## Lista_Consolidada
RELAÇÃO DOS RESULTADOS DAS APURAÇÕES DE PRODUÇÃO NACIONAL / ART. 42 DA PORTARIA SECEX Nº 249/2023
A classificação tributária dos itens abaixo foi feita pelo próprio importador, quando da Consulta Pública original. Alterações posteriores na Nomenclatura Comum do Mercosul (NCM) não estão refletidas nesse documento.
Os catálogos técnicos / memoriais descritivos referentes aos equipamentos listados estão disponíveis na aba "Catálogos".

NCM	Descrição da Mercadoria	Fabricante	Marca	Modelo	Fabricante Nacional	Consulta Pública
2710.19.92	O boot termo retrátil é utilizado para acabamento e proteção mecânica entre cabos. O item, em questão, possui propriedade adesiva de fácil contração ao ser aquecido, garantindo a perfeita aderência ao cabo utilizado. O boot termoretratil é usado no sistema de emprego REMAX. DADOS TÉCNICOS: Tipo: 342A012-25; Material: Elastômero; Diâmetro entrada: 13,2mm(H); Diâmetro saída (J): 13,2mm(K); Diâmetro saída (K): 6,6mm(K); Comprimento: 49,3 mm; Resistente a fluidos; Cor: Preto; Peso Estimado: 3 gramas; APLICAÇÃO: Utilizado exclusivamente na fabricação dos Cabos do Reparo Automatizado de Metralhadora X REMAX.	TE CONNECTIVITY	TE CONNECTIVITY	342A012-25		27/20
2842.10.90	Peneira molecular HYD10B, zeólita sintética de estrutura cristalina tipo X na forma de sódio com uma abertura de poros de 9 a 10 angstroms (~0,9nm). Aluminossilicato de fórmula genérica para utilização no tratamento de gases, especificamente na adsorção de CO2 em gases de combustão de gás liquefeito de petróleo (GLP). Possui também aplicações em desidratação profunda de ar comprimido, ar a pressão atmosférica e gás inerte; Desidratação e purificação de gás de síntese amoniacal; Remoção de água, sulfeto de hidrogênio, mercaptanas e compostos sulfurosos de alto peso molecular em gás natural liquefeito, gás liquefeito de petróleo, e hidrocarbonetos líquidos (ex. propano, butano); Remoção de odores de compostos sulfurosos de propelentes de aerossol; Remoção de dióxido de carbono de gás craqueado. APLICAÇÃO DO BEM: A peneira molecular HYD10B será utilizada para fins de pesquisa e desenvolvimento, aplicada em testes de adsorção de CO2 em um protótipo em escala de laboratório.	Shanghai Hengye Molecular Sieve Co.,LTD	HENG YE	HYD10B		16/19
2844.43.90	INSTRUMENTO OFTALMICO DE RUTENIO-106, SENDO: APLICADOR OFTALMICO DE Ru-106 (EMISSOR DE RADIACAO BETA), MODELO: CCB - ATIVIDADE DE 19 MBq (MEGA BECQUEREI, UNIDADE DE MEDIDA DA ATIVIDADE). DIAMETRO DE 20,2 MM E RAIO ESFERIDO DE 12 MM. COD. Ru6.A06, ACOMPANHA: EMBALAGEM ESPECIAL PARA MATERIAL RADIOATIVO E CONTAINER DE ACO PARA TRANSPORTE. APLICACAO: UTILIZADO NO TRATAMENTO DE TUMORES OCULARES.	ECKERT & ZIEGLER BEBIG GMBH	ECKERT E ZIEGLER	CCB		21/19
2844.43.90	INSTRUMENTO OFTALMICO DE RUTENIO-106, SENDO: APLICADOR OFTALMICO DE Ru-106 (EMISSOR DE RADIACAO BETA), MODELO: COB - ATIVIDADE DE 15 MBq. (MEGA BECQUEREI, UNIDADE DE MEDIDA DA ATIVIDADE). DIAMETRO DE 19,8 MM E RAIO ESFERICO DE 12 MM. COD. Ru6.A09, ACOMPANHA: EMBALAGEM ESPECIAL PARA MATERIAL RADIOATIVO E CONTAINER DE ACO PARA TRANSPORTE. APLICACAO: UTILIZADO NO TRATAMENTO DE TUMORES OCULARES.	ECKERT & ZIEGLER BEBIG GMBH	ECKERT E ZIEGLER	COB		21/19
2844.43.90	FONTE RADIOATIVA DE IRIDIO 192, ATIVIDADE 10Ci, PARA SISTEMA DE PARTICULAS RADIOATIVAS PARA TERAPIA MODELO FLEXITRON, COM CABO DE VERIFICACAO	NUCLETRON B.V.	NUCLEON	FLEXITRON FLEXISOURCE		24/22
2844.43.90	Fonte Radioativa 105002 - Fonte de Irídio 192, de atividade aproximada de 10Ci, 0.9mm para MicroSelectron HDR - Sistema de Braquiterapia. Para utilização em sistema de Braquiterapia HDR. Modelo: Fonte Ir-192, OncoSelect.	NUCLETRON B.V.	Elekta	Fonte de Irídio 192		23/22
2844.43.90	FAMILIA FONTES DE GERMANIO - CALIBRADOR DE DOSE DE RADIONUCLIDEOS (DOSIMETRO), PARA CALIBRACAO DO EQUIPAMENTO DE MEDICINA NUCLEAR SIEMENS BIOGRAPH PET/CT, MODELO: FONTE FANTOMA PARA GARANTIA DA QUALIDADE, RADIOISOTOPO GE-68 - ATIVIDADE: 2 MCI (74MBQ)	ECKERT & ZIEGLER ISOTOPE PRODUCTS	ECKERT & ZIEGLER ISOTOPE SOLUTIONS	FONTE FANTOMA PARA GARANTIA DA QUALIDADE		10/20
2844.43.90	FAMILIA FONTES DE GERMANIO - CALIBRADOR DE DOSE DE RADIONUCLIDEOS (DOSIMETRO, PARA CALIBRACAO DO EQUIPAMENTO DE MEDICINA NUCLEAR SIEMENS BIOGRAPH PET/CT, MODELO: FONTE DE CALIBRACAO SIEMENS MEDICAL SOLUTIONS DETECTOR SET-UP, RADIOISOTOPO GE-68 - ATIVIDADE: 1MCI (37MBQ) (CADA)	ECKERT & ZIEGLER ISOTOPE PRODUCTS	ECKERT & ZIEGLER ISOTOPE SOLUTIONS	FONTE SIEMENS MEDICAL SOLUTIONS DETECTOR SET-UP		10/20
2844.43.90	FONTE DE IRIDIO-192 DE APROXIMADAMENTE 10Ci (370 Gbq), DO AFTERLOADER PARA BRAQUITERAPIA HDR GAMAMED IX.	MALLINCKRODT MEDICAL B.V.	FONTE DE IRIDIO-192	GM12000680		30/19
2844.43.90	FONTE RADIOTIVAS DE IRIDIO-192 DE APROX. 10 Ci (370 Gbq) DO AFTERLOADER PARA BRAQUITERAPIA HDR GAMAMED IX. APLICACAO: PARA INSTALACAO NO EQUIPAMENTO DE BRAQUITERAPIA PARA TRATAMENTO DE CANCER GINECOLOGICO. A REFERIDA FONTE DE IRIDIO E DESTINADA AO EQUIPAMENTO DE BRAQUITERAPIA HDR GAMMAMED IX.	CURIUM NETHERLANDS B.V	VARIAN	HDR GAMAMED IX		14/22
2844.43.90	APLICADOR OFTÁLMICO DE RUTÊNIO-106 (Ru-106), TIPO CCB, PLACA, ATIVIDADE NOMINAL 25.9 MBq.	ECKERT & ZIEGLER BEBIG GMBH	ECKERT ZIEGLER BEBIG GMBH	RU-106 - TIPO CCB		47/21
2844.43.90	APLICADOR OFTÁLMICO DE RUTÊNIO-106 (Ru-106), TIPO COB, PLACA, ATIVIDADE NOMINAL: 15 MBq (0,41 mCi).	ECKERT & ZIEGLER BEBIG GMBH	ECKERT ZIEGLER BEBIG GMBH	RU-106 - TIPO COB		14/23
2844.43.90	APLICADOR OFTÁLMICO DE RUTÊNIO-106 (Ru-106), TIPO COC, PLACA, ATIVIDADE MAXIMA: 31.5 MBq.	ECKERT & ZIEGLER BEBIG GMBH	ECKERT ZIEGLER BEBIG GMBH	RU-106 - TIPO COC		47/21
2844.43.90	APLICADOR OFTALMICO DE RUTENIO-106, APLICADOR OCULAR COBERTO COM PELICULA DE RUTENIO-106 (EMISSOR DE RADIACAO BETA), PLACA, TIPO CGD. ACOMPANHA EMBALAGEM ESPECIAL CONTAINER PARA TRANSPORTE DAS PLACAS. UTILIZADO NO TRATAMENTO DE TUMORES OCULARES (MELANOMA UVEAL E RETINOBLASTOMA). USO MEDICO HOSPITALAR.	ECKERT & ZIEGLER BEBIG GMBH	ECKERT BEBIG	RU6.A07		18/22
2844.43.90	APLICADOR OFTALMICO DE RUTENIO-106, APLICADOR OCULAR COBERTO COM PELICULA DE RUTENIO-106 (EMISSOR DE RADIACAO BETA), PLACA, TIPO COB. ACOMPANHA EMBALAGEM ESPECIAL CONTAINER PARA TRANSPORTE DAS PLACAS. UTILIZADO NO TRATAMENTO DE TUMORES OCULARES (MELANOMA UVEAL E RETINOBLASTOMA). USO MEDICO HOSPITALAR.	ECKERT & ZIEGLER BEBIG GMBH	ECKERT BEBIG	RU6.A09		18/22
2844.43.90	APLICADOR OFTÁLMICO DE RUTÊNIO-106 (Ru-106), TIPO CCB, PLACA, 19 MBq.	ECKERT & ZIEGLER BEBIG GMBH	ECKERT ZIEGLER BEBIG GMBH	TIPO CCB		04/20
2844.43.90	APLICADOR OFTÁLMICO DE RUTÊNIO-106 (Ru-106), TIPO CCC, PLACA, 31 MBq.	ECKERT & ZIEGLER BEBIG GMBH	ECKERT ZIEGLER BEBIG GMBH	TIPO CCC		04/20
2844.43.90	APLICADOR OFTÁLMICO DE RUTÊNIO-106 (Ru-106), TIPO CGD, PLACA, ATIVIDADE MAXIMA 37 MBq.	ECKERT & ZIEGLER BEBIG GMBH	ECKERT ZIEGLER BEBIG GMBH	TIPO CGD		47/21
2844.43.90	APLICADOR OFTÁLMICO DE RUTÊNIO-106 (Ru-106), TIPO CIB, PLACA, ATIVIDADE MAXIMA 18.9 MBq.	ECKERT & ZIEGLER BEBIG GMBH	ECKERT ZIEGLER BEBIG GMBH	TIPO CIB		47/21
2844.43.90	APLICADOR OFTÁLMICO DE RUTÊNIO-106 (Ru-106), TIPO COC, PLACA, 27 MBq.	ECKERT & ZIEGLER BEBIG GMBH	ECKERT ZIEGLER BEBIG GMBH	TIPO COC		04/20
2937.19.90	Agente vacinal (Peptídeo sintético não perigoso), Peptídeo (StreptIncor), composto por 55 resíduos de aminoácidos inofensivos da região C-terminal da proteína M do estreptococo beta hemolítico do grupo A. Quantidade de 25 g, compostas por: 20 g em 4 kits de 5 g cada + 5 g em 50 kits de 10mg cada. PRODUTO DESTINADO AO USO EXCLUSIVO EM PROJETO DE PESQUISA.	POLYPEPTIDE LABORATORIES INC	POLYPEPTIDE	PPL2029		45/19
3002.15.90	MEDICAMENTO, PRINCIPIO ATIVO: ECULIZUMAB, CONCENTRACAO: 300mg/30ml (10mg/ml) SOLUCAO PARA PERFURACAO, APRESENTACAO: CAIXA COM 1 FRASCO DE 30ml CADA, TEMPERATURA DE ARMAZENAMENTO: +2oC a +8oC.	ALEXION PHARMA INTERNATIONAL OPERATIONS UNI MITED COMPANY	SOLIRIS	SOLIRIS (ECULIZUMAB) 300 MG		40/20
3002.15.90	MEDICAMENTO - PRINCÍPIO ATIVO: ECULIZUMAB, CONCENTRACAO: 300mg/30ml (10mg/ml) SOLUÇÃO PARA PERFURAÇÃO, APRESENTAÇAO: CAIXA COM 1 FRASCO DE 30ml CADA, REGISTRO MS: 1.9811.001.001-5, TEMPERATURA DE ARMAZENAMENTO: +2oC a +8oC	ALEXION PHARMA INTERNATIONAL OPERATIONS UNI MITED COMPANY	SOLIRIS	SOLIRIS 300MG		06/21
3004.90.99	BLEOCEL 15UI - SULFATO DE BLEOMICINA, CAIXA COM 1 FRASCO, PÓ LIOFOLIZADO INJETÁVEL, IP15UNITS. PRODUTO DESTINADO AO ATENDIMENTO A PACIENTES PORTADORES DE CÂNCER DE CELULAS GERMINATIVAS E LINFOMAS DE HODGKIN.	CELON LABORATORIES LTD	CELON LABS	BLEOCEL		46/19
3004.90.99	CAMARA UMIDA PARA CORNEA COM EUSOL-C, À BASE DE SOLUÇÃO SALINA BALANCEADA MEM DE EAGLE COM SULFATO DE GENTAMICINA E DEXTRINA. MODELO PRODUTO MÉDICO: APRESENTAÇÃO COMERCIAL EM CAIXA DE PAPELÃO COM 12 FRASCOS DE 20ML. APLICAÇÃO: CONSERVANTE DE CÓRNEAS HUMANAS.	AL.CH.MI.A S.R.L.	EUSOL-C	CORNEAL CHAMBER		35/19
3004.90.99	INSUMO PARA SISTEMA CIRURGICO OFTALMOLOGICO DORC, EFTIAR OCTANE, SOLUÇÃO PARA USO OFTALMOLÓGICO, COM A FUNÇÃO: QUANDO A RETINA DESCOLA, O PERFLUOROCTANO LIQUIDO É USADO COMO TAMPONANTE VITREORETINIANO DE CURTA DURACAO, UTILIZADO NO PROCEDIMENTO CIRURGICO OFTÁLMOLOGICO. EFTIAR OCTANE VIAL 5mL PERFLUORO-OCTANE.	D.O.R.C. OPHTHALMIC RESEARCH CENTER (INTERNATIONAL)	DORC	EFT-05-OCT		46/20
3004.90.99	MEDICAMENTO FLUCYTOSINA 500mg - FRASCO COM 50 TABLETS.	CHINA PHARMACEUTICAL UNIVERSITY PHARMACEUTICAL CO. LTD	CPU-PHARMA	FLUCITOSINA		18/19
3004.90.99	GM12000680 - FONTE RADIOTIVAS DE IRIDIO-192 DE APROX. 10 Ci (370 Gbq) DO AFTERLOADER PARA BRAQUITERAPIA HDR GAMAMED IX. REF.: GM12000680 REG. APLICACAO: PARA INSTALAÇÃO NO EQUIPAMENTO DE BRAQUITERAPIA PARA TRATAMENTO DE CANCER GINECOLOGICO. (A REFERIDA FONTE DE IRIDIO É DESTINADA AO EQUIPAMENTO DE BRAQUITERAPIA HDR GAMMAMED IX).	MALLINCKRODT MEDICAL B.V.	VARIAN	HDR GAMAMED IX		32/19
3004.90.99	INSUMO PARA SISTEMA CIRURGICO OFTALMOLOGICO DORC, OLEO DE SILICONE , COM A FUNÇÃO DE PREENCHER E MANTER PRESSIONADA A RETINA PARA QUE A MESMA SE REGENERE E EM CONJUNTO COM A TECNICA DE CAUTERIZACAO COM LASER, PARA QUE MANTENHA A RETINA COLADA COM MAIS SEGURANCA E MAIOR TEMPO. X, UTILIZADO NO PROCEDIMENTO CIRURGICO OFTÁLMOLOGICO. Silicone Oil, 5.000 cSts syringe 10ml.	D.O.R.C. OPHTHALMIC RESEARCH CENTER (INTERNATIONAL)	DORC	SIL-5000-S		46/20
3506.10.10	Composto para retenção entre partes cilíndricas. Possui alta viscosidade, alta resistência e uma baixa velocidade de cura de forma a permitir o reajuste de peças durante amontagem. O material tem a capacidade de evitar o afrouxamento e vazamento causado por choques e vibrações DADOS TÉCNICOS DO ITEM: Tempo da Cura Completa para Aço (100%) e Aluminio (50%): 72horas Tempo de Cura Típica @ 22°C: 24horas. Tipo de Adesivo: Anaeróbico. Normas Atendidas: Mil-R-46082B Tipo III e ASTM-D5363 (50 ml): Grupo 4 Classe 2 Grau 1. Componente Químico: Éster Dimetacrilato. Tipo de Ativador: 7471 ou 7649. Norma utilizada para teste: MIL-SPEC Mil-R-46082B. Aparência quando não curado: Líquida de coloração verde opaca. Peso Específico a 25C° do material não curado: 1,1 Densidade do Material: 112,13 kg/m³. APLICAÇÃO O LOCTITE® 635 foi projetado para a união de peças cilindricas ou curvas. O produto cura quando confinado de forma a ficar na ausência de ar entre as superfícies metálicas a serem trabalhadas. O produto é capaz de evitar o afrouxamento e vazamento causados por choques e vibrações das peças. É tipicamente usado em rotores e eixos de motores, em travas, buchas e luvas.	LOCTITE CORP	HENKEL	LOCTITE 635		38/19
3506.91.90	Adesivo Poliuretanico Bicomponente, sendo: - Modelo EPU200, Azul P18; - Consistência pastosa; - Massa volumétrica 1,68 g/cm³; - Viscosidade 3000000 / 333000 mPa.s; - Temperatura admissível na aplicação + 10 / + 30; - Tempo aberto 0,5h; - Trânsito 12 / 24h; - Tempo de aplicação 72h; - Temperatura de funcionamento - 30 / + 90 . A aplicação deste adesivo é indispensável para instalação do revestimento MONDO SPORTFLEX SUPER X 720, revestimento de borracha natural Látex, para colagem na pista de atletismo. . Após diversos estudos a empresa MONDO fabricante do Revestimento SPORTFLEX SUPER X 720 e do ADESIVO EPU 200 constatou que a borracha natural e o adesivo trabalham perfeitamente juntos quando utilizados nas mais diversas condições atmosféricas e térmicas (contração e retração). . A aplicação do adesivo pode ser feita mediante misturador elétrico e sempre na cor do revestimento que será instalado. . O adesivo pode ser aplicado em áreas externas de base asfáltica ou base de concreto, tendo um consumo médio de 1,35kg/m2.	MONDO S. p. A.	Mondo	EPU200 P18		16/20
3506.91.90	Adesivo Poliuretanico Bicomponente, sendo: - Modelo EPU200, Azul P85; - Consistência pastosa; - Massa volumétrica 1,68 g/cm³; - Viscosidade 3000000 / 333000 mPa.s; - Temperatura admissível na aplicação + 10 / + 30; - Tempo aberto 0,5h; - Trânsito 12 / 24h; - Tempo de aplicação 72h; - Temperatura de funcionamento - 30 / + 90 . A aplicação deste adesivo é indispensável para instalação do revestimento MONDO SPORTFLEX SUPER X 720, revestimento de borracha natural Látex, para colagem na pista de atletismo. . Após diversos estudos a empresa MONDO fabricante do Revestimento SPORTFLEX SUPER X 720 e do ADESIVO EPU 200 constatou que a borracha natural e o adesivo trabalham perfeitamente juntos quando utilizados nas mais diversas condições atmosféricas e térmicas (contração e retração). . A aplicação do adesivo pode ser feita mediante misturador elétrico e sempre na cor do revestimento que será instalado. . O adesivo pode ser aplicado em áreas externas de base asfáltica ou base de concreto, tendo um consumo médio de 1,35kg/m2.	MONDO S. p. A.	Mondo	EPU200 P85		16/20
3822.19.90	KIT SEQUENCIADOR DE GENOMA INTEIRO, SEQUENCIAMENTO DE FRAGMENTOS ESPECÍFICOS, METAGENÔMICA, EPIGENÉTICA E SEQUENCIAMENTO DE RNA, INCLUINDO 1 KIT DE LAVAGEM DA FLOW CELL, 1 CONTROLE, 1 KIT DE SEQUENCIAMENTO, 4 FLOWS CELLS E SOFTWARE, PARA SER UTILIZADO EM PROJETO DE PESQUISA ACADÊMICO.	INTERPRISE USA CORPORATION	OXFORD NANOPORE TECHOLOGIES	MINION MK1B		30/22
3824.99.79	ÓLEO TIPO VEGETAL NA COR AMARELA DESENVOLVIDO PARA LIMPEZA DE SUPORTE EM CERA, FORNECIDO EM GALÃO DE 10 LITROS. ÓLEO UTILIZADO NO EQUIPAMENTO EASYCLEAN PARA REMOÇÃO DO SUPORTE EM CERA DAS PEÇAS PLÁSTICAS ESCURAS E TRANSPARENTES IMPRESSAS EM 3D NA IMPRESSORAS PROJET2500 PLUS. MELHORA A ESTÉTICA DAS SUAS PEÇAS. AUMENTA A VIA ÚTIL DAS PEÇA. FACILITA A REMOÇÃO DOS SUPORTES MAIS DIFÍCEIS, REDUZINDO O TEMPO DE PROCESSAMENTO.	3D SYSTEMS INC.	3D SYSTEMS	EZ RINSE-C		09/21
3824.99.79	MATERIAL DE LIMPEZA DAS PEÇA. SOLUÇÃO PARA LIMPEZA DURANTE O PROCEDIMENTO DE TROCA DE MATERIAIS, COMPOSTO DE MISTURA ORGÂNICA: TRIETILENO GLICOL DIACRILATO E ÓXIDO DE DIFENIL (2,4,6-TRIMETILBENZOIL) FOSFINA.	3D SYSTEMS INC.	3D SYSTEMS	MCO CLEANER 2500		06/21
3906.90.19	MATERIAL PLÁSTICO RESISTENTE E FLEXÍVEL NA COR TRANSLUCIDA UTILIZADO NA IMPRESSORA PARA PRODUÇÃO DAS PEÇAS EM 3D. SÃO POLÍMEROS ACRÍLICOS, EM FORMA PRIMÁRIA, COMPOSTO DE MISTURA ORGÂNICA: ACRILATO DE ISOBORNILO, 4-(1-OXO-2-PROPENIL) - MORFOLINA, ÓXIDO DE DIFENIL (2,4,6-TRIMETILBENZOIL) FOSFINA. NO ESTADO LÍQUIDO, MATERIAIS FOTOSENSÍVEIS A LUZ UV.	3D SYSTEMS INC.	3D SYSTEMS	VISIJET ARMOR (M2G-CL) CLEAR PLASTIC MATERIAL		06/21
3906.90.19	MATERIAL ELASTÓMERICO NA COR PRETA UTILIZADO NA IMPRESSORA PARA PRODUÇÃO DAS PEÇAS EM 3D. SÃO POLÍMEROS ACRÍLICOS, EM FORMA PRIMÁRIA, COMPOSTO DE MISTURA ORGÂNICA: ACRILATO MONOFUNCIONAL DE URETANO ALIFÁTI, ACRILATO DE ISOBORNILO E ÓXIDO DE FENILBIS (2,4,6- TRIMETILBENZOIL) -FOSFINA. NO ESTADO LÍQUIDO, MATERIAIS FOTOSENSÍVEIS A LUZ UV.	3D SYSTEMS INC.	3D SYSTEMS	VISIJET® M2 EBK ELASTOMERIC MATERIAL		06/21
3906.90.19	MATERIAL DE SUPORTE EM CERA HIDROXILADA NÃO TÓXICA PARA PRODUÇÃO DO SUPORTE DOS PRODUTOS IMPRESSOS EM 3D. SÃO POLÍMEROS ACRÍLICOS, EM FORMA PRIMÁRIA. NO ESTADO LÍQUIDO, MATERIAIS FOTOSENSÍVEIS A LUZ UV.	3D SYSTEMS INC.	3D SYSTEMS	VISIJET® M2 SUP SUPPORT MATERIAL		06/21
3906.90.19	MATERIAL PLÁSTICO RIGIDO NA COR TRANSLUCIDA UTILIZADO NA IMPRESSORA PARA PRODUÇÃO DAS PEÇAS EM 3D. SÃO POLÍMEROS ACRÍLICOS, EM FORMA PRIMÁRIA, COMPOSTO DE MISTURA ORGÂNICA: DIACRILATO DE 3-HIDROXI-2,2-DIMETILPROPIL 3-HIDROXI-2,2-DIMETIL-PROPIONATO, DIACRILATO DE TRICICLODECANO DIMETANOL, ÓXIDO DE DIFENIL (2,4,6-TRIMETILBENZOIL) FOSFINA, ACRILATO DE ISOBORNILO E ACRILATO MONOFUNCIONAL DE URETANO ALIFÁTICO. NO ESTADO LÍQUIDO, MATERIAIS FOTOSENSÍVEIS A LUZ UV.	3D SYSTEMS INC.	3D SYSTEMS	VISIJET® M2R-CL PLASTIC MATERIAL		06/21
3917.31.00	Tubo flexível de plástico (pvc) reforçado com aço com acessórios e pressão de ruptura igual a 50mpa para conexão entre o bloco do chiller montado no detector VARIAN e o chiller (Equipamento modelo ANGIX III FD VARIAN). Finalidade: Responsáveis pelo fluxo de óleo isolante entre o bloco do chiller em contato com o detector VARIAN e o chiller do detector. Especificação Técnica: Nipple for Quick coupling Non-Spill Parker 1/4" - 1/4" - FF-252-4FP( Male); Quick coupling Non-Spill Parker 1/4" - 1/4" - FF-251-4FP(Female); Male spigot - 1/4" Npt p/ 1/4" - brass; Low pressure hose Push-lok 801- 4 1/4" ; Radial clamp (or opened or ear) Ø13,3mm.	GE HEALTHCARE DO BRASIL COM. E SERV PARA EQUIPAM. MEDICO HOS	Ge Healthcare	5736730-R		16/19
3917.31.00	TUBO/MANGUEIRA CLASSIFICAÇÃO DE ALTA PRESSÃO - 10.150 PSI (700BAR), LEVE - PESO DA MANGUEIRA REDUZIDO EM 60%, MAIS FLEXÍVEL - APROXIMADAMENTE 30% REDUÇÃO DO RAIO DE CURVATURA, LIMITADORES DE CURVATURA E CONTROLE DE SERVIÇO PESADO, PADRÃO DE CABO VEM EM COMPRIMENTOS PADRÃO DE 12, 26, 38 E 52 PÉS, COMPRIMENTOS ADICIONAIS ESTÃO DISPONÍVEIS COMO FEITO SOB ENCOMENDA, UTILIZADA PARA SUPORTAR ALTA PRESSÃO DAS PISTOLAS HIDRÁULICAS.	HUCK INTERNATIONAL, INC.	HUCK	MM2020		40/22
3917.33.00	Bloco do chiller montado juntamente com o detector VARIAN para o resfriamento do detector, equipamento modelo ANGIX III FD VARIAN. Finalidade: Responsável pela troca de calor entre o detector VARIAN e o óleo que circula entre o chiller e o próprio bloco através das mangueiras. Especificação Técnica: Tubos de poliuretano flexível PUN-H - 8x1,25 NT - 1M; Espigão Macho - 1/4" Npt p/ 1/4" - latão; Engate Rápido Non-Spill Parker 1/4" - 1/4" - FF-251-4FP( Fêmea); Engate Rápido Non-Spill Parker 1/4" - 1/4" - FF-251-4FP( Macho); Abraçadeira Radial (ou janela ou orelha) Ø9mm; XPRO PMC03240; Oring Parker 2 - 284 - Ø 448 ANX Nitrílica; XPRO PMC03241; Conexões Rápidas em L QSL - G1/4" - 8 - Marca Festo; ANEL "O" RING - 7,65 x 1,63 x ANx - Nitrílica; Paraf Allen cab chata inox M5 x 16 mm	GE HEALTHCARE DO BRASIL COM. E SERV PARA EQUIPAM. MEDICO HOS	Ge Healthcare	5654243-R		16/19
3917.33.00	CONJUNTO DE DUTOS DE VENTILACAO SWEDFAN TITAN FR-RSX -ZIP JOINT, COM DIAMETRO DE 2000MM (SECOES DE 150M), TECIDO DE POLIESTER REVESTIDO COM PVC RETARDADOR DE CHAMA, COM SISTEMA DE JUNTA ZIP, UTILIZADO PARA FORNECER AR PURO E RESPIRAVEL PARA O AMBIENTE DA TBM (TUNELADORA), E EXTRAIR O AR E OS GASES DE TUNEIS, ATRAVES DO EFEITO DA VENTILACAO FORCADA, COMPOSTO POR CURVA FLEXIVEL 90°, MANGA DE REPARACAO PARA DUTOS DE VENTILACAO DE 1M E MANGA DE REPACAO PARA DUTOS DE VENTILACAO 5 M, CONTENDO AS SEGUINTES ESPECIFICACOES: PESO DO DUTO: 0,6 KG/M2 FLUXO DE AR: 35 M3/S PRESSAO MAXIMA DE TRABALHO: 19,6 KPA SISTEMA DE CONEXAO: AMBAS EXTREMIDADES DO DUTO CONFECCIONADAS COM ZIPER BIPARTIDO (ZIPER PLASTICO) DE PVC REFORCADO VULCANIZADO AO DUTO NUMA FAIXA DE 40 MM (SEM COSTURA). PROPRIEDADES AMBIENTAIS: RESISTENTE AO APODRECIMENTO, ACIDO HUMICO, GASES DIESEL E NITROSOS E A LUZ ULTRAVIOLETA.	SWEDFAN UNDERGROUND VENTILATION AB	SWEDFAN	TITAN FR-RSX		20/21
3917.39.00	UMBILICAL (MANGUEIRAS) HIDRÁULICAS E ELÉTRICAS DE 15KPSI PARA OPERAÇÕES DE 0 ATE 1500 METROS DE LAMINA D'AGUA UTILIZADA EXCLUSIVAMENTE EM POÇOS DE PETRÓLEO; ESPECIFICAÇÃO TECNICA: PRESSÃO DE TRABALHO: 15.000 psi, TEMPERATURA DE SERVIÇO: 0 - 177 °C, COMPRIMENTO: 250 ft, DIÂMETRO INTERNO DA FERRAMENTA NOMINAL: 3/8 in; CAMPO DE APLICAÇÃO: FERRAMENTA UTILIZADA NO SISTEMA DE SEGURANÇA SUBMARINA COM A FUNÇÃO DE HABILITAR AS FERRAMENTAS QUE FAZEM PARTE DO SISTEMA ATRAVÉS DE PRESSÃO HIDRÁULICA.	JDR CABLE SYSTEMS LTD	JDR	102039282		03/22
3917.39.00	UMBILICAL (MANGUEIRAS) HIDRÁULICAS E ELÉTRICAS DE 15KPSI PARA OPERAÇÕES DE 0 ATÉ 1500 METROS DE LÂMINA D'AGUA; ESPECIFICAÇÃO TECNICA: DIÂMETRO INTERNO DA FERRAMENTA NOMINAL: 3/8 in , PRESSÃO DE TRABALHO: 15.000 psi , TEMPERATURA DE SERVIÇO: 0~177°C; CAMPO DE APLICAÇÃO: FERRAMENTA RESPONSÁVEL POR HABILITAR O SISTEMA DE SEGURANÇA SUBMARINA, ATRAVÉS DE PRESSÃO HIDRÁULICA, EM POÇOS DE PETRÓLEO E GÁS NATURAL.	JDR CABLE SYSTEMS LTD	JDR CABLE SYSTEMS LTD	102096276		12/22
3917.39.00	MODELO: 202K132-25 MARCA:RAYCHEM - Ano de Fabricação: 2018 - Série Número: Não disponível. DESCRIÇÃO: O Boot termo retrátil para conectores é utilizado para acabamento e proteção mecânica entre o conector/backshell e o cabo. O item em questão, possui fácil contração ao ser aquecido, o que garante a perfeita aderência ao conector. O mesmo é usado no sistema de emprego REMAX. DADOS TÉCNICOS: Tipo: 202K132-25; Categoria: Boot circular, Reto; Material: Elastômero; Diâmetro máximo: 30(J); Comprimento: 55 mm; Resistente a fluidos Cor: Preto; Peso: 6,3gr. APLICAÇÃO: Utilizado exclusivamente na fabricação dos Cabos WH2, WH3 e WH9 do Reparo Automatizado de Metralhadora X REMAX	RAYCHEM	RAYCHEM	202K132-25		13/19
3917.39.00	Boot termoratrátil para cabos é utilizado para acabamento e proteção mecânica entre o conector,o backshell e o cabo WH2. O item em questão possui fácil contração ao ser aquecido, possuindo um adesivo que garante a perfeita aderência ao conector. O mesmo é usado no sistema de emprego REMAX. DADOS TÉCNICOS: Categoria: Boot circular; Material: Elastômero; Com adesivo interno; Resistente a fluidos Cor: Preto; Comprimento: 55 mm; Série: 202K1. APLICAÇÃO: Utilizado exclusivamente na fabricação dos Cabos WH2, WH3 e WH9 do Reparo Automatizado de Metralhadora X REMAX.	TE CONNECTIVITY	TE CONNECTIVITY	202K132-25-01		13/19
3917.39.00	Boot termo retrátil para conectores é utilizado para acabamento e proteção mecânica entre o conector/backshell e o cabo; O item em questão, possui fácil contração ao ser aquecido, o que garante a perfeita aderência ao conector. O mesmo é usado no sistema de emprego REMAX. DADOS TÉCNICOS: Tipo: 202K142-25; Categoria: Boot circular, Reto; Material: Elastômero; Diâmetro máximo: 31(J); Comprimento: 67 mm; Resistente a fluidos Cor: Preto; Peso: 7gr. APLICAÇÃO: Utilizado exclusivamente na fabricação dos Cabos do Reparo Automatizado de Metralhadora X REMAX.	RAYCHEM	RAYCHEM	202K142-25		13/19
3917.39.00	Boot termo retrátil para conectores é utilizado para acabamento e proteção mecânica entre o conector/backshell e o cabo. O item em questão possui fácil contração ao ser aquecido, o que garante a perfeita aderência ao conector. O mesmo é usado no sistema de emprego REMAX. DADOS TÉCNICOS: Tipo: 222K121-25-0; Categoria: Boot circular, Reto; Material: Elastômero; Diâmetro máximo: 24(J); Comprimento: 38 mm; Resistente a fluidos Cor: Preto; Peso: 7gr. APLICAÇÃO: Utilizado exclusivamente na fabricação dos Cabos do Reparo Automatizado de Metralhadora X REMAX.	RAYCHEM	RAYCHEM	222K121-25-0		31/20
3917.39.00	O Boot termo retrátil para conectores é utilizado para acabamento e proteção mecânica entre o conector/backshell e o cabo; O item em questão ,possui fácil contração ao ser aquecido, o que garante a perfeita aderência ao conector. O mesmo é usado no sistema de emprego REMAX. DADOS TÉCNICOS: Tipo: 222K132-25; Categoria: Boot circular, Reto; Material: Elastômero; Diâmetro máximo: 30(J); Comprimento: 55 mm; Resistente a fluidos Cor: Preto; Peso: 7gr. APLICAÇÃO: Utilizado exclusivamente na fabricação dos Cabos do Reparo Automatizado de Metralhadora X REMAX.	RAYCHEM	RAYCHEM	222K132-25		27/20
3917.39.00	O Boot termo retrátil para conectores é utilizado para acabamento e proteção mecânica entre o conector/backshell e o cabo. O item em questão, possui fácil contração ao ser aquecido, o que garante a perfeita aderência ao conector. O mesmo é usado no sistema de emprego REMAX. DADOS TÉCNICOS: Tipo: 222K142-25; Categoria: Boot circular, Reto; Material: Elastômero; Diâmetro máximo: 31(J); Comprimento: 67 mm; Resistente a fluidos Cor: Preto; Peso: 7gr. APLICAÇÃO: Utilizado exclusivamente na fabricação dos Cabos do Reparo Automatizado de Metralhadora X REMAX.	RAYCHEM	RAYCHEM	222K142-25		27/20
3917.39.00	O Boot termo retrátil para conectores é utilizado para acabamento e proteção mecânica entre os cabos. O item, em questão, possui fácil contração ao ser aquecido que garante a perfeita aderência ao cabo. O mesmo é usado no sistema de emprego REMAX. DADOS TÉCNICOS: Tipo: 342A034-25-0 - 06176409; Categoria: Boot circular, Divisor de um a dois; Material: Elastômero; Diâmetro entrada: 26,9mm(H); Diâmetro saída (J): 26,9mm(K); Diâmetro saída (K): 13,2mm(K); Comprimento: 144,8 mm; Resistente a fluidos Cor: Preto; Peso: 13gr. APLICAÇÃO: Utilizado exclusivamente na fabricação dos Cabos do Reparo Automatizado de Metralhadora X REMAX.	TE CONNECTIVITY	TE CONNECTIVITY	342A034-25-0		27/20
3917.39.00	O Boot termo retrátil para conectores é utilizado para acabamento e proteção mecânica entre os cabos. O item, em questão, possui fácil contração ao ser aquecido, que garante a perfeita aderência ao cabo. O mesmo é usado no sistema de emprego REMAX. DADOS TÉCNICOS: Tipo: 382A012-25 - 405AX1141; Categoria: Boot circular, Divisor de um a dois; Material: Elastômero; Diâmetro entrada: 13,2mm(H); Diâmetro saídas (2): 6,6mm(K); Comprimento: 80 mm; Resistente a fluidos Cor: Preto; Peso: 4,5gr. APLICAÇÃO: Utilizado exclusivamente na fabricação dos Cabos do Reparo Automatizado de Metralhadora X REMAX.	TE CONNECTIVITY	TE CONNECTIVITY	382A012-25		27/20
3917.39.00	Boot termo retrátil para Conectores é utilizado para acabamento e proteção mecânica entre os cabos; O item em questão possui fácil contração ao ser aquecido que garante a perfeita aderência ao conector. O mesmo é usado no sistema de emprego REMAX. DADOS TÉCNICOS: Tipo: 462A023-25-0; Categoria: Boot circular, Divisor de um a três; Material: Elastômero; Diâmetro entrada: 26,9mm(H); Diâmetro das saídas (3): 6,6mm(K); Comprimento: 38 mm; Resistente a fluidos Cor: Preto; Peso: 8gr. APLICAÇÃO: Utilizado exclusivamente na fabricação dos Cabos do Reparo Automatizado de Metralhadora X REMAX.	RAYCHEM	RAYCHEM	462A023-25-0		13/19
3917.39.00	Bobina com gaiola de transporte e acionamento por motor pneumático para acomodação e operação de umbilical eletro-hidráulico fornecido pela JDR Cables, com 3.200m de comprimento, certificado para MODELO DNV2.7-3, composto 15 linhas de 1/4", 15.000 psi e dois cabos elétricos compostos por 4 fios de 2,5mm2. Projetado para operações em sistemas de intervenção em águas ultra-profundas realizadas pela TechnipFMC. Principais Características: Dimensões (CxLxA): (6,21m x 4,19m x 4,25m). Aplicação: Uso offshore. Peso aproximado: 43.000kg.	JDR Cable Systems Ltd	JDR	DNV2.7-3		49/20
3917.39.00	Tubo termo retrátil possui fácil contração ao ser aquecido, o que garante a perfeita aderência ao cabo utilizado. O mesmo é resistente a meios abrasivos e situações que provoquem a abrasão do item, é resistente também a produtos químicos, à fluido (óleos, combustíveis) e a retardadores de chama. O tubo termo retrátil em questão é usado no cabeamento no sistema de emprego REMAX. DADOS TÉCNICOS: Tipo: DR25-1/8-0; Categoria: tubo circular termo retrátil; Material: Elastômero irradiado; Taxa de encolhimento: 2 : 1; Temperatura de encolhimento: 150°C; Diâmetro original interno; 3,2 mm; Diâmetro contraído interno; 1,6mm; Cor: Preta; Normas Atendidas: AMS-DTL-23053/16 e MIL-I-23053/16; Peso: 10gramas/metro. APLICAÇÃO: Utilizado exclusivamente na fabricação dos Cabos do Reparo Automatizado de Metralhadora X REMAX.	TE CONNECTIVITY	TE CONNECTIVITY	DR25-1/8-0		12/20
3917.39.00	Tubo termo retrátil possui fácil contração ao ser aquecido, o que garante a perfeita aderência ao cabo utilizado. O mesmo é resistente a meios abrasivos e situações que provoquem a abrasão do item, é resistente também a produtos químicos, à fluidos (óleos, combustíveis) e a retardadores de chama. O tubo termo retrátil em questão é usado no cabeamento no sistema de emprego REMAX. DADOS TÉCNICOS: Tipo: DR-25-3/16-0 0200056; Categoria: tubo circular termoretrátil; Material: Elastômero irradiado; Taxa de encolhimento: 2 : 1; Temperatura de encolhimento: 150°C; Diâmetro original interno; 4,8 mm; Diâmetro contraído interno; 2,4 mm; Cor: Preta; Normas atendidas: AMS-DTL-23053/16 e MIL-I-23053/16; Peso Estimado: 15 gramas/metro. APLICAÇÃO: Utilizado exclusivamente na fabricação dos Cabos do Reparo Automatizado de Metralhadora X REMAX.	TE CONNECTIVITY	TE CONNECTIVITY	DR-25-3/16-0		13/19
3917.39.00	Bobina com gaiola de transporte e acionamento por motor pneumático para acomodação e operação de umbilical eletro-hidráulico com 3.200m de comprimento, certificado para DNV2.7-3, composto 15 linhas de 1/4", 15.000 psi e dois cabos elétricos compostos por 4 fios de 2,5mm2. Projetado para operações em sistemas de intervenção em águas ultra-profundas. BOBINA DE UMBILICAL PNEUMÁTICA.	JDR CABLE SYSTEMS INC		EQ 13660611		23/21
3917.39.00	Tubo termo retrátil para isolamento elétrico, usado no cabo WH3 do sistema de emprego REMAX. DADOS TÉCNICOS: Categoria: Tubo termo retrátil; Diâmetro interno: 6.4 mm; Cor: Preto; Taxa de encolhimento: 2:1; Material: Polyolefin; Série: DR-25. APLICAÇÃO: Utilizado exclusivamente na fabricação dos Cabos WH3, WH5, WH8 e WH9 do Reparo Automatizado de Metralhadora X REMAX.	RAYCHEM LTD	RAYCHEM LTD	M23053/16-001-0		13/19
3917.39.00	Tubo termo retrátil para isolamento elétrico, usado no cabo do sistema de emprego REMAX. DADOS TÉCNICOS: Categoria: Tubo termo retrátil; Diâmetro interno: 9.5 mm; Cor: Preto; Taxa de encolhimento: 2:1; Material: Elastômero; Série: DR-25. APLICAÇÃO: Utilizado na fabricação dos Cabos do Reparo Automatizado de Metralhadora X REMAX.	RAYCHEM LTD	RAYCHEM LTD	M23053/16-002-0		13/19
3917.39.00	Tubo termo retrátil possui fácil contração ao ser aquecido, o que garante a perfeita aderência ao cabo utilizado. O mesmo é resistente a meios abrasivos e situações que provoquem a abrasão do item, é resistente também a produtos químicos, à fluido (óleos, combustíveis) e a retardadores de chama. O tubo termo retrátil em questão é usado no cabeamento no sistema de emprego REMAX. DADOS TÉCNICOS: Tipo: M23053/16-003-0; Categoria: tubo circular termoretratil; Material: Elastômero irradiado; Taxa de encolhimento: 2: 1; Temperatura de encolhimento: 150°C; Diâmetro original interno; 12,7 mm; Diâmetro contraído interno; 6,35mm; Cor: Preta; Normas Atendidas: AMS-DTL-23053/16 e MIL-I-23053/16; Peso: 20gramas/metro. APLICAÇÃO: Utilizado exclusivamente na fabricação dos Cabos do Reparo Automatizado de Metralhadora X REMAX.	SUMITOMO ELECTRIC	SUMITOMO ELECTRIC	M23053/16-003-0		12/20
3917.39.00	Tubo termo retrátil para isolamento elétrico, usado no cabo do sistema de emprego REMAX. DADOS TÉCNICOS: Categoria: Tubo termo retrátil; Diâmetro interno: 19 mm; Cor: Preto; Taxa de encolhimento: 2:1; Material: Elastômero; Série: DR-25. APLICAÇÃO: Utilizado na fabricação dos Cabos do Reparo Automatizado de Metralhadora X REMAX.	TE CONNECTIVITY	TE CONNECTIVITY	M23053/16-004-0		13/19
3917.39.00	Tubo termo retrátil possui fácil contração ao ser aquecido, o que garante a perfeita aderência ao cabo utilizado. O mesmo é resistente a meios abrasivos e a situações que provoquem a abrasão do item, o mesmo é resistente também a produtos químicos, a fluidos (óleos, combustíveis) e a retardadores de chama. O termo retrátil M23053/16 é usado no cabeamento no sistema de emprego REMAX. DADOS TÉCNICOS: Tipo: M23053/16-005-0; Categoria: tubo circular termo retrátil; Material: Elastômero irradiado; Taxa de encolhimento: 2:1; Temperatura de encolhimento: 150°C Diâmetro original interno: 25,4mm Diâmetro contraído interno: 12,7mm; Espessura da parede após encolhimento: 1,78mm; Cor: Preta; Normas Atendidas: AMS-DTL-23053/16 e MIL-I-23053/16; Peso Estimado: 68gramas/metro. APLICAÇÃO: Utilizado exclusivamente na fabricação dos Cabos do Reparo Automatizado de Metralhadora X REMAX.	SUMITOMO ELECTRIC	SUMITOMO ELECTRIC	M23053/16-005-0		12/20
3917.39.00	O Tubo termo retrátil é um dispositivo altamente resistente a chamas, de parede fina tendo excelente clareza. É fabricado a partir de um fluoro polímero cujas propriedades incluem resistência, química e resistência a altas temperaturas, além de excelente flexibilidade. CARACTERÍSTICAS PRINCIPAIS: Tipo: M23053/18-201-C; Categoria: tubo circular termo retrátil; Material: Fluoro polímero; Taxa de encolhimento: 2: 1; Temperatura de encolhimento: 150°C; Diâmetro original interno; 0,046 polegada; Diâmetro contraído interno; 0,023 polegada; Cor: Transparente; Normas Atendidas: AMS-DTL-23053/18 e MIL-I-23053/18; Peso: 15gramas/metro. APLICAÇÃO: As aplicações incluem proteção de marcadores de fios e cabos sujeitos a abuso, empacotamento e revestimento de fios e cabos para protegê-los de abuso mecânico e químico, permitindo total inspecionabilidade do item coberto. Além disso, oferece proteção de componentes eletrônicos sem perder a capacidade de identificar a peça. É reconhecido pela UL e Certificado pela CSA a 150 °C, 600 V, com classificação de retardamento de chama VW-1. Este tubo termo retrátil é usado no cabeamento no sistema de emprego REMAX.	WIREMASTERS INC	WIREMASTERS INC	M23053/18-201-C		43/19
3917.39.00	Tubo termo retrátil possui fácil contração ao ser aquecido, o que garante a perfeita aderência ao cabo utilizado. O mesmo é resistente a meios abrasivos e situações que provoquem a abrasão do item, é resistente também a produtos químicos, à fluidos (óleos, combustíveis) e a retardadores de chama. O tubo termo retrátil em questão é usado no cabeamento no sistema de emprego REMAX. DADOS TÉCNICOS: Tipo: M23053/18-208-C; Categoria: tubo circular termoretratil; Material: Elastômero irradiado; Taxa de encolhimento: 2: 1; Temperatura de encolhimento: 150°C; Diâmetro original interno; 12,7 mm; Diâmetro contraído interno; 6,35mm; Cor: Transparente; Normas Atendidas: AMS-DTL-23053/18 e MIL-I-23053/18; Peso: 15gramas/metro. APLICAÇÃO: Utilizado exclusivamente na fabricação dos Cabos do Reparo Automatizado de Metralhadora X REMAX.	TE CONNECTIVITY	TE CONNECTIVITY	M23053/18-208-C		13/19
3917.39.00	Tubo termo retrátil possui fácil contração ao ser aquecido, o que garante a perfeita aderência ao cabo utilizado. O mesmo é resistente a meios abrasivos e situações que provoquem a abrasão do item, é resistente também a produtos químicos, à fluidos (óleos, combustíveis) e a retardadores de chama. O tubo termo retrátil em questão é usado no cabeamento no sistema de emprego REMAX. DADOS TÉCNICOS: Tipo: M23053/18-210-C; Categoria: tubo circular termoretratil; Material: Elastômero irradiado; Taxa de encolhimento: 2: 1; Temperatura de encolhimento: 150°C; Diâmetro original interno; 25,40 mm; Diâmetro contraído interno; 12,7mm; Cor: Transparente; Normas Atendidas: AMS-DTL-23053/18 e MIL-I-23053/18; Peso: 15gramas/metro. APLICAÇÃO: Utilizado exclusivamente na fabricação dos Cabos do Reparo Automatizado de Metralhadora X REMAX.	TE CONNECTIVITY	TE CONNECTIVITY	M23053/18-210-C		47/19
3917.39.00	UMBILICAL (MANGUEIRAS) HIDRÁULICAS E ELÉTRICAS DE 15KPSI COM ROLDANA, PARA OPERAÇÕES DE 0 ATÉ 1500 METROS DE LÂMINA D'AGUA; ESPECIFICAÇÃO TECNICA: DIÂMETRO INTERNO DA FERRAMENTA NOMINAL: 3/8 in , PRESSÃO DE TRABALHO: 15.000 psi , TEMPERATURA DE SERVIÇO: 0~177°C; CAMPO DE APLICAÇÃO: FERRAMENTA RESPONSÁVEL POR HABILITAR O SISTEMA DE SEGURANÇA SUBMARINA, ATRAVÉS DE PRESSÃO HIDRÁULICA, EM POÇOS DE PETRÓLEO E GÁS NATURAL.	JDR CABLE SYSTEMS LTD	JDR CABLE SYSTEMS LTD	SQ18165-C		15/22
3917.39.00	UMBILICAL (MANGUEIRAS) HIDRÁULICAS E ELÉTRICAS DE 15KPSI COM ROLDANA, PARA OPERAÇÕES DE 0 ATÉ 1500 METROS DE LÂMINA D'AGUA; ESPECIFICAÇÃO TECNICA: DIÂMETRO INTERNO DA FERRAMENTA NOMINAL: 3/8 in , PRESSÃO DE TRABALHO: 15.000 psi , TEMPERATURA DE SERVIÇO: 0~177°C; CAMPO DE APLICAÇÃO: FERRAMENTA RESPONSÁVEL POR HABILITAR O SISTEMA DE SEGURANÇA SUBMARINA, ATRAVÉS DE PRESSÃO HIDRÁULICA, EM POÇOS DE PETRÓLEO E GÁS NATURAL.	JDR CABLE SYSTEMS LTD	JDR CABLE SYSTEMS LTD	SQ18165-C 100FT		16/22
3919.90.20	Vinil autoadesivo, de PVC, branco brilho, em rolos, com espessura de 80 micras, gramatura de 120 g/m2, largura de 1,52m, comprimento de 500m, para utilizacao em comunicacao grafica. Cod. K08120	SHANGHAI HANKER INDUSTRIAL CO., LTD	DPI	K081201		32/20
3919.90.20	Vinil autoadesivo, de PVC, branco brilho, em rolos, com espessura de 80 micras, gramatura de 120 g/m2, largura de 0,94m, comprimento de 490m, para utilizacao em comunicacao grafica.	SHANGHAI HANKER INDUSTRIAL CO., LTD	DPI	K0812010		33/20
3919.90.20	Vinil autoadesivo, de PVC, branco brilho, em rolos, com espessura de 80 micras, gramatura de 120 g/m2, largura de 1,52m, comprimento de 460m, para utilizacao em comunicacao grafica. Cod. K08120	SHANGHAI HANKER INDUSTRIAL CO., LTD	DPI	K081202		32/20
3919.90.20	Vinil autoadesivo, de PVC, branco brilho, em rolos, com espessura de 80 micras, gramatura de 120 g/m2, largura de 0,94m, comprimento de 500m, para utilizacao em comunicacao grafica. Cod. K08120	SHANGHAI HANKER INDUSTRIAL CO., LTD	DPI	K081203		32/20
3919.90.20	Vinil autoadesivo, de PVC, branco brilho, em rolos, com espessura de 80 micras, gramatura de 120 g/m2, largura de 0,94m, comprimento de 450m, para utilizacao em comunicacao grafica. Cod. K08120	SHANGHAI HANKER INDUSTRIAL CO., LTD	DPI	K081204		32/20
3919.90.20	Vinil autoadesivo, de PVC, branco brilho, em rolos, com espessura de 80 micras, gramatura de 120 g/m2, largura de 0,94m, comprimento de 490m, para utilizacao em comunicacao grafica. Cod. K08120	SHANGHAI HANKER INDUSTRIAL CO., LTD	DPI	K081205		32/20
3919.90.20	Vinil autoadesivo, de PVC, branco brilho, em rolos, com espessura de 80 micras, gramatura de 120 g/m2, largura de 0,94m, comprimento de 500m, para utilizacao em comunicacao grafica.	SHANGHAI HANKER INDUSTRIAL CO., LTD	DPI	K081206		33/20
3919.90.20	Vinil autoadesivo, de PVC, branco brilho, em rolos, com espessura de 80 micras, gramatura de 120 g/m2, largura de 0,94m, comprimento de 240m, para utilizacao em comunicacao grafica.	SHANGHAI HANKER INDUSTRIAL CO., LTD	DPI	K081207		33/20
3919.90.20	Vinil autoadesivo, de PVC, branco brilho, em rolos, com espessura de 80 micras, gramatura de 120 g/m2, largura de 0,94m, comprimento de 460m, para utilizacao em comunicacao grafica.	SHANGHAI HANKER INDUSTRIAL CO., LTD	DPI	K081208		33/20
3919.90.20	Vinil autoadesivo, de PVC, branco brilho, em rolos, com espessura de 80 micras, gramatura de 120 g/m2, largura de 0,94m, comprimento de 480m, para utilizacao em comunicacao grafica.	SHANGHAI HANKER INDUSTRIAL CO., LTD	DPI	K081209		33/20
3919.90.20	Vinil perfurado autoadesivo, de PVC, branco brilho, em rolos, com espessura de 120 micras, gramatura de 120 g/m2, largura de 1,52m, comprimento de 500m, para utilizacao em comunicacao grafica.	SHANGHAI HANKER INDUSTRIAL CO., LTD	DPI	OAV121201		33/20
3919.90.20	Vinil perfurado autoadesivo, de PVC, branco brilho, em rolos, com espessura de 120 micras, gramatura de 120 g/m2, largura de 0,81m, comprimento de 480m, para utilizacao em comunicacao grafica.	SHANGHAI HANKER INDUSTRIAL CO., LTD	DPI	OAV1212010		33/20
3919.90.20	Vinil perfurado autoadesivo, de PVC, branco brilho, em rolos, com espessura de 120 micras, gramatura de 120 g/m2, largura de 0,81m, comprimento de 490m, para utilizacao em comunicacao grafica.	SHANGHAI HANKER INDUSTRIAL CO., LTD	DPI	OAV1212011		33/20
3919.90.20	Vinil perfurado autoadesivo, de PVC, branco brilho, em rolos, com espessura de 120 micras, gramatura de 120 g/m2, largura de 1,52m, comprimento de 450m, para utilizacao em comunicacao grafica.	SHANGHAI HANKER INDUSTRIAL CO., LTD	DPI	OAV121202		33/20
3919.90.20	Vinil perfurado autoadesivo, de PVC, branco brilho, em rolos, com espessura de 120 micras, gramatura de 120 g/m2, largura de 1,52m, comprimento de 460m, para utilizacao em comunicacao grafica.	SHANGHAI HANKER INDUSTRIAL CO., LTD	DPI	OAV121203		33/20
3919.90.20	Vinil perfurado autoadesivo, de PVC, branco brilho, em rolos, com espessura de 120 micras, gramatura de 120 g/m2, largura de 1,52m, comprimento de 470m, para utilizacao em comunicacao grafica.	SHANGHAI HANKER INDUSTRIAL CO., LTD	DPI	OAV121204		33/20
3919.90.20	Vinil perfurado autoadesivo, de PVC, branco brilho, em rolos, com espessura de 120 micras, gramatura de 120 g/m2, largura de 1,52m, comprimento de 475m, para utilizacao em comunicacao grafica.	SHANGHAI HANKER INDUSTRIAL CO., LTD	DPI	OAV121205		33/20
3919.90.20	Vinil perfurado autoadesivo, de PVC, branco brilho, em rolos, com espessura de 120 micras, gramatura de 120 g/m2, largura de 0,81m, comprimento de 500m, para utilizacao em comunicacao grafica.	SHANGHAI HANKER INDUSTRIAL CO., LTD	DPI	OAV121206		33/20
3919.90.20	Vinil perfurado autoadesivo, de PVC, branco brilho, em rolos, com espessura de 120 micras, gramatura de 120 g/m2, largura de 0,81m, comprimento de 450m, para utilizacao em comunicacao grafica.	SHANGHAI HANKER INDUSTRIAL CO., LTD	DPI	OAV121207		33/20
3919.90.20	Vinil perfurado autoadesivo, de PVC, branco brilho, em rolos, com espessura de 120 micras, gramatura de 120 g/m2, largura de 0,81m, comprimento de 460m, para utilizacao em comunicacao grafica.	SHANGHAI HANKER INDUSTRIAL CO., LTD	DPI	OAV121208		33/20
3919.90.20	Vinil perfurado autoadesivo, de PVC, branco brilho, em rolos, com espessura de 120 micras, gramatura de 120 g/m2, largura de 0,81m, comprimento de 470m, para utilizacao em comunicacao grafica.	SHANGHAI HANKER INDUSTRIAL CO., LTD	DPI	OAV121209		33/20
3919.90.90	Filme de PTFE translucida com adesivo de silicone termoindurecivel; com núcleo de três polegadas. DADOS TÉCNICOS: Categoria: Fita isolante elétrica; Material: PTFE (Teflon); Adesivo: Silicone termoindurecivel; Diâmetro núcleo: 3 Polegadas; Espessura do filme: 0.102 mm; Largura do Filme: 0.5 polegadas; Comprimento: 33 Metros; Resistencia de isolamento elétrico: &gt; 1 X 106 Mega ohms; Rigidez elétrica: 9.500 Volts Peso estimado: 80 gramas- APLICAÇÃO: Utilizado exclusivamente na fabricação do Cabo WH2 do Reparo Automatizado de Metralhadora X REMAX.	MINNESOTA MININ / 3M	3M	TIPO 60-0.5		28/19
3923.10.90	Kit de etiquetas do equipamento de ultrasso.m Logiq F8. Finalidade: Etiqueta de identificação do modelo do equipamento. Especificação Técnica: kit contendo 4 etiquetas (adesivos) com a logomarca para uso exclusivo em equipamento de ultrassom modelo Logiq F8.	GE Healthcare	GE Healthcare	5729481-S-H		22/19
3923.10.90	Bandeja, usada, utilizada para transporte e para prender os cabos em teste, e estabelecer a conexão elétrica. APLICAÇÃO: NI + Hellen + Bandeja + Cabos -&gt; Utilizados em conjunto para que seja feito o teste funcional nos cabos de dados do Iphone da Apple. O cabo de dados da Apple é colocado na bandeja, a mesma é colocada na Hellen que faz a leitura, e envia os dados para a NI, para que a mesma faça a análise dos dados, e após a verificação informe se o cabo de dados do Iphone da Apple está com funcionamento ok. DETALHES TÉCNICOS: Bandeja: Equipamento de conexão de cabos para leitura/análise pela NI. Composto de 6 slots para inserção de 6 cabos de dados do Iphone da Apple simultâneos. Placas para integração do lado DB (lightning) com o lado USB do cabo de dados do Iphone da Apple. Terminal de testes onde as agulhas descem para fazer o teste do cabo.	Dongguan Hellen Electronic Technology, Ltd.	DONGGUAN	CONS559		23/19
3923.10.90	EMBALAGEM PARA CONTROLE DE TEMPERATURA ( 1140 X ACCUS, GEL PACKS FOR TEMPERATURE CONTROL). O VA-Q-ACCU 27L-21G E UM ELEMENTO DE TEMPERATURA MULTIUSOS, QUE CONSISTE EM SEU ESCUDO E MATERIAL DE MUDANCA DE FASE (PCM) PARA DENTRO. O ESCUDO E BASEADO NO HDPE E E TRANSPARENTE BRANCO. O INTERIOR DO PCM ASSEGURA-SE DE QUE A TEMPERATURA PERMANECA DENTRO DA ESCALA DE TEMPERATURA EXIGIDA. O VA-Q-ACCU 27L-21G E APLICADO PARA REFRIGERAR PRODUTOS FARMACEUTICOS E DE BIOTECNOLOGIA E USADO TIPICAMENTE DENTRO DE UM DOS VA-Q-TAINERS DO VA-Q-TEC.	VA-Q-TEC AG	VA-Q-TEC	VA-Q-Accu-27L 21G		37/19
3923.40.00	Carretel Plástico de Processo 800x750x800mm, usado no aumento de capacidade produtiva de máquina para enrolar (armazenar) subprodutos da fabricação de cabos opticos Modelo Process Plastic Reel 800x750x800mm	Häfner+Krullman	NÃO POSSUI	Process Plastic Reel 800x750x800mm		39/19
3926.90.40	CONTAINERES QUADRADOS DE POLIPROPILENO, POLIETILENO E SILICONE, CONTENDO 96 POÇOS INDIVIDUALIZADOS PARA ACONDICIONAMENTO DE AMOSTRA DE SEMENTES AGRÍCOLAS DESTINADAS À ANÁLISES E TESTES LABORATORIAIS, CONTÉM LACRES EM FORMATO DE TAPETE COM VEDAÇÃO CILÍDRICA INTERNA INDIVIDUALIZADA PARA COBERTURA DE CADA POÇO, ESSENCIAIS PARA MANTER A SEPARAÇÃO ENTRE CADA TIPO DE AMOSTRA E ESTABILIZAR A TEMPERATURA E UMIDADE, MANTENDO A QUALIDADE EXIGIDA. OS CONTAINERES SÃO RESISTENTES E REUTILIZÁVEIS, USADOS APENAS PARA O TRANSPORTE DAS AMOSTRAS, QUE SERÃO RETIRADAS NO DESTINO E TRANSFERIDAS PARA EQUIPAMENTOS LABOTATORIAIS, O QUE EVITA CONTAMINAÇÃO DOS POÇOS POR REAGENTES OU OUTROS PRODUTOS UTILIZADOS PARA O TESTE DAS SEMENTES. TÊM MEDIDAS ESPECÍFICAS DE 12CM DE COMPRIMENTO E 7,52CM DE LARGURA, EXATAS PARA O TAMANHO DAS AMOSTRAS DE SEMENTES TRANSPORTADAS, EVITANDO INCIDENTES COMO ABERTURA INDESEJADA E PERDA DO MATERIAL ACONDICIONADO. REUTILIZADAS DIVERSAS VEZES PARA CONSERVAÇÃO DO MEIO AMBIENTE, JÁ QUE, POR SUA RESISTÊNCIA, SUA DECOMPOSIÇÃO É LENTA E, ESPECIALMENTE PELA FALTA DE DISPONIBILIDADE DE CONTEINERES NOVOS NAS ESPECIFICAÇÕES NECESSÁRIAS.	THERMO FISCHER SCIENTIFIC	THERMO FISCHER SCIENTIFIC	TYPE 96 WELL		08/21
3926.90.69	O anel V-ring de vedação do tipo VR3, oferece uma proteção eficaz contra a contaminação devido a sua ação centrífuga. Dessa forma há um aumento na vida útil do item aumenta com diminuição do desgaste dos rolamentos. DADOS TÉCNICOS DO ITEM: Modelo: 403502 Tipo de construção: VR3; Intervalo do Diâmetro de eixo aplicável: 13.189 14.370; Diâmetro Interno: 12.400; Diâmetro total Externo: 13.187 Material: NBR (Nitrile) Temperatura Mínima: -40C° Temperatura Máxima: +100C° Peso: 40 gr. APLICAÇÃO: O anel V-ring de vedação, por ser fabricado com um design exclusivo, é amplamente utilizado em uma vasta gama de aplicações, como, por exemplo, vedante, proteção contra agentes contaminantes na montagem de rolamentos (em uma caixa de velocidade, por exemplo). Devido a sua constituição plástica o mesmo tem capacidade de adaptação em uma grande variedade de superfície.	EMCOL LTD.	SKF	V-RING 403502		11/20
3926.90.90	TAMPA SELTMANN - TAMPA DA TIGELA DE SALADA V783 - EM POLISULFONA (PSU) VARIANTE DE POLIMEROS / TERMOPLASTICO SULFONA RESISTENTE E ALTA TEMPERATURA E ESPECIAL PARA UTILIZACAO EM CARROS TERMICOS - COR: CINZA TRANSPARENTE - APLICACAO: TAMPA DE TIGELA DE SALADA PARA SERVIR ALIMENTOS EM HOSPITAIS	PORZELLANFABRIKEN-CHRISTIAN SELTMANN GMBH	PORZELLANFABRIKEN	0450		04/20
3926.90.90	TAMPA SELTMANN - TAMPA DA TIGELA DE SOBREMESA V134 - 250ML EM POLISULFONA (PSU) VARIANTE DE POLIMEROS/TERMOPLASTICO SULFONA RESISTENTE E ALTA TEMPERATURA E ESPECIAL PARA UTILIZACAO EM CARROS TERMICOS - COR: CINZA TRANSPARENTE - APLICACAO: TAMPA DE TIGELA DE SOBREMESA PARA SERVIR ALIMENTOS EM HOSPITAIS	PORZELLANFABRIKEN-CHRISTIAN SELTMANN GMBH	PORZELLANFABRIKEN	0580		04/20
3926.90.90	O Boot termo contráctil para conectores é utilizado para acabamento e proteção mecânica entre o conector/backshell e o cabo; O item em questão possui fácil contração ao ser aquecido, o que garante a perfeita aderência ao conector. O mesmo é usado no sistema de emprego REMAX. DADOS TÉCNICOS: Tipo: 1157-4-G; Categoria: Boot circular, Angular 90°; Material: Elastômero resistente aos fluidos; Diâmetro máximo H: 43 mm; Diâmetro máximo J: 46 mm; Diâmetro contraído: 28.2 mm(H); 9.9 mm(J) Comprimento: 55 mm (P); Cor: Preto; Peso: 7gr. APLICAÇÃO: Utilizado exclusivamente na fabricação dos Cabos do Reparo Automatizado de Metralhadora X REMAX.	HELLERMANN/TYTON	HELLERMANN ELECT/TYTON	1157-4-G		27/20
3926.90.90	Boot termo retrátil para conectores é utilizado para acabamento e proteção mecânica entre o conector/backshell e o cabo. O item em questão, possui fácil contração ao ser aquecido, o que garante a perfeita aderência ao conector. O mesmo é usado no sistema de emprego REMAX. DADOS TÉCNICOS: Tipo: 154-42-G; Categoria: Boot circular, Reto; Material: Elastômero; Diâmetro máximo: 30(J); Comprimento: 55 mm; Resistente a fluidos Cor: Preto; Peso: 6,3gr. APLICAÇÃO: Utilizado exclusivamente na fabricação dos Cabos WH2, WH3 e WH9 do Reparo Automatizado de Metralhadora X REMAX.	HELLERMANN ELECT/TYTON	HELLERMANN ELECT/TYTON	154-42-G		38/20
3926.90.90	O Boot termo contráctil para conectores é utilizado para acabamento e proteção mecânica entre o conector/backshell e o cabo; O item em questão possui fácil contração ao ser aquecido, o que garante a perfeita aderência ao conector. O mesmo é usado no sistema de emprego REMAX. DADOS TÉCNICOS: Tipo: 155-41-G; Categoria: Boot circular, Reto; Material: Elastômero resistente aos fluidos; Diâmetro máximo H: 31 mm; Diâmetro máximo J: 31 mm; Diâmetro contraído: 18 mm(H); 7.1 mm(J) Comprimento: 67 mm; Cor: Preto; Peso: 5gr. APLICAÇÃO: Utilizado exclusivamente na fabricação dos Cabos do Reparo Automatizado de Metralhadora X REMAX.	HELLERMANN ELECT/TYTON	HELLERMANN ELECT/TYTON	155-41-G		27/20
3926.90.90	O Boot termo contráctil para conectores é utilizado para acabamento e proteção mecânica entre o conector/backshell e o cabo; O item em questão possui fácil contração ao ser aquecido, o que garante a perfeita aderência ao conector. O mesmo é usado no sistema de emprego REMAX. DADOS TÉCNICOS: Tipo: 156-41-G; Categoria: Boot circular, Reto; Material: Elastômero resistente aos fluidos; Diâmetro máximo H: 31 mm; Diâmetro máximo J: 31 mm; Diâmetro contraído: 18 mm(H); 7.1 mm(J) Comprimento: 67 mm; Cor: Preto; Peso: 5gr. APLICAÇÃO: Utilizado exclusivamente na fabricação dos Cabos do Reparo Automatizado de Metralhadora X REMAX.	HELLERMANN ELECT/TYTON	HELLERMANN ELECT/TYTON	156-41-G		27/20
3926.90.90	Boot termo contráctil para conectores é utilizado para acabamento e proteção mecânica entre o conector/backshell e o cabo; O item em questão possui fácil contração ao ser aquecido, o que garante a perfeita aderência ao conector. O mesmo é usado no sistema de emprego. DADOS TÉCNICOS: Tipo: 770-001B1G; Categoria: Boot circular, Angular 45°; Material: Elastômero resistente aos fluidos; Diâmetro máximo Ar: 14 mm; Diâmetro mínimo Cr 6 mm; Comprimento: 49 mm (P+R); Cor: Preto; Peso: 7gr. APLICAÇÃO: Utilizado exclusivamente na fabricação dos Cabos do Reparo Automatizado de Metralhadora.	GLENAIR INC	GLENAIR	770-001B1-04-W1		06/21
3926.90.90	ACESSORIO DESTINADO A USO EXCLUSIVO COM SISTEMA CIRURGICO ROBOTICO DA VINCI SI, MODELOS IS2000 E IS3000, SENDO: CAPA PLASTICA MICROTEK, ESTERIL, / DIM.: 61x237x56x113CM, PARA BARREIRA BIOLOGICA DO BRAÇO DE INSTRUMENTAÇÃO; / DIM.: 155x33x178x61CM, PARA BARREIRA BIOLOGICA DO BRAÇO DA CAMÊRA; / DIM.: 465cm X 18CM, PARA BARREIRA BIOLOGICA DO BRAÇO DA CAMÊRA.	MICROTEK DOMINICANA	MICROTEK	CAPA PLASTICA		32/19
3926.90.90	Suporte Mecânico Plástico para Fixação do (scanner) leitora de código de barras - APLICAÇÃO: Utilizado para segurar o scaner em várias partes do processo, como: FATP1 (scaner de etiqueta do cabo, e log de falhas), FATP2 (scaner de log de falhas, e ASN), FATP4 (scaner de ASN), Hanking (scaner de impressoras de etiquetas). DETALHES TÉCNICOS: Material: Plástico Rasgo para introdução do scaner Parafuso para fixar o scaner Comprimento: 15 cm Largura: 6 cm Altura: 8 cm	Huaian Industrial Park Cheermore Precision Plastics Mould Co	Huaian Industrial Park Cheermore Precision Plastics Mould Co	CONS618		24/19
3926.90.90	Equipamento de suporte mecânico plástico (base) para manter preso (segurar) o produto cabo - APLICAÇÃO: Equipamento usado no FATP4 como suporte mecânico plástico (base) para o dispositivo da máquina de gravação do número de série a laser no cabo de dados do Iphone da Apple - DETALHES TÉCNICOS: Equipamento de suporte mecânico plástico (Base) para suportar 1 dispositivo por vez. Comprimento: 36,5cm Largura: 30cm	Huaian Industrial Park Cheermore Precision Plastics Mould Co	Huaian Industrial Park Cheermore Precision Plastics Mould Co	CONS619		24/19
3926.90.90	Suporte, USADO, mecânico plástico para manter o cabo de gravação da plataforma laser para posicionar o acessório e garantir o posicionamento do cabo para o processo de gravação a laser. APLICAÇÃO: Usado no FATP4 para apoio do dispositivo para gravação do número de série a laser no cabo de dados do Iphone da Apple. DETALHES TÉCNICOS: Base em L. Dimensões: 20cm x 16cm e 30cm x 15cm.	Kunshan Huayu Automation Technology Co., Ltd	KUNSHAN	CONS621		23/19
3926.90.90	Equipamento tipo Pedra para polir feita de composto sintético, contendo Base Plástica usinada, para aguardar a cura do plástico. Equipamento USADO. APLICAÇÃO: Equipamento tipo Pedra para polir dispositivos com rebarbas, de todas as linhas. Rebolo de tirar rebarba plástica após injeção do plástico, com aglomerado de resina sintética, para uso em linha de produção e montagem de cabo elétrico. DETALHES TÉCNICOS: Diâmetro do rebolo: 3 mm Comprimento do Rebolo: 45 mm	SOWA Co. Ltd.	Ceraton	CONS685		26/19
3926.90.90	Equipamento de dispositivo/suporte em plástico utlizado para segurar o produto durante a fabricação na máquina automática para aplicação de resina adesiva (Cola) em Condutor elétrico (Cabo de dados do Iphone da Apple) - USADO - APLICAÇÃO: Utilizado na linha FATP3 segurar os Boots USB durante a aplicação da cola. DETALHES TÉCNICOS: O Equipamento de dispositivo/suporte em plástico comporta até 5 cabos simultaneamente. Material: Aço Comprimento: 272mm Largura: 37mm Altura: 54mm	Huaian Industrial Park Cheermore Precision Plastics Mould Co	Huaian Industrial Park Cheermore Precision Plastics Mould Co	CONS728		24/19
3926.90.90	Equipamento de Suporte em plástico utlizado para segurar o produto durante a fabricação - USADO - APLICAÇÃO: Utilizada nas linhas de FATP2 e FATP4 nas máquinas SN para segurar o DB durante a leitura do número de série. DETALHES TÉCNICOS: Equipamento em plástico (macho e femea) utilizado em para para segurar o DB durante a leitura do número de série. Material: Plástico Comprimento: 35 mm Largura: 30 mm Altura: 6 mm	Huaian Industrial Park Cheermore Precision Plastics Mould Co	Huaian Industrial Park Cheermore Precision Plastics Mould Co	CONS729		24/19
3926.90.90	Suporte de Apoio (Plataforma fixa) plástica usinada (pés), fabricada em acrilico (base), utilizada como apoio na linha de montagem de cabos flexíveis - APLICAÇÃO: Suporte de apoio (plataforma fixa) utilizada em todas as linhas da produção, como apoio na linha de montagem de cabos flexíveis, para suporte de máquinas (Pré wiggle, pressão boot hanking, pressão boot DB e USB no FATP3, Hot bar, teste DB D2x, SN, CCD, e crimping), e para que os cabos sejam retidos caso haja um volume grande de cabos no momento da produção em cada posição de montagem, além de armazenagem de materiais utilizados no apoio a montagem - DETALHES TÉCNICOS: Base em acrílico / Pés em plástico / Quantidade de pés por unidade: 4 pés / Comprimento: 45,0 cm / Altura: 6,0 cm /	Huaian Industrial Park Cheermore Precision Plastics Mould Co	Huaian Industrial Park Cheermore Precision Plastics Mould Co	CONS746		24/19
3926.90.90	PORCA DE PLASTICO Descrição Tecnica da mercadoria: Porca de teflon em formade t Montagem em conformidade com IPC-A-620 Classe 2 última rev. e M7-8000. Com finalização atendendo ROHS Especificações Técnicas: Dimensão:10X8X6 Principais Materiais Ex.: teflon Aplicação: Esta pequena porca de teflon é usada para movimentar mecanicamente uma determinada lâmina no MLC (Multi Leaf Colimator). Ela fica instalada na lâmina em questão (no caso a lâmina tipo pequena, Half) e o motor desta movimentará um eixo sem fim que tracionará a lâmina através desta porca.	Varian Medical Systems Inc. Oncolog	VARIAN	DRIVE NUT, HALF		26/19
3926.90.90	Etiqueta termoencolhivel para identificação de cabos. DADOS TÉCNICOS DO ITEM: Modelo: TMS-SCE-1/2-2.0-9; Tipo: Termorencolhivel com capacidade de impressão; Material: poli olefina irradiada; Temperatura de Encolhimento: 85°C; Temperatura Operacional: de -55°C a 135°C; Tamanho da Etiqueta: 12,7mm x 50 mm; Cor: Branca; Normas Atendidas: MIL-SPEC: MIL-M-81531, MIL-STD-202F Método 215J Peso Estimado: 1 gr. APLICAÇÃO A etiqueta termencolhivel é usada, principalmente, para identificação do cabeamento dos equipamentos. A mesma é aprovado para usos militares e atende as normas MIL-SPEC: MIL-M-81531, MIL-STD-202F Método 215J.	RAYCHEM LTD	RAYCHEM LTD	TMS-SCE-1/2-2.0-9		13/19
3926.90.90	Etiqueta termoencolhivel para identificação de cabos. DADOS TÉCNICOS DO ITEM: Modelo: TMS-SCE-3/16-2.0-9; Tipo: Termoencolhivel com capacidade de impressão; Material: poliolefina irradiada; Temperatura de Armazenamento Máxima: 40°C Temperatura de Encolhimento: 85°C; Temperatura Operacional: de -55°C a 135°C; Razão de Encolhimento: 2:1 e 3:1; Tamanho da Etiqueta: 8mm x 48,26 mm; Cor: Branca; Normas Atendidas: MIL-SPEC: MIL-M-81531, MIL-STD-202; SAE-MAS-DTL-23053; Peso Estimado: 1 grama; APLICAÇÃO A etiqueta termencolhivel é usada, principalmente, para identificação do cabeamento dos equipamentos. A mesma é aprovadoa para usos militares e atende as normas MIL-SPEC: MIL-M-81531, MIL-STD-202; SAE-MAS-DTL-23053.	TYCO ELETRONICS	TYCO ELETRONICS	TMS-SCE-3/16-2.0-9		13/19
3926.90.90	Etiqueta termoencolhivel para identificação de cabos. DADOS TÉCNICOS DO ITEM: Modelo: TMS-SCE-3/32-2.0-9; Tipo: Termoencolhivel com capacidade de impressão; Material: poliolefina irradiada; Temperatura de Armazenamento Máxima: 40°C; Temperatura de Encolhimento: 85°C; Temperatura Operacional: de -55°C a 135°C; Razão de Encolhimento: 2:1 e 3:1; Tamanho da Etiqueta: 4,32mm x 48,26 mm; Cor: Branca; Normas Atendidas: MIL-SPEC: MIL-M-81531, MIL-STD-202; SAE-MAS-DTL-23053; Peso Estimado: 1 grama. APLICAÇÃO: A etiqueta termencolhivel é usada, principalmente, para identificação do cabeamento dos equipamentos. A mesma é aprovadoa para usos militares e atende as normas MIL-SPEC: MIL-M-81531, MIL-STD-202; SAE-MAS-DTL-23053.	TYCO ELETRONICS	TYCO ELETRONICS	TMS-SCE-3/32-2.0-9		13/19
3926.90.90	Etiqueta termoencolhivel para identificação de cabos. DADOS TÉCNICOS DO ITEM: Modelo: TMS-SCE-3/4-2.0-9; Tipo: Termoencolhivel com capacidade de impressão; Material: poliolefina irradiada; Temperatura de Armazenamento Máxima: 40°C Temperatura de Encolhimento: 85°C; Temperatura Operacional: de -55°C a 135°C; Razão de Encolhimento: 2:1 e 3:1; Tamanho da Etiqueta: 30 mm x 48,26 mm; Cor: Branca; Normas Atendidas: MIL-SPEC: MIL-M-81531, MIL-STD-202; SAE-MAS-DTL-23053; Peso Estimado: 1 grama; APLICAÇÃO A etiqueta termencolhivel é usada, principalmente, para identificação do cabeamento dos equipamentos.	TYCO ELETRONICS	TYCO ELETRONICS	TMS-SCE-3/4-2.0-9		30/20
3926.90.90	Etiqueta termoencolhivel para identificação de cabos. DADOS TÉCNICOS DO ITEM: Modelo: TMS-SCE-3/8-2.0-9; Tipo: Termorencolhivel com capacidade de impressão; Material: poli olefina irradiada; Temperatura de Armazenamento Máxima: 40°C Temperatura de Encolhimento: 85°C; Temperatura Operacional: de -55°C a 135°C; Razão de Encolhimento: 2:1 e 3:1 Tamanho da Etiqueta: 12,7mm x 80,52 mm; Cor: Branca; Normas Atendidas: MIL-SPEC: MIL-M-81531, MIL-STD-202; SAE-MAS-DTL-23053; Peso Estimado: 1 gr. APLICAÇÃO A etiqueta termencolhivel é usada, principalmente, para identificação do cabeamento dos equipamentos. A mesma é aprovadoa para usos militares e atende as normas MIL-SPEC: MIL-M-81531, MIL-STD-202; SAE-MAS-DTL-23053.	TYCO ELETRONICS	TYCO ELETRONICS	TMS-SCE-3/8-2.0-9		13/19
4009.22.10	Conjunto de mangueiras de acionamento dos atuadores dos equipamentos de controle de Poço. DESCRIÇÃO TECNICA DO BEM: Conjunto de mangueiras com acessórios de conexão de 3/4", pressão de ruptura de 5000PSI (34,8MPa), usadas no acionamento dos atuadores dos equipamentos de controle de Poço. ESPECIFICAÇÃO TECNICA: Diametro Interno: 9.5mm - Diametro Externo: 24mm - Pressão de ruptura: 5000PSI Temperatura de Desenho: -40 121 ºC - Material de Construção: Borracha Nitrilica e armadura de Aço reforçado. APLICAÇÃO: São mangueiras que permitem o fluxo hidraulico de acionamento de Atuadores hidraulicos para abertura e fechamento de Equipamentos de controle de Poço. Estas mangueiras por trabalharem em Equipamentos de segurança de Poços de Petróleo, possuem revestimento de material Antichama.	Techflow Flexibles Ltd.	Techflow	101232935		08/21
4009.22.90	MANGUEIRA TERMOPLÁSTICA DE BORRACHA VULCANIZADA NÃO ENDURECIDA, COM REVESTIMENTO EXTERNO DE POLIURETANO, RESISTENTE CONTRA ABRASAO, PRESSÃO MAXIMA DE TRABALHO DE 700 BAR, DIÂMETRO INTERNO DE 6,4MM, ROSCA NPTF DE 3/8", ENGATE RÁPIDO CH604, CAPACIDADE DE 96,51CM3, CAPACIDADE DE OLEO NA MANGUEIRA DE 32,1699CM3 POR METRO DE COMPRIMENTO E COMPRIMENTO DE 3,0METROS.	ENERPAC TOOL GROUP	ENERPAC	HC7210		20/22
4009.32.90	Mangueira de baixa pressão de 1/2". Finalidade: fluxo de óleo responsável pelo arrefecimento do tubo de raios-x. Especificação Técnica: Mangueira para circulação de fluido para controle de temperatura, com baixa pressão, diametro de 1/2 polegada, com conectores de engate rápido Parker 3/8" - FF - 371/372 - 6FP em suas extremidades.	GE Healthcare	GE Healthcare	5728612-R		22/20
4009.41.00	MANGUEIRA CRYOGENIC PARA TRANSPORTE DE NITROGÊNIO LÍQUIDO EM ALTA PRESSÃO DE AÇO INOXIDÁVEL AISI 316, 1,5 POLEGADAS DE DIÂMETRO, TRANÇADA E COM REFORÇO ESPIRAL EM INOX (5 METROS) UTILIZADO NA INDUSTRIA DO PETROLEO.	CWII ENGINEERING PTE LTD	CWII ENGINEERING PTE LTD	UFBX1SS321		32/21
4010.19.00	CORREIA TRANSPORTADORA, DE BORRACHA VULCANIZADA EP1000, COM METRAGEM DE 6500 MT, LARGURA DE ATÉ 1.000MM, ESPESSURA DE 13,9MM, PARA O TRANSPORTE DE DETRITOS ORIUNDOS DA ESCAVAÇÃO DE TÚNEIS SUBTERRÂNEOS, ATRAVÉS DO SISTEMA DE CORREIAS TRANSPORTADORAS DE OPERAÇÃO CONTÍNUA, COM CAPACIDADE DE TRANSPORTE DE 1.200 T/H.	H+E LOGISTIK GMBH	H+E LOGISTIK	EP/1000 45+3K		27/21
4016.99.90	ACESSÓRIOS DE USO EXCLUSIVO COM SISTEMA CIRURGICO ROBOTICO DA VINCI- INTUITIVE SURGICAL, MODELOS IS2000 E IS3000, SENDO: BORRACHA(VERDE) DE VEDAÇÃO, ESTÉRIL E DE USO UNICO PARA CÂNULA DE 8MM, CAIXA COM 10 UNIDADES .	NTUITIVE SURGICAL, INC.	INTUITIVE SURGICAL	BORRACHA (VERDE)		32/19
4202.12.10	Estojo Sony LC1500THM para câmeras ,Material externo HMWP Polietileno;Material Interno em espuma com cortes customizados para transporte de câmeras de vídeo; possui bolsa interna em nylon para acomodar acessórios; Possui travas externas com trancas e possibilidade de colocação de cadeados; resistente a fungos e corrosão; Suporta temperaturas de -17ºC a 82ºC.	Thermodyne Cases & Racks	Thermodyne	LC1500THM		32/22
4202.99.00	Maleta feita em plástico rígido de alta durabilidade, confeccionada para acomodar aparelho portátil de transmissão de áudio e seus acessórios, para transporte	COMREX CORPORATION	COMREX	Cat 9501-0410		21/22
4407.99.90	Dispositivo de rebarbarcao de madeira com 0,019 metros cubico, RD150V. Sua funcao e tirar as rebarbas da peca quando ja acabadas, sera utilizado no processo de fabricacao da linha de producao de canaleta para drenagem.	ACO INDUTRIES K.S	ACO	RD150V		38/21
4415.20.00	BANDEJA DE MADEIRA PARA PECAS EM CONCRETO (bandejas de madeira de pinho marítimo, com dimensões 75 x 119,6 x 4 cm (L x C x E) e estrutura de ferro galvanizado de 2mm de espessura, desenvolvidas para serem utilizadas em linhas de produção automáticas de blocos de concreto, com capacidade de carga, elasticidade, resistência à compressão e flexão estática, apropriadas para acondicionamento e secagem dos blocos de concreto em túneis de secagem verticais.)	MADERAS GOIRIZ S.L	GOIRITZ	Bandejas de madeira GOIRITZ		48/20
4416.00.10	BARRICAS DE CARVALHO NORTE-AMERICANO (QUERCUS ALBA), MODELO 53 GALON, COM CIRCUNFERENCIA DE 79,5 - 81,5 POLEGADAS, MADEIRA DE TIPO CARVALHO, UTILIZADA PARA ENVELHECIMENTO DE MALTE.	Four Roses Distillery, LLC	FOUR ROSES	53 GALON		09/23
4416.00.10	Barril de madeira utilizado anteriormente no amadurecimento de uísque americano. Possui 89 cm de altura, 54 cm de diâmetro na cabeça, 54 cm de diâmetro na base e 65 cm de diâmetro no centro (barriga); peso de 50 kg vazio e capacidade para 200,6 litros; fabricado com 30 a 50 ripas de carvalho branco americano (Quercus alba) com espessuras entre 15 e 25 mm, sem nós, envergadas por dentro de seis aros de aço galvanizado com o auxílio de irradiação de calor a 90 ºC; tostado internamente à temperatura de 250 ºC por um período entre quinze e cinquenta e cinco minutos e posteriormente carbonizado em chama aberta por um período entre quinze segundos e três minutos. As medidas externas e o peso podem variar em 10% para mais ou para menos. Aplicação: armazenamento, amadurecimento e saborização de bebidas destiladas e fermentadas. Marca: Barton.	Kelvin Cooperage	Barton	55g		19/23
4416.00.10	BARRIL DE CARVALHO AMERICANO 25 GALAO (95L), NOME BOTANICO: QUERCUS SP., UTILIZADO ANTERIORMENTE PARA ENVELHECIMENTO DE WHISKY. APLICACAO: SERA UTILIZADO PARA O ENVELHECIMENTO DE CACHACA, COM OBJETIVO DE CONFERIR NOTAS DE MALTE IMPREGNADAS NO CARVALHO. DIMENSAO DO BARRIL: 46 X 46 X 74CM	THE BARREL MILL	THE BARREL MILL	AMERICAN OAK CHAR #3 25G		21/23
4416.00.10	BARRIL DE CARVALHO AMERICANO 30 GALAO (115L), NOME BOTANICO: QUERCUS SP., UTILIZADO ANTERIORMENTE PARA ENVELHECIMENTO DE WHISKY. APLICACAO: SERA UTILIZADO PARA O ENVELHECIMENTO DE CACHACA, COM OBJETIVO DE CONFERIR NOTAS DE MALTE IMPREGNADAS NO CARVALHO. DIMENSAO DO BARRIL: 51 X 51 X 78CM	THE BARREL MILL	THE BARREL MILL	AMERICAN OAK CHAR #3 30G		21/23
4416.00.10	BARRIL DE CARVALHO AMERICANO 53 GALAO (200L), NOME BOTANICO: QUERCUS SP., UTILIZADO ANTERIORMENTE PARA ENVELHECIMENTO DE WHISKY. APLICACAO: SERA UTILIZADO PARA O ENVELHECIMENTO DE CACHACA, COM OBJETIVO DE CONFERIR NOTAS DE MALTE IMPREGNADAS NO CARVALHO. DIMENSAO DO BARRIL: 66 X 66 X 89CM	THE BARREL MILL	THE BARREL MILL	AMERICAN OAK CHAR #3 53G		21/23
4416.00.10	BARRIL DE CARVALHO AMERICANO 53 GALAO (200L), NOME BOTANICO: QUERCUS SP., UTILIZADO ANTERIORMENTE PARA ENVELHECIMENTO DE WHISKY. ACOMPANHA SUPORTE DUPLO.APLICACAO: SERA UTILIZADO PARA O ENVELHECIMENTO DE CACHACA, COM OBJETIVO DE CONFERIR NOTAS DE MALTE IMPREGNADAS NO CARVALHO.DIMENSAO DO BARRIL: 66 X 66 X 89CM	THE BARREL MILL	THE BARREL MILL	AMERICAN OAK CHAR #3 53G WITH DOUBLE RACK		21/23
4416.00.10	BARRIL DE CARVALHO AMERICANO 59 GALAO (225L), NOME BOTANICO: QUERCUS SP., UTILIZADO ANTERIORMENTE PARA ENVELHECIMENTO DE WHISKY. APLICACAO: SERA UTILIZADO PARA O ENVELHECIMENTO DE CACHACA, COM OBJETIVO DE CONFERIR NOTAS DE MALTE IMPREGNADAS NO CARVALHO.DIMENSAO DO BARRIL: 69 X 69 X 94CM	THE BARREL MILL	THE BARREL MILL	AMERICAN OAK CHAR #3 59G		21/23
4416.00.10	Barris de Carvalho(quercus spp), utilizados na maturação da cachaça: OS BARRIS DE CARVALHO, COM CAPACIDAE DE 225 LITROS, FORAM INICIALMENTE FABRICADOS E UTILIZADOS O BOURBON UMA ÚNICA VEZ, PARA ASSEGURAR DURANTE O PROCESSO DE MATURAÇÃO DA CACHAÇA.	COUNTRY CONNECTION INC	Country Connection.	Barris de Carvalho americano, 225 litros		28/23
4416.00.10	BARRICAS DE CARVALHO NORTE-AMERICANO (QUERCUS SSP.), VAZIO, MADEIRA DE TIPO CARVALHO, UTILIZADA PARA ENVELHECIMENTO DE MALTE WHISKY	MGP Ingredients	Sasma Bv	BOURBON BARREL		24/23
4416.00.10	BARRICAS DE CARVALHO NORTE-AMERICANO (QUERCUS SSP.), MADEIRA DE TIPO CARVALHO, UTILIZADA PARA ENVELHECIMENTO DE MALTE WHISKY.	MGP Ingredients	MGP Ingredients	BOURBON BARREL (VAZIO)		10/23
4416.00.10	BARRICAS DE CARVALHO FRANCES QUERCUS SPP., COM CAPACIDADE DE 225 LITROS, MADEIRA DE TIPO CARVALHO FRANCES, UTILIZADAS PARA ENVELHECIMENTO DE MALTE.	Tekmaq S.A	Tekmaq S.A	CARVALHO FRANCES QUEROCUS SSP		09/23
4416.00.10	BARRIL TRADICIONAL DE CARVALHO AMERICANO CARBONIZADO, UTILIZADO PARA O ENVELHECIMENTO DE BEBIDAS, CAPACIDADE: 200 LITROS, AROS: 6 X HOOPS, ACABAMENTO DO BARRIL: EX BOURBON, PLAQUETA PARA CONTROLE DE ENVELHECIMENTO: N/A, DIÂMETRO: 25 (POLEGADAS) AO REDOR DO PORÃO, COMPRIMENTO: 34 (POLEGADAS).	ROCKY MOUNTAIN BARREL COMPANY	EX BOURBON	EX BOURBON		12/23
4416.00.10	BARRIL TRADICIONAL DE CARVALHO AMERICANO VIRGENS UTILIZADO PARA O ENVELHECIMENTO DE BEBIDAS, MADEIRA DAS ADUELAS: CARVALHO AMERICANO; CAPACIDADE: 200 LITROS; TORNEIRA: NÃO SE APLICA; BATOQUE: SILICONE OU MADEIRA; AROS: 6 AÇO GALVANIZADO; ACABAMENTO DO BARRIL: SEM ACABAMENTO; CIRCUNFERENCIA: 204 CM; ALTURA: 89CM.	KENTUCKY BOURBON BARREL	KENTUCKY BOURBON BARREL	ONCE FILLED		16/23
4416.00.90	BARRIL DE CARVALHO BRANCO (QUERCUS ALBA), COM CAPACIDADE PARA 200 LITROS CADA, PARA ARMAZENAMENTO E ENVELHECIMENTO DE BEBIDAS DESTILADAS. MEDIDAS: 0,65 X 0,65 X 0,90 METROS.	HERITIERS CRASSOUS DE MEDEUIL	HERITIERS CRASSOUS DE MEDEUIL	BARRIL DE CARVALHO BRANCO, 200 LITROS		29/23
5607.50.90	CORDA DE KEVLAR (ARAMIDA) REVESTIDA EM POLIURETANO COM ALTA RESISTÊNCIA A FADIGA POR FLEXÃO PARA OPERAÇÕES DE ALTA TENSÃO EM LINHAS VIVAS (ENERGIZADAS), DISTRIBUÍDAS EM ROLOS DE 100M (FK-16.100), CARGA DE RUPTURA: 10.880 daN, DIÂMETRO NOMINAL: INTERNO - KEVLAR: 13MM E EXTERNO - POLIURETANO: 16MM	TE.M.A. S.R.L.	TE.MA	FK.16.100		14/19
5607.50.90	CORDA DE KEVLAR (ARAMIDA) REVESTIDA EM POLIURETANO COM ALTA RESISTÊNCIA A FADIGA POR FLEXÃO PARA OPERAÇÕES DE ALTA TENSÃO EM LINHAS VIVAS (ENERGIZADAS), DISTRIBUÍDAS EM ROLOS DE 250M (MOD. FK-16.250), CARGA DE RUPTURA: 10.880 daN, DIÂMETRO NOMINAL: INTERNO - KEVLAR: 13MM E EXTERNO - POLIURETANO: 16MM.	TE.M.A. S.R.L.	TE.MA	FK.16.250		14/19
6804.22.90	Equipamento, usado, tipo pedra para polir feita de composto sintético. Rebolo de tirar rebarba plástica após injeção do plástico, com aglomerado de resina sintética, para uso em linha de produção e montagem de cabo elétrico. APLICAÇÃO: Equipamento tipo Pedra pra polir dispositivos com rebarbas, de todas as linhas. DETALHES TÉCNICOS: Diâmetro do rebolo: 3 mm Comprimento do Rebolo: 45 mm	Hongda	HONGDA	CONS686		23/19
6909.12.90	MOBILIA DE FORNO, UTILIZADA PARA ACONDICIONAMENTO DOS ISOLADORES ELETRICOS, NO PROCESSO DE PRODUCAO. EVITANDO QUE OS MESMOS SOFRAM QUALQUER TIPO DE DEFORMACAO NO MOMENTO DA QUEIMA, ALEM DE OTIMIZAR O ESPACO DENTRO DO FORNO, COMPOSTA POR: 311 VIGAS DE CARBETO DE SILICIO, MEDINDO 80X60X1200 MM CADA; 512 VIGAS DE CARBETO DE SILICIO, MEDINDO 60X60X1600 MM CADA; 13 VIGAS DE CARBETO DE SILICIO, MEDINDO 90X70X1200 MM CADA; 117 BLOCOS DE CARBETO DE SILICIO MEDINDO 200X200X200 MM CADA; 449 BLOCOS DE CARBETO DE SILICIO MEDINDO 250X200X200 MM CADA; 535 BLOCOS DE CARBETO DE SILICIO MEDINDO 300X200X200 MM CADA; 179 BLOCOS DE CARBETO DE SILICIO MEDINDO 230X230X50 MM CADA.	W. HALDENWANGER TECH KERAMIK GMBH AND CO., LTD.	W. HALDENWANGER	T2Z1510		17/21
6911.10.90	TIGELA DE SOBREMESA SELTMANN 10X10CM 250ML EM PORCELANA REVESTIDA COM ESMALTE RIGIDO, O QUE TORNA BASTANTE RESISTENTE PARA UTILIZACAO NO DIA A DIA EM HOSPITAIS, HOTEIS E RESTARANTES, LIVRES DE CHUMBO E CADMIO, RESISTENTE A ALTAS TEMPERATURAS E PODE IR AO FORNO CONVENCIONAL - APLICACAO: SERVIR ALIMENTOS EM HOSPITAIS	PORZELLANFABRIKEN-CHRISTIAN SELTMANN GMBH	PORZELLANFABRIKEN	V134		04/20
6911.10.90	TIGELA SELTMANN DE SALADA DIAMETRO 15CM 360ML EM PORCELANA REVESTIDA COM ESMALTE RIGIDO, O QUE TORNA BASTANTE RESISTENTE PARA UTILIZACAO NO DIA-ADIA EM HOSPITAIS, HOTEIS E RESTARANTES, LIVRES DE CHUMBO E CADMIO, RESISTENTE A ALTAS TEMPERATURAS E PODE IR AO FORNO CONVENCIONAL - APLICACAO: SERVIR ALIMENTOS EM HOSPITAIS	PORZELLANFABRIKEN-CHRISTIAN SELTMANN GMBH	PORZELLANFABRIKEN	V783		04/20
7108.13.10	Fio de liga ouro/prata macia, possui excelente condutividade, além de rigidez e dureza controlável. Dotado de uma notável robustez mecânica o que lhe proporciona uma durabilidade excepcional. DADOS TÉCNICOS DO ITEM Modelo: C110; Liga: 75% ouro 25% prata; Resistividade elétrica: 0,0000103 ohm/cm Densidade: 15,9gr/cc; Diametro;0,3mm Faixa de temperatura operacional: até 1000°C; Tração: 83 Gpa; Peso Estimado: 1 gr/M. APLICAÇÃO: Tendo como carateristicas a alta condutividade acoplada a uma baixissima resistividade, este produto é usado onde se requer alta confiabilidade e qualidade no contato eletrico; utilizado no Reparo REMAX.	MATERION	MATERION.	C110		11/20
7222.11.00	Conector eletrico circular do tipo Plug, atendendo a norma para uso militar MIL-DTL-38999 series II. E composto por aluminio, com tratamento superficial resistente a corrosao. Possui uma blindagem contra interferencias eletromagneticas que garante a melhor funcionalidade do produto. Os contatos do conector circular em questao recebem um tratamento que o faz ser resistentes a condicoes ambientais extremas, como por exemplo: salinidade, contato com oleos, a erosao e poeira. DADOS TECNICOS DO ITEM: Modelo: SJTG06RT14-35SN; Tipo: Plug; Numero de contato: 37; Genero dos contatos: Soquete femea; Angulo de encaixe: N Contato conforme a norma: MIL-C-39029 Bitola do fio aceita nos contato: De 22 a 28AWG; Diametro externo maximo: 1,411polegadas; Cor externa: Verde Oliva; Peso Estimado: 15gr. APLICACAO Este tipo de conector e usado, principalmente, em equipamentos que precisem de uma grande confiabilidade e seguranca em seus contatos. E construido com blindagem eletromagnetica que garante a sua utilizacao em aplicacoes que requiram altas frequencias.	AMPHENOL CORP/USA	AMPHENOL CORP.	SJTG06RT14-35SN		36/20
7226.11.00	LAMINAS DE ACO SILICIO PLANAS, LARGURA INFERIOR A 600 MM, DE GRAOS ORIENTADOS (MAGNETICOS), TENDO A ORIGEM DE TRANSFORMADORES ELETRICOS DESATIVADOS, QUE FORAM DESMONTADOS, APLICACAO: USO DAS LAMINAS SERAO BENEFICIADAS PARA SEREM USADAS NA FABRICACAO DE PEQUENOS TRANSFORMADORES DE BAIXA TENSAO, NO BREAKS, ESTABILIZADORES DE VOLTAGEM, DIMENSOES: 10 A 60 CM DE LARGURA, 1 METRO ATE 3 METROS DE COMPRIMENTO.	Rohan Group, LLC	SN	LÂMINAS DE AÇO SÍLICIO PLANAS		10/22
7228.80.00	Eixo principal de alargador do equipamento Raise Borer em aço 4330 V mod para perfuração de solo em etapa de furo alargado, com diâmetro interno de 14 ¾ e diâmetro externo de 16	Master Drilling (Changzhou) Co.,LTD	Master Drilling	Stem Bar 14 3/4" 16		49/21
7302.10.10	TRILHOS PARA FERROVIA FABRICADOS EM AÇO CARBONO, COM COMPOSIÇÃO QUÍMICA CONTROLADA, APRESENTANDO SEU PERFIL NO PADRÃO 100 RE DA AREMA (AMERICAN RAILWAY ENGINEERING AND MAINTENANCE-OF-WAY ASSOCIATION). SEU PESO LINEAR TEÓRICO É DE 50,35KG/M. SUA SUPERFÍCIE POSSUI UMA FAIXA DE DUREZA PADRONIZADA, COM MEDIÇÃO MÍNIMA DE 310HB. NA LINHA FÉRREA, ATUA COMO SUPERFÍCIE DE CONTATO PARA ROLAMENTO DOS RODEIROS FERROVIÁRIOS. É COMERCIALIZADO EM BARRAS COM 24 METROS DE COMPRIMENTO.	INNER MONGOLIA BAOTOU STELL UNIONCO., LTD	INNER MONGOLIA BAOTOU STEEL UNION CO., LTD.	100 RE (TR50)		18/23
7302.10.10	Trilho Ferroviário de 21 a 24 metros, resistência intermediária TR-57 (115RE/10), dureza mínima de 320 brinell, seção do trilho padrão arema 115 RE10, aplicação: aplicado em vias permanentes ferroviárias.	NIPPON STEEL CORPORATION	NSC	115RE/10		18/19
7302.10.10	Trilho Ferroviário de 21 a 24 metros, alta resistência TR-68 (136RE/10) HE4MR, dureza de 400 brinell, seção do trilho padrão arema 136 RE/10, aplicação: aplicado em vias permanentes ferroviárias.	NIPPON STEEL CORPORATION	NSC	136RE/10		18/19
7302.10.10	TRILHO FERROVIÁRIO DE AÇO FLAT BOTTOM RAIL, COM PERFIL 60E1 SEGUNDO A NORMA EN13674-1:2011, DE PESO LINEAR IGUAL A 60,21 KG/M, COM COMPRIMENTO DE 24 METROS, PODENDO SOFRER UMA VARIAÇÃO DE 5%, QUE REPRESENTA 21 A 24 METROS DA QUANTIDADE TOTAL DO TRILHO. TRILHOS NÃO PERFURADOS. APLICAÇÃO: TRILHOS DE FERRO NOVOS	EVRAZ ZSMK	S/N	136RE-10 NÃO PERFURADOS		48/19
7302.10.10	TRILHO FERROVIÁRIO DE AÇO FLAT BOTTOM RAIL, COM PERFIL 60E1 SEGUNDO A NORMA EN13674-1:2011, DE PESO LINEAR IGUAL A 60,21 KG/M, COM COMPRIMENTO DE 24 METROS, PODENDO SOFRER UMA VARIAÇÃO DE 5%, QUE REPRESENTA 21 A 24 METROS DA QUANTIDADE TOTAL DO TRILHO PERFURADOS. APLICAÇÃO: TRILHOS DE FERRO NOVOS	EVRAZ ZSMK	S/N	136RE-10 PERFURADOS		48/19
7302.10.10	TRILHO FERROVIÁRIO DE 21 A 24 METROS, ALTA RESISTÊNCIA TR-68 (136RE/ 10 - NEW RAIL) SUPER PREMIUM, NOVA GERAÇÃO, DUREZA SUPERFICIAL DE 410 A 430 HB, SEÇÃO DO TRILHO PADRÃO AREMA 136 RE/10. APLICAÇÃO: APLICADO EM VIAS PERMANENTES FERROVIÁRIAS.	MITSUI & CO., LTD.	NSS-MC	136RE-NEW RAIL		30/22
7302.10.10	Trilhos para Ponte Rolante e Guindaste, aplicação: utilizado como caminho para guindaste do tipo porteiner, em instalação portuária, 18 peças com 11.8 metros cada, peso linear de 150,30 kg./m., em aço A75, especificações técnicas: peso de 56,2 kg./m. GANTREX STEEL CRANE RAIL TRILHO DE AÇO A75 CR 1100 QUALIDADE AO AÇO S1100 COM PESO LINEAR DE 56,2 KG/M E COMPRIMENTO DE 11,8 METROS- UTILIZAÇÃO : TRILHOS PARA PORTAINERS Peso teórico: 56.20 kg/m (113.29 lb/yda) Área (A):71cm² Momento de inércia (Ix):531.0 cm4 Módulo de resistência (W) Boleto:153.6 cm³ Módulo de resistência (W) Patim:105.3 cm³	GANTREX SPAIN S.A	GANTREX	A75 CR1100		40/19
7302.10.10	TRILHO FERROVIÁRIO DE AÇO FLAT BOTTOM RAIL, COM FURO PERFIL TR 68 - AREA136RE-8 SEGUNDO A NORMA AREMA, DE PESO LINEAR IGUAL A 67, 40 KG/M, COM COMPRIMENTO DE 24 METROS, PODENDO SOFRER UMA VARIAÇÃO DE 5%, QUE REPRESENTA 21 A 24 METROS DA QUANTIDADE TOTAL DO TRILHO. O PESO TAMBÉM PODE SOFRER UMA DISCREPÂNCIA DE 5% PARA MAIS OU PARA MENOS POR METRO LINEAR. APLICAÇÃO: TRILHOS DE FERRO NOVOS PARA CONSTRUÇÃO DE ESTRADA DE FERRO.	EVRAZ ZSMK	S/N	AREA 136RE-8 FURADO		14/20
7302.10.10	TRILHO FERROVIÁRIO DE AÇO FLAT BOTTOM RAIL, SEM FURO PERFIL TR 68 - AREA136RE-8 SEGUNDO A NORMA AREMA, DE PESO LINEAR IGUAL A 67, 40 KG/M, COM COMPRIMENTO DE 24 METROS, PODENDO SOFRER UMA VARIAÇÃO DE 5%, QUE REPRESENTA 21 A 24 METROS DA QUANTIDADE TOTAL DO TRILHO. O PESO TAMBÉM PODE SOFRER UMA DISCREPÂNCIA DE 5% PARA MAIS OU PARA MENOS POR METRO LINEAR. APLICAÇÃO: TRILHOS DE FERRO NOVOS PARA CONSTRUÇÃO DE ESTRADA DE FERRO.	EVRAZ ZSMK	S/N	AREA 136RE-8 SEM FURADO		14/20
7302.10.10	TRILHO FERROVIARIO DE ACO FLAT BOTTOM RAIL, COM PERFIL AREA 136 RE COM FUROS,DE PESO LINEAR IGUAL A 67,49 KG/M, COM COMPRIMENTO DE 24 METROS, PODENDO SOFRER UMA VARIACAO DE 5%, QUE REPRESENTA 24 A 25,5 METROS DA QUANTIDADE TOTAL DO TRILHO. O PESO TAMBÉM PODE SOFRER UMA DISCREPANCIA DE 5% PARA MAIS OU PARA MENOS POR METRO LINEAR. APLICACAO: TRILHOS DE FERRO NOVOS PARA CONSTRUCAO DE ESTRADA DE FERRO.	MITSUI & CO.,LTD	S/N	AREA136-RE COM FUROS		01/20
7302.10.10	TRILHO FERROVIARIO DE ACO FLAT BOTTOM RAIL, COM PERFIL AREA 136 RE SEM FUROS,DE PESO LINEAR IGUAL A 67,49 KG/M, COM COMPRIMENTO DE 11 METROS, PODENDO SOFRER UMA VARIACAO DE 5%, QUE REPRESENTA 10,5 A 11,5 METROS DA QUANTIDADE TOTAL DO TRILHO. O PESO TAMBÉM PODE SOFRER UMA DISCREPANCIA DE 5% PARA MAIS OU PARA MENOS POR METRO LINEAR. APLICACAO: TRILHOS DE FERRO NOVOS PARA CONSTRUCAO DE ESTRADA DE FERRO.	ANGANG GRUP INTERNATIONAL PANZHIHUA COMPANY LIMITED	RUMO	AREA136-RE SEM FUROS		29/19
7302.10.10	TRILHO FERROVIARIO DE ACO FLAT BOTTOM RAIL, COM PERFIL AREA 136 RE SEM FUROS,DE PESO LINEAR IGUAL A 67,49 KG/M, COM COMPRIMENTO DE 24 METROS, PODENDO SOFRER UMA VARIACAO DE 5%, QUE REPRESENTA 24 A 25,5 METROS DA QUANTIDADE TOTAL DO TRILHO. O PESO TAMBÉM PODE SOFRER UMA DISCREPANCIA DE 5% PARA MAIS OU PARA MENOS POR METRO LINEAR. APLICACAO: TRILHOS DE FERRO NOVOS PARA CONSTRUCAO DE ESTRADA DE FERRO.	MITSUI & CO.,LTD	S/N	AREA136-RE SEM FUROS 24M		01/20
7302.10.10	TRILHO FERROVIARIO DE ACO FLAT BOTTOM RAIL, COM PERFIL TR68 SEM FUROS OBEDECENDO A NORMA AREMA 136RE, DE PESO LINEAR IGUAL A 67,49 KG/M, COM COMPRIMENTO DE 24 METROS, PODENDO SOFRER UMA VARIACAO QUE REPRESENTA 21 A 26 METROS DO COMPRIMENTO TOTAL DO TRILHO. O PESO PODE SOFRER UMA DISCREPANCIA DE 5% PARA MAIS OU PARA MENOS POR METRO LINEAR. TRILHOS NÃO PERFURADOS. APLICACAO: TRILHOS DE FERRO NOVOS PARA CONSTRUCAO DE ESTRADA DE FERRO. Aplicação: TRILHOS DE FERRO NOVOS PARA CONSTRUCAO DE ESTRADA DE FERRO.	NIPPON STEEL CORPORATION	NIPPON	AREMA 136RE - SEM FUROS		23/23
7302.10.10	TRILHO FERROVIARIO DE ACO FLAT BOTTOM RAIL, COM PERFIL TR68 COM FUROS OBEDECENDO A NORMA AREMA 136RE, DE PESO LINEAR IGUAL A 67,49 KG/M, COM COMPRIMENTO DE 24 METROS, PODENDO SOFRER UMA VARIACAO QUE REPRESENTA 21 A 26 METROS DO COMPRIMENTO TOTAL DO TRILHO. O PESO PODE SOFRER UMA DISCREPANCIA DE 5% PARA MAIS OU PARA MENOS POR METRO LINEAR. TRILHOS PERFURADOS. APLICACAO: TRILHOS DE FERRO NOVOS PARA CONSTRUCAO DE ESTRADA DE FERRO. Aplicação: TRILHOS DE FERRO NOVOS PARA CONSTRUCAO DE ESTRADA DE FERRO.	NIPPON STEEL CORPORATION	NIPPON	AREMA 136RE - COM FUROS		27/23
7302.10.10	TRILHO FERROVIÁRIO DE AÇO FLAT BOTTOM RAIL, COM PERFIL EN60E1 SEGUNDO A NORMA EN13674-1:2011, DE PESO LINEAR IGUAL A 60,21 KG/M, COM COMPRIMENTO DE 24 METROS, PODENDO SOFRER UMA VARIACAO QUE REPRESENTA 21 A 26 METROS DO COMPRIMENTO TOTAL DO TRILHO. O PESO PODE SOFRER UMA DISCREPANCIA DE 5% PARA MAIS OU PARA MENOS POR METRO LINEAR. TRILHOS PERFURADOS. APLICACAO: TRILHOS DE FERRO NOVOS PARA CONSTRUCAO DE ESTRADA DE FERRO. Aplicação: TRILHOS DE FERRO NOVOS PARA CONSTRUCAO DE ESTRADA DE FERRO.	NIPPON STEEL CORPORATION	NIPPON	EN60E1 COM FURO		23/23
7302.10.10	TRILHO FERROVIÁRIO DE AÇO FLAT BOTTOM RAIL, COM PERFIL EN60E1 SEGUNDO A NORMA EN13674-1:2011, DE PESO LINEAR IGUAL A 60,21 KG/M, COM COMPRIMENTO DE 24 METROS, PODENDO SOFRER UMA VARIACAO QUE REPRESENTA 21 A 26 METROS DO COMPRIMENTO TOTAL DO TRILHO. O PESO PODE SOFRER UMA DISCREPANCIA DE 5% PARA MAIS OU PARA MENOS POR METRO LINEAR. TRILHOS NÃO PERFURADOS. APLICACAO: TRILHOS DE FERRO NOVOS PARA CONSTRUCAO DE ESTRADA DE FERRO. Aplicação: TRILHOS DE FERRO NOVOS PARA CONSTRUCAO DE ESTRADA DE FERRO	NIPPON STEEL CORPORATION	NIPPON	EN60E1 SEM FURO		27/23
7302.10.10	TRILHO PARA FERROVIA FABRICADO EM AÇO COM COMPOSICAO QUIMICA CONTROLADA, APRESENTANDO SEU PERFIL NO PADRAO 90 ARA-A DA ARA (AMERICAN RAILWAY ASSOCIATION), COM PESO LINEAR TEORICO DE 44,65KG/M. SUA POSSUI UMA FAIXA DE DUREZA PADRONIZADA, COM MEDICAO MINIMA DE 310HB. NA LINHA FERREA, ATUA COMO SUPERFICIE DE CONTATO PARA ROLAMENTO DOS RODEIROS FERROVIARIOS. E COMERCIALIZADO EM BARRAS COM 24 METROS DE COMPRIMENTO.	INNER MONGOLIA BAOTOU STELL UNIONCO., LTD	INNER MONGOLIA BAOTOU STEEL UNION CO., LTD	TR45/90 ARA-A		21/22
7302.10.10	TRILHO PARA FERROVIA, FABRICADO EM AÇO CARBONO COM COMPOSIÇÃO QUÍMICA CONTROLADA, APRESENTANDO SEU PERFIL NO PADRÃO 115RE DA AREMA (AMERICAN RAILWAY ENGINEERING AND MAINTENANCE-OF-WAY ASSOCIATION), COM PESO LINEAR TEÓRICO DE 56,90KG/M. SUA SUPERFÍCIE É TRATADA TERMICAMENTE AFIM DE ATINGIR UMA FAIXA DE DUREZA PADRONIZADA, COM MEDIÇÃO MÍNIMA DE 370HB. UTILIZADO NA LINHA FÉRREA PARA A MOVIMENTAÇÃO DO TREM, SERVINDO COMO O CONTATO PARA ROLAMENTO DOS RODEIROS FERROVIÁRIOS.	PANGANG GROUP PANZHIHUA STEEL & VANADIUM CO. LTD	PANGANG GROUP	TR57 (AREMA 115-RE)		45/20
7302.10.10	Trilho Ferroviário de 21 a 24 metros, intermediario de baixa liga 115RE R10 , dureza minima de 325 brinell, seção do trilho padrão arema 115 RE, aplicação: aplicado em vias permanentes ferroviárias.	ARCELORMITTAL ESPANA S.A	ENSIDESA	TR57 IH R10		05/20
7302.10.10	TRILHO FERROVIÁRIO DE AÇO, COM PERFIL (AREMA 115RE TR57), DE PESO LINEAR IGUAL A 56,9 KG/M, COM COMPRIMENTO DE 23 METROS, PODENDO SOFRER UMA VARIAÇÃO DE 7%, QUE REPRESENTA 21 A 24 METROS DA QUANTIDADE TOTAL DO TRILHO. O PESO TAMBÉM PODE SOFRER UMA DISCREPÂNCIA DE 5% PARA MAIS OU PARA MENOS POR METRO LINEAR. APLICAÇÃO: TRILHOS DE FERRO NOVOS PARA CONSTRUÇÃO DE ESTRADA DE FERRO	NIPPON STEEL CORPORATION	S/N	TR-57:COM FUROS		31/20
7302.10.10	TRILHO FERROVIÁRIO DE AÇO, COM PERFIL (AREMA 115RE TR57), DE PESO LINEAR IGUAL A 56,9 KG/M, COM COMPRIMENTO DE 23 METROS, PODENDO SOFRER UMA VARIAÇÃO DE 7%, QUE REPRESENTA 21 A 24 METROS DA QUANTIDADE TOTAL DO TRILHO. O PESO TAMBÉM PODE SOFRER UMA DISCREPÂNCIA DE 5% PARA MAIS OU PARA MENOS POR METRO LINEAR. APLICAÇÃO: TRILHOS DE FERRO NOVOS PARA CONSTRUÇÃO DE ESTRADA DE FERRO	NIPPON STEEL CORPORATION	S/N	TR-57:SEM FUROS		31/20
7302.10.10	TRILHO PARA FERROVIA, FABRICADO EM AÇO CARBONO COM COMPOSIÇÃO QUÍMICA CONTROLADA, APRESENTANDO SEU PERFIL NO PADRÃO 136RE DA AREMA (AMERICAN RAILWAY ENGINEERING AND MAINTENANCE-OF-WAY ASSOCIATION), COM PESO LINEAR TEÓRICO DE 67,41KG/M, SUPERFÍCIE TRATADA TERMICAMENTE AFIM DE ATINGIR UMA FAIXA DE DUREZA PADRONIZADA, COM MEDIÇÃO MÍNIMA DE 370HB. COMERCIALIZADO EM BARRAS COM 24 METROS DE COMPRIMENTO (BARRAS CURTAS EM QUANTIDADE MENOR QUE 5%, UTILIZADO NA LINHA FÉRREA PARA A MOVIMENTAÇÃO DO TREM, SERVINDO COMO O CONTATO PARA ROLAMENTO DOS RODEIROS FERROVIÁRIOS.	PANGANG GROUP PANZHIHUA STEEL & VANADIUM CO. LTD	PANGANG GROUP	TR68 (136RE)		44/20
7302.10.10	TRILHO FERROVIARIO DE 21 A 24 METROS, RESISTENCIA INTERMEDIARIA TR68 (136RE/10), DUREZA MINIMA DE 320 BRINELL, SECAO DO TRILHO PADRAO AREMA 136RE10 APLICACAO: APLICADO EM VIAS PERMANENTES FERROVIARIA.	NIPPON STEEL & SUMITOMO METAL CORPORATION - LI	NSSMC	TR68(136RE/10)		16/23
7302.10.10	TRILHO FERROVIÁRIO DE AÇO FLAT BOTTOM RAIL, COM PERFIL 60E1 SEGUNDO A NORMA EN13674-1:2011, DE PESO LINEAR IGUAL A 60,21 KG/M, COM COMPRIMENTO DE 24 METROS, PODENDO SOFRER UMA VARIAÇÃO DE 5%, QUE REPRESENTA 21 A 24 METROS DA QUANTIDADE TOTAL DO TRILHO PERFURADOS. APLICAÇÃO: TRILHOS DE FERRO NOVOS	NIPPON STEEL CORPORATION	S/N	UIC-60 COM FURO		31/20
7302.10.10	TRILHO FERROVIÁRIO DE AÇO FLAT BOTTOM RAIL, COM PERFIL 60E1 SEGUNDO A NORMA EN13674-1:2011, DE PESO LINEAR IGUAL A 60,21 KG/M, COM COMPRIMENTO DE 24 METROS, PODENDO SOFRER UMA VARIAÇÃO DE 5%, QUE REPRESENTA 21 A 24 METROS DA QUANTIDADE TOTAL DO TRILHO PERFURADOS. APLICAÇÃO: TRILHOS DE FERRO NOVOS	NIPPON STEEL CORPORATION	S/N	UIC-60 SEM FURO		31/20
7302.10.90	TRILHO FERROVIÁRIO DE 21 A 24 METROS, ALTA RESISTÊNCIA TR-68 (136RE/10) SUPER PREMIUM, NOVA GERAÇÃO, DUREZA SUPERFICIAL DE 410 A 430 HB, SEÇÃO DO TRILHO PADRÃO AREMA 136 RE/10. APLICAÇÃO: APLICADO EM VIAS PERMANENTES FERROVIÁRIAS.	MITSUI & CO., LTD.	NSS-MC	136RE-NEW RAIL		29/22
7302.10.90	TRILHO TR37 PARA FERROVIA FABRICADO EM AÇO CARBONO COM COMPOSIÇÃO QUÍMICA CONTROLADA, APRESENTANDO SEU PERFIL NO PADRÃO ASCE 75 DA AMERICAN RAILWAY ASSOCIATION E DA AMERICAN SOCIETY OF CIVIL ENGINEERS, OU NO JIS37 DA JAPONESE STANDARD ASSOCIATION, COM PESO LINEAR TEÓRICO APROXIMADO DE 37,20 KG/M. SUA SUPERFÍCIE É TRATADA TERMICAMENTE AFIM DE ATINGIR UMA FAIXA DE DUREZA PADRONIZADA, COM MEDIÇÃO MÍNIMA DE 310HB. UTILIZADO NA LINHA FÉRREA PARA A MOVIMENTAÇÃO DO TREM, SERVINDO COMO O CONTATO PARA ROLAMENTO DOS RODEIROS FERROVIÁRIOS. COMERCIALIZADO EM BARRAS COM 24 METROS DE COMPRIMENTO.	NIPPON STEEL CORPORATION	Nippon Steel Corporation	37AX24M HH340		24/20
7302.10.90	TRILHO TR37 PARA FERROVIA FABRICADO EM AÇO CARBONO COM COMPOSIÇÃO QUÍMICA CONTROLADA, APRESENTANDO SEU PERFIL NO PADRÃO ASCE 75 DA AMERICAN RAILWAY ASSOCIATION E DA AMERICAN SOCIETY OF CIVIL ENGINEERS, OU NO JIS37 DA JAPONESE STANDARD ASSOCIATION, COM PESO LINEAR TEÓRICO APROXIMADO DE 37,20 KG/M. SUA SUPERFÍCIE É TRATADA TERMICAMENTE AFIM DE ATINGIR UMA FAIXA DE DUREZA PADRONIZADA, COM MEDIÇÃO MÍNIMA DE 310HB. UTILIZADO NA LINHA FÉRREA PARA A MOVIMENTAÇÃO DO TREM, SERVINDO COMO O CONTATO PARA ROLAMENTO DOS RODEIROS FERROVIÁRIOS. COMERCIALIZADO EM BARRAS COM 24 METROS DE COMPRIMENTO.	NIPPON STEEL CORPORATION	NIPPON	AREMA 37/75 ASCE (TR37)		31/23
7302.90.00	Grampo elástico Série E2009-A, aplicação: Para fixação de trilhos TR57 E TR68.	CHINA RAILWAY LONGCHANG MATERIALS CO., LTD.	LC	E2009-A		01/20
7304.23.90	TUBO DE PERFURACAO DE ACO CARBONO LIGADO S-135, SEM COSTURA, COM DIAMETRO EXTERNO DE 3-1/2POL; PESO NOMINAL: 13,30LB/PES; CONEXAO 3-1/2POL IF; SEM REVESTIMENTO; DIAMETRO INTERNO: 2,764POL; ESPESSURA DE PAREDE: 0,368POL; PRESSAO DE TESTE: 22700PSI; PRESSAO DE RUPTURA: 24800PSI	GRANT PRIDECO	GRANT PRIDECO	3-1/2"		19/23
7304.23.90	COMANDO DE PERFURAÇÃO, EM AÇO CARBONO, PARA PERFURAÇÃO DE POÇOS COM DIAMETRO EXTERNO DE 4.125'' OD (SPIRAL), COM CONEXÕES 2 7/8''IF. COM RESISTENCIA (SMYS) 110000 PSI, COM COMPRIMENTO APROXIMADO DE 31,00 PÉS.	GRANT PRIDECO	GRANT PRIDECO	4 1/8''		27/23
7304.23.90	COMANDO DE PERFURACAO DE ACO CARBONO LIGADO S-135, SEM COSTURA, COM DIAMETRO EXTERNO DE 4-3/4POL; PESO NOMINAL: 44,93LB/PES; CONEXAO: 3-1/2POL IF; SEM REVESTIMENTO; DIAMETRO INTERNO: 2-1/4POL; ESPESSURA DE PAREDE: 1,250POL; PRESSAO DE TESTE: 46300PSI; PRESSAO DE RUPTURA: 50700PSI	DRILCO SMITH SERVICES	DRILCO/SMITH SERVICES	4 3/4		19/23
7304.23.90	SUB DE CRUZAMENTO EM AÇO CARBONO PARA TUBO DE PERFURAÇÃO 4-1/2'' IF CAIXA, 3 1/2'' IF PINO. TORQUE MÍNINO 32.000 TORQUE MÁXIMO 38.400. EQUIPAMENTO UTILIZADO COMO ADPTADOR PARA CRUZAMENTO ENTRE TUBOS DE PERFURAÇÃO DE POÇOS NA INDUSTRIA DE ÓLEO E GÁS.	TRICITY PIPE & MACHINE	TRICITY PIPE E MACHINE	4-1/2''		28/23
7304.23.90	JUNTA DE TUBO COM DIAMETRO NOMINAL DO CORPO: 5 POL; DIAMETRO INTERNO DO CORPO: 2,75 POL; GRAU DA ARTICULACAO: PADRAO NOV-GP; PRESSAO DE RUPTURA: 47.250 PSI; PRESSAO DE COLAPSO: 41.580 PSI; CAPACIDADE DE ESMAGAMENTO DESLIZANTE: 1320400 LIBRAS; COMPRIMENTO DE DESLIZAMENTO ASSUMIDO: 16,5 POL; FATOR DE CARGA TRANSVERSAL (K): 2,6; PESO AJUSTADO: 53,1 LIBRAS/PE; DESLOCAMENTO DE FLUIDO: 0,81 GAL/PE; DESLOCAMENTO DE FLUIDO: 0,0193 BBLS/PE; CAPACIDADE DE FLUIDO: 0,3 GAL/PE; CAPACIDADE DE FLUIDO: 0,0073 BBLS/PE	TRICITY PIPE & MACHINE	TRICITY PIPE AND MACHINE	5"		22/23
7304.23.90	JUNTA DE TUBO COM DIAMETRO EXTERNO DE 5 1/2 POL; CONEXAO: 7, POL; DIAMETRO EXTERNO DA CONEXAO: 7,25 POL; DIAMETRO INTERNO DA CONEXAO: 3,5 POL; PONTO DE REFERENCIA: GPMARK; COMPRIMENTO DA PINCA: 10 A 12 POL; FATOR DE ATRITO COMPOSTO DE ROSCA: 1,0; TORQUE MAXIMO: 43.300 PES/LIBRA; TORQUE MINIMO: 36.100 PES/LIBRA; T4 MUT: 37.700 PES/LIBRA; DIAMETRO EXTERNO BALANCEADO: 7.142 POL; TAMANHO DA DERIVA: 3,375 POL	TRICITY PIPE & MACHINE	TRICITY PIPE AND MACHINE	5-1/2"		22/23
7304.23.90	TUBO DE PERFURACAO DE ACO CARBONO LIGADO S-135, SEM COSTURA, COM DIAMETRO EXTERNO DE 6 5/8POL; PESO NOMINAL 34LB/PES; CONEXAO 6 5/8POL FH; SEM REVESTIMENTO; DIAMETRO INTERNO 5,581POL; ESPESSURA DE PAREDE: 0,522POL; PRESSAO DE TESTE: 17000PSI; PRESSAO DE RUPTURA: 18600PSI; COM PROTETORES DE ROSCA.	GRANT PRIDECO	GRANT PRIDECO	6 5/8''		19/23
7304.23.90	TUBO DE PERFURAÇÃO COM DIAMETRO EXTERNO DO CORPO DO TUBO: 6,625 POL;ESPESSURA DA PAREDE DO CORPO DO TUBO: 0,522 POL - 34,02 LB/PES; GRAUDO CORPO DO TUBO: S-135; COMPRIMENTO DO TUBO DE PERFURACAO: FAIXA 2;COMPRIMENTO MINIMO: 30 PES; COMPRIMENTO MAXIMO: 32 PES; TIPO DEPERTURBACAO: IEU; DIAMETRO EXTERNO DE PERTURBACAO MAXIMA (DTE): 6,906POL; CLASSE DE INSPECAO: 80 PCT; COMPRIMENTO DE DESLIZAMENTO ASSUMIDO:16,5 POL; FATOR DE CARGA TRANSVERSAL: 2,6 (K);	GRANT PRIDECO	GRANT PRIDECO	6,625		24/23
7304.23.90	Tubo de perfuração curto tipo "pup joint" modelo CAMERON LOADKING 3.5M 2232237-03-02, com diâmetro externo de 21" x diâmetro interno de 19-1/4" x espessura de 0.875, uma junção com 40 pés. Descrição técnica/especificações: Tubo de perfuração curto tipo "pup joint" modelo CAMERON LOADKING 3.5M 2232237-03-02, com diâmetro externo de 21" x diâmetro interno de 19-1/4" x espessura de 0.875, uma junção com 40 pés. Material: Liga de aço carbono;Diâmetro externo: 21 pol;Diâmetro interno: 19.1/4 pol;Espessura: 0.875 pol;Uma junção com 40 pés. Aplicação: Aplicado no manuseio e assentamento do conjunto de válvulas e pressão (BOP)	Cameron	CAMERON	CAMERON LOADKING 3.5M 2232237-03-02		01/23
7304.23.90	Tubo de perfuração curto tipo "pup joint" modelo CAMERON LOADKING 3.5M 2232237-03-03, com diâmetro externo de 21" x diâmetro interno de 19-1/4" x espessura de 0.875, uma junta de 20 pés. Descrição técnica/especificações: Tubo de perfuração curto tipo "pup joint" modelo CAMERON LOADKING 3.5M 2232237-03-03, com diâmetro externo de 21" x diâmetro interno de 19-1/4" x espessura de 0.875, uma junta de 20 pés. Material: Liga de aço carbono;Diâmetro externo: 21 pol;Diâmetro interno: 19.1/4 pol;Espessura: 0.875 pol;Uma junção de 20 pés. Aplicação: Aplicado no manuseio e assentamento do conjunto de válvulas e pressão (BOP).	Cameron	CAMERON	CAMERON LOADKING 3.5M 2232237-03-03		01/23
7304.23.90	Tubo de perfuração curto tipo "pup joint" modelo CAMERON LOADKING 3.5M 2232237-03-05, com diâmetro externo de 21" x diâmetro interno de 19-1/4" x espessura de 0.875, uma junta com 10 pés. Descrição técnica/especificações: Tubo de perfuração curto tipo "pup joint" modelo CAMERON LOADKING 3.5M 2232237-03-05, com diâmetro externo de 21" x diâmetro interno de 19-1/4" x espessura de 0.875, uma junta com 10 pés. Material: Liga de aço carbono;Diâmetro externo: 21 pol;Diâmetro interno: 19.1/4 pol;Espessura: 0.875 pol;Uma junção com 10 pés. Aplicação: Aplicado no manuseio e assentamento do conjunto de válvulas e pressão (BOP)	Cameron	CAMERON	CAMERON LOADKING 3.5M 2232237-03-05		45/22
7304.23.90	Tubo de perfuração curto tipo "pup joint" modelo CAMERON LOADKING 3.5M 2232237-03-06, com diâmetro externo de 21" x diâmetro interno de 19-1/4" x espessura de 0.875, uma junta de 5 pés. Descrição técnica/especificações: Tubo de perfuração curto tipo "pup joint" modelo CAMERON LOADKING 3.5M 2232237-03-06, com diâmetro externo de 21" x diâmetro interno de 19-1/4" x espessura de 0.875, uma junta de 5 pés. Material: Liga de aço carbono;Diâmetro externo: 21 pol;Diâmetro interno: 19.1/4 pol;Espessura: 0.875 pol;Uma junção de 5 pés. Aplicado no manuseio e assentamento do conjunto de válvulas e pressão (BOP)	Cameron	CAMERON	CAMERON LOADKING 3.5M 2232237-03-06		45/22
7304.23.90	Tubo de perfuração "pesado" de aço tipo Drill Colar com diâmetro externo de 8" x diâmetro interno de 2.13/16" x 31 pés de comprimento, espiral com rosca 6.5/8"REG. Descrição técnica/especificações: Material: Liga de aço carbono;Diâmetro externo: 8 pol;Diâmetro interno: 2.13/16 pol;Comprimento total: 31 pés Conexão: 6.5/8 REG;Tipo de drill collar: Espiralado Aplicação: Coluna de Perfuração.	VAM Drilling	VAM Drilling	DC 8 - Spiral 6.5/8 REG		01/23
7304.23.90	Tubo de perfuração "pesado" de aço tipo Drill Collar com diâmetro externo de 9.5" x diâmetro interno de 3" x 31 pés de comprimento, espiral com rosca 7.5/8 REG. Descrição técnica/especificações: Material: Liga de aço carbono;Diâmetro externo: 9.5 pol;Diâmetro interno: 3 pol;Comprimento total: 31 pés;Tipo de drill collar: Espiralado. Aplicação: Coluna de Perfuração.	VAM Drilling	VAM Drilling	DC - Spiral 9 ½ 7.5/8 REG Thread		01/23
7304.23.90	Tubo de perfuração de aço tipo Drill Colar com diâmetro externo de 6.3/4" x diâmetro interno de 2.13/16" x 31 pés de comprimento, espiral com rosca NC50 4.1/2" IF. Descrição técnica/especificações: Material: Liga de aço carbono;Diâmetro Externo: 6.¾ pol;Diâmetro interno: 2.13/16 pol;Comprimento total: 31 pés; Conexão: NC50 4.1/2 IF;Tipo de drill colar: Espiralado. Aplicação: Coluna de Perfuração.	VAM Drilling	VAM Drilling	DC Spiral 6 ¾ - NC50 4.1/2"IF Thread		01/23
7304.23.90	Tubo de perfuração de aço de 6-5/8" com diâmetro externo de 8" x diâmetro interno de 4.5", grade VM 140 X 39.09 lbs/ft, range 3, rosca 6.5/8"VAM EIS, revestimento interno plástico TK34P, 44.5 de comprimento médio, resistência TCS ti - API RP7G 16. Descrição técnica/especificações: Material: Liga de aço carbono; Diâmetro externo do tubo: 6.625 pol; Diâmetro interno do tubo: 5.581 pol; Diâmetro externo da conexão: 8 pol; Diâmetro interno da conexão: 4.5 pol; Comprimento total: 44.5 pés; Conexão: 6.5/8" VAM EIS Peso ajustado: 39.09 lbs/pés. Aplicação: Coluna de Perfuração.	VAM Drilling	VAM Drilling	DRILL PIPE 6 5/8 GRADE VM 140 X 39.09 LBS P664Z002		01/23
7304.23.90	Tubo de perfuração de aço de 6.5/8" com diâmetro externo de 8" x diâmetro interno de 4.5", grade VM 140 X 44.64lbs/ft, range 3, rosca 6.5/8" VAM EIS, revestimento interno plástico TK34P, 44.5 de comprimento médio, resistência TCS ti - API RP7G 16. Descrição técnica/especificações: Material: Liga de aço carbono;Diâmetro externo do tubo: 6.625 pol;Diâmetro interno do tubo: 5.375 pol;Diâmetro externo da conexão: 8 pol; Diâmetro interno da conexão: 4.5 pol;Comprimento total: 44.5 pés;Conexão: 6.5/8" VAM EIS Peso ajustado: 44.64 lbs/pés. Aplicação: Coluna de Perfuração.	VAM Drilling	VAM Drilling	DRILL PIPE6 5/8 GRADE VM 140 X 44.64 LBS P66AZ001		01/23
7304.23.90	Tubo de perfuração de aço de 6.5/8" com diâmetro externo de 8.688" x diâmetro interno de 3.5", grade VM 150 X 56.95 lbs/ft, range 2, rosca 6.5/8" FH, 32.6 de comprimento médio, resistência TCS ti - API RP7G 16. Descrição técnica/especificações: Material: Liga de aço carbono;Diâmetro externo do tubo: 6.625 pol;Diâmetro interno do tubo: 4.749 pol;Diâmetro externo da conexão: 8.688 pol;Diâmetro interno da conexão: 3.5 pol;Comprimento total: 36.2 pés;Conexão: 6 5/8" FH Aplicação: Coluna de Perfuração	VAM Drilling	VAM Drilling	DRILL PIPE6 5/8 GRADE V-150X56.95 LBS GP6.625FH-R2		01/23
7304.23.90	Tubo de içamento de 15ft com rosca xt57, utilizado para ser conectado fazer a elevaçao de equipamentos destinados a produçao de petroleo	Machine Shop Services, Inc.	Baker Hughes	H265200146RT		03/21
7304.23.90	Tubo de perfuração de aço tipo "pesado", com diâmetro externo de 6.5/8" x 85.3 LBS/FT Range 2 conexão 6.5/8 FH VAM EIS. Descrição técnica/especificações: Material: Liga de aço carbono;Diâmetro Externo do tubo: 6.5/8 pol;Diâmetro Interno do tubo: 4 pol;Diâmetro externo da conexão: 8.5 pol;Diâmetro interno da conexão: 4.75 pol;Comprimento total: 31 pés;Conexão: 6.5/8" FH VAM EIS Aplicação: Coluna de Perfuração.	VAM Drilling	VAM Drilling	HWDP 6 5/8" X 85.3 LB/FT - R2 6.5/8		01/23
7304.23.90	TUBO JUNTA DE TUBO PARA MONTAGEM DE TUBO CURTO DE PERFURAÇÃO DIAMETRO 2 7/8'' OD X 12 PÉS DE COMPRIMENTO, COM CONEXÕES 2 7/8''; COM DIAMETRO EXTERNO DE 2-7/8'' POL; COMPRIMENTO: 12' PES; CONEXAO: 2-7/8'' IF POL; DIAMETRO EXTERNO DA CONEXAO: 4 .735'' POL; DIAMETRO INTERNO DA CONEXAO: XX POL; PONTO DE REFERENCIA: GMARK; COMPRIMENTO DA PINCA: 09'' A 11'' POL; FATOR DE ATRITO COMPOSTO DE ROSCA: 1,0; TORQUE MAXIMO: 10.100 PES/LIBRA; TORQUE MINIMO: 9.100 PES.	TRICITY PIPE & MACHINE	TRICITY PIPE E MACHINE	JUNTA DE TUBO 2 7/8''		30/23
7304.23.90	Tubos rigidos de aço próprio para escoamento de petroleo e gas natural e ainda injeçao de agua e outros produtos, envolto com revestimento externo de proteçao termica contra corrosão, denominado comercialmente de dutos rigidos. 2- Especificaçoes Tecnicas: Tubo de seçao circular, liso, rigido, em aço carbono Conexao premium flush Diametro exterior nominal 16-1/4 polegadas (412.75 mm) Tubo soldado longitudinalmente por arco imerso Tubo com revestimento interno de poliuretano Norma padrao aplicavel: API 5L B Usados na prestaçao de serviço em poços de petroleo durante a completaçao. Nao possui fins de uso como oleoduto ou gasoduto. 3- Campo de Aplicaçao: Utilizado em operaçoes onde, em geral, é necessário que a coluna de tubos seja corrida no interior de outra coluna de completação, para que possa possuir perfis internos e ressaltos	SCHLUMBERGER REBOUD PRODUCT CENTER	SCHLUMBERGER	PIPING		36/19
7304.23.90	JUNTA DE TUBO CURTO COM DIAMETRO EXTERNO DE 3-1/2'' POL;CONEXAO: 3-1/2''IF POL; DIAMETRO EXTERNO DA CONEXAO: 5'' POL; DIAMETRO INTERNO DA CONEXAO: XX POL; PONTO DE REFERENCIA: GMARK; COMPRIMENTO DA PINCA: 10.0'' A 12,5'' POL; FATOR DE ATRITO COMPOSTO DE ROSCA: 1,0; TORQUE MAXIMO: 12.000 PES/LIBRA; TORQUE MINIMO: 10.000 PES; MATERIAL EM AÇO CARBONO UTILIZADO PARA MOTANGEM DE TUBO DE PERFURAÇÃO.	TRINITY PIPE & MACHINE	TRINITY PIPE &amp;amp; MACHINE	TUBO CURTO SEM COSTURA 3 1/2''		29/23
7304.23.90	JUNTA DE TUBO COM DIAMETRO EXTERNO DE 6 5/8 POL; CONEXAO: 6 5/8 POL; DIAMETRO EXTERNO DA CONEXAO: 8,5 POL; DIAMETRO INTERNO DA CONEXAO: 4,25 POL; PONTO DE REFERENCIA: GMARK; COMPRIMENTO DA PINCA: 10 A 13 POL; FATOR DE ATRITO COMPOSTO DE ROSCA: 1,0; TORQUE MAXIMO: 65.000 PES/LIBRA; TORQUE MINIMO: 54.200 PES/LIBRA; T4 MUT: 59.000 PES/LIBRA; DIAMETRO EXTERNO BALANCEADO: 8,242 POL; TAMANHO DA DERIVA: 4,125 POL.	TRICITY PIPE & MACHINE	TRICITY PIPE AND MACHINE	WT 6-5/8" POL		22/23
7304.29.90	Tubulação Riser Joint telescópico de aço utilizado na perfuração e produção de petróleo modelo CAMERON LOADKING 3.5M 2163295-05, com diâmetro externo de 21" x diâmetro interno de 19-1/4", vedação dupla, duas junções, comprimento total 130 pés. Descrição técnica/especificações: Tubulação Riser Joint telescópico de aço utilizado na perfuração e produção de petróleo modelo CAMERON LOADKING 3.5M 2163295-05, com diâmetro externo de 21" x diâmetro interno de 19-1/4", vedação dupla, duas junções, comprimento total 130 pés. Material: Liga de aço carbono;Diâmetro externo: 21 pol;Diâmetro interno: 19.1/4 pol;Comprimento total 130 pés. Aplicação: Aplicado no manuseio e assentamento do conjunto de válvulas e pressão (BOP)	Cameron	CAMERON	CAMERON LOADKING 3.5M 2163295-05		45/22
7304.29.90	Tubulação Riser Joint de aço utilizado na perfuração e produção de petróleo modelo CAMERON LOADKING 3.5M 2232237-03-01, com diâmetro externo de 21" x diâmetro interno de 19-1/4" x espessura de 0.875", comprimento médio de cada junta de 75 pés. Descrição técnica/especificações: Tubulação Riser Joint de aço utilizado na perfuração e produção de petróleo modelo CAMERON LOADKING 3.5M 2232237-03-01, com diâmetro externo de 21" x diâmetro interno de 19-1/4" x espessura de 0.875", comprimento médio de cada junta de 75 pés. Material: Liga de aço carbono;Diâmetro externo: 21 pol;Diâmetro interno: 19.1/4 pol;Espessura: 0.875 pol; Comprimento médio de cada junta de 75 pés, com módulos de flutuação. Aplicação: Aplicado no manuseio e assentamento do conjunto de válvulas e pressão (BOP)	Cameron	CAMERON	CAMERON LOADKING 3.5M 2232237-03-01		45/22
7304.29.90	Tubo Suspensor de ferramenta de assentamento 9 polegadas. - DESCRIÇÃO DETALHADA DA MERCADORIA: Tem como principal objetivo dar a possibilidade de Levantar o conjunto de conjunto suspensor para preparar a corrida. - ESPECIFICAÇÕES: Dimensões: 1.807 m x 8.472 pol x 8.472 pol Material: Aço 41-40 L-80. APLICAÇÃO: PTubo Projetado para levantar o conjunto suspensor e conectar a ferramenta de completação com a coluna da sonda.	SMI OILFIELD TECHNOLOGY AND PRODUCTS FZE	SCHLUMBERGER	HS-EQ		34/22
7305.19.00	LINHA DE FLUXO (TUBOS) PARA SISTEMA DE SUPERFÍCIE 1- Informaçoes Gerais: Tubos rigidos de aço próprio para escoamento de petroleo e gas natural e ainda injeçao de agua e outros produtos, envolto com revestimento externo de proteçao termica contra corrosão, denominado comercialmente de dutos rigidos. 2- Especificaçoes Tecnicas: - Modelo: PIPING -Fabricante: SCHLUMBERGER REBOUD PRODUCT CENTER -Descriçoes tecnicas: Tubo de seçao circular, liso, rigido, em aço carbono Conexao premium flush Diametro exterior nominal 16-1/4 polegadas (412.75 mm) Tubo soldado longitudinalmente por arco imerso Tubo com revestimento interno de poliuretano Norma padrao aplicavel: API 5L B Usados na prestaçao de serviço em poços de petroleo durante a completaçao. Nao possui fins de uso como oleoduto ou gasoduto. 3- Campo de Aplicaçao: Utilizado em operaçoes onde, em geral, é necessário que a coluna de tubos seja corrida no interior de outra coluna de completação, para que possa possuir perfis internos e ressaltos	SCHLUMBERGER REBOUD PRODUCT CENTER	SCHLUMBERGER	PIPING		30/19
7307.21.00	Flange de teste, para verificação de adaptação para vedação e integridade ao bloco da arvore de natal molhada P/N P207711 TEST FIXTURE BODY, F/ XMAS TREE, 6-BOL EQUIP# Flange adaptador especial BX Faith para teste, desenvolvido pela TFMC (antiga FMC) e Faith (fabricante), para aplicação offshore submarina em alta pressão com matriz de qualidade única (0QM0033) e requisitos de projeto específicos à sua aplicabilidade (Grau PSL: PSL3). Utilizado em teste de vedação que simulam a integridade em operação em condição adversa de alta pressão submarina. Artigo único de propriedade intelectual de seus desenvolvedores. Elemento de unificação entre dois componentes de um sistema de tubulação. Os pares são montados por parafusos, facilitando o desmonte sem operações destrutivas. Aplicação: Empregado nos testes de vedação, verificação e medição dos líquidos e gases que passam na tubulação. Material: Aço 8630 MOD3. Revestimento: Resina termo endurecida à base de fenólicos com enchimento de PTFE. Dimensões: 22,25 x 12,25 x 8,68 pol.	FAITH MFG. CO. INC.	FAITH MFG. CO. INC	BOL EQUIP#		27/19
7307.21.00	FLANGE DE TESTE DE PRESSÃO DO ATUADOR DA ANM P/N P1000007493 REV C TEST FLANGE, 1-10K, BX, RND, BX-150 RG, EQUIP # 15050503 15050501 15050504, ELEMENTO DE UNIFICAÇÃO ENTRE DOIS COMPONENTES DE UM SISTEMA DE TUBULAÇÃO, MONTADOS POR PARAFUSOS, FACILITANDO O DESMONTE SEM OPERAÇÕES DESTRUTIVAS, APLICADOS NOS TESTES DE PRESSÃO EXECUTADOS NA TUBULAÇÃO, REVESTIDA DE RSINA TERMO ENDURECIDA À BASE DE FENÓLICOS COM ENCHIMENTO DE PTFE.	G & S MANUFACTURING, INC	G &amp; S MANUFACTURING	BX-150		13/19
7307.21.00	Flange de teste, para verificação de adaptação para vedação e integridade ao bloco da arvore de natal molhada P/N P208130 TEST FLANGE, 2 1/16-10K, BX, 4-BOLT CONN EQUIP # 15046061, Flange adaptador especial BX Faith para teste, desenvolvido pela TFMC (antiga FMC) e Faith (fabricante), para aplicação offshore submarina em alta pressão com matriz de qualidade única (0QM0033) e requisitos de projeto específicos à sua aplicabilidade (Grau PSL: PSL3). Utilizado em teste de vedação que simulam a integridade em operação em condição adversa de alta pressão submarina. Artigo único de propriedade intelectual de seus desenvolvedores. Elemento de unificação entre dois componentes de um sistema de tubulação. Os pares são montados por parafusos, facilitando o desmonte sem operações destrutivas. Aplicação: Empregado nos testes de vedação, verificação e medição dos líquidos e gases que passam na tubulação. Material: Aço 8630 MOD3. Revestimento: Resina termo endurecida à base de fenólicos com enchimento de PTFE. Dimensões: 22,25 x 12,25 x 8,68 pol.	FAITH MFG. CO. INC.	FAITH MFG. CO. INC	BX-152		27/19
7307.21.00	Flange de teste, para verificação de adaptação para vedação e integridade ao bloco da arvore de natal molhada P/N P207734 TEST FIXTURE BODY, F/ XMAS TREE, PRODUCT EQUIP # 14992127, empregada nos testes de vedação, verificação e medição dos líquidos e gases que passam na tubulação, revestida de resina termo endurecida à base de fenólicos com enchimento de PTFE	NORTHWEST MANUFACTURING, CO	Northwest	BX-169		13/19
7307.29.00	SUB METALICO ADAPTADOR DE FLUXO INVERSO DE LAMA DA FERRAMENTA DE PERFURACAO; ESPECIFICAÇÃO TECNICA: MATERIAL: AÇO, DIÂMETRO EXTERNO:6,75", COMPRIMENTO: 1,00m; CAMPO DE APLICAÇÃO: SISTEMA DE CONTROLE DAS DIFERENÇAS DE PRESSÃO DURANTE AS FASES EM OPERAÇÕES DE PERFURAÇÃO EM POÇOS DE PETRÓLEO E GÁS NATURAL.	BAKER HUGHES SAUDI ARABIA CO.	BAKER HUGHES	10413769		37/21
7307.91.00	Crossover flange 2 1/16" polegadas com classe de pressao 10000 PSI para conexao WECO 2 polegadas figura 1502, utilizado na saída dos preventores de explosao (BOP) nas unidades de flexitubo, onde e fixado por um anel BX 152 e um kit de oito parafusos, em operações de pocos de Petroleo. Fabricado em aco especial, resistente para trabalhos com H2S, em atendimento a norma API 16st.	TEXAS OIL TOOLS NOV (TEXAS OIL TOLLS NOV)	TEXAS OIL TOOLS NOV	2-1/16 INCH 10K BX-152 FLANGE X 2 INCH FIG 1502		07/22
7307.92.00	LUVA EM AÇO CARBON PARA CONVERSAO DE TAM TAMANHOS DE ROSCAS EM AÇO CARBON PARA CO CONVERSAO DE TAMANHOS DE ROSCAS. /// ESPECIFICAÇÃO TÉCNICA: DIÂMETRO EXTERNO : 8.250; MATERIAL: AÇO CARBONO; ROSCA: NC50 PINO X CAIXA; DIMENSÕES: 8.250 CORPO DO DIÂMETRO EXTERNO. /// CAMPO DE APLICAÇÃO: A PESCARIA TEM O INTUITO DE RECUPERAR EQUIPAMENTOS QUE POR VENTURA POSSAM FICAR PRESOS DURANTE UMA OPERAÇÃO REALIZADA EM UM POÇO DE PETRÓLEO, POR QUAISQUER CIRCUNSTÂNCIAS. A INTERVENÇÃO POSSUI O NOME DE PESCARIA UMA VEZ QUE SEU OBJETIVO É RECUPERAR O OBJETO QUE INDESEJAVELMENTE ESTEJA NO POÇO DENOMINADO PEIXE.	NATIONAL OILWELL VARCO	NATIONAL OILWELL	H120500001		04/21
7307.92.00	COTOVELO DE CONEXÃO PARA TUBULAÇÃO DE PRODUÇÃO E DE INJEÇÃO UTILIZADOS PARA A COLETA E TRANSFERÊNCIA DE PETRÓLEO E GÁS NATURAL, 10K, H2S, 90, 3" F.1502; ESPECIFICAÇÃO TÉCNICA: PRESSÃO DE TRABALHO 2.000~15.000 psi, TEMPERATURA DE TRABALHO PARA UNIÕES WECO -40~177°C; CAMPO DE APLICAÇÃO: SISTEMA E TUBULAÇÕES UTILIZADO EM OPERAÇÕES DE TESTES EM POÇOS DE PETRÓLEO E GÁS NATURAL.	Magnum Technology Center	Magnum Technology Center	WECO F.1502		34/21
7307.99.00	CUNHA PARA PERFURAÇÃO SLIPS 3" X 4 1/2'' BR C-1 EM AÇO CARBONO, TIPO SEGMENTADO COM CAPACDADE PARA 250 TON. EQUIPAMENTO UTILIZADO PARA TRAVAMENTO DE COMANDO DE PERFURAÇÃO.	ACCESS OIL TOOLS	ACCESS OIL TOOLS	3" X 4 1/2''		27/23
7307.99.00	GABARITO PARA TUBO COM CORPO DE 6 5/8 POL; DIAMETRO EXTERNO: 4 POL; COMPRIMENTO 12 POL; CONEXAO 6 5/8 FH, MATERIAL EM NYLON, INSTRUMENTO UTILIZADO PARA VERIFICAÇÃO DO DIÂMETRO INTERNO DE TUBO 6-5/8''.	TRICITY PIPE & MACHINE	TRICITY PIPE AND MACHINE	4-5/8"		24/23
7307.99.00	CUNHA ROTATIVA COM CORPO DE 7 POL; TAMANHO DO TUBO: 5 A 6 5/8 POL; PESO DA CUNHA COM PASTILHAS: 234 KG; CONJUNTO DE INSERCAO: 47 KG; REFERENCIA DA CUNHA: 15521; MATERIAL EM AÇO CARBONO, EQUIPAMENTO UTILIZADO PARA TRAVAMENTO DE TUBOS 5'',5-1/2'' E 6-5/8''; MODELO: 5 A 6-5/8"	ACESS OIL TOOLS	ACESS OIL TOOLS	5 A 6 5/8"		24/23
7307.99.00	Adaptador flangeado de 2.56 polegadas de diâmetro interno - DESCRIÇÃO TÉCNICA: O adaptador flangeado é construído em aço e pode operar em até 10000 psi. Possui 2.56 polegadas de diâmetro interno. - Especificações:- 2.56 polegadas de diâmetro interno; - Construído de aço; - Pesa 12 kg. - APLICAÇÃO: O adaptador flangeado de 2.56 polegadas de diâmetro interno é utilizado nas conexões de equipamentos de controle de pressão utilizados em poços de petróleo e gás.	Hunting Energy Services, Inc.	HUNTING	506-0475-036		04/20
7307.99.00	Adaptador flangeado de 3 polegadas de diâmetro interno - DESCRIÇÃO TÉCNICA: O adaptador flangeado é construído em aço e pode operar em até 10000 psi. Possui 3 polegadas de diâmetro interno. - Especificações:- 3 polegadas de diâmetro interno; - Construído de aço; - Pesa 12 kg. - APLICAÇÃO: O adaptador flangeado de 3 polegadas de diâmetro interno é utilizado nas conexões de equipamentos de controle de pressão utilizados em poços de petróleo e gás.	Hunting Energy Services, Inc.	HUNTING	506-0475-037A		04/20
7307.99.00	VALVULA COM HASTE QUADRADA; CONEXAO: 6 5/8 FH; COM CATRACA; DUAS PECAS COM CHAVE DE 7/8 POL; DIAMETRO INTERNO 5 POL; DIAMETRO EXTERNO 11 POL; PRESSAO DE TRABALHO: 10000 PSI; PESO: 720 LB; COMPRIMENTO: 33 POL ,MATERIAL EM AÇO CARBONO, EQUIPAMENTO UTILIZADO PARA CONTEÇÃO DE PRESSÃO; MATARIAL EM AÇO CARBONO, EQUIPAMENTO UTILIZADO PARA CONTENÇÃO DE FLUÍDO	M AND M INTERNATIONAL	M AND M INTERNATIONAL	6 5/8 FH PINO		24/23
7307.99.00	VALVULA DE CONTRA FLUXO COM ACIONADOR DE LIBERACAO; CORPO COM DUAS PECAS; CHAVE DE 7/8 POL; DIAMETRO INTERNO: 3 POL; DIAMETRO EXTERNO 8 1/2 POL; PRESSAO DE TRABALHO 10000 PSI; PESO: 720 LIBAS; COMPRIMENTO 33 POL; MATARIAL EM AÇO CARBONO, EQUIPAMENTO UTILIZADO PARA CONTENÇÃO DE FLUÍDO.	M AND M INTERNATIONAL	M AND M INTERNATIONAL	6-5 8 FH PINO X CAIXA		24/23
7307.99.00	SUB INTEGRAL EM ACO LIGA 4145 H; PRESSAO DE TRABALHO: 5000 PSI; PRESSAO DE TESTE: 1000 PSI; SAIDA LATERAL: 2 POL - 1502 WECO; DIMENSOES: 63 X 50 X 30 MM; CONEXAO: 6 5/8 FH, MATERIAL EM AÇO CARBONO; EQUIPAMENTO UTILIZADO PARA CONTROLE DE PRESSÃO	TRICITY PIPE & MACHINE	TRI CITY PIPE AND MACHINE	6-5/8"FH 4145H		24/23
7307.99.00	Ferramenta Extensora. Tem como principal objetivo alongar a ferramenta para maior comprimento da coluna. ESPECIFICAÇÕES: Dimensões: 2.542 m x 5.262 pol x 5.262 pol Material: Aço 41-40 L-80. APLICAÇÃO: Ferramenta projetada para alongar a coluna para descer conjunto suspensor junto com a ferramenta de corrida. .	Schlumberger Monterrey Production Unit	SCHLUMBERGER	71000264		11/20
7307.99.00	Adaptador inferior. DESCRIÇÃO TÉCNICA: Tem como principal objetivo fazer a junção de duas conexões de tipo diferente e prover perfil de ancoragem do colete. / ESPECIFICAÇÕES: Dimensões: 0.380 m x 7.630 pol x 7.630 pol; Material: Aço 41-40 L-80. APLICAÇÃO: Projetado para fazer a junção entre o tubo selante liso e a ferramenta de corrida de conjunto suspensor.	SCHLUMBERGER PRODUCT CENTER/ HFE	SCHLUMBERGER	71000377		10/20
7307.99.00	Camisa dentada adaptadora. DESCRIÇÃO TÉCNICA: Tem com principal objetivo possibilitar a mudança de diametro externo da ferramenta de corrida de conjunto suspensor. / ESPECIFICAÇÕES: Dimensões: 0.770 m x 7.630 pol x 7.630 pol; Material: Aço 41-40 L-80. APLICAÇÃO: Projetada para permitir a mudança de tamanho do perfil externo da ferramenta de corrida do conjunto suspensor.	SCHLUMBERGER PRODUCT CENTER/ HFE	SCHLUMBERGER	71000378		10/20
7307.99.00	Ferramenta Extensora. Tem como principal objetivo alongar a ferramenta para maior comprimento da coluna. ESPECIFICAÇÕES: Dimensões: 4.571 m x 8.005 pol x 8.005 pol Material: Aço 41-40 L-80. APLICAÇÃO: Ferramenta projetada para alongar a coluna para descer conjunto suspensor junto com a ferramenta de corrida.	Schlumberger Monterrey Production Unit	SCHLUMBERGER	71001585-001		11/20
7307.99.00	Sub de extensão para imagem - IDNS /// Especificação Técnica: Classificações extremas de temperatura / pressão: 350 F / 175 C, 25.000 psi; Vazões até 375 gpm; Design modular para posicionamento em qualquer parte da cadeia de ferramentas LWD. /// Campo de Aplicação: O IDNSC fornece medições de densidade a granel em tempo real, porosidade de nêutrons, índice fotoelétrico, espaçadores e calibradores em tamanhos de furos tão pequenos quanto 5 7/8 pol. enquanto perfura.	SCHLUMBERGER TECHNOLOGY CORPORATION	SCHLUMBERGER TECHNOLOGY CORPORATION	779-10483		14/19
7307.99.00	Sub de cruzamento estabilizado de 825" - pino x pino com conexão 5.1/2" FH-IDNSC de 6.75" para seu perfeito funcionamento /// Especificação Técnica: É um colar de perfuração com as três funções módulos dentro: o conjunto da caixa, a bateria de 25 Vdc ou o conjunto Interface de Bateria, o conjunto do controlador de 25 Vdc. Os colares fornecem a proteção mecânica do ambiente de perfuração do poço, permitindo que a ferramenta faça parte da conjunto de perfuração. /// Campo de Aplicação: Utilizada nas operações de perfuração de poço de Petróleo . Sua principal função é alojar as baterias que fornecem energia para a ferramenta responsável pela medidas de densidade e porosidade de nêutrons.	SCHLUMBERGER TECHNOLOGY CORPORATION	SCHLUMBERGER TECHNOLOGY CORPORATION	779-10484		14/19
7307.99.00	Adaptador Tubular Tipo Luva modelo 80011535. Tem como principal objetivo fazer a junção de duas conexões de tipo diferente. ESPECIFICAÇÕES: Dimensões: 0.309 m x 6.753 pol x 6.753 pol Material: Aço 41-40 L-80. APLICAÇÃO: Projetado para fazer a junção entre o tubo selante liso e o Pescador da bucha de cimentação para tamanhos que exigem roscas diferentes na ferramenta de corrida de conjunto suspensor.	Schlumberger Monterrey Production Unit	SCHLUMBERGER	80011535		11/20
7307.99.00	MACACO PARA TUBO DE CONEXAO; DIAMETRO: 6 5/8 POL; PESO: 20,65 KG; COM CONEXAO 6 5/8 FH. MATERIAL EM AÇO CARBONO; EQUIPAMENTO UTILIZADO PARA SUSPENÇÃO DE TUBO 6-5/8''FH	RALOW SERVICES	RALOW SERVICES	A09-503		24/23
7307.99.00	CONECTOR DE CABEÇA DE POÇO LMRP, conector H4, DIÂMETRO 18 ¾, para pressão máxima de trabalho de 10.000 psi, Estilo E, parte superior aparafusada para BX-164 S/N J24930-1 - Conector para acesso e controle (parte integrante de conjunto de barreira solidária utilizado para controle de fluxos indesejados de poços) de poços de Petróleo e gás a ser utilizado conforme o compromisso para atendimento da Resolução ANP No 46 de 1o de Novembro de 2016, estipulando as diretrizes para o Sistema de Gerenciamento de Integridade de Poços (SGIP), para o Descomissionamento dos poços com cabeça de poço submarinos nos campos de Enchova e Pampo localizados a 80 km da costa do estado do Rio de Janeiro na Bacia de Campos.	Vetco Gray - Baker Hughes CO	VETCO	A20455-1		01/22
7307.99.00	Junta de assentamento de Riser modelo CAMERON LOADKING 3.5M 2232237-06-03, com diâmetro externo de 21" x diâmetro interno de 19-1/4" x espessura de 0.875, 10 ft. Descrição técnica/especificações: Junta de assentamento de Riser modelo CAMERON LOADKING 3.5M 2232237-06-03, com diâmetro externo de 21" x diâmetro interno de 19-1/4" x espessura de 0.875, 10 ft Material: Liga de aço carbono;Comprimento: 10 pés;Diâmetro externo: 21 pol;Espessura: 0.875 pol;Slick Joint Junta sem flutuador. Aplicação: Aplicação no manuseio e assentamento/ desassentamento do conjunto de válvulas do poço (BOP).	Cameron	CAMERON	CAMERON LOADKING 3.5M 2232237-06-03		45/22
7307.99.00	Perfil de ancoragem e adaptação. DESCRIÇÃO TÉCNICA: Tem com principal objetivo possibilitar a mudança de diametro de engajamento da ferramenta de corrida de conjunto suspensor. / ESPECIFICAÇÕES: Dimensões: 0.180 m x 7.630 pol x 7.630 pol; Material: Aço 41-40 L-80. APLICAÇÃO: Projetada para permitir a mudança de tamanho do perfil de engajamento da ferramenta de corrida do conjunto suspensor.	SCHLUMBERGER PRODUCT CENTER/ HFE	SCHLUMBERGER	COLLET		10/20
7307.99.00	VÁLVULA DE CONTRA FLUXO ,COM CONEXÕES 2 7/8'';M INTERNATIONAL, MODELO: 2 7/8'' , DIÂMETRO EXTERNO 4-1/8'' COMPRIMENTO 30' POLEGADAS, MATERIAL EM AÇO CARBONO, EQUIPAMENTO UTILIZADO PARA CONTENÇÃO DE FLUÍDO.	M&M INTERNATIONAL	M&amp;M INTERNATIONAL	CONTRA FLUXO 2 7/8''		30/23
7307.99.00	VÁLVULA DE CONTRA FLUXO COM CONEXÕES 3 1/2'' IF; M INTERNATIONAL, MODELO: 3 1/2'' IF, DIÂMETRO EXTERNO 4-3/4'' COMPRIMENTO 30' POLEGADAS PRESSÃO DE TRABALHO 10.000 PSI MATARIAL EM AÇO CARBONO, EQUIPAMENTO UTILIZADO PARA CONTENÇÃO DE FLUÍDO.	M&M INTERNATIONAL	M&amp;amp;M INTERNATIONAL	CONTRA FLUXO 3 1/2''		30/23
7307.99.00	Adaptador rosca 5 1/4-CAS Caixa x Caixa @ID=201900013697@ @PL=141,868630@ MN=102474555 PN=102474555 SN= EN= - UTILIZAÇÃO: utilizada para a montagem e descida do Amostrador Armada Carrier de 7in em serviços de testes de formação. O mesmo é projetado para acoplar o mecanismo de disparo acústico na ferramenta de amostragem acima descrita. - MARCA: HALLIBURTON CARROLLTON MANUFACTURING - MODELO: CPLG,5 1/4-4 CAS BOX X BOX - APLICAÇÃO: A seguinte ferramenta descrita é utilizada no Amostrador de fundo, Armada Carrier 7in. O mesmo é projetado para acoplar o mecanismo de disparo acústico na ferramenta de amostragem.	HALLIBURTON ENERGY SERVICE. INC (CARROLTON MANUFACTURING)	HALLIBURTON CARROLLTON MANUFACTURING	CPLG,5 1/4-4 CAS BOX X BOX		38/19
7307.99.00	Sub adaptador para tubo de perfuração, de 2-3/8, com entrada para cabo de controle. /// Especificação Técnica: O CSES-G é fabricado em aço. Sua rosca é 2 3/8in IF tendo um diâmetro externo de 3.63in e interno de 0.98in. Máximo torque é de 5573 N.m. Pode suportar tensão de 204666 Lbs. Pode operar em pressão de até 20 000 psi. /// Campo de Aplicação: O CSES-G é um adaptador para tubos de perfuração que apresenta uma entrada lateral para cabos de perfilagem. São utilizados em operações onde as ferramentas de perfilagem são baixadas no poço com tubos de perfuração.	HCS Schlumberger	Schlumberger	CSES-G		14/19
7307.99.00	Adaptador de conexão comercialmente denominado cabeça de circulação destinado a promover a adaptação entre o revestimento e tubo para circulação do poço de petróleo antes do trabalho de cimentação. - DESCRIÇÃO TÉCNICA: O adaptador de conexão possui roscas em ambas as extremidades, podendo variar o tipo de roscas e o modelo (interna ou externa). Utilizado com intuito de adaptar a conexão do revestimento com o tubo de perfuração. - Especificações:Tamanho 13 3/8 in, 9 5/8 in, 7 in e 5 ½ in; Diâmetro Externo 15.5 in, 11.5 in, 8.5 in e 6.75 in; Diâmetro Interno 13.375 in, 9.6 in, 7 in, e 5.5 in; Pressão Máxima 3000 psi / 5000 psi. - APLICAÇÃO:Adaptador de conexão permite circulação de fluido entre coluna e revestimento, durante assentamento do revestimento no poço. Utilizado na fase de contrução do poço de Petróleo, possui conexão para coluna em uma extremidade e conexão para o revestimento na outra.	IRI INDUSTRIAL RUBBER INC.	IRI	CUH-200		35/19
7307.99.00	Adaptador de conexão tubular entre o revestimento e a cabeça de produção/cimentação. - DESCRIÇÃO TÉCNICA: O adaptador possui roscas em ambas as extremidades, podendo variar o tipo de roscas e o modelo (interna ou externa). Utilizado com intuito de adaptar a conexão de 2 tubos ou revestimento com conexões distintas. - Especificações:Tamanho 13 3/8 in, 9 5/8 in, 7 in e 5 ½ in; Diâmetro Externo 15.5 in, 11.5 in, 8.5 in e 6.75 in; Diâmetro Interno 13.375 in, 9.6 in, 7 in, e 5.5 in; Pressão Máxima 3000 psi / 5000 psi. - APLICAÇÃO:Permite a conexão de tubos de menores diâmetros ou linhas às conexões do revestimento, de forma que os fluidos sejam bombeados até o fundo do poço de petróleo.	IRI INDUSTRIAL RUBBER INC.	IRI	CUH-205		35/19
7307.99.00	CUNHA ROTATIVA PARA TUBO DE PERFURAÇÃO TIPO DU LOG MORENTES 2 7/8''. MATERIAL EM AÇO CARBONO, EQUIPAMENTO UTILIZADO PARA TRAVAMENTO DE TUBO 2 7/8''	ACCESS OIL TOOLS	ACCESS OIL TOOLS	CUNHA PARA TUBO 2-7/8''		30/23
7307.99.00	CUNHA ROTATIVA PARA TUBOS DE 3-1/2''. MATERIAL EM AÇO CARBONO, EQUIPAMENTO UTILIZADO PARA TRAVAMENTO DE TUBO 3 1/2''"	ACCESS OIL TOOLS	ACCESS OIL TOOLS	CUNHA PARA TUBO 3 1/2''		29/23
7307.99.00	CONECTOR DE CABEÇA DE POÇO LMRP, DIÂMETRO 18 ¾ para pressão máxima de trabalho de 10.000 psi, Estilo E, parte superior aparafusada para BX-164, com anel superior em Liga 625 GRV, VX/VT em liga 625, cilindros de cabeça inferior, design modular, pórticos em SAE código 62, NACE MR01-75, MDT -20 degC - Conector para acesso e controle (parte integrante de conjunto de barreira solidária utilizado para controle de fluxos indesejados de poços) de poços de Petróleo e gás a ser utilizado conforme o compromisso para atendimento da Resolução ANP No 46 de 1o de Novembro de 2016, estipulando as diretrizes para o Sistema de Gerenciamento de Integridade de Poços (SGIP), para o Descomissionamento dos poços com cabeça de poço submarinos nos campos de Enchova e Pampo localizados a 80 km da costa do estado do Rio de Janeiro na Bacia de Campos.	Vetco Gray - Baker Hughes CO	VETCO	EFX H.A.R		01/22
7307.99.00	ELEVADOR PARA TUBO DE PERFURAÇÃO DE 2-7/8'' POLEGADAS TIPO RG 150 TON 2 7/8''. MATERIAL EM AÇO CARBONO, EQUIPAMENTO UTILIZADO PARA ELEVAÇÃO DE TUBO 3 1/2''"	ACCESS OIL TOOLS	ACCESS OIL TOOLS	ELEVADOR PARA TUBO 2 7/8''		30/23
7307.99.00	ELEVADOR PARA TUBO 3-1/2'. MATERIAL EM AÇO CARBONO, EQUIPAMENTO UTILIZADO PARA ELEVAÇÃO DE TUBO 3 1/2''	ACCESS OIL TOOLS	ACCESS OIL TOOLS	ELEVADOR PARA TUBO 3 1/2''		30/23
7307.99.00	CONJUNTO DE ACESSORIOS PARA TUBOS, RESPONSAVEL PELA SUSTENTACAO DA COLUNA DE PRODUCAO DE POCOS DE PETROLEO, DENOMINADA COMERCIALMENTE "SISTEMA DE CABEÇA DE POÇO"; DESCRICAO TECNICA DO BEM: SISTEMA DE CABEÇA DE POÇO PARA O SUPORTE E SUSTENTAÇÃO DA COLUNA DE PRODUÇÃO DE PETRÓLEO E GÁS. POSSIBILITA O CONTROLE E INTERVENÇÃO EM POÇOS DURANTE A COMPLETAÇÃO, TESTES OU NA FASE DE PRODUÇÃO, ALÉM DO CONTROLE DO FLUXO DOS FLUIDOS ANTES DE SEGUIREM PARA OS MANIFOLDS; CAMPO DE APLICAÇÃO: OPERACIONALIDADE E SEGURANÇA ATRAVÉS DA SUSTENTAÇÃO DA COLUNA DE PRODUÇÃO E CONTROLE DAS OPERAÇÕES, EM POÇOS DE PRODUÇÃO DE PETRÓLEO E GÁS NATURAL.	SCHLUMBERGER PRODUCT CENTER	SCHLUMBERGER PRODUCT CENTER	FHD-HC		38/19
7307.99.00	CONJUNTO DE ACESSORIOS PARA TUBOS, RESPONSAVEL PELA SUSTENTACAO DA COLUNA DE PRODUCAO DE POCOS DE PETROLEO, DENOMINADA COMERCIALMENTE "SISTEMA DE CABECA DE POCO"; DESCRICAO TECNICA DO BEM: SISTEMA DE CABEÇA DE POÇO PARA O SUPORTE E SUSTENTAÇÃO DA COLUNA DE PRODUÇÃO DE PETRÓLEO E GÁS. POSSIBILITA O CONTROLE E INTERVENÇÃO EM POÇOS DURANTE A COMPLETAÇÃO, TESTES OU NA FASE DE PRODUÇÃO, ALÉM DO CONTROLE DO FLUXO DOS FLUIDOS ANTES DE SEGUIREM PARA OS MANIFOLDS. DIMENSÕES CxAxL (m) 8,18x2,02x2,95. FERRAMENTA DE AÇO INOXIDÁVEL; CAMPO DE APLICAÇÃO: OPERACIONALIDADE E SEGURANÇA ATRAVÉS DA SUSTENTAÇÃO DA COLUNA DE PRODUÇÃO E CONTROLE DAS OPERAÇÕES, EM POÇOS DE PRODUÇÃO DE PETRÓLEO E GÁS NATURAL.	WORLDWIDE OILFIELD MACHINE - WOM	WORLDWIDE OILFIELD MACHINE - WOM	FLHD-AA		38/19
7307.99.00	TUBULAÇÃO DE RECALQUE CURVADA 45 GRAUS, EM AÇO DE ALTA RESISTÊNCIA A ABRASÃO, CLASSE 41A, UTILIZADO EM DRAGAS, SUPORTANDO PRESSÃO DE TRABALHO DE ATÉ 8 BAR, DIAMETRO INTERNO 500MM, COMPRIMENTO: 762MM, LARGURA: 670MM, ALTURA 670MM, ESPESSURA: 11,5MM, COM UMA SAÍDA DE ALÍVIO - DIAMETRO NOMINAL: 20,59"	IHC Dredge Equipment BV	IHC	FP6		20/23
7307.99.00	Conector 3 vias 2 figura 1502 Fêmea x Fêmea x Macho; ESPECIFICAÇÃO TECNICA: PRESSÃO DE TRABALHO: 2.000~15.000psi / TEMPERATURA DE TRABALHO: -40~177°C; CAMPO DE APLICAÇÃO: OPERAÇÕES DE TESTES EM TRABALHOS DE POÇOS DE PETRÓLEO E GÁS ONSHORE E OFFSHORE.	EXPRO AMERICAS LLC	EXPRO	FT FEMEA X FEMEA X MACHO		05/21
7307.99.00	Conector 3 vias 2 figura 1502 Fêmea x Macho x Fêmea; ESPECIFICAÇÃO TECNICA: PRESSÃO DE TRABALHO: 2.000~15.000psi / TEMPERATURA DE TRABALHO: -40~177°C; CAMPO DE APLICAÇÃO: OPERAÇÕES DE TESTES EM TRABALHOS DE POÇOS DE PETRÓLEO E GÁS ONSHORE E OFFSHORE.	EXPRO AMERICAS LLC	EXPRO	FT FEMEA X MACHO X FEMEA		05/21
7307.99.00	Conector 3 vias 2 figura 1502 Macho x Fêmea x Fêmea; ESPECIFICAÇÃO TECNICA: PRESSÃO DE TRABALHO: 2.000~15.000psi / TEMPERATURA DE TRABALHO: -40~177°C; CAMPO DE APLICAÇÃO: OPERAÇÕES DE TESTES EM TRABALHOS DE POÇOS DE PETRÓLEO E GÁS ONSHORE E OFFSHORE.	EXPRO AMERICAS LLC	EXPRO	FT MACHO X FEMEA X FEMEA		05/21
7307.99.00	GABARITO PARA VERIFICAÇÃO DE DIAMETRO INTERNO DE DRILL PIPES DE 3 1/2''. MATERIAL EM NYLON, UTLIZADO PARA VERIFICAÇÃO DO DIÂMETRO INTERNO DE TUBO DE 3 1/2''	TRINITY PIPE & MACHINE	TRINITY PIPE &amp;amp;amp; MACHINE	GABARITO 3 1/2''		30/23
7307.99.00	CONECTOR DE CABEÇA DE POÇO, MODELO H-4 EFX H.A.R, DIÂMETRO 18 ¾ para pressão máxima de trabalho de 10.000 psi, com parafuso superior, conexão BX-164 com anel de Liga 625, perfil de cabeça inferior integral cilíndrico em SAE portas código 62, design modular, Nace MR-01-75, MDT 20 degC com requerimentos de qualidade adicionais.	Vetco Gray - Baker Hughes CO	VETCO	H-4 EFX H.A.R		49/21
7307.99.00	ELEVADOR DE TUBOS COM DIAMETRO DE 6 5/8 POL; CAPACIDADE: 500 TONELADAS; TIPO HGG 433; MATERIAL EM AÇO CARBONO, EQUIPAMENTO UTILIZADO PARA ELEVAÇÃO DE TUBO 6-5/8''.	NATIONAL OILWELL VARCO	VARCO/BJ	HGG		24/23
7307.99.00	Redução Inferior, 5.625" ID. /// Especificação Técnica: Possui comprimeto total de 1.34 metros e pesa até 207 Kg cada. Tem diâmetro externo máximo de de 8.5 inch e pode operar com pressão máxima de trabalho interna de 9410 psi. Estes items tem roscas Grant Prideco 6.625 DPR HP Pino ou Caixa e roscas Grant Prideco 6.625 XT-M69F Pino ou Caixa em suas extremidades que são conectadas nas extremidades inferiores e superiores dos equipamentos Expro e tubulação. /// Campo de Aplicação: Equipamento utilizado durante as fases de teste, completação, intervenção ou produção de um poço de petróleo.	BELMAR ENGINEERING SERVICES LTD	EXPRO	INFERIOR 5.625" ID		14/20
7307.99.00	MACACO PARA TUBO DE CONEXÃO 3 1/2'' IF. MARCA: RALOW SERVICES, MODELO: 3 1/2''. MATERIAL EM AÇO CARBONO, EQUIPAMENTO UTILIZADO PARA SUSPENÇÃO DE TUBO 3 1/2''	RALOW SERVICES	RALOW SERVICES	MACACO PARA TUBO 3 1/2'		29/23
7307.99.00	Conector Macho 2" para uso em operações de alta pressão; ESPECIFICAÇÃO TECNICA: PRESSÃO DE TRABALHO: 2.000~15.000psi / TEMPERATURA DE TRABALHO: -40~177°C; CAMPO DE APLICAÇÃO: OPERAÇÕES DE TESTES EM TRABALHOS DE POÇOS DE PETRÓLEO E GÁS ONSHORE E OFFSHORE.	EXPRO AMERICAS LLC	EXPRO	MACHO 2"		07/21
7307.99.00	CONECTOR DA CABEÇA DO POÇO H4, VETCO H4 DE 13-5 / 8 " CUBO SUPERIOR DE 10M. Este item é um conjunto de peças que formam um disposto que bloqueia remotamente em um perfil externo de cabeça de poço submarino (H4). É usado como parte do pacote de segurança do poço (como BOP, prevenção de explosão) e, uma vez que travada na cabeça do poço, fornece um conduíte para se comunicar com o poço. Padrões da indústria aplicáveis : American Petroleum Institute Specification 17D.	Vetco Gray - Baker Hughes CO	VETCO H-4	R11170-1		34/21
7307.99.00	Junta de assentamento de Riser modelo RISER LANDING JOINT LK 3.5M 2232 3.5M 2232237-03-01. Descrição técnica/especificações: diâmetro externo de 21" x diâmetro interno de 19-1/4" x espessura de 0.875. Comprimento: 75 pés; Diâmetro externo: 21 polegadas; Espessura: 0.875 polegadas. Aplicação: Aplicação no manuseio e assentamento/ desassentamento do conjunto de válvulas do poço (BOP).	Cameron	CAMERON	RISER LANDING JOINT LK 3.5M 2232 3.5M2232237-03-01		01/23
7307.99.00	Crossover de conexão tubular de uma peça usada para unir ou alterar dois componentes diferentes com diferentes tamanhos de tubo ou tipo de conexão. Esses componentes podem ser revestimento, tubulação, tubo de perfuração ou combinação. Em testes de poços, é necessário o uso desses dispositivos para que a interface entre os diferentes tipos de conexões sejam possíveis; ESPECIFICAÇÃO TECNICA: PRESSÃO DE TRABALHO: 15.000 psi , PRESSÃO DE TESTE: 22.500 psi , TEMPERATURA DE TRABALHO: -20 a 350 °F , MÁXIMO TORQUE: 40.000 lb.ft; CAMPO DE APLICAÇÃO: FERRAMENTA UTILIZADA EM TESTES DE POÇOS DE PETRÓLEO E GÁS NATURAL.	Schlumberger Rosharon Campus	SCHLUMBERGER	S6LX-AA		23/22
7307.99.00	Dispositivo inferior de conexão rápida para o sistema SenTREE sendo utilizado durante teste de poços com a função de facilitar a conexão de ferramentas de fundo de grande comprimento e proteger umbilicais de acionamento de eletro-hidráulico. Este equipamento é utilizado no sistema de desconexão emergencial rápida das ferramentas que são utilizadas nas árvores de controle submarino em plataformas de petróleo e em sondas de perfuração. Possui pressão externa máxima admissível de 689.5 KPa e diâmetro máximo de 17.50 polegadas; ESPECIFICAÇÃO TECNICA: pressão de trabalho: 15.000 psi, pressão de teste: 22.500 psi, maxima temperatura de trabalho: 350º F, mínima temperatura de trabalho: -20ºF, maxima tensão de tração: 1.400.000 lb a 0 psi, 210.000 lb a 15.000 psi, diametro externo: 17.50 polegadas, diametro interno 6.50 polegadas; CAMPO DE APLICAÇÃO: Este equipamento é utilizado no sistema de desconexão emergencial rápida das ferramentas que são utilizadas nas árvores de controle submarino em plataformas de petróleo e em sondas de perfuração.	Schlumberger Rosharon Campus	SCHLUMBERGER	S6QCL-DA		46/21
7307.99.00	Dispositivo superior de conexão rápida para o sistema sendo utilizado durante teste de poços com a função de facilitar a conexão de ferramentas de fundo de grande comprimento e proteger umbilicais de acionamento de eletro-hidráulico. Este equipamento é utilizado no sistema de desconexão emergencial rápida das ferramentas que são utilizadas nas árvores de controle submarino em plataformas de petróleo e em sondas de perfuração. Possui pressão de trabalho externa máxima aceitável de 689.5 KPa; ESPECIFICAÇÃO TECNICA: pressão de trabalho: 15.000 psi, pressão de teste: 22.500 psi, maxima temperatura de trabalho: 350º F, mínima temperatura de trabalho: -20ºF, maxima tensão de tração: 1.400.000 lb a 0 psi, 210.000 lb a 15.000 psi, diametro externo: 11.550 polegadas, diametro interno 6.50 polegadas; CAMPO DE APLICAÇÃO: Este equipamento é utilizado no sistema de desconexão emergencial rápida das ferramentas que são utilizadas nas árvores de controle submarino em plataformas de petróleo e em sondas de perfuração.	Schlumberger Rosharon Campus	SCHLUMBERGER	S6QCU-DA		46/21
7307.99.00	SUB BROCA, PARA TUBO DE PERFURAÇÃO COM CAIXA 2 7/8'' IF X 2 7/8''. TORQUE MÁXIMO 7.900 TORQUE MINMO 6.600 MATERIAL EM AÇO CARBONO, EQUIPAMENTO UTILIZADO PARA CONEXÃO DE BROCA DE PERFURAÇÃO.	TRINITY PIPE & MACHINE	TRICITY PIPE AND MACHINE	SUB BROCA 2 7/8''		30/23
7307.99.00	SUB DE INJEÇÃO, PARA TUBO DE PERFURAÇÃO COM CONEXÕES 2 7/8'' IF PINO E UNIÃO 2''. PRESSÃO DE TRABALHO 15.000 PSI MATERIAL EM AÇO CARBONO EQUIPAMENTO UTILIZADO PARA CONTROLE DE PRESÃO."	TRINITY PIPE & MACHINE	TRINITY PIPE &amp;amp;amp;amp;amp; MACHINE	SUB DE INJEÇÃO COM COSTURA DE SOLDA 2 7/8		30/23
7307.99.00	SUB INFERIOR DO ALARGADOR HIDRAULICAMENTE EXPANSÍVEL DA SÉRIE RHINOXS*11625 PROJETADO PARA AMPLIAR O POÇO EM UMA AMPLA GAMA DE OPERAÇÕES DE PERFURAÇÃO.; ESPECIFICAÇÃO TECNICA: TEMPERATURA MÁXIMA DE OPERAÇÃO 215°C, PRESSÃO MÁXIMA DE OPERAÇÃO 3.000 psi, QUOCIENTE MÁX. DE VAZÃO 1.700 galUS/min; CAMPO DE APLICAÇÃO: AUXILIAR NAS OPERAÇÕES DE PERFURAÇÃO DE SAPATA QUANDO O CIMENTO DEVE SER REMOVIDO DO REVESTIMENTO PRINCIPAL, PÓS PERFURAÇÃO DE SAPATA EM FORMAÇÕES QUE REQUEREM ESTABILIZAÇÃO E AMPLIAÇÃO DO FURO DURANTE A PERFURAÇÃO.	SMITH INTERNATIONAL INC.	SMITH	SUB.BTM.T-20		35/21
7307.99.00	Redução Superior, 5.625" ID. /// Especificação Técnica: Possui comprimeto total de 1.34 metros e pesa até 207 Kg cada. Tem diâmetro externo máximo de de 8.5 inch e pode operar com pressão máxima de trabalho interna de 9410 psi. Estes items tem roscas Grant Prideco 6.625 DPR HP Pino ou Caixa e roscas Grant Prideco 6.625 XT-M69F Pino ou Caixa em suas extremidades que são conectadas nas extremidades inferiores e superiores dos equipamentos Expro e tubulação. /// Campo de Aplicação: Equipamento utilizado durante as fases de teste, completação, intervenção ou produção de um poço de petróleo.	BELMAR ENGINEERING SERVICES LTD	EXPRO	SUPERIOR 5.625" ID		14/20
7307.99.00	COLAR DE SEGURANÇA PARA COMANDO DE PERFURAÇÃO, EM AÇO CARBONO, SAFETY CLAMP TIPO T 6 SEGMENTS. UTILIZADO PARA TRAVAMENTO DE COMANDO DE PERFURAÇÃO.	ACCESS OIL TOOLS	ACCESS OIL TOOLS	T 6 SEGUIMENTOS		28/23
7307.99.00	Conector Fêmea 2 figura 1502; ESPECIFICAÇÃO TECNICA: PRESSÃO DE TRABALHO: 2.000~15.000psi / TEMPERATURA DE TRABALHO: -40~177°C; CAMPO DE APLICAÇÃO: OPERAÇÕES DE TESTES EM TRABALHOS DE POÇOS DE PETRÓLEO E GÁS ONSHORE E OFFSHORE.	EXPRO AMERICAS LLC	EXPRO	TC		05/21
7307.99.00	Conector 2" 1502 Fêmea x 2" 1502 Fêmea; ESPECIFICAÇÃO TECNICA: PRESSÃO DE TRABALHO: 2.000~15.000psi / TEMPERATURA DE TRABALHO: -40~177°C; CAMPO DE APLICAÇÃO: OPERAÇÕES DE TESTES EM TRABALHOS DE POÇOS DE PETRÓLEO E GÁS ONSHORE E OFFSHORE.	EXPRO AMERICAS LLC	EXPRO	TT		05/21
7307.99.00	Conector Macho 2" figura 1502 com rosca 9/16" autoclave; ESPECIFICAÇÃO TECNICA: PRESSÃO DE TRABALHO: 2.000~15.000psi / TEMPERATURA DE TRABALHO: -40~177°C; CAMPO DE APLICAÇÃO: OPERAÇÕES DE TESTES EM TRABALHOS DE POÇOS DE PETRÓLEO E GÁS ONSHORE E OFFSHORE.	EXPRO AMERICAS LLC	EXPRO	WC 9/16"		07/21
7308.40.00	COLARINHO - O COLARINHO É USADO PARA RECEBER A PRIMEIRA LINHA HORIZONTAIS E POSTES DO ANDAIME. ELE POSSUI UMA ÚNICA ROSETA QUE PERMITE O NIVELAMENTO DA PRIMEIRA LINHA DE HORIZONTAIS E GARANTE O PRUMO DOS POSTES QUE SERÃO USADOS NO ANDAIME. FABRICADA EM AÇO TUBULAR COM TENSÃO DE ESCOAMENTO A 320N/MM², Ø 48,3 MM X 3,2 MM TEM COMPRIMENTO TOTAL DE 23,5 CM. UMA LUVA, TAMBÉM EM AÇO, SOLDADA PELO LADO DE FORA DO TUBO Ø 48,3 MM ALOJA OS POSTES QUE SERÃO MONTADOS NO ANDAIME. A PEÇA POR INTEIRA É GALVANIZADA POR IMERSÃO A QUENTE.	WILHELM LAYHER GMBH & CO KG	WILHELM LAYHER GMBH CO. KG	2602.000		46/20
7308.40.00	POSTE DE AÇO COM ESPIGA 1,00M - É O COMPONENTE VERTICAL DO ANDAIME QUE SUSTENTA O CONJUNTO E TRANSMITE AS CARGAS ATUANTES NO ANDAIME PARA O APOIO. O POSTE COM ESPIGA 1,00M É FABRICADO EM AÇO COM TENSÃO DE ESCOAMENTO A 320N/MM², Ø 48,3 MM X 3,2 MM E GALVANIZADO POR IMERSÃO A QUENTE. POSSUI 2 ROSETAS EM INTERVALOS DE 50 CM PARA ATÉ 8 CONEXÕES DE TRAVESSAS OU DIAGONAIS NA MESMA ROSETA. UMA ESPIGA Ø 38 MM E COMPRIMENTO DE 20 CM EM UMA DAS EXTREMIDADES DO POSTE COM ESPIGA 1,00M PERMITE A UNIÃO COM OUTROS POSTES. COM COMPRIMENTO TOTAL DE 1,20 M.	WILHELM LAYHER GMBH & CO KG	WILHELM LAYHER GMBH CO. KG	2603.100		46/20
7308.40.00	POSTE DE AÇO COM ESPIGA 1,50M - É O COMPONENTE VERTICAL DO ANDAIME QUE SUSTENTA O CONJUNTO E TRANSMITE AS CARGAS ATUANTES NO ANDAIME PARA O APOIO. O POSTE COM ESPIGA 1,50M É FABRICADO EM AÇO COM TENSÃO DE ESCOAMENTO A 320N/MM², Ø 48,3 MM X 3,2 MM E GALVANIZADO POR IMERSÃO A QUENTE. POSSUI 3 ROSETAS EM INTERVALOS DE 50 CM PARA ATÉ 8 CONEXÕES DE TRAVESSAS OU DIAGONAIS NA MESMA ROSETA. UMA ESPIGA Ø 38 MM E COMPRIMENTO DE 20 CM EM UMA DAS EXTREMIDADES DO POSTE COM ESPIGA 1,50M PERMITE A UNIÃO COM OUTROS POSTES. COM COMPRIMENTO TOTAL DE 1,70 M.	WILHELM LAYHER GMBH & CO KG	WILHELM LAYHER GMBH CO. KG	2603.150		46/20
7308.40.00	POSTE DE AÇO COM ESPIGA 2,00M - É O COMPONENTE VERTICAL DO ANDAIME QUE SUSTENTA O CONJUNTO E TRANSMITE AS CARGAS ATUANTES NO ANDAIME PARA O APOIO. O POSTE COM ESPIGA 2,00M É FABRICADO EM AÇO COM TENSÃO DE ESCOAMENTO A 320N/MM², Ø 48,3 MM X 3,2 MM E GALVANIZADO POR IMERSÃO A QUENTE. POSSUI 4 ROSETAS EM INTERVALOS DE 50 CM PARA ATÉ 8 CONEXÕES DE TRAVESSAS OU DIAGONAIS NA MESMA ROSETA. UMA ESPIGA Ø 38 MM E COMPRIMENTO DE 20 CM EM UMA DAS EXTREMIDADES DO POSTE COM ESPIGA 2,00M PERMITE A UNIÃO COM OUTROS POSTES. COM COMPRIMENTO TOTAL DE 2,20 M.	WILHELM LAYHER GMBH & CO KG	WILHELM LAYHER GMBH CO. KG	2603.200		46/20
7308.40.00	POSTE DE AÇO COM ESPIGA 3,00M - É O COMPONENTE VERTICAL DO ANDAIME QUE SUSTENTA O CONJUNTO E TRANSMITE AS CARGAS ATUANTES NO ANDAIME PARA O APOIO. O POSTE COM ESPIGA 3,00M É FABRICADO EM AÇO COM TENSÃO DE ESCOAMENTO A 320N/MM², Ø 48,3 MM X 3,2 MM E GALVANIZADO POR IMERSÃO A QUENTE. POSSUI 6 ROSETAS EM INTERVALOS DE 50 CM PARA ATÉ 8 CONEXÕES DE TRAVESSAS OU DIAGONAIS NA MESMA ROSETA. UMA ESPIGA Ø 38 MM E COMPRIMENTO DE 20 CM EM UMA DAS EXTREMIDADES DO POSTE COM ESPIGA 3,00M PERMITE A UNIÃO COM OUTROS POSTES. COM COMPRIMENTO TOTAL DE 3,20 M.	WILHELM LAYHER GMBH & CO KG	WILHELM LAYHER GMBH CO. KG	2603.300		46/20
7308.40.00	POSTE DE AÇO SEM ESPIGA 1,00M - É O COMPONENTE VERTICAL DO ANDAIME QUE SUSTENTA O CONJUNTO E TRANSMITE AS CARGAS ATUANTES NO ANDAIME PARA O APOIO. O POSTE SEM ESPIGA 1,00M É FABRICADO EM AÇO COM TENSÃO DE ESCOAMENTO A 320N/MM², Ø 48,3 MM X 3,2 MM E GALVANIZADO POR IMERSÃO A QUENTE. POSSUI 2 ROSETAS EM INTERVALOS DE 50 CM PARA ATÉ 8 CONEXÕES DE TRAVESSAS OU DIAGONAIS NA MESMA ROSETA. COM COMPRIMENTO TOTAL DE 1,00 M.	WILHELM LAYHER GMBH & CO KG	WILHELM LAYHER GMBH CO. KG	2604.100		46/20
7308.40.00	POSTE DE AÇO SEM ESPIGA 1,50M - É O COMPONENTE VERTICAL DO ANDAIME QUE SUSTENTA O CONJUNTO E TRANSMITE AS CARGAS ATUANTES NO ANDAIME PARA O APOIO. O POSTE SEM ESPIGA 1,50M É FABRICADO EM AÇO COM TENSÃO DE ESCOAMENTO A 320N/MM², Ø 48,3 MM X 3,2 MM E GALVANIZADO POR IMERSÃO A QUENTE. POSSUI 3 ROSETAS EM INTERVALOS DE 50 CM PARA ATÉ 8 CONEXÕES DE TRAVESSAS OU DIAGONAIS NA MESMA ROSETA. COM COMPRIMENTO TOTAL DE 1,50 M.	WILHELM LAYHER GMBH & CO KG	WILHELM LAYHER GMBH CO. KG	2604.150		46/20
7308.40.00	POSTE DE AÇO SEM ESPIGA 2,00M - É O COMPONENTE VERTICAL DO ANDAIME QUE SUSTENTA O CONJUNTO E TRANSMITE AS CARGAS ATUANTES NO ANDAIME PARA O APOIO. O POSTE SEM ESPIGA 2,00M É FABRICADO EM AÇO COM TENSÃO DE ESCOAMENTO A 320N/MM², Ø 48,3 MM X 3,2 MM E GALVANIZADO POR IMERSÃO A QUENTE. POSSUI 4 ROSETAS EM INTERVALOS DE 50 CM PARA ATÉ 8 CONEXÕES DE TRAVESSAS OU DIAGONAIS NA MESMA ROSETA. COM COMPRIMENTO TOTAL DE 2,00 M.	WILHELM LAYHER GMBH & CO KG	WILHELM LAYHER GMBH CO. KG	2604.200		46/20
7308.40.00	HORIZONTAL DE AÇO 1,09M - É O COMPONENTE HORIZONTAL DO ANDAIME QUE FAZ A LIGAÇÃO ENTRE POSTES ALÉM DE SER A LINHA DE APOIO PARA OS PISOS DE TRABALHO NO ANDAIME. A HORIZONTAL É FABRICADA EM AÇO TUBULAR COM TENSÃO DE ESCOAMENTO A 320N/MM², Ø 48,3 MM X 2,6 MM E GALVANIZADA POR IMERSÃO A QUENTE. POSSUI NAS SUAS PONTAS ENGATES SOLDADOS COM CUNHAS EM AÇO PARA A FIXAÇÃO NAS ROSETAS DOS POSTES. COM COMPRIMENTO TOTAL DE APROXIMADAMENTE 1,04 M MANTÉM OS POSTES A UMA DISTÂNCIA DE 1,09 M ENTRE ELES.	WILHELM LAYHER GMBH & CO KG	WILHELM LAYHER GMBH CO. KG	2607.109		43/20
7308.40.00	HORIZONTAL DE AÇO 1,57M - É O COMPONENTE HORIZONTAL DO ANDAIME QUE FAZ A LIGAÇÃO ENTRE POSTES ALÉM DE SER A LINHA DE APOIO PARA OS PISOS DE TRABALHO NO ANDAIME. A HORIZONTAL É FABRICADA EM AÇO TUBULAR COM TENSÃO DE ESCOAMENTO A 320N/MM², Ø 48,3 MM X 2,6 MM E GALVANIZADA POR IMERSÃO A QUENTE. POSSUI NAS SUAS PONTAS ENGATES SOLDADOS COM CUNHAS EM AÇO PARA A FIXAÇÃO NAS ROSETAS DOS POSTES. COM COMPRIMENTO TOTAL DE APROXIMADAMENTE 1,54 M MANTÉM OS POSTES A UMA DISTÂNCIA DE 1,57 M ENTRE ELES.	WILHELM LAYHER GMBH & CO KG	WILHELM LAYHER GMBH CO. KG	2607.157		46/20
7308.40.00	HORIZONTAL DE AÇO 2,07M - É O COMPONENTE HORIZONTAL DO ANDAIME QUE FAZ A LIGAÇÃO ENTRE POSTES ALÉM DE SER A LINHA DE APOIO PARA OS PISOS DE TRABALHO NO ANDAIME. A HORIZONTAL É FABRICADA EM AÇO TUBULAR COM TENSÃO DE ESCOAMENTO A 320N/MM², Ø 48,3 MM X 2,6 MM E GALVANIZADA POR IMERSÃO A QUENTE. POSSUI NAS SUAS PONTAS ENGATES SOLDADOS COM CUNHAS EM AÇO PARA A FIXAÇÃO NAS ROSETAS DOS POSTES. COM COMPRIMENTO TOTAL DE APROXIMADAMENTE 2,04 M MANTÉM OS POSTES A UMA DISTÂNCIA DE 2,07 M ENTRE ELES.	WILHELM LAYHER GMBH & CO KG	WILHELM LAYHER GMBH CO. KG	2607.207		46/20
7308.40.00	HORIZONTAL DE AÇO 2,57M - É O COMPONENTE HORIZONTAL DO ANDAIME QUE FAZ A LIGAÇÃO ENTRE POSTES ALÉM DE SER A LINHA DE APOIO PARA OS PISOS DE TRABALHO NO ANDAIME. A HORIZONTAL É FABRICADA EM AÇO TUBULAR COM TENSÃO DE ESCOAMENTO A 320N/MM², Ø 48,3 MM X 2,6 MM E GALVANIZADA POR IMERSÃO A QUENTE. POSSUI NAS SUAS PONTAS ENGATES SOLDADOS COM CUNHAS EM AÇO PARA A FIXAÇÃO NAS ROSETAS DOS POSTES. COM COMPRIMENTO TOTAL DE APROXIMADAMENTE 2,54 M MANTÉM OS POSTES A UMA DISTÂNCIA DE 2,57 M ENTRE ELES.	WILHELM LAYHER GMBH & CO KG	WILHELM LAYHER GMBH CO. KG	2607.257		46/20
7308.40.00	DIAGONAL DE AÇO 1,09M - É O COMPONENTE DE LIGAÇÃO ENTRE POSTES COM UM DESNÍVEL DE 2 METROS NA HORIZONTAL. NO ANDAIME EXERCE A FUNÇÃO DE TRAVAMENTO VERTICAL E MANTÉM A ESTABILIDADE DAS ESTRUTURAS DE ANDAIMES. A DIAGONAL 1,09M É FABRICADA EM AÇO TUBULAR COM TENSÃO DE ESCOAMENTO A 320N/MM², Ø 48,3 MM X 2,2 MM E GALVANIZADA POR IMERSÃO A QUENTE. POSSUI NAS SUAS PONTAS ENGATES ARTICULADOS COM CUNHAS EM AÇO PARA A FIXAÇÃO NAS ROSETAS DOS POSTES. COM COMPRIMENTO TOTAL DE APROXIMADAMENTE 2,28 M PESA.	WILHELM LAYHER GMBH & CO KG	WILHELM LAYHER GMBH CO. KG	2620109		46/20
7308.40.00	DIAGONAL DE AÇO 1,57M - É O COMPONENTE DE LIGAÇÃO ENTRE POSTES COM UM DESNÍVEL DE 2 METROS NA HORIZONTAL. NO ANDAIME EXERCE A FUNÇÃO DE TRAVAMENTO VERTICAL E MANTÉM A ESTABILIDADE DAS ESTRUTURAS DE ANDAIMES. A DIAGONAL 1,57M É FABRICADA EM AÇO TUBULAR COM TENSÃO DE ESCOAMENTO A 320N/MM², Ø 48,3 MM X 2,2 MM E GALVANIZADA POR IMERSÃO A QUENTE. POSSUI NAS SUAS PONTAS ENGATES ARTICULADOS COM CUNHAS EM AÇO PARA A FIXAÇÃO NAS ROSETAS DOS POSTES. COM COMPRIMENTO TOTAL DE APROXIMADAMENTE 2,54 M.	WILHELM LAYHER GMBH & CO KG	WILHELM LAYHER GMBH CO. KG	2620157		46/20
7308.40.00	DIAGONAL DE AÇO 2,07M - É O COMPONENTE DE LIGAÇÃO ENTRE POSTES COM UM DESNÍVEL DE 2 METROS NA HORIZONTAL. NO ANDAIME EXERCE A FUNÇÃO DE TRAVAMENTO VERTICAL E MANTÉM A ESTABILIDADE DAS ESTRUTURAS DE ANDAIMES. A DIAGONAL 2,07M É FABRICADA EM AÇO TUBULAR COM TENSÃO DE ESCOAMENTO A 320N/MM², Ø 48,3 MM X 2,2 MM E GALVANIZADA POR IMERSÃO A QUENTE. POSSUI NAS SUAS PONTAS ENGATES ARTICULADOS COM CUNHAS EM AÇO PARA A FIXAÇÃO NAS ROSETAS DOS POSTES. COM COMPRIMENTO TOTAL DE APROXIMADAMENTE 2,88 M.	WILHELM LAYHER GMBH & CO KG	WILHELM LAYHER GMBH CO. KG	2620207		46/20
7308.40.00	DIAGONAL DE AÇO 2,57M - É O COMPONENTE DE LIGAÇÃO ENTRE POSTES COM UM DESNÍVEL DE 2 METROS NA HORIZONTAL. NO ANDAIME EXERCE A FUNÇÃO DE TRAVAMENTO VERTICAL E MANTÉM A ESTABILIDADE DAS ESTRUTURAS DE ANDAIMES. A DIAGONAL 2,57M É FABRICADA EM AÇO TUBULAR COM TENSÃO DE ESCOAMENTO A 320N/MM², Ø 48,3 MM X 2,2 MM E GALVANIZADA POR IMERSÃO A QUENTE. POSSUI NAS SUAS PONTAS ENGATES ARTICULADOS COM CUNHAS EM AÇO PARA A FIXAÇÃO NAS ROSETAS DOS POSTES. COM COMPRIMENTO TOTAL DE APROXIMADAMENTE 3,26 M.	WILHELM LAYHER GMBH & CO KG	WILHELM LAYHER GMBH CO. KG	2620257		46/20
7308.40.00	FERRAMENTA DE APOIO UTILIZADA NA MONTAGEM DE SEÇOES DE CONCRETO DE TORRE EÓLICA (DOVELAS), SOB A FORMA DE SUPORTE / PLATAFORMA PARA PROFISSIONAIS, COMPOSTO DE GUARDA-CORPO DE APROX 0,75m, PLATAFORMA DE APROX 1,10m E ITENS PARA SUA MONTAGEM TIPO 3 TRAMO 0.	Doka Espana Encofrados, S.A.	DOKA	320-803016-2100		13/23
7308.40.00	FERRAMENTA DE APOIO UTILIZADA NA MONTAGEM DE SEÇOES DE CONCRETO DE TORRE EÓLICA (DOVELAS), SOB A FORMA DE SUPORTE / PLATAFORMA PARA PROFISSIONAIS, COMPOSTO DE GUARDA-CORPO DE APROX 0,75m, PLATAFORMA DE APROX 1,10m E ITENS PARA SUA MONTAGEM TIPO 2 TRAMO 0.	Doka Espana Encofrados, S.A.	DOKA	320-803016-2120		13/23
7308.40.00	FERRAMENTA DE APOIO UTILIZADA NA MONTAGEM DE SEÇOES DE CONCRETO DE TORRE EÓLICA (DOVELAS), SOB A FORMA DE SUPORTE / PLATAFORMA PARA PROFISSIONAIS, COMPOSTO DE GUARDA-CORPO DE APROX 0,75m, PLATAFORMA DE APROX 1,10m E ITENS PARA SUA MONTAGEM TIPO 1 TRAMO 0	Doka Espana Encofrados, S.A.	DOKA	320-803016-2133		03/23
7308.40.00	FERRAMENTA DE APOIO UTILIZADA NA MONTAGEM DE SEÇOES DE CONCRETO DE TORRE EÓLICA (DOVELAS), SOB A FORMA DE SUPORTE / PLATAFORMA PARA PROFISSIONAIS, COMPOSTO DE GUARDA-CORPO DE APROX 0, 75m, PLATAFORMA DE APROX 1,10m E ITENS PARA SUA MONTAGEM TIPO 1 TRAMO 1.	Doka Espana Encofrados, S.A.	DOKA	320-803016-2134		13/23
7308.40.00	FERRAMENTA DE APOIO UTILIZADA NA MONTAGEM DE SEÇOES DE CONCRETO DE TORRE EÓLICA (DOVELAS), SOB A FORMA DE SUPORTE / PLATAFORMA PARA PROFISSIONAIS APOIO DE AÇO CARBONO , COMPOSTO DE GUARDA-CORPO DE APROX 0, 75m, PLATAFORMA DE APROX 1,10m E ITENS PARA SUA MONTAGEM TIPO 2 TRAMO 1,	Doka Espana Encofrados, S.A.	DOKA	320-803016-2135		13/23
7308.40.00	FERRAMENTA DE APOIO UTILIZADA NA MONTAGEM DE SEÇOES DE CONCRETO DE TORRE EÓLICA (DOVELAS), SOB A FORMA DE SUPORTE / PLATAFORMA PARA PROFISSIONAIS APOIO DE AÇO CARBONO , COMPOSTO DE GUARDA-CORPO DE APROX 0, 75m, PLATAFORMA DE APROX 1,10m E ITENS PARA SUA MONTAGEM TIPO 3 TRAMO 1,	Doka Espana Encofrados, S.A.	DOKA	320-803016-2136		13/23
7308.40.00	FERRAMENTA DE APOIO UTILIZADA NA MONTAGEM DE SEÇOES DE CONCRETO DE TORRE EÓLICA (DOVELAS), SOB A FORMA DE SUPORTE / PLATAFORMA PARA PROFISSIONAIS APOIO DE AÇO CARBONO , COMPOSTO DE GUARDA-CORPO DE APROX 0, 75m, PLATAFORMA DE APROX 1,10m E ITENS PARA SUA MONTAGEM TIPO 1 TRAMO 2	Doka Espana Encofrados, S.A.	DOKA	320-803016-2137		13/23
7308.40.00	FERRAMENTA DE APOIO UTILIZADA NA MONTAGEM DE SEÇOES DE CONCRETO DE TORRE EÓLICA (DOVELAS), SOB A FORMA DE SUPORTE / PLATAFORMA PARA PROFISSIONAIS APOIO DE AÇO CARBONO , COMPOSTO DE GUARDA-CORPO DE APROX 0, 75m, PLATAFORMA DE APROX 1,10m E ITENS PARA SUA MONTAGEM TIPO 2 TRAMO 2	Doka Espana Encofrados, S.A.	DOKA	320-803016-2138		13/23
7308.40.00	FERRAMENTA DE APOIO UTILIZADA NA MONTAGEM DE SEÇOES DE CONCRETO DE TORRE EÓLICA (DOVELAS), SOB A FORMA DE SUPORTE / PLATAFORMA PARA PROFISSIONAIS APOIO DE AÇO CARBONO , COMPOSTO DE GUARDA-CORPO DE APROX 0, 75m, PLATAFORMA DE APROX 1,10m E ITENS PARA SUA MONTAGEM TIPO 1 TRAMO 3	Doka Espana Encofrados, S.A.	DOKA	320-803016-2139		13/23
7308.40.00	FERRAMENTA DE APOIO UTILIZADA NA MONTAGEM DE SEÇOES DE CONCRETO DE TORRE EÓLICA (DOVELAS), SOB A FORMA DE SUPORTE / PLATAFORMA PARA PROFISSIONAIS APOIO DE AÇO CARBONO , COMPOSTO DE GUARDA-CORPO DE APROX 0, 75m, PLATAFORMA DE APROX 1,10m E ITENS PARA SUA MONTAGEM TIPO 2 TRAMO 3,	Doka Espana Encofrados, S.A.	DOKA	320-803016-2140		13/23
7308.40.00	PLATAFORMA T4 DE AÇO DE 0,32 DE LARG. X 1,09 - É O COMPONENTE DO ANDAIME QUE PROPICIA A LOCOMOÇÃO DOS USUÁRIOS NO ANDAIME. A PLATAFORMA T4 DE AÇO DE 0,32 DE LARG. X 1,09 POSSUI AS DIMENSÕES DE 1,09 M DE COMPRIMENTO POR 0,32 M DE LARGURA E 7,5 CM DE ALTURA E GARRAS PARA A SUA FIXAÇÃO NAS TRAVESSAS. FABRICADA EM AÇO CHAPA COM TENSÃO DE ESCOAMENTO A 320N/MM², POSSUI FUROS NA FACE SUPERIOR DE FORMA A PERMITIR O ESCOAMENTO DE LÍQUIDOS E FORMAR UMA SUPERFÍCIE ANTIDERRAPANTE. GALVANIZADO POR IMERSÃO A QUENTE.	WILHELM LAYHER GMBH & CO KG	WILHELM LAYHER GMBH CO. KG	3861109		46/20
7308.40.00	PLATAFORMA T4 DE AÇO DE 0,32 DE LARG. X 1,57 - É O COMPONENTE DO ANDAIME QUE PROPICIA A LOCOMOÇÃO DOS USUÁRIOS NO ANDAIME. A PLATAFORMA T4 DE AÇO DE 0,32 DE LARG. X 1,57 POSSUI AS DIMENSÕES DE 1,57 M DE COMPRIMENTO POR 0,32 M DE LARGURA E 7,5 CM DE ALTURA E GARRAS PARA A SUA FIXAÇÃO NAS TRAVESSAS. FABRICADA EM AÇO CHAPA COM TENSÃO DE ESCOAMENTO A 320N/MM², POSSUI FUROS NA FACE SUPERIOR DE FORMA A PERMITIR O ESCOAMENTO DE LÍQUIDOS E FORMAR UMA SUPERFÍCIE ANTIDERRAPANTE. GALVANIZADO POR IMERSÃO A QUENTE.	WILHELM LAYHER GMBH & CO KG	WILHELM LAYHER GMBH CO. KG	3861157		47/20
7308.40.00	PLATAFORMA T4 DE AÇO DE 0,32 DE LARG. X 2,07 - É O COMPONENTE DO ANDAIME QUE PROPICIA A LOCOMOÇÃO DOS USUÁRIOS NO ANDAIME. A PLATAFORMA T4 DE AÇO DE 0,32 DE LARG. X 2,07 POSSUI AS DIMENSÕES DE 2,07 M DE COMPRIMENTO POR 0,32 M DE LARGURA E 7,5 CM DE ALTURA E GARRAS PARA A SUA FIXAÇÃO NAS TRAVESSAS. FABRICADA EM AÇO CHAPA COM TENSÃO DE ESCOAMENTO A 320N/MM², POSSUI FUROS NA FACE SUPERIOR DE FORMA A PERMITIR O ESCOAMENTO DE LÍQUIDOS E FORMAR UMA SUPERFÍCIE ANTIDERRAPANTE. GALVANIZADO POR IMERSÃO A QUENTE.	WILHELM LAYHER GMBH & CO KG	WILHELM LAYHER GMBH CO. KG	3861207		47/20
7308.40.00	PLATAFORMA T4 DE AÇO DE 0,32 DE LARG. X 2,57 - É O COMPONENTE DO ANDAIME QUE PROPICIA A LOCOMOÇÃO DOS USUÁRIOS NO ANDAIME. A PLATAFORMA T4 DE AÇO DE 0,32 DE LARG. X 2,57 POSSUI AS DIMENSÕES DE 2,57 M DE COMPRIMENTO POR 0,32 M DE LARGURA E 7,5 CM DE ALTURA E GARRAS PARA A SUA FIXAÇÃO NAS TRAVESSAS. FABRICADA EM AÇO CHAPA COM TENSÃO DE ESCOAMENTO A 320N/MM², POSSUI FUROS NA FACE SUPERIOR DE FORMA A PERMITIR O ESCOAMENTO DE LÍQUIDOS E FORMAR UMA SUPERFÍCIE ANTIDERRAPANTE. GALVANIZADO POR IMERSÃO A QUENTE.	WILHELM LAYHER GMBH & CO KG	WILHELM LAYHER GMBH CO. KG	3861257		47/20
7308.40.00	BASE 60 AJUSTÁVEL (AJUSTE MÁX. 41CM) - USADA PARA O NIVELAMENTO DO ANDAIME, TRANSFERE AS CARGAS ATUANTES NO ANDAIME PARA OS PONTOS DE APOIO. FABRICADA EM AÇO COM TENSÃO DE ESCOAMENTO A 320N/MM² E GALVANIZADA A QUENTE POR IMERSÃO TEM COMPRIMENTO TOTAL DE 60 CM, POSSUI ROSCA REDONDA COM DIÂMETRO EXTERNO DE 38 MM, PASSO DE 8,1 MM E DIMENSÃO EXTERNA DA ASA DA PORCA DO FUSO DE 205 MM. COM AS DIMENSÕES DA PLACA QUE SE APOIAM NO SOLO DE 150 X 150 MM.	WILHELM LAYHER GMBH & CO KG	WILHELM LAYHER GMBH CO. KG	4001060		47/20
7308.40.00	Abracadeira p/andamio / acoplamento fixa - Fabricada em aco mola (NBR 5580/DIN2440), conecta tubos galvanizados para andaimes e estrutura tubulares, peso aproximado de 1,10KG, capacidade carga de 900KG ao escorregamento.	CONSTRUCTORA NORBERTO ODEBRECHT	SN	ABRACADEIRA FIXA		10/21
7308.40.00	Abracadeira p/ andamio / acoplamento giratoria - Fabricada em aco mola (NBR 5580/DIN2440), conecta tubos em qualquer angulo desejado, peso aproximado de 1,10KG, capacidade carga de 600KG ao escorregamento.	CONSTRUCTORA NORBERTO ODEBRECHT	SN	ABRACADEIRA GIRATORIA		10/21
7308.40.00	Andaimes, material composto por diversas medidas de tubo, variando dos tamanho de 0,25 a 6,00mts com intervalos de 0,25m com diâmetro externo de 48,3mm (NBR 5580/DIN2440) Espessura da parede de 3,00mm Peso aproximado de 3,65kg/m - Tamanho de 0,25 a 6,00m com intervalos de 0,25m;	CONSTRUCTORA NORBERTO ODEBRECHT	SN	Andaime		12/21
7308.40.00	Acessório composto pela fixação de uma base de ferro fundido em um tubo com comprimento de 525 mm, diâmetro externo de 38,1 mm e espessura de 3,75 mm em aço SAE 1020 pintado em tinta vermelha. O acessório pesa 3,31 kg no total e é complementar ao sistema de fôrmas de alumínio para lajes, permitindo rápida desforma e mantendo o reescoramento estruturado. Aplicação: Acessório para construção de lajes de concreto armado na construção civil de edificações, centros comerciais, aeroportos, hospitais e etc que permite que a laje seja desformada sem que as escoras do reescoramento percam contato com o concreto, permitindo a desforma em um tempo reduzido, conforme a aprovação do calculista.	EAST GRACE CORPORATION	EAST GRACE CORPORATION	DROPHEAD		31/23
7308.40.00	Acessório composto pela fixação de uma base de ferro fundido em um tubo com comprimento de 262 mm, diâmetro externo de 38,1 mm e espessura de 3,75 mm em aço SAE 1020 pintado em tinta alumínio. O acessório pesa 2,40 kg no total e é complementar ao sistema de fôrmas de alumínio para lajes, permitindo rápida desforma e mantendo o reescoramento estruturado. Aplicação: Acessório para construção de lajes de concreto armado na construção civil de edificações, centros comerciais, aeroportos, hospitais e etc que permite que a laje seja desformada sem que as escoras do reescoramento percam contato com o concreto, permitindo a desforma em um tempo reduzido, conforme a aprovação do calculista.	EAST GRACE CORPORATION	EAST GRACE CORPORATION	SUPORTE DE PAINEL		31/23
7308.90.10	Cavalete, Suporte hidráulico utilizado para a fixação e elevação de bobinas de cabos condutores de energia elétrica durante a atividade de lançamento de cabos, com sistema de elevação baseado no sistema hidráulico motorizado, com eixo livre para giro entre suportes e arranjo de trava que facilita a redução/contração da velocidade de rotação da bobina.	Pradman Engineering Services Pvt. Ltd.	PRADMAN	628		08/22
7308.90.10	Cavelete, Suporte hidráulico, desmontável, utilizado para elevação de bobinas (tambores) de cabos condutores de energia elétrica (terra/OPGW) durante o tensionamento/lançamento de cabos. As armações inferiores feitas de seções e pernas ocas de aço soldadas dão suporte adequado e seguram o fuso com o tambor ligado; o fuso é feito de tubos de aço ou barra sólida e passa pelo furo do tambor através de adaptadores cônicos adequados para que o fuso e o tambor girem em sincronia durante a ação; o içamento e abaixamento do tambor é feito com uma perna móvel através de um parafuso ou mecanismo de parafuso de engrenagem; equipado com disco de freio lateral e arranjo de trava para redução/contração da velocidade de rotação da bobina (torque de frenagem: 1000 N.m); velocidade de 80 m/ minuto; com capacidade de até 3 toneladas.	Shanghai N.J. International Trade Co,Ltd	Shanghai N.J. International Trade Co,Ltd	Hyd-03		11/22
7308.90.10	ENCLAUSURAMENTO DE CELULA DE SOLDAGEM, CONSTRUIDA EM ACO CARBONO, COM JANELAS DE INSPECAO E PORTA PIVOTADA PARA ACESSO A CELULA. BASE DA CELULA EM TUBO METALICO RETANGULAR (TIPO METALON) COBERTO COM CHAPA DE ACO CARBONO ANTI DERRAPANTE, COM ABERTURAS PARA PASSAGEM DOS CABOS ELETRICOS E FECHAMENTOS DAS ABERTURAS EM CHAPA DE ACO CARBONO, COM 4 PEDESTAIS PARA ROBÔ DE SOLDA, COM FUNCAO DE PROTECER OS LIMITROFES DE ATUACAO DE ROBOS CONTRA DISPERSAO DE RESPINGOS DE SOLDA ORIUNDOS DO PROCESSO DE SOLDAGEM E GARANTIR O ACESSO RESTRITO AS AREAS DE OPERACAO.	SERRA SOLDADURA S A	SERRA SOLDADURA S.A.	SOLDADURA 01		46/20
7309.00.10	Silos móveis verticais cilíndricos e pressurizados, concebido exclusivamente para integração e alimentação com 2 bar de pressão -transportadores de modo contínuo, máquinas rebocadoras contínua, misturadores de argamassas contínuos, com argamassas pré-misturadas, gesso, cal, massas, concreto e semelhantes com umidade 005%; com sistema integrado à veiculos de transporte, capacidade de armazenamento de 22 m³, fundo torisférico de aço superior a 170 cm, espessura 7 mm; emissão de ar por meio 1 eletrocompressor rotativo de 9,9 kW, vazão de 100 m³/h; silo fabricado em aco carbono/5mm-ISPESL, constituido: 1 unidade de carregamento por meio de tubo Ø 115 mm com flange fechado pelo contraflange, entrda de ar comprimido 3,5 bar, tremonha truncada-cônica em chapa de aço eletro-soldada de 40/10mm, com conicidade até 60°; 1 unidade de descarregamento inferior por meio de tubo Ø 101 mm com flange, aço de 5 mm; 1 estrutura de suporte com o silo em aço Ø 133x4 mm, 1 estrutura telescópica de suporte com base quadrada de 240x240 cm; 1 conecao vertical de 70x65x6 mm calandrada e anel circular para cargas estáticas e dinâmicas; 1 recipiente semi-aberto com três alças para carregamento e inspeções internas; 1 unidade de ventilação com regulação, controle de pressão e válvula de segurança; 1 cone redutor com válvula esferica com conecao truncada por porcas e tirantes; 1 unidade para conecao de equipamentos e vibrador eletrico, cone de redução e válvula esferica 2½ stortz; controle de tensoes: (a)induzidas por pressão, (b)cargas hidrostáticas, (c)peso proprio e material contido, (d)reservatório e elementos estruturais, (d)tensões estáticas e dinâmicas, (d)estresses ambientais externos. Aplicação: Para integração e alimentação com 2 bar de pressão- transportadores de modo contínuo, máquinas rebocadoras contínuos, misturadores de argamassas contínuos.	Fiori Impianti Spa	Fiori Impianti Spa	22MC		10/21
7309.00.10	Silos de aço carbono de 50 toneladas, ID PH-31 e PH-32, projeto número 180-001-M05, com sistemas de fluidificação por ar comprimido, ID PH-35 e PH-36, fabricados sob encomenda pela Taisa em 2006, para armazenagem de cimento em pó, livre de umidade e com baixo nível de empedramento, com dimensões de 8,60m de altura e 2,40m de diâmetro, com pintura externa e interna em PU, resistente à corrosão e oxidação, equipados com transportador de parafuso (rosca-sem-fim) para alimentação do cimento a granel, filtro superior de entrada, sensores de nível, sistema de bloqueio de pedras, sistema de dosagem por célula de carga, balança com abertura de comporta por válvula borboleta pneumática.	TECNO-AUTOMATICA INDUSTRIAL, S.A.	TAISA	SILO Aço Carbono 50t (ID PH31 e PH32) P-180001-M05	Convicta Indústria e Comércio Ltda. / Av. Guatupê, 4321, Bairro Guatupê, São José dos Pinhais - PR - 83055-530 / Telefone: (41) 3382-3520 / E-mail: wagner@convicta.com.br / Responsável: Wagner Coura de Toledo Werneck	49/20
7309.00.90	Tanque para armazenamento de propante, sob chassi, utilizado em operações de fraturamento hidráulico, carregando o propante até a unidade de mistura de fraturamento. O equipamento é composto por 4 compartimentos, com as capacidades de 66,5 , 42,5, 31, 20 toneladas, movido por um motor Caterpillar C4.4 Diesel. O propante é eliminado por gravidade saindo pelas comportas inferiores, caindo na esteira transportadora para em sequência ser carregado até o funil de mistura da unidade de fraturamento. Equipamentos e sistemas adicionais: Tanque hidráulico, mangueiras hidráulicas, bombas hidráulicas, motores hidráulicos, comandos hidráulicos. Aplicação: O tanque para armazenamento de propante modelo APPCO 30 CF é aplicado em operações de fraturamento hidráulico de poços de óleo e gás , carregando o propante até a unidade de mistura.	APPCO-NOV	APPCO	APPCO 30 CF		35/22
7309.00.90	TANQUE RESERVATÓRIO DE EFLUENTE. DESCRICAO TECNICA DO BEM: RESERVATORIO DE EFLUENTE POSICIONADOS ENTRE O DISPOSITIVO DE COLETA DE CASCALHOS E O VÁCUO PARA PROTEÇÃO DOS EQUIPAMENTOS E SEGURANÇA DAS OPERAÇÕES DE LAVAGEM. POSSUI DOIS MECANISMOS DE PARADA/CONTROLE PARA CASO OS TANQUES ENCHAM. PRIMEIRO, UM SENSOR DE NÍVEL ELÉTRICO TIPO BÓIA QUE DESLIGA O SECADOR AO ATINGIR UM PONTO DETERMINADO. SEGUNDO, UMA BARREIRA FÍSICA, NA FORMA DE UMA ESFERA FLUTUANTE, POSICIONADA POR BAIXO DO PONTO DE LIGAÇÃO À UNIDADE.; CAMPO DE APLICAÇÃO: OPERAÇÕES DE LAVAGEM DE RESÍDUOS EM POÇOS DE PETRÓLEO E GÁS DE PROJETOS OFFSHORE E ONSHORE.	M-I L.L.C.	M-I L.L.C.	ETANK		20/20
7309.00.90	TANQUE DE 2000 GAL, FABRICADO EM AÇO INOX COM ESTRUTURA METÁLICA , ESPECIFICO PARA ARMAZENAMENTO E TRANSPORTE DE SOLVENTE (10311591) / ESPECIFICAÇÃO TÉCNICA: CAPACIDADE DE ARMAZENAMENTO 2000 GAL; DIMENSÕES (C X L X A) 4.60 M X 2.35 N X 2.60 M; CONEXÃO DE SAÍDA 4 WECO FIG. 206; CONEXÃO DE ENTRADA 4 WECO FIG. 206 / CAMPO DE APLICAÇÃO: FERRAMENTA UTILIZADA PARA O TRANSPORTE DE SOLVENTES EM OPERAÇÕES DE POÇOS DE PETRÓLEO E GÁS NATURAL.	HALLIBURTON ENERGY SERVICES, INC.	HALLIBURTON	ISO PACK 2000		44/21
7309.00.90	RESERVATORIO (TANQUE) À VACUO POSICIONADO ENTRE O COLETOR DE CASCALHOS E A UNIDADE À VÁCUO NAS SONDAS DE PERFURAÇÃO OFFSHORE. O TANQUE É UTILIZADO PARA COLETAR OS CASCALHOS. O TANQUE POSSUE DOIS DISPOSITIVOS DE SEGURANÇA DE LIMITE DE CAPACIDADE DURANTE A PERFURAÇÃO, UM SENSOR DE NÍVEL ELÉTRICO TIPO BÓIA E UMA BARREIRA FÍSICA NA FORMA DE UMA ESFERA FLUTUANTE ABAIXO DO PONTO DE LIGAÇÃO À UNIDADE DE VÁCUO.; CAMPO DE APLICAÇÃO: PROJETOS OFFSHORE E ONSHORE. COMO O PRÓPRIO NOME INDICA, O RESERVATÓRIO TANQUE A VACUO FUNCIONA COMO O RECIPIENTE CENTRAL DA UNIDADE DE VÁCUO DA PLATAFORMA. O RVT PROTEGE O VÁCUO DOS SÓLIDOS QUE PODEM SER TRANSFERIDOS DO DISPOSITIVO DE COLETA.	M-I L.L.C.	M-I L.L.C.	RVT-M-102		20/20
7309.00.90	TANQUE DE DISTRIBUIÇÃO E TRANSPORTE DE COMBUSTIVEL TFT 450E, CONSTRUÍDO EM AÇOCARBONO, SOLDADO HERMETICAMENTE E PROTEGIDO EXTERNAMENTE POR UMA ESTRUTURA DE AÇO ADEQUADA, COM DE EIXO CILINDRICO HORIZONTAL E VERTICAL COM CAPACIDADE PARA 450 LITROS, BURACO DE VISITA, DIAM. Ø 300 MM COMPLETO COM JUNTA E TAMPA APARAFUSADA, ESPESSURA 10 MM, VÁLVULA DE SEGURANÇA E VENTILAÇÃO DE EMERGÊNCIA DE 2", VÁLVULA DE ESFERA INSTALADA NO PONTO DE SUCÇÃO, EQUIPADA COM UMA ALAVANCA BLOQUEÁVEL PARA EVITAR ABERTURA INDESEJADA, OLHAIS DE ELEVAÇÃO, BOLSOS DE EMPILHADEIRA LOCALIZADOS NA PARTE INFERIOR DA ESTRUTURA DE AÇO E FUROS ADEQUADOS PARA ANCORAGEM NO PISO. O TANQUE DE DISTRIBUIÇÃO E TRANSPORTE DE COMBUSTIVEL TFT 450E PODE SER UTILIZADO COMO ESTAÇÃO DE ABASTECIMENTO, PARA O TRANSPORTE OU APENAS ARMAZENAMENTO DO COMBUSTÍVEL.	EMILIANA SERBATOI S.R.L	EMILIANA SERBATOI	TFT 450E		04/22
7309.00.90	TANQUE DE DISTRIBUIÇÃO E TRANSPORTE DE COMBUSTIVEL, CONSTRUÍDO EM AÇO CARBONO, SOLDADO HERMETICAMENTE E PROTEGIDO EXTERNAMENTE POR UMA ESTRUTURA DE AÇO ADEQUADA, COM DE EIXO CILINDRICO HORIZONTAL E VERTICAL COM CAPACIDADE PARA 910 LITROS, BURACO DE VISITA, DIAM. Ø 300 MM COMPLETO COM JUNTA E TAMPA APARAFUSADA, ESPESSURA 10 MM, VÁLVULA DE SEGURANÇA E VENTILAÇÃO DE EMERGÊNCIA DE 2", VÁLVULA DE ESFERA INSTALADA NO PONTO DE SUCÇÃO, EQUIPADA COM UMA ALAVANCA BLOQUEÁVEL PARA EVITAR ABERTURA INDESEJADA, OLHAIS DE ELEVAÇÃO, BOLSOS DE EMPILHADEIRA LOCALIZADOS NA PARTE INFERIOR DA ESTRUTURA DE AÇO E FUROS ADEQUADOS PARA ANCORAGEM NO PISO. PRONTO PARA ATERRAMENTO E CONEXÃO EQUIPOTENCIAL. O TANQUE DE DISTRIBUIÇÃO E TRANSPORTE DE COMBUSTIVEL PODE SER UTILIZADO COMO ESTAÇÃO DE ABASTECIMENTO, PARA O TRANSPORTE OU APENAS ARMAZENAMENTO DO COMBUSTÍVEL.	EMILIANA SERBATOI S.R.L	Emiliana Serbatoi	TFT 910E		47/21
7309.00.90	Contentor para o Transporte de Produtos a Granel (IBC), com base e estrutura em aco e paredes substituíveis e descartáveis de PPAD(Polipropileno de Alta Densidade, , com Capacidade Volumétrica de 1040 litros, Capacidade Recomendada de Carga de 1500 kg e Faixa de Temperaturas de -30oC a +90oC, capacidade de empilhamento para transporte de 2 unidades cheias e armazenagem estática de 5 unidades cheias e desmontado 15 unidades, com válvula de descarga e saída para minimizar resíduos e permitir melhor descarga de líquidos de alta viscosidade Aplicacao: armazenagem e transporte de diversos produtos, inclusive de grau alimentício.	CHEP EQUIPAMENT POOLING SYSTEMS	UNIPAS - HANDLOVSKÁ 642 - RÁZTOCNO 97231 - SLOVAKIA - (WEBSITE HTTP//WWWUNIPASSK/EN/) CONTENTOR PARA O TRANSPORTE DE PRODUTOS A GRANEL (IBC) COM BASE E ESTRUTURA EM ACO E PAREDES SUBSTITUÍVEIS E DESCARTÁVEIS DE PPAD(POLIPROPILENO DE ALTA DENSIDADE COM CAPACIDADE VOLUMÉTRICA DE 1040 LITROS CAPACIDADE RECOMENDADA DE CARGA DE 1500 KG E FAIXA DE TEMPERATURAS DE -30OC A +90OC CAPACIDADE DE EMPILHAMENTO PARA TRANSPORTE DE 2 UNIDADES CHEIAS E ARMAZENAGEM ESTÁTICA DE 5 UNIDADES CHEIAS E DESMONTADO 15 UNIDADES COM VÁLVULA DE DESCARGA E SAÍDA PARA MINIMIZAR RESÍDUOS E PERMITIR MELHOR DESCARGA DE LÍQUIDOS DE ALTA VISCOSIDADE APLICACAO ARMAZENAGEM E TRANSPORTE DE DIVERSOS PRODUTOS INCLUSIVE DE GRAU ALIMENTÍCIO	UNICON24005		49/20
7309.00.90	Recipiente para armazenagem temporária de fluidos (exceto gases comprimidos ou liquefeitos) e de granéis utilizados ou produzidos na atividade de construção e demais intervenções em poços de petróleo.; ESPECIFICAÇÃO TÉCNICA: MATERIAL: AÇO, DIMENSÕES (AxLxC): 7,6m x 2,45m x 2,6m, CAPACIDADE: 2x50 bbls; CAMPO DE APLICAÇÃO: INTERVENÇÕES E OPERAÇÕES NA LINHA DE ESCOAMENTO DE FLUIDOS EM POÇOS DE PETRÓLEO E GÁS NATURAL.	ETUDES ET PRODUCTIONS SCHLUMBERGER	SCHLUMBERGER	VST-FA		01/22
7310.10.90	TANQUE UNIVERSAL QUE CONTÉM TUBO DE VIDRO QUE GERA RAIO-X IMERSO EM OLEO, COM ALVO DE TUGSTENIO, PONTO FOCAL 0,8MM X 0,8MM COM SAIDA MAXIMA DE 160kV, POTENCIA MAXIMA DE 320W E ABERTURA DE COLIMADOR 2X24 SENDO UMA CAIXA METÁLICA LACRADA A VACUO COM A FUNÇÃO DE GERAR RAIO-X, COMPOSTO DE FERRO, COBRE, VIDRO, ALUMINIO, BORRACHA E OLEO.	HOLOGIC INC	HOLOGIC	010-0575		15/21
7310.10.90	Sistema de armazenamento e bombeamento de resina especialmente desenvolvido para o processo de fabricação de capacitores, composto com tanque de aço inox com capacidade de 60 litros, agitador e bomba de alimentação com potência de 1,5 HP, aquecimento através de resistência elétrica com potência de 1000W, utilizado no armazenamento, conservação da temperatura adequada e na transferência/bombeamento da resina, completo e equipado, acompanhado de todos seus componentes e demais acessórios necessários ao seu funcionamento. Aplicação: Utilizado para armazenamento, conservação e transferência/bombeamento de resina, utilizada para revestimento da bobina do capacitor, no processo de fabricação de capacitores de filme plástico.	Cybernetik Technologies Pvt. Ltd.	Cybernetik Technologies PVT. Ltd.,	RESINOIL STORAGE e PUMPING SYSTEM		13/22
7310.10.90	Tanque de inox pressurizado utilizado na perfuração de poços de petróleo offshore para coleta de resíduo oriundo da separação de água e cascalho do fluido de perfuração por aplicação de pressão com filtro poroso; ESPECIFICAÇÃO TÉCNICA: MATERIAL: AÇO INOX , CERTIFICAÇÃO DNV 2.7-1 , DIMENSÕES DO EQUIPAMENTO (CxLxA): 2,70m x 1,60m x 2,00m , APLICAÇÃO DE PRESSÃO COM FILTRO POROSO PARA SEPARAÇÃO DE FLUIDOS E SÓLIDOS; CAMPO DE APLICAÇÃO: SISTEMA DE FILTRAGEM DO FLUIDO DE PERFURAÇÃO EM PROJETOS OFFSHORE E ONSHORE DE COMPLETAÇÃO DE POÇOS DE PETRÓLEO.	MI-LLC	SCHLUMBERGER	SINGLE SLURRY MIXING TANK		28/22
7310.21.90	TANQUE RECIPIENTE CENTRAL DE COLETA DE CASCALHOS DA UNIDADE DE VÁCUO DA PLATAFORMA - ESPECIFICAÇÃO TÉCNICA: COMPRIMENTO (MM): 60 (1,524); LARGURA (MM): 50 (1,270); ALTURA (MM): 65 (1,651) - CAMPO DE APLICAÇÃO: PROJETOS OFFSHORE E ONSHORE. COMO O PRÓPRIO NOME INDICA, O TANQUE FUNCIONA COMO O RECIPIENTE CENTRAL DA UNIDADE DE VÁCUO DA PLATAFORMA. O TANQUE PROTEGE O VÁCUO DOS SÓLIDOS QUE PODEM SER TRANSFERIDOS DO DISPOSITIVO DE COLETA.	Labtech Modular Engineering	LABTECH	STD		27/21
7310.29.90	Tanque de fase simples para lama de perfuração e nitrogênio gasoso; ESPECIFICAÇÃO TECNICA: MATERIAL: AÇO, DIÂMETRO EXTERNO 4,75", COMPRIMENTO: 2,00m; CAMPO DE APLICAÇÃO: AQUISIÇÃO DE AMOSTRAGEM DA FORMAÇÃO GEOLÓGICA EM CONDIÇÕES DE RESERVATÓRIO. 6 3/4" FAS	Baker Hughes Oilfield LLC INTEQ - North America	BAKER HUGHES	10244511		37/21
7310.29.90	CILINDRO DE AMOSTRAGEM 10K LIMPO E VAZIO; ESPECIFICAÇÃO TECNICA: VOLUME LÍQUIDO: 700cc , MÁXIMA PRESSÃO DE TRABALHO (150°C): 690 bar; CAMPO DE APLICAÇÃO: OPERAÇÕES DE AMOSTRAGEM EXECUTADAS EM POÇOS DE PETRÓLEO E GÁS NATURAL.	PROSERV	PROSERV	10K 850170		13/22
7310.29.90	CILINDRO DE AMOSTRA - 15K SPS; ESPECIFICAÇÃO TÉCNICA: VOLUME LÍQUIDO: 700cc , PRESSÃO DE TRABALHO: 1375 barg; TEMPERATURA DE TRABALHO: 200°C; MATERIAL: INCONEL; MÁXIMO DIÂMETRO EXTERNO: 100mm; CAMPO DE APLICAÇÃO: OPERAÇÕES DE AMOSTRAGEM EXECUTADAS EM POÇOS DE PETRÓLEO E GÁS NATURAL.	FRIEDRICH LEUTERT GMBH & CO. KG	FRIEDRICH LEUTERT	15K SPS		13/23
7310.29.90	Reservatório com conexões pneumáticas com capacidade de 3.5 litros, com sensor de nível, temperatura máxima de trabalho de 40°, utilizado para dosagem e armazenagem de cola para vedação de capacitores, completo e equipado, acompanhado de todos seus componentes e demais acessórios necessários ao seu funcionamento. Aplicação: Utilizado para armazenar adequadamente a matéria prima, cola, no processo de fabricação de capacitores eletrolíticos de alumínio e/ou de filme plástico.	Henkel AG & Co. KGaA	Henkel AG e Co. KGaA	Loctite 97108		13/22
7310.29.90	CILINDRO DE AMOSTRAGEM 20L 3L LIMPO E VAZIO; ESPECIFICAÇÃO TECNICA: VOLUME LÍQUIDO: 20L , TEMPERATURA DE TRABALHO: -10 ATÉ 100 °C , PRESSÃO DE ENCHIMENTO (@65°C): 200 bar g , PRESSÃO DE ENCHIMENTO (@100°C): 170 bar g; CAMPO DE APLICAÇÃO: OPERAÇÕES DE AMOSTRAGEM EXECUTADAS EM POÇOS DE PETRÓLEO E GÁS NATURAL.	HYDROSPIN	HYDROSPIN	M3719		13/22
7310.29.90	GARRAFA PARA ARMAZENAGEM DAS AMOSTRAS; ESPECIFICAÇÃO TÉCNICA: CAPACIDADE: 700cc, CLASSE DE PRESSÃO: 10.000psi @65°C, MATERIAL: AÇO; CAMPO DE APLICAÇÃO: AQUISIÇÃO DE AMOSTRAS DE ÓLEO EM CAMPOS DE ÓLEO E GÁS.	POWERWELL SERVICE HOLDINGS	EXPRO	PCS-034		01/22
7310.29.90	GARRAFA PARA TRANSPORTE DE AMOSTRAS DE POCOS DE PETROLEO (VAZIA), (CAPACIDADE DE 1000 ml) - DESCRIÇÃO TÉCNICA DO BEM: FAIXA DE TEMPERATURA OPERACIONAL: -40 ° C A 121 ° C (-40 ° F A 250 ° F); VÁLVULAS: INTEGRADAS NAS TAMPAS. AÇO INOXIDÁVEL COM 9 / 16; PORTAS DE CONEXÃO DO AUTOCLAVE ENGINEER DE MÉDIA PRESSÃO. - CAMPO DE APLICAÇÃO: USADA PARA TRANSPORTE E ARMAZENAMENTO DE AMOSTRAS PRESSURIZADAS	PETROTECH AS	EXPRO	PT 15K		40/20
7310.29.90	GARRAFA PARA TRANSPORTE DE AMOSTRA DE POCOS DE PETROLEO (INCONEL); ESPECIFICAÇÃO TECNICA: CAPACIDADE: 700cc, PRESSÃO DE TRABALHO: 1375 barg, TEMPERATURA DE TRABALHO: 200°c, MATERIAL: INCONEL; PRESSÃO DE TESTE: 2100 / 2750 BARG; CAMPO DE APLICAÇÃO: AQUISIÇÃO E TRANSPORTE DE AMOSTRAGEM EM FASE ÚNICA, PARA A OBTENÇÃO DE DADOS DE RESERVATÓRIOS DE PETRÓLEO E GÁS NATURAL.	EXPRO PETROTECH	EXPRO	PT-20K-25K		20/23
7310.29.90	GARRAFAS PARA ARMAZENAGEM DE AMOSTRAGEM DE FUNDO (VAZIA); ESPECIFICAÇÃO TECNICA: Capacidade: 700cc, 1000cc, 4000cc; Classe de Pressão: 700cc e 1000cc 10000psi @65°C, 4000cc 12000psi@65°C; Material: Titânio. CAMPO DE APLICAÇÃO: OPERAÇÕES DE AMOSTRAGEM EXECUTADAS EM POÇOS DE PETROLEO E GÁS NATURAL.	PETROTECH AS	PETROTECH	PVT-10K		20/22
7310.29.90	GARRAFA PARA TRANSPORTE DE AMOSTRAS DE POCOS DE PETROLEO (VAZIA); ESPECIFICAÇÃO TECNICA: Capacidade: 700cc, 1000cc, 4000cc; Classe de Pressão: 700cc e 1000cc 10000psi @65°C, 4000cc 12000psi@65°C; Material: Titânio. CAMPO DE APLICAÇÃO: OPERAÇÕES DE AMOSTRAGEM EXECUTADAS EM POÇOS DE PETROLEO E GÁS NATURAL.	EXPRO PETROTECH	EXPRO	PVT-10K-B		20/23
7310.29.90	ACUMULADOR SEA LINK 6 GALÕES; ESPECIFICAÇÃO TECNICA: MÁXIMO DE PRESSÃO INTERNA: 10.000 PSI; MÁXIMO DE PRESSÃO EXTERNA: 5.000 PSI; VOLUME INTERNO: 1.05 GAL (US) OU 6.16 GAL (US); COMPRIMENTO PARA O ACUMULADOR DE 1.05 GAL: 47.97 / DIÂMETRO EXTERNO MÁXIMO: 4.00 (DIMENSÕES EM POLEGADAS INCH); COMPRIMENTO PARA O ACUMULADOR DE 6.16 GAL: 229.62 / DIÂMETRO EXTERNO MÁXIMO: 4.00 (DIMENSÕES EM POLEGADAS INCH); MATERIAL: METAL AÇO INOXIDÁVEL. CAMPO DE APLICAÇÃO: FORNECE AGILIDADE PARA O ACIONAMENTO ELETRO-HIDRÁULICO, SISTEMA DE SEGURANÇA SUBMARINO PARA ATUAR NAS OPERAÇÕES DE PERFURAÇÃO E PRODUÇÃO DE POÇOS DE PETRÓLEO.	SPORE OFFSHORE PETROLUM SERVICES	SPORE	SLAP-XRZ-008		20/22
7310.29.90	Garrafa Monofásica Para Amostra. A garrafa monofásica para amostra (SSB) é um cilindro de amostra com classificação HPHT para amostragem, transporte e armazenamento de fluido de reservatório monofásico. Este cilindro de amostra de compensação de pressão é usado para a transferência de amostras sem mercúrio de amostradores de reservatório monofásicos, bem como para amostragem de superfície monofásica da cabeça do poço durante as operações de teste de produção. A garrafa permite o manuseio seguro dos fluidos dos reservatórios dos mais exigentes com alto nível de H2S. ESPECIFICAÇÕES: Comprimento 800 mm (31.5in); Máximo Diâmetro Interno 83 mm (3.25 in); Capacidade de Amostra 600cc (37 in3); Material de Fabricação 17/4 PH stainless steel, inconel 725; Pressão de Trabalho 103.42 MPa (15,000 psi); Pressão de Teste 155.13 MPa (22,500 psi) Temperatura de Trabalho 200C (392F); Material 17/4 pH Aço Inoxidável; Serviço Ácido; Código de Design US DOT, TC, TPED, NACE MR 0175; Autoridade Certificadora Bureau Veritas. APLICAÇÃO: Amostragem de fluidos para analises de PVT convencionais de avançadas e Composicional. Medidas de garantia de Escoamento. Amostragem de óleo, condensado e água. Amostragem de água para estudos de corrosão, salinidade e ph vivo.	SCHLUMBERGER OILFIELD UK PLC (Stonehouse Product Centre)	SCHLUMBERGER	SSB		02/20
7310.29.90	Garrafa Monofásica Para Amostra. DESCRIÇÃO TÉCNICA: : A garrafa monofásica para amostra (SSB-IB) é um cilindro de amostra com classificação HPHT para amostragem, transporte e armazenamento de fluido de reservatório monofásico. Este cilindro de amostra de compensação de pressão é usado para a transferência de amostras sem mercúrio de amostradores de reservatório monofásicos, bem como para amostragem de superfície monofásica da cabeça do poço durante as operações de teste de produção. A garrafa permite o manuseio seguro dos fluidos dos reservatórios dos mais exigentes com alto nível de H2S. ESPECIFICAÇÕES: Comprimento 800 mm (31.5in); Máximo Diâmetro Interno 83 mm (3.25 in); Capacidade de Amostra 600cc (37 in3); Material de Fabricação 17/4 PH stainless steel, inconel 725; Pressão de Trabalho 103.42 MPa (15,000 psi); Pressão de Teste 155.13 MPa (22,500 psi) Temperatura de Trabalho 200C (392F); Material 17/4 pH Aço Inoxidável; Serviço Ácido; Código de Design US DOT, TC, TPED, NACE MR 0175; Autoridade Certificadora Bureau Veritas. APLICAÇÃO: Amostragem de fluidos para analises de PVT convencionais de avançadas e Composicional. Medidas de garantia de Escoamento. Amostragem de óleo, condensado e água. Amostragem de água para estudos de corrosão, salinidade e ph vivo.	SCHLUMBERGER OILFIELD UK PLC (Stonehouse Product Centre)	SCHLUMBERGER	SSB-IB		45/19
7310.29.90	TANQUE DE DIESEL DO MOTO GERADOR DE ENERGIA ELETRICA A DIESEL 50KW.Tanque em aço para depósito de combustível com entrada para alimentação de combustível e saída para o motor. Aplicação: Fornecer óleo diesel para o funcionamento do gerador de energia elétrica.armazenar e forncecer óleo diesel para o gerador através de mangueira.	MAQUINARIA IGSA, S.A	MAQUINARIA IGSA, S.A	TANQ		46/21
7310.29.90	GARRAFA PARA ARMAZENAGEM DE FLUIDOS ORIUNDOS DE RESERVATÓRIO PETROLÍFEROS. ESPECIFICAÇÃO TECNICA: COMPRIMENTO: 719 MM; DIÂMETRO EXTERNO DO CILINDRO: 90 MM; PRESSÃO DE TRABALHO: 15.000 PSI; CAMPO DE APLICAÇÃO: ATUAR NAS OPERAÇÕES DE PERFURAÇÃO E PRODUÇÃO DE POÇOS DE PETRÓLEO.	PROSERV	PROSERV	TYPE-5		19/22
7311.00.00	CILINDRO DE AMOSTRAGEM TIPO 6, 15K PARA AQUISIÇÃO DE AMOSTRAS DE FUNDO PARA AVALIAÇÃO DE POÇOS PRODUTORES DE PETRÓLEO - ESPECIFICAÇÃO TÉCNICA: MÁXIMA PRESSÃO: 15.000 PSI; VOLUME LÍQUIDO: 700ML; COMPRIMENTO X DIÂMETRO: 835MM X 91MM - CAMPO DE APLICAÇÃO: É UTILIZADO NOS SERVICOS RELACIONADOS A AVALIAÇÃO DE POÇOS DE PETRÓLEO.	PROSERV UK LTD	HALLIBURTON	101414794		14/21
7311.00.00	CONJUNTO DE NOVE MODULOS DE CILINDROS TIPO ISO CONTAINER / TIPO SKID PARA NOVE CILINDROS - VASOS DOT MODELO 3AAX - 2400 PSI/166 BAR COM 40 PES (COMPRIMENTO) X 78 PES (ALTURA) X 8 PES (LARGURA) COM TAMANHO DOS CILINDROS DE 22 POLEGADAS (DIAMETRO EXTERNO) X 36 PES (COMPRIMENTO) 559MM (DIAMETRO EXTERNO) X 10,97M (COMPRIMENTO)	CP Industries	CP INDUSTRIES	3AAX		25/19
7311.00.00	CILINDRO METÁLICO PARA ARMAZENAR AR COMPRIMIDO - ESPECIFICAÇÃO TÉCNICA: METÁLICO; PRESSÃO MÁXIMA DE 30 PSI - CAMPO DE APLICAÇÃO: PLANTAS DE GRANEIS UTILIZADOS NA FABRICAÇÃO DE FLUIDOS PARA CONSTRUÇÃO DE POÇOS DE PETRÓLEO.	MKS CALDEIRARIA INDUSTRIA E COMERCIO LTDA	MKS	CAT-IV		18/21
7311.00.00	CILINDRO EM ACO SEM COSTURA PARA ACONDICIONAMENTO E TRANSPORTE DE OXIGENIO MEDICINAL (GAS)COM VALVULA, LIVRE DE FERRUGEM E OUTROS CONTAMINANTES. MATERIAL DE CONSTRUCAO: CROMO-MOLIBDENIO. PRESSAO DE SERVICO: 2.015 PSI. PRESSAO DE TESTE: 3.360 PSI. DIMENSOES APROXIMADAS: DE 65,4 CM DE COMPRIMENTO X 10,16 CM DE DIAMETRO. CAPACIDADE HIDRAULICA: 4,81 LITROS. PESO: 5,9 KG. NORMA DE FABRICACAO: DOT 3AA. 40185559 - ROSCA E DE 1/2POL NGT. APLICACAO: CILINDRO E UTILIZADO NO ACONDICIONAMENTO DE GASES.	MARISON - NOW OWNED BY VICTOR TECHNOLOGIES/COLFAX	PRAXAIR	Cilindro de Aço		34/21
7311.00.00	RECIPIENTES RETORNAVEIS PARA GASES LIQUEFEITO CONSTITUIDO DE AÇO DE CARBONO, DE FORMA CILINDRICA, COM CAPACIDADE DE 450 LITROS, UTILIZADO PARA ARMAZENAMENTO DE GÁS REFRIGERANTE R-134A.	CHEMET S.A.	CHEMET	HSE-FKCO		05/23
7311.00.00	TANQUE CRIOGÊNICO OFFSHORE ISO PACK 2000 6BAR COM CAPACIDADE PARA 7901L COM SKID PARA TRANSPORTE E IÇAMENTO OFFSHORE DE ACORDO COM A A NORMA DNV 2.7-1. UTILIZADO PARA ARMAZENAR E TRANSPORTAR NITROGÊNIO LÍQUIDO PARA PRESTAÇÃO DE SERVIÇOS DE PURGA, INERTIZAÇÃO E TESTES DE ESTANQUEIDADE EM PLANTAS DE PRODUÇÃO DE PETRÓLEO E OUTRAS INDÚSTRIAS AFINS.	Wessington Cryogenics	WESSINGTON CRYOGENICS	ISO PACK 2000 6Bar		31/21
7311.00.00	GARRAFA DE 20L PARA ACONDICIONAMENTO DE AMOSTRAS DE GÁS; ESPECIFICAÇÃO TECNICA: VOLUME LÍQUIDO: 20000cc (20L) , TEMPERATURA DE TRABALHO: -10~100°C; CAMPO DE APLICAÇÃO: OPERAÇÕES DE AMOSTRAGEM EXECUTADAS EM POÇOS DE PETRÓLEO E GÁS NATURAL.	LUXFER	LUXFER	LUXFER 20L		13/22
7311.00.00	GARRAFA PARA AMOSTRAGEM DE GAS VAZIA, CAP. DE 20 LITROS COM 02 PISTOES FLUTUANTES. ESPECIFICAÇÃO TECNICA: VOLUME LÍQUIDO 20000 CC (20 L); PRESSÃO DE ENCHIMENTO: 200 BAR G @ 65 °C; 170 BAR G @ 100 °C; MATERIAL: (CYLINDER) ALUMINIUM ALLOY 6061 T6, (VALVES) 316 SS; DIMENSÃO (OD X L) Ø 229 X 1050. CAMPO DE APLICAÇÃO: OPERAÇÕES DE AMOSTRAGEM EXECUTADAS EM POÇOS DE PETRÓLEO E GÁS NATURAL.	PETROTECH ASA	PETROTECH	LUXFER M3719		20/22
7311.00.00	TANQUES DE AÇO CARBONO COM CAPACIDADE DE 930 LITROS, COM TUBOS DE IMERSÃO. POSSUI DUAS VÁLVULAS BORBOLETA DE 3/4" PARA LÍQUIDO E GÁS, MARCA CITERGAZ S.A. PADRÃO CONSTRUTIVO ASME VIII DIV 1, UTILIZADOS PARA ARMAZENAMENTO DE GÁS REFRIGERANTE. MEDIDAS: 2,24M X 0,68M BOCA: 160MM	CITERGAZ S.A.	CITERGAZ S.A.	M08H000F		38/22
7311.00.00	TANQUES DE AÇO CARBONO COM CAPACIDADE DE 930 LITROS, COM TUBOS DE IMERSÃO. POSSUI DUAS VÁLVULAS BORBOLETA DE 3/4" PARA LÍQUIDO E GÁS, MARCA OMECCA. MEDIDAS: 2330X860X860MM BOCA: 250MM PADRÃO CONSTRUTIVO ASME VIII DIV 1, UTILIZADOS PARA ARMAZENAMENTO DE GÁS REFRIGERANTE. MEDIDAS: 2,24M X 0,68M BOCA: 250MM	CITERGAZ S.A.	CITERGAZ S.A.	M08H002A		38/22
7311.00.00	GARRAFA PARA AMOSTRA 10K; ESPECIFICAÇÃO TECNICA: Capacidade: 700, 1000, 4000 cc; Pressão: 700 cc and 1000 cc - 690 bar @ 65 C; 4000 cc - 830 bar @ 65 C; Material: Titânio; CAMPO DE APLICAÇÃO: OPERAÇÕES DE AMOSTRAGEM EXECUTADAS EM POÇOS DE PETROLEO E GÁS NATURAL.	PROSERV UK LTD	PROSERV	PROSERV TIPO 4		20/22
7311.00.00	GARRAFA PARA TRANSPORTE DE AMOSTRAS DE POCOS DE PETROLEO (INCONEL); ESPECIFICAÇÃO TECNICA: CAPACIDADE: 700cc, PRESSÃO DE TRABALHO: 1375 barg, TEMPERATURA DE TRABALHO: 200°c, MATERIAL: INCONEL; CAMPO DE APLICAÇÃO: AQUISIÇÃO E TRANSPORTE DE AMOSTRAGEM EM FASE ÚNICA, PARA A OBTENÇÃO DE DADOS DE RESERVATÓRIOS DE PETRÓLEO E GÁS NATURAL.	EXPRO-PETROTECH	EXPRO	PT-20K		23/21
7311.00.00	GARRAFA PARA TRANSPORTE DE AMOSTRAS DE POCOS DE PETROLEO (INCONEL); ESPECIFICAÇÃO TECNICA: CAPACIDADE: 700cc, PRESSÃO DE TRABALHO: 1375 barg, TEMPERATURA DE TRABALHO: 200°c, MATERIAL: INCONEL; CAMPO DE APLICAÇÃO: AQUISIÇÃO E TRANSPORTE DE AMOSTRAGEM EM FASE ÚNICA, PARA A OBTENÇÃO DE DADOS DE RESERVATÓRIOS DE PETRÓLEO E GÁS NATURAL.	EXPRO PETROTECH AS	EXPRO	PT-25K		38/21
7311.00.00	GARRAFA PARA AMOSTRA DE GAS; ESPECIFICAÇÃO TECNICA: Capacidade: 700cc, 1000cc, 4000cc; Classe de Pressão: 700cc e 1000cc 10000psi @65°C, 4000cc 12000psi@65°C; Material: Titânio. CAMPO DE APLICAÇÃO: OPERAÇÕES DE AMOSTRAGEM EXECUTADAS EM POÇOS DE PETROLEO E GÁS NATURAL.	EXPRO PETROTECH	EXPRO	PVT-10K-C		20/23
7311.00.00	Cilindro convencional para amostra de fluídos /// Especificação Técnica: Comprimento: 0,8m; Material: Aço Inconel inoxidável; Classificação de temperatura: 200°C; Classificação de pressão: 15, 000 psi; Diâmetro externo: 3,25 pol; Capacidade de amostragem: 120 ml. /// Campo de Aplicação: Equipamento para aquisição de dados geológicos, relacionados a pesquisa de petróleo e gás natural, análise PVT e composicional de fluidos provenientes do reservatório, Trasporte e armazenamento das amostras monofásicas de fluidos em altas pressões e temperaturas e Medições para garantia de fluxo.	SRC - SCHLUMBERGER ROSHARON CAMPUS	SRC	SSB-IB		14/19
7312.10.10	Cabo de aço anti-torção também chamado de cabo piloto, de fio de aço galvanizado. Este componente é um item primário para o processo de lançamento de cabos, o cabo piloto é lançado anteriormente ao cabo principal para direcioná-lo e facilitar a passagem pelo sistema de fixação nas estruturas (torre/poste). Configuração: Hexagonal, Anti-torção, Galvanizado, Aço Trançado. Diâmetro 12 mm. Fio Nominal T/S: 1960 Mpa. Acondicionado em bobinas de 1000 metros cada.	SHANGHAI N.J INTERNACIONAL TRADE CO., LTD	Shanghai N.J. International Trade Co., Ltd.	PW2-12		06/22
7312.10.10	Cabo de aço anti-torção também chamado de cabo piloto, de fio de aço galvanizado. Este componente é um item primário para o processo de lançamento de cabos, o cabo piloto é lançado anteriormente ao cabo principal para direcioná-lo e facilitar a passagem pelo sistema de fixação nas estruturas (torre/poste). Configuração: Hexagonal, Anti-torção, Galvanizado, Aço Trançado. Diâmetro 16 mm. Fio Nominal T/S: 1960 Mpa. Acondicionado em bobinas de aprox. 1000 metros cada.	SHANGHAI N.J INTERNACIONAL TRADE CO., LTD	Shanghai N.J. International Trade Co., Ltd.	PW2-16		06/22
7312.10.90	Cabo de aço revestido de nylon atende as mais adversas exigências, sendo resistente a condições ambientais extremas, com presença de poluentes como óleo, combustível e poeira. O cabo em questão é muito resistente à ação do vento e a amplas variações de temperatura. DADOS TÉCNICOS DO ITEM Atende a Norma Militar: MIL-DTL-83420/4-001; Diâmetro Externo: 3/64pol; Diâmetro do Cabo Interno: 1/16pol; Composição: 7 X 7; Diâmetro da Esfera na Extremidade: 4,8mm; Comprimento Total: 350mm; Faixa de temperatura de Operação: -65°C a +250°C Peso: 6,3gr; APLICAÇÃO: Utilizado como cabos de segurança em equipamentos, de forma a impedir a perda das partes separáveis, como por exemplo, tampas e proteções para conectores. Possui grande flexibilidade que capacita a utilização na transmissão de comandos em atuadores de maneira a movimentar itens distantes.	ELIMEC LTD	Elimec	MIL-DTL-83420/4-001		28/19
7312.10.90	Cabo de aço anti-torção também chamado de cabo piloto, de fio de aço galvanizado. Baixo teor de carbono. Este componente é um item primário para o processo de lançamento de cabos, o cabo piloto é lançado anteriormente ao cabo principal para direcioná-lo e facilitar a passagem pelo sistema de fixação nas estruturas (torre/poste). Configuração: Hexagonal, Anti-torção, Galvanizado, Aço Trançado. Diâmetro 12 mm. Configuração 12*19w. Cabo B/L em KN: 90. Fio Nominal T/S: 1960 Mpa. Acondicionado em bobinas de 1000 metros cada. Atributos: AA - Cabos 0003; AB - Galvanizado 0004; AC - Superior a 7 - 0003	SHANGHAI N.J INTERNACIONAL TRADE CO., LTD	Shanghai N.J. International Trade Co., Ltd.	PW2-121		24/22
7312.10.90	Cabo de aço anti-torção também chamado de cabo piloto, de fio de aço galvanizado. Baixo teor de carbono. Este componente é um item primário para o processo de lançamento de cabos, o cabo piloto é lançado anteriormente ao cabo principal para direcioná-lo e facilitar a passagem pelo sistema de fixação nas estruturas (torre/poste). Configuração: Hexagonal, Anti-torção, Galvanizado, Aço Trançado. Diâmetro 16 mm. Fio Nominal T/S: 1960 Mpa. Configuração 12*19w. Cabo B/L em KN: 163.Acondicionado em bobinas de aprox. 1000 metros cada. Atributos: AA - Cabos 0003; AB - Galvanizado 0004; AC - Superior a 7 - 0003	SHANGHAI N.J INTERNACIONAL TRADE CO., LTD	Shanghai N.J. International Trade Co., Ltd.	PW2-161		24/22
7318.15.00	Parafuso sem fim utilizado em conjuntos com porca especial de recirculação de esferas, que permite aperfeiçoar a transferência de energia entre os componentes, de forma a melhorar notavelmente a eficácia da transição do movimento rotatório em linear. DADOS TÉCNICOS: Descrição: Parafuso sem fim para porca com recirculação de esferas; Diâmetro: 12mm; Passo: 4mm; Comprimento: 400mm, Localização da Rosca: À direita; Precisão: 0,1mm/300 mm Fabricação: Processo de laminação a frio em Aço cromo 100Cr6 (1.3505) e Cf53 (1.1213) Observação: Sem porca Peso 295gr. APLICAÇÃO: Trata-se de um parafuso sem fim para porcas com recirculação de esferas. É usado para transferência de movimento rotatório em axial.	EICHENBERGER GEW	EICHENBERGER GEWINDE AG	KGT12X4RH400G9OG		39/19
7318.16.00	Porca especial de recirculação de esferas para o parafuso sem fim, utilizado em conjuntos que permitem aperfeiçoar a transferência de energia entre os componentes, de forma a melhorar notavelmente a eficácia da transição do movimento rotatório em linear. DADOS TÉCNICOS: Descrição: porca com recirculação de esferas; Diâmetro rosca interna: 12mm; Passo: M20 X 1; Comprimento: 34mm, Localização da Rosca: À direita; Precisão: 0,1mm Fabricação: Processo de laminação a frio em Aço cromo 100Cr6 (1.3505) e Cf53 (1.1213) Peso: 40gr. APLICAÇÃO: Trata-se de uma porca com recirculação de esferas para parafuso sem fim. É usado para transferência de movimento rotatório em axial.	EICHENBERGER GEW	EICHENBERGER GEWINDE AG	KGT12X4FGRRH1SAG		39/19
7318.19.00	As roscas postiças são estruturas usadas para promover uma maior fixação na superfície do equipamento. Os insertos são extremamente duráveis, com capacidade de suportar numerosos ciclos de afrouxamentos e apertos, sem causar danos aos seus fios. A instalação desta peça é executada de forma sensível e delicada, podendo ser facilitada com a utilização das ferramentas adequadas. DADOS TÉCNICOS DO ITEM: Modelo: M5 X 1D; Atende Militar Standard: MA3279; Material: Aço Inox AISI 304 Comprimento: 6 mm; Rosca Interna: M5; Tolerância de Instalação: -0.025 +0.1mm; Peso Estimado: 1 gramas. APLICAÇÃO: Este tipo de inserto permite a junção de materiais com alta resistência a materiais com baixa resistência. Os insertos são usados em situações críticas, onde o tamanho e força são parâmetros sensíveis, de forma a garantir que a força de arrancamento seja superior à resistência a tração. Os insertos são também utilizados para substituição de roscas danificadas.	BOSSARD LTD AG	AMECOIL®SR	1808680		06/20
7318.19.00	As roscas postiças são estruturas usadas para promover uma maior fixação na superfície do equipamento. Os insertos do tipo Inserts são extremamente duráveis, com capacidade de suportar numerosos ciclos de afrouxamentos e apertos, sem causar danos aos seus fios. A instalação desta peça é executada de forma sensível e delicada, podendo ser facilitada com a utilização das ferramentas adequadas. DADOS TÉCNICOS DO ITEM Standard métrico: M3 X 0,5 X 2D; Atende Especificação Militar: MA3279-202; Material: Aço Inox AISI 304; Comprimento: 6 mm; Rosca Interna: M3X0,5 mm; Tolerância de Instalação: -0.025 +0.1mm; Peso Estimado: 1,2 gramas. APLICAÇÃO: Este tipo de inserto permite a junção de materiais com alta resistência a materiais com baixa resistência. Os inserts são usados em situações críticas, onde o tamanho e força são parâmetros sensíveis, de forma a garantir que a força de arrancamento seja superior à resistência a tração. Os insertos do tipo inserts são também utilizados para substituição de roscas danificadas.	BOSSARD LTD AG	AMECOIL®SR	1811886		06/20
7318.19.00	Roscas postiças são estruturas usadas para promover uma maior fixação na superfície do equipamento. Os insertos do tipo Inserts são extremamente duráveis, com capacidade de suportar numerosos ciclos de afrouxamentos e apertos, sem causar danos aos seus fios. A instalação desta peça é executada de forma sensível e delicada, podendo ser facilitada com a utilização das ferramentas adequadas. DADOS TÉCNICOS DO ITEM Standard métrico: M3 X 0,5 X 2D; Atende Especificação Militar: MA3279-202; Material: Aço Inox AISI 304; Comprimento: 6 mm; Rosca Interna: M3X0,5 mm; Tolerância de Instalação: -0.025 +0.1mm; Peso Estimado: 1,2 gramas. APLICAÇÃO: Este tipo de inserto permite a junção de materiais com alta resistência a materiais com baixa resistência. Os inserts são usados em situações críticas, onde o tamanho e força são parâmetros sensíveis, de forma a garantir que a força de arrancamento seja superior à resistência a tração. Os insertos do tipo inserts são também utilizados para substituição de roscas danificadas.	BOLLHOFF GMBH	BOLLHOFF GMBH	84253		39/19
7318.19.00	Roscas postiças usadas para promover uma maior fixação diretamente no material. Os insertos do tipo KEENSERTS são extremamente duráveis, com capacidade de suportar numerosos afrouxamentos e ciclos de apertos sem danificar seus fios. A instalação deste item é peculiar e pode ser facilitada com as ferramentas adequadas. DADOS TÉCNICOS DO ITEM: Modelo: KNHM10X1.5 Atende Militar Standard: MA3279-106; Material: Aço Inox AISI 303 passivado; Comprimento: 16 mm +-0.3; Rosca Interna: M10X1.5D; Tolerância de Instalação: -0.025 +0.1mm; Peso: 2 gramas. APLICAÇÃO: Este tipo de inserto permite a junção de materiais de alta resistência com materiais de baixa resistência. Os KEENSERTS são usados em situações aonde o tamanho e força são parâmetros críticos, de forma que a força de arrancamento seja superior à resistência a tração. Os insertos em questão são também utilizados para substituição de roscas danificadas.	ACME INDUSTRIAL	ACME INDUSTRIAL	KNHM10X1.5		44/19
7318.19.00	Roscas postiças usadas para promover uma maior fixação diretamente no material. Os insertos do tipo Keenserts são extremamente duráveis com capacidade de suportar numerosos afrouxamentos e ciclos de apertos sem danificar seus fios. A rosca postiça em questão, dispõem de quatros travas de bloqueio que garantem que o item permanecerá imóvel no local instalado. A instalação deste item é peculiar e pode ser facilitada com as ferramentas adequadas. DADOS TÉCNICOS DO ITEM: Modelo: KNM 8 X 1,25 Material: Aço Inox AISI 303 Passivado. Rosca Externa: M12 Rosca Interna: M8 Tolerância de Instalação: -0.025 +0.1mm Peso: 4 gramas APLICAÇÃO: Este tipo de inserto permite a junção de materiais de alta resistência com materiais de baixa resistência. Os keenserts são usados em situações aonde o tamanho e força são parâmetros críticos, de forma que a força de arrancamento seja superior à resistência a tração. Os insertos em questão são também utilizados para substituição de roscas danificadas.	ACME INDUSTRIAL	ACME INDUSTRIAL	KNM 08 X 1,25		44/19
7318.21.00	Molas prato são arruelas levemente cônicas de aço especial com a possibilidade de sobreposição de forma a garantir as mais variadas aplicações e características de utilização. As molas prato podem ser montadas no mesmo sentido, em série, garantindo ao sistema uma maior capacidade de resistir a cargas mais intensas. No caso das mesmas serem empilhadas em série, mas em sentidos contrários, o sistema fica caracterizado por possuir uma grande capacidade deflexiva. DADOS TÉCNICOS DO ITEM: Material: Aço Inox AMS 5906 Tipo 302 Medidas: 17.58 x 34.98 x 1.12 mm Carga Máxima: 1357N Carga Mínima: 1001N Carga na posição achatada: 1668N. Peso: 12 gramas -APLICAÇÃO: As molas prato são elementos mecânicos com propriedades elásticas, que quando usadas em juntas aparafusadas, possuem grande capacidade de deflexão, movendo-se juntamente com a junta de forma a compensar a folga desenvolvida. Esse tipo de mola é também utilizada em ambientes propícios a dilatação térmica de forma a compensar esta, assim como em ambientes na qual o item esta sujeito a choques mecânicos entre as juntas.	ASSOCIATED SPRING SPEC LTD	SPEC	B1375-044-S		29/19
7318.21.00	As molas prato são arruelas levemente cônicas de aço especial com a possibilidade de sobreposição de forma a garantir as mais variadas aplicações e características de utilização. As molas prato podem ser montadas no mesmo sentido, em série, garantindo ao sistema uma maior capacidade de resistir a cargas mais intensas. No caso das mesmas serem empilhadas em série, mas em sentidos contrários, o sistema fica caracterizado por possuir uma grande capacidade deflexiva. DADOS TÉCNICOS DO ITEM: Material: Aço Inox ASTMA684 / 6150 ASTMA505; Medidas: 20,00 x 10,20 x 0,5 mm; Carga nominal da mola: 231,001N; Carga plana: 483,1N; Taxa nominal da mola: 470,9 N/mm; Peso: 6 gramas. APLICAÇÃO: As molas prato são elementos mecânicos com propriedades elásticas, que quando usadas em juntas aparafusadas, possuem grande capacidade de deflexão, movendo-se juntamente com a junta de forma a compensar a folga desenvolvida. Esse tipo de mola é também utilizada em ambientes propícios a dilatação térmica de forma a compensar esta, assim como em ambientes na qual o item esta sujeito a choques mecânicos entre as juntas.	ASRAYMOND	ASRAYMOND	BD020 050		07/20
7318.29.00	Pino de liberação rápida, com bloqueio positivo. O mesmo possui um botão na extremidade que quando pressionado, permite a movimentação do pino para dentro ou fora do orifício especificado com elevada rapidez e simplicidade. Após acionado, o pino somente é liberado após pressionado novamente, garantindo assim grande confiabilidade ao dispositivo.DADOS TÉCNICOS: Tipo: Pino com segurança de bloqueio; Diâmetro nominal: 6 mm; Diâmetro mínimo e máximo da haste: de 5,96mm a 6,00mm; Largura da Extremidade (H): 20,6mm; Material da Extremidade: Alumínio 2024-T4 com Anodização em acabamento Preto; Material da haste do pino: Aço Inox 17.4; Peso Estimado: 7 gramas.APLICAÇÃO: Estes tipos de pinos, com bloqueio positivo, possuem uma ampla gama de aplicações, como por exemplo: Utilização em fixações, em sistemas de localizações e alinhamento. É muito usado em ambientes que exijam um rápido e seguro acionamento. O item descrito possui uma argola em aço, que facilita a sua extração.	JERGENS INC	JERGENS INC.	850614		29/19
7318.29.00	Grampos para cabos compostos por aço inoxidável sendo responsáveis por envolver os cabos e cordas de arame de forma a garantir a fixação dos últimos. Os grampos, em questão, são peças fáceis de manusear, prender e fixar nas estruturas. DADOS TÉCNICOS DO ITEM Material: Aço inoxidável; Comprimento total E: 11,18mm Largura total D: 5,99mm Espessura C: 3,63mm Peso: + -0.003 kg APLICAÇÃO Os grampos para cabos são fabricados em material resistente a oxidação sendo utilizados em ambientes diversos como, por exemplo, ambientes marinhos, ambientes altamente corrosivos e ambientes sujeitos a condições extremas (alta temperatura por exemplo).	CONTINENTAL CABL.	CONTINENTAL CABL	MS51844-62		27/20
7320.90.00	MOLA CHATA DE ESPESSURA 0.6MM. DESCRIÇÃO: Chapa em aço de alta dureza com função de mola. DADOS TÉCNICOS DO ITEM: Medidas: 24 x 7,5 x 0,6mm de espessura Material: Aço AISI 301 de máxima dureza de acordo com SAE-AMS-5519 Peso: 0.008 kg APLICAÇÃO: Mola com função de evitar a folga entre os equipamentos conectados a esta, trabalhando com a sua função elástica de forma a restringir os movimentos associados.	Elbit	ELBIT	Y03742A-00		42/20
7320.90.00	MOLA CHATA DE ESPESSURA 0.4MM. DESCRIÇÃO: Chapa em aço com função de mola. DADOS TÉCNICOS DO ITEM: Medidas: 24 x 7,5 x 0,4mm de espessura Material: Aço AISI 301 de máxima dureza de acordo com SAE-AMS-5519 Peso: 0.008 kg APLICAÇÃO Mola com função de evitar a folga entre os equipamentos conectados a esta, trabalhando com a sua função elástica de forma a restringir os movimentos associados.	Elbit	ELBIT	Y03743A-00		42/20
7324.10.00	PIA DE REPROCESSAMENTO UTILIZADA NA LIMPEZA DE INSTRUMENTAIS CIRÚRGICOS, FABRICADA EM AÇO INOXIDÁVEL, COMPOSTA DE DUAS BAIAS, COMPRIMENTO 77".	STERIS CORPORATION	STERIS	AMSCO50		01/20
7325.99.10	Terminal, do tipo grampo, em aco inoxidavel com furo de fixacao de 1 de polegada (M6) DADOS TECNICOS DO ITEM: Modelo: CL-.281-TAB-S; Tipo: Fixador; Diametro Furo interno: M6 (1/4) Diametro Maximo:17,5mm; Bitola maxima do cabo admissivel: 3,3mm; Espessura: 1,5mm Forma: Lagrima; Material: Aco inoxidavel serie 300 passivado; Comprimento: 17 mm; Peso Estimado: 1,5gr. APLICACAO Este terminal fornece ancoragem para cabos de seguranca em aco inoxidavel	CARRLANE	CARRLANE	CL-.281-TAB-S		35/20
7325.99.90	Racks de ferro para armazenamento vertical de tubos. Medidas de 12,50metros de comprimento x 2,50metros de altura por 1,80m de largura. Aplicação: Racks são colocados no setor de corte e união, onde serão usados para estocagem de tubos com peças semi-acabadas como telas formadoras e secadoras utilizadas nas máquinas de fabricar papel e celulose. Estes Racks são móveis para facilitar a movimentação das peças semi-acabadas depositados/enroladas, otimizando o espaço do setor. Usados.	MOLAT LAGERTECHNIK AG.	MOLAT	RML		45/19
7326.20.00	Conjunto de ferramentas para possibilitar realização de proteção dos trabalhadores que estariam sobre os cabos e torres em construção contra eventuais descargas elétricas que possam acontecer nas estruturas e cabos durante a construção. Inclui grampos condutores de alumínio, cabos de cobre flexíveis com isolamento transparente, varas de fibra de vidro isolante destacável e grampos de aterramento para aço	ZECK GMBH	ZECK	77-4012		10/22
7326.20.00	CESTA DE TRANSPORTE DIMENSÃO: COMP. 2,5 M, LARGURA 2,0 M E ALTURA 1,5 M; COM DIMENSÃO INTERNA DE COMP. 1,8 M, LARGURA 1,32 M, ALTURA 1,3 M . MATERIAL EM AÇO UTILIZADO PARA TRANSPORTE DE EQUIPAMENTOS	BEOUFWAY CONTRACTORS LLC	BEOUFWAY CONTRACTORS LLC	CESTA DE CARGA SEM TAMPA		30/23
7326.90.90	Conjunto desmontado utilizado para transporte de pás de turbina eólica, composto de 1 quadro raiz de aço, 1 quadro intermediário de aço com 1 carga protetora de fibra de vidro da borda da pá e com 1 canga protetora de fibra de vidro da ponta da pá e 3 almofadas elastoméricas. Embalagem multimodal para transporte de pás eólicas GE. A embalagem é constituída principalmente por duas estruturas metálicas mais acessórios, onde a estrutura frontal é denominada estrutura de raiz e a estrutura traseira é denominada estrutura de ponta. Os acessórios são compostos por proteções cangas de fibra de vidro, almofadas de borracha, twist lock e parafusos. O peso total da embalagem GE 48.7, 50.2, 52.2 é de 3178 kgf (3,178 t). Utilizado para embalar as pás eólicas para armazenamento, transporte rodoviário e marítimo.	TECSIS TECNOLOGIA E SISTEMAS AVANÇADOS	TECSIS	116W3003		01/23
7326.90.90	Rack de suporte em aço para smartboards ( telas interativas de 75 polegadas) , na cor preta, com suporte para a tela, duas superfícies para colocação de equipamentos acessórios e tem sua base sobre rodas para fácil deslocamento pelo ambiente, para uso próprio da instituição.	DONGGUAN KINGONE ELECTRONICS CO., LTD	KINGONE	1800 S		39/22
7326.90.90	Capa de teste, de aço, para verificação de adaptação ao atuador hidráulico de 2-1/16 P/N P163682 TEST CAP ASSY, F/ 2-10K ACTUATED BONNET EQUIP # 15859243 15227823 MANUFACTURED YEAR 2012. Capa de Teste em aço, para testes de verificação, de adaptação ao atuador hidráulico, Aplicação: Utilizada em testes de verificação, de adaptação ao Atuador hidráulico Revestimento: Resina termo endurecida à base de fenólicos com enchimento de PTFE/MOS2. Dimensões: 11,00 x 11,00 x 8,00 pol.	FMC TECHNOLOGIES, INC.	FMC TECHNOLOGIES	2-10K		27/19
7326.90.90	Guia para correntes de ancoragem ajustável para correntes de 70mm a 165mm fabricado em aço.	Kongsberg Maritime Netherlands BV	Kongsberg	212160		01/23
7326.90.90	ESCADA DE ACO, COM PLATAFORMA 1,7M X 0,58M X 2,25M, DE USO INDUSTRIAL. APLICACAO:A ESCADA PLATAFORMA E UTILIZADA COMO EQUIPAMENTO DE ACESSO A NIVEIS SUPERIORES DAS INJETORAS PARA ATIVIDADES DE ABASTECIMENTO E MANUTENCAO DO SISTEMA DE ALIMENTACAO DE RESINA PLASTICA,VISTO QUE ELA POSSUI UMA PLATAFORMA DE TRABALHO QUE PROPORCIONAM CONFORTO E SEGURANCA.	ARIMEX IMPORTADORA S.A	ARIMEX	366T		24/23
7326.90.90	GUIADOR (MANOPLA) USADO PARA MOVER O CARRINHO DO PACIENTE DO SISTEMA DA VINCI XI, UTILIZADA PARA CONTROLAR OS MOVIMENTOS DO CARRO DO PACIENTE NOS SISTEMAS ROBÓTICOS DA VINCI XI.	INTUITIVE SURGICAL INC	INTUITIVE	372184		48/19
7326.90.90	FERRAMENTA CIRCULAR, ESPAÇADOR DA CÁPSULA DE SELO DO CONJUNTO KRISTIN PARA OWLV. ESPECIFICAÇÃO: A ferramenta é fabricada com aço carbono material MS-1069 e MS-1204, COM DIÂMETRO DE 11.825, possuindo rosca de 10- 4 stub acme box. APLICAÇÃO: Utilizada como espaçador durante a montagem da OWLS.	EXPRO AMERICAS LLC	EXPRO	A100083		40/21
7326.90.90	CONECTOR SUB PARA INJECAO DE PRODUTOS QUIMICOS COM ALTA VAZAO - DESCRIÇÃO TÉCNICA DO BEM: PRESSÃO DE TRABALHO: 10.000PSI; PRESSÃO DE TESTE: 15.000PSI; RANGE DE TEMPERATURA DE TRABALHO: -30°C A +121°C; DIMENSÕES: 210MM OD X 650MM COMPRIMENTO X 76.2MM ID - CAMPO DE APLICAÇÃO: EQUIPAMENTO É DESCIDO AO POÇO JÁ CONECTADO E TORQUEADO NA COLUNA DE TRABALHO, DURANTE A PREPARAÇÃO PARA A DESCIDA E CONECTADO UM UMBILICAL POR ONDE O FLUIDO QUÍMICO SERÁ INJETADO.	BELMAR ENGINEERING SERVICES LTD	EXPRO	A101516/SSC001688		39/20
7326.90.90	BANDEJAS DE ESTERILIZACAO CONSTRUIDA EM ACO INOXIDAVEL 304, DIMENSOES 930 X 930 X 25 mm, POSSUI FURACOES OVALADAS FEITAS COM CORTE A LASER PARA A HOMEGENEIZACAO DO PROCESSO DE ESTERILIZACAO, UTILIZADOS NO AUTOCLAVE INDUSTRIAL NO PROCESSO DE ESTERILIZACAO DE BOLSAS DE COLETA DE SANGUE MODELO GRIFOLS.	CARLOS Y ANTONIO PALAZON VICENTE CB	GRIFOLS	BANDEJAS DE ESTERILIZACAO		01/21
7326.90.90	CESTA PARA TUBOS DE PERFURAÇÃO; DIMENSOES: 2,5 X 2 X 1,52 METROS; DIMENSOES INTERNAS: 1,80 X 1,32 X 1,30 METROS	BEOUFWAY CONTRACTORS LLC	BEOUFWAY CONTRACTORS LLC	CESTA DE CARGA SEM TAMPA		23/23
7326.90.90	MARCA: SCHLUMBERGER; MODELO: CLEVIS-SL; NÚMERO DE SERIE: BLP-305230-004; ANO DE FABRICACAO: 2015; DESCRICAO DA MERCADORIA: MANILHA DE SEGURANÇA DA ESLINGA 41,000 SWL; ESPECIFICAÇÃO TECNICA: Carga de trabalho segura: 18597 kgf; Carga de teste: 37194,57 kgf CAMPO DE APLICAÇÃO: ATUAR NAS OPERAÇÕES DE ANCORAGEM EM POÇOS DE PETRÓLEO.	SCHLUMBERGER K.K.	SCHLUMBERGER	CLEVIS-SL		13/23
7326.90.90	MARCA: SCHLUMBERGER; MODELO: CMSB-FB; NÚMERO DE SERIE: 8220, ANO DE FABRICACAO: 2012; DESCRICAO DA MERCADORIA: CENTRALIZADOR DE AÇO CMSB-FA TIPO MOLA PARA INSTALAÇÃO EM POÇOS DE PERFURAÇÃO DURANTE A CIMENTAÇÃO; ESPECIFICAÇÃO TECNICA: MÁXIMO DIÂMETRO EXTERNO (COMPLETAMENTE ABERTO): 28 CM; MINIMO DIÂMETRO EXTERNO (COLAPSADO): 13,97 CM; NÚMERO DE BRAÇOS: 6; CAMPO DE APLICAÇÃO: ATUAR EM SERVIÇOS COM SCANNER SÔNICO EM POÇOS DE PETRÓLEO.	SCHLUMBERGER K.K.	SCHLUMBERGER	CMSB-FB		13/23
7326.90.90	SAPATAS (PADS) PARA SISTEMA DE LANÇAMENTO VERTICAL VLS4, DESENHO TÉCNICO CN 000 305 666 rev 3, PROJETADA PARA ATENDER UM RANGE DE DUTOS DE 175mm até 435mm DE DIÂMETRO, UTILIZADO PARA GUIAR DUTOS FLEXIVEIS POR APERTO EM TENSIONADORES UTILIZADOS NAS EMBARCACOES MARITIMAS PLSV (NAVIOS DE LANCAMENTO DE DUTOS FLEXIVEIS EM ALTO MAR) DA INDUSTRIA DE PETROLEO E GAS, MATERIAL DE FABRICACAO: ACO LIGADO 42 CR MO 4; DIMENSOES: 200MM DE LARGURA, 155MM DE COMPRIMENTO, 101MM DE ALTURA, PESO APROXIMADO POR UNIDADE: 10,6KG.	FLEXI FRANCE LE TRAIT	FLEXI FRANCE	CN000305666-V140-TFMC2013		05/22
7326.90.90	Suporte mecânico de aço usinado, para coletar cabo trançado, corte de cabo e outros detritos. - USADO - APLICAÇÃO: Utilizado na linha do pré tratamento para coletar os braids após o corte na máquina de braid. DETALHES TÉCNICOS: Alça para puxar o suporte mais facilmente. Comprimento: 15,0 cm Largura: 7,5 cm Altura: 5,0 cm	GCI Kunshan Precision Co.	GCI Kunshan Precision	CONS583		24/19
7326.90.90	Suporte metálico em aço usinado, para uso como armação de metal para suporte - APLICAÇÃO: Utilizado na linha FATP3 para colar os dispositivos dos Boots DB nos respectivos suportes. O equipamento de apoio do cabo DB comporta até 2 cabos simultaneamente, e a máquina DB comporta até 2 equipamentos de apoio do cabo simultaneamente - DETALHES TÉCNICOS: Máquina DB comporta até 2 equipamentos de apoio do cabo simultaneamente. O equipamento de apoio do cabo DB comporta até 2 cabos simultaneamente. Suporte em aço, utlizado para segurar o equipamento de apoio do cabo DB durante a fabricação. Comprimento: 130mm Largura: 30mm Altura: 15mm	Huaian Industrial Park Cheermore Precision Plastics Mould Co	Huaian Industrial Park Cheermore Precision Plastics Mould Co	CONS592		24/19
7326.90.90	Equipamento de apoio (suporte mecânico), USADO, usinado em aço, usado para apoiar câmera CCD. APLICAÇÃO: Sistema utilizado nas linhas de pré tratamento, FATP1 e FATP2 para apoio da câmera de visualização de detalhes nas peças utilizada para verificação dos fios no pré-tratamento, no FATP1 utilizado para verificação das posições dos fios, da solda e da cola, no FATP2 utilizado para verificação das posições dos fios, da solda da hotbar e da solda do shell e da cola. DETALHES TÉCNICOS: Suporte de lente câmera em estrutura tubular. Diâmentro do suporte: 25mm Altura do suporte: 40cm	HUAIAN FINE-MACHINERY CO.,LTD	HUAIAN	CONS611		23/19
7326.90.90	Equipamento, USADO, de apoio (suporte mecânico) usinado em aço, para garantir o posicionamento do conector (plug) USB para o processo de solda para cabo. APLICAÇÃO: Equipamento de apoio utilizado na linha FATP1 para segurar o plug durante a solda dos 4 fios do cabo no conector USB. O equipamento de apoio (suporte mecânico) comporta até 4 cabos simultaneamente, e a máquina é composta de 8 pontas. DETALHES TÉCNICOS: Número de conectores USB simultaneos: 4 Trava para evitar respingo de solda. Comprimento: 12,5cm Largura: 13,5cm Altura: 5,cm	HUAIAN FINE-MACHINERY CO.,LTD	HUAIAN	CONS614		23/19
7326.90.90	Equipamento de suporte e apoio (suporte mecânico) usinado em aço, usado para garantir o posicionamento do suporte do conector (Plug) USB e DB no processo de solda do cabo, USADO. APLICAÇÃO: Utilizado na preparação do cabo nas linhas FATP 1 e FATP2 para alocar o cabo e posterior engate no equipamento de suporte dos conectores USB e DB. DETALHES TÉCNICOS: Comprimento: 28cm Largura: 10,5cm Espessura 3,5cm.	Kunshan Rente Machinery Co., LTD	Kunshan	CONS615		23/19
7326.90.90	Equipamento de apoio suporte mecânico usinado em aço, usado para garantir o posicionamento do conector (plug) no processo de solda do cabo, USADO. APLICAÇÃO: Equipamento utilizado na linha FATP2 para garantir o posicionamento do conector (plug) no processo de solda do conector DB (E75) no cabo de dados do Iphone da Apple. A máquina derete o estanho previamente adicionado ao cabo juntamente com o estanho do connector DB, fazendo com que o conector se solde ao cabo. DETALHES TÉCNICOS: Equipamento de apoio utilizado para apoiar 4 conectores simultaneamente. Encaixe para suporte no equipamento de apoio do cabo. Trava para suporte do equipamento de apoio do cabo.	Kunshan Pengshuo Automation Equipment Co., Ltd	Kunshan	CONS616		23/19
7326.90.90	Equipamento de apoio (suporte mecânico) usinado em aço, para garantir o posicionamento do conector (plug) USB para o processo de colagem do cabo, USADO. APLICAÇÃO: Utilizado na linha FATP1 para cobrir a solda dos 4 fios do cabo no conector USB com resina (cola). O suporte mecânico comporta até 8 cabos simultaneamente, e a máquina é composta de até 4 tubos de cola. DETALHES TÉCNICOS: Equipamento de apoio para segurar até 8 cabos	Kunshan JieSai Precision Mold Ltd	Kunshan	CONS623		23/19
7326.90.90	Suporte, USADO, metálico usinado em aço, para equipamentos mecânicos. APLICAÇÃO: Utilizado na linha FATP2 para secar a resina (cola) que foi utilizada para cobrir a solda dos 4 fios do cabo no conector DB. DETALHES TÉCNICOS: Máquina composta de até 1 suporte mecânico. Suporte mecânico para segurar até 8 cabos. Controlador para regulagem de potência e tempo de emissão da luz UV.	HUAIAN FINE-MACHINERY CO.,LTD	HUAIAN	CONS643		23/19
7326.90.90	Equipamento de base metálica (aço + plástico) usinado, para fixar cabo, usado. APLICAÇÃO: Equipamento de base metálica utilizado na área de qualidade AOI para segurar o cabo durante o teste de qualidade para verificação de ângulos, GAPs, e outras dimensões. DETALHES TÉCNICOS: Estrutura tubular diâmetro 20mm em aço. Base em aço com apoio para o conector em plástico	Kunshan INNO-STAR Automatiom Technology Co.,Ltd	Kunshan	CONS680		23/19
7326.90.90	Base Metalica ( aco ) usinado, para fixar o cabo durante o processo de Solda a laser, USADA. APLICAÇÃO: Utilizada na linha FATP1 para fazer a solda entre os shell USB e conector USB. DETALHES TÉCNICOS: A base aceita até 1 dispositivo simultaneamente. O disposititvo aceita até 3 cabos simultaneamente.	HUAIAN FINE-MACHINERY CO.,LTD	HUAIAN	CONS681		23/19
7326.90.90	Base metálica (aço + Liga de alumínio) usinado, para fixar o conector no cabo durante a solda a laser - usado na máquina de solda a laser, USADO. APLICAÇÃO: Utilizado na linha FATP2 para fazer a solda entre os shells direito e esquerdo e conector DB/E75. A solda é feita usando raios laser para executar a soldagem entre as partes metálicas (Shell DB esquerdo/direito e o Connector DB/E75). DETALHES TÉCNICOS: A base metálica fixa 1 dispositvo por vez. A soldagem é feita nos 4 lados simultaneamente.	GCI Kunshan Precision Co.	CGI Kunshan	CONS682		23/19
7326.90.90	Máquina para fixar/testar capa metálica (boot) em cabos com suporte metálico (aço) usinado, cravando conector durante o teste, usada. APLICAÇÃO: Máquina utilizada no Hanking para testar a cola do boot USB e DB, verificando se os dois boots foram colados adequadamente. DETALHES TÉCNICOS: Faixa de ajuste de força do USB: 3,8 a 4,4 Kgf, Faixa de ajuste de força do DB: 2,7 a 3,3 Kgf, Painel indicatico de passa ou nao passa. Alarme sonoro em caso da força estar abaixo do especificado	Huaian XieCheng Industrial, Ltd.	Huaian	CONS683		23/19
7326.90.90	Base metálica usinada, para fixar cabo durante a injeção de plástico, USADA. APLICAÇÃO: Utilizado na prensa da máquina de injetar o SR do DB. A resina plástica é derretida pela máquina e injetada sob pressão na cavidade do molde para cobrir uma parte do cabo, e após o resfriamento atingir a forma do molde. DETALHES TÉCNICOS: Molde do SR DB: 1 Alojamento para Postiço. Composto de: 4 cavidades para injeção de 4 cabos simultaneamente. 4 Suporte de nylon para excaixe do conector DB.	Tai Zhong Jing Ji Machinery Mold	Tai Zhong	CONS684		23/19
7326.90.90	Suporte de Aço utilizado para colocar equipamentos durante a fabricação - APLICAÇÃO: Utilizado no dispositivo de solda na linha FATP 1 para tampar o conector USB - DETALHES TÉCNICOS: Comprimento: 120mm Largura: 14mm Espessura 4mm	HuaiAn Shengaote Mechanical and Electrical Equipment Co.,Ltd	HuaiAn Shengaote Mechanical and Electrical Equipment Co	CONS725		24/19
7326.90.90	Suporte metálico em aço revestido em borracha, utilizado para colocar os cabos durante o processo de fabricação - APLICAÇÃO: Utilizado no pré tratamento na máquina de corte do cabo, para segurar e puxar os cabos para corte e decapagem das pontas USB e DB - DETALHES TÉCNICOS: Suporte tipo pinça / Material: Aço / Revestimento: borracha. Para maior aderência para segurar os cabos para corte e decapagem das pontas.	HuaiAn Shengaote Mechanical and Electrical Equipment Co.,Ltd	HuaiAn Shengaote Mechanical and Electrical Equipment	CONS726		24/19
7326.90.90	Equipamento de dispositivo (suporte) em aço, utlizado para segurar o produto durante a fabricação, usado. APLICAÇÃO: Suporte em aço, utlizado para segurar o equipamento de apoio do cabo durante a fabricação, utilizado na linha FATP3 para colar os Boots USB e DB nos respectivos shells/conectores. O equipamento de apoio do cabo DB comporta até 2 cabos simultaneamente, e a máquina DB comporta até 2 equipamentos de apoio do cabo simultaneamente. DETALHES TÉCNICOS: Suporte em aço, utlizado para segurar o equipamento de apoio do cabo DB durante a fabricação. Suporte em aço, utlizado para segurar o equipamento de apoio do cabo USB durante a fabricação. Máquina DB comporta até 2 equipamentos de apoio do cabo simultaneamente. O equipamento de apoio do cabo DB comporta até 2 cabos simultaneamente. Máquina USB comporta até 5 cabos simultaneamente.	HUAIAN FINE-MACHINERY CO.,LTD	HUAIAN	CONS731		24/19
7326.90.90	Equipamento tipo dispositivo (suporte) em aço, utlizado para segurar o dispensador de cola, USADO. APLICAÇÃO: Unidades destinadas a aplicação de cola no Faceplate no FATP3. São usadas juntamente com um regulador de pressão para controlar a pressão e tempo de aplicação. DETALHES TÉCNICOS: Suporte em aço. Carcaça em acrílico Comprimento: 20cm Largura: 12cm Altura: 27cm	Huaian Jiashide Automation Company	Huaian	CONS732		23/19
7326.90.90	Base tipo dispositivo/suporte em aço, metálico utlizado para segurar o produto durante a fabricação - USADO, APLICAÇÃO: Utilizado na linha do Hanking para segurar/apoiar o dispositivo e deixar o cabo no formato em que o mesmo deve ser inserido na bandeja, e posteriormente na caixa do Iphone da Apple. DETALHES TÉCNICOS: Material: Aço metálico Compimento: 23cm Largura: 19,5cm Altura: 5cm	Huaian Fine-Machinery Co.,LTD	Huaian Fine-Machinery Co	CONS733		24/19
7326.90.90	CESTA PARA EMBARQUE DE MATERIAL DE 55" DE COMPRIMENTO; ESPECIFICAÇÃO TECNICA: DIMENSÕES CxLxA (ft): 55 x 4 x 4 ; CAMPO DE APLICAÇÃO: A CESTA É UTILIZADA NO TRANSPORTE DE FERRAMENTAS ESPECIAIS QUE EXECUTAM OS SERVIÇOS OFFSHORE EM OPERAÇÕES DE POÇOS DE PETRÓLEO.	REL ENTERPRISES	REL ENTERPRISES	D160EBF338		03/22
7326.90.90	ESCADA CONFECCIONADA FERRO, TIPO CARACOL COM UMA TALHA MANUAL, COM A ALTURA DE 4,50 MTS NA COR LARANJA, COM 17 DEGRAUS CONFORME A NORMA NBR 12, COM UMA TALHA MANUAL QUE PODE CARREAR NO MAXIMO 200 QUILOS. ESCADA CONFECCIONADA EM FERRO, TIPO CARACOL COM UMA TALHA MANUAL, COM A ALTURA DE 4,500 MTS NA COR LARANJA, COM 17 DEGRAUS CONFORME A NORMA NBR 12. A TALHA MANUAL PODE CARREGAR NO MAXIMO 200 QUILOS, SENDO NA COR AMARELO E CINZA. ESTES DOIS ACCESSORIOS PARA AS TORRES, FORAM PROJETADAS PARA AUXILIAR O OPERADOR DURANTE O FUNCIONAMENTO E A MANUTENÇAO DAS MAQUINAS DE ENCHIMENTOS. ESSA ESCADA FOI CONSTRUIDA PARA PERMITIR AO OPERADOR DE CHEGAR ATE O TOPO DAS TORRES ONDE SE ENCONTRA AS CAIXAS DE ABASTECIMENTO DE OXIDO. A TALHA AUXILIA O OPERADOR. : ELA SERVE A CARREGAR EM SEGURANÇA O OXIDO DA O PAVIMENTO ATE O TOPO DAS TORRES (NBR 15). DEPOIS O OPERADOR ENCIMA DA ESCADA DERAMA O SACO DE OXIDO NAS CAIXAS DAS TORRES DE ENCHIMENTOS. DESTA FORMA O OPERADOR PODE CHEGAR EM SEGURANÇA NO TOPO DAS TORRES PARA COLOCAR OXIDO OU PARA FAZER MANUTENÇAO AJUSTE/CALIBRAGEM DAS TORRES.	SEDES GROUP S.R.L	SEDES GROUP SRL	ESCADA CARACOL		43/19
7326.90.90	Conectores de extensão de 400 mm para TYRECUBE. Finalidade: Estrutura utilizada para expanção e conecção de dois recipientes de aço quando eles são empilhados um sobre o outro. Função / Funcionalidade: Extensor para modelo MB5 Parte / Peça do aparelho: Total de 5 peças - 2 painéis laterais, 1 painel frontal, 1 painel traseiro, 1 porta esqueleto.	GOODPACK MANUFACTURING CO.,LTD	Goodpack	Extensor 400mm		39/20
7326.90.90	CARRETEL PARA OPERAÇÃO EM UNIDADES OFFSHORE DURANTE TESTE DE POÇOS, UTILIZADO PARA ARMAZENAR, DESENROLAR E ENROLAR LINHAS FLEXÍVEIS UTILIZADO DURANTE A PERFURAÇÃO DO POCO DE PETRÓLEO. ESPECIFICAÇÃO TÉCNICA: COMPRIMENTO (mm):1.680 , PROFUNDIDADE (mm): 1.270 , ALTURA (mm): 1.588 , MOTOR PNEUMÁTICO , PRESSÃO DE TRABALHO: 15.000psi; CAMPO DE APLICAÇÃO: ARMAZENAR E INSTALAR UMBILICAIS HIDRÁULICOS PARA O CONTROLE DA ÁRVORE DE TESTE DURANTE OPERAÇÕES DE INTERVENÇÃO EM POÇOS MARÍTIMOS DE PETRÓLEO E GÁS.	SCHLUMBERGER PRODUCT CENTER	SCHLUMBERGER	EZR-CC		13/22
7326.90.90	Junta / Conector de cabos, de liga de aço galvanizado forjado, utilizado para fazer conexão entre dois cabos de aço auxiliares ao esticamento de cabos condutores de energia elétrica. Conectores com dimensões de 74 mm de comprimento e 14 mm de diâmetro e carga de trabalho de 37 kN.	Tesmec S.p.A	Tesmec	GFT010		11/22
7326.90.90	Junta / Conector de cabos, de liga de aço galvanizado forjado, utilizado para fazer conexão entre dois cabos de aço auxiliares ao esticamento de cabos condutores de energia elétrica. Conectores com dimensões de 102 mm de comprimento e 19 mm de diâmetro e carga de trabalho de 73 kN.	Tesmec S.p.A	Tesmec	GFT030		11/22
7326.90.90	Junta / Conector de cabos, de liga de aço galvanizado forjado, utilizado para fazer conexão entre dois cabos de aço auxiliares ao esticamento de cabos condutores de energia elétrica. Conectores com dimensões de 174 mm de comprimento e 30 mm de diâmetro e carga de trabalho de 250 kN.	Tesmec S.p.A	Tesmec	GFT050		11/22
7326.90.90	ANEL DE TRAVA DE ACO DO ALARGADOR PARA MAQUINA PERFURATRIZ 009 ROTATIVA. Peça utilizada para o travamento do eixo do alargador.Especificações Técnicas Material: SAE 4330 V mod. Peso: 33,95Kg	DRILLING TECHNICAL SERVICES PTY LTD	DTS	HGRR-01		40/21
7326.90.90	Cabo protetor de emendas, de aço carbono e mangas de borracha em ambas as extremidades. É utilizado para proteger as emendas entre dois cabos condutores de energia elétrica durante a passagem dos mesmos pelas roldanas durante a etapa de esticamento de cabos. Protetor com comprimento máximo variável de acordo com o tamanho da emenda, e diâmetro de 65 mm.	Shanghai N.J. International Trade Co,Ltd	Shanghai N.J. International Trade Co,Ltd	JPSA-4065		11/22
7326.90.90	Cabo protetor de emendas, de aço carbono e mangas de borracha em ambas as extremidades. É utilizado para proteger as emendas entre dois cabos condutores de energia elétrica durante a passagem dos mesmos pelas roldanas (rolamentos aéreos) durante a etapa de esticamento de cabos. Protetor com comprimento máximo variável de acordo com o tamanho da emenda, e diâmetro de 45 mm.	Shanghai N.J. International Trade Co,Ltd	Shanghai N.J. International Trade Co,Ltd	JPSN-2445		11/22
7326.90.90	KIT DE ALIMENTACAO PARA TUNEL TBM, ESPECIALMENTE UTILIZADO PARA FORNECIMENTO DE AR COMPRIMIDO RESPIRAVEL NOS PROCEDIMENTOS E INTERVENCOES HIPERBARICAS, CONTINUIDADE DO CIRCUITO FECHADO DE RESFRIAMENTO DO ACIONAMENTO DO ESCUDO TBM, E FORNECIMENTO DE MISTURA BICOMPONENTE PARA PREENCHIMENTO DO ESPACO ANULAR GERADO PELA ESCAVACAO NO EXTRADORSO DOS ANEIS, COMPOSTO DE TUBOS ASTM A36-8 K10, TUBOS SEM COSTURA ASME B36.3 SCH40 E SCH 80, VALVULAS E ACESSORIOS PARA INSTALACOES E ACOPLAMENTOS DO KIT.	ALVENIUS CHILENA SOCIEDAD COMERCIAL R. LTDA	ALVENIUS	K-10		20/21
7326.90.90	Tampa de levante femea 3-3/8, 12,000 SWL. Especificação Técnica: O LC-F_3_3/8_12K possui diâmetro de 3 3/8 polegadas e fabricado em aço. Pode suportar pesos de até 12000 libras. /// Campo de Aplicação: É utilizado na montagem do conjunto de ferramentas que perfilagem para análise de poços de petróleo e gás.	INTEGRATED PRODUCTIVITY & CONVEYANCE	Integrated Productivity &amp;amp;amp; Conveyance	LC-F_3_3/8_12K		16/19
7326.90.90	GRAMPO DE IÇAMENTO UTILIZADO PARA MOVIMENTAÇÃO E IÇAMENTO DO VÁVULA SUBMARINA DE TESTE (SSTT). ESTE EQUIPAMENTO É COMPOSTO POR DUAS PARTES SEMI-CIRCULARES, UMA INFERIOR E OUTRA SUPERIOR QUE SÃO UNIDAS POR PARAFUSOS. ESPECIFICAÇÃO TECNICA: DIAMETRO INTERNO DE 17,375 POLEGADAS; POSSUI UM OLHAL PARA CONEXÃO DE MANILHAS CAMPO DE APLICAÇÃO: ATUAR NAS OPERAÇÕES DE PERFURAÇÃO E PRODUÇÃO DE POÇOS DE PETRÓLEO.	Schlumberger Rosharon Campus	SCHLUMBERGER	LCLA-AG		14/23
7326.90.90	MARCA: SCHLUMBERGER; MODELO: LC-M-3; NÚMERO DE SERIE: 5502; ANO DE FABRICACAO: 2012; DESCRICAO DA MERCADORIA: TAMPA DE LEVANTE MACHO 3-3/8 12,000 SWL. ESPECIFICAÇÃO TECNICA: CARGA DE TRABALHO SEGURA: 5443,10 KGF ; CARGA DE TESTE: 20886,21 KGF CAMPO DE APLICAÇÃO: ATUAR NAS MONTAGENS DE EQUIPAMENTOS EM POÇOS DE PETRÓLEO.	SCHLUMBERGER K.K.	SCHLUMBERGER	LC-M-3		13/23
7326.90.90	Abraçadeira de 3 ½´´para modem de telemetria acústica para tubos.; ESPECIFICAÇÃO TECNICA: MATERIAL: 17-4Ph, PRESSÃO DE TRABALHO: 18.000 psi; CAMPO DE APLICAÇÃO: OPERAÇÕES DE TELEMETRIA ACÚSTICA EM TESTES DE POÇOS DE PETRÓLEO E GÁS NATURAL.	Etude et Productions Schlumberger	SCHLUMBERGER	MDC35-C		24/21
7326.90.90	Abraçadeira para modem de telemetria acústica para tubos com diâmetro de 5 polegadas.; ESPECIFICAÇÃO TECNICA: MATERIAL 17-4Ph, PRESSÃO DE TRABALHO: 18.000 psi, TEMPERATURA DE TRABALHO: 0 a 165°c; CAMPO DE APLICAÇÃO: OPERAÇÕES DE TESTES EM POÇOS DE PETRÓLEO E GÁS NATURAL.	Etude et Productions Schlumberger	SCHLUMBERGER	MDC50-C		24/21
7326.90.90	SOPPALCO (TIPO "MEZZANINO") PER TORRE DI RIEMPIMENTO, IN FERRO 6500mm x 4500mm X 5000 CON SCALA CARACOL, CORRIMANO E BOTOLA - SENDO O PRODUTO.: MEZANINO CONFECCIONADO DE ESTRUTURA METÁLICA EM FERRO PINTADO NA COR VERDE (USADO), COM AS SEGUINTES DIMENSÕES DE 6500 MM X 4500 MM X 5000 MM DE COMPRIMENTO. ESSA ESTRUTURA FOI CONSTRUÍDA PARA CONDICIONAR E GERENCIAR UM CONJUNTO DE 03 TORRES, SE TRATAM DE MAQUINAS AUTOMÁTICA DE ENCHIMENTO DE RESISTÊNCIAS ELÉTRICAS COM OXIDO DE MAGNÉSIA EM PÓ. - DETALHES.: - ESTRUTURA EM FERRO PROJETADA E FABRICADA PARA AUXILIAR NO TRABALHO E MANUSEIO DE 03 MAQUINAS TORRES DE ENCHIMENTO DE RESISTENCIAS DE DIFERENTES TAMANHOS - ESSE MEZANINO POSSUI BURACOS EM SUA PARTE SUPERIOR PARA QUE CADA MAQUINA SEJA DEVIDAMENTE AJUSTADA PARA O SEU TRABALHO E ABASTECIMENTO - CADA ESPACO TEM UMA ALTURA SUFICIENTE PARA MOVIMENTAÇÃO DE FUNCIONARIOS PARA MANUSEAR PRODUTOS, E ABASTECER A LINHA DE PRODUÇÃO DESSAS MAQUINAS - O MEZANINO TEM A CAPACIDADE PARA ESTOCAR ATE 20 PALLETS E OXIDO DE MAGNESIO - ESTE MEZANINO TEM ESCADA DE ACESSO EM SUA LATERAL PARA MOVIMENTAR A MATERIA PRIMA DE PRODUÇÃO E ESCADA DE ACESSO POR INTERNO DENTRO DA ESTRUTURA PARA FACILITAR A MANUTENÇÃO E CORREÇÃO DESSA MAQUINAS ALOCADAS EM SEU PERIMITRO. - DESTA FORMA OPERADOR DE MAQUINA PODE CHEGAR EM SEGURANÇA NO MEZANINO E EXECUTAR SEU TRABALHO.	SEDES GROUP S.R.L	SEDES GROUP SRL	MEZZANINO		15/19
7326.90.90	ESTRUTURA DE SUSTENTAÇÃO DA PLATAFORMA DE PESAGEM DE CASCALHOS - ESPECIFICAÇÃO TÉCNICA: ALIMENTAÇÃO: COMPRIMENTO 3645 MM; ALTURA 1654 MM; LARGURA 2489 MM - CAMPO DE APLICAÇÃO: PROJETOS OFFSHORE E ONSHORE ATUANDO COMO UMA ESTRUTURA PARA OS EQUIPAMENTOS DE RECUPERAÇÃO DE FLUIDOS DOS CASCALHO ORIUNDO DA PERFURAÇÃO DE POÇOS DE PETRÓLEO E GÁS, NA REDUÇÃO DE IMPACTO AMBIENTAL E REDUÇÃO DE CUSTOS.	FRANCIS BROWN LTD	FRANCIS BROWN	MF		27/21
7326.90.90	Abraçadeira de 3 ½´´para modem de telemetria acústica para tubos.; ESPECIFICAÇÃO TECNICA: MATERIAL: 17-4Ph, PRESSÃO DE TRABALHO: 18.000 psi, TEMPERATURA DE TRABALHO: 0 a 165°c; CAMPO DE APLICAÇÃO: OPERAÇÕES DE TELEMETRIA ACÚSTICA EM TESTES DE POÇOS DE PETRÓLEO, EXPLORAÇÃO E DESENVOLVIMENTO DE CAMPOS DE PETRÓLEO.	Etude et Productions Schlumberger	SCHLUMBERGER	MOCC35		24/21
7326.90.90	Abraçadeira para modem de telemetria acústica para tubos com diâmetro de polegadas; ESPECIFICAÇÃO TÉCNICA: MATERIAL: 17-4Ph , PRESSÃO DE TRABALHO: 18.000 psi , TEMPERATURA DE TRABALHO: 0 a 165 °C , COMPRIMENTO: 125 mm , DIÂMETRO EXTERNO: 175 mm , DIÂMETRO INTERNO: 127 mm; CAMPO DE APLICAÇÃO: OPERAÇÕES DE TESTES EM POÇOS DE PETRÓLEO.	Etude et Productions Schlumberger	SCHLUMBERGER	MOCC50		23/22
7326.90.90	Mosquetão em aço inox nano 20mm. O mosquetão em questão é fabricado em aço inoxidável AISI 316 que garante uma grande resistência a todos os tipos de poluentes, à salinidade e a corrosão causada por ação de óleos. É um equipamento que se caracteriza por sua de grande confiabilidade e segurança. DADOS TÉCNICOS: . Modelo: NANOCLIP; . Material: Aço inoxidável AISI 316; . Comprimento Total: 20mm; . Largura Máxima: 10mm; . Largura Mínima : 6mm; . Espessura: 2,4mm; . Espessura C: 6,12mm; . Diâmetro do furo: 3,5mm; . Resistência à Tração: 2KgF; . Peso: + - 1,5gr. APLICAÇÃO: Utilizado em uma grande gama de equipamentos como, por exemplo: porta-chaves, amarras e outros objetos de pequeno porte.	BERKELEY POINT	BERKELEY POINT	NANOCLIP		27/19
7326.90.90	Conjunto de suporte em aço para transporte e armazenamento de pá eólica GE 48.7, modelo: NH2.5, cor cinza, cada conjunto constituído de 1 Estrutura da raiz, 1 Estrutura Intermediária (superior), 1 Bandeja inferior, 1 Canga de Proteção de Bordo de fuga, 1 canga de proteção de Bordo de Ataque, 1 Canga de Proteção de ponta e 3 molas Elastoméricas. Aplicação: Utilizado para acomodação, transporte e içamento de pás de turbina eólica, sendo composto por duas estruturas principais (ponta e raiz) e outros componentes.	GE WIND ENERGY, LLC	GE	NH2.5		44/20
7326.90.90	FERRAMENTA DE AQUECIMENTO TIP PARA EXTRUSORA GRANDE VLCH 545MM ALOJAMENTO USINADO EM ACO CARBONO PARA MONTAGEM DE RESISTENCIAS DE AQUECIMENTO, USADOS EM MAQUINA EXTRUSORA GRANDE VLCH 545MM.	MAILLEFER SA	Maillefer	NST_006723		25/23
7326.90.90	FERRAMENTA DE AQUECIMENTO DIE PARA EXTRUSORA GRANDE VLCH 605MM - SÉRIE: 2 ALOJAMENTO USINADO EM ACO CARBONO PARA MONTAGEM DE RESISTENCIAS DE AQUECIMENTO, USADOS EM MAQUINA EXTRUSORA GRANDE VLCH 605MM.	MAILLEFER SA	Maillefer	NST_006724		25/23
7326.90.90	MANILHA EM AÇO LIGADO GRAU 8 TEMPERADO P-5365 PARA VEÍCULO DE OPERAÇÃO REMOTA (ROV); COM DIÂMETRO DO ARCO: 38MM; DIÂMETRO DO PINO: 42MM; DIÂMETRO OLHAL: 88MM; LARGURA OLHAL: 38MM; LARGURA INTERNA: 60MM; COMPRIMENTO INTERNO: 146MM; LARGURA DO ARCO: 99MM; COMPRIMENTO: 266MM; COMPRIMENTO DO PINO: 206MM; LARGURA: 175MM; PESO: 9,27KG; COM CAPACIDADE: 17 TONELADAS; COM A FINALIDADE DE SERVIR AOS MÚLTIPLOS IÇAMENTOS DAS ESTACAS DE SUCÇÃO DO PROJETO EM AMBIENTE E OPERAÇÃO DAS MESMAS, DURANTE A CAMPANHA DE INSTALAÇÃO.	VAN BEEST B.V	GREEN PIN	P-5365		08/22
7326.90.90	MANILHA EM ACO LIGADO GRAU 8 TEMPERADO COM PARAFUSO P6043; COM DIÂMETRO DO PINO: 105MM; DIÂMETRO OLHAL: 204MM; LARGURA OLHAL: 100MM; LARGURA INTERNA: 154MM; COMPRIMENTO INTERNO: 479MM; LARGURA DO ARCO: 276MM; COMPRIMENTO: 838MM; COMPRIMENTO DO PINO: 446MM; LARGURA: 475MM; PESO: 195KG; CAPACIDADE: 200 TONELADAS; COM A FINALIDADE DE SERVIR AOS MÚLTIPLOS IÇAMENTOS DAS ESTACAS DE SUCÇÃO DO PROJETO EM AMBIENTE E OPERAÇÃO DAS MESMAS, DURANTE A CAMPANHA DE INSTALAÇÃO.	VAN BEEST B.V	GREEN PIN	P-6043		08/22
7326.90.90	Rack padrao do tipo laranja, de ferro e aco inox, para armazenagem e empilhamento de pneus, com capacidade de carga de 907 kg, capacidade media de empilhamento de 50 pneus, empilhamento de carga maxima 1+3 (4 total), area total de 2 ,26m2, area livre de 1,676 m, com dimensoes 1752mm de comprimento 1295mm de largura e altura de 1854mm. Aplicacao: Armazenamento de pneus de acordo com as cargas maximas permitidas.	OHIO RACK, INC	OHIO RACK	SAFETY ORANGE		40/20
7326.90.90	MARCA: SCHLUMBERGER; MODELO: SHACKLE-60K; NÚMERO DE SERIE: 5LTQA; ANO DE FABRICACAO: 2016; DESCRICAO DA MERCADORIA: MANILHA 60,000 SWL. ESPECIFICAÇÃO TECNICA: MÁXIMA TENSÃO NO CABO: NÃO SE APLICA; CARGA DE TRABALHO SEGURA: 27215,54 KGF; CARGA DE TESTE: 54431,08 KGF CAMPO DE APLICAÇÃO: ATUAR NAS OPERAÇÕES DE ANCORAGEM EM POÇOS DE PETRÓLEO.	SCHLUMBERGER K.K.	SCHLUMBERGER	SHACKLE-60K		13/23
7326.90.90	CORPO DE AÇO AISI 4330 PARA MAGNO-STAR. ESPECIFICAÇÃO TECNICA: CORPO DE AÇO; MAGNETO DE LIMPEZA; CAMPO DE APLICAÇÃO: ATUAR NAS OPERAÇÕES DE LIMPEZA DE REVESTIMENTO EM POÇOS DE PETRÓLEO.	Schlumberger Oilfield UK plc - SHTC	SCHLUMBERGER	SPT15803		14/23
7326.90.90	BRACADEIRA DO SUB PARA CISALHAMENTO - DESCRIÇÃO TÉCNICA DO BEM: RANGE DE TEMPERATURA DE TRABALHO: -30°C A +121°C; DIMENSÕES: 137MM OD X 50MM DIAMETRO X 127MM ID - CAMPO DE APLICAÇÃO: OPERAÇÕES DE TESTE DE FORMAÇÃO. É INSTALADO NA COLUNA DE SUBSEA E FICA NA ALTURA DO BLOW OUT PREVENTER (BOP), ENTRE A ARVORE DE TESTE SUBMARINA E A VALVULA RETENTORA DE FLUIDO.	BELMAR ENGINEERING SERVICES LTD	EXPRO	SS-DWVP		39/20
7326.90.90	ESTRUTURA/SUPORTE DA CENTRÍFUGA DECANTADORA P/N AO575920; DESCRICAO TECNICA DO BEM: ESTRUTURA DE SUPORTE PARA CENTRIFUGAS DECANTADORAS COM ACESSOS SIMPLIFICADOS AOS EQUIPAMENTOS DE OPERAÇÃO E MANUTENÇÃO, DIMENSÕES CxAxL (mm) 4087x1654x3028; CAMPO DE APLICAÇÃO: PROJETOS OFFSHORE E ONSHORE ATUANDO COMO UMA ESTRUTURA PARA OS EQUIPAMENTOS DE RECUPERAÇÃO DE FLUIDOS DO CASCALHO ORIUNDO DA PERFURAÇÃO DE POÇOS DE PETRÓLEO E GÁS.	M-I L.L.C.	M-I L.L.C.	STAND 518HV		11/20
7326.90.90	ESTRUTURA/SUPORTE DO SECADOR DE CASCALHO PN AO575922; DESCRIÇÃO TÉCNICA DO BEM: ESTRUTURA DE SUPORTE PARA SECADORES DE CASCALHOS UTILIZADOS EM SISTEMAS DE ELEVAÇÃO EM POÇOS. DISPONIBILIZA ACESSOS SIMPLIFICADOS AO SECADOR DURANTE A OPERAÇÃO E MANUTENÇÃO, DIMENSÕES CxAxL (mm) 3645x1654x2489; CAMPO DE APLICAÇÃO: OPERAÇÕES DE RECUPERAÇÃO DE FLUIDOS EM RESÍDUOS DE POÇOS (ONSHORE E OFFSHORE) DE PERFURAÇÃO DE POÇOS DE PETRÓLEO E GÁS.	M-I L.L.C.	M-I L.L.C.	STAND WSM-04		11/20
7326.90.90	HASTE DE ALINHAMENTO DA CHAVETA PARA OWLV. ESPECIFICAÇÃO: A ferramenta é fabricada com aço carbono material MS-1060, COM DIMENSÃO DE 25" DE COMPRIMENTO, POSSUINDO UMA HASTE DE 1.5" NA EXTREMIDADE, PARA OWLV. APLICAÇÃO: Utilizada em conjunto com o A100083 para instalação dos parafusos dos mesmos.	EXPRO AMERICAS LLC	EXPRO	T100068		40/21
7326.90.90	Carretel de aço para serviços pesados durante as operações de perfilagem dos poços de petróleo ou gás natural (para garantir a operacionalidade da unidade de perfilagem offshore COSU-AA - S/N 7038). /// Especificação Técnica: OD do Flange 1.321 mm (52pol); Momento de Flexão Max. 654.000 N.m (5.788.000lbf*pol); OD Principal 610 mm (24pol); Pressão no Núcleo Max. 63.5 Mpa (9.210psi); Largura do Núcleo 1.054 mm (41.5pol); Largura Total 1.628 mm (64.10pol) /// Campo de Aplicação: Embora tenha sido inicialmente projetado para implantação heptacável, também pode ser usado com monocable, empregando a luva ranhurada apropriada. Sua aplicação se dá em serviços pesados durante as operações de perfilagem dos poções profundos de petróleo ou gás natural, para garantir a operacionalidade da unidade de perfilagem offshore COSU-AA.	SCHLUMBERGER RIBOUD PRODUCT CENTER	SRPC	WDR-42C		01/20
7326.90.90	CARRETEL DE AÇO PARA SERVIÇOS PESADOS DURANTE AS OPERAÇÕES DE PERFILAGEM DOS POÇOS DE PETRÓLEO OU GÁS NATURAL; DESCRIÇÃO TÉCNICA DO BEM: CARRETEL DE AÇO PROJETADO PARA OPERAÇÕES DE MONOCABO COM TAMBOR DE ALTA RESISTÊNCIA E BAIXO MANGANÊS MAGNÉTICO. CAPACIDADE PARA ACOMODAR 29.000 FT DE CABO 1-32. LARGURA TOTAL 44,60 IN ; CAMPO DE APLICAÇÃO: UTILIZADO PARA SERVIÇOS PESADOS DURANTE AS OPERAÇÕES DE PERFILAGEM DOS POÇOS DE PETRÓLEO OU GÁS NATURAL.	SCHLUMBERGER VECTOR SA	SCHLUMBERGER VECTOR SA	WDR-64		31/19
7326.90.90	Bobina WNC548 com diâmetro do flange de 9.4m, largura da pista de rolagem com 210mm, carga aplicável de 264ton, com 20 vigas radiais e 15 D-rings por flange, tambor de chapas calandradas. Bobina fabricada em aço ASTM A36 (chapas de fechamento lateral e calhas) e aço ASTM A572 Grau 50 (vigas e chapas estruturais). A bobina é um acessório utilizado durante todas as fases de fabricação de linhas flexíveis, utilizada também para armazenamento e embalagem final, possibilitando o transporte do produto através de embarcações do tipo balsa ou navios.	Forsyths LTD	Forsyths LTD	WNC		12/21
7326.90.90	Bobina WS 83 com diâmetro do flange de 8,5m, largura da pista de rolagem com 210mm, carga aplicável de 214ton, com 18 vigas radiais e 6 D-rings por flange, tambor composto de 40 calhas. Bobina fabricada em aço ASTM A36 (chapas de fechamento lateral e calhas) e aço ASTM A572 Grau 50 (vigas e chapas estruturais). A bobina é um acessório utilizado durante todas as fases de fabricação de linhas flexíveis, utilizada também para armazenamento e embalagem final, possibilitando o transporte do produto através de embarcações do tipo balsa ou navios.	Bay Fabrication INC	Bay Fabrication INC	WS		14/21
7326.90.90	Bobina WS102 com diâmetro do flange de 8,5m, largura da pista de rolagem com 210mm, carga aplicável de 214ton, com 18 vigas radiais e 6 D-rings por flange, tambor composto de 40 calhas. Bobina fabricada em aço ASTM A36 (chapas de fechamento lateral e calhas) e aço ASTM A572 Grau 50 (vigas e chapas estruturais). A bobina é um acessório utilizado durante todas as fases de fabricação de linhas flexíveis, utilizada também para armazenamento e embalagem final,possibilitando o transporte do produto através de embarcações do tipo balsa ou navios.	Bay Fabrication INC	Bay Fabrication INC	WS102		16/21
7326.90.90	Bobina WS112 com diâmetro do flange de 8,5m, largura da pista de rolagem com 210mm, carga aplicável de 205ton, com 18 vigas radiais e 6 D-rings por flange, tambor composto de 40 calhas. Bobina fabricada em aço ASTM A36 (chapas de fechamento lateral e calhas) e aço ASTM A572 Grau 50 (vigas e chapas estruturais). A bobina é um acessório utilizado durante todas as fases de fabricação de linhas flexíveis, utilizada também para armazenamento e embalagem final, possibilitando o transporte do produto através de embarcações do tipo balsa ou navios.	Bay Fabrication INC	Bay Fabrication INC	WS112		18/21
7326.90.90	CONECTOR TUBULAR TIPO "SUB" PARA IÇAMENTO DE TUBOS COM CONEXÃO CAIXA DE 1-1/16" - DESCRIÇÃO TÉCNICA DO BEM: LUVA EXTERNA ROSQUEADA; PINO DE TRAVAMENTO - CAMPO DE APLICAÇÃO: USADO EM TRABALHOS EM CAMPOS DE PETRÓLEO ONSHORE/OFFSHORE DE FERRAMENTAS TUBULARES COM ROSCA 1 1/16	WEATHERFORD UK LTD	EXPRO	WWS LIFT SUB		40/20
7407.29.10	Barra redonda de bronze SAE-65 e com diâmetro de 28 mm). Possui excelente conformabilidade a frio, e limitada conformabilidade a quente. A barra em questão tem ótima soldabilidade e brasagem. DADOS TÉCNICOS DO ITEM: Composição Química: 0,5% Zinco; 0,5% Chumbo; 10% a 12% Estanho; 0,15% Ferro; 0,2% Antimônio; 0.5% Níquel; De 88,0% a 90,0% Cobre. Densidade a 20°C: 8.75gr/cm³; Condutibilidade elétrica a 20°C:10%IAC.S Condutibilidade Térmica: W/cm.K 55 Normas Atendidas: SAE-65. APLICAÇÃO Adequado para aplicações industriais onde exista a necessidade de grande capacidade mecânica. É tipicamente usado em bucha de rolamento, no que diz respeito à utilização no meio mecânico. Com relação a itens elétricos, é utilizado em fios de resistência, em fusíveis, em relês eletromecânicos, em conectores eletrônicos e elétricos, dentre diversas outras aplicações. Em termos gerais, é utilizado para confecção de parafusos, pinos, arruelas, itens de fixação, tirantes, conectores, molas, chavetas, rebites e discos de embreagem. A barra descrita possui aplicação em diversos setores com grande importância no que diz respeito à resistividade, dilatação térmica, condutividade térmica e elétrica, resistência à tração, dentre outras.	MATERIAL TECHNOLOGY SOLUTIONS	MATERIAL TECHNOLOGY SOLUTIONS	SAE-65		06/20
7413.00.00	Malha tubular aplicada como blindagem e proteção dos fios. O mesmo é utilizado na montagem dos cabos para uso no sistema de emprego REMAX. DADOS TÉCNICOS: Malha de blindagem: 24 fios; Material: Cobre com banho de Estanho; Bitola individual dos fios da blindagem: 36AWG; Bitola do tubo: 15AWG; Diâmetro interno: 1/8; Norma de MIL-SPEC: AA59569R36T0125; Peso Estimado : 20gr por Metro. APLICAÇÃO: Utilizado exclusivamente na fabricação dos Cabos do Reparo Automatizado de Metralhadora X REMAX.	WIRE MASTER	WIRE MASTER	A-A-59569R36T0125		13/19
7413.00.00	Malha tubular antirruído, aplicada como blindagem para ruídos e como proteção para os fios, utilizada na montagem dos cabos para uso no sistema de emprego REMAX. DADOS TÉCNICOS: Diâmetro nominal interno: 0.203 (5,16mm); AWG do fio: 36; No. de fios: 312; AWG equivalente: 11; Norma de Especificação: AA 59569. Peso estimado: 20 gramas por metro. APLICAÇÃO: Utilizado exclusivamente na fabricação dos Cabos do Reparo Automatizado de Metralhadora X REMAX.	INTERNATIONAL WIRE GR.	INTERNATIONAL WIRE GR.	A-A-59569R36T0203		13/19
7413.00.00	Malha tubular aplicada como blindagem de ruídos e proteção dos fios, utilizado na montagem do Cabo WH8, para uso no sistema de emprego REMAX. DADOS TÉCNICOS: Diâmetro nominal interno: 0.250 (6,35 mm); AWG do fio: 36; No. de fios: 384; AWG equivalente: 10; Norma de Especificação: AA 59569. APLICAÇÃO: Utilizado exclusivamente na fabricação dos Cabos WH3 e WH8 do Reparo Automatizado de Metralhadora X REMAX.	WIRE MASTER	WIRE MASTER	A-A-59569R36T0250		13/19
7413.00.00	Malha antirruído tubular, aplicada como blindagem para ruídos e como proteção para os fios, utilizado na montagem do Cabo WH2, para uso no sistema de emprego REMAX. DADOS TÉCNICOS DO ITEM: Diâmetro nominal interno : 0.375 (9,5mm); AWG do fio: 36; No. de fios: 384; AWG equivalente: 10; Norma de Especificação: AA 59569. APLICAÇÃO: Utilizado exclusivamente na fabricação dos Cabos WH2, WH3, WH8 e WH9 do Reparo Automatizado de Metralhadora X REMAX.	GLENAIR	GLENAIR INC.	A-A-59569R36T0375		13/19
7413.00.00	Malha tubular aplicada como blindagem e proteção dos fios. A mesma é utilizada na montagem dos Cabos para uso no sistema de emprego REMAX. DADOS TÉCNICOS: Malha de blindagem: 48 fios; Material: Cobre com banho de Estanho; Bitola individual dos fios da blindagem: 36AWG; Bitola do tubo: 9AWG; Diâmetro interno: 1/2; Norma de MIL-SPEC: AA59569R36T0500; Peso: 227gr por Metro. APLICAÇÃO: Utilizado exclusivamente na fabricação dos Cabos do Reparo Automatizado de Metralhadora X REMAX.	WIRE MASTER	WIRE MASTER	AA59569R36T0500		13/19
7415.33.00	Cursor mecânico utilizado no mecanismo de deslocamento longitudinal da mesa de exames dos sistemas de Medicina Nuclear Millennium série M. Finalidade: Utilizada no mecanismo de movimentação longitudinal da mesa de pacientes. Especificação Técnica: Peça confeccionada em liga de latão.	GE Healthcare	GE Healthcare	56032000707-H		22/19
7419.80.90	PANELA DE LIGA METALICA DE COBRE E ZINCO (LATAO) PARA PENEIRA GRANULOMETRICA LABORATORIAL, PROJETADA PARA DETERMINAR O TAMANHO DAS PARTICULAS DE AREIA PARA POSTERIOR PROCESSO DE JATEAMENTO DE LAMINAS DE SERRAS DE FITA.	ENDECOTTS LTD	ENDECOTTS	LATAO 210MM		26/23
7604.29.20	Barra padrão de calibração para o carro dos braços do sistema robótico DA VINCI XI 4000 (TOOL,BAR CAL,PSC,IS4000), feita de liga de aluminio 6101-t6 e fibra de carbono/resina epoxi para manter leve e com precisão para a calibração, sem cobertura superficial, não oca. Comprimento: 21 polegadas. Essa ferramenta é utilizada para calibrar os sistemas cirúrgicos robóticos daVinci XI 4000 quando um componente dos braços robóticos é substituído, a barra possui um tamanho e movimentações padronizadas para que, quando acoplada em pares de braços robóticos, auxiliem na conferência dos valores calibrados das movimentações dos eixos robóticos.	INTUITIVE	INTUITIVE	AI-723235		03/20
7606.92.00	Barra redonda de bronze fosforoso B139 H04 e com diâmetro de 2 polegadas(50,8 mm). Possui excelente conformabilidade a frio, e limitada conformabilidade a quente. A barra em questão tem ótima soldabilidade e brasagem. DADOS TÉCNICOS DO ITEM: Composição Química: 0,3% Zn; 0,05% Pb; De 4,2% a 5,80% Sn; 0,1% Fe; De 0.3% a 0.35% P; Restante Cu.; Categoria do Material: Fosforoso; Liga: C51000; Qualidade da Têmpera: H4 Duro, Extra Duro; Tração: &gt;de 380 Mpa; Densidade: 8.86 g/cm³; Normas Atendidas: ASTM-B-139 AMS-4625G. APLICAÇÃO Adequado para aplicações industriais onde exista a necessidade de grande capacidade mecânica. É tipicamente usado em bucha de rolamento, no que diz respeito à utilização no meio mecânico. Com relação a itens elétricos, é utilizado em fios de resistência, em fusíveis, em relês eletromecânicos, em conectores eletrônicos e elétricos, dentre diversas outras aplicações. Em termos gerais, é utilizado para confecção de parafusos, pinos, arruelas, itens de fixação, tirantes, conectores, molas, chavetas, rebites e discos de embreagem. A barra descrita possui aplicação em diversos setores com grande importância no que diz respeito à resistividade, dilatação térmica, condutividade térmica e elétrica, resistência à tração, dentre outras.	METALWEB LTD.	METALWEB	B139 C51000 H04		30/19
7606.92.00	Chapa de alumínio com espessura de 2.5 milímetros em liga de alumínio magnésio silício. É um material com excelente capacidade a soldadura e boa capacidade à anodização de proteção. DADOS TÉCNICOS DO ITEM: Composição Química: 0,4-0,8% Si 0,70% Fe 0,15-0,40% Cu 0,15% Mn 0,8-1,2% Mg 0,04-0,35% Cr 0,25 Zn Outras Ligas: 0.15% Restante Al. Categoria do Material: Aluminio Peso Específico: 2,70 g/cm³ Normas Atendidas: ASTM-B-209, AMS-QQ-A-250/11 e ASME SB-209 -APLICAÇÃO A liga de alumínio e magnésio silício 6061 é uma liga para uso geral na construção de maquinaria industrial. É amplamente utilizada na indústria de armamento, em blindagens, na indústria automobilística, com aplicação especial em veículos industriais.	METALWEB LTD.	METALWEB	QQ-A-250/11 2.5mm		30/19
7606.92.00	Chapa de aluminio com espessura de 4 milimetros em liga de aluminio-magnesio-silicio. O aluminio 6061 possui boa conformabilidade e soldabilidade com boa resistencia a corrosao. E um material com boa capacidade a anodizacao de protecao. Composicao Quimica: 0,4-0,8% Si 0,70% Fe 0,15-0,40% Cu 0,15% Mn 0,8-1,2% Mg 0,04-0,35% Cr 0,25 Zn Outras Ligas: 0.15% Restante Al. Propriedades do Material Categoria do Material: Aluminio Peso Especifico: 2,70 g/cm3 Normas Atendidas: ASTM-B-209, AMS-QQ-A-250/11 e ASME SB-209 APLICACAO: A liga de aluminio e magnesio silicio 6061 e uma liga para uso geral na construcao de maquinario industrial. E tambem, muito utilizada em projetos de engenharia, em aplicacoes estruturais, na fabricacao de barcos, mobilia e equipamentos de transporte. Possui ampla aplicacao na industria de armamento (em blindagens), na industria automobilistica, com aplicacao especial em veiculos industriais.	MATERIAL TECHNOLOGY SOLUTIONS	MATERIAL TECHNOLOGY SOL	QQ-A-250/11 4MM		05/20
7610.90.00	Plataforma de trabalho. Acessório que melhora a segurança do trabalhador nos trabalhos sob os cabos após estarem instalados. A plataforma tem roldanas nas pontas. Estas roldanas são acopladas nos cabos e possibilitam que a mesma seja movimentada conforme demanda de trabalho. Seções: 3; Comprimento L (m): 10 (4+4+2); Material: Alumínio; Carga de trabalho: 3kN; Massa: 103 kg	ZECK GMBH	ZECK	77-1206		10/22
7610.90.00	Ponte basculante de alumínio, utilizada para base de trabalho horizontal em altura, com extremidades equipadas com dispositivos anti-queda e com dispositivos para serem fixadas na torre. Possui 4 seções com 6m cada. Seções: 4; Comprimento L (m): 24 (6+6+6+6); Carga de trabalho: 3kN; Massa: 254 kg.	TE.M.A. Srl	TEMA	77-1212		07/22
7610.90.00	Ponte basculante de alumínio, utilizada para base de trabalho horizontal em altura, com extremidades equipadas com dispositivos anti-queda e com dispositivos para serem fixadas na torre. Possui 4 seções com 6m cada. Seções: 4; Comprimento L (m): 24 (6+6+6+6); Carga de trabalho: 3kN; Massa: 254 kg.	ZECK GMBH	ZECK	77-12121		25/22
7610.90.00	Painel Aluminio 200/100 com Lamina Polipropileno. Painéis de alumínio forrados com placa de polipropileno com fibra de vidro. APLICAÇÃO: Fôrma para construção de lajes de concreto na construção civil de edificações, centros comerciais, aeroportos, hospitais e etc.	Hunnebeck BrandSafway	Hunnebeck BrandSafway	TOPEC		42/22
7610.90.00	PAINEL ALUMINIO 075/075 COM LÂMINA POLIPROPILENO. DESCRIÇÃO TÉCNICA DO BEM: PAINÉIS DE LIGA DE ALUMÍNIO 6351-T6, REFORÇADO NOS CANTOS DO ESQUADRO E NAS COSTELAS CENTRAIS, REVESTIDO COM CHAPAS DE POLIPROPILENO DE 10mm, REFORÇADA COM FIBRA DE VIDRO. MEDIDA: 75X75cm APLICAÇÃO: FORMA PARA CONSTRUÇÃO DE LAJES DE CONCRETO NA CONSTRUÇÃO CIVIL DE EDIFICAÇÕES, CENTROS COMERCIAIS, AEROPORTOS, HOSPITAIS etc.	Hunnebeck BrandSafway	Hunnebeck BrandSafway	TOPEC A		18/23
7610.90.00	PAINEL ALUMINIO 075/100 COM LÂMINA POLIPROPILENO. DESCRIÇÃO TÉCNICA DO BEM: PAINÉIS DE LIGA DE ALUMÍNIO 6351-T6, REFORÇADO NOS CANTOS DO ESQUADRO E NAS COSTELAS CENTRAIS, REVESTIDO COM CHAPAS DE POLIPROPILENO DE 10mm, REFORÇADA COM FIBRA DE VIDRO. MEDIDA: 75X100cm APLICAÇÃO: FORMA PARA CONSTRUÇÃO DE LAJES DE CONCRETO NA CONSTRUÇÃO CIVIL DE EDIFICAÇÕES, CENTROS COMERCIAIS, AEROPORTOS, HOSPITAIS etc.	Hunnebeck BrandSafway	HUNNEBECK BRANDSAFWAY	TOPEC B		18/23
7610.90.00	PAINEL ALUMINIO 100/100 COM LÂMINA POLIPROPILENO. DESCRIÇÃO TÉCNICA DO BEM: PAINÉIS DE LIGA DE ALUMÍNIO 6351-T6, REFORÇADO NOS CANTOS DO ESQUADRO E NAS COSTELAS CENTRAIS, REVESTIDO COM CHAPAS DE POLIPROPILENO DE 10mm, REFORÇADA COM FIBRA DE VIDRO. MODELO: TOPEC C MEDIDA: 100X100cm APLICAÇÃO: FORMA PARA CONSTRUÇÃO DE LAJES DE CONCRETO NA CONSTRUÇÃO CIVIL DE EDIFICAÇÕES, CENTROS COMERCIAIS, AEROPORTOS, HOSPITAIS etc.	Hunnebeck BrandSafway	HUNNEBECK BRANDSAFWAY	TOPEC C		17/23
7610.90.00	PAINEL ALUMINIO 200/075 COM LÂMINA POLIPROPILENO. DESCRIÇÃO TÉCNICA DO BEM: PAINÉIS DE LIGA DE ALUMÍNIO 6351-T6, REFORÇADO NOS CANTOS DO ESQUADRO E NAS COSTELAS CENTRAIS, REVESTIDO COM CHAPAS DE POLIPROPILENO DE 10mm, REFORÇADA COM FIBRA DE VIDRO. MEDIDA: 200X75cm APLICAÇÃO: FORMA PARA CONSTRUÇÃO DE LAJES DE CONCRETO NA CONSTRUÇÃO CIVIL DE EDIFICAÇÕES, CENTROS COMERCIAIS, AEROPORTOS, HOSPITAIS etc.	Hunnebeck BrandSafway	HUNNEBECK BRANDSAFWAY	TOPEC D		18/23
7612.90.90	Carcaça do garfo do sistema (fundida e usinada) feito de alumínio fundido em caixa de areia, tipo A357 T6, conforme AMS-A-21180 CL12, com tratamento superficial de cromatização, conforme norma MIL- DTL-5541F, Tipo 1 Classe 3; com aplicação de primer epoxy, conforme norma MIL-DTL-53022, tipo II; e com aplicação de camada final de tinta Poliuretana, conforme MIL-PRF-85285, cor #34083 da norma Federal Standard 595. Este item foi desenvolvido exclusivamente para o Sistema REMAX, conforme documento RP510-3001 - Revisão e Análise dos Requisitos do Projeto. DADOS TÉCNICOS: Categoria: Peça Mecânica; Material: Liga de alumínio para fundição A357 T6 Tratamento Superficial: Conversão Cromática conforme MIL-DTL-5541 F Dimensões Máximas (referência): 548 x 527,5 x 429 mm; APLICAÇÃO: Utilizado exclusivamente na montagem do Reparo Automatizado de Metralhadora X REMAX.	TIROSH DAVID QUALITY CAST LTD.	Tirosh	077079A-00		01/20
7612.90.90	Carcaça da base do sistema (fundida e usinada) feita de alumínio fundido em caixa de areia, tipo A357 T6, conforme AMS-A-21180 CL12, com tratamento superficial de cromatização, conforme norma MIL- DTL-5541F, Tipo 1 Classe 3; com aplicação de primer epoxy, conforme norma MIL-DTL-53022, tipo II; e com aplicação de camada final de tinta Poliuretana, conforme MIL-PRF-85285, cor #34083 da norma Federal Standard 595. Este item foi desenvolvido exclusivamente para o Sistema REMAX, conforme documento RP510-3001 - Revisão e Análise dos Requisitos do Projeto. DADOS TÉCNICOS: Categoria: Peça Mecânica; Material: Liga de alumínio para fundição A357 T6 Tratamento Superficial: Conversão Cromática conforme MIL-DTL-5541 F Dimensões Máximas (Referência): D500 x 276 mm; APLICAÇÃO: Utilizado exclusivamente na montagem do Reparo Automatizado de Metralhadora X REMAX.	TIROSH DAVID QUALITY CAST LTD.	Tirosh	077086A-00		01/20
7612.90.90	Proteção do motor de elevação (fundido e usinado) feita em duro alumínio com desenhos de fabricação especialmente desenvolvidos para o projeto REMAX segundo especificações. Este item foi desenvolvido sob os requisitos exclusivamente para o Sistema REMAX, conforme documento RP510-3001 - Revisão e Análise dos Requisitos do Projeto. DADOS TÉCNICOS: Categoria: Peça Mecânica; Material: Liga de alumínio para fundição A356 T6 Tratamento Superficial: Conversão Cromática conforme MIL-DTL-5541 F Dimensões Máximas (Referência): 245 x 212 x 194 mm; APLICAÇÃO: Utilizado exclusivamente na montagem do Reparo Automatizado de Metralhadora X REMAX.	TIROSH DAVID QUALITY CAST LTD.	Tirosh	077116A-00		01/20
7613.00.00	CILINDRO ALUMINIO ALQ S/VALV TIPO: ALQ; CILINDRO DE ALUMINIO SEM COSTURA PARA ACONDICIONAMENTO E TRANSPORTE DE NITROGENIO E OXIGENIO MEDICINAL (GAS) COM VALVULA, LIVRE DE FERRUGEM E OUTROS CONTAMINANTES. PRESSAO DE SERVIÇO: 2216PSI/ 153BAR. DIMENSOES APROXIMADAS: 184MM DE DIAMETRO. 835MM DE ALTURA. PESO: 13.7KG. CAPACIDADE HIDRAULICA: 15,7 KG. NORMA DE FABRICACAO: DOT-3AL2216/ TC-3ALM153. APLICACAO: ACONDICIONAMENTO DE GASES.	LUXFER GAS	LUXFER	CILINDRO DE ALUMINIO N088		20/22
7616.99.00	Rolo de urdume fundido e em liga de alumínio medindo 800mm de diâmetro x 280mm de largura. O rolo é usinado e tem furo de centro com diâmetro de 465mm com rasgo de chaveta. Aplicação: Estes rolos são utilizados para acondicionar fios de urdume para teares com largura de 12 metros, sendo que para isso são usadas diversas sessões pequenas de rolos de urdume para se atingir a largura total da máquina. Não há possibilidade de se utilizar rolos de largura maior conforme utilizados em teares comuns, em função da quantidade de fios que são necessários para se alcançar a largura total do tear.	ETS MALLEIN	ETS MALLEIN	DONUTS		33/19
7806.00.90	Vaso protetor /// Especificação Técnica: conjunto de fontes RNGS é normalmente transportado em uma blindagem NGCS, que tem um nível de superfície de 60 mrem e um índice de transporte de 5,5. Para armazenamento offshore, o RNGS é colocado em um ADTB / ADTE (caixa grande com um nível de superfície abaixo de 2 mrem / hr). O ADTB / ADTE requer que o conjunto de origem seja colocado dentro de um NGCS que, por sua vez, é colocado dentro do ADTB / ADTE. As regulamentações locais determinarão qual forma de armazenamento offshore é necessária. /// Campo de Aplicação: O índice de transporte da haste de fonte dupla no NGCS-CB carregado na caixa de overpack ADTB / ADTE é 0,2. A caixa de transporte / armazenamento, H526360, reduz a radiação de superfície abaixo de 2,0 mrem / h. Ele é projetado para armazenar a fonte (dentro do NGCS) e o protetor do colarinho. Deve ser pintado de amarelo e as etiquetas devem ser mantidas. Essas etiquetas devem ser colocadas no lado do contêiner. Use somente bloqueios HAZMAT de faixa amarela, P/N 100349285. É necessário um. Os rótulos obrigatórios são: 2 x etiquetas amarelas II, H354306 // 1 x rótulo de recompensa, H406180.	SCHLUMBERGER TECHNOLOGY CORPORATION	SCHLUMBERGER TECHNOLOGY CORPORATION	ADTB-AA		13/19
8108.90.00	Suporte para tratamento de superfície através do processo de oxidação anódica em peças de Alumínio, quadro em titânio grau 2 com 450 mm x 784 mm, munido de 15 tiras em titânio grau 4, para alojamento de peças com diâmetro de 20 mm. O processo de oxidação anódica é um método de tratamento de proteção de superfície comumente usado para peças em Aluminio. Neste processo temos etapas de preparação das peças em banhos (liquido), são elas, Desengraxe, Anodização, Coloração, Selagem e Secagem, o suporte para tratamento de superfície, gancheira (K7), tem como função fixar as peças metálicas de alumínio durante a passagem destas peças pelas etapas do processo de oxidação anódica (banhos). As peças são utilizadas no mercado de cosmético e perfumes como parte da bomba para aplicação do produto.	APTAR ANNECY (Graphocolor SAS)	APTAR	GANCHEIRA (K7) KTA 15.26.20B		06/20
8108.90.00	Suporte para tratamento de superfície através do processo de oxidação anódica em peças de Alumínio, quadro em titânio grau 2 com 450 mm x 784 mm, munido de 15 tiras em titânio grau 4, para alojamento de peças com diâmetro de 17 mm. O processo de oxidação anódica é um método de tratamento de proteção de superfície comumente usado para peças em Alumíinio. Neste processo temos etapas de preparação das peças em banhos (liquido), são elas, Desengraxe, Anodização, Coloração, Selagem e Secagem, o suporte para tratamento de superfície, gancheira (K7), tem como função fixar as peças metálicas de alumínio durante a passagem destas peças pelas etapas do processo de oxidação anódica (banhos). As peças são utilizadas no mercado de cosmético e perfumes como parte da bomba para aplicação do produto.	APTAR ANNECY (Graphocolor SAS)	APTAR	GANCHEIRAS (K7) KTA 15.26.17B		14/20
8108.90.00	Suporte para tratamento de superfície através do processo de oxidação anódica em peças de Alumínio, quadro em titânio grau 2 com 450 mm x 784 mm, munido de 15 tiras em titânio grau 4, para alojamento de peças com diâmetro de 20 mm. O processo de oxidação anódica é um método de tratamento de proteção de superfície comumente usado para peças em Aluminio. Neste processo temos etapas de preparação das peças em banhos (liquido), são elas, Desengraxe, Anodização, Coloração, Selagem e Secagem, o suporte para tratamento de superfície, gancheira (K7), tem como função fixar as peças metálicas de alumínio durante a passagem destas peças pelas etapas do processo de oxidação anódica (banhos). As peças são utilizadas no mercado de cosmético e perfumes como parte da bomba para aplicação do produto.	APTAR ANNECY (Graphocolor SAS)	APTAR	GANCHEIRAS (K7) KTA 15.26.20B		36/20
8108.90.00	Suporte para tratamento de superfície através do processo de oxidação anódica em peças de Alumínio, quadro em titânio grau 2 com 450 mm x 784 mm, munido de 15 tiras em titânio grau 4, para alojamento de peças com diâmetro de 13 mm. O processo de oxidação anódica é um método de tratamento de proteção de superfície comumente usado para peças em Aluminio. Neste processo temos etapas de preparação das peças em banhos (liquido), são elas, Desengraxe, Anodização, Coloração, Selagem e Secagem, o suporte para tratamento de superfície, gancheira (K7), tem como função fixar as peças metálicas de alumínio durante a passagem destas peças pelas etapas do processo de oxidação anódica (banhos). As peças são utilizadas no mercado de cosmético e perfumes como parte da bomba para aplicação do produto.	APTAR ANNECY (Graphocolor SAS)	APTAR	GANCHEIRAS (K7) KTA 15.32.13		38/20
8108.90.00	Suporte para tratamento de superfície através do processo de oxidação anódica em peças de Alumínio, quadro em titânio grau 2 com 450 mm x 784 mm, munido de 15 tiras em titânio grau 4, para alojamento de peças com diâmetro de 13 mm. O processo de oxidação anódica é um método de tratamento de proteção de superfície comumente usado para peças em Aluminio. Neste processo temos etapas de preparação das peças em banhos (liquido), são elas, Desengraxe, Anodização, Coloração, Selagem e Secagem, o suporte para tratamento de superfície, gancheira (K7), tem como função fixar as peças metálicas de alumínio durante a passagem destas peças pelas etapas do processo de oxidação anódica (banhos). As peças são utilizadas no mercado de cosmético e perfumes como parte da bomba para aplicação do produto.	APTAR ANNECY (Graphocolor SAS)	APTAR	GANCHEIRAS (K7) KTA 15.32.13A		06/20
8108.90.00	Suporte para tratamento de superfície através do processo de oxidação anódica em peças de Alumínio, quadro em titânio grau 2 com 450 mm x 784 mm, munido de 15 tiras em titânio grau 4, para alojamento de peças com diâmetro de 15 mm. O processo de oxidação anódica é um método de tratamento de proteção de superfície comumente usado para peças em Aluminio. Neste processo temos etapas de preparação das peças em banhos (liquido), são elas, Desengraxe, Anodização, Coloração, Selagem e Secagem, o suporte para tratamento de superfície, gancheira (K7), tem como função fixar as peças metálicas de alumínio durante a passagem destas peças pelas etapas do processo de oxidação anódica (banhos). As peças são utilizadas no mercado de cosmético e perfumes como parte da bomba para aplicação do produto.	APTAR ANNECY (Graphocolor SAS)	APTAR	GANCHEIRAS (K7) KTA 15.32.15B		06/20
8108.90.00	GARRAFA PARA TRANSPORTE DE AMOSTRAS DE POÇOS DE PETRÓLEO (VAZIA) -ESPECIFICAÇÃO TÉCNICA: MATERIAL: TITÂNIO; CERTIFICAÇÃO: DNV; CONEXÕES: 1/8" AUTOCLAVE SPEEDBITE - CAMPO DE APLICAÇÃO: USADA PARA TRANSPORTE E ARMAZENAMENTO DE AMOSTRAS PRESSURIZADAS.	EXPRO-PETROTECH	EXPRO	PT10K		37/21
8204.11.00	CHAVE DE MANDRIL DE CONJUNTO KRISTIN PARA OWLV. ESPECIFICAÇÃO: A ferramenta é fabricada com aço carbono material MS-1060 e conectada ao mandril através de suas hastes. APLICAÇÃO: É utilizada como braço de apoio para que o mandril seja girado e retirado do corpo da OWLV.	EXPRO AMERICAS LLC	EXPRO	A100063		40/21
8204.12.00	CHAVE DE PORCA MANUAL DINAMOMÉTRICA (TORQUÍMETRO), DE ABERTURA VARIÁVEL, DE 1", COM BRAÇO DE EXTENSÃO, APERTO CONTROLADO DO PARAFUSO NA FAIXA DE 600-1500Nm, PRECISÃO DE DISPARO: +/- 3%	GEDORE TOOL CENTER GMBH & CO	GEDORE	8564-00		20/22
8204.12.00	FERRAMENTA DINAMOMÉTRICA DE AÇO (TORQUÍMETRO - CHAVE DE CAIXA INTERCAMBIÁVEL), EM FORMA DE ALAVANCA, COM CATRACA DE ABERTURA VARÁVEL PARA ENCAIXE DE SOQUETES DE VÁRIAS MEDIDAS, PRÓPRIA PARA A EXTRAÇÃO DE PORCAS E PARAFUSOS SEXTAVADOS, MARCA PROTO DE 1/2", FAIXA DE TORQUE: 50-250 PÉS/LIBRAS, LARGURA DA CABEÇA (IN): 1-7/8, PROFUNDIDADE DA CABEÇA [IN]: 1-13/32.	PROTO INDUSTRIAL TOOLS	PROTO	J6014NMC		23/22
8204.20.00	Kit de torquimetro intercambiável não magnetico com dispositivo para visualização composto de dez caixas intecambiáveis, dois cabos com dispositivo de visualizaçao de torque, dois extensores de alcance e carregador de bateria fabricados em material nao ferro magnetico proprio para manutenção em equipamento de ressonância magnética acondicionados em maleta especifica.	Snap On Tools Company	Snap On Tools Company	PMR50 PMR100		22/19
8204.20.00	MULTIPLICADOR DE TORQUE MANUAL, DE UM NÍVEL E VÁRIOS ESTÁGIOS, PARA APERTO DE PARAFUSOS, UTILIZANDO-SE UM VALOR DE TORQUE NECESSÁRIO APLICADO PELO OPERADOR, IDEAL PARA APLICAÇÕES SEM FONTES DE ALIMENTAÇÃO, COM BRAÇO AJUSTÁVEL PARA ALTURA, COM SEGURANÇA CONTRA RETROCESSO, DIÂMETRO DE 81MM, POTÊNCIA DE 510 - 3.600 Nm, UTILIZADO PARA MONTAGEM E DESMOTAGEM DAS TUNELADORAS.	MASCHINENFABRIK WAGNER GMBH & CO.	PLARAD	XVR 35		22/22
8205.59.00	FERRAMENTA DE INSTALACAO DA PISTA DO ROLAMENTO NUM. 6, COM DIMENSÃO 290x170x50MM FUNÇÃO: FERRAMENTA PARA MANUTENÇÃO DO ROLAMENTO DA TURBINA A GAS DE AERONAVES. APLICAÇÃO: FERRAMENTA UTILIZADA EM OFICINA POR PROFISSIONAIS ESPECIALIZADOS NA MANUTENCAO TURBINA A GAS DE AERONAVES. MATERIAL CONSTRUTIVO: AÇO INOXIDAVEL ESPECIFICAÇÃO TÉCNICA: PLATAFORMA EM MATERIAL CONSTRUTIVO EM AÇO INOXIDÁVEL, TAMANHO: 290x170x50MM, PARA MONTAGEM DO ROLAMENTO DA TURBINA DA AERONAVES DURANTE O PROCESSO DE REPARO.	BRODERIUS GMBH	BRODERIUS	1C5702G01		29/23
8205.59.00	BUCHA GUIA EXPANSIVA, COM DIMENSÃO DE 25X25X78MM, ACOMPANHANDO DE CAIXA PARA ACONDICIONAMENTO E TRANSPORTE PADRAO. APLICAÇÃO: FERRAMENTA DE SUSTENTAÇÃO UTILIZADA EM OFICINA POR PROFISSIONAIS ESPECIALIZADOS NA MANUTENCAO EXCLUSIVA DE AERONAVES. ESPECIFICAÇÃO TECNICA: BUCHA EXPANSIVA 25X25X78MM, COMPOSTO EM AÇO, QUE DURANTE O PROCESSO DE MANUTENÇÃO DA AERONAVE, O ONDE PRODUTO GARANTE A EXPANSÃO DESEJADA. MATERIAL CONSTRUTIVO: AÇO	TBS GMBH	TBS GMBH	1C6119G01		29/23
8205.59.00	FERRAMENTA PARA INSTALAÇÃO E REMOÇÃO DO EIXO RADIAL DA AERONAVE, COM DIMENSAO 231x69x69 MM, CONSTITUIDO DE: 01 TUBO GUIA 01 TUBO GUIA 01 PARAFUSO 01 EIXO 01 CAIXA DE TRANSPORTE PADRAO FUNÇÃO: FERRAMENTA PARA REMOCAO E INSTALACAO DO EIXO RADIAL. APLICAÇÃO: FERRAMENTA UTILIZADA EM OFICINA POR PROFISSIONAIS ESPECIALIZADOS NA MANUTENCAO DO EIXO RADIAL DA AERONAVE. MATERIAL CONSTRUTIVO: ACO INOXIDAVEL ESPECIFICAÇÃO TÉCNICA: FERRAMENTA EM AÇO INOXIDAVEL, DIMENSAO 231x69x69 MM PARA REMOÇÃO USO EXCLUSIVO NA REMOÇÃO DO EIXO RADIAL DA AERONAVE.	ABS SCHKEUDITZ GMBH	ABS SCHKEUDITZ	1C6361		29/23
8205.59.00	CHAPA DE TORQUE. COM 4 FUROS, CONSTITUIDO EIXO DE TORQUE (1C6364G02) E ADAPTADOR ESTRIADO (1C6364G02). FUNÇÃO: A FERRAMENTA "CHAPA DE TORQUE - REF. 1C6364G01" É UM CONJUNTO ESPECIALIZADO DESENVOLVIDO PARA USO EM OFICINAS DE MANUTENÇÃO DE TURBINAS A GÁS. ESSA FERRAMENTA É COMPOSTA POR DOIS COMPONENTES PRINCIPAIS: O EIXO DE TORQUE E O ADAPTADOR ESTRIADO . SEU OBJETIVO É FORNECER UMA SOLUÇÃO EFICIENTE E SEGURA PARA A APLICAÇÃO DE TORQUE DURANTE O PROCESSO DE MANUTENÇÃO EM TURBINAS A GÁS POR PROFISSIONAIS TÉCNICOS DO SETOR AERONÁUTICO. APLICAÇÃO: FERRAMENTA UTILIZADA EM OFICINA POR PROFISSIONAIS ESPECIALIZADOS NA MANUTENCAO DE TURBINAS A GAS. MATERIAL CONSTRUTIVO: AÇO INOXIDAVEL ESPECIFICAÇÃO TÉCNICA: PROJETADO ESPECIFICAMENTE PARA USO EM OFICINAS DE MANUTENÇÃO DE TURBINAS A GÁS. ESSA FERRAMENTA É COMPOSTA POR DOIS COMPONENTES PRINCIPAIS: O EIXO DE TORQUE E O ADAPTADOR ESTRIADO . SUA FINALIDADE É FACILITAR E TORNAR MAIS EFICIENTE O PROCESSO DE APLICAÇÃO DE TORQUE DURANTE A MANUTENÇÃO DAS TURBINAS A GÁS.	WSK PZL RZESZOW S A	WSK PZL	1C6364G01		29/23
8205.59.00	FERRAMENTA PARA INSTALACAO E REMOCAO DA PORCA DO ROLAMENTO NUM. 6, COM DIMENSÃO 160x160x180MM CONSTITUIDO DE: TUBO DE TORQUE, TUBO ANTI TORQUE E CHAPA ANTI TORQUE. FUNÇÃO: FERRAMENTA PARA MANUTENÇÃO, INSTALAÇÃO E EXTRAÇÃO DA PORCA DO ROLAMENTO DA TURBINA A GAS DE AERONAVES. APLICAÇÃO: FERRAMENTA UTILIZADA EM OFICINA POR PROFISSIONAIS ESPECIALIZADOS NA MANUTENCAO TURBINA A GAS DE AERONAVES. MATERIAL CONSTRUTIVO: AÇO INOXIDAVEL ESPECIFICAÇÃO TÉCNICA: FERRAMENTA EM MATERIAL CONSTRUTIVO EM AÇO INOXIDÁVEL, TAMANHO: 160x160x180MM, PARA INSTALAÇÃO / EXTRAÇÃO DA PORCA DO ROLAMENTO DA TURBINA DA AERONAVES DURANTE O PROCESSO DE REPARO.	BRODERIUS GMBH	BRODERIUS	1C6856P03		29/23
8205.59.00	FERRAMENTA PARA ICAR O PT, CONSTITUIDO DE ESTRUTURA (IC6955P32) E VIGA (1C6955G03). FUNÇÃO: FERRAMENTA PARA LEVANTAR / IÇAR A TURBINA A GAS DA AERONAVES. APLICAÇÃO: FERRAMENTA UTILIZADA EM OFICINA POR PROFISSIONAIS ESPECIALIZADOS NA MANUTENCAO DE TURBINAS A GAS. MATERIAL CONSTRUTIVO: FERRO ESPECIFICAÇÃO TÉCNICA: FERRAMENTA LEVANTAR/IÇAR A TURBINA DA AERONAVE DURANTE O PROCESSO DE MANUTENÇÃO. SUA CONSTRUÇÃO DE FERRO É ROBUSTA, APRESENTADO TOTAL SEGURANÇA DURANTE A MOVIMENTAÇÃO.	REUTER MANUFACTURING AG	KARK MASCHINENBAU	1C6955G03		29/23
8205.59.00	ADAPTADOR DE TORQUE DA PORCA DE ACOPLAMENTO DO HPT - REF.1C926G01, CONSTITUIDO DE: ESPACADOR FALSO (1C926G01), COM APOIO PARA ADAPTADOR E TUBO DE TORQUE . APLICAÇÃO: FERRAMENTA UTILIZADA EM OFICINA POR PROFISSIONAIS ESPECIALIZADOS NA MANUTENCAO TURBINA A GAS DE AERONAVES. MATERIAL CONSTRUTIVO: AÇO INOXIDAVEL ESPECIFICAÇÃO TÉCNICA: ADAPTADOR EM MATERIAL CONSTRUTIVO EM AÇO INOXIDAVEL PARA ACOPLAMENTO DO HPT, E FIXAÇÃO PRECISA DA PORCA PARA INSTALAÇÃO E REMOÇÃO NA TURBINA A GAS DA AERONAVE.	PRAZISIONSWERK SCHNATZ GMBH	PRAZISIONSWERK SCHNATZ	1C926G01		29/23
8205.59.00	ANEL ADAPTADOR PARA TURBINA DE BAIXA (FERRAMENTA) APLICAÇÃO: FERRAMENTA PARA USO EM OFICINA NA MANUTENCAO MOTORES DE TURBINAS DE AERONAVES. FINALIDADE: FERRAMENTA ESSENCIAL UTILIZADA EM OFICINAS DE MOTORES DURANTE PROCEDIMENTOS DE MANUTENÇÃO E REPARO. SUA FUNÇÃO PRINCIPAL É PERMITIR A CORRETA CONEXÃO DO EIXO DA TURBINA DE BAIXA AO MOTOR, GARANTINDO UM ENCAIXE PRECISO E SEGURO. ESPECIFICAÇÃO TÉCNICAS: MATERIAL CONSTRUTIVO EM AÇO CARBONO, COM 8 PARAFUSOS PARA FIXAÇÃO DA TURBINA DA AERONAVE DURANTE PROCESSO DE MANUTENÇÃO.	PRAZISIONSWERK SCHNATZ GMBH & CO.	PRAZISIONSWERK SCHNATZ	1C9316A2P03		30/23
8205.59.00	TUBO GUIA PARA A TURBINA DE BAIXA (FERRAMENTA). APLICAÇÃO: FERRAMENTA PARA USO EM OFICINA NA MANUTENCAO MOTORES DE TURBINAS DE AERONAVES. FINALIDADE: FERRAMENTA FUNDAMENTAL UTILIZADA EM OFICINAS DE MOTORES DURANTE PROCEDIMENTOS DE MANUTENÇÃO E REPARO. SUA FUNÇÃO PRINCIPAL É GUIAR A INSTALAÇÃO OU REMOÇÃO DA TURBINA DE BAIXA DO MOTOR, PROPORCIONANDO UM ALINHAMENTO PRECISO E SEGURO.. ESPECIFICAÇÃO TÉCNICAS: MATERIAL CONSTRUTIVO EM AÇO CARBONO, COM FORMATO E EXTREMIDAS TUBULAR, UTILIZADA ESPECIFICAMENTE NA MANUTENÇÃO DO MOTOR DA TURBINA DA AERONAVE.	PRAZISIONSWERK SCHNATZ GMBH & CO.	PRAZISIONSWERK SCHNATZ	1C9316G02		30/23
8205.59.00	ADAPTADOR HIDRAULICO ENERPAC APLICAÇÃO: FERRAMENTA PARA USO EM OFICINA NA MANUTENCAO MOTORES DE TURBINAS DE AERONAVES. FINALIDADE: FERRAMENTA ESSENCIAL UTILIZADA EM OFICINAS DE MOTORES DURANTE PROCEDIMENTOS DE MANUTENÇÃO E REPARO. SUA FUNÇÃO PRINCIPAL É FORNECER UM MEIO SEGURO E EFICIENTE DE APLICAR PRESSÃO HIDRÁULICA PARA DIVERSAS APLICAÇÕES, COMO MONTAGEM, DESMONTAGEM E AJUSTE DE COMPONENTES EM MOTORES. ESPECIFICAÇÃO TÉCNICAS: MATERIAL CONSTRUTIVO EM AÇO CARBONO, COM UM CAVIDADE PARA ENCAIXE PRECISA NA TURBINA DA AERONAVE DURANTE PROCESSO DE MANUTENÇÃO.	PRAZISIONSWERK SCHNATZ GMBH & CO.	PRAZISIONSWERK SCHNATZ	1C9316G02P22		30/23
8205.59.00	ANEL ADAPTADOR PARA TURBINA DE BAIXA (FERRAMENTA). APLICAÇÃO: FERRAMENTA PARA USO EM OFICINA NA MANUTENCAO MOTORES DE TURBINAS DE AERONAVES. FINALIDADE: FERRAMENTA ESSENCIAL UTILIZADA EM OFICINAS DE MOTORES DURANTE PROCEDIMENTOS DE MANUTENÇÃO E REPARO. SUA FUNÇÃO PRINCIPAL É PERMITIR A CORRETA INSTALAÇÃO E FIXAÇÃO DA TURBINA DE BAIXA NO MOTOR, GARANTINDO UM ENCAIXE PRECISO E SEGURO. ESPECIFICAÇÃO TÉCNICAS: MATERIAL CONSTRUTIVO EM AÇO CARBONO, COM UM CAVIDADE PARA ENCAIXE PRECISA NA TURBINA DA AERONAVE DURANTE PROCESSO DE MANUTENÇÃO.	PRAZISIONSWERK SCHNATZ GMBH & CO.	PRAZISIONSWERK SCHNATZ	1C9316P21		30/23
8205.59.00	TUBO PUXADOR DA TURBINA DE BAIXA (FERRAMENTA). APLICAÇÃO: FERRAMENTA PARA USO EM OFICINA NA MANUTENCAO DE TURBINAS DE AERONAVES. FINALIDADE: FERRAMENTA ESSENCIAL UTILIZADA EM OFICINAS DE MOTORES DURANTE PROCEDIMENTOS DE MANUTENÇÃO E REPARO. SUA FUNÇÃO PRINCIPAL É FACILITAR A REMOÇÃO DE COMPONENTES INTERNOS PARA INSPEÇÃO, REPARO OU SUBSTITUIÇÃO DE PEÇAS DA TURBINA DA AERONAVE. ESPECIFICAÇÃO TÉCNICAS: MATERIAL CONSTRUTIVO EM AÇO CARBONO, COM FORMATO TUBULAR, UTILIZADA ESPECIFICAMENTE NA MANUTENÇÃO DO MOTOR DA TURBINA DA AERONAVE.	PRAZISIONSWERK SCHNATZ GMBH & CO.	PRAZISIONSWERK SCHNATZ	1C9327G03-REV.G		30/23
8205.59.00	FERRAMENTA PARA INSTALACAO E REMOCAO DA PORCA DO EIXO TRASEIRO COM TAMANHO 242x242x308MM. MATERIAL CONSTRUTIVO: AÇO APLICAÇÃO: FERRAMENTA UTILIZADA EM OFICINA DE APOIO TECNICO NO PROCESSO DE MANUTENCAO DE AERONAVES. ESPECIFICAÇÃO TECNICA: FERRAMENTA CONSTITUIDA EM AÇO DE ALTA RESISTENCIA, COM ENCAIXE ERGONÔMICO, COM MEDIDA 242X242X308MM.	TBS GMBH	TBS GMBH	1C9336G01		29/23
8205.59.00	ADAPTADOR DE IÇAMENTO, CONTITUIDO EM FERRO, COM DIMENSÃO DE 1635x725x390MM PARA MANUTENÇÃO DA TURBINA DE ALTA PRESSÃO. MATERIAL CONSTRUTIVO: FERRO FUNÇÃO: FERRAMENTA DE SUSTENTACAO PARA REMOCAO E INSTALACAO EM APOIO DURANTE O PROCESSO MANUTENÇÃO DA TURBINA DE ALTA PRESSÃO (HPT). APLICAÇÃO: FERRAMENTA UTILIZADA EM OFICINA POR PROFISSIONAIS ESPECIALIZADOS NA MANUTENCAO TURBINA DE ALTA PRESSÃO DA AERONAVE.	PRAZISIONSWERK SCHNATZ GMBH	PRAZISIONSWERK SCHNATZ	1C9352G02		30/23
8205.59.00	KIT DE PINOS PARA AJUSTE DA VBV LOCAL (FERRAMENTA) ACOMPANHADO DE CAIXA DE TRANSPORTE PADRAO. APLICAÇÃO: FERRAMENTA PARA USO EXCLUSIVO PARA AJUSTE DA VBV LOCAL, UTILIZADA EM OFICINA POR PROFISSIONAIS ESPECIALIZADOS NA MANUTENCAO DE AERONAVES. ESPECIFICAÇÃO TECNICA: PINO FABRICADO EM FERRO DE ALTA RESISTENCIA, PROJETADO PARA AJUSTAR-SE PERFEITAMENTE AO VBV LOCAL MATERIAL CONSTRUTIVO: FERRO	TBS GMBH	TBS GMBH	1C9353G02		29/23
8205.59.00	MANIVELA ACOMPANHANDO DE EXTENSÃO EM FERRO, COM DIMENSÃO DE 1635x725x390MM PARA MANUTENÇÃO DA TURBINA DE ALTA PRESSÃO. MATERIAL CONSTRUTIVO: FERRO FUNÇÃO: FERRAMENTA DE SUSTENTACAO PARA REMOCAO E INSTALACAO EM APOIO DURANTE O PROCESSO MANUTENÇÃO DA TURBINA DE ALTA PRESSÃO (HPT). APLICAÇÃO: FERRAMENTA UTILIZADA EM OFICINA POR PROFISSIONAIS ESPECIALIZADOS NA MANUTENCAO TURBINA DE ALTA PRESSÃO DA AERONAVE.	PRAZISIONSWERK SCHNATZ GMBH	PRAZISIONSWERK SCHNATZ	1C9358G02		29/23
8205.59.00	PLACA ADAPTADORA DA TURBINA DE ALTA (FERRAMENTA). APLICAÇÃO: FERRAMENTA PARA USO EM OFICINA NA MANUTENCAO DE TURBINAS DE AERONAVES. FINALIDADE: FERRAMENTA UTILIZADO EM OFICINAS DE MOTORES PARA FACILITAR A INSTALAÇÃO E FIXAÇÃO DA TURBINA DE ALTA, ONDE DESEMPENHA PAPEL FUNDAMENTAL NA GARANTIA DA CORRETA MONTAGEM DA TURBINA DE ALTA, ASSEGURANDO UM ENCAIXE ADEQUADO E SEGURO NO MOTOR. ESPECIFICAÇÃO TÉCNICAS: MATERIAL CONSTRUTIVO EM AÇO, FERRAMENTA COM BASE DE E ALÇAS SUSTENTAÇÃO E ENCAIXE PRECISO DA TURBINA, COM PONTOS DE ROSQUEAMENTO.	TECHNISCHE BERATUNG SZOKE GMBH	TECHNISCHE BERATUNG	1C9608G01 P02 (1C960G01-REV.D+1)		30/23
8205.59.00	TUBO GUIA PARA TURBINA ALTA (FERRAMENTA). APLICAÇÃO: FERRAMENTA PARA USO EM OFICINA NA MANUTENCAO DE TURBINAS DE AERONAVES. FINALIDADE: FERRAMENTA ESSENCIAL UTILIZADA EM OFICINAS DE MOTORES PARA AUXILIAR NA MONTAGEM E DESMONTAGEM DA TURBINA ALTA. ESPECIFICAÇÃO TÉCNICAS: MATERIAL CONSTRUTIVO EM AÇO CARBONO, MONTAGEM E DESMONTAGEM DA TURBINA ALTA, ENCAIXE CORRETO E SEGURO, E USO EXCLUSIVO DE NA MANUTENÇÃO DE TURBINA DE ALTA PRESSÃO.	TECHNISCHE BERATUNG SZOKE GMBH	TECHNISCHE BERATUNG	1C9608G01 P04-REV.B		30/23
8205.59.00	TUBO GUIA PARA TURBINA ALTA (FERRAMENTA). APLICAÇÃO: FERRAMENTA PARA USO EM OFICINA NA MANUTENCAO DE TURBINAS DE AERONAVES. FINALIDADE: COMPONENTE ESSENCIAL UTILIZADO EM OFICINAS DE MOTORES PARA EXTRAIR COM PRECISÃO A TURBINA DE ALTA, ONDE DESEMPENHA PAPEL FUNDAMENTAL NA MANUTENÇÃO E REPARO DE MOTORES, PERMITINDO A REMOÇÃO SEGURA E EFICIENTE DE COMPONENTES DA TURBINA DE ALTA. ESPECIFICAÇÃO TÉCNICAS: É PROJETADA PARA REALIZAR A EXTRAÇÃO DE COMPONENTES DA TURBINA DE ALTA, MATERIAL CONSTRUTIVO EM AÇO CARBONO E FORMATO ADEQUADO.	TECHNISCHE BERATUNG SZOKE GMBH	TECHNISCHE BERATUNG	1C9608G01 P05		30/23
8205.59.00	TUBO EXTRATOR DA TURBINA ALTA (FERRAMENTA). APLICAÇÃO: FERRAMENTA PARA USO EM OFICINA NA MANUTENCAO DE TURBINAS DE AERONAVES. FINALIDADE: COMPONENTE ESSENCIAL UTILIZADO EM OFICINAS DE MOTORES PARA EXTRAIR COM PRECISÃO A TURBINA DE ALTA, ONDE DESEMPENHA PAPEL FUNDAMENTAL NA MANUTENÇÃO E REPARO DE MOTORES, PERMITINDO A REMOÇÃO SEGURA E EFICIENTE DA TURBINA DE ALTA PARA INSPEÇÃO, REPARO OU SUBSTITUIÇÃO DE COMPONENTES. ESPECIFICAÇÃO TÉCNICAS: É PROJETADA PARA REALIZAR A EXTRAÇÃO DA TURBINA DE ALTA, MATERIAL CONSTRUTIVO EM AÇO CARBONO E FORMATO ADEQUADO.	TECHNISCHE BERATUNG SZOKE GMBH	TECHNISCHE BERATUNG	1C9608G01 P06		30/23
8205.59.00	TUBO DE EXPANSAO DA TURBINA DE ALTA (FERRAMENTA). APLICAÇÃO: FERRAMENTA PARA USO EM OFICINA NA MANUTENCAO DE TURBINAS DE AERONAVES. FINALIDADE: É UMA FERRAMENTA ESPECIALIZADA UTILIZADA EM OFICINAS DE MOTORES PARA AUXILIAR NA EXPANSÃO DA TURBINA DE ALTA DURANTE PROCEDIMENTOS DE MANUTENÇÃO. ESPECIFICAÇÃO TÉCNICAS: MATERIAL CONSTRUTIVO EM AÇO CARBONO, EXPANSÃO DA TURBINA DE ALTA, COM DIMENSÃO 5 X 11 X 92 CM	TECHNISCHE BERATUNG SZOKE GMBH	TECHNISCHE BERATUNG	1C9608G01 P07-REV.B		30/23
8205.59.00	CONJUNTO DE PINO GUIA DA TURBINA DE ALTA (FERRAMENTA). APLICAÇÃO: FERRAMENTA PARA USO EM OFICINA NA MANUTENCAO DE TURBINAS DE AERONAVES. FINALIDADE: FERRAMENTA ESSENCIAL UTILIZADA EM OFICINAS DE MOTORES DURANTE PROCEDIMENTOS DE MANUTENÇÃO E MONTAGEM. SUA FUNÇÃO PRINCIPAL É PROPORCIONAR UM GUIA PRECISO E SEGURO PARA A INSTALAÇÃO DA TURBINA DE ALTA, GARANTINDO O ALINHAMENTO CORRETO COM OS DEMAIS COMPONENTES DO MOTOR. ESPECIFICAÇÃO TÉCNICA: MATERIAL CONSTRUTIVO EM AÇO CARBONO, COR GRAFITE, ENCAIXE SEGURO CM 3 PINOS COM ENCAIXE EFICIENTE PARA UTILIZAÇÃO ESPECÍFICA EM TURBINAS DE AERONAVES.	TECHNISCHE BERATUNG SZOKE GMBH	TECHNISCHE BERATUNG	1C9608G01 P08		30/23
8205.59.00	FERRAMENTA PARA EXTRACAO DA TURBINA DE ALTA. APLICAÇÃO: FERRAMENTA PARA USO EM OFICINA NA MANUTENCAO DE TURBINAS DE AERONAVES. FINALIDADE: FERRAMENTA ESSENCIAL UTILIZADA EM OFICINAS DE MOTORES PARA REALIZAR A REMOÇÃO SEGURA E EFICIENTE DA TURBINA DE ALTA, NA MANUTENÇÃO E REPARO DE MOTORES, PERMITINDO O ACESSO À TURBINA PARA INSPEÇÃO, REPARO OU SUBSTITUIÇÃO DE COMPONENTES INTERNOS. ESPECIFICAÇÃO TÉCNICAS: PROJETADA PARA ATENDER AOS REQUISITOS DE REMOÇÃO DA TURBINA DE ALTA, POSSUI ALÇAS ERGONÔMICAS E PONTOS DE APOIO ESTRATEGICAMENTE POSICIONADOS PARA FACILITAR O MANUSEIO E GARANTIR A SEGURANÇA DO PROCEDIMENTO.	TECHNISCHE BERATUNG SZOKE GMBH	TECHNISCHE BERATUNG	1C9608G01P10		30/23
8205.59.00	DISPOSITIVO DE ELEVACAO DA TURBINA DE ALTA (FERRAMENTA). APLICAÇÃO: FERRAMENTA PARA USO EM OFICINA NA MANUTENCAO DE TURBINAS DE AERONAVES. FINALIDADE: UMA FERRAMENTA ESSENCIAL UTILIZADA EM OFICINAS DE MOTORES PARA REALIZAR A ELEVAÇÃO SEGURA E PRECISA DA TURBINA DE ALTA, ONDE DESEMPENHA UM PAPEL FUNDAMENTAL NA MANUTENÇÃO E REPARO DE MOTORES, PERMITINDO O ACESSO E A REMOÇÃO DA TURBINA DE ALTA PARA INSPEÇÃO, REPARO OU SUBSTITUIÇÃO DE COMPONENTES INTERNOS ESPECIFICAÇÃO TÉCNICAS: CONSTRUÇÃO EM AÇO CARBONO, PROJETADO PARA SE FIXAR FIRMEMENTE À TURBINA, GARANTINDO QUE SEJAM ELEVADAS COM SEGURANÇA DURANTE O PROCESSO DE MANUTENÇÃO DA TURBINAS DA AERONAVE.	TECHNISCHE BERATUNG SZOKE GMBH	TECHNISCHE BERATUNG	1C9608G01-P11 REVB.1 C960G01-REV.D+1		30/23
8205.59.00	ADAPTADOR TRASEIRO. PARA APOIO DA TURBINA COM ENCAIXE ROSCA, 12 FUROS, DIMENSAO 630x630x140MM, DURANTE O PROCESSO DE MANUTENÇÃO. FUNÇÃO: BASE COM FORMATO REDONDO, 12 FUROS, COM DIMENSÃO 630x630x140MM , FERRAMENTA PARA REMOCAO E INSTALACAO DO EIXO MEIO (FRONTAL) DA AERONAVE. MATERIAL CONSTRUTIVO: FERRO APLICAÇÃO: FERRAMENTA UTILIZADA EM OFICINA POR PROFISSIONAIS ESPECIALIZADOS NA MANUTENCAO DE AERONAVES.	ABS SCHKEUDITZ GMBH	ABS SCHKEUDITZ	1C9609G01		29/23
8205.59.00	PILOTO DO EIXO DO MEIO (FERRAMENTA), COM DIMENSÃO 205x137x137MM, PARA APOIO NO PROCESSO DE MANUTENÇÃO DA AERONAVE. FUNÇÃO: FERRAMENTA PARA REMOCAO E INSTALACAO DO EIXO MEIO (FRONTAL) DA AERONAVE. APLICAÇÃO: FERRAMENTA UTILIZADA EM OFICINA POR PROFISSIONAIS ESPECIALIZADOS NA MANUTENCAO DO EIXO RADIAL DA AERONAVE. MATERIAL CONSTRUTIVO: ACO INOXIDAVEL	ABS SCHKEUDITZ GMBH	ABS SCHKEUDITZ	1C9610G01		29/23
8205.59.00	FERRAMENTA DE SUSTENTACAO, INSTALACAO E REMOCAO DA LPT, COM 12 FUROS E DIMENSÃO 630x630x140MM. APLICAÇÃO: FERRAMENTA UTILIZADA EM OFICINA POR PROFISSIONAIS ESPECIALIZADOS NA MANUTENCAO DE AERONAVES. ESPECIFICAÇÃO TECNICA: FERRAMENTA CONSTITUIDA EM FERRO, COM 12 FUROS, APOIO E SUPORTE E ENCAIXE PERFEITO, DIMENSÃO 630X630X140MM, DURANTE O PROCESSO DE INSTALAÇÃO E REMOCAO DO COMBUSTOR DA AERONAVE. MATERIAL CONSTRUTIVO: FERRO	TBS GMBH	TBS GMBH	1C9613G01		29/23
8205.59.00	FERRAMENTA PARA CHECK DO ASSENTAMENTO DA PORCA DE ACOPLAMENTO DO LPT, DIMENSAO 1280x320x280MM, COMPOSTA DE PLACA DE INSTALACAO ACONDICIONADA EM CAIXA PARA TRANSPORTE. MATERIAL CONSTRUTIVO: FERRO ESPECIFICAÇÃO TÉCNICA: FERRAMENTA EM AÇO INOXIDAVEL, COM DIMENSÃO DE 215X215X143MM, PARA ACOPLAMENTO OU EXTRAÇÃO DA PORCA DA TURBINA DE BAIXA PRESSÃO (LPT). APLICAÇÃO: FERRAMENTA UTILIZADA EM OFICINA POR PROFISSIONAIS ESPECIALIZADOS NA MANUTENCAO TURBINA DE BAIXA PRESSÃO DA AERONAVE.	PRAZISIONSWERK SCHNATZ GMBH	PRAZISIONSWERK SCHNATZ	1C9616G01		29/23
8205.59.00	TUBO DE TORQUE PARA A PORCA DE FIXACAO (FERRAMENTA). APLICAÇÃO: FERRAMENTA PARA USO EM OFICINA NA MANUTENCAO DE TURBINAS DE AERONAVES. FINALIDADE: FERRAMENTA ESSENCIAL UTILIZADA EM OFICINAS DE MOTORES DURANTE PROCEDIMENTOS DE MANUTENÇÃO E MONTAGEM. SUA FUNÇÃO PRINCIPAL É APLICAR TORQUE ADEQUADO E CONTROLADO NA PORCA DE FIXAÇÃO, GARANTINDO A CORRETA FIXAÇÃO DOS COMPONENTES DO MOTOR. ESPECIFICAÇÃO TÉCNICAS: MATERIAL CONSTRUTIVO EM AÇO CARBONO, COM FORMATO TUBULAR, POSSUI MARCAÇÕES OU INDICADORES PARA AUXILIAR O OPERADOR A APLICAR O TORQUE, E FIXAÇÃO PODE SER UTILIZADO ESPECIFICAMENTE NA MANUTENÇÃO DO MOTOR DA AERONAVE.	PRAZISIONSWERK SCHNATZ GMBH & CO.	PRAZISIONSWERK SCHNATZ	1C9619G01		30/23
8205.59.00	ADAPTADOR PARA A TURBINA DE BAIXA (FERRAMENTA). APLICAÇÃO: FERRAMENTA PARA USO EM OFICINA NA MANUTENCAO DE TURBINAS DE AERONAVES. FINALIDADE FERRAMENTA ESSENCIAL UTILIZADA EM OFICINAS DE MOTORES DURANTE PROCEDIMENTOS DE MANUTENÇÃO E REPARO. SUA FUNÇÃO PRINCIPAL É PERMITIR A CONEXÃO ADEQUADA E SEGURA DA TURBINA DE BAIXA AO MOTOR, GARANTINDO UM ENCAIXE PRECISO E EVITANDO VAZAMENTOS OU MAU FUNCIONAMENTO. ESPECIFICAÇÃO TÉCNICAS: MATERIAL CONSTRUTIVO EM AÇO CARBONO, COM FORMATO TUBULAR, COM 2 ALÇAS DE FIXAÇÃO UTILIZADA ESPECIFICAMENTE NA MANUTENÇÃO DO MOTOR DA TURBINA DA AERONAVE.	PRAZISIONSWERK SCHNATZ GMBH & CO.	PRAZISIONSWERK SCHNATZ	1C9619P09		30/23
8205.59.00	GABARITO PARA A MEDICAO E CÁLCULO DO ESPACADOR DA TURBINA DE BAIXA (FERRAMENTA). APLICAÇÃO: FERRAMENTA PARA USO EM OFICINA NA MANUTENCAO DE TURBINAS DE AERONAVES. FINALIDADE: FERRAMENTA FUNDAMENTAL UTILIZADA EM OFICINAS DE MOTORES DURANTE PROCEDIMENTOS DE MANUTENÇÃO E AJUSTE. SUA FUNÇÃO PRINCIPAL É AUXILIAR NA MEDIÇÃO PRECISA E NO CÁLCULO DO ESPAÇADOR DA TURBINA DE BAIXA, GARANTINDO A CORRETA MONTAGEM E FUNCIONAMENTO DO MOTOR. ESPECIFICAÇÃO TÉCNICAS: MATERIAL CONSTRUTIVO EM AÇO CARBONO, COM FORMATO E TAMANHO ESPECÍFICOS PARA SE ENCAIXAR ADEQUADAMENTE E REALIZAR A MEDIÇÃO DO ESPAÇADOR DA TURBINA DA AERONAVE.	Wytwórnia Sprezetu Kumunikacyjnego "PZL-Rzeszów" S.A	WYTWÓRNIA SPREZETU	1C9620G01 PT2-REV.B		30/23
8205.59.00	GABARITO PARA CONFERIR A MONTAGEM DO SELO E DO ROLAMENTO NR.04 (FERRAMENTA). APLICAÇÃO: FERRAMENTA PARA USO EM OFICINA NA MANUTENCAO DE TURBINAS DE AERONAVES. FINALIDADE: FERRAMENTA ESSENCIAL UTILIZADA EM OFICINAS DE MOTORES DURANTE O PROCESSO DE MONTAGEM DO SELO E DO ROLAMENTO NR.04. SUA FUNÇÃO PRINCIPAL É GARANTIR A CORRETA INSTALAÇÃO DESSES COMPONENTES, CONTRIBUINDO PARA O BOM FUNCIONAMENTO E DESEMPENHO DO MOTOR.. ESPECIFICAÇÃO TÉCNICAS: MATERIAL CONSTRUTIVO EM AÇO CARBONO, COM FORMATO REDONDO, ESPECÍFICO PARA SE ENCAIXAR ADEQUADAMENTE E REALIZAR MONTAGEM DO SELO E DO ROLAMENTO DA TURBINA DA AERONAVE.	Wytwórnia Sprezetu Kumunikacyjnego "PZL-Rzeszów" S.A	WYTWÓRNIA SPREZETU	2C14094G06 PT35-REV.A.A		30/23
8205.59.00	PLATAFORMA PARA MODULO DE TURBINA DE ALTA PRESSÃO, COM DIMENSÃO 1010x1010x706MM, COM 4 FUROS, CONSTITUIDO DE: TAMPA E HASTE ROSCADA. FUNÇÃO: FERRAMENTA PARA MANUTENÇÃO DA TURBINA A GAS DE ALTA PRESSÃO. APLICAÇÃO: FERRAMENTA UTILIZADA EM OFICINA POR PROFISSIONAIS ESPECIALIZADOS NA MANUTENCAO TURBINA A GAS DE AERONAVES. MATERIAL CONSTRUTIVO: FERRO ESPECIFICAÇÃO TÉCNICA: PLATAFORMA EM MATERIAL CONSTRUTIVO EM FERRO, TAMANHO: 1010x1010x706MM, COM 4 FUROS PARA APOIO DA TURBINA DURANTE O PROCESSO DE REPARO.	ABS SCHKEUDITZ GMBH	ABS SCHKEUDITZ	2C14193G03		29/23
8205.59.00	FERRAMENTA PARA DESEMPENO DO ANEL DE RETENCAO DAS PALHETAS DO PRIMEIRO ESTÁGIO (LM6000). FUNÇÃO: FERRAMENTA PARA MANUTENÇÃO DO ROLAMENTO DA TURBINA A GAS DE AERONAVES. APLICAÇÃO: FERRAMENTA UTILIZADA EM OFICINA POR PROFISSIONAIS ESPECIALIZADOS NA MANUTENCAO DO ANEL DAS PALETAS DA TURBINA A GAS DE AERONAVES. MATERIAL CONSTRUTIVO: FERRO ESPECIFICAÇÃO TÉCNICA: FERRAMENTA PARA DESEMPENO DO ANEL DE RETENCAO DAS PALHETAS DO PRIMEIRO ESTÁGIO (LM6000). ESTA FERRAMENTA ACOMPANHA FERRAMENTA DE IMPACTO PARA MANUTENÇÃO DA TURBINA DA AERONAVE.	FEINMECHANIK TELTOW GMBH	FEINMECHANIK TELTOW	2C14198G02		29/23
8205.59.00	ADAPTADOR PARA RODAR A TURBINA DE ALTA APLICAÇÃO: FERRAMENTA PARA USO EM OFICINA NA MANUTENCAO DE TURBINAS DE AERONAVES. FINALIDADE COMPONENTE ESSENCIAL UTILIZADO EM OFICINAS DE MOTORES PARA FACILITAR O GIRO DA TURBINA DE ALTA DURANTE PROCEDIMENTOS DE MANUTENÇÃO E INSPEÇÃO. ESPECIFICAÇÃO TÉCNICAS: MATERIAL CONSTRUTIVO EM AÇO, FERRAMENTA PARA ENCAIXE E ROTAÇÃO DA TURBINA DE AERONAVE DURANTE PROCESSO DE MANUTENÇÃO.	TECHNISCHE BERATUNG SZOKE GMBH	TECHNISCHE BERATUNG	2C14199G09 P10 2 P104-REV.VA		30/23
8205.59.00	TUBO DE EXPANSAO PARA A INSTALACAO DA TURBINA DE ALTA (FERRAMENTA). APLICAÇÃO: FERRAMENTA PARA USO EM OFICINA NA MANUTENCAO DE TURBINAS DE AERONAVES. FINALIDADE: COMPONENTE ESSENCIAL UTILIZADO EM OFICINAS DE MOTORES PARA FACILITAR A INSTALAÇÃO DA TURBINA DE ALTA DURANTE PROCEDIMENTOS DE MANUTENÇÃO, MONTAGEM E POSICIONAMENTO DA TURBINA DE ALTA NO MOTOR. ESPECIFICAÇÃO TÉCNICA: MATERIAL CONSTRUTIVO EM AÇO, FERRAMENTA PARA ENCAIXE E ROTAÇÃO DA TURBINA DE AERONAVE DURANTE PROCESSO DE MANUTENÇÃO.	TECHNISCHE BERATUNG SZOKE GMBH	TECHNISCHE BERATUNG	2C14199G09 P17-REV.AV		30/23
8205.59.00	TUBO DE EXPANSÃO PARA A INSTALAÇÃO DA TURBINA DE ALTA (FERRAMENTA). APLICAÇÃO: FERRAMENTA PARA USO EM OFICINA NA MANUTENCAO DE TURBINAS DE AERONAVES. FINALIDADE: FERRAMENTA UTILIZADA EM OFICINAS DE MOTORES DURANTE A INSTALAÇÃO DA TURBINA DE ALTA. ESSA FERRAMENTA DESEMPENHA UM PAPEL CRUCIAL NA GARANTIA DA CORRETA MONTAGEM E FIXAÇÃO DA TURBINA DE ALTA, ASSEGURANDO O FUNCIONAMENTO ADEQUADO DO MOTOR. ESPECIFICAÇÃO TÉCNICA: MATERIAL CONSTRUTIVO EM AÇO CARBONO, COR GRAFITE, FERRAMENTA PARA EXPANSÃO DURANTE PROCESSO DE MANUTENÇÃO.	TECHNISCHE BERATUNG SZOKE GMBH	TECHNISCHE BERATUNG	2C14199G09 P18-REV.AV		30/23
8205.59.00	ADAPTADOR ANTI-ROTACAO DA TURBINA DE ALTA (FERRAMENTA). APLICAÇÃO: FERRAMENTA PARA USO EM OFICINA NA MANUTENCAO DE TURBINAS DE AERONAVES. FINALIDADE: ferramenta desempenha um papel fundamental na prevenção de rotação indesejada da turbina durante os procedimentos de montagem, garantindo a segurança e a eficiência do motor da turbina da aeronave durante sua manutenção. ESPECIFICAÇÃO TÉCNICAS: MATERIAL CONSTRUTIVO EM AÇO CARBONO, ferramenta com 2 alças e encaixe preciso da turbina.	TECHNISCHE BERATUNG SZOKE GMBH	TECHNISCHE BERATUNG	2C14199G09 P25-REV.AV		30/23
8205.59.00	CONJUNTO DE COLCHETES PARA DISPOSITIVO DE ELEVACAO DA TURBINA DE ALTA (FERRAMENTA). APLICAÇÃO: FERRAMENTA PARA USO EM OFICINA NA MANUTENCAO DE TURBINAS DE AERONAVES. FINALIDADE: FERRAMENTA ESSENCIAL UTILIZADA EM OFICINAS DE MOTORES DURANTE PROCEDIMENTOS DE MANUTENÇÃO E MONTAGEM. SUA FUNÇÃO PRINCIPAL É PROPORCIONAR UM SUPORTE SEGURO E ESTÁVEL PARA O DISPOSITIVO DE ELEVAÇÃO, PERMITINDO A ELEVAÇÃO SEGURA DA TURBINA DE ALTA DURANTE OS PROCEDIMENTOS. ESPECIFICAÇÃO TÉCNICA: MATERIAL CONSTRUTIVO EM AÇO CARBONO, COR GRAFITE, COM FUNÇÃO DE ELEVAR A TURBINA DA AERONAVE DURANTE O PROCESSO DE MANUTENÇÃO.	TECHNISCHE BERATUNG SZOKE GMBH	TECHNISCHE BERATUNG	2C14199G09 P34		30/23
8205.59.00	CONJUNTO DE COLCHETES PARA DISPOSITIVO DE ELEVAÇÃO DA TURBINA DE ALTA (FERRAMENTA). APLICAÇÃO: FERRAMENTA PARA USO EM OFICINA NA MANUTENCAO DE TURBINAS DE AERONAVES. FINALIDADE: FERRAMENTA ESSENCIAL UTILIZADA EM OFICINAS DE MOTORES DURANTE PROCEDIMENTOS DE MANUTENÇÃO E MONTAGEM. SUA FUNÇÃO PRINCIPAL É PROPORCIONAR UM SUPORTE SEGURO E ESTÁVEL PARA O DISPOSITIVO DE ELEVAÇÃO, PERMITINDO A ELEVAÇÃO SEGURA DA TURBINA DE ALTA DURANTE OS PROCEDIMENTOS. ESPECIFICAÇÃO TÉCNICA: MATERIAL CONSTRUTIVO EM AÇO CARBONO, COR GRAFITE, COM FUNÇÃO DE ELEVAR A TURBINA DA AERONAVE DURANTE O PROCESSO DE MANUTENÇÃO.	TECHNISCHE BERATUNG SZOKE GMBH	TECHNISCHE BERATUNG	2C14199G09 P35		30/23
8205.59.00	ADAPTADOR DO EIXO INTERMEDIÁRIO (FERRAMENTA). APLICAÇÃO: FERRAMENTA PARA USO EM OFICINA NA MANUTENCAO DE TURBINAS DE AERONAVES. FINALIDADE: FERRAMENTA ESSENCIAL UTILIZADA EM OFICINAS DE MOTORES DURANTE PROCEDIMENTOS DE MANUTENÇÃO E MONTAGEM. SUA FUNÇÃO PRINCIPAL É PERMITIR A CONEXÃO ADEQUADA ENTRE O EIXO INTERMEDIÁRIO E OS COMPONENTES DO MOTOR, GARANTINDO UM ENCAIXE SEGURO E EFICIENTE. ESPECIFICAÇÃO TÉCNICA: MATERIAL CONSTRUTIVO EM AÇO CARBONO, COR GRAFITE, ENCAIXE SEGURO E EFICIENTE NO EIXO INTERMEDIÁRIO E EVITANDO FOLGAS.	TECHNISCHE BERATUNG SZOKE GMBH	TECHNISCHE BERATUNG	2C14199G09/P97/P98-REV.VA		29/23
8205.59.00	FERRAMENTA DE EXTRACAO DO ROTOR DA TURBINA DE ALTA. APLICAÇÃO: FERRAMENTA PARA USO EM OFICINA NA MANUTENCAO DE TURBINAS DE AERONAVES. FINALIDADE: FERRAMENTA ESPECIALIZADA UTILIZADA EM OFICINAS DE MOTORES PARA REALIZAR A REMOÇÃO SEGURA E EFICIENTE DO ROTOR DA TURBINA DE ALTA, COM QUE DESEMPENHA UM PAPEL CRUCIAL NA MANUTENÇÃO E REPARO DE MOTORES, PERMITINDO O ACESSO AO ROTOR PARA INSPEÇÃO, REPARO OU SUBSTITUIÇÃO DE COMPONENTES INTERNOS. ESPECIFICAÇÃO TÉCNICAS: MATERIAL: AÇO CARBONO COR: PRETO TAMANHO: 200X135MM SEXTAVADO: 14MM COMPRIMENTO DA HASTE DO FIO: 175MM COMPRIMENTO DA BARRA: 125MM COMPRIMENTO DO BRAÇO: 86MM	TECHNISCHE BERATUNG SZOKE GMBH	TECHNISCHE BERATUNG	2C14199G09P19		30/23
8205.59.00	ADAPTADOR DE ELEVAÇÃO DA TURBINA (FERRAMENTA). APLICAÇÃO: FERRAMENTA PARA USO EM OFICINA NA MANUTENCAO DE TURBINAS DE AERONAVES. FINALIDADE: FERRAMENTA ESSENCIAL UTILIZADA EM OFICINAS DE MOTORES DURANTE PROCEDIMENTOS DE MANUTENÇÃO E MONTAGEM. SUA FUNÇÃO PRINCIPAL É PROPORCIONAR SUPORTE E SEGURANÇA PARA A ELEVAÇÃO ADEQUADA DA TURBINA, GARANTINDO UM MANUSEIO EFICIENTE E PRECISO. ESPECIFICAÇÃO TÉCNICA: MATERIAL CONSTRUTIVO EM AÇO CARBONO, COR GRAFITE, COM ENCAIXE PERFEITO E 1 ELO PARA ENCAIXE EM GANCHO DURANTE O PROCESSO DE ELEVAÇÃO E MOVIMENTAÇÃO DA TURBINA DA AERONAVE.	TECHNISCHE BERATUNG SZOKE GMBH	TECHNISCHE BERATUNG	2C14199G09-REV.AV (2C14199G09 P22)		30/23
8205.59.00	ANEL ADAPTADOR (FERRAMENTA). APLICAÇÃO: FERRAMENTA PARA USO EM OFICINA NA MANUTENCAO DE TURBINAS DE AERONAVES. FINALIDADE: FERRAMENTA ESSENCIAL UTILIZADA EM OFICINAS DE MOTORES DURANTE PROCEDIMENTOS DE MANUTENÇÃO E MONTAGEM. SUA FUNÇÃO PRINCIPAL É FORNECER UMA CONEXÃO SEGURA E PRECISA ENTRE COMPONENTES DO MOTOR, GARANTINDO UM ENCAIXE ADEQUADO E EFICIENTE. ESPECIFICAÇÃO TÉCNICA: MATERIAL CONSTRUTIVO EM AÇO CARBONO, COR GRAFITE, COM ENCAIXE PERFEITO ENTRE OS COMPONENTES	TECHNISCHE BERATUNG SZOKE GMBH	TECHNISCHE BERATUNG	2C14199P203-9481M34		30/23
8205.59.00	SUPORTE DO ROTOR PARA TURBINA DE ALTA PRESSÃO, COM DIMENSÃO 1100x1330x890 MM FUNÇÃO: FERRAMENTA DE APOIO COMO SUPORTE (BASE) DE APOIO PARA MANUTENÇÃO DA TURBINA A GAS DE ALTA PRESSÃO. APLICAÇÃO: FERRAMENTA UTILIZADA EM OFICINA POR PROFISSIONAIS ESPECIALIZADOS NA MANUTENCAO TURBINA A GAS DE AERONAVES. MATERIAL CONSTRUTIVO: FERRO ESPECIFICAÇÃO TÉCNICA: PLATAFORMA EM MATERIAL CONSTRUTIVO EM FERRO, TAMANHO: 1100 x 1330 x 890 MM, PARA APOIO DO ROTOR DURANTE O PROCESSO DE REPARO.	ABS SCHKEUDITZ GMBH	ABS SCHKEUDITZ	2C14222G01		29/23
8205.59.00	FERRAMENTA DE SUSTENTACAO, INSTALACAO E REMOCAO FRONTEIRA DA HPT, COM DIMENSÃO DE 775x200x200MM APLICAÇÃO: FERRAMENTA DE SUSTENTAÇÃO UTILIZADA EM OFICINA POR PROFISSIONAIS ESPECIALIZADOS NA MANUTENCAO EXCLUSIVA DE AERONAVES. ESPECIFICAÇÃO TECNICA: FERRAMENTA DE MATERIAL CONSTRUTIVO EM FERRO, COM TAMANHO DE 775X200X200MM, PROJETADA PARA FORNECER SUPORTE SEGURO DA FORNTEIRA DO HPT, COM ENCAIXE PRECISO,ONDE PERMITE A INSTALAÇÃO E REMOÇÃO SEM QUAQUER DESALINHAMENTO DURANTE O PROCESSO DE MANUTENÇÃO DA AERONAVE. MATERIAL CONSTRUTIVO: AÇO	TBS GMBH	TBS GMBH	2C14672G02		29/23
8205.59.00	LUVA PARA TURBINA DE ALTA (FERRAMENTA). APLICAÇÃO: FERRAMENTA PARA USO EM OFICINA NA MANUTENCAO DE TURBINAS DE AERONAVES. FINALIDADE: FERRAMENTA ESSENCIAL UTILIZADA EM OFICINAS DE MOTORES DURANTE PROCEDIMENTOS DE MANUTENÇÃO E REPARO. SUA FUNÇÃO PRINCIPAL É FACILITAR A INSTALAÇÃO OU REMOÇÃO DA TURBINA DE ALTA DO MOTOR, PROPORCIONANDO UM ENCAIXE SEGURO E PRECISO. ESPECIFICAÇÃO TÉCNICAS: MATERIAL CONSTRUTIVO EM AÇO CARBONO, COM FORMATO TUBULAR, COM 9 CAVIDADES LATERIAIS UTILIZADA ESPECIFICAMENTE NA MANUTENÇÃO DO MOTOR DA TURBINA DA AERONAVE.	PRAZISIONSWERK SCHNATZ GMBH & CO.	PRAZISIONSWERK SCHNATZ	2C14679P01-REV.B		30/23
8205.59.00	FERRAMENTA PARA SACAR SELO TRASEIRO DO HPT COM DIMENSÃO DE 16x12x10MM.CONSTITUIDO DE CARENAGEM E TUBO GUIA COM DIMENSAO DE 16x12x10MM.. MATERIAL CONSTRUTIVO: FERRO APLICAÇÃO: FERRAMENTA PARA USO EM OFICINA NA MANUTENCAO DE TURBINAS A GAS DE AERONAVES. ESPECIFICAÇÃO TECNICA: FERRAMENTA COM DESIGN ROBUSTO (FERRO), PROJETADA PARA AJUSTAR-SE AO EIXO TRASEIRO PARA ENCAIXE COM PRECISO NO PROCESSO DE REMOÇÃO DO HPT.	TBS GMBH	TBS GMBH	2C147856G02		29/23
8205.59.00	FERRAMENTA PARA A RETIRADA DO PRIMEIRO ESTÁGIO DO COMPRESSOR DE ALTA. APLICAÇÃO: FERRAMENTA PARA USO EM OFICINA NA MANUTENCAO DE TURBINAS DE AERONAVES. FINALIDADE: FERRAMENTA PARA A RETIRADA DO PRIMEIRO ESTÁGIO DO COMPRESSOR DE ALTA É UM EQUIPAMENTO ESSENCIAL UTILIZADO EM OFICINAS DE MOTORES DURANTE PROCEDIMENTOS DE MANUTENÇÃO E DESMONTAGEM. SUA FUNÇÃO PRINCIPAL É FACILITAR E AGILIZAR A REMOÇÃO DO PRIMEIRO ESTÁGIO DO COMPRESSOR DE ALTA, PERMITINDO O ACESSO A COMPONENTES INTERNOS PARA INSPEÇÃO, REPARO OU SUBSTITUIÇÃO ESPECIFICAÇÃO TÉCNICAS: MATERIAL CONSTRUTIVO EM FERRO, COM FORMATO E TAMANHO ESPECÍFICOS PARA SE ENCAIXAR ADEQUADAMENTE NO PRIMEIRO ESTÁGIO DO COMPRESSOR DE ALTA, PERMITINDO A REMOÇÃO EFICIENTE E FIXAÇÃO SEGURA.	Wytwórnia Sprezetu Kumunikacyjnego "PZL-Rzeszów" S.A	WYTWÓRNIA SPREZETU	2C1498G02 P11 PT9-REV.D		30/23
8205.59.00	SACADOR DO ROLAMENTO NUM. 6, CONSTRUIDO EM AÇO INOXIDAVEL, COM DIMENSÃO DE 215x215x143MM, PARA INSTALAÇÃO E REMOÇÃO DO ROLAMENTO DA TURBINA A GAS DE AERONAVES. MATERIAL CONSTRUTIVO: AÇO INOXIDAVEL ESPECIFICAÇÃO TÉCNICA: SACADOR EM MATERIAL EM AÇO INOXIDAVEL, COM DIMENSÃO DE 215X215X143MM, PARA EXTRAÇÃO DO ROLAMENTO DA TURBINA A GAS DA AERONAVE. APLICAÇÃO: FERRAMENTA UTILIZADA EM OFICINA POR PROFISSIONAIS ESPECIALIZADOS NA MANUTENCAO TURBINA A GAS DE AERONAVES.	PRAZISIONSWERK SCHNATZ GMBH	PRAZISIONSWERK SCHNATZ	2C6183G01		29/23
8205.59.00	FERRAMENTA PARA INSTALACAO DO ANEL RETENTOR, CONSTITUIDA DE: 1 DESANDADOR E LUVA PARA MANUTENÇÃO DA TURBINA A GAS. FUNÇÃO: FERRAMENTA PARA MANUTENÇÃO DO ROLAMENTO DA TURBINA A GAS DE AERONAVES. APLICAÇÃO: FERRAMENTA UTILIZADA EM OFICINA POR PROFISSIONAIS ESPECIALIZADOS NA MANUTENCAO DE TURBINAS A GAS. MATERIAL CONSTRUTIVO: AÇO INOXIDAVEL ESPECIFICAÇÃO TÉCNICA: FERRAMENTA CPARA INSTALAÇÃO OU EXTRAÇÃO DO ANEL DO RTENTOR DA TURBINA A GAS. PROJETADA PARA ENCAIXE PEFEITO NO ANEL DO RETENTOR, ACOMPANHADO PELA LUVA, TEM SEU OBJETIVO DE PROTEGER O ANEL DO RETENTOR DURANTE O PROCESSO DE REMOÇÃO E MANUTENÇÃO DA TURBINA.	REUTER MANUFACTURING AG	FEINMECHANIK TELTOW	2C6557G01		29/23
8205.59.00	FERRAMENTA PARA VIRAR RETENTOR, DIMENSAO 350x210x16MM, FABRICADA EM FERRO. FUNÇÃO: FERRAMENTA PARA VIRAR O RETENTOR DA TURBINA A GAS DE AERONAVES. APLICAÇÃO: FERRAMENTA UTILIZADA EM OFICINA POR PROFISSIONAIS ESPECIALIZADOS PARA VIRAR RETENTOR DA TURBINA A GAS DE AERONAVES. MATERIAL CONSTRUTIVO: FERRO ESPECIFICAÇÃO TÉCNICA: - FERRAMENTA PARA VIRAR RETENTOR, DIMENSAO 350x210x16MM, FABRICADA EM FERROPARA MANUTENÇÃO DA TURBINA DA AERONAVE.	FEINMECHANIK TELTOW GMBH	FEINMECHANIK TELTOW	2C6599G01		29/23
8205.59.00	FERRAMENTA PARA DESEMPENO DO ANEL DE RETENCAO DAS PALHETAS DO PRIMEIRO ESTÁGIO (LM2500) CONSTITUIDO DE: ANEL BRACADEIRA, ENCOSTO E FERRAMENTA DE IMPACTO. FUNÇÃO: FERRAMENTA PARA MANUTENÇÃO DO ROLAMENTO DA TURBINA A GAS DE AERONAVES. APLICAÇÃO: FERRAMENTA UTILIZADA EM OFICINA POR PROFISSIONAIS ESPECIALIZADOS NA MANUTENCAO DO ANEL DE RETENÇÃO DAS PALETAS DA TURBINA A GAS DE AERONAVES. MATERIAL CONSTRUTIVO: FERRO ESPECIFICAÇÃO TÉCNICA: FERRAMENTA COM 3 PINOS COM ROSCA PARA APOIO DURANTE O PROCESSO DE DESEMPENO DO ANEL DE RETENÇÃ DAS PALETAS DA TURBINA DA AERONAVE.	FEINMECHANIK TELTOW GMBH	FEINMECHANIK TELTOW	2C6601G01		29/23
8205.59.00	FERRAMENTA PARA INSTALACAO DO ANEL DO SELO DA BOMBA DE COMBUSTIVEL COM DIMENSÃO: 555x555x105MM. FUNÇÃO: FERRAMENTA PARA INSTALAÇÃO DO ANEL DO SELO DA BOMBA DE COMBUSTÍVEL 2C6615G01 É UM DISPOSITIVO ESPECIALIZADO PROJETADO PARA AUXILIAR NA MONTAGEM E INSTALAÇÃO DO ANEL DE VEDAÇÃO DA BOMBA DE COMBUSTÍVEL DE AERONAVES. ESSA FERRAMENTA PERMITE UMA INSTALAÇÃO PRECISA E SEGURA DO ANEL, GARANTINDO A VEDAÇÃO ADEQUADA E O FUNCIONAMENTO CORRETO DA BOMBA DE COMBUSTÍVEL DA AERONAVE. APLICAÇÃO: FERRAMENTA UTILIZADA EM OFICINA POR PROFISSIONAIS ESPECIALIZADOS NA MANUTENCAO DE TURBINAS A GAS. MATERIAL CONSTRUTIVO: FERRO ESPECIFICAÇÃO TÉCNICA: FERRAMENTA NO AUXÍLIO NA MONTAGEM E INSTALAÇÃO DO ANEL DE VEDAÇÃO DA BOMBA DE COMBUSTÍVEL EM AERONAVES. ESTRUTURA PRINCIPAL: CONSTRUÍDA COM MATERIAIS RESISTENTES EM FERRO. PLACA ADAPTADORA: PROJETADA PARA SE ENCAIXAR PERFEITAMENTE NO ANEL DE VEDAÇÃO DA BOMBA DE COMBUSTÍVEL DA AERONAVE ESPECÍFICA, GARANTINDO UM AJUSTE PRECISO. MECANISMO DE APERTO: PERMITE APLICAR A PRESSÃO NECESSÁRIA PARA FIXAR O ANEL DE VEDAÇÃO NO LUGAR. PERMITE AJUSTAR A PRESSÃO DE ACORDO COM AS ESPECIFICAÇÕES DA AERONAVE. ADAPTADA PARA ACOMODAR AS RESTRIÇÕES DE ESPAÇO E ACESSIBILIDADE NAS AERONAVES.	WSK PZL RZESZOW S A	WSK PZL	2C6615G01		29/23
8205.59.00	FERRAMENTA PARA INSTALACAO DO ANEL DO SELO DA BOMBA DE COMBUSTIVEL COM DIMENSÃO: 555x555x105MM. FUNÇÃO: FERRAMENTA PARA INSTALAÇÃO DO ANEL DO SELO DA BOMBA DE COMBUSTÍVEL 2C6615G01 É UM DISPOSITIVO ESPECIALIZADO PROJETADO PARA AUXILIAR NA MONTAGEM E INSTALAÇÃO DO ANEL DE VEDAÇÃO DA BOMBA DE COMBUSTÍVEL DE AERONAVES. ESSA FERRAMENTA PERMITE UMA INSTALAÇÃO PRECISA E SEGURA DO ANEL, GARANTINDO A VEDAÇÃO ADEQUADA E O FUNCIONAMENTO CORRETO DA BOMBA DE COMBUSTÍVEL DA AERONAVE. APLICAÇÃO: FERRAMENTA UTILIZADA EM OFICINA POR PROFISSIONAIS ESPECIALIZADOS NA MANUTENCAO DE TURBINAS A GAS. MATERIAL CONSTRUTIVO: FERRO ESPECIFICAÇÃO TÉCNICA: FERRAMENTA NO AUXÍLIO NA MONTAGEM E INSTALAÇÃO DO ANEL DE SELO DA BOMBA DE COMBUSTÍVEL EM AERONAVES. ESTRUTURA PRINCIPAL: CONSTRUÍDA COM MATERIAIS RESISTENTES EM FERRO. PLACA ADAPTADORA: PROJETADA PARA SE ENCAIXAR PERFEITAMENTE NO ANEL DE VEDAÇÃO DA BOMBA DE COMBUSTÍVEL DA AERONAVE ESPECÍFICA, GARANTINDO UM AJUSTE PRECISO. MECANISMO DE APERTO: PERMITE APLICAR A PRESSÃO NECESSÁRIA PARA FIXAR O ANEL DE VEDAÇÃO NO LUGAR. PERMITE AJUSTAR A PRESSÃO DE ACORDO COM AS ESPECIFICAÇÕES DA AERONAVE. ADAPTADA PARA ACOMODAR AS RESTRIÇÕES DE ESPAÇO E ACESSIBILIDADE NAS AERONAVES.	WSK PZL RZESZOW S A	WSK PZL	2C6615G02		29/23
8205.59.00	CALIBRADOR DA VSV (FERRAMENTA). APLICAÇÃO: FERRAMENTA PARA USO EM OFICINA NA MANUTENCAO DE TURBINAS DE AERONAVES. FINALIDADE: FERRAMENTA ESPECIALIZADA UTILIZADA EM OFICINAS PARA CALIBRAR E VERIFICAR O DESEMPENHO DAS VSVS (VARIABLE STATOR VANES), TAMBÉM CONHECIDAS COMO PALHETAS MÓVEIS DO ESTATOR, PRESENTES EM TURBINAS A GÁS. ESSA FERRAMENTA DESEMPENHA UM PAPEL ESSENCIAL NA MANUTENÇÃO E AJUSTE DA VSV, GARANTINDO SEU CORRETO FUNCIONAMENTO E DESEMPENHO. ESPECIFICAÇÃO TÉCNICAS: CONSTRUÇÃO EM AÇO CARBONO, PERMITE AJUSTAR COM PRECISÃO A POSIÇÃO DAS VSVS, GARANTINDO QUE ELAS ESTEJAM CORRETAMENTE ALINHADAS E CALIBRADAS, PARA USO EXCLUSIVO NA MANUTENÇÃO DE TURBINAS DE AERONAVES.	TECHNISCHE BERATUNG SZOKE GMBH	TECHNISCHE BERATUNG	2C6925G03P15		30/23
8205.59.00	LUVA INTERNA / EXTERNA (FERRAMENTA PARA REMOCAO DO SELO DO MOTOR DE PARTIDA) DE FERRO COM MEDIDA 72X72X151MM, ACOMPANHADO DE CAIXA DE PARA ACONDICIONAMENTO E TRANSPORTE. APLICAÇÃO: FERRAMENTA UTILIZADA EM OFICINA POR PROFISSIONAIS ESPECIALIZADOS NA MANUTENCAO DE AERONAVES. ESPECIFICAÇÃO TECNICA: PINO FABRICADO EM FERRO DE ALTA RESISTENCIA, PROJETADO PARA AJUSTAR-SE PERFEITAMENTE AO VBV LOCAL. DIMENSÃO: 72X72X151mm. MATERIAL CONSTRUTIVO: FERRO	TBS GMBH	TBS GMBH	2C6998G06		29/23
8205.59.00	CONJUNTO DE TUBOS PARA INTERCONECTAR SENSORES DE PRESSÃO COM A FERRAMENTA DE CALIBRACAO E BOMBAS MANUAIS, FERRAMENTA PARA USO EM OFICINA DE MANUTENCAO DE TRUBINAS A GAS. MATERIAL CONSTRUTIVO: AÇO INOXIDAVEL APLICAÇÃO: FERRAMENTA PARA USO EM OFICINA NA MANUTENCAO DE TURBINAS A GAS DE AERONAVES. ESPECIFICAÇÃO TÉCNICAS: FERRAMENTA PROJETADA ESPECIFICAMENTE PARA USO EM OFICINAS DE MANUTENÇÃO DE TURBINAS A GÁS. ESSE CONJUNTO CONSISTE EM UMA VARIEDADE DE PEQUENOS TUBOS PROJETADOS PARA INTERCONECTAR OS SENSORES DE PRESSÃO COM A FERRAMENTA DE CALIBRAÇÃO E BOMBAS MANUAIS. ESSA INTERCONEXÃO É FUNDAMENTAL PARA A CALIBRAÇÃO PRECISA E O MONITORAMENTO CONFIÁVEL DA PRESSÃO NAS TURBINAS A GÁS. FINALIDADE: DE FORNECER UM CAMINHO DIRETO PARA O FLUXO DE PRESSÃO ENTRE OS SENSORES E A FERRAMENTA DE CALIBRAÇÃO. ISSO PERMITE QUE OS TÉCNICOS DE MANUTENÇÃO REALIZEM A CALIBRAÇÃO PRECISA DOS SENSORES, AJUSTANDO-OS DE ACORDO COM AS ESPECIFICAÇÕES E REQUISITOS DO FABRICANTE. ALÉM DISSO, ESSES TUBOS PERMITEM O MONITORAMENTO CONFIÁVEL DA PRESSÃO NAS TURBINAS A GÁS DURANTE O PROCESSO DE MANUTENÇÃO.	MTU - MAINTENANCE GMBH	MTU	FITTING SET#1		29/23
8205.59.00	FERRAMENTA DE RETIRADA DA NRV PARA OWLV. ESPECIFICAÇÃO: A ferramenta é fabricada com aço carbono material MS-1069 e MS-1204, COM DIMENSÕES DE 12.625 DE ALTURA EM FORMA DE HASTE, COM 0.375 DE DIÂMETRO, POSSUINDO PERFIL ROSQUEADO EM SUA EXTREMIDADE. APLICAÇÃO: utilizada para a retirada da NRV, através do rosqueamento da haste com a NRV e ela é puxada do interno da válvula.	EXPRO AMERICAS LLC	EXPRO	SS-AT-0070		39/21
8205.59.00	EXTRATOR DE SELO HIDRÁULICO (O-RING), FERRAMENTA DE CONSTRUCAO PROPRIA SERTECPET TIPO BASTÃO, EM ACO CARBONO, COM 35cm DE COMPRIMENTO, USADA PARA DESEMPERRAR CONEXÕES TIPO O-RING DE BOMBA JET CLAW® TAMBÉM DE FABRICAÇÃO PROPRIA SERTECPET (FERRAMENTA FEITA SOB MEDIDA PARA SUA FINALIDADE)	SERTECPET S.A.	SERTECPET	SV-5628510		43/21
8205.59.00	EXTRATOR DE FILTRO DE SEDIMENTOS, FERRAMENTA DE CONSTRUCAO PROPRIA SERTECPET TIPO BASTÃO, EM ACO CARBONO, COM35cm DE COMPRIMENTO, USADA PARA DESEMPERRAR FILTRO DE SEDIMENTOS DA BOMBA JET CLAW® TAMBÉM DE FABRICAÇÃO PROPRIA SERTECPET (FERRAMENTA FEITA SOB MEDIDA PARA SUA FINALIDADE).	SERTECPET S.A.	SERTECPET	SV-5628510F		48/21
8205.59.00	FERRAMENTA DE MONTAGEM DA VÁLVULA ESFERICA PARA OWLV, ESPECIFICAÇÃO: A ferramenta é fabricada com aço carbono material MS-1060, DIMENSÃO DE 27" DE COMPRIMENTO E 10.50" DE DIÂMETRO, PARA MONTAGEM E DESMONTAGEM VÁLVULA ESFERICA PARA OWLV. APLICAÇAO: É utilizada para instalação da capa de proteção para a esfera responsável pelo isolamento do poço de petróleo.	EXPRO AMERICAS LLC	EXPRO	T100007		39/21
8205.59.00	FERRAMENTA DE INSPEÇÃO DE CONJUNTO KRISTIN PARA OWLV, ESPECIFICAÇÃO: A ferramenta é fabricada com aço carbono material MS-1060, DIMENSÃO DE 10.50" DE ALTURA E 11.825" DE DIÂMETRO, COM FURO DE 1" DE DIÂMETRO PARA MONTAGEM DE CONJUNTO KRISTIN PARA OWLV. APLICAÇÃO: É utilizada para inserção e retirada do componente inferior do conjunto da válvula.	EXPRO AMERICAS LLC	EXPRO	T100009		39/21
8205.59.00	FERRAMENTA DE CAPTURA DO ANEL DO TESTADOR KRISTIN PARA OWLV, ESPECIFICAÇÃO: A ferramenta é fabricada com aço carbono material MS-1060, COM DIMENSÃO DE 11" DE ALTURA E 8.125" DE DIÂMETRO EXTERNO, POSSUI 8 PINOS DE 0.030" DE DIÂMETRO E 0.250" DE COMPRIMENTO, UTILIZADA PARA CAPTURA E RETIRADA DA CAPSULA DO TESTADOR KRISTIN PARA OWLV. APLICAÇÃO: É utilizada para a remoção da capsula superior a esfera de vedação, onde os pinos se alinham com a furação da capsula e fazendo um giro no conjunto, o mesmo é retirado.	EXPRO AMERICAS LLC	EXPRO	T100010		39/21
8205.59.00	TAMPA DA FERRAMENTA KRISTIN PARA OWLV. ESPECIFICAÇÃO: A ferramenta é fabricada com aço carbono material MS-1060, COM DIMENSÃO DE 27 DE COMPRIMENTO E 10.50 DE DIÂMETRO PARA MONTAGEM E DESMONTAGEM DO CAP SUPERIOR DA ESPFRA KRISTIN PARA OWLV. APLICAÇÃO: Presa ao interno do conjunto da OWLV através de 4 parafusos 3/8 -UN16 é utilizada para fazer o içamento do conjunto interno da válvula.	EXPRO AMERICAS LLC	EXPRO	T100012		39/21
8205.59.00	FERRAMENTA DE ISOLAMENTO DO ANEL DO CONJUNTO KRISTIN PARA OWLV. ESPECIFICAÇÃO: A ferramenta é fabricada com aço carbono material MS-1060, COM DIMENSÃO DE 11.50 DE LARGURA E 12 DE ALTURA ESPESSURA DA PAREDE DE ½, PARA ISOLAMENTO DO ANEL DO MANDRIL KRISTIN PARA OWLV. APLICAÇÃO: Presa ao mandril da OWLV através de 4 parafusos 3/8 -UN16 é utilizada para fazer o içamento do mandril da válvula.	EXPRO AMERICAS LLC	EXPRO	T100014		39/21
8205.59.00	FERRAMENTA DE COMPRESSÃO DAS MOLAS DISCO PARA OWLV. ESPECIFICAÇÃO: A ferramenta é fabricada com aço carbono material MS-1060, COM DIMENSÃO DE 10.70 DE LARGURA, 12.75 DE ALTURA E FURAÇÃO DE 1 PARA IÇAMENTO, PARA COMPRESSÃO DAS MOLAS DISCO PARA OWLV. APLICAÇÃO: Utilizada para comprimir as molas responsáveis pelo mecanismo de abertura e fechamento da esfera da OWLV, assentada no topo do assento da esfera, com seu peso o mecanismo das molas irão se comprimir, permitindo que o assento da esfera seja retirado.	EXPRO AMERICAS LLC	EXPRO	T100023		39/21
8205.59.00	FERRAMENTA DE INSTALAÇÃO DO ESPAÇADOR DA NRV PARA OWLV. ESPECIFICAÇÃO: A ferramenta é fabricada com aço carbono material MS-1069 e MS-1204, COM DIMENSÕES DE 11 DE ALTURA EM FORMATO DE HASTE, COM 0.375 DE DIÂMETRO. APLICAÇÃO: UTILIZADA PARA INSTALAÇÃO E RETIRADA DO ESPAÇADOR DA NRV PARA OWLV.	EXPRO AMERICAS LLC	EXPRO	T100045		39/21
8205.59.00	FERRAMENTA DE TRAVAMENTO DO ANEL DAS MOLAS DISCO PARA OWLV. ESPECIFICAÇÃO: A ferramenta é fabricada com aço carbono material MS-1069 e MS-1204, COM DIMENSÕES DE 12.50 DE ALTURA E 13 DE DIÂMETRO INTERNO, POSSUINDO 4 FUROS ROSQUEADOS DE 5/16" PARA IÇAMENTO PELO SUPERIOR DA FERRAMENTA. APLICAÇÃO: UTILIZADA PARA TRAVAMENTO DO ANEL DAS MOLAS DISCO PARA OWLV.	EXPRO AMERICAS LLC	EXPRO	T100071		39/21
8205.59.00	FERRAMENTA DE TRAVAMENTO DO ANEL DAS MOLAS BELLEVILLE PARA OWLV. ESPECIFICAÇÃO: A ferramenta é fabricada com aço carbono material MS-1069 e MS-1204, COM DIMENSÕES DE 4 DE ALTURA E 1/2 DE DIÂMETRO DE TRAVAMENTO. APLICAÇÃO: Utilizada para auxilio na instalação e travamento do anel das molas da OWLV.	EXPRO AMERICAS LLC	EXPRO	T100127		39/21
8205.59.00	FERRAMENTA TOPADORA DO ANEL DO MANDRIL DE ISOLAMENTO. ESPECIFICAÇÃO: A ferramenta é fabricada com aço carbono material MS-1060, COM DIMENSÕES DE 16.50 DE ALTURA, 9.13 DE LARGURA E 24 PINOS DE 0.5 CADA. APLICAÇÃO: utilizada para auxiliar na montagem do mandril para que o mesmo se posicione no local correto do interno da válvula.	EXPRO AMERICAS LLC	EXPRO	T100839		39/21
8205.59.00	ANEL ADAPTADOR (FERRAMENTA) APLICAÇÃO: FERRAMENTA PARA USO EM OFICINA NA MANUTENCAO DE TURBINAS DE AERONAVES. FINALIDADE: FERRAMENTA VERSÁTIL E INDISPENSÁVEL UTILIZADA EM OFICINAS DE MOTORES DURANTE PROCEDIMENTOS DE MONTAGEM E MANUTENÇÃO. SUA FUNÇÃO PRINCIPAL É PERMITIR A CONEXÃO E ADAPTAÇÃO DE DIFERENTES COMPONENTES OU PEÇAS, GARANTINDO A COMPATIBILIDADE E O CORRETO ENCAIXE ENTRE ELES. ESPECIFICAÇÃO TÉCNICAS: MATERIAL CONSTRUTIVO EM FERRO, COM FORMATO E TAMANHO TUBULAR, PARA SE ENCAIXAR ADEQUADAMENTE A PEÇAS PARA INSTALAÇÃO E EXTRAÇÃO DE COMPONENTES DA TURBINA DE AERONAVES.	Wytwórnia Sprezetu Kumunikacyjnego "PZL-Rzeszów" S.A	WYTWÓRNIA SPREZETU	UNK		30/23
8205.59.00	TALHA MANUAL COM ALAVANCA PARA IÇAMENTO DE CARGA MODELO UNOPLUS **CAPACIDADE DE 750 A 6000 KG **UM DESENVOLVIMENTO TÉCNICO ADICIONAL TRANSFORMA A TALHA MANUAL COM ALAVANCA PARA IÇAMENTO DE CARGA NO SUCESSOR DO NOSSO MODELO UNO COMPROVADO. A FERRAMENTA VERSÁTIL PARA ELEVAÇÃO, TRAÇÃO E FIXAÇÃO DE CARGAS É CARACTERIZADA POR SEU DESIGN COMPACTO E CONSTRUÇÃO ROBUSTA EM AÇO ESTAMPADO	NEW NP GMBH	UNOPLUS	UNOPLUS1500		44/19
8205.59.00	Ferramentas manuais de alumínio, duas unidades distintas, constituídas de dois suportes e dois fusos com puxadores, para uso na substituição da bobina de gradiente de equipamento de ressonância magnética, modelo Prodiva, marca Philips, registro 10216710351	Philips	Philips	Wedge replacement tool		22/19
8205.59.00	TALHA MANUAL COM ALAVANCA PARA IÇAMENTO DE CARGA MODELO YALEHANDY **CAPACIDADE DE 250 A 500 KG **O PESO EXTREMAMENTE BAIXO DA TARA E O DESIGN MUITO COMPACTO FACILITAM O USO DA TALHA, MESMO EM CONDIÇÕES DE TRABALHO CONFINADAS. DEVIDO À MULTIPLICIDADE DE POSSIBILIDADES DE APLICAÇÃO, P.NA INDÚSTRIA, NO COMÉRCIO E NO SERVIÇO, ESTA TALHA MANUAL COM ALAVANCA É INDISPENSÁVEL.	NEW NP GMBH	YALEHANDY	YALEHANDY 500		44/19
8205.90.00	Ferramenta de uso manual, para grimpagem de cabos para conexão AVP.	AVP MFG & Supply Inc	AVP	ATRPTPTK		21/22
8207.19.90	ROSCA FEMEA PARA SEGURAR O ALARGADOR DA MAQUINA PERFURATRIZ 009 ROTATIVA - Lifting box para içamento e movimentação de conjunto stembar de 16 e alargador Dispositivo é composto por uma barra com rosca fêmea fabricada em aço carbono que tem como principal função o içamento da carga stembar e alargador para movimentação do mesmo o posicionando para a conexão do stembar com o restante da coluna de hastes antes do início do furo alargado. O mesmo contém um pino que auxilia em seu manejo. Especificações Tecnics Nº de Desenhos: DHE-06-430, Dimensões: 51 x 34 x 33 cm.Peso unitário:320 kg, Material:SAE 4330 VMOD	DRILLING TECHNICAL SERVICES PTY LYD	DTS	16" BOX		40/21
8207.19.90	ROSCA MACHO PARA SEGURAR O ALARGADOR DA MAQUINA PERFURATRIZ 009 ROTATIVA. Lifting box para içamento e movimentação de conjunto stembar de 16 e alargador Dispositivo é composto por uma barra com rosca fêmea fabricada em aço carbono que tem como principal função o içamento da carga stembar e alargador para movimentação do mesmo o posicionando para a conexão do stembar com o restante da coluna de hastes antes do início do furo alargado. O mesmo contém um pino que auxilia em seu manejo.. Especificações Técnicas Nº de Desenhos: DHE-06-430, Dimensões: 51 x 34 x 33 cm,Peso unitário:620kg, Material:SAE 4330 VMOD	DRILLING TECHNICAL SERVICES PTY LYD	DTS	16" PIN		40/21
8207.19.90	Asas em aço 1020 para alargador de 4.1M e base 11E para perfuração subterrânea com perfuratriz rotativa denominada Raise Borer, as asas compõem o diâmetro final de 4,1M do raise de ventilação. FUNÇÃO: AS ASAS PEÇAS QUE COMPÕE O ALARGADOR, SENDO MONTADAS EM TORNO DE SUA ESTRUTURA, DEFININDO ASSIM O SEU DIÂMETRO EXTERNO FINAL - DIMENSÕES: 1,50X1,20X1,90 - MATERIAL: AÇO 1020	DRILLING TEHNICAL SERVICES (PTY) LTD	DTS	4.1M		36/21
8207.19.90	Ferramenta escareadora de rolamento selado tipo OnGauge, projetado para fornecer melhor desempenho de escareamento nas perfurações, utilizado para operações de perfuração de poços de petróleo, é composto por um corpo fabricado predominantemente de aço carbono, com sede para 3 roletes lacrados, que entra em contato com a parede do poço ajudando no controle de vibração e elimina imperfeições; ESPECIFICAÇÃO TÉCNICA: diâmetro externo: 20,3cm , comprimento: 2,50m; CAMPO DE APLICAÇÃO: Manter calibre do diâmetro do poço, reduzir o torque gerado durante a perfuração, suprimir as vibrações laterais e torcionais da coluna de perfuração, e estabilizar o conjunto de fundo de poço tanto em poços de perfil vertical quanto em poços com desvios.	Smith International Inc	SCHLUMBERGER	80012244		09/23
8207.19.90	Camisa de raspagem de revestimento que tem como função remover inscrustações e detritos das paredes internas do revestimento de poços de petróleo. DESCRIÇÃO/ ESPECIFICAÇÃO: Camisa de raspagem para revestimento de 10 ¾ e 11 ¾. APLICAÇÃO: Projetos offshore e onshore para perfuração de poços de petróleo.	Premier Precision Engineering Ltd	Premier Precision Engineering	Bladed Lantern		27/22
8207.19.90	FERRAMENTA DE PERFURAÇÃO, COMPLEMETAR A BROCA, ACOPLADO AO EIXO ROTATIVO, PARA RASPAR AS LATERAIS DO POÇO, ELIMINAR SALIÊNCIAS, UNIFORMIZAR A SUPERFICIE INTERNA DO POÇO DE PETRÓLEO ,FABRICADA EM AÇO CARBONO, COM DIÂMETRO EXTERNO DE APROXIMADAMENTE 8 1/2 POLEGADAS, COM EXTREMIDADES ROSCADAS PARA COMPLEMENTAR O CONJUNTO DE PERFURAÇÃO, DENOMINADO ESTABILIZADOR DE POÇO DE PETRÓLEO (DOG SUB). ESPECIFICAÇÕES: Fabricado em aço carbono, com diâmetro externo de 8 1/2 pol. APLICAÇÃO:Ajudar a manter o diâmetro do poço aberto pela broca de perfuração, reduzindo esforços e vibrações laterais da coluna de perfuração durante operações de perfuração e exploração de poços de petróleo.	SCHLUMBERGER LOGELCO INC AKTAU - MANGISTAU REGION	SCHLUMBERGER	DOG SUB		20/23
8207.19.90	Junta deslizante na coluna de perfuração, Dispositivo conectado diretamente na parte inferior da Sentree. Fornece uma área lisa que garante o fechamento da gaveta do BOP para isolar o anular entre a gaveta de trabalho do BOP e o packer, permitindo que o anular possa ser pressurizado na intenção de controlar e acionar ferramentas de fundo; ESPECIFICAÇÃO TECNICA: PRESSÃO DE TRABALHO 15.000 psi, PRESSÃO DE TESTE 22.500 psi, TEMPERATURA MÁXIMA DE TRABALHO 350°F; CAMPO DE APLICAÇÃO: EQUIPAMENTO PARA SERVIÇO AUXILIAR NA PERFURAÇÃO DE POÇOS DE PETRÓLEO E GÁS NATURAL.	Schlumberger Rosharon Campus	SCHLUMBERGER	EZSJ-CE		34/21
8207.19.90	CAIXA DA BROCA TRICONICA 16 PARA MAQUINA PERFURATRIZ 009 ROTATIVA - Peça utilizada para retirada do tricono após a conclusão do furo piloto. A caixa de tricono faz a quebra do torque da rosca da broca tricônica com a coluna de hastes de perfuração possibilitando sua desconexão e retirada.. Especificações Técnicas Dimensões: 49 x 49 x 24 cm. Material: Aço carbono SAE 1020 Peso: 143 Kg	DRILLING TECHNICAL SERVICES PTY LYD	DTS	MDBBB-1		40/21
8207.19.90	BREAKOUT WRENCH (CHAVE DE DESACOPLAMENTO) E UMA FERRAMENTA AUXILIAR UTILIZADO NA OFICINA DA MINA EM AMBIENTE DE MINERACAO , COMO SUPORTE NO DESACOPLAMENTO DE ROSCAS ENGRIPADAS DE PERFURATRIZES DTH HAMMER E PARD HAMMER , DURANTE A PERFURACAO AS CONEXOES ROSCADAS DAS PERFURATRIZES TENDEM A FICAR BASTANTE TORQUEADAS, SENDO NECESSARIO POR MEDIDA DE SEGURANCA EM ALGUNS CASOS O USO DE UMA FERRAMENTA ESPECIAL DENOMINADA DE "BREAKOUT WRENCH" PARA FAZER O DESACOPLAMENTO DAS ROSCAS QUE O EQUIPAMENTO DE PERFURACAO NAO TEVE FORCA SUFICIENTE PARA O DESACOPLAMENTO DURANTE A OPERACAO. A CHAVE DE DESACOPLAMENTO (BREAKOUT WRENCH)ESTA PREPARADA PARA ATENDER UM RANGE DE PERFURATRIZES ENTRE 8" E 15" NA VERSAO CONVENCIONAL , GARANTINDO UMA OPERACAO TOTALMENTE SEGURA, AUTOMATIZADA COM OPERACAO A DISTANCIA POR COMANDOS ELETRICOS/HIDRAULICOS. O BREAKOUT WRENCH E UM DISPOSITIVO EM ACO DE ACIONAMENTO ELETRICO/HIDRAULICO, COMPOSTO DE UM MOTOR ELETRICO TRIFASICO 230- 400 V - 50HZ - POTENCIA 3 KW, COM PESO DE 1600 KG. O SISTEMA HIDRAULICO TEM PRESSAO MAXIMA 25 MPA COM TORQUE MAXIMO DE DESACOPLAMENTO DE 125.000 FT-LBS E TORQUE DE ACOPLAMENTO MAXIMO DE 35.000 FT-LBS. AS DIMENSOES DO BREAKOUT WRENCH SAO AS SEGUINTES: - COMPRIMENTO DE 1371,6 MM (54") - ALTURA 1320,8 MM (52") - LARGURA 1371,6 MM (54") - PESO 1600 KG (3520 LIBRAS)	ATLAS COPCO SECOROC LLC	EPIROC	PARD BREAK OUT BENCH		42/21
8207.19.90	Ferramenta PD1100CC circular fabricada com liga de Níquel inconel 713 responsável por aplicar força lateral através das buchas do Bias Unit com a finalidade dar direção do poço em 3D enquanto gira a coluna de perfuração; ESPECIFICAÇÃO TÉCNICA: MÁXIMA TEMPERATURA DE OPERAÇÃO: 150°C, TAXA MÁXIMA DE AREIA: 1%, PRESSÃO MÁXIMA: 20.000 psi; CAMPO DE APLICAÇÃO: FERRAMENTA UTILIZADA COM A FINALIDADE DE DAR DIREÇÃO DO POÇO ENQUANTO GIRA A COLUNA DE PERFURAÇÃO. A FERRAMENTA USA BLOCOS ACIONADOS POR LAMA PARA DESVIAR A DIREÇÃO DA PERFURAÇÃO EMPURRANDO CONTRA A FORMAÇÃO.	Techman Engineering Techman House	TECHMAN	PD1100CC-AA		01/22
8207.19.90	Ferramenta PD11SRC responsável por aplicar força lateral através das buchas dos Bias Unit na broca para aumentar a ação de corte lateral utilizando blocos acionados por lama para desviar a direção da perfuração empurrando contra a formação; ESPECIFICAÇÃO TECNICA: Máxima temperatura de operação: 150 °c; Taxa máxima de areia: 1%; Pressão máxima: 20.000 PSI; CAMPO DE APLICAÇÃO: A ferramenta usa blocos acionados por lama para desviar a direção da perfuração, empurrando contra a formação.	Techman Engineering Techman House	TECHMAN	PD11SRC-CA		01/22
8207.19.90	Dispositivo Rhino XC Cam Sub, fabricado de aço carbono, com diâmetro externo de 10 31/32, roscas T-20/Pino e ACME/Caixa nas extremidades, comprimento total de 4.8 pés e diâmetro externo de 5 ¼. É Utilizado em operações de perfuração de poços de petróleo alargando o diâmetro do poço; ESPECIFICAÇÃO TECNICA: Diâmetro externo máximo: 11 5/8 pol, Max pressão de operação: 3000psi, Fluxo max passagem interna: 6,43L/min; CAMPO DE APLICAÇÃO: Auxiliar nas operações de perfuração e exploração de poços de petróleo.	Smith International Inc	SCHLUMBERGER	RHINO XC CAM SUB		13/22
8207.19.90	Ferramenta escareadora BORROX AP; ESPECIFICAÇÃO TECNICA: Diâmetro externo máximo: 12-1/4 polegadas , Diâmetro interno mínimo: 3 polegadas , Pressão anula máxima: 22.62 pol2 , Roscas nas extremidades: 6 5/8 API REG; CAMPO DE APLICAÇÃO: AUXILIAR NAS OPERAÇÕES DE PERFURAÇÃO E EXPLORAÇÃO DE POÇOS DE PETRÓLEO.	Smith International Inc.	SCHLUMBERGER	ROLLER REAMER AP		13/22
8207.19.90	FERRAMENTA ESCAREADORA BORROX AP 18 3/4 HS; ESPECIFICAÇÃO TECNICA: DIÂMETRO EXTERNO MÁXIMO: 11,7 POLEGADAS, DIÂMETRO INTERNO MÍNIMO: 3 POLEGADAS, PRESSÃO ANULA MÁXIMA: 22.62 POL2, ROSCAS NAS EXTREMIDADES: 6 5/8 API REG; CAMPO DE APLICAÇÃO: AUXILIAR NAS OPERAÇÕES DE PERFURAÇÃO E EXPLORAÇÃO DE POÇOS DE PETRÓLEO.	SMITH INTERNATIONAL, INC.	SMITH INTERNATIONAL	ROLLER REAMER AP12		23/22
8207.60.00	Mandril Pesado, ferramenta mecânica versátil, de aço inoxidável temperado, de alta resistência, com as seguintes características: Comprimento 2,04 m x Largura 017m x Altura 0,17m, para uso manual em trabalhos de alavancagem, rosqueamentos, tiragem e retificações de fusos diversos até 10 KG, e mecânico automatizado com acoplamento em Rotores tipo KinShofer de Escavadoras Bimodais Vaia Car 804 FC-05, para trabalhos superiores a 10 KG até 50 KG de força concentrada.	NEOPUL - SOCIEDADE DE ESTUDOS E CONSTRUÇÕES SA	NEOPUL	NEOPUL		27/21
8207.70.90	FERRAMENTA UTILIZADA PARA FRESAR PERFIL DE ALUMINIO, UTILIZACAO EM CABOS E ALCAS PARA PANELAS, RAIO 80 MILIMETROS	HARDITALIA SRL	HARDITALIA	FRESA003R080W		12/23
8207.70.90	FERRAMENTA UTILIZADA PARA FRESAR PERFIL DE ALUMINIO, UTILIZACAO EM CABOS E ALCAS PARA PANELAS, RAIO 120 MILIMETROS	HARDITALIA SRL	HARDITALIA	FRESA005R120W		12/23
8207.90.00	Ponteira metálica intercambiável, para montagem em ferramenta manual de crimpagem.	AVP MFG & Supply Inc	AVP	ATRPTTIP		21/22
8208.90.00	Ferramenta de fabricação de correias usada para formar o perfil final (forma) da Correia usada como uma ferramenta de serra rotativa com ponto de fixação central com suas arestas de corte no perímetro externo, As facas(arestas de corte) são feitas de uma sequência de discos de metal com pontas de metal duro conectadas ao disco central para cortar a borracha gerando o perfil da correia, ferramenta circular para processamento de correias multi v com 4 Ribs, largura 0,560 (pol), ângulo 44, acabamento lateral abrasivo	WISCONSIN DIVISION PEAK TOOLWORKS	NAP GLADU	LOB63567		42/19
8208.90.00	Ferramenta de fabricação de correias usada para formar o perfil final (forma) da Correia usada como uma ferramenta de serra rotativa com ponto de fixação central com suas arestas de corte no perímetro externo, As facas(arestas de corte) são feitas de uma sequência de discos de metal com pontas de metal duro conectadas ao disco central para cortar a borracha gerando o perfil da correia ferramenta circular para processamento de correias multi v com 10 Ribs, largura 1,367(pol), ângulo 44, acabamento lateral abrasivo	WISCONSIN DIVISION PEAK TOOLWORKS	NAP GLADU	LOF10099		42/19
8208.90.00	Ferramenta de fabricação de correias usada para formar o perfil final (forma) da Correia usada como uma ferramenta de serra rotativa com ponto de fixação central com suas arestas de corte no perímetro externo, As facas(arestas de corte) são feitas de uma sequência de discos de metal com pontas de metal duro conectadas ao disco central para cortar a borracha gerando o perfil da correia ferramenta circular para processamento de correias multi v com 5 Ribs, largura 0,667 (pol), ângulo 44, acabamento lateral abrasivo	WISCONSIN DIVISION PEAK TOOLWORKS	NAP GLADU	LOF10167		42/19
8208.90.00	Ferramenta de fabricação de correias usada para formar o perfil final (forma) da Correia usada como uma ferramenta de serra rotativa com ponto de fixação central com suas arestas de corte no perímetro externo, As facas(arestas de corte) são feitas de uma sequência de discos de metal com pontas de metal duro conectadas ao disco central para cortar a borracha gerando o perfil da correia ferramenta circular para processamento de correias multi v com 6 Ribs, largura 0,814 (pol), ângulo 44, acabamento lateral abrasivo	WISCONSIN DIVISION PEAK TOOLWORKS	NAP GLADU	LOF10168		43/19
8208.90.00	Kit de laminas da ferramenta GaugePro Echo; ESPECIFICAÇÃO TECNICA: MATERIAL: AÇO E INSERTOS DE DIAMANTE SINTÉTICO , LARGURA: 4" , COMPRIMENTO: 12,49" , ALTURA: 4,33"; CAMPO DE APLICAÇÃO: ALARGAMENTO DE SEÇÕES DE POÇOS DE PETRÓLEO.	BAKER HUGHES INTEQ GERMANY MFG	BAKER HUGHES	TE18850BL		24/22
8301.50.00	Fecho de engate regulável com contra-gancho feito em aço inoxidável 1.4301. Devido ao fato da regulagem do item ultrapassar o ponto central da geometria, o fecho regulável em questão é capaz de suportar vibrações.DADOS TÉCNICOS DO ITEM Modelo: K0046 2420722; Fecho Tipo: B com trava de segurança; Contra-Gancho tipo: C Material do Corpo: Aço Inoxidável 1.4301; Altura: 20,5mm; Comprimento do Fecho: 72 mm; Medidas do Contra-Gancho: 36 mm comprimento X 15 mm de altura X 16 mm de largura; Furo para fixação: 4,2 mm; Peso Estimado: 20 gramas.APLICAÇÃO Este tipo de fecho oferece uma grande força de retenção, garantindo a sua utilização em ambientes subjetos a vibrações e movimentações bruscas. É um item com regulagem capacitando a sua utilização em diversos tipo de tampas.	HEINRICH KIPP KG	KIPP	K0046 2420722		14/19
8301.50.00	Fecho de engate regulável, em aço inoxidável 1.4301. Devido ao fato da regulagem do item ultrapassar o ponto central o fecho regulável em questão é capaz de suportar vibrações.DADOS TÉCNICOS DO ITEM Modelo: K0046.9342382; Tipo: C com olhal de fechamento; Material do Corpo: aço inoxidável 1.4301; Altura: 23,5mm; Comprimento: 72 mm; Furo para fixação: 4,2 mm; Peso Estimado: 20 gramas. APLICAÇÃO Este tipo de fecho oferece uma grande força de retenção, garantindo a sua utilização em ambientes subjetos a vibrações e movimentações bruscas. É um item com regulagem, o que capacita a sua utilização com diversos tipos de contra-ganchos.	HEINRICH KIPP KG	KIPP	K0046.9342382		14/19
8301.60.00	Fecho de engate regulável feito em aço inoxidável 1.4301. Devido ao fato da regulagem do item ultrapassar o ponto central da geometria, o fecho regulável em questão é capaz de suportar vibrações. DADOS TÉCNICOS DO ITEM Modelo: K0046 2420722; Fecho Tipo: B com trava de segurança; Força de retenção: 1000 F1N Material do Corpo: Aço Inoxidável 1.4301; Altura: 20,5mm; Comprimento do Fecho: 72 mm; Furo para fixação: 4,2 mm; Peso Estimado: 18 gramas. Pág. 1 de 1 FECHO DE ENGATE REGULAVEL MODELO: B K0046.2420722 MARCA: KIPP. DESCRIÇÃO: Fecho de engate regulável feito em aço inoxidável 1.4301. Devido ao fato da regulagem do item ultrapassar o ponto central da geometria, o fecho regulável em questão é capaz de suportar vibrações. DADOS TÉCNICOS DO ITEM Modelo: K0046 2420722; Fecho Tipo: B com trava de segurança; Força de retenção: 1000 F1N Material do Corpo: Aço Inoxidável 1.4301; Altura: 20,5mm; Comprimento do Fecho: 72 mm; Furo para fixação: 4,2 mm; Peso Estimado: 18 gramas. APLICAÇÃO: Este tipo de fecho oferece uma grande força de retenção, garantindo a sua utilização em ambientes subjetos a vibrações e movimentações bruscas. É um item com regulagem, capacitando a sua utilização em diversos tipo de tampas.	KIPP	KIPP.	B K0046.2420722		11/20
8302.41.00	Escada especial de serviço para possibilitar descida dos trabalhadores da torre para os cabos condutores de energia elétrica. Possui alta segurança antiderrapante e aderência segura devido ao perfil da estrutura de alumínio. Carga de trabalho vertical: 3kN. Carga de trabalho 25º 1,25kN	ZECK GMBH	ZECK	F5-601 4m		10/22
8307.10.10	TUBO DE BAIXA RIGIDEZ - "LINHAS FLEXIVEIS" COMPOSTO DE DIVERSAS CAMADAS METALICAS E POLIMEROS, PARA ESCOAMENTO DE PETROLEO - SERIE 730. COFL-BB · Informaçoes Gerais: Tubo de baixa rigidez comercialmente denomiado "linhas flexiveis composto de diversas camadas metálicas e polímeros para escomaneto de petróleo. · Especificaçoes Tecnicas: - Modelo: COLF-BB S/N: 730 - Ano de fabricaçao: 2002 - Marca: Schlumberger - Fabricante: Schlumberger Reboud Product Center SRPC - França · Descriçoes técnicas: Peso: 1,750 Kg (78,18 Kg/m) Material: Tubo flexível em aço carbono Diâmetro interno: 3 pol Diâmetro externo: 6.52 pol Comprimento: 22m Pressão de trabalho: 10.000 psi Pressão de teste: 15.000 psi Classe de temperatura: - 20 a 100 ºC Conexões: 3 1502 weco (entrada) e 3 1502 weco (saída) · Campo de Aplicaçao: Testes de produção em poços de petróleo Transporte e redirecioamento de fluídos abrasivos em alta pressão e temperatura	SCHLUMBERGER REBOUD PRODUCT CENTER	SCHLUMBERGER	COFL-BB		14/19
8307.10.90	MANGUEIRA FLEXÍVEL, ACONDICIONADA EM CAIXA METÁLICA, UTILIZADA EM OPERAÇÕES DE EXPLORAÇÃO EM POÇOS PRODUTORES DE PETRÓLEO; ESPECIFICAÇÃO TÉCNICA: DIÂMETROS NOMINAIS: 2", 3" E 4" , PRESSÃO DE TRABALHO: 10.000 E 15.000 psi , TIPOS DE UNIÃO: API HUB, FLANGE ou WECO , SERVIÇO: H2S (NACE MR-0175); CAMPO DE APLICAÇÃO: OPERAÇÕES ONSHORE E OFFSHORE, SEMPRE QUE EXISTE A NECESSIDADE DE PERMANECER CONECTADO AOS EQUIPAMENTOS DE SUPERFÍCIE ENQUANTO SE MANOBRA A COLUNA DO POÇO.	GEOSERVICES SA	GEOSERVICES	FLEX HOSE		20/22
8307.10.90	TUBO DE ACO, DE BAIXA RIGIDEZ FLEXIONAL,PROPRIO PARA ESCOAMENTO DE PETROLEO E GAS NATURAL, DENOMINADO LINHAS FLEXIVEIS UTILIZADO DURANTE A PERFURACAO DO POCO DE PETROLEO, S/N 49903-2-201; ESPECIFICAÇÃO TECNICA: DIÂMETRO INTERNO/EXTERNO: 2,0 pol / 4,9 pol - PRESSÃO DE TRABALHO 15.000 lb/pol² - PROTEÇÃO CONTRA CORROSÃO, DESGASTE, ABRASÃO E MANUSEIO; CAMPO DE APLICAÇÃO: TUBULAÇÃO PARA ESCOAMENTO DE FLUIDOS EM OPERAÇÕES DE EXPLORAÇÃO, AVALIAÇÃO, PRODUÇÃO, TESTES E INTERVENÇÕES DE POÇOS DE PETRÓLEO E GÁS NATURAL.	DUCO, INC	DUCO	SUP-602		12/21
8402.19.00	EQUIPAMENTO GERADOR DE VAPOR, ELÉTRICO 316L S/S 75KW 240V, AMSCO SÉRIE CES, STERIS, FABRICADO EM AÇO INOXIDÁVEL, CONTROLES DE NÍVEL DE ÁGUA AUMOMÁTICOS. DADOS TÉCNICOS: AVALIAÇÃO (KW) 75 CALDEIRA 7.7 SAÍDA DO GERADOR DE VAPOR LIBRAS/H (KG/H) 70 GRAUS F (21 GRAUS CEUSIUS) DE ÁGUA DE ALIMENTAÇÃO 80 PSIG, PRESSÃO DE OPERAÇÃO: 101,4 140 GRAUS F (60 GRAUS CEUSIUS) DE ÁGUA DE ALIMENTAÇÃO 80 PSIG, PRESSÃO DE OPERAÇÃO: 238,1 (108,2) SAÍDA DE BTU GROSS (BTU/H): 255,900 PESO OPERACIONAL LBS (KG): 468 (213) REQUISITOS ELÉTRICOS DOS AQUECEDORES: 240V 3 FASES (AMP/PH) 186 CONTROLES E BOMBA MOTOR 120V 1 FASE, 15 AMP, 50/60HZ FUSÍVEL DISJUNTOR 240V 3 FASES (AMP/PH) 250 FIO: 300 OU 6-1/0 CONSUMO DE ÁGUA GPG (LISTROS POR HORA) A 70 PSIG, ENTRADA DE ÁGUA DE 140 GRAUS F (60 GRAUS CEUSIUS) 31 (118) PERDA DE CALOR BTU/HR A 70 GRAUS F (21 GRAUS CEUSIUS); OPERAÇÃO CONTINUA = 3.500	ELW Industrial S de RL de CV	STERIS	CH08441		01/20
8404.10.10	GERADOR ACUSTICO ESPECIFICO TIPO GERADOR: BEM USADO; NE100-SET; APLICACAO: SOPRADOR ACUSTICO DAS CALDEIRAS; FUNCAO: REALIZAR A LIMPEZA DAS CINZAS DE COMBUSTAO DA CALDEIRA.	NIRAFON EUROSUD	NIRAFON	GEN100		24/21
8405.10.00	Gerador responsável pela produção de hidrogênio puro através de eletrólise em pressão constante para o funcionamento do cromatógrafo de gás para a combustão das células queimadoras Modelo 700.CB.591. DESCRIÇÃO TECNICA DO BEM:Equipamento utilizado para produção de H2 puro e em pressão constante através de eletrólise. O H2 produzido é utilizado pelo Cromatografo para a combustão das celulas queimadoras. Especificações: Tensão de alimentação:100-230 50/60Hz; Consumo de energia: 90W; Pressao de trabalho: 0.5 bar. APLICAÇÃO: Produzir Hidrogenio Puro em pressao constante para o funcionamento do cromatógrafo de gas.	Geoservices Equipements	GEOSERVICES	700.CB.591		24/20
8405.10.00	UNIDADE DE MEMBRANA DE NITROGÊNIO, TAMBÉM CONHECIDA COMO UNIDADE GERADORA DE NITROGÊNIO; DEVICE NUMBER 430805001; UNIDADE EM CONTAINER DE 20' 2591X2438X6058MM CAPACIDADE DE PRODUÇAO DE NITROGÊNIO DE ATÉ 1766 SCFM À PRESSAO DE 25 BARG, 95% DE PUREZA - APLICAÇÃO: FORNECIMENTO CONTINUO DE N2 PARA INTERVENÇÃO EM SISTEMAS QUE NECESSITEM DE GÁS INERTE PARA SERVIÇOS DE MANUTENÇÃO, INERTIZAÇÃO, TESTE DE ESTANQUEIDADE, DESLOCAMENTO DE FLUIDOS, INDUÇÃO, PURGA, SEJA EM PLANTAS INDUSTRIAIS OU SETOR PETROQUIMICO. - ESPECIFICAÇÕES: APENAS USO EXTERNO FAIXA DE TEMPERATURA OPERACIONAL -40 - 110°F (-40 - 43°C) [70°F (21°C) MÁX. SEM DEGRADAÇÃO DO PRODUTO] UMIDADE ATÉ 100% SEM CONDENSAÇÃO ALTITUDE (DESEMPENHO MÁXIMO) ATÉ 152,4 M (500 PÉS) ACIMA DO NÍVEL DO MAR. AMBIENTE DE ARMAZENAMENTO: FAIXA DE TEMPERATURA -42 - 130°F (-41 - 55°C) - UMIDADE ATÉ 100% SEM CONDENSAÇÃO. PRODUÇÃO DE NITROGÊNIO 70°F AMBIENTE, 100% HUMIDADE RELATIVA @ 500 PÉS ACIMA DO NÍVEL DO MAR - TAXA DE FLUXO ATÉ 1766 SCFM (50SM3/MIN) - PRESSÃO ATÉ 360 PSIG (25 BAR) - PUREZA ATÉ 95% - FONTE ELÉTRICA (EXTERNA) 460 VAC ± 5%, 3 , 60 HZ @ 152 AMPS -	SPEEDY ASSET SERVICES LIMITED	SPEEDY ASSET SERVICES LIMITED	796725-001	HBR EQUIPAMENTOS LTDA / RUA MARCO GIANNINI, 280, BUTANTÃ - SAO PAULO - SP / CEP 05550-000 / Telefone: (11) 3611-6022 / E-mail: VALDIR.ZUFFO@HBR.NET / Responsável: VALDIR ZUFFO	38/22
8405.10.00	UNIDADE DE MEMBRANA DE NITROGÊNIO MODELO: 796725-001/430805001, TAMBÉM CONHECIDA COMO UNIDADE GERADORA DE NITROGÊNIO; DEVICE NUMBER 430805001; UNIDADE EM CONTAINER DE 20' 2591X2438X6058MM CAPACIDADE DE PRODUÇAO DE NITROGÊNIO DE ATÉ 1766 SCFM À PRESSAO DE 25 BARG, 95% DE PUREZA - APLICAÇÃO: FORNECIMENTO CONTINUO DE N2 PARA INTERVENÇÃO EM SISTEMAS QUE NECESSITEM DE GÁS INERTE PARA SERVIÇOS DE MANUTENÇÃO, INERTIZAÇÃO, TESTE DE ESTANQUEIDADE, DESLOCAMENTO DE FLUIDOS, INDUÇÃO, PURGA, SEJA EM PLANTAS INDUSTRIAIS OU SETOR PETROQUIMICO. - ESPECIFICAÇÕES: APENAS USO EXTERNO FAIXA DE TEMPERATURA OPERACIONAL -40 - 110°F (-40 - 43°C) [70°F (21°C) MÁX. SEM DEGRADAÇÃO DO PRODUTO] UMIDADE ATÉ 100% SEM CONDENSAÇÃO ALTITUDE (DESEMPENHO MÁXIMO) ATÉ 152,4 M (500 PÉS) ACIMA DO NÍVEL DO MAR. AMBIENTE DE ARMAZENAMENTO: FAIXA DE TEMPERATURA -42 - 130°F (-41 - 55°C) - UMIDADE ATÉ 100% SEM CONDENSAÇÃO. PRODUÇÃO DE NITROGÊNIO 70°F AMBIENTE, 100% HUMIDADE RELATIVA @ 500 PÉS ACIMA DO NÍVEL DO MAR - TAXA DE FLUXO ATÉ 1766 SCFM (50SM3/MIN) - PRESSÃO ATÉ 360 PSIG (25 BAR) - PUREZA ATÉ 95% - FONTE ELÉTRICA (EXTERNA) 460 VAC ± 5%, 3 , 60 HZ @ 152 AMPS - MARCA: SPEEDY ASSET SERVICES LIMITED, MODELO: 796725-001/430805001	SPEEDY ASSET SERVICES LIMITED	SPEEDY ASSET SERVICES LIMITED	796725-001/430805001		39/22
8405.10.00	UNIDADE DE MEMBRANA DE NITROGÊNIO MODELO: 796725-001/8161-C, TAMBÉM CONHECIDA COMO UNIDADE GERADORA DE NITROGÊNIO; DEVICE NUMBER 8161-C; UNIDADE EM CONTAINER DE 20' 2591X2438X6058MM CAPACIDADE DE PRODUÇAO DE NITROGÊNIO DE ATÉ 1766 SCFM À PRESSAO DE 25 BARG, 95% DE PUREZA - APLICAÇÃO: FORNECIMENTO CONTINUO DE N2 PARA INTERVENÇÃO EM SISTEMAS QUE NECESSITEM DE GÁS INERTE PARA SERVIÇOS DE MANUTENÇÃO, INERTIZAÇÃO, TESTE DE ESTANQUEIDADE, DESLOCAMENTO DE FLUIDOS, INDUÇÃO, PURGA, SEJA EM PLANTAS INDUSTRIAIS OU SETOR PETROQUIMICO. - ESPECIFICAÇÕES: APENAS USO EXTERNO FAIXA DE TEMPERATURA OPERACIONAL -40 - 110°F (-40 - 43°C) [70°F (21°C) MÁX. SEM DEGRADAÇÃO DO PRODUTO] UMIDADE ATÉ 100% SEM CONDENSAÇÃO ALTITUDE (DESEMPENHO MÁXIMO) ATÉ 152,4 M (500 PÉS) ACIMA DO NÍVEL DO MAR. AMBIENTE DE ARMAZENAMENTO: FAIXA DE TEMPERATURA -42 - 130°F (-41 - 55°C) - UMIDADE ATÉ 100% SEM CONDENSAÇÃO. PRODUÇÃO DE NITROGÊNIO 70°F AMBIENTE, 100% HUMIDADE RELATIVA @ 500 PÉS ACIMA DO NÍVEL DO MAR - TAXA DE FLUXO ATÉ 1766 SCFM (50SM3/MIN) - PRESSÃO ATÉ 360 PSIG (25 BAR) - PUREZA ATÉ 95% - FONTE ELÉTRICA (EXTERNA) 460 VAC ± 5%, 3 , 60 HZ @ 152 AMPS - MARCA: SPEEDY ASSET SERVICES LIMITED, MODELO: 796725-001/8161-C	SPEEDY ASSET SERVICES LIMITED	SPEEDY ASSET SERVICES LIMITED	796725-001/8161-C		39/22
8405.10.00	Gerador de ar puro; ESPECIFICAÇÃO TÉCNICA: CONSUMO: 900W, ALIMENTAÇÃO: 230V, PRESSÃO DE SERVIÇO: 12 Bar, CAPACIDADE DE ARMAZENAMENTO: 9,5 L, NÍVEL DE RUÍDO: 56 Dba; CAMPO DE APLICAÇÃO: COMPRESSOR PARA FORNECIMENTO DE AR CONDICIONADO PARA ABASTECIMENTO DO SISTEMA DE ANÁLISE DE GÁS DE POÇOS DE PETRÓLEO.	Claind SRL	CLAIND	AIRTOC		01/22
8405.10.00	Gerador de vapor de peroxido de hidrogenio, composto por uma capa de fibra de vidro, pesando aproximadamente 140 kg, possuindo tres rodizios para locomocao e com dimensoes 680 x 1060 x 900mm, incluindo: Bico Rotativo Duplo Bioquell, Tela Remota Bioquell, nr. de serie. 2004037175, ano de fabricacao 2004, Garrafas Bioquell H2O2, Frasco Condensado Bioquell, mangueiras aquecidas de bioquelo, numeros de serie 2005017838, ano de fabricacao 2005 e 2003127139, ano de fabricacao 2003. Aplicacao: O gerador de vapor de peroxido de hidrogenio Bioquell, modelo Clarus C, e um equipamento utilizado para reduzir a carga microbiologica de uma area ou material atraves de sua tecnologia, proporcionando um ambiente seguro para pesquisas e producoes sensiveis a contaminantes organicos.	BIOQUELL PLC	Bioquell	Bioquell / Clarus C		04/20
8405.10.00	Gerador de vapor de peroxido de hidrogenio, composto por uma capa de fibra de vidro, pesando aproximadamente 140 kg, possuindo tres rodizios para locomocao e com dimensoes 680 x 1060 x 900mm, incluindo: (06) Bico Rotativo Duplo Bioquell; (01) Tela Remota Bioquell; (01) Garrafa Bioquell H2O2; (01) Frasco Condensado Bioquell; (08) Mangueiras aquecidas Bioquell; (02) Unidade de Aeracao Bioquell; (06) Conexoes de plastico; (01) Pre-filtro para Clarus C; (03) Cabos eletronicos; (02) Mangueiras plasticas; (01) Sensor portatil, e (18) Bobina de papel. APLICACAO: O gerador de vapor de peroxido de hidrogenio e um equipamento utilizado para reduzir a carga microbiologica de uma area ou material atraves de sua tecnologia, proporcionando um ambiente seguro para pesquisas e producoes sensiveis a contaminantes organicos.	BIOQUELL PLC	BIOQUELL	CLARUS C		25/22
8405.10.00	EQUIPAMENTO GERADOR DE NITROGENIO QUE CONSISTE EM CAPTAR, COMPRIMIR E TRATAR O AR ATMOSFERICO E GERAR NITROGENIO DE ALTA PUREZA. E UTILIZADO EM LABORATORIO QUIMICO PARA UTILIZACAO DE NITROGENIO EM PROCESSOS DE SECAGEM DE AMOSTRAS LIQUIDAS, E COMO GAS DE ARRASTE PARA OUTROS EQUIPAMENTOS.	PEAK SCIENTIFIC	PEAK SCIENTIFIC	GENIUS 3020		25/22
8405.10.00	GERADORES MODULARES PARA PRODUZIR AZOTO NITROGEN DE ALTA PUREZA A PARTIR DE AR COMPRIMIDO, COM PUREZAS ATÉ 99,999% DE N2, COMPRESSOR DEDICADO, COM RESSURE BOOSTER PARA PRESSÕES ATÉ 40 BAR, COM FILTROS DE LIMPEZA DO AR QUE INCORPORAM PARES DE COLUNAS CHEIAS COM CARBON MOLECULAR SIEVES.	Azevedos Indústria Máquinas e Equipamentos Industriais, S.A	AZEVEDOS	GER.AZOTO NIT	HBR EQUIPAMENTOS LTDA / RUA MARCO GIANNINI, 280, BUTANTÃ - SAO PAULO - SP / CEP 05550-000 / Telefone: (11) 3611-6022 / E-mail: VALDIR.ZUFFO@HBR.NET / Responsável: VALDIR ZUFFO	11/23
8405.10.00	EQUIPAMENTO GERADOR DE GAS NITROGENIO, INCLUSO RECEPTOR DE NITROGENIO, DIAGRAMA DO EQUIPAMENTO 1600MM*500MM*1400MM (COMPRIMENTO X LARGURA X ALTURA), COM ALIMENTACAO ELETRICA DE 220 VOLTS MONOFASICO E FREQUENCIA DE 50/60HZ, TAXA DE FLUXO PROJETADA EM 20 NM3/HR, PRESSAO DE SAIDA 0.5 MPA, PUREZA DE NITROGENIO 99.99% 1, TEMPERATURA DE OPERACAO/SAIDA 38 C, TEMPERATURA MAXIMA DE 65 C, POTENCIA 0.75 KW, COMPRESSOR DE AR 0.6 KWH/M3 5% EM 0.5MPA (G), PRESSAO OPERACIONAL 0.75 MPA, PRESSAO MINIMA DE DESCARGA DE N2: O.5 MPA. APLICACAO : EQUIPAMENTO SERA UTILIZADO NA LINHA DE PRODUCAO SMD PARA GERAR GAS DE NITROGENIO PARA O EQUIPAMENTO DE FORNO INDUSTRIAL	GENERAL NI-TRO TECHNOLOGY CO., LTD	GENERAL NI-TRO TECHNOLOGY CO LTD -	IP-4N-20B -	Metalplan Equipamentos Ltda. / Rua Fernão Dias, 14 - Cajamar - SP - 07790-560 / Telefone: (11) 4448-6900 / E-mail: edgard@metalplan.com.br / Responsável: Edgard Dutra	09/21
8405.10.00	Sistema de geração de N2, contendo dois compressores de gás para geração de nitrogênio razão de pressão de 1:2, pressão de entrada de 1 a 10 bar, pressão de saída de 2 a 20 bar, temperatura máxima de 60°C, operação em 220 a 240 VAC, com frequência principal de 60 Hz e potência total de 1500 VA.	MAXIMATOR GMBH	CMC INSTRUMENTS/ MAXIMATOR GMBH	N2 (GPLV2-01)	Metalplan Equipamentos Ltda. / Rua Fernão Dias, 14 - Cajamar - SP - 07790-560 / Telefone: (11) 4448-6900 / E-mail: edgard@metalplan.com.br / Responsável: Edgard Dutra	01/21
8405.10.00	Kit Gerador de Gás Nitrogênio usado, composto por: gerador de gás, cilindro vazio acoplado especifico para este modelo de gerador (para armazenamento do gás que for gerado), partes de instalação e conectores. Comprimento : 215.9 cm (Generator); 50.8 cm (Cylinders) / Largura : 246.38 cm (Generator) ; 132.08 cm (Cylinders) / Altura : 185.42 cm (Generator) ; 167.64 cm (Cylinders).	BAUER COMPRESSORS, INC	BAUER COMPRESSORS	SNGII-20410-460-3	HBR EQUIPAMENTOS LTDA / RUA MARCO GIANNINI, 280, BUTANTÃ - SAO PAULO - SP / CEP 05550-000 / Telefone: (11) 3611-6022 / E-mail: VALDIR.ZUFFO@HBR.NET / Responsável: VALDIR ZUFFO	14/23
8405.10.00	Gerador de oxigenio, para producao de oxigenio industrial, com paineis eletricos de alta e baixa tensao, bomba de vacuo, soprador isento de oleo, peneiras moleculares de adsorcao, Valvulas de controle, sequencia e seguranca, analisador de oxigenio, tanque de equalizacao e conteiner resfriado para montagem do conjunto, capacidade 5300 SFH (5000KG/DIA), pureza volumetrica 90%, temperatura de operacao -12C a +38C, pressao de descarga 6,5 A 7,5 PSIG (MAX). Aplicacao: Este equipamento sera utilizado para producao de oxigenio industrial com pureza de 90% para utilizacao no alto forno, com a finalidade de aumentar a temperatura de chama nas ventaneiras (RAFT) e possibilitar a injecao de carvao pulverizado pelas mesmas (PCI).	AIR PRODUCTS & CHEMICALS INC	AIR PRODUCTS	V2500		22/19
8407.34.90	MOTORES DE COMBUSTÃO INTERNA, CICLO OTTO, ROTATIVO DE IGNIÇÃO POR CENTELHA (MOTORES DE EXPLOSÃO), MOVIDO A GASOLINA, PARA APLICAÇÃO EM VEÍCULOS, COM 8 CILINDROS EM V, REFRIGERADO A ÁGUA, INJEÇÃO ELETRÔNICA DE COMBUSTÍVEL, DESLOCAMENTO DE 7,5 LITROS E POTÊNCIA MÁXIMA DE 245 HP A 4400 RPM	FORD MOTOR COMPANY	FORD	7.5 460		33/19
8407.34.90	MOTORES DE COMBUSTÃO INTERNA, ROTATIVO DE IGNIÇÃO POR CENTELHA (MOTORES DE EXPLOSÃO), MOVIDO A GÁS NATURAL, PARA APLICAÇÃO EM VEÍCULOS, TIPO ÔNIBUS, COM 6 CILINDROS, REFRIGERADO A ÁGUA, SENSOR DE CONTROLE ELETRÔNICO CM556, TURBOCOMPRESSOR. DESLOCAMENTO DE 8,3 LITROS E POTÊNCIA MÁXIMA DE 280 HP A 2400 RPM	CUMMINS INC	CUMMINS	CG-280 (8.3L)		33/19
8407.90.00	Motor diesel utilizado em maquinas agricolas, instalado na parte traseira da ensiladora automotriz, tipo de motores da serie OM 502 LA estao disponiveis em tres versoes diferentes, estes sao diferenciados pelos diferentes tipos: 942.991 e 942.992, nivel de gas de escape: Tier 3 / Estagio IIIA - Ambos os projetos de tipo podem ser equipados com um ou dois turbocompressores de exaustao. Tipo: 942.993, Tier 4i / Estagio IIIB - Este projeto de tipo esta equipado com um turbocompressor de exaustao. Dados do motor: motor em V, numero de cilindros: 8, diametro do cilindro: 130 mm, curso do cilindro: 150 mm, capacidade cubica: 15.927 cm3, sentido de rotacao do motor ao visualizar o volante: esquerda.	Mercedes-Benz Werk Mannheim (Daimler AG)	Mercedes Benz	OM 502 LA		01/22
8408.10.90	MOTOR CENTRAL DIESEL ELETRICO PARA EMBARCAÇÃO COM 16 CILINDROS , 10,57 DM3, POSIÇÃO DOS CILINDROS EM V - 45º, RELAÇÃO DE COMPRESSÃO 16:1, NUMERO MÁXIMO DE RPM: 900, POTENCIA DE 1950 B.H.P.@ 900 RPM.	Electro-Motive Diesel	EMD	L16-645-CE6		19/23
8408.20.90	Motor Cat de combustão interna do ciclo diesel, modelo 3408. Turboalimentado e pós-arrefecido. Com sistema de injeção direta de combustível. Com sistema de combustível controlado eletronicamente, com unidade de injeção e sensores eletrônicos. Composto por 08 cilindros, com diâmetro do pistão de 137,2mm e curso de 152,4mm. Potência bruta de 475hp e uma velocidade de rotação de 2000rpm. Com deslocamento de 18 litros. Com peso de 1813,99kg. Com aplicação em caminhão fora de estrada.	Caterpillar	Caterpillar	0R-2785		27/19
8408.20.90	Motor Cat de combustão interna do ciclo diesel, modelo 3508. Construído em aço. Dimensão de 2311,4mm x 1701,8mm x 2362,2mm. Turboalimentado e pós-arrefecido. Com sistema de injeção direta de combustível, com unidade injetora controlada mecanicamente. Composto por 08 cilindros, quatro tempos e ignição por compressão. Diâmetro do pistão de 170mm e curso de 190mm. Capacidade do motor de 34,5 litros. Potência bruta de 649kw (870hp) a uma velocidade de rotação de 1750rpm. Com peso de 5443,2kg. Com aplicação em caminhão fora de estrada.	Caterpillar	Caterpillar	0R-3951		41/20
8408.20.90	Motor Cat de combustão interna do ciclo diesel, modelo 3408E. Turboalimentado e pós-arrefecido. Composto por 08 cilindros, quatro tempos, refrigeração a água, ignição por compressão. Sistema de combustível com unidade hidráulica controlada eletronicamente, injetor e sensores eletrônicos. Com diâmetro do pistão de 137,2mm e curso de 152,4mm. Capacidade do motor de 18 litros. Potência bruta de 380,4kw (510hp) a uma velocidade de rotação de 2000rpm. Não certificado, Tier 0. Com peso de 2029,86kg. Com aplicação em caminhão fora de estrada.	Caterpillar	Caterpillar	0R-3966		20/19
8408.20.90	Motor Cat de combustão interna do ciclo diesel, modelo 3508 EUI. Turboalimentado e pós-arrefecido. Quatro tempos, composto por 08 cilindros, refrigerado a água e ignição por compressão. Sistema de combustível controlado eletronicamente, com unidade de injeção e sensores eletrônicos. Com diâmetro do pistão de 170mm e curso de 190mm. Com capacidade do motor de 34,5 litros. Potência bruta (SAE J1995) de 870cv a uma velocidade de rotação de 1750rpm. Taxa de compressão 13,5 para 1. Com aplicação em caminhão fora de estrada.	Caterpillar	Caterpillar	0R-3981		27/19
8408.20.90	Motor Cat de combustão interna do ciclo diesel, modelo 3512. Construído em aço. Dimensão de 2794mm x 1701,8mm x 2286mm. Turboalimentado e pós-arrefecido. Com sistema de injeção direta de combustível. Sistema de combustível controlado eletronicamente, com unidade de injeção e sensores eletrônicos. Composto por 12 cilindros, quatro tempos e ignição por compressão. Diâmetro do pistão de 170mm e curso de 190mm. Capacidade do motor de 51,8 litros. Potência bruta de 962kw (1290hp) e uma velocidade de rotação de 1750rpm. Com peso de 7257,6kg. Com aplicação em caminhão fora de estrada.	Caterpillar	Caterpillar	0R-3982		41/20
8408.20.90	Motor Cat de combustão interna do ciclo diesel, modelo 3516. Construído em aço. Dimensão de 3556,0mm x 1701,8mm x 2286,0mm. Turboalimentado e pós-arrefecido. Composto por 16 cilindros, quatro tempos, refrigerado a água, com ignição por compressão. Sistema de injeção direta de combustível. Com sistema de combustível com unidade injetora de controle eletrônico e sensores eletrônicos. Diâmetro do pistão de 170mm e curso de 190mm. Capacidade do motor de 78 litros. Potência de 1271,5kw (1705hp) e velocidade de rotação de 1750rpm. Com peso de 9072,0kg. Com aplicação em caminhão fora de estrada.	Caterpillar	Caterpillar	0R-3983		41/20
8408.20.90	Motor Cat de combustão interna do ciclo diesel, modelo 3508B. Construído em aço. Turboalimentado e pós-arrefecido. Quatro tempos, composto por 08 cilindros e ignição por compressão. Com sistema de injeção direta de combustível, com unidade injetora controlada eletronicamente. Com diâmetro do pistão de 170mm e curso de 190mm. Com capacidade do motor de 34,5 litros. Potência bruta de 709kw (951hp) a uma velocidade de rotação de 1750rpm. Não certificada, Tier 0. Com peso de 5443,2kg. Com aplicação em caminhão fora de estrada.	Caterpillar	Caterpillar	0R-8551		38/19
8408.20.90	Motor Cat de combustão interna do ciclo diesel, modelo 3516B. Construído em aço. Dimensão de 3556,0mm x 1701,8mm x 2286,0mm. Turboalimentado e pós-arrefecido. Composto por 16 cilindros, quatro tempos, refrigerado a água, com ignição por compressão. Sistema de injeção direta de combustível. Com sistema de combustível com unidade injetora de controle eletrônico e sensores eletrônicos. Diâmetro do pistão de 170mm e curso de 190mm. Capacidade do motor de 78 litros. Potência de 1336kw (1792hp) e velocidade de rotação de 1750rpm. Com peso de 8612,14kg. Com aplicação em caminhão fora de estrada.	Caterpillar	Caterpillar	0R-8556		41/20
8408.20.90	Motor Cat de combustão interna do ciclo diesel, modelo 3516B. Construído em aço. Dimensão de 3556mm x 1708mm x 2692,4mm. Turboalimentado e pós-arrefecido. Composto por 16 cilindros, quatro tempos, refrigerado a água, com ignição por compressão. Sistema de injeção direta de combustível. Com sistema de combustível com unidade injetora de controle eletrônico e sensores eletrônicos. Diâmetro do pistão de 170mm e curso de 190mm. Capacidade do motor de 78 litros. Potência de 1615kw (2166hp) e velocidade de rotação de 1750rpm. Com peso de 9525,6kg. Com aplicação em caminhão fora de estrada.	Caterpillar	Caterpillar	0R-9558		41/20
8408.20.90	Motor de combustão interna a diesel, modelo 3516 EUI. Turboalimentado e pós-arrefecido. Quatro tempos e 16 cilindros, refrigerado a água e ignição por compressão. Sistema de combustível controlado eletronicamente, com unidade de injeção e sensores eletrônicos. Com diâmetro do pistão de 170mm x 190mm de curso. Com capacidade do motor de 69 litros. Potência bruta (SAE J1995) de 1705hp a uma velocidade de rotação de 1750rpm. Taxa de compressão 13,5 para 1. Com aplicação em caminhão fora de estrada.	Caterpillar	Caterpillar	0R-9583		29/19
8408.20.90	Motor Cat de combustão interna do ciclo diesel, modelo 3508B. Construído em aço. Turboalimentado e pós-arrefecido. Quatro tempos, 08 cilindros e ignição por compressão. Com sistema de injeção direta de combustível, com unidade injetora controlada eletronicamente. Diâmetro do pistão de 170mm e curso de 190mm. Capacidade do motor de 34,5 litros. Potência bruta de 700kw (939hp) a uma velocidade de rotação de 1750rpm. Tier 1, atende as normas de emissões da Agência de Proteção Ambiental dos EUA. Com peso de 5443,20kg. Com aplicação em caminhão fora de estrada.	Caterpillar	Caterpillar	0R-9841		38/19
8408.20.90	Motor Cat de combustão interna do ciclo diesel, modelo 3516B. Construído em aço. Turboalimentado e pós-arrefecido. Quatro tempos, 16 cilindros, ignição por compressão, refrigerado a água. Sistema de combustível controlado eletronicamente, com unidade de injeção e sensores eletrônicos. Diâmetro do pistão de 170mm e curso de 190mm. Capacidade do motor de 78 litros. Potência de 1417,4kw (1900hp) e velocidade de 1750rpm. Tier 1 atende as normas de emissões da agência de proteção ambiental dos EUA. Com peso de 9072,0kg. Com aplicação em caminhão fora de estrada.	Caterpillar	Caterpillar	0R-9845		30/19
8408.20.90	Motor Cat de combustão interna do ciclo diesel, modelo 3412E. Turboalimentado e pós-arrefecido. Com sistema de injeção direta de combustível, com unidade hidráulica controlada eletronicamente, injetor e sensores eletrônicos. Quatro tempos, composto por 12 cilindros e ignição por compressão. Diâmetro do pistão de 137,2mm e curso de 152,4mm. Capacidade do motor de 27,0 litros. Potência bruta de 378,9kw (508hp) a uma velocidade de rotação de 2000rpm. Não certificado, Tier 0. Com peso de 2827,11kg. Com aplicação em caminhão fora de estrada.	Caterpillar	Caterpillar	10R-0890		20/19
8408.20.90	Motor Cat de combustão interna do ciclo diesel, modelo 3516. Construído em aço. Turboalimentado e pós-arrefecido. Quatro tempos, composto por 16 cilindros, refrigerado a água e com ignição por compressão. Sistema de combustível controlado eletronicamente, com unidade de injeção e sensores eletrônicos. Diâmetro do pistão de 170mm e curso de 190mm. Capacidade do motor de 78 litros. Potência bruta de 1715,8kw (2300hp) a uma velocidade de rotação de 1750rpm. Com peso de 9525,60kg. Com aplicação em caminhão fora de estrada.	Caterpillar	Caterpillar	10R-2851		30/19
8408.20.90	Motor Cat de combustão interna do ciclo diesel, modelo 3516B. Construído em aço. Turboalimentado e pós-arrefecido. Quatro tempos, composto por 16 cilindros, refrigerado a água e ignição por compressão. Sistema de combustível controlado eletronicamente, com unidade de injeção e sensores eletrônicos. Diâmetro do pistão de 170mm e curso de 190mm. Capacidade do motor de 78 litros. Potência bruta (SAE J1995) de 1417kw (1900hp) a uma velocidade de rotação de 1750rpm. Com peso de 9525,60kg. Com aplicação em caminhão fora de estrada.	Caterpillar	Caterpillar	10R-2854		30/19
8408.20.90	Motor Cat de combustão interna do ciclo diesel, modelo C15. Turboalimentado e pós-arrefecido de ar para ar. Com sistema de combustível com injeção direta. Composto por 06 cilindros, com diâmetro do pistão de 137,2mm e curso de 165,1mm. Com potência de 475hp a uma velocidade de rotação de 2100rpm. Com peso de 1360,80kg. Com aplicação em caminhão fora de estrada.	Caterpillar	Caterpillar	10R-2957		36/19
8408.20.90	Motor Cat de combustão interna do ciclo diesel, modelo 3508B. Construído em aço. Turboalimentado e pós-arrefecido. Quatro tempos, 08 cilindros, refrigerado a água, ignição por compressão. Sistema de combustível controlado eletronicamente, com unidade de injeção e sensores eletrônicos. Diâmetro do pistão 170mm e curso 190mm. Capacidade do motor de 34,5 litros. Potência de 746kw (1000hp) a uma velocidade de 1750rpm. Taxa de compressão 14,0 para 1. Tier 1, atende as normas de emissões da agência de proteção ambiental dos EUA. Com peso de 5443,2kg. Com aplicação em caminhão fora de estrada.	Caterpillar	Caterpillar	10R-5596		30/19
8408.20.90	Motor Cat de combustão interna do ciclo diesel, modelo 3512B. Construído em aço. Turboalimentado e pós-arrefecido. Quatro tempos, 12 cilindros, refrigerado a água, ignição por compressão. Sistema de combustível controlado eletronicamente, com unidade de injeção e sensores eletrônicos. Diâmetro do pistão 170mm e curso 190mm. Capacidade do motor de 52 litros. Potência de 1082kw (1450hp) a uma velocidade de 1750rpm. Taxa de compressão 14,0 para 1. Tier 1, atende as normas de emissões da agência de proteção ambiental dos EUA. Com peso de 7257,6kg. Com aplicação em caminhão fora de estrada.	Caterpillar	Caterpillar	10R-6700		30/19
8408.20.90	Motor de combustão interna do ciclo diesel, modelo 3516. Turboalimentado e pós-arrefecido. Com sistema de combustível com injeção direta. Composto por 16 cilindros, com diâmetro do pistão de 170mm x 190mm de curso. Potência bruta de 1417Kw a uma velocidade de rotação de 1750rpm. Com peso de 9070,00kg. Com aplicação em caminhão fora de estrada.	Caterpillar	Caterpillar	10R-6702		30/19
8408.20.90	Motor Cat de combustão interna do ciclo diesel, modelo 3512CHD. Construído em aço. Turboalimentado e pós-arrefecido. Quatro tempos, 12 cilindros, refrigerado a água, ignição por compressão. Sistema de combustível controlado eletronicamente, com unidade de injeção e sensores eletrônicos. Diâmetro do pistão 170mm e curso 190mm. Capacidade do motor de 58 litros. Potência de 1082kw (1450hp) e velocidade de 1750rpm. Taxa de compressão 14,7 para 1. Tier 2, atende as normas de emissões da agência de proteção ambiental dos EUA. Com peso de 7039,87kg. Com aplicação em caminhão fora de estrada.	Caterpillar	Caterpillar	10R-9209		30/19
8408.20.90	Motor Cat de combustão interna do ciclo diesel, modelo C32 ACERT. Construído em aço. Turboalimentado e pós-arrefecido. Sistema de injeção direta de combustível, com unidade de injeção controlada mecanicamente. Composto por 12 cilindros, quatro tempos e ignição por compressão. Diâmetro do pistão de 145mm e curso de 162mm. Capacidade do motor de 32,1 litros. Potência bruta de 758kw (1016hp) a uma velocidade de 1750rpm. Tier 2, atende as normas de emissões da Agência de Proteção Ambiental dos EUA. Com peso de 3367,98kg. Com aplicação em caminhão fora de estrada.	Caterpillar	Caterpillar	10R-9819		36/19
8408.20.90	Motor de combustão interna do ciclo diesel, modelo C32. Turboalimentado e pós-arrefecido. Com sistema de combustível com injeção direta. Composto por 12 cilindros, com diâmetro do pistão de 145mm x 162mm de curso. Potência bruta de 1016hp a uma velocidade de rotação de 1750rpm. Com peso de 3367,69kg. Com aplicação em caminhão fora de estrada.	Caterpillar	Caterpillar	10R-9820		30/19
8408.20.90	MOTOR DE COMBUSTAO A OLEO DIESEL COM DUPLO TURBO COMPRESSOR, DE TECNOLOGIA TIER IV E SISTEMA DE EMISSAO DE GASES SCR, COM BLOCO DE 12 CILINDROS, COM 16800 CM3 DE CILINDRADAS (16,8L), QUATRO CABECOTES DE QUATRO VALVULAS POR CILINDRO, COM POTENCIA MAXIMA DE 362,4 KW A 2100 RPM, UTILIZADO EM TRATORES AGRICOLAS	AGCO POWER FINLANDIA	AGCO POWER	168AWF		25/22
8408.20.90	MOTOR DE COMBUSTAO A OLEO DIESEL COM DUPLO TURBO COMPRESSOR, MODELO 168AWFV12 DE TECNOLOGIA TIER IV E SISTEMA DE EMISSAO DE GASES SCR, COM BLOCO DE 12 CILINDROS, COM 16800 CM3 DE CILINDRADAS (16,8L), QUATRO CABECOTES DE QUATRO VALVULAS POR CILINDRO, COM POTENCIA MAXIMA DE 362,4 KW A 2100 RPM, UTILIZADO EM TRATORES AGRICOLAS	AGCO POWER FINLANDIA	AGCO POWER	168AWFV12		26/22
8408.20.90	Motor Cat de combustão interna do ciclo diesel, modelo C27 ACERT. Construído em aço. Turboalimentado e pós-arrefecido de ar para ar. Sistema de injeção direta de combustível, com unidade de injeção controlada mecanicamente. Quatro tempos, 12 cilindros, ignição por compressão. Com diâmetro do pistão de 137mm e curso de 152mm. Capacidade do motor de 27,0 litros. Potência bruta de 567kw (760hp) e velocidade de 2000rpm. Tier 2, atende as normas de emissões da Agência de Proteção Ambiental dos EUA. Com peso de 2932,07kg. Com aplicação em caminhão fora de estrada.	Caterpillar	Caterpillar	20R-0428		36/19
8408.20.90	Motor Cat de combustão interna do ciclo diesel, modelo C27 ACERT. Construído em aço. Turboalimentado e pós-arrefecido de ar para ar. Sistema de injeção direta de combustível, com unidade de injeção controlada mecanicamente. Quatro tempos, 12 cilindros, ignição por compressão. Com diâmetro do pistão de 137mm e curso de 152mm. Capacidade do motor de 27 litros. Potência bruta de 600,5kw (805hp) e velocidade de 2000rpm. Tier 2, atende as normas de emissões da Agência de Proteção Ambiental dos EUA. Com peso de 3400,05kg. Com aplicação em caminhão fora de estrada.	Caterpillar	Caterpillar	20R-0429		37/19
8408.20.90	Motor Cat de combustão interna do ciclo diesel, modelo C18. Construído em aço. Turboalimentado e pós-arrefecido de ar para ar. Sistema de injeção direta de combustível, com unidade de injeção controlada mecanicamente. Quatro tempos, 06 cilindros, ignição por compressão. Diâmetro do pistão de 145mm e curso de 183mm. Capacidade do motor de 18,1 litros. Potência bruta de 439kw (589hp) e velocidade de 2000rpm. Tier 3, atende as normas de emissões da Agência de Proteção Ambiental dos EUA. Com peso de 1539,51kg. Com aplicação em caminhão fora de estrada.	Caterpillar	Caterpillar	20R-0518		38/19
8408.20.90	Motor Cat de combustão interna do ciclo diesel, modelo C27 ACERT. Construído em aço. Turboalimentado e pós-arrefecido de ar para ar. Sistema de injeção direta de combustível, com unidade de injeção controlada mecanicamente. Quatro tempos, 12 cilindros, ignição por compressão. Com diâmetro do pistão de 137mm e curso de 152mm. Capacidade do motor de 27 litros. Potência bruta de 526kw (705hp) e velocidade de 2000rpm. Tier 3, atende as normas de emissões da Agência de Proteção Ambiental dos EUA. Com peso de 3405,05kg. Com aplicação em caminhão fora de estrada.	Caterpillar	Caterpillar	20R-0519		37/19
8408.20.90	Motor Cat de combustão interna do ciclo diesel, modelo C15 ACERT-ADEM4. Construído em aço. Turboalimentado e pós-arrefecido de ar para ar. Sistema de injeção direta de combustível, com unidade injetora controlada mecanicamente. Composto por 06 cilindros, quatro tempos e ignição por compressão. Diâmetro do pistão de 137,2mm e curso de 171,5mm. Capacidade do motor de 15 litros. Potência de 350kw (469hp) a uma velocidade de 1700rpm. Tier 3, atende as normas de emissões da Agência de Proteção Ambiental dos EUA. Com peso de 1677,95kg. Com aplicação em caminhão articulado.	Caterpillar	Caterpillar	20R-0768		20/19
8408.20.90	Motor Cat de combustão interna do ciclo diesel, modelo 3408E. Construído em aço. Turboalimentado e pós-arrefecido de ar para ar. Composto por 08 cilindros, quatro tempos, refrigeração a água, ignição por compressão. Sistema de combustível com unidade hidráulica controlada eletronicamente. Diâmetro do pistão de 137,2mm e curso de 152,4mm. Capacidade do motor de 18 litros. Potência bruta de 373kw (500hp) a uma velocidade de 2000rpm. Tier 2, atende as normas de emissões da Agência de Proteção Ambiental dos EUA. Com peso de 2211,71kg. Com aplicação em caminhão fora de estrada.	Caterpillar	Caterpillar	20R-1347		20/19
8408.20.90	Motor Cat de combustão interna do ciclo diesel, modelo C32 ACERT - ADEM4. Construído em aço. Turboalimentado e pós-arrefecido. Sistema de injeção direta de combustível, com unidade de injeção controlada mecanicamente. Quatro tempos, 12 cilindros, ignição por compressão. Diâmetro do pistão de 145mm e curso de 162mm. Capacidade do motor de 32,1 litros. Potência bruta de 758kw (1016hp) e velocidade de 1750rpm. Tier 1, atende as normas de emissões da Agência de Proteção Ambiental dos EUA. Com peso de 3154,33kg. Com aplicação em caminhão fora de estrada.	Caterpillar	Caterpillar	20R-1351		38/19
8408.20.90	Motor Cat de combustão interna do ciclo diesel, modelo C18 ACERT. Construído em aço. Turboalimentado e pós-arrefecido de ar para ar. Sistema de injeção direta de combustível, com unidade de injeção controlada mecanicamente. Quatro tempos, 06 cilindros, ignição por compressão. Diâmetro do pistão de 145mm e curso de 183mm. Capacidade do motor de 18,1 litros. Potência bruta de 446kw (598hp) e velocidade de 1800rpm. Tier 3, atende as normas de emissões da Agência de Proteção Ambiental dos EUA. Com peso de 1814,39kg. Com aplicação em caminhão fora de estrada.	Caterpillar	Caterpillar	20R-1352		37/19
8408.20.90	Motor de combustão interna do ciclo diesel, modelo 3412E. Turboalimentado e pós-arrefecido. Com sistema de combustível com injeção direta. Composto por 12 cilindros, com diâmetro do pistão de 137,2mm x 152,4mm de curso. Com potência de 725hp a uma velocidade de rotação de 2000rpm. Com peso de 2482,91kg. Com aplicação em caminhão fora de estrada para mineração.	Caterpillar	Caterpillar	20R-1553		34/19
8408.20.90	Motor Cat de combustão interna do ciclo diesel, modelo 3412E. Construído em aço. Turboalimentado e pós-arrefecido de ar para ar. Com sistema de injeção direta de combustível, com unidade hidráulica controlada eletronicamente, injetor e sensores eletrônicos. Quatro tempos, 12 cilindros e ignição por compressão. Com diâmetro do pistão 137mm e curso 152mm. Capacidade do motor de 27 litros. Potência bruta de 567Kw (760hp) e velocidade de 2000rpm. Tier 2, atende as normas de emissões da Agência de Proteção Ambiental dos EUA. Com peso de 2483,46kg. Com aplicação em caminhão fora de estrada.	Caterpillar	Caterpillar	20R-1554		34/19
8408.20.90	Motor Cat de combustão interna do ciclo diesel, modelo 3412E. Construído em aço. Turboalimentado e pós-arrefecido de ar para ar. Com sistema de injeção direta de combustível, com unidade hidráulica controlada eletronicamente, injetor e sensores eletrônicos. Quatro tempos, 12 cilindros e ignição por compressão. Com diâmetro do pistão 137mm e curso 152mm. Com capacidade do motor de 27 litros. Potência de 530Kw (711hp) e velocidade de 2000rpm. Tier 2, atende as normas de emissões da Agência de Proteção Ambiental dos EUA. Com peso de 2483,46kg. Com aplicação em caminhão fora de estrada.	Caterpillar	Caterpillar	20R-1555		34/19
8408.20.90	Motor Cat de combustão interna do ciclo diesel, modelo C18. Construído em aço. Turboalimentado e pós-arrefecido de ar para ar. Sistema de injeção direta de combustível, com unidade de injeção controlada mecanicamente. Composto por 06 cilindros, quatro tempos e ignição por compressão. Diâmetro do pistão de 145mm e curso de 183mm. Capacidade do motor de 18,1 litros. Potência de 485kw (650hp) e velocidade de 2000rpm. Tier 3, atende as normas de emissões da Agência de Proteção Ambiental dos EUA. Com peso de 1587,6kg. Com aplicação em caminhão fora de estrada.	Caterpillar	Caterpillar	20R-1729		38/19
8408.20.90	Motor Cat de combustão interna do ciclo diesel, modelo C15. Construído em aço. Turboalimentado e pós-arrefecido de ar para ar. Sistema de injeção direta de combustível, com unidade injetora controlada eletronicamente. Composto por 06 cilindros, quatro tempos e ignição por compressão. Diâmetro do pistão de 137,2mm e curso de 165,1mm. Capacidade do motor de 14,6 litros. Potência de 409hp a uma velocidade de 1800rpm. Tier 3, atende as normas de emissões da Agência de Proteção Ambiental dos EUA. Com peso de 1580,90kg. Com aplicação em caminhão articulado subterrâneo.	Caterpillar	Caterpillar	20R-1771		20/19
8408.20.90	Motor Cat de combustão interna do ciclo diesel, modelo C11 - Tier 3. Turboalimentado e pós-arrefecido de ar para ar. Com sistema de combustível com injeção direta. Composto por 06 cilindros, com diâmetro do pistão de 130mm e curso de 140mm. Com potência de 319hp a uma velocidade de rotação de 1800rpm. Com peso de 1270,53kg. Com aplicação em caminhão fora de estrada.	Caterpillar	Caterpillar	20R-1792		38/19
8408.20.90	Motor de combustão interna diesel, modelo 3196 ADEM 3. Turboalimentado e pós-arrefecido de ar para ar. Com sistema de injeção direta de combustível. Quatro tempos e composto por 06 cilindros e ignição por compressão. Com diâmetro do pistão de 130mm e curso de 150mm. Com capacidade do motor de 12 litros. Potência bruta de 240,2kw (322hp) a uma velocidade de rotação de 2200rpm. Tier 2, atende as normas de emissões da Agência de Proteção Ambiental dos EUA. Com peso de 1225,62kg. Com aplicação em caminhão fora de estrada.	Caterpillar	Caterpillar	20R-1795		34/19
8408.20.90	Motor Cat de combustão interna diesel, modelo 3196 ADEM 3. Turboalimentado e pós-arrefecido. Com sistema de injeção direta de combustível. Quatro tempos e composto por 06 cilindros e ignição por compressão. Com diâmetro do pistão de 130mm e curso de 150mm. Com capacidade do motor de 12 litros. Potência bruta de 313,31kw (420hp) a uma velocidade de rotação de 2100rpm. Tier 1, atende as normas de emissões da Agência de Proteção Ambiental dos EUA. Com peso de 1017,87kg. Com aplicação em trator agrícola.	Caterpillar	Caterpillar	20R-1796		34/19
8408.20.90	Motor de combustão interna do ciclo diesel, modelo C32. Turboalimentado e pós-arrefecido. Com sistema de combustível com injeção direta. Composto por 12 cilindros, com diâmetro do pistão de 145mm e curso de 162mm. Com potência de 1022hp a uma velocidade de rotação de 1800rpm. Com peso de 3153,63kg. Com aplicação em caminhão fora de estrada.	Caterpillar	Caterpillar	20R-2508		38/19
8408.20.90	Motor de combustão interna do ciclo diesel, modelo C15 - Tier 2. Turboalimentado e pós-arrefecido de ar para ar. Com sistema de combustível com injeção direta. Composto por 06 cilindros, com diâmetro do pistão de 140mm e curso de 165,1mm. Com potência de 825hp a uma velocidade de rotação de 1500rpm. Com peso de 1864kg. Com aplicação em caminhão articulado.	Caterpillar	Caterpillar	20R-2513		38/19
8408.20.90	Motor Cat de combustão interna do ciclo diesel, modelo 3408. Turboalimentado e pós-arrefecido. Com sistema de injeção direta de combustível. Com sistema de combustível controlado eletronicamente, com unidade de injeção e sensores eletrônicos. Composto por 08 cilindros, com diâmetro do pistão de 137,2mm e curso de 152,4mm. Com potência de 450hp a uma velocidade de rotação de 2000rpm. Com deslocamento de 18 litros. Com peso de 1814,40kg. Com aplicação em caminhão fora de estrada.	Caterpillar	Caterpillar	20R-2542		34/19
8408.20.90	Motor Cat de combustão interna do ciclo diesel, modelo 3406E. Turboalimentado e pós-arrefecido de ar para ar. Com sistema de combustível com injeção direta. Composto por 06 cilindros, com diâmetro do pistão de 137,2mm e curso de 165,1mm. Com potência de 441hp a uma velocidade de rotação de 2100rpm. Com peso de 1752,71kg. Com aplicação em caminhão fora de estrada.	Caterpillar	Caterpillar	20R-2547		38/19
8408.20.90	Motor Cat de combustão interna a diesel, modelo 3516B. Construído em aço. Turboalimentado e pós-arrefecido. Composto por 16 cilindros, quatro tempos, refrigerado a água, com ignição por compressão. Sistema de combustível direto, controlado eletronicamente, com unidade de injeção e sensores eletrônicos. Diâmetro do pistão de 170mm e curso de 215mm. Capacidade do motor de 78 litros. Com potência de 1900hp a uma velocidade de rotação de 1750rpm. Tier 2 atende as normas de emissões da agência de proteção ambiental dos EUA. Com peso de 9072,0kg. Com aplicação em caminhão fora de estrada.	Caterpillar	Caterpillar	20R-2775		34/19
8408.20.90	Motor Cat de combustão interna a diesel, modelo 3516B. Construído em aço. Turboalimentado e pós-arrefecido. Composto por 16 cilindros, quatro tempos, refrigerado a água, com ignição por compressão. Sistema de combustível direto, controlado eletronicamente, com unidade de injeção e sensores eletrônicos. Diâmetro do pistão de 170mm e curso de 215mm. Capacidade do motor de 78 litros. Com potência de 2100hp a uma velocidade de rotação de 1750rpm. Tier 2 atende as normas de emissões da agência de proteção ambiental dos EUA. Com peso de 9072,0kg. Com aplicação em caminhão fora de estrada.	Caterpillar	Caterpillar	20R-2776		34/19
8408.20.90	Motor Cat de combustão interna do ciclo diesel, modelo 3516C. Turboalimentado e pós-arrefecido. Com sistema de combustível com injeção direta. Composto por 16 cilindros, com diâmetro do pistão de 170mm e curso de 215mm. Com potência de 2100hp a uma velocidade de rotação de 1750rpm. Com peso de 8682,14kg. Com aplicação em caminhão fora de estrada.	Caterpillar	Caterpillar	20R-3194		34/19
8408.20.90	Motor de combustão interna do ciclo diesel, modelo 3516B. Turboalimentado e pós-arrefecido. Com sistema de combustível com injeção direta. Composto por 16 cilindros, com diâmetro do pistão de 170mm e curso de 215mm. Com potência de 2415hp a uma velocidade de rotação de 1750rpm. Com peso de 9525,60kg. Com aplicação em caminhão fora de estrada.	Caterpillar	Caterpillar	20R-3450		34/19
8408.20.90	Motor de combustão interna do ciclo diesel, modelo C7 ACERT - ADEM2. Turboalimentado e pós-arrefecido de ar para ar. Com sistema de injeção direta de combustível, com unidade hidráulica controlada eletronicamente. Composto por 06 cilindros, quatro tempos e ignição por compressão. Com diâmetro do pistão de 110mm e curso de 127mm. Com capacidade do motor de 7,2 litros. Potência bruta de 205,7kw (275hp) a uma velocidade de rotação de 2200rpm. Tier 3, atende as normas de emissões da Agência de Proteção Ambiental dos EUA. Com peso de 725,76kg. Com aplicação em caminhão fora de estrada.	Caterpillar	Caterpillar	20R-3664		34/19
8408.20.90	Motor de combustão interna do ciclo diesel, modelo 3408E. Turboalimentado e pós-arrefecido. Quatro tempos, composto por 08 cilindros e com ignição por compressão. Com sistema de injeção direta de combustível, com unidade hidráulica controlada eletronicamente, injetor e sensores eletrônicos. Com diâmetro do pistão de 137mm e curso de 152mm. Com capacidade do motor de 18,0 litros. Com potência bruta de 380,4Kw (510hp) a uma velocidade de rotação de 2000rpm. Tier 0, não certificado. Com peso de 2089,73kg. Com aplicação em caminhão fora de estrada.	Caterpillar	Caterpillar	20R-4104		34/19
8408.20.90	Motor Cat de combustão interna do ciclo diesel, modelo C27 ACERT. Construído em aço. Turboalimentado e pós-arrefecido de ar para ar. Sistema de injeção direta de combustível, com unidade de injeção controlada mecanicamente. Composto por 12 cilindros, quatro tempos e ignição por compressão. Com diâmetro do pistão de 137,2mm e curso de 152,4mm. Com capacidade do motor de 27,0 litros. Potência bruta de 621,4kw (833hp) a uma velocidade de rotação de 2000rpm. Não certificado, Tier 0. Com peso de 3229,63kg. Com aplicação em caminhão fora de estrada.	Caterpillar	Caterpillar	20R-4343		36/19
8408.20.90	Motor Cat de combustão interna do ciclo diesel, modelo C27 - ACERT. Construído em aço. Turboalimentado e pós-arrefecido de ar para ar. Composto por 12 cilindros, quatro tempos e ignição por compressão. Sistema de injeção direta de combustível, com unidade de injeção controlada mecanicamente. Diâmetro do pistão de 137,2mm e curso de 152,4mm. Potência bruta de 621kw (833hp) a uma velocidade de rotação de 2000rpm. Com capacidade do motor de 27 litros. Não certificado, Tier 0. Com peso de 3402,0kg. Com aplicação em caminhão fora de estrada.	Caterpillar	Caterpillar	20R-4344		36/19
8408.20.90	Motor Cat de combustão interna do ciclo diesel, modelo C175-16. Construído em aço. Turboalimentado e pós-arrefecido. Sistema de injeção direta de combustível, com unidade injetora controlada mecanicamente. Composto por 16 cilindros, quatro tempos e ignição por compressão. Diâmetro do pistão de 175mm e curso de 220mm. Capacidade do motor de 84,67 litros. Potência bruta de 1977,6kw (2651hp) a uma velocidade de rotação de 1750rpm. Tier 2, atende as normas de emissões da Agência de Proteção Ambiental dos EUA. Com peso de 12055,78kg. Com aplicação em caminhão fora de estrada.	Caterpillar	Caterpillar	20R-4666		36/19
8408.20.90	Motor Cat de combustão interna do ciclo diesel, modelo C175-16. Construído em aço. Turboalimentado e pós-arrefecido. Com sistema de injeção direta de combustível, com unidade injetora controlada mecanicamente. Composto por 16 cilindros, quatro tempos e ignição por compressão. Diâmetro do pistão de 175mm e curso de 220mm. Capacidade do motor de 84,67 litros. Potência bruta de 2483,4kw (3399hp) a uma velocidade de rotação de 1800rpm. Tier 2, atende as normas de emissões da Agência de Proteção Ambiental dos EUA. Com peso de 12125,63kg. Com aplicação em caminhão fora de estrada.	Caterpillar	Caterpillar	20R-4667		36/19
8408.20.90	Motor de combustão interna do ciclo diesel, modelo C175-20. Turboalimentado e pós-arrefecido de ar para ar. Com sistema de injeção direta de combustível, com unidade injetora controlada eletronicamente. Composto por 16 cilindros, quatro tempos e ignição por compressão. Com diâmetro do pistão de 175mm e curso de 220mm. Com capacidade do motor de 106,0 litros. Potência bruta de 2983kw (4000hp) a uma velocidade de rotação de 1750rpm. Tier 2, atende as normas de emissões da Agência de Proteção Ambiental dos EUA. Com peso de 15603,84kg. Com aplicação em caminhão fora de estrada.	Caterpillar	Caterpillar	20R-4668		36/19
8408.20.90	Motor Cat de combustão interna do ciclo diesel, modelo C15 - ADEM3. Construído em aço. Turboalimentado e pós-arrefecido de ar para ar. Sistema de injeção direta de combustível, com unidade injetora controlada mecanicamente. Composto por 06 cilindros, quatro tempos e ignição por compressão. Diâmetro do pistão de 137mm e curso de 165mm. Com capacidade do motor de 15,2 litros. Potência bruta de 354,21kw (475hp) a uma velocidade de rotação de 1200rpm. Tier 4, atende as normas de emissões da Agência de Proteção Ambiental dos EUA. Com peso de 1472,38kg. Com aplicação em caminhão fora de estrada.	Caterpillar	Caterpillar	20R-5084		38/19
8408.20.90	Motor Cat de combustão interna do ciclo diesel, modelo 3516B. Construído em aço. Turboalimentado e pós-arrefecido. Quatro tempos, composto por 16 cilindros, refrigerado a água, ignição por compressão. Sistema de combustível controlado eletronicamente, com unidade de injeção e sensores eletrônicos. Diâmetro do pistão 170mm e curso 215mm. Capacidade do motor de 78 litros. Potência de 1715,8kw (2300hp) a uma velocidade de 1750rpm. Tier 1 atende as normas de emissões da agência de proteção ambiental dos EUA. Com peso de 9525,60kg. Com aplicação em caminhão fora de estrada.	Caterpillar	Caterpillar	20R-5421		20/19
8408.20.90	Motor Cat de combustão interna do ciclo diesel, modelo C15 - ADEM4. Construído em aço. Turboalimentado e pós-arrefecido de ar para ar. Sistema de injeção direta de combustível, com unidade injetora controlada mecanicamente. Composto por 06 cilindros, quatro tempos e ignição por compressão. Diâmetro do pistão de 140mm e curso de 165mm. Com capacidade do motor de 15,2 litros. Potência bruta de 331kw (445hp) a uma velocidade de rotação de 1700rpm. Tier 4, atende as normas de emissões da Agência de Proteção Ambiental dos EUA. Com peso de 1941,40kg. Com aplicação em caminhão fora de estrada.	Caterpillar	Caterpillar	20R-5503		20/19
8408.20.90	Motor Cat de combustão interna do ciclo diesel, modelo 3516B HD. Construído em aço. Com dimensões de 355cm x 170cm x 228cm. Turboalimentado e pós-arrefecido. Composto por 16 cilindros, quatro tempos, refrigerado a água, com ignição por compressão. Sistema de combustível direto, controlado eletronicamente, com unidade de injeção e sensores eletrônicos. Diâmetro do pistão de 170mm e curso de 215mm. Capacidade do motor de 78 litros. Com potência de 1611kw (2160hp) a uma velocidade de rotação de 1750rpm. Com peso de 9525,60kg. Com aplicação em caminhão fora de estrada.	Caterpillar	Caterpillar	20R-6114		20/19
8408.20.90	Motor Cat de combustão interna do ciclo diesel, modelo 3516B HD. Construído em aço. Turboalimentado e pós-arrefecido. Composto por 16 cilindros, quatro tempos, refrigerado a água, com ignição por compressão. Sistema de combustível direto, controlado eletronicamente, com unidade de injeção e sensores eletrônicos. Diâmetro do pistão 170mm e curso 215mm. Capacidade do motor de 78 litros. Potência de 1801kw (2415hp) a uma velocidade de 1750rpm. Tier 1, atende as normas de emissões da agência de proteção ambiental dos EUA. Com peso de 9067,46kg. Com aplicação em caminhão fora de estrada.	Caterpillar	Caterpillar	20R-6115		20/19
8408.20.90	Motor Cat de combustão interna do ciclo diesel, modelo 3516B HD. Construído em aço. Com dimensões de 355cm x 170cm x 228cm. Turboalimentado e pós-arrefecido. Composto por 16 cilindros, quatro tempos, refrigerado a água, com ignição por compressão. Sistema de combustível direto, controlado eletronicamente, com unidade de injeção e sensores eletrônicos. Com diâmetro do pistão de 170mm e curso de 215mm. Com capacidade do motor de 78 litros. Com potência de 1715kw (2300hp) a uma velocidade de rotação de 1750rpm. Com peso de 8917,77kg. Com aplicação em caminhão fora de estrada.	Caterpillar	Caterpillar	20R-6116		20/19
8408.20.90	Motor de combustão interna do ciclo diesel, modelo C175-20. Turboalimentado e pós-arrefecido de ar para ar. Com sistema de injeção direta de combustível, com unidade injetora controlada eletronicamente. Composto por 20 cilindros, quatro tempos e ignição por compressão. Com diâmetro do pistão de 175mm e curso de 220mm. Com capacidade do motor de 106,0 litros. Potência bruta de 2647kw (3550hp) a uma velocidade de rotação de 1750rpm. Tier 1, atende as normas de emissões da Agência de Proteção Ambiental dos EUA. Com peso de 14371,0kg. Com aplicação em caminhão fora de estrada.	Caterpillar	Caterpillar	20R-6916		36/19
8408.20.90	Motor Cat de combustão interna do ciclo diesel, modelo C175-20. Construído em aço. Turboalimentado e pós-arrefecido de ar para ar. Com sistema de injeção direta de combustível, com unidade injetora controlada eletronicamente. Composto por 20 cilindros, quatro tempos e ignição por compressão. Diâmetro do pistão de 175mm e curso de 220mm. Capacidade do motor de 106,0 litros. Potência bruta de 2983kw (4000hp) a uma velocidade de rotação de 1750rpm. Tier 2, atende as normas de emissões da Agência de Proteção Ambiental dos EUA. Com peso de 15603,84kg. Com aplicação em caminhão fora de estrada.	Caterpillar	Caterpillar	20R-7015		34/19
8408.20.90	Motor Cat de combustão interna do ciclo diesel, modelo C32 ACERT. Construído em aço. Dimensão de 2336,8mm x 1828,8mm x 1727,2mm. Turboalimentado e pós-arrefecido. Sistema de injeção direta de combustível, com unidade de injeção controlada mecanicamente. Composto por 12 cilindros, quatro tempos e ignição por compressão. Diâmetro do pistão de 145mm e curso de 162mm. Capacidade do motor de 32 litros. Potência bruta de 758kw (1016hp) a uma velocidade de 1750rpm. Certificação EPA Tier 2. Com peso de 3331,23Kg. Com aplicação em caminhão fora de estrada.	Caterpillar	Caterpillar	20R-7462		37/19
8408.20.90	Motor Cat de combustão interna do ciclo diesel, modelo C18 ADEM4. Construído em aço. Dimensão de 1955,8mm x 1244,6mm x 1549,4mm. Turboalimentado e pós-arrefecido de ar para ar. Sistema de injeção direta de combustível, com unidade de injeção controlada mecanicamente. Composto por 06 cilindros, quatro tempos e ignição por compressão. Com diâmetro do pistão de 145mm e curso de 183mm. Com capacidade do motor de 18,1 litros. Potência bruta de 361,8kw (485hp) a uma velocidade de rotação de 1700rpm. Certificação EPA Tier 4. Com peso de 1988,58kg. Com aplicação em caminhão fora de estrada.	Caterpillar	Caterpillar	20R-7938		27/19
8408.20.90	Motor Cat de combustão interna do ciclo diesel, modelo C175-20. Construído em aço. Turboalimentado e pós-arrefecido de ar para ar. Com sistema de injeção direta de combustível, com unidade injetora controlada eletronicamente. Composto por 20 cilindros, quatro tempos e ignição por compressão. Diâmetro do pistão de 175mm e curso de 220mm. Capacidade do motor de 106,0 litros. Potência bruta de 2647kw (3550hp) a uma velocidade de rotação de 1750rpm. Com peso de 16722,0kg. Com aplicação em caminhão fora de estrada.	Caterpillar	Caterpillar	20R-8195		20/19
8408.20.90	Motor Cat de combustão interna diesel, modelo C32 ACERT. Construído em aço. Dimensão de 2286mm x 1778mm x 1727,2mm. Turboalimentado e pós-arrefecido. Sistema de injeção direta de combustível, com unidade de injeção controlada mecanicamente. Composto por 12 cilindros, quatro tempos e ignição por compressão. Diâmetro do pistão de 145mm e curso de 162mm. Capacidade do motor de 32,1 litros. Potência bruta de 761,6kw (1021hp) a uma velocidade de 1800rpm. Tier 4, atende as normas de emissões da Agência de Proteção Ambiental dos EUA. Com peso de 3497,25Kg. Com aplicação em caminhão fora de estrada.	Caterpillar	Caterpillar	20R-8316		36/19
8408.20.90	Motor Cat de combustão interna do ciclo diesel, modelo 3516B. Construído em aço. Dimensão de 4267mm x 2413mm x 2159mm. Turboalimentado e pós-arrefecido. Composto por 16 cilindros, quatro tempos, refrigerado a água, com ignição por compressão. Sistema de combustível direto, controlado eletronicamente, com unidade de injeção e sensores eletrônicos. Diâmetro do pistão de 170mm e curso de 215mm. Capacidade do motor de 78 litros. Potência de 1801,59kw (2415hp) e velocidade de rotação de 1750rpm. Certificação EPA Tier 1. Com peso de 8936,0kg. Com aplicação em caminhão fora de estrada.	Caterpillar	Caterpillar	20R-8586		37/19
8408.20.90	Motor Cat de combustão interna do ciclo diesel, modelo 3516E. Construído em aço. Dimensão de 3556,0mm x 1803,4mm x 2438,4mm. Turboalimentado e pós-arrefecido de ar para ar. Composto por 16 cilindros, quatro tempos, refrigerado a água, com ignição por compressão. Sistema de injeção direta de combustível, com unidade de injeção controlada mecanicamente. Diâmetro do pistão de 170mm e curso de 215mm. Capacidade do motor de 78 litros. Potência de 1801kw (2415hp) e velocidade de rotação de 1750rpm. Com peso de 9171,79kg. Com aplicação em caminhão fora de estrada.	Caterpillar	Caterpillar	20R-8587		27/19
8408.20.90	Motor Cat de combustão interna do ciclo diesel, modelo C175-20. Construído em aço. Turboalimentado e pós-arrefecido de ar para ar. Com sistema de injeção direta de combustível, com unidade injetora controlada eletronicamente. Composto por 20 cilindros, quatro tempos e ignição por compressão. Diâmetro do pistão de 175mm e curso de 220mm. Capacidade do motor de 106,0 litros. Potência bruta de 2984kw (4000hp) a uma velocidade de rotação de 1750rpm. Tier 2, atende as normas de emissões da Agência de Proteção Ambiental dos EUA. Com peso de 15000,0kg. Com aplicação em caminhão fora de estrada.	Caterpillar	Caterpillar	20R-8609		27/19
8408.20.90	Motor Cat de combustão interna do ciclo diesel, modelo C175-16. Construído em aço. Dimensão de 3962,4mm x 2336,8mm x 3124,2mm. Turboalimentado e pós-arrefecido. Sistema de injeção direta de combustível, com unidade injetora controlada mecanicamente. Composto por 16 cilindros, quatro tempos e ignição por compressão. Diâmetro do pistão de 175mm e curso de 220mm. Capacidade do motor de 84,67 litros. Potência bruta de 1977,6kw (2651hp) a uma velocidade de rotação de 1750rpm. Certificação EPA Tier 2. Com peso de 12055,78kg. Com aplicação em caminhão fora de estrada.	Caterpillar	Caterpillar	20R-8757		20/19
8408.20.90	Motor Cat de combustão interna do ciclo diesel, modelo C32 ACERT. Construído em aço. Dimensão de 2286,0mm x 1778,0mm x 1727,2mm. Turboalimentado e pós-arrefecido. Sistema de injeção direta de combustível, com unidade de injeção controlada mecanicamente. Composto por 12 cilindros, quatro tempos e ignição por compressão. Diâmetro do pistão de 145mm e curso de 162mm. Capacidade do motor de 32 litros. Potência bruta de 735,39kw (1026hp) a uma velocidade de 1800rpm. Certificação EPA Tier 4. Com peso de 3551,68Kg. Com aplicação em caminhão fora de estrada.	Caterpillar	Caterpillar	20R-8873		20/19
8408.20.90	Motor Cat de combustão interna do ciclo diesel, modelo C32 - ACERT. Construído em aço. Dimensão de 2336,8mm x 1828,8mm x 1727,2mm. Turboalimentado e pós-arrefecido. Sistema de injeção direta de combustível, com unidade de injeção controlada mecanicamente. Composto por 12 cilindros, quatro tempos e ignição por compressão. Diâmetro do pistão de 145mm e curso de 162mm. Capacidade do motor de 32 litros. Potência bruta de 758kw (1016hp) a uma velocidade de 1750rpm. Certificação EPA Tier 2. Com peso de 3331,23Kg. Com aplicação em caminhão fora de estrada.	Caterpillar	Caterpillar	20R-9594		16/21
8408.20.90	Motor movido a combustão interna a pistão e ciclo diesel, para utilização em máquinas agrícolas autopropulsadas e tratores, de 6 cilindros, 4 válvulas por cilindro, 7.2 litros, de ignição por compressão e sistema de injeção E TURBOCHARGER, com potência nominal de 230hp / 171,5 Kw, rotação nominal de até 2.100rpm. Classificação de poluentes certificados nas classes: EM, DI, TC, ECM, CAC, CAT; Medidas: 1035,60 x 758,20 x 1032,10 mm.	Caterpillar Inc.	CATERPILLAR	C7 ACERT		37/20
8408.20.90	Motor movido a combustão interna a pistão e ciclo diesel, para utilização em máquinas agrícolas autopropulsadas e tratores, de 6 cilindros, 4 válvulas por cilindro, 7.2 litros, de ignição por compressão e sistema de injeção E TURBOCHARGER, com potência nominal de 190hp / 142,00 Kw, rotação nominal de até 2.100rpm. Classificação de poluentes certificados nas classes: EM, DI, TC, ECM, CAC, CAT. Medidas: 1035,60 x 758,20 x 1032,10 mm.	Caterpillar Inc.	CATERPILLAR	C7 ACERT 190HP		07/21
8408.20.90	Conjunto de motor Cummins ISX de um caminhão Peterbilt 386 2010, destinado a aplicação em veículos pesados (caminhões). É um motor completo com todos os seus componentes: As peças principais são: Cárter de óleo, Bloco de motor, Pistões e bielas, Juntas diversas Cabeçote de motor, Válvulas e molas, Unidades injetoras, Coletor de admissão, Coletor de escape, Conjunto turbo compressor, ESPECIFICAÇÕES TÉCNICAS: Combustível: Diesel Potência: 450Hp (a 1800rpm) Número de cilindros: 6 Peso do sistema: 1453kg. Motor seco: 1344kg Válvulas e molas Unidades injetoras Coletor de admissão.	VANDER HAAGS	CUMMINS	ISX 450st		04/23
8408.90.10	Motor Cat estacionário, modelo C18, de potência superior a 412,5kw, segundo norma ISO 3046-1. Com potência de 852hp a uma velocidade de rotação de 1500rpm. Turboalimentado e pós-arrefecido. Com sistema de combustível com injeção direta. Composto por 06 cilindros, com diâmetro do pistão de 145mm e curso de 183mm. Com peso de 1814,40kg. Com aplicação em grupo gerador.	Caterpillar	Caterpillar	20R-3655		36/19
8408.90.10	Motor Cat estacionário, modelo C18, de potência superior a 412,5kw, segundo norma ISO 3046-1. Com potência de 923hp a uma velocidade de rotação de 1800rpm. Turboalimentado e pós-arrefecido. Com sistema de combustível com injeção direta. Composto por 06 cilindros, com diâmetro do pistão de 145mm e curso de 183mm. Com peso de 1814,40kg. Com aplicação em grupo gerador.	Caterpillar	Caterpillar	20R-3656		36/19
8408.90.10	Motor Cat estacionário, modelo C32, de potência superior a 412,5kw, segundo norma ISO 3046-1. Com potência de 1502hp a uma velocidade de rotação de 1800rpm. Turboalimentado e pós-arrefecido. Com sistema de combustível com injeção direta. Composto por 12 cilindros, com diâmetro do pistão de 145mm e curso de 162mm. Com peso de 2948,40kg. Com aplicação em grupo gerador.	Caterpillar	Caterpillar	20R-3657		36/19
8408.90.10	Motor Cat estacionário, modelo 3516B, de potência superior a 412,5kw, segundo norma ISO 3046-1. Com potência de 2206hp a uma velocidade de rotação de 1500rpm. Turboalimentado e pós-arrefecido. Com sistema de combustível com injeção direta. Composto por 12 cilindros, com diâmetro do pistão de 170mm e curso de 215mm. Com peso de 7484,40kg. Com aplicação em grupo gerador.	Caterpillar	Caterpillar	20R-3661		36/19
8408.90.10	Motor Cat estacionário, modelo 3516B, de potência superior a 412,5kw, segundo norma ISO 3046-1. Com potência de 2937hp a uma velocidade de rotação de 1500rpm. Turboalimentado e pós-arrefecido. Com sistema de combustível com injeção direta. Composto por 16 cilindros, com diâmetro do pistão de 170mm e curso de 190mm. Com peso de 10178,78kg. Com aplicação em grupo gerador.	Caterpillar	Caterpillar	20R-3662		36/19
8408.90.10	Motor Cat estacionário, modelo C32, de potência superior a 412,5kw, segundo norma ISO 3046-1. Com potência de 1330hp a uma velocidade de rotação de 1500rpm. Turboalimentado e pós-arrefecido. Com sistema de combustível com injeção direta. Composto por 12 cilindros, com diâmetro do pistão de 145mm e curso de 162mm. Com peso de 2948,40kg. Com aplicação em grupo gerador.	Caterpillar	Caterpillar	20R-3735		36/19
8408.90.10	Motor Cat estacionário, modelo 3516B, de potência superior a 412,5kw (550hp), segundo norma ISO 3046-1. Construída em aço. Com dimensão de 1908,34mm x 1508,42mm x 2972,33mm. Com potência de 2970hp a uma velocidade de rotação de 1800rpm. Turboalimentado e pós-arrefecido. Com sistema de combustível com injeção direta. Composto por 16 cilindros, com diâmetro do pistão de 170mm e curso de 190mm. Com peso de 8136,46kg. Com aplicação em grupo gerador.	Caterpillar	Caterpillar	20R-7272		29/19
8408.90.10	Motor Cat estacionário, modelo C18, de potência superior a 412,5kw, segundo norma ISO 3046-1. Material predominante aço. Com dimensão de 1656mm x 1238mm x 1037mm. Com potência máxima de 625kW (838hp) a uma velocidade de rotação de 1500rpm. Turboalimentado e pós-arrefecido de ar para ar. Com sistema de combustível com injeção direta. Composto por 06 cilindros, com diâmetro do pistão de 145mm e curso de 183mm. Certificação EPA, Tier 2. Com peso de 1664,68kg. Com aplicação em grupo gerador elétrico.	Caterpillar	Caterpillar	20R-8880		27/19
8408.90.10	Motor Cat estacionário, modelo C18 - ADEM4, de potência superior a 412,5kw, segundo norma ISO 3046-1. Material predominante aço. Com dimensão de 1656mm x 1238mm x 1037mm. Com potência máxima de 691,5kW (927hp) a uma velocidade de rotação de 1800rpm. Turboalimentado e pós-arrefecido de ar para ar. Com sistema de combustível com injeção direta. Composto por 06 cilindros, com diâmetro do pistão de 145mm e curso de 183mm. Certificação EPA, Tier 2. Com peso de 1664,68kg. Com aplicação em grupo gerador elétrico.	Caterpillar	Caterpillar	20R-8908		29/19
8408.90.10	Motor Cat estacionário, modelo C32, de potência superior a 412,5kw, segundo norma ISO 3046-1. Construído em aço. Dimensão de 2311,4mm x 1981,2mm x 1625,6mm. Com potência de 1525hp a uma velocidade de rotação de 1500rpm. Turboalimentado e pós-arrefecido. Com sistema de combustível com injeção direta. Composto por 12 cilindros, com diâmetro do pistão de 145mm e curso de 162mm. Com peso de 3356,64kg. Com aplicação em grupo gerador.	Caterpillar	Caterpillar	20R-9200		04/21
8408.90.90	Motor Cat de combustão interna do ciclo diesel, modelo 3508. Turboalimentado e pós-arrefecido. Quatro tempos e composto por 08 cilindros, refrigeração a água, ignição por compressão. Sistema de combustível com unidade injetora controlada mecanicamente. Com diâmetro do pistão de 170mm e curso de 190mm. Com capacidade do motor de 34,5 litros. Potência bruta de 574kw (770hp) a uma velocidade de rotação de 1800rpm. Não certificada, Tier 0. Com peso de 5442kg. Com aplicação em buldôzer de lagartas.	Caterpillar	Caterpillar	0R-3950		27/19
8408.90.90	Motor Cat de combustão interna do ciclo diesel, modelo 3508 EUI. Turboalimentado e pós-arrefecido. Quatro tempos, composto por 08 cilindros, refrigeração a água, ignição por compressão. Sistema de combustível controlado eletronicamente, com unidade de injeção e sensores eletrônicos. Com diâmetro do pistão de 170mm e curso de 190mm. Com capacidade do motor de 34,5 litros. Potência bruta (SAE J1995) de 770hp a uma velocidade de rotação de 1800rpm. Taxa de compressão 13.5 para 1. Não certificada, Tier 0. Com aplicação em máquinas rodoviárias.	Caterpillar	Caterpillar	0R-3980		27/19
8408.90.90	Motor Cat de combustão interna do ciclo diesel, modelo 3116 DIT. Turboalimentado e pós-arrefecido. Ignição por compressão de quatro tempos, composto por 06 cilindros, refrigerado a água. Sistema de combustível com unidade injetora controlado mecanicamente. Com diâmetro do pistão de 105mm e curso de 127mm. Com capacidade do motor de 6,6 litros. Potência bruta (SAE J1995) de 170cv a uma velocidade de rotação de 2200rpm. Relação de compressão de 16,7 para 1. Com aplicação em máquinas rodoviárias.	Caterpillar	Caterpillar	0R-4426		27/19
8408.90.90	Motor Cat de combustão interna do ciclo diesel, modelo 3406C. Turboalimentado e pós-arrefecido. Quatro tempos e composto por 06 cilindros, refrigeração a água, ignição por compressão. Sistema de combustível com unidade injetora controlada mecanicamente. Com diâmetro do pistão de 137,2mm e curso de 165,1mm. Com capacidade do motor de 14,6 litros. Potência bruta de 400hp a uma velocidade de rotação de 2100rpm. Com peso de 1342,81kg. Com aplicação em máquinas rodoviárias.	Caterpillar	Caterpillar	0R-4516		27/19
8408.90.90	Motor Cat de combustão interna do ciclo diesel, modelo 3408. Turboalimentado e pós-arrefecido. Quatro tempos e composto por 08 cilindros, refrigeração a água, ignição por compressão. Com diâmetro do pistão de 137,2mm x 152,4mm de curso. Com capacidade do motor de 18 litros. Potência bruta de 276kw a uma velocidade de rotação de 1900rpm. Tier 2, atende as normas de emissões da Agência de Proteção Ambiental dos EUA. Com peso de 2029,86kg. Com aplicação em buldôzer de lagartas.	Caterpillar	Caterpillar	0R-7314		27/19
8408.90.90	Motor Cat de combustão interna do ciclo diesel, modelo 3412. Construído em aço. Dimensão de 2108,2mm x 1778mm x 1498,6mm. Turboalimentado e pós-arrefecido. Com sistema de injeção direta de combustível. Composto por 12 cilindros, quatro tempos e ignição por compressão. Diâmetro do pistão de 137,2mm e curso de 152,4mm. Capacidade do motor de 27 litros. Potência bruta de 388kw (520hp) a uma velocidade de rotação de 1900rpm. Com peso de 2590,05kg. Com aplicação em buldôzer de lagartas.	Caterpillar	Caterpillar	0R-7315		41/20
8408.90.90	Motor Cat de combustão interna do ciclo diesel, modelo 3412. Turboalimentado e pós-arrefecido. Quatro tempos, composto por 12 cilindros, refrigeração a água, ignição por compressão. Com diâmetro do pistão de 137,2mm e curso de 152,4mm. Com capacidade do motor de 27 litros. Potência bruta (SAE J1995) de 710cv a uma velocidade de rotação de 2200rpm. Tier 1, atende as normas de emissões da Agência de Proteção Ambiental dos EUA. Com peso de 2514,0kg. Com aplicação em carregadeira de rodas.	Caterpillar	Caterpillar	0R-7339		27/19
8408.90.90	Motor Cat de combustão interna do ciclo diesel, modelo 3408E. Turboalimentado e pós-arrefecido. Quatro tempos e 08 cilindros, refrigeração a água, ignição por compressão. Sistema de combustível com unidade hidráulica controlada eletronicamente, injetor e sensores eletrônicos. Com diâmetro do pistão de 137,2mm x 152,4mm de curso. Capacidade do motor de 18 litros. Potência bruta de 321kw a uma velocidade de rotação de 2000rpm. Tier 2, atende as normas de emissões da Agência de Proteção Ambiental dos EUA. Com peso de 2289,72kg. Com aplicação em carregadeira de rodas.	Caterpillar	Caterpillar	0R-7445		27/19
8408.90.90	Motor Cat de combustão interna do ciclo diesel, modelo 3408E. Turboalimentado e pós-arrefecido. Quatro tempos e composto por 08 cilindros, refrigeração a água, ignição por compressão. Sistema de combustível com unidade hidráulica controlada eletronicamente, injetor e sensores eletrônicos. Com diâmetro do pistão de 137,2mm x 152,4mm de curso. Com capacidade do motor de 18 litros. Potência bruta de 302kw a uma velocidade de rotação de 2000rpm. Com peso de 2029,86kg. Com aplicação em buldôzer de lagartas.	Caterpillar	Caterpillar	0R-7446		27/19
8408.90.90	Motor Cat de combustão interna do ciclo diesel, modelo 3412E. Turboalimentado e pós-arrefecido. Quatro tempos, composto por 12 cilindros, refrigeração a água, ignição por compressão. Sistema de combustível com unidade hidráulica controlado eletronicamente. Com diâmetro do pistão de 137,7mm e curso de 152,4mm. Com capacidade do motor de 27 litros. Potência bruta de 570hp a uma velocidade de rotação de 1900rpm. Relação de compressão de 15,6 para 1. Atende as normas de emissões Tier I da Agência de Proteção Ambiental dos EUA. Com aplicação em máquinas rodoviárias.	Caterpillar	Caterpillar	0R-7542		27/19
8408.90.90	Motor Cat de combustão interna do ciclo diesel, modelo 3508B. Construído em aço. Dimensão de 2311,4mm x 1701,8mm x 2362,2mm. Turboalimentado e pós-arrefecido. Com sistema de injeção direta de combustível. Sistema de combustível controlado eletronicamente, com unidade de injeção e sensores eletrônicos. Composto por 08 cilindros, quatro tempos e ignição por compressão. Diâmetro do pistão de 170mm e curso de 190mm. Capacidade do motor de 34,5 litros. Potência bruta de 634kw (850hp) a uma velocidade de rotação de 1800rpm. Com peso de 5443,2kg. Com aplicação em buldôzer de lagartas.	Caterpillar	Caterpillar	0R-8550		41/20
8408.90.90	Motor Cat de combustão interna do ciclo diesel, modelo 3508B. Turboalimentado e pós-arrefecido. Com ignição por compressão de quatro tempos, composto por 08 cilindros, refrigerado a água. Sistema de combustível controlado eletronicamente, com unidade de injeção e sensores eletrônicos. Com diâmetro do pistão 170mm e curso de 190mm. Com capacidade do motor de 34,5 litros, potência bruta (SAE J1995) de 800cv a uma velocidade de rotação de 1750rpm. Relação de compressão de 14.0 para 1. Com aplicação em máquinas rodoviárias.	Caterpillar	Caterpillar	0R-8553		27/19
8408.90.90	Motor de combustão interna diesel, modelo 3516B, turboalimentado e pós-arrefecido, de ignição por compressão de quatro tempos e 16 cilindros, refrigerado a água. Sistema de combustível controlada eletronicamente, com unidade de injeção e sensores eletrônicos. Com diâmetro do pistão 170mm x 190mm de curso. Com capacidade do motor de 69 litros, potência bruta (SAE J1995) de 1307hp a uma rotação de 1600rpm. Relação de compressão de 14.0 para 1. atende as normas de emissões Tier I da Agência de Proteção Ambiental dos EUA. Com aplicação em máquinas rodoviárias.	Caterpillar	Caterpillar	0R-8555		27/19
8408.90.90	Motor Cat de combustão interna do ciclo diesel, modelo 3116. Turboalimentado e pós-arrefecido. Com ignição por compressão de quatro tempos e composto por 06 cilindros. Sistema de combustível com unidade injetora controlada mecanicamente. Com diâmetro do pistão de 105mm e curso de 127mm. Com capacidade do motor de 6,6 litros. Com potência de 180hp a uma velocidade de 2200rpm. Tier 1 atende as normas de emissões da Agência de Proteção Ambiental dos EUA. Com peso de 623,56kg. Com aplicação em carregadeira de rodas.	Caterpillar	Caterpillar	0R-8760		27/19
8408.90.90	Motor de combustão interna do ciclo diesel, modelo 3116. Turboalimentado e pós-arrefecido. Com injeção direta de combustível. Com potência de 183HP a uma velocidade de 2000rpm. Composto por 6 cilindros, com diâmetro de 105mm x 127mm de curso. Com peso de 600,88kg. Com aplicação em máquinas rodoviárias.	Caterpillar	Caterpillar	0R-9696		27/19
8408.90.90	Motor Cat de combustão interna do ciclo diesel, modelo 3508B. Turboalimentado e pós-arrefecido. Quatro tempos e composto por 08 cilindros, ignição por compressão. Sistema de combustível controlado eletronicamente, com unidade de injeção e sensores eletrônicos. Com diâmetro do pistão de 170mm e curso de 190mm. Com capacidade do motor de 34,5 litros. Potência bruta (SAE J1995) de 850hp e velocidade de rotação de 1800rpm. Tier 1, atende as normas de emissões da Agência de Proteção Ambiental dos EUA. Com peso de 5443,20kg. Com aplicação em buldôzer de lagartas.	Caterpillar	Caterpillar	0R-9840		27/19
8408.90.90	Motor Cat de combustão interna do ciclo diesel, modelo 3508B. Turboalimentado e pós-arrefecido. Com ignição por compressão de quatro tempos e composto por 08 cilindros, refrigerado a água. Sistema de combustível controlado eletronicamente, com unidade de injeção e sensores eletrônicos. Diâmetro do pistão de 170mm e curso de 190mm. Capacidade do motor de 34,5 litros. Potência bruta de 801hp e velocidade de 1750rpm. Taxa de compressão 14,0 para 1. Tier 1 atende as normas de emissões da Agência de Proteção Ambiental dos EUA. Com aplicação em máquinas rodoviárias.	Caterpillar	Caterpillar	0R-9842		27/19
8408.90.90	Motor Cat de combustão interna do ciclo diesel, modelo 3512B. Turboalimentado e pós-arrefecido. Quatro tempos, composto por 12 cilindros, refrigeração a água e ignição por compressão. Sistema de combustível controlado eletronicamente, com unidade de injeção e sensores eletrônicos. Diâmetro do pistão de 170mm e curso 190mm. Capacidade do motor de 52 litros. Potência bruta de 1348hp e velocidade de 1750rpm. Relação de compressão de 14,0 para 1. Tier 1 atende as normas de emissões da Agência de Proteção Ambiental dos EUA. Com aplicação em máquinas rodoviárias.	Caterpillar	Caterpillar	0R-9844		27/19
8408.90.90	Motor Cat de combustão interna do ciclo diesel, modelo 3408. Turboalimentado e pós-arrefecido. Quatro tempos, composto por 08 cilindros, refrigeração a água, ignição por compressão. Sistema de combustível com unidade injetora controlada mecanicamente. Com diâmetro do pistão de 137,2mm x 152,4mm de curso. Com capacidade do motor de 18 litros. Com potência de 410hp a uma velocidade de rotação de 2200rpm. Com peso de 2029,86kg. Com aplicação em carregadeira de rodas.	Caterpillar	Caterpillar	0R-9970		27/19
8408.90.90	Motor Cat de combustão interna do ciclo diesel, modelo 3412E. Turboalimentado e pós-arrefecido. Quatro tempos, composto por 12 cilindros, refrigeração a água, ignição por compressão. Sistema de combustível com unidade hidráulica controlada eletronicamente, injetor e sensores eletrônicos. Diâmetro do pistão de 137mm e curso de 152mm. Capacidade do motor de 27 litros. Com potência de 520hp e velocidade de 1900rpm. Tier 1, atende as normas de emissões da Agência de Proteção Ambiental dos EUA. Com peso de 2766,34kg. Com aplicação em buldôzer de lagartas.	Caterpillar	Caterpillar	10R-1173		27/19
8408.90.90	Motor Cat de combustão interna do ciclo diesel, modelo 3412E. Turboalimentado e pós-arrefecido. Quatro tempos e composto por 12 cilindros, refrigeração a água, ignição por compressão. Sistema de combustível com unidade hidráulica controlada eletronicamente, injetor e sensores eletrônicos. Com diâmetro do pistão de 137,2mm x 152,4mm de curso. Com capacidade do motor de 27 litros. Com potência de 460HP a uma velocidade de 1900rpm. Tier 1, atende as normas de emissões da Agência de Proteção Ambiental dos EUA. Com peso de 2766,35kg. Com aplicação em buldôzer de lagartas.	Caterpillar	Caterpillar	10R-1175		27/19
8408.90.90	Motor Cat de combustão interna do ciclo diesel, modelo 3408E. Turboalimentado e pós-arrefecido. Quatro tempos, composto por 08 cilindros, refrigeração a água e com ignição por compressão. Sistema de injeção direta de combustível, com unidade hidráulica controlada eletronicamente. Diâmetro do pistão de 137mm e curso de 152mm. Capacidade do motor de 18 litros. Potência bruta de 319Kw (428hp) e velocidade de 2000rpm. Tier 1, atende as normas de emissões da Agência de Proteção Ambiental dos EUA. Com peso de 2130,10kg. Com aplicação em carregadeira de rodas.	Caterpillar	Caterpillar	10R-1178		20/19
8408.90.90	Motor de combustão interna do ciclo diesel, modelo 3054. Aspirado e com sistema de injeção de combustível direta. Composto por 4 cilindros. Com diâmetro do pistão de 100mm x 127mm de curso. Potência bruta de 78hp e velocidade de rotação de 2200rpm. Com peso de 330,14kg. Com aplicação em máquinas rodoviárias.	Caterpillar	Caterpillar	10R-1876		27/19
8408.90.90	Motor de combustão interna do ciclo diesel, modelo 3054. Turboalimentado, com injeção direta de combustível. Com potência de 82HP a uma velocidade de 2200rpm. Composto por 4 cilindros, com diâmetro de 100mm x 127mm de curso. Com peso de 351kg. Com aplicação em máquinas rodoviárias.	Caterpillar	Caterpillar	10R-1877		27/19
8408.90.90	Motor de combustão interna do ciclo diesel, modelo 3054. Turboalimentado, com injeção direta de combustível. Com potência de 77HP a uma velocidade de 2200rpm. Composto por 4 cilindros, com diâmetro de 100mm x 127mm de curso. Com peso de 364,16kg. Com aplicação em máquinas rodoviárias.	Caterpillar	Caterpillar	10R-1878		27/19
8408.90.90	Motor Cat de combustão interna do ciclo diesel, modelo 3054. Turboalimentado e com sistema de injeção direta de combustível. Composto por 04 cilindros. Com diâmetro do pistão de 105mm e curso de 127mm. Com potência bruta de 82hp e velocidade de 2200rpm. Com peso de 362,34kg. Com aplicação em máquinas rodoviárias.	Caterpillar	Caterpillar	10R-1879		27/19
8408.90.90	Motor Cat de combustão interna do ciclo diesel, modelo 3054. Turboalimentado e com sistema de injeção direta de combustível. Composto por 04 cilindros. Com diâmetro do pistão de 100mm e curso de 127mm. Com potência bruta de 87hp e velocidade de 2200rpm. Com peso de 364,10kg. Com aplicação em máquinas rodoviárias.	Caterpillar	Caterpillar	10R-1880		27/19
8408.90.90	Motor Cat de combustão interna do ciclo diesel, modelo 3054. Naturalmente aspirado e com sistema de injeção direta do combustível. Composto por 04 cilindros, com diâmetro do pistão de 100mm e curso de 127mm. Com potência de 57kw e uma velocidade de 2200rpm. Com peso de 349,27kg. Com aplicação em retroescavadeira.	Caterpillar	Caterpillar	10R-1881		38/19
8408.90.90	Motor Cat de combustão interna do ciclo diesel, modelo 3054. Turboalimentado e com sistema de injeção direta de combustível. Composto por 04 cilindros. Com diâmetro do pistão de 100mm e curso de 127mm. Com potência bruta de 64kw e velocidade de 2200rpm. Com peso de 349,19kg. Com aplicação em máquinas rodoviárias.	Caterpillar	Caterpillar	10R-1882		27/19
8408.90.90	Motor de combustão interna do ciclo diesel, modelo 3054. Turboalimentado, com injeção direta de combustível. Com potência de 82HP a uma velocidade de 2200rpm. Composto por 4 cilindros, com diâmetro de 100mm x 127mm de curso. Com peso de 349,19kg. Com aplicação em máquinas rodoviárias.	Caterpillar	Caterpillar	10R-1883		27/19
8408.90.90	Motor de combustão interna do ciclo diesel, modelo 3054. Turboalimentado, com injeção direta de combustível. Com potência de 82HP a uma velocidade de 2200rpm. Composto por 4 cilindros, com diâmetro de 100mm x 127mm de curso. Com peso de 351,91kg. Com aplicação em máquinas rodoviárias.	Caterpillar	Caterpillar	10R-1884		27/19
8408.90.90	Motor Cat de combustão interna do ciclo diesel, modelo 3054. Turboalimentado e pós-arrefecido. Com sistema de injeção direta de combustível. Composto por 4 cilindros, com diâmetro de 105mm e curso de 127mm. Com potência de 85kw e velocidade de 2100rpm. Com peso de 363,16kg. Com aplicação em máquinas rodoviárias.	Caterpillar	Caterpillar	10R-2477		27/19
8408.90.90	Motor Cat de combustão interna do ciclo diesel, modelo 3054. Turboalimentado e com sistema de injeção direta de combustível. Composto por 4 cilindros, com diâmetro de 105mm e curso de 127mm. Com potência de 74kw e velocidade de 2100rpm. Com peso de 343,11kg. Com aplicação em máquinas rodoviárias.	Caterpillar	Caterpillar	10R-2478		27/19
8408.90.90	Motor de combustão interna do ciclo diesel, modelo 3054. Turboalimentado e pós-arrefecido. Com injeção direta de combustível. Com potência de 116HP a uma velocidade de 2300rpm. Composto por 4 cilindros, com diâmetro de 100mm x 127mm de curso. Com peso de 384,11kg. Com aplicação em máquinas rodoviárias.	Caterpillar	Caterpillar	10R-2479		27/19
8408.90.90	Motor de combustão interna do ciclo diesel, modelo 3054. Turboalimentado e pós-arrefecido. Com injeção direta de combustível. Com potência de 91kw a uma velocidade de 2300rpm. Composto por 4 cilindros, com diâmetro de 100mm x 127mm de curso. Com peso de 395,08kg. Com aplicação em máquinas rodoviárias.	Caterpillar	Caterpillar	10R-2480		27/19
8408.90.90	Motor de combustão interna a diesel, modelo 3516B HD, turboalimentado e pós-arrefecido, de ignição por compressão de quatro tempos e 16 cilindros, refrigerado a água. Sistema de combustível controlado eletronicamente, com unidade de injeção e sensores eletrônicos. Com diâmetro do pistão de 170mm x 215mm de curso. Com capacidade do motor de 78 litros, potência bruta (SAE J1995) de 1577hp e velocidade de 1600rpm. Relação de 15.3 para 1 compressão. atende as normas de emissões Tier I da Agência de Proteção Ambiental dos EUA. Com aplicação em máquinas rodoviárias.	Caterpillar	Caterpillar	10R-2853		27/19
8408.90.90	Motor de combustão interna do ciclo diesel, modelo 3034. Turboalimentado, com injeção direta de combustível. Com potência de 80HP a uma velocidade de 2600rpm. Composto por 4 cilindros, com diâmetro de 97mm x 100mm de curso. Com peso de 245,79kg. Com aplicação em máquinas rodoviárias.	Caterpillar	Caterpillar	10R-4530		27/19
8408.90.90	Motor Cat de combustão interna do ciclo diesel, modelo 3034. Turboalimentado e com sistema de injeção direta de combustível. Composto por 4 cilindros, com diâmetro do pistão de 97mm e 100mm de curso. Com potência de 80hp e velocidade de 2600rpm. Com peso de 245,34kg. Com aplicação em máquinas rodoviárias.	Caterpillar	Caterpillar	10R-4531		29/19
8408.90.90	Motor de combustão interna do ciclo diesel, modelo 3034. Aspirado e com sistema de injeção de combustível direta. Composto por 4 cilindros. Com diâmetro do pistão de 97mm x 100mm de curso. Potência bruta de 59hp. Com peso de 241,26kg. Com aplicação em máquinas rodoviárias.	Caterpillar	Caterpillar	10R-4532		29/19
8408.90.90	Motor de combustão interna do ciclo diesel, modelo 3034. Naturalmente aspirado, com injeção direta de combustível. Com potência de 63HP a uma velocidade de 2600rpm. Composto por 4 cilindros, com diâmetro de 97mm x 100mm de curso. Com peso de 192,28kg. Com aplicação em máquinas rodoviárias.	Caterpillar	Caterpillar	10R-4533		29/19
8408.90.90	Motor de combustão interna do ciclo diesel, modelo 3034. Material predominante aço. Dimensão de 914,4mm x 584,2mm x 889,0mm. Naturalmente aspirado. Sistema de injeção direta de combustível. Composto por 04 cilindros, de quatro tempos, resfriado a água e ignição por compressão. Com diâmetro do pistão de 97mm e curso de 100mm. Com capacidade do motor de 2,95 litros. Potência bruta de 47Kw (63hp) a uma velocidade de rotação de 2600rpm. Não certificado, Tier 0. Com peso de 220,0kg. Com aplicação em mini carregadeira.	Caterpillar	Caterpillar	10R-4534		29/19
8408.90.90	Motor de combustão interna do ciclo diesel, modelo 3034. Aspirado e com sistema de injeção de combustível direta. Composto por 4 cilindros. Com diâmetro do pistão de 97mm x 100mm de curso. Potência bruta de 59hp e velocidade de rotação de 2600rpm. Com peso de 229,01kg. Com aplicação em máquinas rodoviárias.	Caterpillar	Caterpillar	10R-4535		29/19
8408.90.90	Motor Cat de combustão interna do ciclo diesel, modelo 3034. Naturalmente aspirado e com sistema de injeção direta de combustível. Composto por 4 cilindros, com diâmetro do pistão de 97mm e 100mm de curso. Com potência de 58hp e velocidade de 2600rpm. Com peso de 194,37kg. Com aplicação em máquinas rodoviárias.	Caterpillar	Caterpillar	10R-4536		29/19
8408.90.90	Motor de combustão interna do ciclo diesel, modelo 3034. Material predominante aço. Dimensão de 927,1mm x 622,3mm x 944,88mm. Naturalmente aspirado e com sistema de injeção direta de combustível. Composto por 04 cilindros, resfriado a água, quatro tempos e ignição por compressão. Com diâmetro do pistão de 97mm e curso de 100mm. Com capacidade do motor de 2,95 litros. Potência bruta de 39Kw (63hp) a uma velocidade de rotação de 2600rpm. Com peso de 228,16kg. Com aplicação em mini carregadeira.	Caterpillar	Caterpillar	10R-4537		29/19
8408.90.90	Motor Cat de combustão interna do ciclo diesel, modelo 3116. Construído em aço. Turboalimentado e pós-arrefecido. Quatro tempos, composto por 06 cilindros e com ignição por compressão. Com sistema de injeção direta de combustível, com unidade injetora controlada mecanicamente. Com diâmetro do pistão de 105mm e curso de 127mm. Com capacidade do motor de 6,6 litros. Com potência bruta de 157kw (210hp) e uma velocidade de 2400rpm. Não certificado, Tier 0. Com peso de 601,02kg. Com aplicação em motor industrial.	Caterpillar	Caterpillar	10R-5709		29/19
8408.90.90	Motor de combustão interna do ciclo diesel, modelo 3054C. Turboalimentado, com injeção direta de combustível. Com potência de 92HP a uma velocidade de 2200rpm. Composto por 4 cilindros, com diâmetro de 100mm x 127mm de curso. Com peso de 391,82kg. Com aplicação em máquinas rodoviárias.	Caterpillar	Caterpillar	10R-5995		29/19
8408.90.90	Motor de combustão interna do ciclo diesel, modelo 3054C. Turboalimentado e com sistema de injeção de combustível direta. Composto por 4 cilindros. Com diâmetro do pistão de 105mm x 127mm de curso. Potência bruta de 84hp e velocidade de rotação de 2200rpm. Com peso de 453,49kg. Com aplicação em máquinas rodoviárias.	Caterpillar	Caterpillar	10R-5996		29/19
8408.90.90	Motor de combustão interna do ciclo diesel, modelo 3054C. Turboalimentado, com injeção direta de combustível. Com potência de 100HP a uma velocidade de 2200rpm. Composto por 4 cilindros, com diâmetro de 100mm x 127mm de curso. Com peso de 442,16kg. Com aplicação em máquinas rodoviárias.	Caterpillar	Caterpillar	10R-5997		29/19
8408.90.90	Motor Cat de combustão interna do ciclo diesel, modelo 3054C. Turboalimentado e com sistema de injeção direta de combustível. Composto por 4 cilindros, com diâmetro de 105mm e curso de 127mm. Com potência bruta de 91hp e velocidade de 2200rpm. Com peso de 369,14kg. Com aplicação em máquinas rodoviárias.	Caterpillar	Caterpillar	10R-5998		29/19
8408.90.90	Motor de combustão interna diesel, modelo 3054CTA, turboalimentado e pós-arrefecido, quatro tempos e 4 cilindros, refrigeração a água, ignição por compressão. Sistema de combustível com unidade injetora controlado mecanicamente. Com diâmetro do pistão de 105mm x 127mm de curso. Com capacidade do motor de 4,4 litros, potência bruta (SAE J1995) de 129hp a uma rotação de 2200rpm. Taxa de compressão de 18,23 para 1. atende as normas de emissões Tier 2 da Agência de Proteção Ambiental dos EUA. Com aplicação em máquinas rodoviárias.	Caterpillar	Caterpillar	10R-5999		29/19
8408.90.90	Motor Cat de combustão interna do ciclo diesel, modelo 3054C. Construído em aço. Naturalmente aspirado. Composto por 04 cilindros, de quatro tempos e ignição por compressão. Sistema de combustível com injeção mecânica. Com diâmetro do pistão de 105mm e curso de 127mm. Com capacidade do motor de 4,4 litros. Potência bruta de 56Kw (75hp) a uma velocidade de rotação de 2200rpm. Tier 2, atende as normas de emissões da Agência de Proteção Ambiental dos EUA. Com peso de 294,84kg. Com aplicação em retroescavadeira.	Caterpillar	Caterpillar	10R-6000		29/19
8408.90.90	Motor de combustão interna do ciclo diesel, modelo 3054E. Turboalimentado, com injeção direta de combustível. Com potência de 100HP a uma velocidade de 2200rpm. Composto por 4 cilindros, com diâmetro de 100mm x 127mm de curso. Com peso de 359,17kg. Com aplicação em máquinas rodoviárias.	Caterpillar	Caterpillar	10R-6001		29/19
8408.90.90	Motor de combustão interna do ciclo diesel, modelo 3056E. Turboalimentado e pós-arrefecido a ar. Com injeção direta de combustível. Com potência de 150HP a uma velocidade de 2200rpm. Composto por 6 cilindros, com diâmetro de 100mm x 127mm de curso. Com peso de 428,55kg. Com aplicação em máquinas rodoviárias.	Caterpillar	Caterpillar	10R-6002		29/19
8408.90.90	Motor de combustão interna do ciclo diesel, modelo 3056E. Turboalimentado e pós-arrefecido a ar. Com injeção direta de combustível. Com potência de 149HP a uma velocidade de 2300rpm. Composto por 6 cilindros, com diâmetro de 100mm x 127mm de curso. Com peso de 548,28kg. Com aplicação em máquinas rodoviárias.	Caterpillar	Caterpillar	10R-6003		29/19
8408.90.90	Motor de combustão interna do ciclo diesel, modelo 3056E. Turboalimentado e pós-arrefecido a ar. Com injeção direta de combustível. Com potência de 132HP a uma velocidade de 2300rpm. Composto por 6 cilindros, com diâmetro de 100mm x 127mm de curso. Com peso de 564,60kg. Com aplicação em máquinas rodoviárias.	Caterpillar	Caterpillar	10R-6004		29/19
8408.90.90	Motor Cat de combustão interna do ciclo diesel, modelo 3054E. Turboalimentado e pós-arrefecido de ar para ar. Com sistema de injeção direta de combustível. Composto por 4 cilindros, com diâmetro de 105mm e curso de 127mm. Com potência bruta de 123hp e velocidade de 2200rpm. Com peso de 269,94kg. Com aplicação em máquinas rodoviárias.	Caterpillar	Caterpillar	10R-6005		29/19
8408.90.90	Motor de combustão interna do ciclo diesel, modelo 3056E. Turboalimentado e pós-arrefecido a ar. Com injeção direta de combustível. Com potência de 158HP a uma velocidade de 2000rpm. Composto por 6 cilindros, com diâmetro de 100mm x 127mm de curso. Com peso de 1174,76kg. Com aplicação em máquinas rodoviárias.	Caterpillar	Caterpillar	10R-6006		29/19
8408.90.90	Motor Cat de combustão interna do ciclo diesel, modelo 3116. Construído em aço. Turboalimentado e pós-arrefecido. Quatro tempos, composto por 06 cilindros e com ignição por compressão. Com sistema de injeção direta de combustível, com unidade injetora controlada mecanicamente. Com diâmetro do pistão de 105mm e curso de 127mm. Com capacidade do motor de 6,6 litros. Com potência bruta de 134kw (180hp) e uma velocidade de 2200rpm. Não certificado, Tier 0. Com peso de 601,02kg. Com aplicação em motor industrial.	Caterpillar	Caterpillar	10R-6150		29/19
8408.90.90	Motor Cat de combustão interna do ciclo diesel, modelo C12 ADEM3. Turboalimentado e pós-arrefecido de ar para ar. Sistema de injeção direta de combustível. Composto por 06 cilindros, quatro tempos e ignição por compressão. Sistema de combustível com unidade de injeção eletronicamente. Diâmetro do pistão de 130mm e curso de 150mm. Capacidade do motor de 12,0 litros. Potência bruta de 317kw (425hp) a uma velocidade de 2100rpm. Tier 2, atende as normas de emissões da Agência de Proteção Ambiental dos EUA. Com peso de 975,02kg. Com aplicação em máquinas rodoviárias.	Caterpillar	Caterpillar	10R-6324		27/19
8408.90.90	Motor Cat de combustão interna do ciclo diesel, modelo C27 ACERT. Construído em aço. Turboalimentado e pós-arrefecido de ar para ar. Sistema de injeção direta de combustível, com unidade de injeção eletromecânica. Composto por 12 cilindros, quatro tempos e ignição por compressão. Diâmetro do pistão de 137mm e curso de 152mm. Capacidade do motor de 27,0 litros. Potência bruta de 482kw (646hp) a uma velocidade de 1800rpm. Tier 3, atende as normas de emissões da Agência de Proteção Ambiental dos EUA. Com peso de 3154,33kg. Com aplicação em buldôzer de lagartas.	Caterpillar	Caterpillar	10R-7243		29/19
8408.90.90	Motor Cat de combustão interna do ciclo diesel, modelo C27. Construído em aço. Turboalimentado e pós-arrefecido. Quatro tempos, 12 cilindros, refrigeração a água, ignição por compressão. Sistema de combustível controlada eletronicamente, com unidade de injeção e sensores eletrônicos. Diâmetro do pistão 137,7mm e curso 152,4mm. Capacidade do motor de 27 litros. Potência de 481,9kw (646hp) a uma velocidad de 1800rpm. Taxa de compressão de 18,7 para 1. Tier 3, atende as normas de emissões da agência de proteção ambiental dos EUA. Com peso de 3402,0kg. Com aplicação em máquinas rodoviárias.	Caterpillar	Caterpillar	10R-7244		29/19
8408.90.90	Motor Cat de combustão interna do ciclo diesel. Modelo 3126B. Material predominante aço. Dimensão de 1077,89mm x 818,59mm x 863,6mm. Turboalimentado e pós-arrefecido de ar para ar. Com sistema de injeção direta de combustível, com unidade hidráulica controlada eletronicamente. Composto por 06 cilindros, quatro tempos e ignição por compressão. Com diâmetro do pistão de 110mm e curso de 127mm. Com capacidade do motor de 7,24 litros. Potência bruta de 156,6kw (210hp) a uma velocidade de rotação de 2200rpm. Não certificado, Tier 0. Com peso de 589,68kg. Com aplicação em motor industrial.	Caterpillar	Caterpillar	10R-7252		30/19
8408.90.90	Motor Cat de combustão interna do ciclo diesel, modelo 3306. Construído em aço. Turboalimentado. Com sistema de injeção direta de combustível. Composto por 06 cilindros, de quatro tempos, resfriado a água e ignição por compressão. Com diâmetro do pistão de 121mm e curso de 152mm. Com capacidade do motor de 10,5 litros. Potência bruta de 123Kw (165hp) a uma velocidade de rotação de 2200rpm. Não certificado, Tier 0. Com peso de 1099,52kg. Com aplicação em carregadeira subterrânea.	Caterpillar	Caterpillar	10R-7253		29/19
8408.90.90	Motor Cat de combustão interna do ciclo diesel, modelo 3406E ADEM 2. Construído em aço. Turboalimentado e pós-arrefecido de ar para ar. Quatro tempos, composto por 06 cilindros, refrigeração a água e ignição por compressão. Sistema de combustível com unidade injetora controlada mecanicamente. Com diâmetro do pistão de 137,2mm e curso de 165,1mm. Com capacidade do motor de 14,6 litros. Potência bruta de 281kw (378hp) a uma velocidade de rotação de 2100rpm. Com peso de 1088,64kg. Com aplicação em carregadeira subterrânea.	Caterpillar	Caterpillar	10R-7256		29/19
8408.90.90	Motor Cat de combustão interna do ciclo diesel, modelo 3116. Construído em aço. Turboalimentado e pós-arrefecido. Quatro tempos, composto por 06 cilindros e com ignição por compressão. Com sistema de injeção direta de combustível, com unidade injetora controlada mecanicamente. Com diâmetro do pistão de 105mm e curso de 127mm. Com capacidade do motor de 6,6 litros. Com potência bruta de 102,2kw (137hp) e uma velocidade de 2300rpm. Não certificado, Tier 0. Com peso de 659,08kg. Com aplicação em carregadeira de rodas.	Caterpillar	Caterpillar	10R-7259		29/19
8408.90.90	Motor Cat de combustão interna do ciclo diesel, modelo 3116. Construído em aço. Turboalimentado e pós-arrefecido. Quatro tempos, composto por 06 cilindros e com ignição por compressão. Com sistema de injeção direta de combustível, com unidade injetora controlada mecanicamente. Com diâmetro do pistão de 105mm e curso de 127mm. Com capacidade do motor de 6,6 litros. Com potência bruta de 111,15kw (149hp) e uma velocidade de 2200rpm. Com peso de 645,47kg. Com aplicação em carregadeira de rodas.	Caterpillar	Caterpillar	10R-7260		29/19
8408.90.90	Motor de combustão interna do ciclo diesel, modelo 3116. Turboalimentado e pós-arrefecido, com injeção direta de combustível. Com potência de 140HP a uma velocidade de 2000rpm. Composto por 6 cilindros, com diâmetro de 105mm x 127mm de curso. Com peso de 658,93kg. Com aplicação em máquinas rodoviárias.	Caterpillar	Caterpillar	10R-7261		29/19
8408.90.90	Motor de combustão interna do ciclo diesel, modelo 3303. Aspirado e com velocidade de rotação de 2300rpm. Composto por 3 cilindros. Com diâmetro do pistão de 75mm x 72mm de curso. Com peso de 90,70kg. Com aplicação em máquinas rodoviárias.	Caterpillar	Caterpillar	10R-7477		29/19
8408.90.90	Motor de combustão interna do ciclo diesel, modelo 3303. Aspirado. Composto por 3 cilindros. Com diâmetro do pistão de 75mm x 72mm de curso. Com peso de 147,38kg. Com aplicação em máquinas rodoviárias.	Caterpillar	Caterpillar	10R-7478		29/19
8408.90.90	Motor de combustão interna do ciclo diesel, modelo 3013. Aspirado e com velocidade de rotação de 2800rpm. Composto por 3 cilindros. Com diâmetro do pistão de 84mm x 90mm de curso. Com peso de 349,92kg. Com aplicação em máquinas rodoviárias.	Caterpillar	Caterpillar	10R-7479		29/19
8408.90.90	Motor de combustão interna do ciclo diesel, modelo 3013. Aspirado e com sistema de injeção de combustível indireta com câmara de pré-combustão. Composto por 3 cilindros. Com diâmetro do pistão de 84mm x 90mm de curso. Potência bruta de 31,5hp e velocidade de rotação de 2800rpm. Com peso de 156,91kg. Com aplicação em máquinas rodoviárias.	Caterpillar	Caterpillar	10R-7480		29/19
8408.90.90	Motor de combustão interna do ciclo diesel, modelo 3013. Aspirado e com velocidade de rotação de 2300rpm. Composto por 3 cilindros. Com diâmetro do pistão de 84mm x 90mm de curso. Com peso de 148,29kg. Com aplicação em máquinas rodoviárias.	Caterpillar	Caterpillar	10R-7481		29/19
8408.90.90	Motor de combustão interna do ciclo diesel, modelo 3014. Aspirado e com velocidade de rotação de 2800rpm. Composto por 4 cilindros. Com diâmetro do pistão de 84mm x 90mm de curso. Com peso de 190,47kg. Com aplicação em máquinas rodoviárias.	Caterpillar	Caterpillar	10R-7482		29/19
8408.90.90	Motor de combustão interna do ciclo diesel, modelo 3024. Aspirado. Composto por 4 cilindros. Com diâmetro do pistão de 84mm x 100mm de curso. Com peso de 181,40kg. Com aplicação em máquinas rodoviárias.	Caterpillar	Caterpillar	10R-7483		30/19
8408.90.90	Motor de combustão interna do ciclo diesel, modelo 3024. Aspirado. Composto por 4 cilindros. Com diâmetro do pistão de 84mm x 100mm de curso. Com peso de 204,98kg. Com aplicação em máquinas rodoviárias.	Caterpillar	Caterpillar	10R-7485		30/19
8408.90.90	Motor de combustão interna do ciclo diesel, modelo 3024C. Aspirado e com sistema de injeção de combustível indireta com câmara de pré-combustão. Composto por 4 cilindros. Com diâmetro do pistão de 84mm x 100mm de curso. Potência bruta de 51hp e velocidade de rotação de 3000rpm. Com peso de 189,95kg. Com aplicação em máquinas rodoviárias.	Caterpillar	Caterpillar	10R-7921		30/19
8408.90.90	Motor de combustão interna diesel, modelo 3024C, turboalimentado, ignição por compressão de quatro tempos e 4 cilindros, refrigerado a água. Sistema de combustível com unidade injetora controlado mecanicamente. Com diâmetro do pistão de 84mm x 100mm. Com capacidade do motor de 2,2 litros, potência bruta (SAE J1995) de 61hp a uma rotação de 3000rpm. Com aplicação em máquinas rodoviárias.	Caterpillar	Caterpillar	10R-7922		30/19
8408.90.90	Motor Cat de combustão interna do ciclo diesel, modelo 3512B. Construído em aço. Turboalimentado e pós-arrefecido. Sistema de injeção direta de combustível. Composto por 24 cilindros, quatro tempos, ignição por compressão. Sistema de combustível com injeção eletrônica. Diâmetro do pistão de 170mm e curso de 215mm. Capacidade do motor de 117,0 litros. Potência bruta de 2648Kw (3550hp) a uma velocidade de 1750rpm. Tier 1, atende as normas de emissões da Agência de Proteção Ambiental dos EUA. Com peso de 19731,60kg. Com aplicação em máquinas rodoviárias.	Caterpillar	Caterpillar	10R-7929		30/19
8408.90.90	Motor de combustão interna do ciclo diesel, modelo 3056E. Turboalimentado e pós-arrefecido a ar. Com injeção direta de combustível. Com potência de 170HP a uma velocidade de 2000rpm. Composto por 6 cilindros, com diâmetro de 100mm x 127mm de curso. Com peso de 607,69kg. Com aplicação em máquinas rodoviárias.	Caterpillar	Caterpillar	10R-8062		30/19
8408.90.90	Motor de combustão interna do ciclo diesel, modelo C18. Turboalimentado e pós-arrefecido. Com injeção direta de combustível. Com potência de 700HP a uma velocidade de 1800rpm. Composto por 6 cilindros, com diâmetro de 148mm x 183mm de curso. Com peso de 1587,25kg. Com aplicação em máquinas rodoviárias.	Caterpillar	Caterpillar	10R-8552		30/19
8408.90.90	Motor de combustão interna a diesel, modelo C18, turboalimentado e pós-arrefecido, quatro tempos e 6 cilindros, refrigeração a água, ignição por compressão. Sistema de combustível controlado eletronicamente, com unidade de injeção e sensores eletrônicos. Com diâmetro do pistão de 145mm x 183mm de curso. Com capacidade do motor de 18,1 litros, potência bruta (SAE J1995) de 575hp a uma rotação de 1800rpm. Relação de compressão de 16.3 para 1. Tier 3 atende padrões de emissões da Agência de Proteção Ambiental dos EUA. Com aplicação em máquinas rodoviárias.	Caterpillar	Caterpillar	10R-8607		30/19
8408.90.90	Motor de combustão interna do ciclo diesel, modelo 3054C. Turboalimentado e pós-arrefecido. Com sistema de injeção de combustível direta. Composto por 4 cilindros. Com diâmetro do pistão de 105mm x 127mm de curso. Potência bruta de 83hp e velocidade de rotação de 2400rpm. Com peso de 498,85kg. Com aplicação em motor industrial.	Caterpillar	Caterpillar	10R-8789		30/19
8408.90.90	Motor Cat de combustão interna do ciclo diesel, modelo 3054C. Turboalimentado e pós-arrefecido de ar para ar. Com sistema de injeção direta de combustível. Composto por 4 cilindros, com diâmetro de 105mm e curso de 127mm. Com potência bruta de 122hp e velocidade de 2300rpm. Com peso de 498,85kg. Com aplicação em máquinas rodoviárias.	Caterpillar	Caterpillar	10R-8790		30/19
8408.90.90	Motor de combustão interna do ciclo diesel, modelo 3054C. Turboalimentado. Com sistema de injeção direta. Composto por 4 cilindros. Com diâmetro do pistão de 100mm x 127mm de curso. Com potência de 92hp a uma velocidade de rotação de 2200rpm. Com peso de 616,76kg. Com aplicação em máquinas rodoviárias.	Caterpillar	Caterpillar	10R-8791		30/19
8408.90.90	Motor Cat de combustão interna do ciclo diesel, modelo 3054E. Turboalimentado e pós-arrefecido de ar para ar. Com sistema de injeção direta de combustível. Composto por 4 cilindros, com diâmetro de 105mm e curso de 127mm. Com potência bruta de 116hp e velocidade de 2150rpm. Com peso de 616,76kg. Com aplicação em máquinas rodoviárias.	Caterpillar	Caterpillar	10R-8792		30/19
8408.90.90	Motor de combustão interna do ciclo diesel, modelo 3056E. Turboalimentado e pós-arrefecido a ar. Com injeção direta de combustível. Com potência de 148,8hp a uma velocidade de 2300rpm. Composto por 6 cilindros, com diâmetro de 100mm x 127mm de curso. Com peso de 387,0kg. Com aplicação em máquinas rodoviárias.	Caterpillar	Caterpillar	10R-8793		30/19
8408.90.90	Motor de combustão interna diesel, modelo 3056E TA, turboalimentado e pós-arrefecido, de ignição por compressão de quatro tempos e 6 cilindros, refrigerado a água. Sistema de combustível controlado eletronicamente, com unidade de injeção e sensores eletrônicos. Com diâmetro do pistão de 100mm x 127mm de curso. Com capacidade do motor de 5,98 litros, potência bruta (SAE J1995) de 129hp a uma rotação de 2300rpm. Taxa de compressão de 17,25 para 1. atende as normas de emissões Tier 2 da Agência de Proteção Ambiental dos EUA. Com aplicação em máquinas rodoviárias.	Caterpillar	Caterpillar	10R-8794		30/19
8408.90.90	Motor Cat de combustão interna do ciclo diesel, modelo 3412E. Construído em aço. Turboalimentado e pós-arrefecido. Quatro tempos, 12 cilindros, refrigeração a água e ignição por compressão. Sistema de combustível com unidade hidráulica controlada eletronicamente, injetor e sensores eletrônicos. Diâmetro do pistão 137mm e curso 152mm. Capacidade do motor de 27 litros. Potência de 493kw (661hp) a uma velocidade de 1800rpm. Tier 2, atende as normas de emissões da Agência de Proteção Ambiental dos EUA. Com peso de 2767,86kg. Com aplicação em buldôzer de lagartas.	Caterpillar	Caterpillar	10R-8901		30/19
8408.90.90	Motor Cat de combustão interna do ciclo diesel, modelo C32. Construído em aço. Turboalimentado e pós-arrefecido. Quatro tempos, 12 cilindros, refrigeração a água, ignição por compressão. Sistema de combustível controlado eletronicamente, com unidade de injeção e sensores eletrônicos. Diâmetro do pistão 145mm e curso 162mm. Capacidade do motor de 32 litros. Potência de 688kw (923hp) a uma velocidade de 1800rpm. Relação de compressão de 16,5 para 1. Tier 2, atende as normas de emissões da agência de proteção ambiental dos EUA. Com peso de 3583,44kg. Com aplicação em máquinas rodoviárias.	Caterpillar	Caterpillar	10R-8902		30/19
8408.90.90	Motor Cat de combustão interna do ciclo diesel, modelo 3412E. Turboalimentado e pós-arrefecido. Sistema de injeção direta de combustível, com unidade hidráulica controlada eletronicamente. Quatro tempos, composto por 12 cilindros e ignição por compressão. Diâmetro do pistão de 137,7mm e curso de 152,4mm. Capacidade do motor de 27 litros. Potência bruta de 402,8kw (540hp) a rotação de 2100rpm. Relação de compressão de 15,6 para 1. Tier 1, atende as normas de emissões da Agência de Proteção Ambiental dos EUA. Com aplicação em motoniveladora.	Caterpillar	Caterpillar	10R-8903		34/19
8408.90.90	Motor Cat de combustão interna diesel, modelo C32 ACERT. Construído em aço. Dimensão de 2057,4mm x 1574,8mm x 1524,0mm. Turboalimentado e pós-arrefecido. Sistema de injeção direta de combustível, com unidade de injeção controlada mecanicamente. Composto por 12 cilindros, quatro tempos e ignição por compressão. Diâmetro do pistão de 145mm e curso de 162mm. Capacidade do motor de 32,1 litros. Potência bruta de 783,3kw (1050hp) a uma velocidade de 1900rpm. Tier 2, atende as normas de emissões da Agência de Proteção Ambiental dos EUA. Peso de 3580,71kg. Com aplicação em carregadeira de rodas.	Caterpillar	Caterpillar	10R-8904		30/19
8408.90.90	Motor Cat de combustão interna do ciclo diesel, modelo C32 - ACERT. Construído em aço. Dimensão de 2260,6mm x 1752,6mm x 1727,2mm. Turboalimentado e pós-arrefecido de ar para ar. Sistema de injeção direta de combustível, com unidade de injeção controlada mecanicamente. Composto por 12 cilindros, quatro tempos e ignição por compressão. Diâmetro do pistão de 145mm e curso de 162mm. Capacidade do motor de 32 litros. Potência bruta de 703kw (943hp) a uma velocidade de 1750rpm. Certificação EPA Tier 2. Com peso de 3036,85Kg. Com aplicação em carregadeira de rodas.	Caterpillar	Caterpillar	10R-8905		41/20
8408.90.90	Motor Cat de combustão interna diesel, modelo C32 ACERT. Construído em aço. Dimensão de 1752,6mm x 1473,2mm x 1498,6mm. Turboalimentado e pós-arrefecido. Sistema de injeção direta de combustível, com unidade de injeção controlada mecanicamente. Composto por 12 cilindros, quatro tempos e ignição por compressão. Diâmetro do pistão de 145mm e curso de 162mm. Capacidade do motor de 32,1 litros. Potência bruta de 761,6kw (943hp) a uma velocidade de 1750rpm. Tier 2, atende as normas de emissões da Agência de Proteção Ambiental dos EUA. Com peso de 2913,92kg. Com aplicação em carregadeira de rodas.	Caterpillar	Caterpillar	10R-8915		30/19
8408.90.90	Motor Cat de combustão interna do ciclo diesel, modelo C15 ACERT - ADEM4. Material predominante aço. Dimensão de 1803,4mm x 1536,7mm x 1143,0mm. Turboalimentado e pós-arrefecido de ar para ar. Sistema de injeção direta de combustível, com unidade de injeção eletromecânica. Composto por 06 cilindros, quatro tempos e ignição por compressão. Com diâmetro do pistão de 137mm e curso de 171,4mm. Com capacidade do motor de 15,2 litros. Potência bruta de 264kw (354hp) a uma velocidade de rotação de 1800rpm. Certificação EPA Tier 3. Com peso de 1614,03kg. Com aplicação em carregadeira de rodas.	Caterpillar	Caterpillar	10R-8922		29/19
8408.90.90	Motor Cat de combustão interna do ciclo diesel, modelo 3406E. Turboalimentado e pós-arrefecido de ar para ar. Quatro tempos e composto por 06 cilindros, refrigeração a água, ignição por compressão. Sistema de combustível com unidade injetora controlada mecanicamente. Com diâmetro do pistão de 137,2mm x 165,1mm de curso. Com capacidade do motor de 14,6 litros. Potência bruta (SAE J1995) de 344hp a uma velocidade de rotação de 2000rpm. Tier 2 atende os padrões de emissões da Agência de Proteção Ambiental dos EUA. Com peso de 1645,75kg. Com aplicação em carregadeira de rodas.	Caterpillar	Caterpillar	10R-8924		29/19
8408.90.90	Motor Cat de combustão interna do ciclo diesel, modelo 3508B. Construído em aço. Turboalimentado e pós-arrefecido. Quatro tempos, 08 cilindros, ignição por compressão, refrigerado a água. Sistema de combustível controlada eletronicamente, com unidade de injeção e sensores eletrônicos. Com diâmetro do pistão 170mm e curso 190mm. Capacidade do motor de 34,5 litros. Potência de 656,48kw (880hp) e velocidade de 1750rpm. Taxa de compressão 14,0 para 1. Tier 1, atende as normas de emissões da agência de proteção ambiental dos EUA. Com peso de 5443,20kg. Com aplicação em máquinas rodoviárias.	Caterpillar	Caterpillar	10R-9195		30/19
8408.90.90	Motor de combustão interna do ciclo diesel, modelo 3013C. Aspirado. Com sistema de injeção direta. Composto por 3 cilindros. Com diâmetro do pistão de 84mm x 90mm de curso. Com potência de 32,7hp a uma velocidade de rotação de 2800rpm. Com peso de 204,07kg. Com aplicação em máquinas rodoviárias.	Caterpillar	Caterpillar	10R-9398		30/19
8408.90.90	Motor de combustão interna do ciclo diesel, modelo 3024C. Aspirado. Com sistema de injeção direta. Composto por 3 cilindros. Com diâmetro do pistão de 84mm x 90mm de curso. Com potência de 50hp a uma velocidade de rotação de 2800rpm. Com peso de 269,82kg. Com aplicação em máquinas rodoviárias.	Caterpillar	Caterpillar	10R-9399		30/19
8408.90.90	Motor de combustão internado ciclo diesel, modelo 3024C. Turboalimentado. Sistema de injeção direta de combustível. Quatro tempos, composto por 04 cilindros. Com diâmetro do pistão de 84mm e curso de 100mm. Com capacidade do motor de 2,2 litros. Com potência bruta de 44,7Kw (60hp) a uma velocidade de 2800rpm. Não certificado, Tier 0. Com peso de 269,37kg. Com aplicação em máquinas rodoviárias.	Caterpillar	Caterpillar	10R-9400		30/19
8408.90.90	Motor Cat de combustão interna do ciclo diesel, modelo 3406C. Turboalimentado e pós-arrefecido de ar para ar. Quatro tempos e composto por 06 cilindros, refrigeração a água, ignição por compressão. Sistema de combustível com unidade injetora controlada mecanicamente. Com diâmetro do pistão de 137,2mm x 165,1mm de curso. Com capacidade do motor de 14,6 litros. Com potência de 328hp a uma velocidade de 2100rpm. Tier 1 atende os padrões de emissões da Agência de Proteção Ambiental dos EUA. Com peso de 1679,76kg. Com aplicação em buldôzer de lagartas.	Caterpillar	Caterpillar	10R-9821		29/19
8408.90.90	Motor Cat de combustão interna do ciclo diesel, modelo C13 ACERT - ADEM4. Turboalimentado e pós-arrefecido de ar para ar. Sistema de injeção direta de combustível, com unidade de injeção eletromecânica. Composto por 06 cilindros, quatro tempos e ignição por compressão. Com diâmetro do pistão de 130mm e curso de 157mm. Com capacidade do motor de 12,5 litros. Potência bruta de 253kw (339hp) a uma velocidade de rotação de 2000rpm. Tier 3, atende as normas de emissões da Agência de Proteção Ambiental dos EUA. Com peso de 1375,01kg. Com aplicação em motoniveladora.	Caterpillar	Caterpillar	10R-9966		29/19
8408.90.90	MOTOR DE PISTAO DE IGNICAO POR COMPRESSAO (MOTOR DIESEL) DE 2 TEMPOS. 16 CILINDROS DISPOSTOS EM V. 64 VALVULAS. POTÊNCIA AVALIDA EM APROXIMADAMENTE 4500HP A 950RPM. CONSTITUIDO POR INJETORES ELETRONICOS. 2 BOMBAS DAGUA. 2 BOMBAS DE OLEO. TURBO COMPRESSOR E VIRABREQUIM. UTILIZADO EM UMA LOCOMOTIVA.	Progress Rail Locomotives	PROGRESS RAIL	16-710G3C-T1		43/21
8408.90.90	MOTOR; ESPECIFICAÇÃO TECNICA: 16 CILINDROS DISPOSTOS EM V, POTENCIA NOMINAL 736 HP A VELOCIDADE(RPM) 2.100, MATERIAL: AÇO; CAMPO DE APLICAÇÃO: OPERAÇÕES DE BOMBEIO DE FLUIDOS EM POÇOS DE PETRÓLEO E GÁS NATURAL.	DETROIT DIESEL	DETROIT DIESEL	16VF-92		47/21
8408.90.90	Motor Cat de combustão interna do ciclo diesel, modelo 3456. Construído em aço. Turboalimentado e pós-arrefecido de ar para ar. Sistema de injeção direta de combustível. Composto por 06 cilindros, quatro tempos e ignição por compressão. Com diâmetro do pistão de 140mm e curso de 171mm. Com capacidade do motor de 15,8 litros. Potência bruta de 388kw (520hp) a uma velocidade de rotação de 1900rpm. Tier 2, atende as normas de emissões da Agência de Proteção Ambiental dos EUA. Com peso de 1744,54kg. Com aplicação em carregadeira de rodas.	Caterpillar	Caterpillar	20R-0018		30/19
8408.90.90	Motor Cat de combustão interna do ciclo diesel, modelo 3412E ADEM 2. Construído em aço. Turboalimentado e pós-arrefecido. Quatro tempos, 12 cilindros, refrigeração a água, ignição por compressão. Sistema de combustível com unidade hidráulica controlada eletronicamente, injetor e sensores eletrônicos. Diâmetro do pistão 137,2mm e curso 152,4mm. Capacidade do motor de 27 litros. Potência de 502kw (673hp) e velocidade de 2000rpm. Tier 2, atende as normas de emissões da Agência de Proteção Ambiental dos EUA. Com peso de 2800,43kg. Com aplicação em carregadeira de rodas.	Caterpillar	Caterpillar	20R-0019		30/19
8408.90.90	Motor Cat de combustão interna do ciclo diesel, modelo C27 ACERT. Construído em aço. Turboalimentado e pós-arrefecido. Sistema de injeção direta de combustível, com unidade de injeção eletromecânica. Composto por 12 cilindros, quatro tempos e ignição por compressão. Com diâmetro do pistão de 137,7mm e curso de 152,4mm. Com capacidade do motor de 27,0 litros. Potência bruta de 512kw (686hp) a uma velocidade de 1800rpm. Tier 3, atende as normas de emissões da Agência de Proteção Ambiental dos EUA. Com peso de 2913,92kg. Com aplicação em carregadeira de rodas.	Caterpillar	Caterpillar	20R-0020		30/19
8408.90.90	Motor Cat de combustão interna do ciclo diesel, modelo C18 ACERT-ADEM4. Turboalimentado e pós-arrefecido de ar para ar. Sistema de injeção direta de combustível, com unidade de injeção controlada mecanicamente. Quatro tempos e composto por 06 cilindros, refrigeração a água, ignição por compressão. Diâmetro do pistão de 145mm e curso de 183mm. Capacidade do motor de 18,1 litros. Potência bruta de 390kw (523hp) a uma rotação de 1800rpm. Taxa de compressão de 18 para 1. Tier 3, atende as normas de emissões da Agência de Proteção Ambiental dos EUA. Com aplicação em carregadeira de rodas.	Caterpillar	Caterpillar	20R-0184		34/19
8408.90.90	Motor de combustão interna diesel, modelo C2.2T, turboalimentado, ignição por compressão de quatro tempos e 4 cilindros, refrigerado a água. Sistema de combustível com unidade injetora controlado mecanicamente. Com diâmetro do pistão de 84mm x 100mm de curso. Com capacidade do motor de 2,2 litros, potência bruta (SAE J1995) de 61hp a uma rotação de 3000rpm. Tier 3 atende os padrões de emissões da Agência de Proteção Ambiental dos EUA. Com aplicação em máquinas rodoviárias.	Caterpillar	Caterpillar	20R-0344		30/19
8408.90.90	Motor de combustão interna do ciclo diesel. Naturalmente aspirado e com injeção direta de combustível. Para motores modelo C2.2. Com potência nominal bruta de 60 Hp a uma velocidade de rotação de 2800 rpm. Composto por 4 cilindros, com diâmetro de 84mm x 100mm de curso. Com peso de 290,24kg. Com aplicação em máquinas rodoviárias.	Caterpillar	Caterpillar	20R-0345		30/19
8408.90.90	Motor Cat de combustão interna do ciclo diesel, modelo C2.2. Turboalimentado e com sistema de injeção direta do combustível. Composto por 04 cilindros, com diâmetro do pistão de 84mm e curso de 100mm. Com potência de 60hp e uma velocidade de 2800rpm. Com peso de 233,55kg. Com aplicação em máquinas rodoviárias.	Caterpillar	Caterpillar	20R-0346		37/19
8408.90.90	Motor Cat de combustão interna do ciclo diesel, modelo C2.2. Turboalimentado e com sistema de injeção direta do combustível. Composto por 04 cilindros, com diâmetro do pistão de 84mm e curso de 100mm. Com potência de 59,9hp e uma velocidade de 2800rpm. Com peso de 190,01kg. Com aplicação em máquinas rodoviárias.	Caterpillar	Caterpillar	20R-0347		37/19
8408.90.90	Motor de combustão interna do ciclo diesel, modelo C2.2. Composto por 4 cilindros. Sistema de combustível com câmara de pré-combustão. Com diâmetro do pistão de 84mm x 100mm de curso. Potência bruta de 50,9hp a uma velocidade de rotação de 3000rpm. Com peso de 199,54kg. Tier 3 atende os padrões de emissões da Agência de Proteção Ambiental dos EUA. Com aplicação em máquinas rodoviárias.	Caterpillar	Caterpillar	20R-0349		37/19
8408.90.90	Motor de combustão interna do ciclo diesel, modelo C2.2. Aspirado e Turboalimentado. Com sistema de injeção direta. Composto por 4 cilindros. Com diâmetro do pistão de 84mm x 100mm de curso. Com potência de 45,7hp a uma velocidade de rotação de 2400rpm. Com peso de 234,94kg. Com aplicação em máquinas rodoviárias.	Caterpillar	Caterpillar	20R-0350		37/19
8408.90.90	Motor Cat de combustão interna do ciclo diesel, modelo C2.2. Naturalmente aspirado e com sistema de injeção direta do combustível. Composto por 04 cilindros, com diâmetro do pistão de 84mm e curso de 100mm. Com potência de 42,1hp e uma velocidade de 2800rpm. Com peso de 199,95kg. Com aplicação em máquinas rodoviárias.	Caterpillar	Caterpillar	20R-0351		37/19
8408.90.90	Motor de combustão interna do ciclo diesel, modelo C2.2. Aspirado e Turboalimentado. Com sistema de injeção direta. Composto por 4 cilindros. Com diâmetro do pistão de 84mm x 100mm de curso. Com potência de 48,6hp a uma velocidade de rotação de 2800rpm. Com peso de 199,95kg. Com aplicação em máquinas rodoviárias.	Caterpillar	Caterpillar	20R-0352		37/19
8408.90.90	Motor de combustão interna do ciclo diesel, modelo C1.5. Aspirado. Com câmara de pré-combustão e sistema de injeção indireta. Composto por 3 cilindros. Com diâmetro do pistão de 84mm x 90mm de curso. Com potência de 32,7hp a uma velocidade de rotação de 2800rpm. Com peso de 139,96kg. Com aplicação em máquinas rodoviárias.	Caterpillar	Caterpillar	20R-0353		37/19
8408.90.90	Motor Cat de combustão interna do ciclo diesel, modelo C1.5 - Tier 4A. Naturalmente aspirado e com sistema de injeção direta de combustível. Composto por 03 cilindros, com diâmetro do pistão de 84mm e curso de 90mm. Com potência de 21,7hp e uma velocidade de 1800rpm. Com peso de 180,94kg. Com aplicação em máquinas rodoviárias.	Caterpillar	Caterpillar	20R-0354		37/19
8408.90.90	Motor de combustão interna do ciclo diesel. Turboalimentado e com injeção direta de combustível. Para motores modelo C4.4. Com potência nominal bruta de 60 Hp a uma velocidade de rotação de 2800 rpm. Composto por 4 cilindros, com diâmetro de 105mm x 127mm de curso. Com peso de 553,27kg. Com aplicação em máquinas rodoviárias.	Caterpillar	Caterpillar	20R-0355		37/19
8408.90.90	Motor de combustão interna do ciclo diesel, modelo C4.4. Turboalimentado. Com sistema de injeção direta. Composto por 4 cilindros. Com diâmetro do pistão de 105mm x 127mm de curso. Com potência de 99,9hp a uma velocidade de rotação de 2200rpm. Com peso de 424,92kg. Com aplicação em máquinas rodoviárias.	Caterpillar	Caterpillar	20R-0356		37/19
8408.90.90	Motor Cat de combustão interna do ciclo diesel, modelo C4.4 - Tier 3. Turboalimentado e com sistema de injeção direta do combustível. Composto por 04 cilindros, com diâmetro do pistão de 105mm e curso de 127mm. Com potência de 156,8hp e uma velocidade de 1800rpm. Com peso de 514,72kg. Com aplicação em grupo gerador.	Caterpillar	Caterpillar	20R-0363		38/19
8408.90.90	Motor de combustão interna do ciclo diesel, modelo C4.4. Aspirado e turboalimentado. Com sistema de injeção direta. Composto por 4 cilindros. Com diâmetro do pistão de 105mm x 127mm de curso. Com potência de 127hp a uma velocidade de rotação de 2200rpm. Com peso de 657,84kg. Com aplicação em máquinas rodoviárias.	Caterpillar	Caterpillar	20R-0364		37/19
8408.90.90	Motor de combustão interna do ciclo diesel, modelo C6.6. Turboalimentado e pós-arrefecido a ar. Com sistema de injeção direta. Composto por 6 cilindros. Com diâmetro do pistão de 105mm x 127mm de curso. Com potência de 183,7hp a uma velocidade de rotação de 2000rpm. Com peso de 553,27kg. Com aplicação em máquinas rodoviárias.	Caterpillar	Caterpillar	20R-0371		37/19
8408.90.90	Motor de combustão interna diesel, modelo C6.6TA, turboalimentado e pós-arrefecido, de ignição por compressão de quatro tempos e 6 cilindros, refrigerado a água. Sistema de combustível controlado eletronicamente, com unidade de injeção e sensores eletrônicos. Com diâmetro do pistão de 105mm x 127mm de curso. Com capacidade do motor de 6,6 litros, potência bruta (SAE J1995) de 173cv a uma rotação de 2200rpm. Taxa de compressão 16.2 para 1. Tier 3 atende os padrões de emissões da Agência de Proteção Ambiental dos EUA. Com aplicação em máquinas rodoviárias.	Caterpillar	Caterpillar	20R-0372		37/19
8408.90.90	Motor de combustão interna diesel, modelo C6.6TA, turboalimentado e pós-arrefecido, de ignição por compressão de quatro tempos e 6 cilindros, refrigerado a água. Sistema de combustível controlado eletronicamente, com unidade de injeção e sensores eletrônicos. Com diâmetro do pistão de 105mm x 127mm de curso. Com capacidade do motor de 6,6 litros, potência bruta (SAE J1995) de 132hp a uma rotação de 2300rpm. Taxa de compressão de 16.2 para 1. Tier 3 atende padrões de emissões da Agência de Proteção Ambiental dos EUA. Com aplicação em máquinas rodoviárias.	Caterpillar	Caterpillar	20R-0373		37/19
8408.90.90	Motor de combustão interna do ciclo diesel. Turboalimentado e pós-arrefecido a ar. Com injeção direta de combustível. Para motores modelo C6.6. Com potência nominal bruta de 163 Hp a uma velocidade de rotação de 2100 rpm. Composto por 6 cilindros, com diâmetro de 105mm x 127mm de curso. Com peso de 553,72kg. Com aplicação em máquinas rodoviárias.	Caterpillar	Caterpillar	20R-0374		37/19
8408.90.90	Motor de combustão interna do ciclo diesel. Turboalimentado e pós-arrefecido a ar. Com injeção direta de combustível. Para motores modelo C6.6. Com potência nominal bruta de 156 Hp a uma velocidade de rotação de 2200 rpm. Composto por 6 cilindros, com diâmetro de 105mm x 127mm de curso. Com peso de 554,88kg. Com aplicação em máquinas rodoviárias.	Caterpillar	Caterpillar	20R-0375		37/19
8408.90.90	Motor de combustão interna do ciclo diesel, modelo C6.6. Turboalimentado e pós-arrefecido a ar. Com sistema de injeção direta. Composto por 6 cilindros. Com diâmetro do pistão de 105mm x 127mm de curso. Com potência de 173,6hp a uma velocidade de rotação de 1800rpm. Com peso de 651,67kg. Com aplicação em máquinas rodoviárias.	Caterpillar	Caterpillar	20R-0376		37/19
8408.90.90	Motor de combustão interna do ciclo diesel. Turboalimentado e pós-arrefecido a ar. Com injeção direta de combustível. Para motores modelo C6.6. Com potência nominal bruta de 152,2 Hp a uma velocidade de rotação de 2300 rpm. Composto por 6 cilindros, com diâmetro de 105mm x 127mm de curso. Com peso de 628,55kg. Com aplicação em máquinas rodoviárias.	Caterpillar	Caterpillar	20R-0379		37/19
8408.90.90	Motor Cat de combustão interna do ciclo diesel, modelo C18 ACERT - ADEM4. Turboalimentado e pós-arrefecido de ar para ar. Sistema de injeção direta de combustível, com unidade de injeção eletromecânica. Composto por 06 cilindros, quatro tempos e ignição por compressão. Com diâmetro do pistão de 145mm e curso de 183mm. Capacidade do motor de 18,1 litros. Potência bruta de 346kw (464hp) a uma velocidade de rotação de 1800rpm. Tier 3, atende as normas de emissões da Agência de Proteção Ambiental dos EUA. Com peso de 1539,17kg. Com aplicação em buldôzer de lagartas.	Caterpillar	Caterpillar	20R-0516		29/19
8408.90.90	Motor Cat de combustão interna do ciclo diesel, modelo C9 ADEM3. Construído em aço. Turboalimentado e pós-arrefecido de ar para ar. Sistema de injeção direta de combustível. Quatro tempos, 06 cilindros, ignição por compressão. Sistema de combustível com unidade de injeção eletro-hidráulica. Diâmetro do pistão de 112mm e curso de 149mm. Capacidade do motor de 8,8 litros. Potência bruta de 197kw (264hp) a uma velocidade de 1800rpm. Tier 2, atende as normas de emissões da Agência de Proteção Ambiental dos EUA. Com peso de 909,01kg. Com aplicação em escavadeira.	Caterpillar	Caterpillar	20R-0565		37/19
8408.90.90	Motor Cat de combustão interna do ciclo diesel, modelo C9 ADEM3. Construído em aço. Turboalimentado e pós-arrefecido de ar para ar. Sistema de injeção direta de combustível. Quatro tempos, 06 cilindros, ignição por compressão. Sistema de combustível com unidade de injeção eletro-hidráulica. Diâmetro do pistão de 112mm e curso de 149mm. Capacidade do motor de 8,8 litros. Potência bruta de 197kw (264hp) e velocidade de 1800rpm. Tier 2, atende as normas de emissões da Agência de Proteção Ambiental dos EUA. Com peso de 929,88kg. Com aplicação em escavadeira.	Caterpillar	Caterpillar	20R-0567		37/19
8408.90.90	Motor Cat de combustão interna do ciclo diesel, modelo C9 ADEM3. Construído em aço. Turboalimentado e pós-arrefecido de ar para ar. Sistema de injeção direta de combustível. Quatro tempos, 06 cilindros, ignição por compressão. Sistema de combustível com unidade de injeção eletro-hidráulica. Diâmetro do pistão de 112mm e curso de 149mm. Capacidade do motor de 8,8 litros. Potência de 149kw (200hp) e velocidade de 2000rpm. Tier 2, atende as normas de emissões da Agência de Proteção Ambiental dos EUA. Com peso de 1089,54kg. Com aplicação em buldôzer de lagartas.	Caterpillar	Caterpillar	20R-0568		37/19
8408.90.90	Motor Cat de combustão interna do ciclo diesel, modelo C9 ADEM4. Construído em aço. Turboalimentado e pós-arrefecido de ar para ar. Sistema de injeção direta de combustível. Quatro tempos, 06 cilindros, ignição por compressão. Sistema de combustível com unidade de injeção eletro-hidráulica. Diâmetro do pistão de 112mm e curso de 149mm. Capacidade do motor de 8,8 litros. Potência de 149kw (200hp) e velocidade de 1850rpm. Tier 3, atende as normas de emissões da Agência de Proteção Ambiental dos EUA. Com peso de 1098,61kg. Com aplicação em buldôzer de lagartas.	Caterpillar	Caterpillar	20R-0569		34/19
8408.90.90	Motor Cat de combustão interna do ciclo diesel, modelo 3196 ADEM 3. Construído em aço. Turboalimentado. Com sistema de injeção direta de combustível. Quatro tempos e composto por 06 cilindros e ignição por compressão. Com diâmetro do pistão de 130mm e curso de 150mm. Com capacidade do motor de 12 litros. Potência bruta de 223kw (299hp) a uma velocidade de rotação de 2000rpm. Tier 2, atende as normas de emissões da Agência de Proteção Ambiental dos EUA. Com peso de 1278,24kg. Com aplicação em motoniveladora.	Caterpillar	Caterpillar	20R-0570		34/19
8408.90.90	Motor Cat de combustão interna do ciclo diesel, modelo 3176C ADEM 2. Construído em aço. Turboalimentado e pós-arrefecido de ar para ar. Com sistema de injeção direta de combustível. Quatro tempos, composto por 06 cilindros e ignição por compressão. Diâmetro do pistão de 125mm e curso de 140mm. Capacidade do motor de 10,3 litros. Potência bruta de 201,3kw (270hp) a uma velocidade de rotação de 2330rpm. Tier 2, atende as normas de emissões da Agência de Proteção Ambiental dos EUA. Com peso de 1261,0kg. Com aplicação em carregadeira subterrânea.	Caterpillar	Caterpillar	20R-0573		34/19
8408.90.90	Motor Cat de combustão interna do ciclo diesel, modelo C15 - ACERT ADEM4. Material predominante aço. Dimensão de 1803,4mm x 1168,4mm x 1587,5mm. Turboalimentado e pós-arrefecido de ar para ar. Sistema de injeção direta de combustível, com unidade de injeção eletromecânica. Composto por 06 cilindros, quatro tempos e ignição por compressão. Com diâmetro do pistão de 137mm e curso de 171mm. Com capacidade do motor de 15,2 litros. Potência bruta de 259kw (347hp) a uma velocidade de rotação de 1850rpm. Certificação EPA Tier 3. Com peso de 1812,58kg. Com aplicação em buldôzer de lagartas.	Caterpillar	Caterpillar	20R-0765		29/19
8408.90.90	Motor Cat de combustão interna do ciclo diesel. Modelo C15 ACERT - ADEM4. Material predominante aço. Dimensão de 1651mm x 1143mm x 1016mm. Turboalimentado e pós-arrefecido de ar para ar. Sistema de injeção direta de combustível, com unidade de injeção eletromecânica. Composto por 06 cilindros, quatro tempos e ignição por compressão. Com diâmetro do pistão de 137,2mm e curso de 171,5mm. Com capacidade do motor de 15,2 litros. Potência bruta de 321kw (430hp) a uma velocidade de rotação de 1900rpm. Certificação EPA Tier 3. Com peso de 1678,32kg. Com aplicação em carregadeira subterrânea.	Caterpillar	Caterpillar	20R-0767		29/19
8408.90.90	Motor Cat de combustão interna do ciclo diesel, modelo 3408E. Construído em aço. Turboalimentado e pós-arrefecido. Composto por 08 cilindros, quatro tempos, refrigeração a água e com ignição por compressão. Com sistema de injeção direta de combustível, com unidade hidráulica controlada eletronicamente, injetor e sensores eletrônicos. Com diâmetro do pistão de 137,2mm e curso de 152,4mm. Capacidade do motor de 18 litros. Potência bruta de 354,35kw (475hp) a uma velocidade de rotação de 1800rpm. Tier 0, não certificado. Com peso de 2633,60kg. Com aplicação em buldôzer de lagartas.	Caterpillar	Caterpillar	20R-1345		34/19
8408.90.90	Motor Cat de combustão interna do ciclo diesel, modelo 3408E. Construído em aço. Turboalimentado e pós-arrefecido. Quatro tempos, composto por 08 cilindros, refrigeração a água e ignição por compressão. Com sistema de injeção direta de combustível, com unidade hidráulica controlada eletronicamente, injetor e sensores eletrônicos. Diâmetro do pistão de 137,2mm e curso de 152,4mm. Capacidade do motor de 18 litros. Com potência bruta de 354,35kw (475hp) a uma velocidade de rotação de 1800rpm. Tier 0, não certificado. Com peso de 2153,69kg. Com aplicação em buldôzer de lagartas.	Caterpillar	Caterpillar	20R-1346		34/19
8408.90.90	Motor Cat de combustão interna do ciclo diesel, modelo 3408. Construído em aço. Turboalimentado e pós-arrefecido. Quatro tempos, composto por 08 cilindros, refrigeração a água e ignição por compressão. Sistema de combustível com unidade injetora controlada mecanicamente. Com diâmetro do pistão de 137,2mm e curso de 152,4mm. Com capacidade do motor de 18 litros. Potência bruta de 330,47kw (443hp) a uma velocidade de rotação de 1900rpm. Com peso de 2039,38kg. Com aplicação em buldôzer de lagartas.	Caterpillar	Caterpillar	20R-1348		34/19
8408.90.90	Motor Cat de combustão interna do ciclo diesel, modelo C18 ACERT. Construído em aço. Turboalimentado e pós-arrefecido. Sistema de injeção direta de combustível, com unidade de injeção eletromecânica. Composto por 06 cilindros, quatro tempos e ignição por compressão. Com diâmetro do pistão de 145mm e curso de 183mm. Com capacidade do motor de 18,1 litros. Potência bruta de 429kw (575hp) e velocidade de 1900rpm. Tier 3, atende as normas de emissões da Agência de Proteção Ambiental dos EUA. Com peso de 1769,04kg. Com aplicação em máquina de pavimentação.	Caterpillar	Caterpillar	20R-1353		34/19
8408.90.90	Motor Cat de combustão interna do ciclo diesel, modelo 3406. Construído em aço. Turboalimentado e pós-arrefecido. Quatro tempos, composto por 06 cilindros, refrigeração a água e ignição por compressão. Sistema de combustível com unidade injetora controlada mecanicamente. Com diâmetro do pistão de 137,2mm e curso de 165,1mm. Com capacidade do motor de 14,6 litros. Com potência de 187,9kw (525hp) a uma velocidade de 2100rpm. Com peso de 1513,20kg. Com aplicação em máquinas rodoviárias.	Caterpillar	Caterpillar	20R-1501		34/19
8408.90.90	Motor Cat de combustão interna do ciclo diesel, modelo 3406. Turboalimentado e pós-arrefecido. Quatro tempos e composto por 06 cilindros, refrigeração a água, ignição por compressão. Sistema de combustível com unidade injetora controlada mecanicamente. Com diâmetro do pistão de 137,2mm x 165,1mm de curso. Com capacidade do motor de 14,6 litros. Com potência de 289hp a uma velocidade de 1850rpm. Com peso de 1514,16kg. Com aplicação em motoniveladora.	Caterpillar	Caterpillar	20R-1502		29/19
8408.90.90	Motor Cat de combustão interna do ciclo diesel. Modelo 3406. Material predominante aço. Dimensão de 1803,4mm x 1143,0mm x 1524,0mm. Turboalimentado e pós-arrefecido. Composto por 06 cilindros, quatro tempos, refrigeração a água e ignição por compressão. Sistema de combustível com unidade injetora controlada mecanicamente. Com diâmetro do pistão de 137,2mm e curso de 165,1mm. Com capacidade do motor de 14,6 litros. Com potência bruta de 242,45kw (325hp) a uma velocidade de 2100rpm. Não certificado, Tier 0. Com peso de 1542,24kg. Com aplicação em carregadeira de rodas.	Caterpillar	Caterpillar	20R-1503		30/19
8408.90.90	Motor Cat de combustão interna diesel, modelo 3406E. Material predominante aço. Turboalimentado e pós-arrefecido. Com sistema de injeção direta de combustível. Quatro tempos, composto por 06 cilindros e ignição por compressão. Com diâmetro do pistão de 137,2mm e curso de 165,1mm. Com capacidade do motor de 14,6 litros. Potência bruta de 392Kw (525hp) a uma velocidade de rotação de 1900rpm. Tier 2, atende os padrões de emissões da Agência de Proteção Ambiental dos EUA. Com peso de 1828,0kg. Com aplicação em buldôzer de lagartas.	Caterpillar	Caterpillar	20R-1504		38/19
8408.90.90	Motor Cat de combustão interna do ciclo diesel. Modelo 3406. Material predominante aço. Dimensão de 1600,2mm x 1041,4mm x 1447,8mm. Turboalimentado e pós-arrefecido. Composto por 06 cilindros, quatro tempos, refrigeração a água e ignição por compressão. Sistema de combustível com unidade injetora controlada mecanicamente. Com diâmetro do pistão de 137,2mm e curso de 165,1mm. Com capacidade do motor de 14,6 litros. Com potência bruta de 220,07kw (295hp) a uma velocidade de 2100rpm. Não certificado, Tier 0. Com peso de 1445,16kg. Com aplicação em carregadeira de rodas.	Caterpillar	Caterpillar	20R-1505		30/19
8408.90.90	Motor Cat de combustão interna do ciclo diesel, modelo 3412. Turboalimentado. Sistema de injeção direta de combustível. Composto por 12 cilindros, quatro tempos e ignição por compressão. Com diâmetro do pistão de 137,2mm e curso de 152,4mm. Com capacidade do motor de 27 litros. Potência bruta de 367Kw (492hp) a uma velocidade de 1900rpm. Tier 1, atende as normas de emissões da Agência de Proteção Ambiental dos EUA. Com peso de 2476,11kg. Com aplicação em buldôzer de lagartas.	Caterpillar	Caterpillar	20R-1551		30/19
8408.90.90	Motor Cat de combustão interna do ciclo diesel, modelo 3306. Construído em aço. Turboalimentado. Com sistema de injeção direta de combustível. Composto por 06 cilindros, de quatro tempos e ignição por compressão. Com diâmetro do pistão de 121mm e curso de 152mm. Com capacidade do motor de 10,5 litros. Potência bruta de 83Kw (111hp) a uma velocidade de rotação de 2100rpm. Não certificado, Tier 0. Com peso de 1082,28kg. Com aplicação em motoniveladora.	Caterpillar	Caterpillar	20R-1663		34/19
8408.90.90	Motor de combustão interna do ciclo diesel, modelo 3306. Turboalimentado, pós-arrefecido e com injeção direta de combustível. Com potência de 229hp a uma velocidade de 1850rpm. Com peso de 1123,31kg. Com aplicação em máquinas rodoviárias.	Caterpillar	Caterpillar	20R-1664		34/19
8408.90.90	Motor de combustão interna do ciclo diesel, modelo 3306. Turboalimentado e com injeção direta de combustível. Com potência de 189hp a uma velocidade de 1900rpm. Com peso de 1197,69kg. Com aplicação em máquinas rodoviárias.	Caterpillar	Caterpillar	20R-1665		34/19
8408.90.90	Motor Cat de combustão interna do ciclo diesel, modelo 3306B. Turboalimentado e com sistema de injeção direta do combustível. Composto por 06 cilindros, com diâmetro do pistão de 120,7mm e curso de 154,4mm. Com potência de 279hp e uma velocidade de 2200rpm. Com peso de 1542,24kg. Com aplicação em escrêiper.	Caterpillar	Caterpillar	20R-1670		38/19
8408.90.90	Motor Cat de combustão interna do ciclo diesel, modelo 3306. Construído em aço. Turboalimentado e pós-arrefecido. Com sistema de injeção direta de combustível. Composto por 06 cilindros, de quatro tempos e ignição por compressão. Com diâmetro do pistão de 121mm e curso de 152mm. Com capacidade do motor de 10,5 litros. Potência bruta de 180Kw (241hp) a uma velocidade de rotação de 1800rpm. Não certificado, Tier 0. Com peso de 1070,04kg. Com aplicação em escavadeira.	Caterpillar	Caterpillar	20R-1671		34/19
8408.90.90	Motor Cat de combustão interna do ciclo diesel, modelo 3306. Turboalimentado e pós-arrefecido. Com sistema de injeção direta de combustível. Composto por 06 cilindros, de quatro tempos e ignição por compressão. Com diâmetro do pistão de 121mm e curso de 152mm. Com capacidade do motor de 10,5 litros. Com potência bruta de 176,05Kw (236hp) a uma velocidade de rotação de 1800rpm. Não certificado, Tier 0. Com peso de 1560,38kg. Com aplicação em escavadeira.	Caterpillar	Caterpillar	20R-1672		34/19
8408.90.90	Motor Cat de combustão interna do ciclo diesel, modelo 3306. Construído em aço. Turboalimentado e pós-arrefecido. Com sistema de injeção direta de combustível. Composto por 06 cilindros, de quatro tempos e ignição por compressão. Com diâmetro do pistão de 121mm e curso de 152mm. Com capacidade do motor de 10,5 litros. Potência bruta de 191Kw (256hp) a uma velocidade de rotação de 2200rpm. Não certificado, Tier 0. Com peso de 1058,24kg. Com aplicação em carregadeira de rodas.	Caterpillar	Caterpillar	20R-1673		34/19
8408.90.90	Motor Cat de combustão interna do ciclo diesel, modelo C7 ADEM 4. Construído em aço. Turboalimentado e pós-arrefecido de ar para ar. Composto por 06 cilindros, quatro tempos e ignição por compressão. Sistema de combustível com unidade hidráulica controlada eletronicamente. Com diâmetro do pistão de 110mm e curso de 127mm. Com capacidade do motor de 7,24 litros. Potência bruta de 147kw (197hp) a uma velocidade de rotação de 1800rpm. Tier 3, atende as normas de emissões da Agência de Proteção Ambiental dos EUA. Com peso de 699,90kg. Com aplicação em escavadeira.	Caterpillar	Caterpillar	20R-1691		34/19
8408.90.90	Motor Cat de combustão interna do ciclo diesel, modelo C7 Tier 3. Turboalimentado e pós-arrefecido de ar para ar. Com sistema de injeção direta de combustível. Composto por 06 cilindros, com diâmetro do pistão de 110mm e curso de 127mm. Com potência de 225hp e uma velocidade de 2200rpm. Com peso de 752,52kg. Com aplicação em máquinas rodoviárias.	Caterpillar	Caterpillar	20R-1692		34/19
8408.90.90	Motor Cat de combustão interna do ciclo diesel, modelo C7 ADEM 4. Construído em aço. Turboalimentado e pós-arrefecido de ar para ar. Composto por 06 cilindros, quatro tempos e ignição por compressão. Sistema de combustível com unidade hidráulica controlada eletronicamente. Com diâmetro do pistão de 110mm e curso de 127mm. Com capacidade do motor de 7,24 litros. Potência bruta de 163kw (219hp) e velocidade de 1800rpm. Tier 3, atende as normas de emissões da Agência de Proteção Ambiental dos EUA. Com peso de 748,44kg. Com aplicação em carregadeira de rodas.	Caterpillar	Caterpillar	20R-1709		34/19
8408.90.90	Motor Cat de combustão interna do ciclo diesel, modelo C7 - ADEM 4. Turboalimentado e com sistema de injeção direta do combustível. Composto por 06 cilindros, com diâmetro do pistão de 110mm e curso de 127mm. Com potência de 223hp e uma velocidade de 2000rpm. Com peso de 903,57kg. Com aplicação em motoniveladora.	Caterpillar	Caterpillar	20R-1710		34/19
8408.90.90	Motor Cat de combustão interna do ciclo diesel, modelo C7 ADEM4. Construído predominantemente em aço. Turboalimentado e pós-arrefecido de ar para ar. Com sistema de injeção direta de combustível, com unidade hidráulica controlada eletronicamente. Composto por 06 cilindros, quatro tempos e ignição por compressão. Diâmetro do pistão de 110mm e curso de 127mm. Capacidade do motor de 7,2 litros. Potência bruta de 118kw (158hp) a uma velocidade de rotação de 2000rpm. Tier 3, atende as normas de emissões da Agência de Proteção Ambiental dos EUA. Com peso de 815,57kg. Com aplicação em motoniveladora.	Caterpillar	Caterpillar	20R-1711		38/19
8408.90.90	Motor Cat de combustão interna do ciclo diesel, modelo C7 - Tier 3. Turboalimentado e com sistema de injeção direta do combustível. Composto por 06 cilindros, com diâmetro do pistão de 110mm e curso de 127mm. Com potência de 145hp e uma velocidade de 2000rpm. Com peso de 771,12kg. Com aplicação em motoniveladora.	Caterpillar	Caterpillar	20R-1712		34/19
8408.90.90	Motor Cat de combustão interna do ciclo diesel, modelo C18 ACERT - ADEM4. Construído em aço. Turboalimentado e pós-arrefecido de ar para ar. Sistema de injeção direta de combustível, com unidade de injeção eletromecânica. Composto por 06 cilindros, quatro tempos e ignição por compressão. Com diâmetro do pistão de 145mm e curso de 183mm. Capacidade do motor de 18,1 litros. Potência bruta de 412,5kw (553hp) e velocidade de 1800rpm. Tier 3, atende as normas de emissões da Agência de Proteção Ambiental dos EUA. Com peso de 1855,22kg. Com aplicação em escavadeira.	Caterpillar	Caterpillar	20R-1728		34/19
8408.90.90	Motor Cat de combustão interna do ciclo diesel, modelo C18 ACERT. Construído em aço. Turboalimentado e pós-arrefecido de ar para ar. Sistema de injeção direta de combustível, com unidade de injeção eletromecânica. Composto por 06 cilindros, quatro tempos e ignição por compressão. Com diâmetro do pistão de 145mm e curso de 183mm. Com capacidade do motor de 18,1 litros. Potência bruta de 404kw (542hp) e velocidade de 1800rpm. Tier 3, atende as normas de emissões da Agência de Proteção Ambiental dos EUA. Com peso de 1746,36kg. Com aplicação em motoniveladora.	Caterpillar	Caterpillar	20R-1730		34/19
8408.90.90	Motor Cat de combustão interna do ciclo diesel, modelo C18 - Tier 3. Turboalimentado e com sistema de injeção direta do combustível. Composto por 06 cilindros, com diâmetro do pistão de 145mm e curso de 183mm. Com potência de 554hp e uma velocidade de 1900rpm. Com peso de 1739,10kg. Com aplicação em buldôzer de rodas.	Caterpillar	Caterpillar	20R-1731		38/19
8408.90.90	Motor Cat de combustão interna do ciclo diesel, modelo 3116. Turboalimentado e pós-arrefecido. Quatro tempos, composto por 06 cilindros e com ignição por compressão. Com sistema de injeção direta de combustível, com unidade injetora controlada mecanicamente. Com diâmetro do pistão de 105mm e curso de 127mm. Com capacidade do motor de 6,6 litros. Com potência bruta de 135Kw (181hp) e uma velocidade de 2000rpm. Não certificado, Tier 0. Com peso de 754,79kg. Com aplicação em escavadeira.	Caterpillar	Caterpillar	20R-1734		38/19
8408.90.90	Motor Cat de combustível interna do ciclo diesel, modelo 3116. Turboalimentado e com sistema de injeção direta de combustível. Composto por 6 cilindros, com diâmetro do pistão de 105mm e curso de 127mm. Com potência de 153hp e uma velocidade de 2200rpm. Com peso de 696,57kg. Com aplicação em máquinas rodoviárias.	Caterpillar	Caterpillar	20R-1738		34/19
8408.90.90	Motor Cat de combustão interna do ciclo diesel, modelo 3116. Material predominante aço. Turboalimentado e pós-arrefecido. Quatro tempos, composto por 06 cilindros e com ignição por compressão. Com sistema de injeção direta de combustível, com unidade injetora controlada mecanicamente. Com diâmetro do pistão de 105mm e curso de 127mm. Com capacidade do motor de 6,6 litros. Com potência bruta de 140Kw (187hp) e uma velocidade de 2300rpm. Tier 1 atende as normas de emissões da Agência de Proteção Ambiental dos EUA. Com peso de 723,03kg. Com aplicação em escrêiper.	Caterpillar	Caterpillar	20R-1739		38/19
8408.90.90	Motor Cat de combustão interna do ciclo diesel, modelo 3116. Construído em aço. Turboalimentado e pós-arrefecido. Com ignição por compressão de quatro tempos e composto por 06 cilindros. Sistema de combustível com unidade injetora controlada mecanicamente. Com diâmetro do pistão de 105mm e curso de 127mm. Com capacidade do motor de 6,6 litros. Com potência bruta de 129,8kw (174hp) e uma velocidade de 2200rpm. Emissionada, com controle de emissão de poluentes do motor a diesel. Com peso de 735,73kg. Com aplicação em buldôzer de lagartas.	Caterpillar	Caterpillar	20R-1740		34/19
8408.90.90	Motor Cat de combustão interna diesel, modelo 3116. Construído em aço. Turboalimentado e pós-arrefecido. Quatro tempos, composto por 06 cilindros e com ignição por compressão. Com sistema de injeção direta de combustível, com unidade injetora controlada mecanicamente. Com diâmetro do pistão de 105mm e curso de 127mm. Com capacidade do motor de 6,6 litros. Com potência bruta de 99,2Kw (133hp) e uma velocidade de 2200rpm. Tier 1 atende as normas de emissões da Agência de Proteção Ambiental dos EUA. Com peso de 722,58kg. Com aplicação em carregadeira de lagartas.	Caterpillar	Caterpillar	20R-1741		38/19
8408.90.90	Motor Cat de combustão interna diesel, modelo 3116. Construído predominantemente em aço. Turboalimentado e pós-arrefecido. Quatro tempos, composto por 06 cilindros e com ignição por compressão. Com sistema de injeção direta de combustível, com unidade injetora controlada mecanicamente. Com diâmetro do pistão de 105mm e curso de 127mm. Com capacidade do motor de 6,6 litros. Com potência bruta de 108Kw (145hp) e uma velocidade de 2200rpm. Não certificado, Tier 0. Com peso de 568,81kg. Com aplicação em compactador.	Caterpillar	Caterpillar	20R-1745		38/19
8408.90.90	Motor Cat de combustão interna do ciclo diesel, modelo 3116. Construído em aço. Turboalimentado e pós-arrefecido. Com ignição por compressão de quatro tempos e composto por 06 cilindros. Sistema de combustível com unidade injetora controlada mecanicamente. Com diâmetro do pistão de 105mm e curso de 127mm. Com capacidade do motor de 6,6 litros. Com potência de 112,6kw (151hp) e uma velocidade de 2000rpm. Com peso de 771,12kg. Com aplicação em motoniveladora.	Caterpillar	Caterpillar	20R-1747		34/19
8408.90.90	Motor Cat de combustão interna do ciclo diesel, modelo C15 ACERT - ADEM4. Turboalimentado e pós-arrefecido de ar para ar. Sistema de injeção direta de combustível, com unidade de injeção eletromecânica. Composto por 06 cilindros, quatro tempos e ignição por compressão. Com diâmetro do pistão de 137mm e curso de 171mm. Com capacidade do motor de 15,2 litros. Potência bruta de 268kw (359hp) a uma velocidade de rotação de 1800rpm. Tier 3, atende as normas de emissões da Agência de Proteção Ambiental dos EUA. Com peso de 1581,0kg. Com aplicação em escrêiper.	Caterpillar	Caterpillar	20R-1770		30/19
8408.90.90	Motor Cat de combustão interna do ciclo diesel, modelo C15 ACERT - ADEM4. Construído em aço. Turboalimentado e pós-arrefecido de ar para ar. Sistema de injeção direta de combustível, com unidade injetora controlada mecanicamente. Composto por 06 cilindros, quatro tempos e ignição por compressão. Com diâmetro do pistão de 137,2mm e curso de 165,1mm. Com capacidade do motor de 15,2 litros. Potência bruta de 323kw (433hp) a uma velocidade de rotação de 1800rpm. Tier 3, atende as normas de emissões da Agência de Proteção Ambiental dos EUA. Com peso de 2098,80kg. Com aplicação em escavadeira.	Caterpillar	Caterpillar	20R-1772		34/19
8408.90.90	Motor Cat de combustão interna do ciclo diesel, modelo C9 ACERT - ADEM4. Turboalimentado e pós-arrefecido de ar para ar. Sistema de injeção direta de combustível. Composto por 06 cilindros, quatro tempos e ignição por compressão. Sistema de combustível com unidade de injeção eletro-hidráulica. Com diâmetro do pistão de 112mm e curso de 149mm. Capacidade do motor de 8,8 litros. Potência bruta de 200kw (268hp) a uma velocidade de 1800rpm. Tier 3, atende as normas de emissões da Agência de Proteção Ambiental dos EUA. Com peso de 893,84kg. Com aplicação em escavadeira.	Caterpillar	Caterpillar	20R-1781		30/19
8408.90.90	Motor Cat de combustão interna do ciclo diesel, modelo C9 - ADEM 3. Turboalimentado e com sistema de injeção direta do combustível. Composto por 06 cilindros, com diâmetro do pistão de 112mm e curso de 149mm. Com potência de 264hp e uma velocidade de 1800rpm. Com peso de 909,01kg. Com aplicação em escavadeira.	Caterpillar	Caterpillar	20R-1782		38/19
8408.90.90	Motor Cat de combustão interna do ciclo diesel, modelo C9 ADEM3. Construído em aço. Turboalimentado e pós-arrefecido de ar para ar. Sistema de injeção direta de combustível. Quatro tempos, 06 cilindros, ignição por compressão. Sistema de combustível com unidade de injeção eletro-hidráulica. Diâmetro do pistão de 112mm e curso de 149mm. Capacidade do motor de 8,8 litros. Potência de 157kw (210hp) e velocidade de 2000rpm. Tier 2, atende as normas de emissões da Agência de Proteção Ambiental dos EUA. Com peso de 1086,82kg. Com aplicação em buldôzer de lagartas.	Caterpillar	Caterpillar	20R-1783		34/19
8408.90.90	Motor Cat de combustão interna do ciclo diesel, modelo C9 ADEM4. Construído em aço. Turboalimentado e pós-arrefecido de ar para ar. Sistema de injeção direta de combustível. Quatro tempos, 06 cilindros, ignição por compressão. Sistema de combustível com unidade de injeção eletro-hidráulica. Diâmetro do pistão de 112mm e curso de 149mm. Capacidade do motor de 8,8 litros. Potência de 173kw (232hp) e velocidade de 1850rpm. Tier 3, atende as normas de emissões da Agência de Proteção Ambiental dos EUA. Com peso de 1088,64kg. Com aplicação em buldôzer de lagartas.	Caterpillar	Caterpillar	20R-1784		34/19
8408.90.90	Motor de combustão interna diesel, modelo C9 ADEM4. Turboalimentado e pós-arrefecido de ar para ar. Sistema de injeção direta de combustível. Composto por 06 cilindros, quatro tempos e ignição por compressão. Sistema de combustível com unidade de injeção eletro-hidráulica. Com diâmetro do pistão de 112mm e curso de 149mm. Com capacidade do motor de 8,8 litros. Potência bruta de 211kw (283hp) a uma velocidade de rotação de 2000rpm. Tier 3, atende as normas de emissões da Agência de Proteção Ambiental dos EUA. Com peso de 671,0kg. Com aplicação em escrêiper.	Caterpillar	Caterpillar	20R-1785		30/19
8408.90.90	Motor de combustão interna do ciclo diesel, modelo C9 ADEM4. Turboalimentado e pós-arrefecido de ar para ar. Sistema de injeção direta de combustível, com unidade de injeção eletro-hidráulica. Composto por 06 cilindros, quatro tempos e ignição por compressão. Com diâmetro do pistão de 112mm e curso de 149mm. Com capacidade do motor de 8,8 litros. Potência bruta de 178kw (239hp) a uma velocidade de rotação de 1800rpm. Tier 3, atende as normas de emissões da Agência de Proteção Ambiental dos EUA. Com peso de 1022,41kg. Com aplicação em carregadeira de lagartas.	Caterpillar	Caterpillar	20R-1786		34/19
8408.90.90	Motor Cat de combustão interna do ciclo diesel, modelo C27 Tier 2. Duplo turboalimentado e pós-arrefecido. Com sistema de injeção direta de combustível. Composto por 12 cilindros, com diâmetro do pistão de 137,7mm e curso de 152,4mm. Com potência de 764hp e uma velocidade de 1800rpm. Com peso de 2910,0kg. Com aplicação em motor industrial.	Caterpillar	Caterpillar	20R-1787		34/19
8408.90.90	Motor Cat de combustão interna do ciclo diesel, modelo C13 ACERT - ADEM4. Turboalimentado e pós-arrefecido de ar para ar. Sistema de injeção direta de combustível, com unidade de injeção eletromecânica. Composto por 06 cilindros, quatro tempos e ignição por compressão. Com diâmetro do pistão de 130mm e curso de 157mm. Com capacidade do motor de 12,5 litros. Potência bruta de 277,5kw (372hp) a uma velocidade de rotação de 1800rpm. Tier 3, atende as normas de emissões da Agência de Proteção Ambiental dos EUA. Com peso de 1376,0kg. Com aplicação em escavadeira.	Caterpillar	Caterpillar	20R-1790		30/19
8408.90.90	Motor Cat de combustão interna do ciclo diesel, modelo C11 ADEM4. Turboalimentado e pós-arrefecido de ar para ar. Sistema de injeção direta de combustível. Composto por 06 cilindros, quatro tempos e ignição por compressão. Sistema de combustível com unidade injetora controlada mecanicamente. Diâmetro do pistão de 130mm e curso de 140mm. Capacidade do motor de 11,1 litros. Potência bruta de 213kw (286hp) a uma velocidade de 1800rpm. Tier 3, atende as normas de emissões da Agência de Proteção Ambiental dos EUA. Com peso de 1541,90kg. Com aplicação em carregadeira de rodas.	Caterpillar	Caterpillar	20R-1793		30/19
8408.90.90	Motor Cat de combustão interna do ciclo diesel. Modelo 3406. Material predominante aço. Dimensão de 1600,2mm x 1483,36mm x 1016,0mm. Turboalimentado e pós-arrefecido. Composto por 06 cilindros, quatro tempos, refrigeração a água e ignição por compressão. Sistema de combustível com unidade injetora controlada mecanicamente. Com diâmetro do pistão de 137,2mm e curso de 165,1mm. Com capacidade do motor de 14,6 litros. Com potência bruta de 205kw (275hp) a uma velocidade de 2000rpm. Não certificado, Tier 0. Com peso de 1319,52kg. Com aplicação em motoniveladora.	Caterpillar	Caterpillar	20R-1797		30/19
8408.90.90	Motor de combustão interna diesel, modelo 3406. Turboalimentado e pós-arrefecido. Quatro tempos e 06 cilindros, refrigeração a água, ignição por compressão. Sistema de combustível com unidade injetora controlada mecanicamente. Com diâmetro do pistão de 137,2mm x 165,1mm de curso. Com capacidade do motor de 14,6 litros. Com potência de 306hp e uma velocidade de 2100rpm. Com peso de 1611,0kg. Com aplicação em buldôzer de lagartas.	Caterpillar	Caterpillar	20R-1798		37/19
8408.90.90	Motor de combustão interna diesel, modelo 3406. Turboalimentado e pós-arrefecido. Quatro tempos e 06 cilindros, refrigeração a água, ignição por compressão. Sistema de combustível com unidade injetora controlada mecanicamente. Com diâmetro do pistão de 137,2mm x 165,1mm de curso. Com capacidade do motor de 14,6 litros. Com potência de 325hp e uma velocidade de 2100rpm. Com peso de 1699,0kg. Com aplicação em carregadeira de rodas.	Caterpillar	Caterpillar	20R-1799		37/19
8408.90.90	Motor Cat de combustão interna diesel, modelo 3406. Turboalimentado e pós-arrefecido. Quatro tempos e 06 cilindros, refrigeração a água, ignição por compressão. Sistema de combustível com unidade injetora controlada mecanicamente. Com diâmetro do pistão de 137,2mm x 165,1mm de curso. Com capacidade do motor de 14,6 litros. Com potência de 295hp e uma velocidade de 2100rpm. Com peso de 1509,0kg. Com aplicação em carregadeira de rodas.	Caterpillar	Caterpillar	20R-1800		37/19
8408.90.90	Motor Cat de combustão interna do ciclo diesel, modelo C13. Turboalimentado e com sistema de injeção direta do combustível. Composto por 06 cilindros, com diâmetro do pistão de 130mm e curso de 157mm. Com potência de 440hp e uma velocidade de 2100rpm. Com peso de 730,29kg. Com aplicação em motor industrial.	Caterpillar	Caterpillar	20R-1808		38/19
8408.90.90	Motor Cat de combustão interna do ciclo diesel, modelo C13 - ADEM4. Turboalimentado e pós-arrefecido. Sistema de injeção direta de combustível, com unidade injetora controlada mecanicamente. Composto por 06 cilindros, quatro tempos e ignição por compressão. Com diâmetro do pistão de 130mm e curso de 157mm. Com capacidade do motor de 12,5 litros. Potência bruta de 328kw (440hp) a uma velocidade de rotação de 2100rpm. Tier 3, atende as normas de emissões da Agência de Proteção Ambiental dos EUA. Com peso de 714,42kg. Com aplicação em motor industrial.	Caterpillar	Caterpillar	20R-1809		37/19
8408.90.90	Motor Cat de combustão interna do ciclo diesel, modelo C18. Turboalimentado e com sistema de injeção direta do combustível. Composto por 06 cilindros, com diâmetro do pistão de 145mm e curso de 183mm. Com potência de 630hp e uma velocidade de 2100rpm. Com peso de 775,65kg. Com aplicação em motor industrial.	Caterpillar	Caterpillar	20R-1810		34/19
8408.90.90	Motor Cat de combustão interna do ciclo diesel, modelo 3126 ADEM3. Construído em aço. Turboalimentado e pós-arrefecido de ar para ar. Sistema de injeção direta de combustível. Quatro tempos, 06 cilindros, refrigeração a água, ignição por compressão. Sistema de combustível com unidade injetora controlada mecanicamente. Com diâmetro do pistão 110mm e curso 127mm. Com capacidade do motor de 7,2 litros. Potência de 152kw (204hp) e velocidade de 2200rpm. Tier 2, atende as normas de emissões da Agência de Proteção Ambiental dos EUA. Com peso de 692,19kg. Com aplicação em carregadeira de rodas.	Caterpillar	Caterpillar	20R-1900		34/19
8408.90.90	Motor Cat de combustão interna do ciclo diesel, modelo 3126. Turboalimentado e pós-arrefecido. Com sistema de injeção direta de combustível. Composto por 06 cilindros, com diâmetro do pistão de 110mm e curso de 127mm. Com potência de 180hp e uma velocidade de 2200rpm. Com peso de 693,0kg. Com aplicação em máquinas rodoviárias.	Caterpillar	Caterpillar	20R-1901		34/19
8408.90.90	Motor Cat de combustão interna do ciclo diesel, modelo 3126B. Construído em aço. Turboalimentado e pós-arrefecido de ar para ar. Com sistema de injeção direta de combustível. Quatro tempos, 06 cilindros, ignição por compressão. Sistema de combustível com unidade hidráulica controlada eletronicamente. Com diâmetro do pistão 110mm e curso 127mm. Capacidade do motor de 7,24 litros. Potência de 130kw (174hp) e velocidade de 2200rpm. Tier 2, atende as normas de emissões da Agência de Proteção Ambiental dos EUA. Com peso de 664,01kg. Com aplicação em carregadeira de rodas.	Caterpillar	Caterpillar	20R-1902		34/19
8408.90.90	Motor Cat de combustão interna do ciclo diesel, modelo 3126B, Tier 2. Turboalimentado e pós-arrefecido de ar para ar. Com sistema de injeção direta de combustível. Composto por 06 cilindros, com diâmetro do pistão de 110mm e curso de 127mm. Com potência de 207hp e uma velocidade de 2200rpm. Com peso de 640,0kg. Com aplicação em máquinas rodoviárias.	Caterpillar	Caterpillar	20R-1903		34/19
8408.90.90	Motor Cat de combustão interna do ciclo diesel, modelo 3126B. Construído em aço. Turboalimentado e pós-arrefecido de ar para ar. Com sistema de injeção direta de combustível. Quatro tempos, 06 cilindros, ignição por compressão. Sistema de combustível com unidade hidráulica controlada eletronicamente. Diâmetro do pistão de 110mm e curso de 127mm. Capacidade do motor de 7,24 litros. Potência de 151kw (202hp) e velocidade de 1800rpm. Tier 3, atende as normas de emissões da Agência de Proteção Ambiental dos EUA. Com peso de 713,96kg. Com aplicação em escavadeira.	Caterpillar	Caterpillar	20R-1904		36/19
8408.90.90	Motor Cat de combustão interna do ciclo diesel, modelo 3126B, Tier 2. Turboalimentado e pós-arrefecido de ar para ar. Com sistema de injeção direta de combustível. Composto por 06 cilindros, com diâmetro do pistão de 110mm e curso de 127mm. Com potência de 145hp e uma velocidade de 2200rpm. Com peso de 500kg. Com aplicação em máquinas rodoviárias.	Caterpillar	Caterpillar	20R-1905		36/19
8408.90.90	Motor Cat de combustão interna do ciclo diesel, modelo 3176C - ADEM2. Turboalimentado e pós-arrefecido de ar para ar. Com sistema de injeção direta de combustível. Quatro tempos e composto por 06 cilindros e ignição por compressão. Com diâmetro do pistão de 125mm e curso de 140mm. Com capacidade do motor de 10,3 litros. Potência bruta de 257kw (345hp) a uma velocidade de rotação de 2000rpm. Não certificado, Tier 0. Com peso de 1274,0kg. Com aplicação em escavadeira.	Caterpillar	Caterpillar	20R-1943		37/19
8408.90.90	Motor Cat de combustão interna do ciclo diesel, modelo 3176C Tier 2. Turboalimentado e pós-arrefecido. Com sistema de injeção direta de combustível. Composto por 06 cilindros, com diâmetro do pistão de 125mm e curso de 140mm. Com potência de 240hp e uma velocidade de 2100rpm. Com peso de 1316,0kg. Com aplicação em máquinas rodoviárias.	Caterpillar	Caterpillar	20R-1944		36/19
8408.90.90	Motor Cat de combustão interna do ciclo diesel, modelo C15 - Tier 3. Turboalimentado e com sistema de injeção direta do combustível. Composto por 06 cilindros, com diâmetro do pistão de 137,2mm e curso de 165,1mm. Com potência de 540hp e uma velocidade de 2100rpm. Com peso de 1401,62kg. Com aplicação em motor industrial.	Caterpillar	Caterpillar	20R-2481		38/19
8408.90.90	Motor Cat de combustão interna do ciclo diesel, modelo C15 - Tier 3. Turboalimentado e com sistema de injeção direta do combustível. Composto por 06 cilindros, com diâmetro do pistão de 137,2mm e curso de 165,1mm. Com potência de 540hp e uma velocidade de 2100rpm. Com peso de 759,78kg. Com aplicação em motor industrial.	Caterpillar	Caterpillar	20R-2482		36/19
8408.90.90	Motor de combustão interna do ciclo diesel, modelo 3406. Turboalimentado e pós-arrefecido. Com sistema de injeção direta de combustível, com unidade injetora controlada mecanicamente. Quatro tempos e composto por 06 cilindros, refrigeração a água, ignição por compressão. Com diâmetro do pistão de 137mm e curso de 165mm. Com capacidade do motor de 14,6 litros. Potência bruta de 328kw (440hp) a uma velocidade de rotação de 1900rpm. Não certificado, Tier 0. Com peso de 1360,80kg. Com aplicação em motor industrial.	Caterpillar	Caterpillar	20R-2484		37/19
8408.90.90	Motor Cat de combustão interna do ciclo diesel, modelo C15. Turboalimentado e com sistema de injeção direta do combustível. Composto por 06 cilindros, com diâmetro do pistão de 137,2mm e curso de 165,1mm. Com potência de 525hp e uma velocidade de 2100rpm. Com peso de 759,78kg. Com aplicação em motor industrial.	Caterpillar	Caterpillar	20R-2485		36/19
8408.90.90	Motor Cat de combustão interna do ciclo diesel, modelo C7 - Tier 3. Turboalimentado e com sistema de injeção direta do combustível. Composto por 06 cilindros, com diâmetro do pistão de 110mm e curso de 127mm. Com potência de 225hp e uma velocidade de 2200rpm. Com peso de 749,80kg. Com aplicação em motor industrial.	Caterpillar	Caterpillar	20R-2486		36/19
8408.90.90	Motor Cat de combustão interna do ciclo diesel, modelo C7. Construído em aço. Turboalimentado e pós-arrefecido de ar para ar. Com sistema de injeção direta de combustível, com unidade hidráulica controlada eletronicamente. Composto por 06 cilindros, quatro tempos e ignição por compressão. Com diâmetro do pistão de 110mm e curso de 127mm. Com capacidade do motor de 7,2 litros. Com potência bruta de 186,5kw (250hp) a uma velocidade de rotação de 2200rpm. Tier 3, atende as normas de emissões da Agência de Proteção Ambiental dos EUA. Com peso de 712,15kg. Com aplicação em motor industrial.	Caterpillar	Caterpillar	20R-2487		36/19
8408.90.90	Motor Cat de combustão interna do ciclo diesel, modelo 3126. Construído em aço. Turboalimentado e pós-arrefecido. Com sistema de injeção direta de combustível. Composto por 06 cilindros, quatro tempos, refrigeração a água e ignição por compressão. Sistema de combustível com unidade injetora controlada mecanicamente. Diâmetro do pistão de 110mm e curso de 127mm. Capacidade do motor de 7,24 litros. Potência bruta de 313kw (420hp) a uma velocidade de rotação de 2800rpm. Tier 1, atende as normas de emissões da Agência de Proteção Ambiental dos EUA. Com peso de 646,38kg. Com aplicação marítima.	Caterpillar	Caterpillar	20R-2502		36/19
8408.90.90	Motor Cat de combustão interna do ciclo diesel, modelo 3126B. Turboalimentado e pós-arrefecido. Com sistema de injeção direta de combustível, com unidade hidráulica controlada eletronicamente. Composto por 06 cilindros, quatro tempos e ignição por compressão. Com diâmetro do pistão de 110mm e curso de 127mm. Com capacidade do motor de 7,24 litros. Potência bruta de 335,6kw (450hp) a uma velocidade de rotação de 2800rpm. Com aplicação marítima.	Caterpillar	Caterpillar	20R-2503		20/19
8408.90.90	Motor Cat de combustão interna do ciclo diesel, modelo 3116. Construído em aço. Turboalimentado e pós-arrefecido. Quatro tempos, composto por 06 cilindros e com ignição por compressão. Com sistema de injeção direta de combustível, com unidade injetora controlada mecanicamente. Com diâmetro do pistão de 105mm e curso de 127mm. Com capacidade do motor de 6,6 litros. Com potência bruta de 261Kw (350hp) e uma velocidade de 2800rpm. Não certificado, Tier 0. Com peso de 743,0kg. Com aplicação marítima.	Caterpillar	Caterpillar	20R-2504		36/19
8408.90.90	Motor Cat de combustão interna do ciclo diesel, modelo C32 Tier 4. Turboalimentado e pós-arrefecido. Com sistema de injeção direta de combustível. Composto por 12 cilindros, com diâmetro do pistão de 145mm e curso de 162mm. Com potência de 931hp e uma velocidade de 1800rpm. Com peso de 3593,0kg. Com aplicação em máquinas rodoviárias.	Caterpillar	Caterpillar	20R-2506		36/19
8408.90.90	Motor Cat de combustão interna do ciclo diesel, modelo C32. Turboalimentado e pós-arrefecido. Com sistema de injeção direta de combustível. Composto por 12 cilindros, com diâmetro do pistão de 145mm e curso de 162mm. Com potência de 933hp e uma velocidade de 1800rpm. Com peso de 3552,0kg. Com aplicação em máquinas rodoviárias.	Caterpillar	Caterpillar	20R-2507		36/19
8408.90.90	Motor Cat de combustão interna do ciclo diesel, modelo C18 ACERT. Construído em aço. Turboalimentado e pós-arrefecido de ar para ar. Sistema de injeção direta de combustível, com unidade de injeção controlada mecanicamente. Composto por 06 cilindros, quatro tempos e ignição por compressão. Com diâmetro do pistão de 145mm e curso de 183mm. Com capacidade do motor de 18,1 litros. Potência bruta de 414kw (555hp) a uma velocidade de rotação de 1800rpm. Tier 3, atende as normas de emissões da Agência de Proteção Ambiental dos EUA. Com peso de 1743,63kg. Com aplicação em carregadeira de rodas.	Caterpillar	Caterpillar	20R-2510		36/19
8408.90.90	Motor Cat de combustão interna do ciclo diesel, modelo C18 - ADEM4. Construído em aço. Turboalimentado e pós-arrefecido de ar para ar. Sistema de injeção direta de combustível, com unidade de injeção controlada mecanicamente. Composto por 06 cilindros, quatro tempos e ignição por compressão. Com diâmetro do pistão de 145mm e curso de 183mm. Com capacidade do motor de 18,1 litros. Potência bruta de 392kw (526hp) a uma velocidade de rotação de 1800rpm. Tier 3, atende as normas de emissões da Agência de Proteção Ambiental dos EUA. Com peso de 1643,39Kg. Com aplicação em escrêiper.	Caterpillar	Caterpillar	20R-2512		36/19
8408.90.90	Motor Cat de combustão interna do ciclo diesel, modelo C15 Tier 3. Turboalimentado e pós-arrefecido de ar para ar. Com sistema de injeção direta de combustível. Composto por 06 cilindros, com diâmetro do pistão de 137,2mm e curso de 171,4mm. Com potência de 399hp e uma velocidade de 1800rpm. Com peso de 1648,38kg. Com aplicação em máquinas rodoviárias.	Caterpillar	Caterpillar	20R-2514		38/19
8408.90.90	Motor de combustão interna do ciclo diesel, modelo C15 ACERT - ADEM4. Turboalimentado e pós-arrefecido de ar para ar. Sistema de injeção direta de combustível, com unidade injetora controlada mecanicamente. Composto por 06 cilindros, quatro tempos e ignição por compressão. Com diâmetro do pistão de 137mm e curso de 171mm. Com capacidade do motor de 15,2 litros. Potência bruta de 299kw (401hp) a uma velocidade de rotação de 1800rpm. Tier 3, atende as normas de emissões da Agência de Proteção Ambiental dos EUA. Com peso de 1639,31kg. Com aplicação em compactador.	Caterpillar	Caterpillar	20R-2515		37/19
8408.90.90	Motor Cat de combustão interna do ciclo diesel, modelo 3412E - ADEM 2. Turboalimentado e com sistema de injeção direta do combustível. Composto por 12 cilindros, com diâmetro do pistão de 137,2mm e curso de 152,4mm. Com potência de 760hp e uma velocidade de 2100rpm. Com peso de 1884,70kg. Com aplicação em motor industrial.	Caterpillar	Caterpillar	20R-2516		36/19
8408.90.90	Motor Cat de combustão interna do ciclo diesel, modelo 3412. Turboalimentado e com sistema de injeção direta do combustível. Composto por 12 cilindros, com diâmetro do pistão de 137,2mm e curso de 152,4mm. Com potência de 725hp e uma velocidade de 2000rpm. Com peso de 2703,04kg. Com aplicação em carregadeira.	Caterpillar	Caterpillar	20R-2517		36/19
8408.90.90	Motor de combustão interna do ciclo diesel, modelo C13 ACERT. Turboalimentado e pós-arrefecido de ar para ar. Sistema de injeção direta de combustível, com unidade injetora controlada mecanicamente. Composto por 06 cilindros, quatro tempos e ignição por compressão. Com diâmetro do pistão de 130mm e curso de 157mm. Com capacidade do motor de 12,5 litros. Potência bruta de 278kw (371hp) a uma velocidade de rotação de 1800rpm. Tier 3, atende as normas de emissões da Agência de Proteção Ambiental dos EUA. Com peso de 1392,55kg. Com aplicação em escavadeira.	Caterpillar	Caterpillar	20R-2519		37/19
8408.90.90	Motor de combustão interna do ciclo diesel, modelo C11. Turboalimentado e pós-arrefecido de ar para ar. Sistema de injeção direta de combustível, com unidade injetora controlada mecanicamente. Composto por 06 cilindros, quatro tempos e ignição por compressão. Com diâmetro do pistão de 130mm e curso de 140mm. Com capacidade do motor de 11,1 litros. Potência bruta de 266kw (356hp) a uma velocidade de rotação de 1800rpm. Tier 3, atende as normas de emissões da Agência de Proteção Ambiental dos EUA. Com peso de 1474,20kg. Com aplicação em carregadeira subterrânea.	Caterpillar	Caterpillar	20R-2520		34/19
8408.90.90	Motor Cat de combustão interna do ciclo diesel, modelo 3306B. Turboalimentado e pós-arrefecido. Com sistema de injeção direta de combustível. Composto por 06 cilindros, com diâmetro do pistão de 120,7mm e curso de 152,4mm. Com potência de 247hp e uma velocidade de 2100rpm. Com peso de 1211,11kg. Com aplicação em máquinas rodoviárias.	Caterpillar	Caterpillar	20R-2521		36/19
8408.90.90	Motor Cat de combustão interna do ciclo diesel, modelo 3176C - ADEM 2. Turboalimentado e com sistema de injeção direta do combustível. Composto por 06 cilindros, com diâmetro do pistão de 125mm e curso de 140mm. Com potência de 240hp e uma velocidade de 2100rpm. Com peso de 1315,89kg. Com aplicação em buldôzer de lagartas.	Caterpillar	Caterpillar	20R-2522		36/19
8408.90.90	Motor Cat de combustão interna do ciclo diesel, modelo 3412E. Turboalimentado e com sistema de injeção direta do combustível. Composto por 12 cilindros, com diâmetro do pistão de 137,2mm e curso de 152,4mm. Com potência de 675hp e uma velocidade de 2000rpm. Com peso de 2966,54kg. Com aplicação em carregadeira de rodas.	Caterpillar	Caterpillar	20R-2524		36/19
8408.90.90	Motor de combustão interna do ciclo diesel, modelo C11 ACERT - ADEM4. Turboalimentado e pós-arrefecido de ar para ar. Sistema de injeção direta de combustível, com unidade injetora controlada mecanicamente. Composto por 06 cilindros, quatro tempos e ignição por compressão. Com diâmetro do pistão de 130mm e curso de 140mm. Com capacidade do motor de 11,1 litros. Potência bruta de 225kw (302hp) a uma velocidade de rotação de 1800rpm. Tier 3, atende as normas de emissões da Agência de Proteção Ambiental dos EUA. Com peso de 1385,29kg. Com aplicação em motoniveladora.	Caterpillar	Caterpillar	20R-2525		34/19
8408.90.90	Motor Cat de combustão interna do ciclo diesel, modelo C7 - ADEM 4. Turboalimentado e com sistema de injeção direta do combustível. Composto por 06 cilindros, com diâmetro do pistão de 110mm e curso de 127mm. Com potência de 216hp e uma velocidade de 1800rpm. Com peso de 776,56kg. Com aplicação em escavadeira.	Caterpillar	Caterpillar	20R-2528		36/19
8408.90.90	Motor de combustão interna do ciclo diesel, modelo C9 ACERT - ADEM4. Turboalimentado e pós-arrefecido de ar para ar. Sistema de injeção direta de combustível, com unidade de injeção eletro-hidráulica. Composto por 06 cilindros, quatro tempos e ignição por compressão. Com diâmetro do pistão de 112mm e curso de 149mm. Com capacidade do motor de 8,8 litros. Potência bruta de 261kw (350hp) a uma velocidade de rotação de 1800rpm. Tier 3, atende as normas de emissões da Agência de Proteção Ambiental dos EUA. Com peso de 940,31kg. Com aplicação em escavadeira.	Caterpillar	Caterpillar	20R-2529		34/19
8408.90.90	Motor de combustão interna do ciclo diesel, modelo C9 ADEM3. Turboalimentado e pós-arrefecido de ar para ar. Sistema de injeção direta de combustível, com unidade de injeção eletro-hidráulica. Composto por 06 cilindros, quatro tempos e ignição por compressão. Com diâmetro do pistão de 112mm e curso de 149mm. Com capacidade do motor de 8,8 litros. Potência bruta de 138kw (185hp) a uma velocidade de rotação de 2000rpm. Tier 2, atende as normas de emissões da Agência de Proteção Ambiental dos EUA. Com peso de 957,09kg. Com aplicação em motoniveladora.	Caterpillar	Caterpillar	20R-2530		36/19
8408.90.90	Motor Cat de combustão interna do ciclo diesel, modelo 3126. Construído em aço. Turboalimentado e pós-arrefecido. Composto por 06 cilindros, quatro tempos, refrigeração a água e ignição por compressão. Com sistema de injeção direta de combustível, com unidade injetora controlada mecanicamente. Com diâmetro do pistão de 110mm e curso de 127mm. Com capacidade do motor de 7,2 litros. Potência bruta de 121,5Kw (163hp) a uma velocidade de 2200rpm. Tier 1, atende as normas de emissões da Agência de Proteção Ambiental dos EUA. Com peso de 681,76kg. Com aplicação em carregadeira de rodas.	Caterpillar	Caterpillar	20R-2532		36/19
8408.90.90	Motor Cat de combustão interna do ciclo diesel, modelo 3126. Turboalimentado e com sistema de injeção direta do combustível. Composto por 06 cilindros, com diâmetro do pistão de 110mm e curso de 127mm. Com potência de 182hp e uma velocidade de 2200rpm. Com peso de 695,82kg. Com aplicação em carregadeira de rodas.	Caterpillar	Caterpillar	20R-2533		36/19
8408.90.90	Motor Cat de combustão interna do ciclo diesel, modelo 3126. Construído em aço. Turboalimentado e pós-arrefecido. Com sistema de injeção direta de combustível, com unidade injetora controlada mecanicamente. Composto por 06 cilindros, com diâmetro do pistão de 110mm e curso de 127mm. Com capacidade do motor de 7,2 litros. Com potência bruta de 123,8Kw (166hp) a uma velocidade de rotação de 2200rpm. Tier 1, atende as normas de emissões da Agência de Proteção Ambiental dos EUA. Com peso de 868,64kg. Com aplicação em carregadeira de rodas.	Caterpillar	Caterpillar	20R-2534		36/19
8408.90.90	Motor Cat de combustão interna do ciclo diesel, modelo 3126B. Turboalimentado e com sistema de injeção direta do combustível. Composto por 06 cilindros, com diâmetro do pistão de 110mm e curso de 127mm. Com potência de 227hp e uma velocidade de 2200rpm. Com peso de 735,73kg. Com aplicação em carregadeira de rodas.	Caterpillar	Caterpillar	20R-2535		36/19
8408.90.90	Motor Cat de combustão interna do ciclo diesel, modelo 3126B. Construído em aço. Turboalimentado e pós-arrefecido de ar para ar. Com sistema de injeção direta de combustível. Sistema de combustível com unidade hidráulica controlada eletronicamente. Composto por 06 cilindros, quatro tempos, ignição por compressão. Com diâmetro do pistão 110mm e curso 127mm. Capacidade do motor de 7,24 litros. Potência de 90,2kw (121hp) e velocidade de 2000rpm. Tier 2, atende as normas de emissões da Agência de Proteção Ambiental dos EUA. Com peso de 859,57kg. Com aplicação em carregadeira de lagarta.	Caterpillar	Caterpillar	20R-2536		36/19
8408.90.90	Motor Cat de combustão interna do ciclo diesel, modelo 3116. Turboalimentado e com sistema de injeção direta do combustível. Composto por 06 cilindros, com diâmetro do pistão de 105mm e curso de 127mm. Com potência de 110hp e uma velocidade de 2100rpm. Com peso de 737,55kg. Com aplicação em buldôzer de lagartas.	Caterpillar	Caterpillar	20R-2537		36/19
8408.90.90	Motor Cat de combustão interna do ciclo diesel, modelo 3116. Turboalimentado e com sistema de injeção direta do combustível. Composto por 06 cilindros, com diâmetro do pistão de 105mm e curso de 127mm. Com potência de 170hp e uma velocidade de 2200rpm. Com peso de 655,45kg. Com aplicação em carregadeira de rodas.	Caterpillar	Caterpillar	20R-2541		36/19
8408.90.90	Motor de combustão interna do ciclo diesel, modelo 3408E. Turboalimentado e pós-arrefecido. Quatro tempos, composto por 08 cilindros, refrigeração a água e com ignição por compressão. Com sistema de injeção direta de combustível, com unidade hidráulica controlada eletronicamente, injetor e sensores eletrônicos. Com diâmetro do pistão de 137mm e curso de 152mm. Com capacidade do motor de 18,0 litros. Com potência bruta de 298Kw (400hp) a uma velocidade de 2000rpm. Não certificado, Tier 0. Com peso de 2032,12kg. Com aplicação em carregadeira de rodas.	Caterpillar	Caterpillar	20R-2543		34/19
8408.90.90	Motor de combustão interna do ciclo diesel, modelo 3406. Turboalimentado e pós-arrefecido. Com sistema de injeção direta de combustível, com unidade injetora controlada mecanicamente. Quatro tempos e composto por 06 cilindros, refrigeração a água, ignição por compressão. Com diâmetro do pistão de 137mm e curso de 165mm. Com capacidade do motor de 14,6 litros. Potência bruta de 246kw (330hp) a uma velocidade de rotação de 1900rpm. Não certificado, Tier 0. Com peso de 1496,88kg. Com aplicação em escrêiper.	Caterpillar	Caterpillar	20R-2544		34/19
8408.90.90	Motor de combustão interna do ciclo diesel, modelo 3406B. Turboalimentado e pós-arrefecido. Com sistema de injeção direta de combustível, com unidade injetora controlada mecanicamente. Quatro tempos e composto por 06 cilindros, refrigeração a água, ignição por compressão. Com diâmetro do pistão de 137mm e curso de 165mm. Com capacidade do motor de 14,6 litros. Potência bruta de 231kw (310hp) a uma velocidade de rotação de 2100rpm. Não certificado, Tier 0. Com peso de 1586,69kg. Com aplicação em compactador.	Caterpillar	Caterpillar	20R-2545		34/19
8408.90.90	Motor Cat de combustão interna do ciclo diesel, modelo 3406C. Turboalimentado e com sistema de injeção direta do combustível. Composto por 06 cilindros, com diâmetro do pistão de 137,2mm e curso de 165,1mm. Com potência de 641hp e uma velocidade de 2300rpm. Com peso de 1595,76kg. Com aplicação em buldôzer de rodas.	Caterpillar	Caterpillar	20R-2546		36/19
8408.90.90	Motor Cat de combustão interna do ciclo diesel, modelo 3406. Turboalimentado e com sistema de injeção direta do combustível. Composto por 06 cilindros, com diâmetro do pistão de 137,2mm e curso de 165,1mm. Com potência de 285hp e uma velocidade de 2100rpm. Com peso de 1688,29kg. Com aplicação em buldôzer de lagartas.	Caterpillar	Caterpillar	20R-2548		38/19
8408.90.90	Motor Cat de combustão interna do ciclo diesel, modelo 3512C. Turboalimentado e pós-arrefecido. Com sistema de injeção direta de combustível. Composto por 12 cilindros, com diâmetro do pistão de 170mm e curso de 215mm. Com potência de 1502hp e uma velocidade de 1800rpm. Com peso de 6985,44kg. Com aplicação em máquinas rodoviárias.	Caterpillar	Caterpillar	20R-2674		36/19
8408.90.90	Motor Cat de combustão interna do ciclo diesel, modelo C4.4 - Tier 3. Turboalimentado e com sistema de injeção direta do combustível. Composto por 04 cilindros, com diâmetro do pistão de 105mm e curso de 127mm. Com potência de 93,87hp e uma velocidade de 2200rpm. Com peso de 370,0kg. Com aplicação em retroescavadeira.	Caterpillar	Caterpillar	20R-3420		38/19
8408.90.90	Motor Cat de combustão interna do ciclo diesel, modelo C6.6 - Tier 3. Turboalimentado e com sistema de injeção direta do combustível. Composto por 06 cilindros, com diâmetro do pistão de 105mm e curso de 127mm. Com potência de 173hp e uma velocidade de 2200rpm. Com peso de 630,01kg. Com aplicação em buldôzer de lagartas.	Caterpillar	Caterpillar	20R-3530		38/19
8408.90.90	Motor Cat de combustão interna do ciclo diesel, modelo C4.4 - Tier 3. Turboalimentado e com sistema de injeção direta do combustível. Composto por 04 cilindros, com diâmetro do pistão de 105mm e curso de 127mm. Com potência de 99,5hp e uma velocidade de 2200rpm. Com peso de 370,0kg. Com aplicação em retroescavadeira.	Caterpillar	Caterpillar	20R-3531		36/19
8408.90.90	Motor Cat de combustão interna do ciclo diesel, modelo C4.4 - Tier 3. Turboalimentado e com sistema de injeção direta do combustível. Composto por 04 cilindros, com diâmetro do pistão de 105mm e curso de 127mm. Com potência de 99,9hp e uma velocidade de 2200rpm. Com peso de 370,0kg. Com aplicação em motor industrial.	Caterpillar	Caterpillar	20R-3532		36/19
8408.90.90	Motor Cat de combustão interna do ciclo diesel, modelo 3516B. Turboalimentado e com sistema de injeção direta do combustível. Composto por 16 cilindros, com diâmetro do pistão de 170mm e curso de 215mm. Com potência de 1577hp e uma velocidade de 1600rpm. Com peso de 4989,60kg. Com aplicação em carregadeira de rodas.	Caterpillar	Caterpillar	20R-3537		36/19
8408.90.90	Motor de combustão interna do ciclo diesel, modelo 3176C ADEM 3. Turboalimentado e pós-arrefecido. Com sistema de injeção direta de combustível. Quatro tempos e composto por 06 cilindros e ignição por compressão. Com diâmetro do pistão de 125mm e curso de 140mm. Com capacidade do motor de 10,3 litros. Potência bruta de 191,7kw (257hp) a uma velocidade de rotação de 2000rpm. Tier 2, atende as normas de emissões da Agência de Proteção Ambiental dos EUA. Com peso de 1212,47kg. Com aplicação em motoniveladora.	Caterpillar	Caterpillar	20R-3826		36/19
8408.90.90	Motor Cat de combustão interna do ciclo diesel, modelo 3126B. Construído em aço. Turboalimentado e pós-arrefecido de ar para ar. Com sistema de injeção direta de combustível, sistema de combustível com unidade hidráulica controlada eletronicamente. Quatro tempos, 06 cilindros, ignição por compressão. Com diâmetro do pistão 110mm e curso 127mm. Capacidade do motor de 7,24 litros. Potência de 119,3kw (160hp) e velocidade de 2000rpm. Tier 2, atende as normas de emissões da Agência de Proteção Ambiental dos EUA. Com peso de 885,15kg. Com aplicação em carregadeira de lagarta.	Caterpillar	Caterpillar	20R-3829		36/19
8408.90.90	Motor Cat de combustão interna do ciclo diesel, modelo 3408. Construído em aço. Turboalimentado e pós-arrefecido. Quatro tempos e 08 cilindros e ignição por compressão. Sistema de combustível com unidade injetora controlada mecanicamente. Com diâmetro do pistão de 137,2mm e curso de 152,4mm. Com capacidade do motor de 18 litros. Potência bruta de 363,3Kw (487hp) a uma velocidade de rotação de 2100rpm. Tier 0, não certificado. Com peso de 1826,19kg. Com aplicação em buldôzer de rodas.	Caterpillar	Caterpillar	20R-3919		36/19
8408.90.90	Motor Cat de combustão interna do ciclo diesel, modelo C13 - Tier 3. Turboalimentado e com sistema de injeção direta do combustível. Composto por 06 cilindros, com diâmetro do pistão de 130mm e curso de 157mm. Com potência de 311hp e uma velocidade de 1800rpm. Com peso de 1319,06kg. Com aplicação em carregadeira.	Caterpillar	Caterpillar	20R-3957		36/19
8408.90.90	Motor Cat de combustão interna do ciclo diesel, modelo 3408C. Construído em aço. Turboalimentado e pós-arrefecido. Sistema de combustível com unidade injetora controlada mecanicamente. Quatro tempos e 08 cilindros, refrigeração a água, ignição por compressão. Com diâmetro do pistão de 137,2mm e curso de 152,4mm. Com capacidade do motor de 18 litros. Potência bruta de 330,5Kw (443hp) a uma velocidade de rotação de 1900rpm. Com peso de 2032,12kg. Tier 0, não certificado. Com aplicação em buldôzer de lagartas.	Caterpillar	Caterpillar	20R-3959		36/19
8408.90.90	Motor Cat de combustão interna do ciclo diesel, modelo 3408E. Construído em aço. Turboalimentado e pós-arrefecido. Composto por 08 cilindros, quatro tempos, refrigeração a água, ignição por compressão. Sistema de combustível com unidade hidráulica controlada eletronicamente, injetor e sensores eletrônicos. Com diâmetro do pistão de 137mm e curso de 152mm. Com capacidade do motor de 18,0 litros. Com potência bruta de 330,5Kw (443hp) a uma velocidade de rotação de 1900rpm. Tier 0, não certificado. Com peso de 2124,66kg. Com aplicação em buldôzer de lagartas.	Caterpillar	Caterpillar	20R-4096		36/19
8408.90.90	Motor de combustão interna do ciclo diesel, modelo C18 ACERT. Turboalimentado e pós-arrefecido de ar para ar. Sistema de injeção direta de combustível, com unidade de injeção controlada mecanicamente. Composto por 06 cilindros, quatro tempos e ignição por compressão. Com diâmetro do pistão de 145mm e curso de 183mm. Com capacidade do motor de 18,1 litros. Potência bruta de 390kw (523hp) a uma velocidade de rotação de 1800rpm. Tier 3, atende as normas de emissões da Agência de Proteção Ambiental dos EUA. Com peso de 1360,8kg. Com aplicação em carregadeira de rodas.	Caterpillar	Caterpillar	20R-4097		36/19
8408.90.90	Motor Cat de combustão interna do ciclo diesel, modelo C7 ACERT. Construído em aço. Turboalimentado e pós-arrefecido de ar para ar. Com sistema de injeção direta de combustível, com unidade hidráulica controlada eletronicamente. Composto por 06 cilindros, quatro tempos e ignição por compressão. Diâmetro do pistão de 110mm e curso de 127mm. Capacidade do motor de 7,2 litros. Potência bruta de 173kw (231,9hp) a uma velocidade de rotação de 1800rpm. Tier 3, atende as normas de emissões da Agência de Proteção Ambiental dos EUA. Com peso de 720,31kg. Com aplicação em mini carregadeira de rodas.	Caterpillar	Caterpillar	20R-4098		36/19
8408.90.90	Motor Cat de combustão interna do ciclo diesel, modelo 3406. Construído em aço. Turboalimentado e pós-arrefecido. Composto por 06 cilindros, quatro tempos, refrigeração a água, ignição por compressão. Com sistema de injeção direta de combustível, sistema de combustível com unidade injetora controlada mecanicamente. Com diâmetro do pistão de 137,0mm e curso de 165,1mm. Com capacidade do motor de 14,6 litros. Potência bruta de 245kw (328hp) a uma velocidade de rotação de 2100rpm. Não certificado, Tier 0. Com peso de 1696,46kg. Com aplicação em buldôzer de lagartas.	Caterpillar	Caterpillar	20R-4260		36/19
8408.90.90	Motor Cat de combustão interna do ciclo diesel, modelo 3406C. Construído em aço. Turboalimentado e pós-arrefecido. Com sistema de injeção direta de combustível. Sistema de combustível com unidade injetora controlada mecanicamente. Composto por 06 cilindros, quatro tempos, refrigeração a água, ignição por compressão. Com diâmetro do pistão de 137mm e curso de 165mm. Com capacidade do motor de 14,6 litros. Potência bruta de 239kw (325hp) a uma velocidade de rotação de 2100rpm. Não certificado, Tier 0. Com peso de 1578,07kg. Com aplicação em carregadeira de rodas.	Caterpillar	Caterpillar	20R-4261		36/19
8408.90.90	Motor Cat de combustão interna diesel, modelo 3176C - ADEM 2. Construído em aço. Turboalimentado e pós-arrefecido de ar para ar. Com sistema de injeção direta de combustível. Quatro tempos, composto por 06 cilindros e ignição por compressão. Com diâmetro do pistão de 125mm e curso de 140mm. Com capacidade do motor de 10,3 litros. Potência bruta de 233kw (312hp) a uma velocidade de rotação de 2000rpm. Tier 2, atende as normas de emissões da Agência de Proteção Ambiental dos EUA. Com peso de 1212,47kg. Com aplicação em escavadeira.	Caterpillar	Caterpillar	20R-4262		38/19
8408.90.90	Motor de combustão interna do ciclo diesel, modelo 3306. Turboalimentado. Com sistema de injeção direta de combustível. Composto por 06 cilindros, de quatro tempos e ignição por compressão. Com diâmetro do pistão de 121mm e curso de 152mm. Com capacidade do motor de 10,5 litros. Com potência bruta de 174,6Kw (234hp) a uma velocidade de rotação de 2200rpm. Não certificado, Tier 0. Com peso de 970,70kg. Com aplicação em carregadeira de rodas.	Caterpillar	Caterpillar	20R-4300		38/19
8408.90.90	Motor Cat de combustão interna do ciclo diesel, modelo 3306. Construído em aço. Turboalimentado e pós-arrefecido. Com sistema de injeção direta de combustível, com unidade injetora controlada mecanicamente. Composto por 06 cilindros, de quatro tempos e ignição por compressão. Com diâmetro do pistão de 121mm e curso de 152mm. Com capacidade do motor de 10,5 litros. Com potência bruta de 214,8Kw (288hp) a uma velocidade de rotação de 2200rpm. Não certificado, Tier 0. Com peso de 1067,32kg. Com aplicação em carregadeira de rodas.	Caterpillar	Caterpillar	20R-4301		38/19
8408.90.90	Motor de combustão interna do ciclo diesel, modelo 3306. Turboalimentado e pós-arrefecido. Com sistema de injeção direta de combustível. Composto por 06 cilindros, de quatro tempos e ignição por compressão. Com diâmetro do pistão de 121mm e curso de 152mm. Com capacidade do motor de 10,5 litros. Com potência bruta de 175Kw (235hp) a uma velocidade de rotação de 2200rpm. Não certificado, Tier 0. Com peso de 1030,57kg. Com aplicação em carregadeira de rodas.	Caterpillar	Caterpillar	20R-4302		38/19
8408.90.90	Motor Cat de combustão interna do ciclo diesel, modelo 3408. Construído em aço. Turboalimentado e pós-arrefecido. Quatro tempos, composto por 08 cilindros e com ignição por compressão. Com sistema de injeção direta de combustível. Com diâmetro do pistão de 137mm e curso de 152mm. Com capacidade do motor de 18,0 litros. Com potência bruta de 353,6Kw (474hp) a uma velocidade de rotação de 2000rpm. Tier 0, não certificado. Com peso de 1769,04kg. Com aplicação em escrêiper.	Caterpillar	Caterpillar	20R-4303		38/19
8408.90.90	Motor Cat de combustão interna diesel, modelo C32 ACERT. Turboalimentado e pós-arrefecido. Sistema de injeção direta de combustível, com unidade de injeção eletromecânica. Composto por 12 cilindros, quatro tempos e ignição por compressão. Com diâmetro do pistão de 145mm e curso de 162mm. Com capacidade do motor de 32,1 litros. Potência bruta de 703kw (943hp) a uma velocidade de rotação de 1750rpm. Tier 2, atende as normas de emissões da Agência de Proteção Ambiental dos EUA. Com peso de 3387,48kg. Com aplicação em carregadeira de rodas.	Caterpillar	Caterpillar	20R-4346		38/19
8408.90.90	Motor Cat de combustão interna do ciclo diesel, modelo 3408E. Turboalimentado e pós-arrefecido. Quatro tempos, composto por 08 cilindros e com ignição por compressão. Com sistema de injeção direta de combustível, com unidade hidráulica controlada eletronicamente, injetor e sensores eletrônicos. Com diâmetro do pistão de 137mm e curso de 152mm. Com capacidade do motor de 18,0 litros. Com potência bruta de 386,42Kw (518hp) a uma velocidade de rotação de 2000rpm. Tier 0, não certificado. Com peso de 2177,28kg. Com aplicação em escrêiper.	Caterpillar	Caterpillar	20R-4530		38/19
8408.90.90	Motor Cat de combustão interna do ciclo diesel, modelo 3408E. Construído em aço. Turboalimentado e pós-arrefecido. Composto por 08 cilindros, quatro tempos e com ignição por compressão. Com sistema de injeção direta de combustível, com unidade hidráulica controlada eletronicamente, injetor e sensores eletrônicos. Diâmetro do pistão de 137mm e curso de 152mm. Capacidade do motor de 18 litros. Potência bruta de 363Kw (487hp) a uma velocidade de rotação de 2100rpm. Tier 1, atende as normas de emissões da Agência de Proteção Ambiental dos EUA. Com peso de 2125,56kg. Com aplicação em compactador.	Caterpillar	Caterpillar	20R-4532		38/19
8408.90.90	Motor Cat de combustão interna diesel, modelo 3116. Turboalimentado e pós-arrefecido. Quatro tempos, composto por 06 cilindros e com ignição por compressão. Com sistema de injeção direta de combustível, com unidade injetora controlada mecanicamente. Com diâmetro do pistão de 105mm e curso de 127mm. Com capacidade do motor de 6,6 litros. Com potência bruta de 123Kw (165hp) e uma velocidade de 1950rpm. Tier 1 atende as normas de emissões da Agência de Proteção Ambiental dos EUA. Com peso de 742,08kg. Com aplicação em escavadeira.	Caterpillar	Caterpillar	20R-4593		38/19
8408.90.90	Motor Cat de combustão interna diesel, modelo 3116. Turboalimentado e pós-arrefecido. Quatro tempos, composto por 06 cilindros e com ignição por compressão. Com sistema de injeção direta de combustível, com unidade injetora controlada mecanicamente. Com diâmetro do pistão de 105mm e curso de 127mm. Com capacidade do motor de 6,6 litros. Com potência bruta de 114Kw (153hp) e uma velocidade de 2200rpm. Tier 1 atende as normas de emissões da Agência de Proteção Ambiental dos EUA. Com peso de 657,72kg. Com aplicação em compactador.	Caterpillar	Caterpillar	20R-4594		38/19
8408.90.90	Motor Cat de combustão interna do ciclo diesel, modelo C18 ACERT. Turboalimentado e pós-arrefecido de ar para ar. Sistema de injeção direta de combustível, com unidade de injeção controlada mecanicamente. Composto por 06 cilindros, quatro tempos e ignição por compressão. Com diâmetro do pistão de 145mm e curso de 183mm. Com capacidade do motor de 18,1 litros. Potência bruta de 408kw (547hp) a uma velocidade de rotação de 1800rpm. Tier 3, atende as normas de emissões da Agência de Proteção Ambiental dos EUA. Com peso de 1862,0kg. Com aplicação em motoniveladora.	Caterpillar	Caterpillar	20R-4691		38/19
8408.90.90	Motor Cat de combustão interna do ciclo diesel, modelo 3126B - ADEM3. Turboalimentado e pós-arrefecido de ar para ar. Com sistema de injeção direta de combustível, com unidade hidráulica controlada eletronicamente. Composto por 06 cilindros, quatro tempos e ignição por compressão. Com diâmetro do pistão de 110mm e curso de 127mm. Com capacidade do motor de 7,24 litros. Potência bruta de 134,2kw (180hp) a uma velocidade de rotação de 1800rpm. Tier 2, atende as normas de emissões da Agência de Proteção Ambiental dos EUA. Com peso de 705,80kg. Com aplicação em escavadeira.	Caterpillar	Caterpillar	20R-4720		38/19
8408.90.90	Motor Cat de combustão interna do ciclo diesel, modelo 3126. Turboalimentado e pós-arrefecido. Com sistema de injeção direta de combustível, com unidade injetora controlada mecanicamente. Composto por 06 cilindros, quatro tempos e ignição por compressão. Com diâmetro do pistão de 110mm e curso de 127mm. Com capacidade do motor de 7,2 litros. Potência bruta de 129kw (173hp) a uma velocidade de rotação de 2200rpm. Não certificado, Tier 0. Com peso de 149,68kg. Com aplicação em carregadeira de rodas.	Caterpillar	Caterpillar	20R-4721		38/19
8408.90.90	Motor Cat de combustão interna do ciclo diesel, modelo 3306. Turboalimentado e pós-arrefecido. Com sistema de injeção direta de combustível. Composto por 06 cilindros, de quatro tempos e ignição por compressão. Com diâmetro do pistão de 120,7mm e curso de 152mm. Com capacidade do motor de 10,5 litros. Com potência bruta de 114,8Kw (154hp) a uma velocidade de rotação de 1900rpm. Não certificado, Tier 0. Com peso de 1056,88kg. Com aplicação em motoniveladora.	Caterpillar	Caterpillar	20R-4722		38/19
8408.90.90	Motor Cat de combustão interna do ciclo diesel, modelo 3306. Material predominante aço. Turboalimentado e com sistema de injeção direta de combustível. Composto por 06 cilindros, de quatro tempos e ignição por compressão. Com diâmetro do pistão de 121mm e curso de 152mm. Com capacidade do motor de 10,5 litros. Com potência bruta de 158Kw (212hp) a uma velocidade de rotação de 2200rpm. Não certificado, Tier 0. Com peso de 1052,35kg. Com aplicação em motoniveladora.	Caterpillar	Caterpillar	20R-4754		38/19
8408.90.90	Motor Cat de combustão interna do ciclo diesel, modelo 3306B. Material predominante aço. Turboalimentado e com sistema de injeção direta de combustível. Composto por 06 cilindros, de quatro tempos e ignição por compressão. Com diâmetro do pistão de 121mm e curso de 152mm. Com capacidade do motor de 10,5 litros. Potência bruta de 133Kw (178hp) a uma velocidade de rotação de 1800rpm. Não certificado, Tier 0. Com peso de 1016,06kg. Com aplicação em buldôzer de lagartas.	Caterpillar	Caterpillar	20R-4755		38/19
8408.90.90	Motor Cat de combustão interna do ciclo diesel, modelo 3054C. Construído em aço. Turboalimentado e pós-arrefecido de ar para ar. Quatro tempos, composto por 04 cilindros, refrigeração a água, ignição por compressão. Sistema de combustível com unidade injetora controlado mecanicamente. Diâmetro do pistão de 105mm e curso de 127mm. Capacidade do motor de 4,4 litros. Potência bruta (SAE J1995) de 97,0kw (130hp) a uma velocidade de rotação de 2200rpm. Tier 2, atende as normas de emissões da Agência de Proteção Ambiental dos EUA. Com peso de 409,0kg. Com aplicação em compactador.	Caterpillar	Caterpillar	20R-5125		38/19
8408.90.90	Motor Cat de combustão interna do ciclo diesel, modelo C9. Construído predominantemente em aço. Turboalimentado e pós-arrefecido de ar para ar. Sistema de injeção direta de combustível, com unidade de injeção eletro-hidráulica. Composto por 06 cilindros, quatro tempos e ignição por compressão. Com diâmetro do pistão de 112mm e curso de 149mm. Com capacidade do motor de 8,8 litros. Potência bruta de 194,7kw (261hp) a uma velocidade de rotação de 2100rpm. Tier 2, atende as normas de emissões da Agência de Proteção Ambiental dos EUA. Com peso de 1088,64kg. Com aplicação em buldôzer de lagartas.	Caterpillar	Caterpillar	20R-5309		38/19
8408.90.90	Motor Cat de combustão interna do ciclo diesel, modelo C9 ADEM4. Construído predominantemente em aço. Turboalimentado e pós-arrefecido de ar para ar. Sistema de injeção direta de combustível, com unidade de injeção eletro-hidráulica. Composto por 06 cilindros, quatro tempos e ignição por compressão. Com diâmetro do pistão de 112mm e curso de 149mm. Com capacidade do motor de 8,8 litros. Potência bruta de 205,8kw (267hp) a uma velocidade de rotação de 2000rpm. Tier 3, atende as normas de emissões da Agência de Proteção Ambiental dos EUA. Com peso de 1036,92kg. Com aplicação em motoniveladora.	Caterpillar	Caterpillar	20R-5310		38/19
8408.90.90	Motor Cat de combustão interna do ciclo diesel, modelo C18 ACERT. Construído em aço. Turboalimentado e pós-arrefecido de ar para ar. Sistema de injeção direta de combustível, com unidade de injeção controlada mecanicamente. Composto por 06 cilindros, quatro tempos e ignição por compressão. Com diâmetro do pistão de 145mm e curso de 183mm. Com capacidade do motor de 18,1 litros. Potência bruta de 349,8kw (469hp) a uma velocidade de rotação de 1800rpm. Tier 3, atende as normas de emissões da Agência de Proteção Ambiental dos EUA. Com peso de 1882,03kg. Com aplicação em buldôzer de lagartas.	Caterpillar	Caterpillar	20R-5354		38/19
8408.90.90	Motor Cat de combustão interna do ciclo diesel, modelo C9 - ADEM4. Construído predominantemente em aço. Turboalimentado e pós-arrefecido de ar para ar. Com sistema de injeção direta de combustível. Composto por 06 cilindros, quatro tempos e ignição por compressão. Diâmetro do pistão de 115mm e curso de 149mm. Capacidade do motor de 9,3 litros. Potência bruta de 170,8kw (229hp) a uma velocidade de rotação de 1300rpm. Tier 4, atende as normas de emissões da Agência de Proteção Ambiental dos EUA. Com peso de 1251,93kg. Com aplicação em buldôzer de lagartas.	Caterpillar	Caterpillar	20R-5367		20/19
8408.90.90	Motor Cat de combustão interna do ciclo diesel, modelo C13 ACERT - ADEM4. Turboalimentado e pós-arrefecido de ar para ar. Sistema de injeção direta de combustível, com unidade injetora controlada mecanicamente. Composto por 06 cilindros, quatro tempos e ignição por compressão. Com diâmetro do pistão de 130mm e curso de 157mm. Com capacidade do motor de 12,5 litros. Potência bruta de 317kw (426hp) a uma velocidade de rotação de 1800rpm. Tier 4, atende as normas de emissões da Agência de Proteção Ambiental dos EUA. Com peso de 500,0kg. Com aplicação em escavadeira hidráulica.	Caterpillar	Caterpillar	20R-5388		20/19
8408.90.90	Motor Cat de combustão interna do ciclo diesel, modelo C11 ACERT - ADEM4. Turboalimentado e pós-arrefecido de ar para ar. Sistema de injeção direta de combustível, com unidade injetora controlada mecanicamente. Composto por 06 cilindros, quatro tempos e ignição por compressão. Com diâmetro do pistão de 130mm e curso de 140mm. Com capacidade do motor de 11,1 litros. Potência bruta de 287,2kw (385hp) a uma velocidade de rotação de 2100rpm. Tier 3, atende as normas de emissões da Agência de Proteção Ambiental dos EUA. Com peso de 996,0kg. Com aplicação em motor industrial.	Caterpillar	Caterpillar	20R-5606		38/19
8408.90.90	Motor Cat de combustão interna do ciclo diesel, modelo 3406C. Turboalimentado. Quatro tempos e composto por 06 cilindros, refrigeração a água, ignição por compressão. Sistema de combustível com unidade injetora controlada mecanicamente. Com diâmetro do pistão de 137,2mm e curso de 165,1mm. Com capacidade do motor de 14,6 litros. Potência de 298,4kw (400hp) a uma velocidade de 1800rpm. Não certificado, Tier 0. Com peso de 1132,5kg. Com aplicação marítima.	Caterpillar	Caterpillar	20R-6163		38/19
8408.90.90	Motor Cat de combustão interna do ciclo diesel, modelo 3054C. Construído em aço. Turboalimentado e pós-arrefecido de ar para ar. Quatro tempos, composto por 04 cilindros, refrigeração a água, ignição por compressão. Sistema de combustível com unidade injetora controlado mecanicamente. Diâmetro do pistão de 100mm e curso de 127mm. Capacidade do motor de 4,4 litros. Potência bruta de 68,5kw (92hp) a uma velocidade de rotação de 2200rpm. Com peso de 404,15kg. Com aplicação em retroescavadeira.	Caterpillar	Caterpillar	20R-6498		20/19
8408.90.90	Motor Cat de combustão interna do ciclo diesel, modelo C9 - ADEM4. Construído predominantemente em aço. Turboalimentado e pós-arrefecido de ar para ar. Sistema de injeção direta de combustível, com unidade de injeção eletro-hidráulica. Composto por 06 cilindros, quatro tempos e ignição por compressão. Diâmetro do pistão de 112mm e curso de 149mm. Capacidade do motor de 8,8 litros. Potência bruta de 223,8kw (300hp) a uma velocidade de rotação de 2200rpm. Tier 3, atende as normas de emissões da Agência de Proteção Ambiental dos EUA. Com peso de 1583,51kg. Com aplicação em motor industrial.	Caterpillar	Caterpillar	20R-6549		20/19
8408.90.90	Motor Cat de combustão interna do ciclo diesel, modelo C9 - ADEM4. Construído predominantemente em aço. Turboalimentado e pós-arrefecido de ar para ar. Sistema de injeção direta de combustível, com unidade de injeção eletro-hidráulica. Composto por 06 cilindros, quatro tempos e ignição por compressão. Diâmetro do pistão de 112mm e curso de 149mm. Capacidade do motor de 8,8 litros. Potência bruta de 261,1kw (350hp) a uma velocidade de rotação de 2200rpm. Tier 3, atende as normas de emissões da Agência de Proteção Ambiental dos EUA. Com peso de 1220,18kg. Com aplicação em motor industrial.	Caterpillar	Caterpillar	20R-6550		20/19
8408.90.90	Motor Cat de combustão interna do ciclo diesel, modelo C15 - ADEM4. Turboalimentado e pós-arrefecido de ar para ar. Sistema de injeção direta de combustível, com unidade injetora controlada mecanicamente. Composto por 06 cilindros, quatro tempos e ignição por compressão. Com diâmetro do pistão de 137mm e curso de 172mm. Com capacidade do motor de 15,2 litros. Potência bruta de 308kw (413hp) a uma velocidade de rotação de 1800rpm. Tier 2, atende as normas de emissões da Agência de Proteção Ambiental dos EUA. Com peso de 1553,12kg. Com aplicação em carregadeira de rodas.	Caterpillar	Caterpillar	20R-6551		20/19
8408.90.90	Motor Cat de combustão interna do ciclo diesel, modelo C12. Turboalimentado e pós-arrefecido. Sistema de injeção direta de combustível. Composto por 06 cilindros, quatro tempos e ignição por compressão. Sistema de combustível com unidade de injeção eletronicamente. Com diâmetro do pistão de 130mm e curso de 150mm. Com capacidade do motor de 12,0 litros. Potência bruta de 527,4kw (707hp) a uma velocidade de rotação de 2300rpm. Tier 0, não certificado. Com peso de 1161,52kg. Com aplicação marítima.	Caterpillar	Caterpillar	20R-6567		37/19
8408.90.90	Motor Cat de combustão interna diesel, modelo C32 ACERT. Construído em aço. Dimensão de 2006,6mm x 1625,6mm x 1524,0mm. Turboalimentado e pós-arrefecido. Sistema de injeção direta de combustível, com unidade de injeção controlada mecanicamente. Composto por 12 cilindros, quatro tempos e ignição por compressão. Diâmetro do pistão de 145mm e curso de 162mm. Capacidade do motor de 32,1 litros. Potência de 758kw (1016hp) a uma velocidade de 1750rpm. Tier 2, atende as normas de emissões da Agência de Proteção Ambiental dos EUA. Com peso de 3124,39kg. Com aplicação em escavadeira para mineração.	Caterpillar	Caterpillar	20R-6755		20/19
8408.90.90	Motor Cat de combustão interna do ciclo diesel, modelo C18 ADEM4. Construído em aço. Turboalimentado e pós-arrefecido de ar para ar. Sistema de injeção direta de combustível, com unidade de injeção controlada mecanicamente. Composto por 06 cilindros, quatro tempos e ignição por compressão. Com diâmetro do pistão de 145mm e curso de 183mm. Com capacidade do motor de 18,1 litros. Potência bruta de 522,2kw (700hp) a uma velocidade de rotação de 2100rpm. Tier 3, atende as normas de emissões da Agência de Proteção Ambiental dos EUA. Com peso de 1483,0kg. Com aplicação industrial.	Caterpillar	Caterpillar	20R-6888		27/19
8408.90.90	Motor Cat de combustão interna do ciclo diesel, modelo C9.3 - ADEM4. Construído predominantemente em aço. Turboalimentado e pós-arrefecido de ar para ar. Sistema de injeção direta de combustível. Composto por 06 cilindros, quatro tempos e ignição por compressão. Diâmetro do pistão de 115mm e curso de 149mm. Capacidade do motor de 9,3 litros. Potência bruta de 243,9kw (327hp) a uma velocidade de rotação de 1800rpm. Tier 4, atende as normas de emissões da Agência de Proteção Ambiental dos EUA. Com peso de 1090,0kg. Com aplicação em escavadeira hidráulica.	Caterpillar	Caterpillar	20R-7002		29/19
8408.90.90	Motor Cat de combustão interna do ciclo diesel, modelo C9.3. Construído predominantemente em aço. Turboalimentado e pós-arrefecido de ar para ar. Sistema de injeção direta de combustível, com unidade de injeção eletro-hidráulica. Composto por 06 cilindros, quatro tempos e ignição por compressão. Diâmetro do pistão de 115mm e curso de 149mm. Capacidade do motor de 9,3 litros. Potência bruta de 204,40kw (274hp) a uma velocidade de rotação de 1800rpm. Tier 4, atende as normas de emissões da Agência de Proteção Ambiental dos EUA. Com peso de 1039,65kg. Com aplicação em carregadeira de rodas.	Caterpillar	Caterpillar	20R-7003		29/19
8408.90.90	Motor Cat de combustão interna do ciclo diesel, modelo C13 - ADEM4. Construído em aço. Turboalimentado e pós-arrefecido de ar para ar. Sistema de injeção direta de combustível, com unidade injetora controlada mecanicamente. Composto por 06 cilindros, quatro tempos e ignição por compressão. Com diâmetro do pistão de 130mm e curso de 157mm. Com capacidade do motor de 12,5 litros. Potência bruta de 290,19kw (389hp) a uma velocidade de rotação de 1600rpm. Tier 4, atende as normas de emissões da Agência de Proteção Ambiental dos EUA. Com peso de 1392,55kg. Com aplicação em carregadeira de rodas.	Caterpillar	Caterpillar	20R-7020		29/19
8408.90.90	Motor Cat de combustão interna do ciclo diesel, modelo C13. Construído predominantemente em aço. Turboalimentado e pós-arrefecido de ar para ar. Sistema de injeção direta de combustível, com unidade injetora controlada mecanicamente. Composto por 06 cilindros, quatro tempos e ignição por compressão. Com diâmetro do pistão de 130mm e curso de 157mm. Com capacidade do motor de 12,5 litros. Potência bruta de 282kw (378hp) a uma velocidade de rotação de 2000rpm. Tier 4, atende as normas de emissões da Agência de Proteção Ambiental dos EUA. Com peso de 1276,43kg. Com aplicação em escrêiper.	Caterpillar	Caterpillar	20R-7021		29/19
8408.90.90	Motor Cat de combustão interna do ciclo diesel, modelo C15 - ADEM4. Construído predominantemente em aço. Turboalimentado e pós-arrefecido de ar para ar. Sistema de injeção direta de combustível, com unidade injetora controlada mecanicamente. Composto por 06 cilindros, quatro tempos e ignição por compressão. Diâmetro do pistão de 137mm e curso de 171mm. Capacidade do motor de 15,2 litros. Potência bruta de 236kw (316hp) a uma velocidade de rotação de 1700rpm. Tier 4, atende as normas de emissões da Agência de Proteção Ambiental dos EUA. Peso de 1950,48kg. Com aplicação em buldôzer de lagartas.	Caterpillar	Caterpillar	20R-7041		29/19
8408.90.90	Motor Cat de combustão interna do ciclo diesel, modelo C15 - ADEM4. Construído em aço. Turboalimentado e pós-arrefecido de ar para ar. Sistema de injeção direta de combustível, com unidade injetora controlada mecanicamente. Composto por 06 cilindros, quatro tempos e ignição por compressão. Com diâmetro do pistão de 137,2mm e curso de 171,5mm. Capacidade do motor de 15,2 litros. Potência bruta de 259kw (347hp) a uma velocidade de rotação de 1850rpm. Tier 3, atende as normas de emissões da Agência de Proteção Ambiental dos EUA. Com peso de 1813,49kg. Com aplicação em buldôzer de lagartas.	Caterpillar	Caterpillar	20R-7269		34/19
8408.90.90	Motor Cat de combustão interna do ciclo diesel, modelo 3126. Construído em aço. Dimensão de 1089,66mm x 985,52mm x 970,28mm. Turboalimentado e pós-arrefecido. Composto por 06 cilindros, quatro tempos, refrigerado a água, com ignição por compressão. Sistema de injeção direta de combustível, com unidade de injeção controlada mecanicamente. Diâmetro do pistão de 110mm e curso de 127mm. Capacidade do motor de 7,24 litros. Potência de 212,5kw (285hp) e velocidade de rotação de 2100rpm. Com peso de 646,38kg. Com aplicação marítima.	Caterpillar	Caterpillar	20R-7562		27/19
8408.90.90	Motor Cat de combustão interna do ciclo diesel, modelo 3126. Construído em aço. Dimensão de 1524,0mm x 1422,4mm x 1270,0mm. Turboalimentado e pós-arrefecido. Composto por 06 cilindros, quatro tempos, refrigerado a água, com ignição por compressão. Sistema de injeção direta de combustível, com unidade de injeção controlada mecanicamente. Diâmetro do pistão de 110mm e curso de 127mm. Capacidade do motor de 7,24 litros. Potência de 313kw (420hp) e velocidade de rotação de 2800rpm. Com peso de 654,99kg. Com aplicação marítima.	Caterpillar	Caterpillar	20R-7563		27/19
8408.90.90	Motor Cat de combustão interna do ciclo diesel, modelo 3126. Construído em aço. Dimensão de 1089,66mm x 988,06mm x 716,28mm. Turboalimentado e pós-arrefecido. Composto por 06 cilindros, quatro tempos, refrigerado a água, com ignição por compressão. Sistema de injeção direta de combustível, com unidade de injeção controlada mecanicamente. Diâmetro do pistão de 110mm e curso de 127mm. Capacidade do motor de 7,24 litros. Potência de 313kw (420hp) e velocidade de rotação de 2800rpm. Com peso de 646,38kg. Com aplicação marítima.	Caterpillar	Caterpillar	20R-7564		27/19
8408.90.90	Motor Cat de combustão interna do ciclo diesel, modelo 3116. Construído em aço. Turboalimentado e pós-arrefecido. Quatro tempos, composto por 06 cilindros e com ignição por compressão. Com sistema de injeção direta de combustível, com unidade injetora controlada mecanicamente. Com diâmetro do pistão de 105mm e curso de 127mm. Com capacidade do motor de 6,6 litros. Com potência bruta de 261Kw (350hp) e uma velocidade de 2800rpm. Não certificado, Tier 0. Com peso de 646,23kg. Com aplicação marítima.	Caterpillar	Caterpillar	20R-7565		27/19
8408.90.90	Motor Cat de combustão interna diesel, modelo 3116. Construído em aço. Turboalimentado e pós-arrefecido. Quatro tempos, composto por 06 cilindros e com ignição por compressão. Com sistema de injeção direta de combustível, com unidade injetora controlada mecanicamente. Com diâmetro do pistão de 105mm e curso de 127mm. Com capacidade do motor de 6,6 litros. Com potência bruta de 224Kw (300hp) e uma velocidade de 2800rpm. Não certificado, Tier 0. Com peso de 646,23kg. Com aplicação marítima.	Caterpillar	Caterpillar	20R-7566		27/19
8408.90.90	Motor Cat de combustão interna do ciclo diesel. Modelo 3512B. Construído em aço. Dimensão de 2768,6mm x 1752,6mm x 2235,2mm. Turboalimentado e pós-arrefecido. Sistema de injeção direta de combustível. Composto por 12 cilindros, quatro tempos, ignição por compressão. Sistema de combustível com injeção eletrônica. Diâmetro do pistão de 170mm e curso de 190mm. Capacidade do motor de 51,8 litros. Potência bruta de 1655,3Kw (2219hp) a uma velocidade de 1800rpm. Não certificado, Tier 0. Com peso de 6828,94kg. Com aplicação em grupo gerador.	Caterpillar	Caterpillar	20R-7654		30/19
8408.90.90	Motor Cat de combustão interna do ciclo diesel, modelo 3512B. Construído em aço. Dimensão de 2768,6mm x 2235,2mm x 1752,6mm. Turboalimentado e pós-arrefecido. Com sistema de injeção direta de combustível. Composto por 12 cilindros, quatro tempos e ignição por compressão. Sistema de combustível com injeção eletrônica. Diâmetro do pistão de 170mm e curso de 190mm. Capacidade do motor de 51,8 litros. Potência bruta de 1190,6Kw (1596hp) a uma velocidade de 1500rpm. Não certificado, Tier 0. Com peso de 6828,94kg. Com aplicação em motor marítimo.	Caterpillar	Caterpillar	20R-7655		30/19
8408.90.90	Motor Cat de combustão interna do ciclo diesel, modelo 3126. Construído em aço. Dimensão de 1066,8mm x 787,4mm x 990,6mm. Turboalimentado e pós-arrefecido. Composto por 06 cilindros, quatro tempos, refrigerado a água, com ignição por compressão. Sistema de injeção direta de combustível, com unidade de injeção controlada mecanicamente. Diâmetro do pistão de 110mm e curso de 127mm. Capacidade do motor de 7,24 litros. Potência de 171,58kw (230hp) e velocidade de rotação de 2600rpm. Com peso de 713,96kg. Com aplicação em motor industrial.	Caterpillar	Caterpillar	20R-7855		27/19
8408.90.90	Motor Cat de combustão interna do ciclo diesel, modelo C9 - ADEM4. Construído em aço. Dimensão de 1295,4mm x 1143mm x 1270mm. Turboalimentado e pós-arrefecido de ar para ar. Sistema de injeção direta de combustível integrado. Composto por 06 cilindros, quatro tempos e ignição por compressão. Diâmetro do pistão de 115mm e curso de 149mm. Capacidade do motor de 9,3 litros. Potência bruta de 226kw (303hp) a uma velocidade de rotação de 1800rpm. Atende os níveis de emissões Tier 4F. Com peso de 1021,50kg. Com aplicação em carregadeira de rodas.	Caterpillar	Caterpillar	20R-7935		04/21
8408.90.90	Motor Cat de combustão interna do ciclo diesel, modelo C13 ADEM4. Construído em aço. Dimensão de 1346,2mm x 1600,2mm x 1422,4mm. Turboalimentado e pós-arrefecido de ar para ar. Sistema de injeção direta de combustível, com unidade injetora controlada mecanicamente. Composto por 06 cilindros, quatro tempos e ignição por compressão. Com diâmetro do pistão de 130mm e curso de 157mm. Com capacidade do motor de 12,5 litros. Potência bruta de 319kw (428hp) a uma velocidade de rotação de 1800rpm. Certificação EPA Tier 4. Com peso de 1471,47kg. Com aplicação em escavadeira hidráulica.	Caterpillar	Caterpillar	20R-7936		20/19
8408.90.90	Motor Cat de combustão interna do ciclo diesel, modelo C15 - ADEM4. Construído em aço. Dimensão de 1778,0mm x 1168,4mm x 1574,8mm. Turboalimentado e pós-arrefecido de ar para ar. Sistema de injeção direta de combustível, com unidade injetora controlada mecanicamente. Composto por 06 cilindros, quatro tempos e ignição por compressão. Com diâmetro do pistão de 137,2mm e curso de 165,1mm. Capacidade do motor de 15,2 litros. Potência bruta de 266kw (356hp) a uma velocidade de rotação de 1700rpm. Certificação EPA Tier 4. Com peso de 1963,18kg. Com aplicação em buldôzer de lagartas.	Caterpillar	Caterpillar	20R-7937		27/19
8408.90.90	Motor Cat de combustão interna do ciclo diesel, modelo 3126B. Turboalimentado e pós-arrefecido de ar para ar. Com sistema de injeção direta de combustível, com unidade hidráulica controlada eletronicamente. Composto por 06 cilindros, quatro tempos e ignição por compressão. Com diâmetro do pistão de 110mm e curso de 127mm. Com capacidade do motor de 7,24 litros. Potência bruta de 168kw (225hp) a uma velocidade de rotação de 2500rpm. Não certificado, Tier 0. Com peso de 587,0kg. Com aplicação em motor industrial.	Caterpillar	Caterpillar	20R-8042		20/19
8408.90.90	Motor Cat de combustão interna do ciclo diesel, modelo C15 - ADEM4. Construído em aço. Turboalimentado e pós-arrefecido de ar para ar. Sistema de injeção direta de combustível, com unidade injetora controlada mecanicamente. Composto por 06 cilindros, quatro tempos e ignição por compressão. Com diâmetro do pistão de 137,2mm e curso de 165,1mm. Capacidade do motor de 15,2 litros. Potência bruta de 354kw (475hp) a uma velocidade de rotação de 2100rpm. Tier 3, atende as normas de emissões da Agência de Proteção Ambiental dos EUA. Com peso de 1378,0kg. Com aplicação em motor industrial.	Caterpillar	Caterpillar	20R-8243		20/19
8408.90.90	Motor Cat de combustão interna do ciclo diesel, modelo 3516E. Construído em aço. Dimensão de 3556,0mm x 1778,0mm x 2311,4mm. Turboalimentado e pós-arrefecido de ar para ar. Composto por 16 cilindros, quatro tempos, refrigerado a água, com ignição por compressão. Sistema de injeção direta de combustível, com unidade de injeção controlada mecanicamente. Diâmetro do pistão de 170mm e curso de 215mm. Capacidade do motor de 78 litros. Potência de 1394kw (1870hp) e velocidade de rotação de 1600rpm. Certificação EPA Tier 1. Com peso de 8618,4kg. Com aplicação em carregadeira de rodas.	Caterpillar	Caterpillar	20R-8734		20/19
8408.90.90	Motor Cat de combustão interna do ciclo diesel, modelo C15 - ADEM4. Construído em aço. Dimensão de 1828,8mm x 1473,2mm x 1168,4mm. Turboalimentado e pós-arrefecido de ar para ar. Sistema de injeção direta de combustível, com unidade injetora controlada mecanicamente. Composto por 06 cilindros, quatro tempos e ignição por compressão. Com diâmetro do pistão de 137,2mm e curso de 171,5mm. Capacidade do motor de 15,2 litros. Potência bruta de 308kw (413hp) a uma velocidade de rotação de 1800rpm. Certificação EPA Tier 2. Com peso de 1600,3kg. Com aplicação em carregadeira subterrânea.	Caterpillar	Caterpillar	20R-8773		20/19
8408.90.90	Motor Cat de combustão interna do ciclo diesel, modelo C15 ACERT ADEM4. Construído em aço. Dimensão de 1778,0mm x 1244,6mm x 1549,4mm. Turboalimentado e pós-arrefecido de ar para ar. Sistema de injeção direta de combustível, com unidade injetora controlada mecanicamente. Composto por 06 cilindros, quatro tempos e ignição por compressão. Com diâmetro do pistão de 137,2mm e curso de 171,4mm. Capacidade do motor de 15,2 litros. Potência bruta de 297,6kw (399hp) a uma velocidade de rotação de 1800rpm. Certificação EPA Tier 3. Com peso de 1710,97kg. Com aplicação em carregadeira de rodas.	Caterpillar	Caterpillar	20R-9160		41/20
8408.90.90	Motor Cat de combustão interna do ciclo diesel, modelo C13 ADEM4. Construído em aço. Dimensão de 1498,6mm x 1168,4mm x 1358,9mm. Turboalimentado e pós-arrefecido de ar para ar. Sistema de injeção direta de combustível, com unidade injetora controlada mecanicamente. Composto por 06 cilindros, quatro tempos e ignição por compressão. Com diâmetro do pistão de 130mm e curso de 157mm. Com capacidade do motor de 12,5 litros. Potência bruta de 328kw (440hp) a uma velocidade de rotação de 2100rpm. Certificação EPA Tier 3. Com peso de 1377,12kg. Com aplicação em motor industrial.	Caterpillar	Caterpillar	20R-9187		41/20
8408.90.90	Motor Cat de combustão interna do ciclo diesel, modelo C13 - ADEM4. Construído em aço. Dimensão de 1168,4mm x 1498,6mm x 1358,9mm. Turboalimentado e pós-arrefecido de ar para ar. Sistema de injeção direta de combustível, com unidade injetora controlada mecanicamente. Composto por 06 cilindros, quatro tempos e ignição por compressão. Diâmetro do pistão de 130mm e curso de 157mm. Capacidade do motor de 12,5 litros. Potência bruta de 328kw (440hp) a uma velocidade de rotação de 2100rpm. Certificação EPA - Tier 3. Com peso de 1377,12kg. Com aplicação em motor industrial.	Caterpillar	Caterpillar	20R-9188		41/20
8408.90.90	Motor Cat de combustão interna do ciclo diesel, modelo C18 ADEM4. Construído em aço. Dimensão de 1676,4mm x 914,4mm x 1346,2mm. Turboalimentado e pós-arrefecido de ar para ar. Sistema de injeção direta de combustível, com unidade de injeção controlada mecanicamente. Composto por 06 cilindros, quatro tempos e ignição por compressão. Com diâmetro do pistão de 145mm e curso de 183mm. Com capacidade do motor de 18,1 litros. Potência bruta de 205kw (275hp) a uma velocidade de rotação de 2000rpm. Certificação EPA Tier 3. Com peso de 1750,89kg. Com aplicação em motor industrial.	Caterpillar	Caterpillar	20R-9211		41/20
8408.90.90	Motor Cat de combustão interna do ciclo diesel, modelo C18 ADEM4. Construído em aço. Dimensão de 1803,4mm x 1168,4mm x 1473,2mm. Turboalimentado e pós-arrefecido de ar para ar. Sistema de injeção direta de combustível, com unidade de injeção controlada mecanicamente. Composto por 06 cilindros, quatro tempos e ignição por compressão. Com diâmetro do pistão de 145mm e curso de 183mm. Com capacidade do motor de 18,1 litros. Potência bruta de 522,2kw (700hp) a uma velocidade de rotação de 2100rpm. Certificação EPA Tier 3. Com peso de 1652,91kg. Com aplicação em motor industrial.	Caterpillar	Caterpillar	20R-9212		41/20
8408.90.90	Motor Cat de combustão interna do ciclo diesel, modelo C15 ADEM4. Construído em aço. Dimensão de 1245,0mm x 914,0mm x 1118,0mm. Turboalimentado e pós-arrefecido de ar para ar. Sistema de injeção direta de combustível, com unidade injetora controlada mecanicamente. Composto por 06 cilindros, quatro tempos e ignição por compressão. Com diâmetro do pistão de 137,2mm e curso de 165,1mm. Capacidade do motor de 15,2 litros. Potência bruta de 451kw (605hp) a uma velocidade de rotação de 2100rpm. Certificação EPA Tier 3. Com peso de 1371,16kg. Com aplicação em motor industrial.	Caterpillar	Caterpillar	20R-9289		41/20
8408.90.90	Motor Cat de combustão interna do ciclo diesel, modelo C15 ADEM4. Construído em aço. Dimensão de 1245mm x 1118mm x 914mm. Turboalimentado e pós-arrefecido de ar para ar. Sistema de injeção direta de combustível, com unidade injetora controlada mecanicamente. Composto por 06 cilindros, quatro tempos e ignição por compressão. Com diâmetro do pistão de 137,2mm e curso de 165,1mm. Capacidade do motor de 15,2 litros. Potência bruta de 451kw (605hp) a uma velocidade de rotação de 2100rpm. Certificação EPA Tier 3. Com peso de 1347,48kg. Com aplicação em motor industrial.	Caterpillar	Caterpillar	20R-9290		41/20
8408.90.90	Motor Cat de combustão interna do ciclo diesel, modelo C15 ADEM4. Construído em aço. Dimensão de 1219mm x 1092mm x 1359mm. Turboalimentado e pós-arrefecido de ar para ar. Sistema de injeção direta de combustível, com unidade injetora controlada mecanicamente. Composto por 06 cilindros, quatro tempos e ignição por compressão. Com diâmetro do pistão de 137,2mm e curso de 165,1mm. Capacidade do motor de 15,2 litros. Potência bruta de 354kw (475hp) a uma velocidade de rotação de 2100rpm. Certificação EPA Tier 3. Com peso de 1375,24kg. Com aplicação em motor industrial.	Caterpillar	Caterpillar	20R-9291		41/20
8408.90.90	Motor Cat de combustão interna do ciclo diesel, modelo C13 - ADEM4. Construído em aço. Dimensão de 1524,0mm x 1168,4mm x 1270,0mm. Turboalimentado e pós-arrefecido de ar para ar. Sistema de injeção direta de combustível, com unidade injetora controlada mecanicamente. Composto por 06 cilindros, quatro tempos e ignição por compressão. Diâmetro do pistão de 130mm e curso de 157mm. Capacidade do motor de 12,5 litros. Potência bruta de 311,8kw (418hp) a uma velocidade de rotação de 1700rpm. Certificação EPA - Tier 4F. Com peso de 1378,03kg. Com aplicação em carregadeira de rodas.	Caterpillar	Caterpillar	20R-9340		04/21
8408.90.90	Motor Cat de combustão interna do ciclo diesel, modelo C9 - ADEM4. Construído em aço. Dimensão de 1574,8mm x 1117,6mm x 1117,6mm. Turboalimentado e pós-arrefecido de ar para ar. Sistema de injeção direta de combustível integrado. Composto por 06 cilindros, quatro tempos e ignição por compressão. Diâmetro do pistão de 115mm e curso de 149mm. Capacidade do motor de 9,3 litros. Potência bruta de 167,8kw (225hp) a uma velocidade de rotação de 1400rpm. Atende os níveis de emissões Tier 4F. Com peso de 1227,44kg. Com aplicação em buldôzer de lagartas.	Caterpillar	Caterpillar	20R-9358		04/21
8408.90.90	Motor Cat de combustão interna do ciclo diesel, modelo C11. Construído em aço. Dimensão de 1320,8mm x 1016,0mm x 1295,4mm. Turboalimentado e pós-arrefecido de ar para ar. Sistema de injeção direta de combustível. Composto por 06 cilindros, quatro tempos e ignição por compressão. Sistema de combustível com unidade injetora controlada mecanicamente. Diâmetro do pistão de 130mm e curso de 140mm. Capacidade do motor de 11,1 litros. Potência bruta de 213kw (286hp) a uma velocidade de 1800rpm. Certificação EPA Tier 3. Com peso de 1312,71kg. Com aplicação em carregadeira de rodas.	Caterpillar	Caterpillar	20R-9439		04/21
8408.90.90	Motor Cat de combustão interna do ciclo diesel, modelo C27 ACERT. Construído em aço. Dimensão de 2133,6mm x 1752,6mm x 1778,0mm. Turboalimentado e pós-arrefecido de ar para ar. Sistema de injeção direta de combustível, com unidade de injeção controlada mecanicamente. Composto por 12 cilindros, quatro tempos e ignição por compressão. Com diâmetro do pistão de 137,2mm e curso de 152,4mm. Com capacidade do motor de 27,0 litros. Potência bruta de 469,9kw (630hp) a uma velocidade de rotação de 1800rpm. Certificação EPA Tier 4. Com peso de 3084,48kg. Com aplicação em buldôzer de lagartas.	Caterpillar	Caterpillar	20R-9466		04/21
8408.90.90	Motor Cat de combustão interna do ciclo diesel, modelo C32 - ACERT. Construído em aço. Dimensão de 2298,7mm x 1816,1mm x 1727,2mm. Turboalimentado e pós-arrefecido de ar para ar. Sistema de injeção direta de combustível, com unidade de injeção controlada mecanicamente. Composto por 12 cilindros, quatro tempos e ignição por compressão. Diâmetro do pistão de 145mm e curso de 162mm. Capacidade do motor de 32 litros. Potência bruta de 704,2kw (944hp) a uma velocidade de 1750rpm. Certificação EPA Tier 4F. Com peso de 3465,50Kg. Com aplicação em buldôzer de rodas.	Caterpillar	Caterpillar	20R-9468		04/21
8408.90.90	Motor Cat de combustão interna do ciclo diesel, modelo C27 ACERT. Construído em aço. Dimensão de 2260,6mm x 1752,6mm x 1727,2mm. Turboalimentado e pós-arrefecido de ar para ar. Sistema de injeção direta de combustível, com unidade de injeção controlada mecanicamente. Composto por 12 cilindros, quatro tempos e ignição por compressão. Diâmetro do pistão de 137,2mm e curso de 152,4mm. Capacidade do motor de 27,0 litros. Potência bruta de 569,7kw (764hp) a uma velocidade de rotação de 1800rpm. Certificação EPA Tier 2. Com peso de 2909,39kg. Com aplicação em escavadeira hidráulica para mineração.	Caterpillar	Caterpillar	20R-9494		16/21
8408.90.90	Motor Cat de combustão interna do ciclo diesel, modelo C27 ACERT. Construído em aço. Com dimensão de 2260,6mm x 1727,2mm x 1752,6mm. Turboalimentado e pós-arrefecido de ar para ar. Sistema de injeção direta de combustível, com unidade de injeção controlada mecanicamente. Composto por 12 cilindros, quatro tempos e ignição por compressão. Diâmetro do pistão de 137,2mm e curso de 152,4mm. Capacidade do motor de 27,0 litros. Potência bruta de 570kw (764hp) a uma velocidade de rotação de 1800rpm. Certificação EPA Tier 2. Com peso de 2910kg. Com aplicação em escavadeira hidráulica para mineração.	Caterpillar	Caterpillar	20R-9495		16/21
8408.90.90	Motor Cat de combustão interna do ciclo diesel, modelo C27 ACERT. Construído em aço. Com dimensão de 2438,4mm x 1803,4mm x 1752,6mm. Turboalimentado e pós-arrefecido de ar para ar. Sistema de injeção direta de combustível, com unidade de injeção controlada mecanicamente. Composto por 12 cilindros, quatro tempos e ignição por compressão. Diâmetro do pistão de 137,2mm e curso de 152,4mm. Capacidade do motor de 27,0 litros. Potência bruta de 571kw (766hp) a uma velocidade de rotação de 1800rpm. Certificação EPA Tier 4. Com peso de 3315,81kg. Com aplicação em carregadeira de rodas.	Caterpillar	Caterpillar	20R-9502		16/21
8408.90.90	Motor Cat de combustão interna do ciclo diesel, modelo C27 ACERT. Construído em aço. Com dimensão de 1905,0mm x 1841,5mm x 1744,9mm. Turboalimentado e pós-arrefecido de ar para ar. Sistema de injeção direta de combustível, com unidade de injeção controlada mecanicamente. Composto por 12 cilindros, quatro tempos e ignição por compressão. Diâmetro do pistão de 137,2mm e curso de 152,4mm. Capacidade do motor de 27,0 litros. Potência bruta de 565,9kw (759hp) a uma velocidade de rotação de 1800rpm. Certificação EPA Tier 4F. Com peso de 3362,53kg. Com aplicação em carregadeira de rodas.	Caterpillar	Caterpillar	20R-9503		16/21
8408.90.90	Motor Cat de combustão interna do ciclo diesel, modelo C9 - ACERT. Construído em aço. Dimensão de 1117,6mm x 1295,4mm x 1244,6mm. Turboalimentado e pós-arrefecido de ar para ar. Sistema de injeção direta de combustível integrado. Composto por 06 cilindros, quatro tempos e ignição por compressão. Diâmetro do pistão de 115mm e curso de 149mm. Capacidade do motor de 9,3 litros. Potência bruta de 194,6kw (261hp) a uma velocidade de rotação de 2100rpm. Atende os níveis de emissões Tier 4. Com peso de 1080,02kg. Com aplicação em motoniveladora.	Caterpillar	Caterpillar	20R-9588		16/21
8408.90.90	Motor Cat de combustão interna do ciclo diesel, modelo C9 - ACERT. Construído em aço. Dimensão de 1117,6mm x 1295,4mm x 1219,2mm. Turboalimentado e pós-arrefecido de ar para ar. Sistema de injeção direta de combustível integrado. Composto por 06 cilindros, quatro tempos e ignição por compressão. Diâmetro do pistão de 115mm e curso de 149mm. Capacidade do motor de 9,3 litros. Potência bruta de 194,6kw (261hp) a uma velocidade de rotação de 2100rpm. Atende os níveis de emissões Tier 4. Com peso de 1058,24kg. Com aplicação em motoniveladora.	Caterpillar	Caterpillar	20R-9589		16/21
8408.90.90	Motor Cat de combustão interna do ciclo diesel, modelo 3516E. Construído em aço. Dimensão de 3556,0mm x 1778,0mm x 2311,4mm. Turboalimentado e pós-arrefecido. Sistema de injeção direta de combustível e sistema de combustível controlado eletronicamente, com unidade de injeção e sensores eletrônicos. Composto por 16 cilindros, com diâmetro do pistão de 170mm e curso de 215mm. Capacidade do motor de 78 litros. Potência bruta de 1393,71kw (1869hp) e velocidade de rotação de 1600rpm. Certificação EPA Tier 1. Com peso de 8618kg. Com aplicação em carregadeiras de roda.	Caterpillar	Caterpillar	20R-9596		49/21
8408.90.90	Motor Diesel, 12 cilindros em V, potencia bruta máxima de 2900 GHP a 1050 RPM, turbo alimentado, com injeção eletrônica de combustível, ignição por compressão, utilizado na locomotiva diesel elétrica. Dimensões: Comprimento 3866.134 mm x Largura 1733.296 mm x Altura 2515.87 mm Faixa de pressão do sistema: -10 PSIG (Exaustão) 100 PSIG (Combustão) Peso sêco: 39.755 lbs = 18.032,56 Kg Peso abastecido (água e óleo lubrificante): 41.885 lbs = 18.998,72 Kg Funcionalidade: O motor diesel (MD) transforma a energia química proveniente do diesel em energia mecânica de rotação via eixo virabrequim, que é interligado ao eixo do gerador elétrico responsável pela geração de energia elétrica de tração para a locomotiva.	GE Transportation Parts, LLC	GE 7FDL12	7FDL12		34/19
8408.90.90	Motor diesel para locomotiva diesel-elétrica, de potência máxima igual ou superior a 800 HP. Detalhamento: motor de combustão interna por compressão de ciclo diesel, tier 2, 4 tempos, composto por bloco, eixo virabrequim, bielas, eixos de comando, turbocompressor, 12 conjuntos de potência dispostos em V, bomba de água, bomba de óleo, injeção eletrônica de combustível, utilizado em locomotiva diesel-elétrica para geração de energia elétrica destinada à alimentação dos motores de tração.	WABTEC TRANSPORTATION SYSTEMS, LLC	WABTEC	GEVO 12		18/22
8408.90.90	MOTOR DIESEL 16 CILINDROS, BLOCO EM V, POTÊNCIA MÁXIMA 4100GHP, ROTAÇÃO MÁXIMA 1500RPM, COM INJEÇÃO ELETRÔNICA DE COMBUSTÍVEL, TURBO ALIMENTADO, IGNIÇÃO POR COMPRESSÃO, PARA MOVIMENTAR O ROTOR DO ALTERNADOR QUE FUNCIONA COMO GERADOR ELÉTRICO DA LOCOMOTIVA DIESEL ELÉTRICA.	GE Transportation Systems	GE	USM439G5R		28/20
8409.91.18	Carburador para motor a gás. Construído em alumínio. Com comprimento de 407,67mm e largura de 309,88mm. Com peso de 11,01kg. Utilizado em motor modelo G3516. Com aplicação em grupo gerador.	Caterpillar	Caterpillar	20R-5453		45/21
8409.91.18	Carburador para motor a gás. Construído de aço fundido. Com diâmetro de 180,04mm e comprimento de 732,31mm. Com peso de 73,50kg. Utilizado em motor modelo G3520E. Com aplicação em grupo gerador.	Caterpillar	Caterpillar	20R-7246		30/21
8409.99.12	Bloco do motor do ciclo diesel. Turboalimentado e com injeção direta de combustível. Utilizado em motores modelo 3306. Com peso de 463,93kg. Com taxa de compressão de 15,0 para 1. Com aplicação em máquinas rodoviárias.	Caterpillar	Caterpillar	0R-2556		25/21
8409.99.12	Bloco do motor do ciclo diesel. Turboalimentado e com injeção direta de combustível. Utilizado em motores modelo 3306. Com peso de 430,37kg. Com taxa de compressão de 16,0 para 1. Com aplicação em máquinas rodoviárias.	Caterpillar	Caterpillar	0R-3044		43/21
8409.99.12	Bloco do motor do ciclo diesel. Com câmara de pré-combustão. Utilizado em motores modelo 3306. Com peso de 570,50kg. Com taxa de compressão de 17,5 para 1. Com aplicação em máquinas rodoviárias.	Caterpillar	Caterpillar	0R-3610		38/21
8409.99.12	Bloco do motor do ciclo diesel. Com câmara de pré-combustão. Utilizado em motores modelo 3304. Com peso de 412,23kg. Com taxa de compressão de 17,5 para 1. Com aplicação em máquinas rodoviárias.	Caterpillar	Caterpillar	0R-3612		38/21
8409.99.12	Bloco do motor do ciclo diesel. Turboalimentado, pós-arrefecido a ar e com injeção direta de combustível. Utilizado em motores modelo 3406B. Com peso de 887,82kg. Com taxa de compressão de 15,6 para 1. Com aplicação em máquinas rodoviárias.	Caterpillar	Caterpillar	0R-4408		38/21
8409.99.12	Bloco do motor do ciclo diesel. Turboalimentado e injeção direta de combustível. Utilizado em motores modelo 3116. Com peso de 274,82kg. Com taxa de compressão de 16,7 para 1. Com aplicação em máquinas rodoviárias.	Caterpillar	Caterpillar	0R-4430		25/21
8409.99.12	Bloco do motor do ciclo diesel. Turboalimentado e com injeção direta de combustível. Utilizado em motores modelo 3204B. Com peso de 676,62kg. Com taxa de compressão de 14,5 para 1. Com aplicação em máquinas rodoviárias.	Caterpillar	Caterpillar	0R-4812		38/21
8409.99.12	Bloco do motor do ciclo diesel. Turboalimentado e injeção direta de combustível. Utilizado em motores modelo 3116. Com peso de 249,42kg. Com taxa de compressão de 17,0 para 1. Com aplicação em máquinas rodoviárias.	Caterpillar	Caterpillar	0R-4882		25/21
8409.99.12	Bloco do motor do ciclo diesel. Turboalimentado e injeção direta de combustível. Utilizado em motores modelo 3126B. Com peso de 249,42kg. Com taxa de compressão de 16,0 para 1. Com aplicação em máquinas rodoviárias.	Caterpillar	Caterpillar	0R-4890		43/21
8409.99.12	Bloco do motor do ciclo diesel. Com câmara de pré-combustão. Utilizado em motores modelo 3304. Com peso de 417,89kg. Com taxa de compressão de 17,5 para 1. Com aplicação em máquinas rodoviárias.	Caterpillar	Caterpillar	0R-4944		38/21
8409.99.12	Bloco do motor do ciclo diesel. Com câmara de pré-combustão. Utilizado em motores modelo 3306. Com peso de 570,50kg. Com taxa de compressão de 17,5 para 1. Com aplicação em máquinas rodoviárias.	Caterpillar	Caterpillar	0R-4946		43/21
8409.99.12	Bloco do motor do ciclo diesel. Turboalimentado e com injeção direta de combustível. Utilizado em motores modelo 3306. Com peso de 453,04kg. Com taxa de compressão de 16,0 para 1. Com aplicação em máquinas rodoviárias.	Caterpillar	Caterpillar	0R-4949		38/21
8409.99.12	Bloco do motor Cat do ciclo diesel. Construído em aço. Com comprimento de 2000,6mm. Utilizado em motores modelo 3512B. Turboalimentado e com injeção direta de combustível. Com potência de 1650hp e velocidade de rotação de 1800rpm. Com peso de 2809,98kg. Com aplicação em grupo gerador.	Caterpillar	Caterpillar	0R-7635		25/22
8409.99.12	Bloco do motor do ciclo diesel. Turboalimentado e com injeção direta de combustível. Utilizado em motores modelo 3406C. Com peso de 680,25kg. Com taxa de compressão de 15,9 para 1. Com aplicação em máquinas rodoviárias.	Caterpillar	Caterpillar	0R-7943		43/21
8409.99.12	Bloco do motor do ciclo diesel. Turboalimentado e com injeção direta de combustível. Utilizado em motores modelo 3406E. Com peso de 611,31kg. Com taxa de compressão de 16,0 para 1. Com aplicação em máquinas rodoviárias.	Caterpillar	Caterpillar	0R-8385		43/21
8409.99.12	Bloco do motor do ciclo diesel. Turboalimentado e com injeção direta de combustível. Utilizado em motores modelo 3306. Com peso de 430,37kg. Com taxa de compressão de 17,0 para 1. Com aplicação em máquinas rodoviárias.	Caterpillar	Caterpillar	0R-9206		43/21
8409.99.12	Bloco do motor do ciclo diesel. Turboalimentado e injeção direta de combustível. Utilizado em motores modelo 3408. Com peso de 955,97kg. Com taxa de compressão de 15,5 para 1. Com aplicação em máquinas rodoviárias.	Caterpillar	Caterpillar	0R-9355		38/21
8409.99.12	Bloco do motor de combustão interna a diesel, modelo 3412. Composto por 12 cilindros. Com o diâmetro do pistão de 137,2mm x 152,4mm de curso. Taxa de compressão de 15,5 para 1. Com aplicação em máquinas rodoviárias.	Caterpillar	Caterpillar	0R-9360		38/21
8409.99.12	Bloco do motor do ciclo diesel. Turboalimentado e com injeção direta de combustível. Utilizado em motores modelo 3406C. Com peso de 676,62kg. Com taxa de compressão de 15,9 para 1. Com aplicação em máquinas rodoviárias.	Caterpillar	Caterpillar	0R-9392		43/21
8409.99.12	Bloco do motor do ciclo diesel. Turboalimentado e com injeção direta de combustível. Utilizado em motores modelo C12. Com peso de 456,22kg. Com taxa de compressão de 16,0 para 1. Com aplicação em máquinas rodoviárias.	Caterpillar	Caterpillar	0R-9680		43/21
8409.99.12	Bloco do motor do ciclo diesel. Turboalimentado e com injeção direta de combustível. Utilizado em motores modelo 3126B. Com peso de 249,42kg. Com taxa de compressão de 16,0 para 1. Com aplicação em máquinas rodoviárias.	Caterpillar	Caterpillar	0R-9964		43/21
8409.99.12	Bloco do motor do ciclo diesel. Utilizado em motores modelo 3126. Com peso de 249,42kg. Com taxa de compressão de 17,0 para 1. Com aplicação em máquinas rodoviárias.	Caterpillar	Caterpillar	10R-1820		25/21
8409.99.12	Bloco do motor do ciclo diesel. Turboalimentado e com injeção direta de combustível. Utilizado em motores modelo C7. Com peso de 249,42kg. Com taxa de compressão de 16,5 para 1. Com aplicação em máquinas rodoviárias.	Caterpillar	Caterpillar	10R-4134		25/21
8409.99.12	Bloco do motor do ciclo diesel. Turboalimentado e com injeção direta de combustível. Utilizado em motores modelo C7. Com peso de 249,42kg. Com taxa de compressão de 16,5 para 1. Com aplicação em máquinas rodoviárias.	Caterpillar	Caterpillar	10R-4139		43/21
8409.99.12	Bloco do motor do ciclo diesel. Utilizado em motores modelo C15 ACERT. Com peso de 1056,31kg. Com aplicação em máquinas rodoviárias.	Caterpillar	Caterpillar	10R-4411		38/21
8409.99.12	Bloco do motor do ciclo diesel. Turboalimentado e com injeção direta de combustível. Utilizado em motores modelo 3408. Com peso de 394,91kg. Com taxa de compressão de 15,6 para 1. Com aplicação em máquinas rodoviárias.	Caterpillar	Caterpillar	10R-6165		43/21
8409.99.12	Bloco do motor do ciclo diesel. Turboalimentado, pós-arrefecido e com injeção direta de combustível. Utilizado em motores modelo 3408E. Com peso de 394,91kg. Com aplicação em máquinas rodoviárias.	Caterpillar	Caterpillar	10R-6167		43/21
8409.99.12	Bloco do motor do ciclo diesel. Turboalimentado e com injeção direta de combustível. Utilizado em motores modelo 3412. Com peso de 999,96kg. Com taxa de compressão de 15,6 para 1. Com aplicação em máquinas rodoviárias.	Caterpillar	Caterpillar	10R-6169		38/21
8409.99.12	Bloco do motor do ciclo diesel. Turboalimentado e com injeção direta de combustível. Utilizado em motores modelo 3412E. Com peso de 1042,14kg. Com taxa de compressão de 15,5 para 1. Com aplicação em máquinas rodoviárias.	Caterpillar	Caterpillar	10R-6171		43/21
8409.99.12	Bloco do motor Cat do ciclo diesel. Construído em aço. Com comprimento de 973,0mm. Utilizado em motores modelo C11 ACERT. Turboalimentado e com injeção direta de combustível. Com potência de 450hp e velocidade de rotação de 1800rpm. Com peso de 937,38kg. Com aplicação em máquinas rodoviárias.	Caterpillar	Caterpillar	10R-6462		25/22
8409.99.12	Bloco do motor do ciclo diesel. Turboalimentado e injeção direta de combustível. Utilizado em motores modelo 3412. Com peso de 1355,96kg. Com taxa de compressão de 15,6 para 1. Com aplicação em máquinas rodoviárias.	Caterpillar	Caterpillar	10R-7020		38/21
8409.99.12	Bloco do motor do ciclo diesel. Turboalimentado e injeção direta de combustível. Utilizado em motores modelo 3408. Com peso de 955,97kg. Com taxa de compressão de 15,6 para 1. Com aplicação em máquinas rodoviárias.	Caterpillar	Caterpillar	10R-7021		38/21
8409.99.12	Bloco do motor do ciclo diesel. Turboalimentado e injeção direta de combustível. Utilizado em motores modelo 3412E. Com peso de 1355,96kg. Com taxa de compressão de 15,5 para 1. Com aplicação em máquinas rodoviárias.	Caterpillar	Caterpillar	10R-7219		38/21
8409.99.12	Bloco do motor do ciclo diesel. Utilizado em motores modelo 3406E. Com peso de 1519,22kg. Com taxa de compressão de 16,0 para 1. Com aplicação em máquinas rodoviárias.	Caterpillar	Caterpillar	10R-7274		38/21
8409.99.12	Bloco do motor do ciclo diesel. Turboalimentado e com injeção direta de combustível. Utilizado em motores modelo C13. Com peso de 496,12kg. Com taxa de compressão de 17,0 para 1. Com aplicação em máquinas rodoviárias.	Caterpillar	Caterpillar	10R-7437		38/21
8409.99.12	Bloco do motor do ciclo diesel. Turboalimentado e injeção direta de combustível. Utilizado em motores modelo 3412E - marítimo-rodoviário. Com peso de 1617,17kg. Com taxa de compressão de 15,5 para 1.	Caterpillar	Caterpillar	10R-8415		25/21
8409.99.12	Bloco do motor de combustão interna do ciclo diesel. Composto por 12 cilindros. Com o diâmetro do pistão de 170mm x 190mm de um curso. Com aplicação em máquinas rodoviárias.	Caterpillar	Caterpillar	10R-8416		38/21
8409.99.12	Bloco do motor de combustão interna do ciclo diesel - marítimo-rodoviário. Composto por 12 cilindros. Com o diâmetro do pistão de 170mm x 190mm de um curso.	Caterpillar	Caterpillar	10R-8417		25/21
8409.99.12	Bloco do motor do ciclo diesel. Utilizado em motores modelo 3126B. Com peso de 498,85kg. Com taxa de compressão de 16,0 para 1. Com aplicação em máquinas rodoviárias.	Caterpillar	Caterpillar	10R-9014		38/21
8409.99.12	Bloco do motor de combustão interna a diesel. Quatro tempo com 6 cilindros. Com o diâmetro do pistão de 110mm x 127mm de curso. Com aplicação em máquinas rodoviárias.	Caterpillar	Caterpillar	10R-9016		38/21
8409.99.12	Bloco do motor do ciclo diesel. Turboalimentado e injeção direta de combustível. Utilizado em motores modelo 3126B. Com peso de 498,85kg. Com taxa de compressão de 16,0 para 1. Com aplicação em máquinas rodoviárias.	Caterpillar	Caterpillar	10R-9029		38/21
8409.99.12	Bloco do motor do ciclo diesel. Utilizado em motores modelo C9. Com peso de 391,82kg. Com taxa de compressão de 16,1 para 1. Com aplicação em máquinas rodoviárias.	Caterpillar	Caterpillar	10R-9062		25/21
8409.99.12	Bloco do motor do ciclo diesel. Utilizado em motores modelo C15 ACERT. Com peso de 717,84kg. Com taxa de compressão de 18,0 para 1. Com aplicação em máquinas rodoviárias.	Caterpillar	Caterpillar	10R-9063		25/21
8409.99.12	Bloco do motor do ciclo diesel. Utilizado em motores modelo C15 ACERT. Com peso de 627,64kg. Com taxa de compressão de 18,0 para 1. Com aplicação em máquinas rodoviárias.	Caterpillar	Caterpillar	10R-9064		38/21
8409.99.12	Bloco do motor do ciclo diesel. Utilizado em motores modelo C15 ACERT. Com peso de 1580,90kg. Com taxa de compressão de 18,0 para 1. Com aplicação em máquinas rodoviárias.	Caterpillar	Caterpillar	10R-9065		25/21
8409.99.12	Bloco do motor do ciclo diesel. Turboalimentado e com injeção direta de combustível. Utilizado em motores modelo C15. Com peso de 1833,50kg. Com taxa de compressão de 18,0 para 1. Com aplicação em máquinas rodoviárias.	Caterpillar	Caterpillar	10R-9068		43/21
8409.99.12	Bloco curto do motor de combustão interna a diesel, modelo C18. Quatro tempo de 6 cilindros. Com diâmetro do pistão de 137,2mm x 171,45mm de curso. Com aplicação em máquinas rodoviárias.	Caterpillar	Caterpillar	10R-9086		38/21
8409.99.12	Bloco do motor do ciclo diesel. Turboalimentado e com injeção direta de combustível. Utilizado em motores modelo C7. Com peso de 249,42kg. Com taxa de compressão de 16,5 para 1. Com aplicação em máquinas rodoviárias.	Caterpillar	Caterpillar	10R-9170		38/21
8409.99.12	Bloco do motor do ciclo diesel. Turboalimentado e com injeção direta de combustível. Utilizado em motores modelo C11. Com peso de 516,99kg. Com taxa de compressão de 17,0 para 1. Com aplicação em máquinas rodoviárias.	Caterpillar	Caterpillar	10R-9210		25/21
8409.99.12	Bloco do motor do ciclo diesel. Utilizado em motores modelo C18 ACERT. Com peso de 658,02kg. Com taxa de compressão de 0,7506. Com aplicação em máquinas rodoviárias.	Caterpillar	Caterpillar	10R-9366		38/21
8409.99.12	Bloco do motor do ciclo diesel. Utilizado em motores modelo C18 ACERT. Com peso de 647,59kg. Com taxa de compressão de 14,5 para 1. Com aplicação em máquinas rodoviárias.	Caterpillar	Caterpillar	10R-9368		38/21
8409.99.12	Bloco do motor do ciclo diesel. Utilizado em motores modelo C18 ACERT. Com peso de 1150,07kg. Com taxa de compressão de 0,7506. Com aplicação em máquinas rodoviárias.	Caterpillar	Caterpillar	10R-9369		25/21
8409.99.12	Bloco do motor do ciclo diesel. Utilizado em motores modelo C18 ACERT. Com peso de 1191,75kg. Com taxa de compressão de 0,7506. Com aplicação em máquinas rodoviárias.	Caterpillar	Caterpillar	10R-9370		38/21
8409.99.12	Bloco do motor do ciclo diesel. Utilizado em motores modelo C18 ACERT. Com peso de 1057,75kg. Com taxa de compressão de 14,5 para 1. Com aplicação em máquinas rodoviárias.	Caterpillar	Caterpillar	10R-9371		38/21
8409.99.12	Bloco do motor do ciclo diesel. Turboalimentado e com injeção direta de combustível. Utilizado em motores modelo C27. Com peso de 1049,39kg. Com taxa de compressão de 18,0 para 1. Com aplicação em máquinas rodoviárias.	Caterpillar	Caterpillar	10R-9377		25/21
8409.99.12	Bloco do motor do ciclo diesel. Turboalimentado e com injeção direta de combustível. Utilizado em motores modelo C27. Com peso de 1048,49kg. Com taxa de compressão de 16,5 para 1. Com aplicação em máquinas rodoviárias.	Caterpillar	Caterpillar	10R-9378		38/21
8409.99.12	Bloco do motor do ciclo diesel. Utilizado em motores modelo C9. Com peso de 389,10kg. Com taxa de compressão de 16,1 para 1. Com aplicação em máquinas rodoviárias.	Caterpillar	Caterpillar	10R-9532		38/21
8409.99.12	Bloco do motor do ciclo diesel. Utilizado em motores modelo C18 ACERT. Com peso de 328,44kg. Com taxa de compressão de 0,7506. Com aplicação em máquinas rodoviárias.	Caterpillar	Caterpillar	10R-9643		43/21
8409.99.12	Bloco do motor do ciclo diesel. Turboalimentado e com injeção direta de combustível. Utilizado em motores modelo C13. Com peso de 900,81kg. Com taxa de compressão de 0.70902777778. Com aplicação em máquinas rodoviárias.	Caterpillar	Caterpillar	10R-9649		25/21
8409.99.12	Bloco do motor do ciclo diesel. Turboalimentado e com injeção direta de combustível. Utilizado em motores modelo C13. Com peso de 814,48kg. Com taxa de compressão de 17,0 para 1. Com aplicação em máquinas rodoviárias.	Caterpillar	Caterpillar	10R-9650		38/21
8409.99.12	Bloco do motor do ciclo diesel. Turboalimentado e com injeção direta de combustível. Utilizado em motores modelo C13. Com peso de 369,14kg. Com taxa de compressão de 0.70902777778. Com aplicação em máquinas rodoviárias.	Caterpillar	Caterpillar	10R-9834		25/21
8409.99.12	Bloco do motor do ciclo diesel. Utilizado em motores modelo C32. Com peso de 1959,60kg. Com aplicação em máquinas rodoviárias.	Caterpillar	Caterpillar	20R-0163		25/21
8409.99.12	Bloco do motor do ciclo diesel. Turboalimentado e com injeção direta de combustível. Utilizado em motores modelo C32. Com peso de 927,81kg. Com taxa de compressão de 16,5 para 1. Com aplicação em máquinas rodoviárias.	Caterpillar	Caterpillar	20R-0195		25/21
8409.99.12	Bloco do motor do ciclo diesel. Utilizado em motores modelo 3196. Com peso de 819,92kg. Com aplicação em máquinas rodoviárias.	Caterpillar	Caterpillar	20R-0244		43/21
8409.99.12	Bloco do motor do ciclo diesel. Utilizado em motores modelo 3176. Com peso de 789,09kg. Com aplicação em máquinas rodoviárias.	Caterpillar	Caterpillar	20R-0248		38/21
8409.99.12	Bloco do motor de combustão interna a diesel, modelo 3176C (Tier 2). Potência bruta de 268hp com velocidade de rotação de 2100rpm. Com peso de 805,41kg. Com unidade de injeção eletrônica que proporciona uma excelente economia de combustível. Com aplicação em máquinas rodoviárias.	Caterpillar	Caterpillar	20R-0250		43/21
8409.99.12	Bloco do motor do ciclo diesel, modelo C9 de quatro válvulas. Com unidade eletrohidráulica de combustível. Com diâmetro do pistão de 112mm x 149mm de curso. Taxa de compressão de 16,1 para 1. Com peso de 208,50kg. Com aplicação em máquinas rodoviárias.	Caterpillar	Caterpillar	20R-0566		25/21
8409.99.12	Bloco do motor de combustão interna a diesel, modelo 3176C (Tier 2). Com peso de 273,91kg. Com unidade de injeção eletrônica que proporciona uma excelente econômia de combustível. Com aplicação em máquinas rodoviárias.	Caterpillar	Caterpillar	20R-0756		25/21
8409.99.12	Bloco do motor do ciclo diesel. Turboalimentado, pós-arrefecido e com injeção direta de combustível. Utilizado em motores modelo C32. Com peso de 516,66kg. Com aplicação em máquinas rodoviárias.	Caterpillar	Caterpillar	20R-0763		25/21
8409.99.12	Bloco do motor do ciclo diesel, modelo C15. Com diâmetro do pistão de 145mm x 187mm de curso. Taxa de compressão de 16,1 para 1. Com peso de 328,44kg. Com aplicação em máquinas rodoviárias.	Caterpillar	Caterpillar	20R-0769		25/21
8409.99.12	Bloco do motor do ciclo diesel, modelo 3176. Com diâmetro do pistão de 125mm x 140mm de curso. Taxa de compressão de 16 para 1. Com peso de 273,91kg. Com aplicação em máquinas rodoviárias.	Caterpillar	Caterpillar	20R-0847		38/21
8409.99.12	Bloco do motor do ciclo diesel. Turboalimentado e pós-arrefecido. Com sistema de injeção direta de combustível. Utilizado em motores modelo 3054C. Composto por 4 cilindros. Com diâmetro de 100mm x 127mm de curso. Com potência de 94,5hp a uma velocidade de 1800rpm. Com peso de 324,93kg. Com aplicação em grupo gerador.	Caterpillar	Caterpillar	20R-1121		21/21
8409.99.12	Bloco do motor do ciclo diesel. Turboalimentado e pós-arrefecido a ar. Com sistema de injeção direta de combustível. Utilizado em motores modelo 3054C. Composto por 4 cilindros. Com diâmetro de 100mm x 127mm de curso. Com potência de 126hp a uma velocidade de 1500rpm. Com peso de 326,92kg. Com aplicação em motor industrial.	Caterpillar	Caterpillar	20R-1124		21/21
8409.99.12	Bloco do motor do ciclo diesel. Turboalimentado e pós-arrefecido a ar. Com sistema de injeção direta de combustível. Utilizado em motores modelo 3054C. Composto por 4 cilindros. Com diâmetro de 100mm x 127mm de curso. Com potência de 138hp a uma velocidade de 1500rpm. Com peso de 324,92kg. Com aplicação em motor industrial.	Caterpillar	Caterpillar	20R-1125		38/21
8409.99.12	Bloco do motor do ciclo diesel. Turboalimentado e com sistema de injeção direta de combustível. Utilizado em motores modelo C4.4. Composto por 4 cilindros. Com diâmetro de 100mm x 127mm de curso. Com potência de 157,5hp a uma velocidade de 1800rpm. Com peso de 326,92kg. Com aplicação em motor marítimo.	Caterpillar	Caterpillar	20R-1126		21/21
8409.99.12	Bloco do motor do ciclo diesel. Utilizado em motores modelo 3516B. Com peso de 3703,73kg. Com aplicação em máquinas rodoviárias.	Caterpillar	Caterpillar	20R-1340		38/21
8409.99.12	Bloco do motor do ciclo diesel. Turboalimentado e com injeção direta de combustível. Utilizado em motores modelo 3306. Com peso de 244,89kg. Com aplicação em máquinas rodoviárias.	Caterpillar	Caterpillar	20R-1341		43/21
8409.99.12	Bloco do motor do ciclo diesel. Turboalimentado, pós-arrefecido e com injeção direta de combustível. Utilizado em motores modelo C18. Com peso de 328,44kg. Com aplicação em máquinas rodoviárias.	Caterpillar	Caterpillar	20R-1354		43/21
8409.99.12	Bloco do motor do ciclo diesel. Utilizado em motor modelo C18 - Tier III. Turboalimentado e pós-arrefecido de ar para ar. Com sistema de injeção direta de combustível. Com peso de 1191,75kg. Com aplicação em máquinas rodoviárias.	Caterpillar	Caterpillar	20R-1367		25/21
8409.99.12	Bloco do motor do ciclo diesel. Utilizado em motor modelo C18 - Tier III. Turboalimentado e pós-arrefecido de ar para ar. Com sistema de injeção direta de combustível. Com peso de 1038,96kg. Com aplicação em máquinas rodoviárias.	Caterpillar	Caterpillar	20R-1368		43/21
8409.99.12	Bloco do motor do ciclo diesel. Turboalimentado e com injeção direta de combustível. Utilizado em motores modelo C15. Potência de 595hp e velocidade de rotação de 2100rpm. Com peso de 1038,96kg. Com aplicação em máquinas rodoviárias.	Caterpillar	Caterpillar	20R-1369		21/21
8409.99.12	Bloco do motor do ciclo diesel. Utilizado em motor modelo C27 - Tier II. Duplo turboalimentado e pós-arrefecido. Com sistema de injeção direta de combustível. Com peso de 2002,14kg. Com aplicação em máquinas rodoviárias.	Caterpillar	Caterpillar	20R-1370		38/21
8409.99.12	Bloco do motor do ciclo diesel. Utilizado em motor modelo C32. Turboalimentado e com sistema de injeção direta de combustível. Com peso de 2002,14kg. Com aplicação em máquinas rodoviárias.	Caterpillar	Caterpillar	20R-1371		25/21
8409.99.12	Bloco do motor do ciclo diesel. Utilizado em motor modelo 3406C. Turboalimentado e pós-arrefecido. Com sistema de injeção direta de combustível. Com peso de 972,30kg. Com aplicação em máquinas rodoviárias.	Caterpillar	Caterpillar	20R-1372		38/21
8409.99.12	Bloco do motor do ciclo diesel. Utilizado em motor modelo C4.4 Tier 3. Turboalimentado. Com sistema de injeção direta de combustível. Com potência de 99,9hp e velocidade de rotação de 1900rpm. Com peso de 555,0kg. Com aplicação em máquinas rodoviárias.	Caterpillar	Caterpillar	20R-2449		43/21
8409.99.12	Bloco do motor do ciclo diesel. Utilizado em motor modelo C4.4 Tier 3. Turboalimentado e pós-arrefecido. Com sistema de injeção direta de combustível. Com potência de 136,7hp e velocidade de rotação de 2200rpm. Com peso de 194,5kg. Com aplicação em máquinas rodoviárias.	Caterpillar	Caterpillar	20R-2450		38/21
8409.99.12	Bloco do motor do ciclo diesel. Utilizado em motor modelo C6.6 Tier 3. Turboalimentado e pós-arrefecido de ar para ar. Com sistema de injeção direta de combustível. Com potência de 197hp e velocidade de rotação de 1800rpm. Com peso de 662,0kg. Com aplicação em máquinas rodoviárias.	Caterpillar	Caterpillar	20R-2452		25/21
8409.99.12	Bloco do motor do ciclo diesel. Utilizado em motor modelo C6.6 Tier 3. Turboalimentado e pós-arrefecido de ar para ar. Com sistema de injeção direta de combustível. Com potência de 156hp e velocidade de rotação de 2200rpm. Com peso de 555kg. Com aplicação em máquinas rodoviárias.	Caterpillar	Caterpillar	20R-2453		38/21
8409.99.12	Bloco do motor do ciclo diesel. Utilizado em motor modelo C6.6 Tier 3. Turboalimentado e pós-arrefecido de ar para ar. Com sistema de injeção direta de combustível. Com potência de 163,6hp e velocidade de rotação de 1900rpm. Com peso de 459kg. Com aplicação em máquinas rodoviárias.	Caterpillar	Caterpillar	20R-2454		38/21
8409.99.12	Bloco do motor do ciclo diesel. Utilizado em motor modelo C6.6 Tier 3. Turboalimentado e pós-arrefecido de ar para ar. Com sistema de injeção direta de combustível. Com potência de 183,7hp e velocidade de rotação de 2000rpm. Com peso de 659kg. Com aplicação em máquinas rodoviárias.	Caterpillar	Caterpillar	20R-2455		43/21
8409.99.12	Bloco do motor do ciclo diesel. Utilizado em motor modelo C6.6 Tier 3. Turboalimentado e pós-arrefecido. Com sistema de injeção direta de combustível. Com potência de 174hp e velocidade de rotação de 1800rpm. Com peso de 652,0kg. Com aplicação em máquinas rodoviárias.	Caterpillar	Caterpillar	20R-2683		43/21
8409.99.12	Bloco do motor do ciclo diesel. Utilizado em motor modelo C4.4 Tier 3. Turboalimentado e pós-arrefecido. Com sistema de injeção direta de combustível. Com potência de 111hp e velocidade de rotação de 2200rpm. Com peso de 464,0kg. Com aplicação em motor industrial.	Caterpillar	Caterpillar	20R-2685		43/21
8409.99.12	Bloco do motor do ciclo diesel. Utilizado em motor modelo C4.4 Tier 3. Turboalimentado e pós-arrefecido de ar para ar. Com sistema de injeção direta de combustível. Com potência de 129hp e velocidade de rotação de 2200rpm. Com peso de 200,0kg. Com aplicação em motor industrial.	Caterpillar	Caterpillar	20R-2686		25/21
8409.99.12	Bloco do motor do ciclo diesel. Utilizado em motor modelo C4.4. Turboalimentado e com sistema de injeção direta de combustível. Com potência de 94hp e velocidade de rotação de 2200rpm. Com peso de 370,0kg. Com aplicação em máquinas rodoviárias.	Caterpillar	Caterpillar	20R-2689		43/21
8409.99.12	Bloco do motor do ciclo diesel. Utilizado em motor modelo C6.6 Tier 3. Turboalimentado e pós-arrefecido. Com sistema de injeção direta de combustível. Com potência de 213hp e velocidade de rotação de 2200rpm. Com peso de 629,0kg. Com aplicação em motor industrial.	Caterpillar	Caterpillar	20R-2697		25/21
8409.99.12	Bloco do motor do ciclo diesel. Construído em aço. Com comprimento de 1562,1mm. Utilizado em motores modelo C18 - Tier3. Turboalimentado e com injeção direta de combustível. Com taxa de compressão de 14,5 para 1. Com peso de 1192,01kg. Com aplicação em grupo geradores.	Caterpillar	Caterpillar	20R-3120		21/21
8409.99.12	Bloco do motor do ciclo diesel. Material aço. Com comprimento de 1003,30mm. Utilizado em motores modelo C7 - Tier3. Com potência de 225hp e velocidade de rotação de 2200rpm. Com peso de 498,96kg. Com aplicação em máquinas rodoviárias.	Caterpillar	Caterpillar	20R-3156		21/21
8409.99.12	Bloco do motor do ciclo diesel. Utilizado em motor modelo 3508. Turboalimentado e pós-arrefecido. Com sistema de injeção direta de combustível. Com peso de 1138,28kg. Com aplicação em máquinas rodoviárias.	Caterpillar	Caterpillar	20R-3440		43/21
8409.99.12	Bloco do motor do ciclo diesel. Material aço. Com comprimento de 1752,60mm. Utilizado em motor modelo 3512. Turboalimentado e pós-arrefecido. Com sistema de injeção direta de combustível. Com peso de 1612,19kg. Com aplicação marítima.	Caterpillar	Caterpillar	20R-3441		25/21
8409.99.12	Bloco do motor do ciclo diesel. Utilizado em motor modelo 3516. Turboalimentado e pós-arrefecido. Com sistema de injeção direta de combustível. Com peso de 1985,29kg. Com aplicação em máquinas rodoviárias.	Caterpillar	Caterpillar	20R-3442		25/21
8409.99.12	Bloco do motor do ciclo diesel. Material aço. Com comprimento de 952,50mm. Utilizado em motores modelo C9 - ADEM3. Com potência de 316hp e velocidade de rotação de 2100rpm. Com peso de 606,0kg. Com aplicação em máquinas rodoviárias.	Caterpillar	Caterpillar	20R-3641		38/21
8409.99.12	Bloco do motor do ciclo diesel. Construído em aço. Com comprimento de 1155,70mm. Utilizado em motores modelo C11 - ADEM 4. Turboalimentado e com injeção direta de combustível. Com potência de 385hp e velocidade de rotação de 2100rpm. Com peso de 810,12kg. Com aplicação em motor industrial.	Caterpillar	Caterpillar	20R-3910		25/21
8409.99.12	Bloco do motor do ciclo diesel. Material aço. Com comprimento de 973,0mm. Utilizado em motores modelo C11 - ADEM4. Com potência de 450hp e velocidade de rotação de 2100rpm. Com peso de 937,57kg. Com aplicação em caminhão fora de estrada.	Caterpillar	Caterpillar	20R-3913		43/21
8409.99.12	Bloco do motor do ciclo diesel. Material aço. Com comprimento de 629,92mm. Utilizado em motores modelo 3054C - Tier2. Com potência de 99,9hp e velocidade de rotação de 2200rpm. Com peso de 216,16kg. Com aplicação em máquinas rodoviárias.	Caterpillar	Caterpillar	20R-4053		25/21
8409.99.12	Bloco do motor do ciclo diesel. Material aço. Com comprimento de 889,0mm. Utilizado em motores modelo 3116. Com potência de 148hp e velocidade de rotação de 2000rpm. Com peso de 749,34kg. Com aplicação em máquinas rodoviárias.	Caterpillar	Caterpillar	20R-4159		25/21
8409.99.12	Bloco do motor do ciclo diesel. Material aço. Com comprimento de 1778,0mm. Utilizado em motores modelo 3306. Turboalimentado e com injeção direta de combustível. Com potência de 168hp. Com peso de 1097,71kg. Com aplicação em máquinas rodoviárias.	Caterpillar	Caterpillar	20R-4164		43/21
8409.99.12	Bloco do motor do ciclo diesel. Material aço. Com comprimento de 965,20mm. Utilizado em motores modelo 3116T. Turboalimentado e com sistema de injeção direta de combustível. Com potência de 170hp. Com peso de 659,53kg. Com aplicação em máquinas rodoviárias.	Caterpillar	Caterpillar	20R-4269		43/21
8409.99.12	Bloco do motor do ciclo diesel. Material aço. Com comprimento de 1244,60mm. Utilizado em motores modelo 3406C. Com potência de 341hp e velocidade de rotação de 2100rpm. Com peso de 889,05kg. Com aplicação em máquinas rodoviárias.	Caterpillar	Caterpillar	20R-4277		43/21
8409.99.12	Bloco do motor do ciclo diesel. Material aço. Com comprimento de 1803,40mm. Utilizado em motores modelo 3406. Com potência de 295hp e velocidade de rotação de 2100rpm. Com peso de 1595,76kg. Com aplicação em máquinas rodoviárias.	Caterpillar	Caterpillar	20R-4278		43/21
8409.99.12	Bloco do motor do ciclo diesel. Material aço. Com comprimento de 1574,80mm. Utilizado em motores modelo C9 - ADEM4. Com potência de 276hp e velocidade de rotação de 2000rpm. Com peso de 1224,72kg. Com aplicação em máquinas rodoviárias.	Caterpillar	Caterpillar	20R-4279		43/21
8409.99.12	Bloco do motor do ciclo diesel. Material aço. Com comprimento de 977,90mm. Utilizado em motores modelo C11 - Tier3. Turboalimentado e pós-arrefecido de ar para ar. Com sistema de injeção direta de combustível. Com peso de 272,15kg. Com aplicação em máquinas rodoviárias.	Caterpillar	Caterpillar	20R-4507		43/21
8409.99.12	Bloco do motor do ciclo diesel. Construído em aço. Com comprimento de 1377,95mm. Utilizado em motores modelo 3408E - Tier2. Turboalimentado e com injeção direta de combustível. Com taxa de compressão de 16,0 para 1. Com peso de 395,00kg. Com aplicação em caminhão fora de estrada.	Caterpillar	Caterpillar	20R-4531		43/21
8409.99.12	Bloco do motor do ciclo diesel. Construído em aço. Com comprimento de 2654,30mm. Utilizado em motores modelo C175-16 - Tier2. Turboalimentado e com injeção direta de combustível. Com taxa de compressão de 16,7 para 1. Com peso de 2941,94kg. Com aplicação em caminhão fora de estrada.	Caterpillar	Caterpillar	20R-5199		43/21
8409.99.12	Bloco do motor do ciclo diesel. Construído em aço. Com comprimento de 3130,55mm. Utilizado em motores modelo C175-16 - Tier2. Turboalimentado e com injeção direta de combustível. Com taxa de compressão de 16,7 para 1. Com peso de 3424,68kg. Com aplicação em caminhão fora de estrada.	Caterpillar	Caterpillar	20R-5200		21/21
8409.99.12	Bloco do motor do ciclo diesel. Material aço. Com comprimento de 1498,60mm. Utilizado em motores modelo C7 - Tier3. Com potência de 216hp e velocidade de rotação de 1800rpm. Com peso de 539,37kg. Com aplicação em máquinas rodoviárias.	Caterpillar	Caterpillar	20R-5286		25/21
8409.99.12	Bloco do motor do ciclo diesel. Construído em aço. Com comprimento de 1174,75mm. Utilizado em motores modelo C18 - Tier4. Turboalimentado e com injeção direta de combustível. Com taxa de compressão de 18,0 para 1. Com peso de 647,74kg. Com aplicação em máquinas rodoviárias.	Caterpillar	Caterpillar	20R-5355		43/21
8409.99.12	Bloco do motor do ciclo diesel. Construído em aço. Com comprimento de 1403,35mm. Utilizado em motores modelo C9 - Tier3. Turboalimentado e com injeção direta de combustível. Com potência de 286hp e velocidade de rotação de 1800rpm. Com peso de 667,24kg. Com aplicação em máquinas rodoviárias.	Caterpillar	Caterpillar	20R-5406		43/21
8409.99.12	Bloco do motor do ciclo diesel. Construído em aço. Com comprimento de 1270,0mm. Utilizado em motores modelo C9 - Tier3. Turboalimentado e com injeção direta de combustível. Com taxa de compressão de 16,1 para 1. Com peso de 405,97kg. Com aplicação em máquinas rodoviárias.	Caterpillar	Caterpillar	20R-5414		25/21
8409.99.12	Bloco do motor do ciclo diesel. Construído em aço. Com comprimento de 1403,35mm. Utilizado em motores modelo C9 - Tier3. Turboalimentado e com injeção direta de combustível. Com taxa de compressão de 16,1 para 1. Com peso de667,24kg. Com aplicação em máquinas rodoviárias.	Caterpillar	Caterpillar	20R-5471		25/21
8409.99.12	Bloco do motor do ciclo diesel. Construído em aço. Com comprimento de 1143,0mm. Utilizado em motores modelo C13 - Tier3. Turboalimentado e com injeção direta de combustível. Com potência de 440hp e velocidade de rotação de 2100rpm. Com peso de 482,99kg. Com aplicação em máquinas rodoviárias.	Caterpillar	Caterpillar	20R-5609		43/21
8409.99.12	Bloco do motor do ciclo diesel. Construído em aço. Com comprimento de 1333,50mm. Utilizado em motores modelo C13 - Tier3. Turboalimentado e com injeção direta de combustível. Com potência de 440hp e velocidade de rotação de 2100rpm. Com peso de 984,31kg. Com aplicação em máquinas rodoviárias.	Caterpillar	Caterpillar	20R-5610		25/21
8409.99.12	Bloco do motor do ciclo diesel. Construído em aço. Com comprimento de 1270,0mm. Utilizado em motores modelo 3408E - Tier1. Turboalimentado e com injeção direta de combustível. Com potência de 458hp e velocidade de rotação de 2000rpm. Com peso de 956,18kg. Com aplicação em máquinas rodoviárias.	Caterpillar	Caterpillar	20R-6108		43/21
8409.99.12	Bloco do motor do ciclo diesel. Construído em aço. Com comprimento de 1390,65mm. Utilizado em motores modelo 3412E - Tier2. Turboalimentado e com injeção direta de combustível. Com taxa de compressão de 16,0 para. Com peso de 1434,28kg. Com aplicação em caminhão fora de estrada.	Caterpillar	Caterpillar	20R-6109		43/21
8409.99.12	Bloco do motor do ciclo diesel. Construído em aço. Com comprimento de 2884,17mm. Utilizado em motores modelo C175-16 - Tier2. Turboalimentado e com injeção direta de combustível. Com taxa de compressão de 16,7 para 1. Com peso de 5579,28kg. Com aplicação em caminhão fora de estrada.	Caterpillar	Caterpillar	20R-6235		43/21
8409.99.12	Bloco do motor do ciclo diesel. Construído em aço. Com comprimento de 2884,17mm. Utilizado em motores modelo C175-16 - Tier2. Turboalimentado e com injeção direta de combustível. Com taxa de compressão de 15,3 para 1. Com peso de 5579,28kg. Com aplicação em caminhão fora de estrada.	Caterpillar	Caterpillar	20R-6236		43/21
8409.99.12	Bloco do motor do ciclo diesel. Construído em aço. Com comprimento de 3441,70mm. Utilizado em motores modelo C175-20 - Tier2. Turboalimentado e com injeção direta de combustível. Com taxa de compressão de 15,3 para 1. Com peso de 6972,11kg. Com aplicação em caminhão fora de estrada.	Caterpillar	Caterpillar	20R-6237		25/21
8409.99.12	Bloco do motor Cat. Construído em aço. Com comprimento de 2724,15mm. Utilizado em motores modelo G3516. Turboalimentado e pós-arrefecido. Com sistema de ignição por centelha. Com velocidade de rotação de 1400rpm. Com taxa de compressão de 10 para 1. Com peso de 3855,60kg. Com aplicação em motor industrial.	Caterpillar	Caterpillar	20R-6672		38/21
8409.99.12	Bloco do motor Cat. Construído em aço. Com comprimento de 2724,15mm. Utilizado em motores modelo G3516. Turboalimentado e pós-arrefecido. Com sistema de ignição por centelha. Com velocidade de rotação de 1400rpm. Com taxa de compressão de 8 para 1. Com peso de 3855,6kg. Com aplicação em motor industrial.	Caterpillar	Caterpillar	20R-6673		38/21
8409.99.12	Bloco do motor Cat. Construído em aço. Com comprimento de 2724,15mm. Utilizado em motores modelo G3516. Turboalimentado e pós-arrefecido. Com sistema de ignição por centelha. Com velocidade de rotação de 1500rpm. Com taxa de compressão de 11 para 1. Com peso de 3855,6kg. Com aplicação em motor industrial.	Caterpillar	Caterpillar	20R-6674		38/21
8409.99.12	Bloco do motor Cat. Construído em aço. Com comprimento de 2324,1mm. Utilizado em motores modelo G3512. Turboalimentado e pós-arrefecido. Com sistema de ignição por centelha. Com velocidade de rotação de 1400rpm. Com taxa de compressão de 8 para 1. Com peso de 2028,03kg. Com aplicação em motor industrial.	Caterpillar	Caterpillar	20R-6805		38/21
8409.99.12	Bloco do motor do ciclo diesel. Construído em aço. Com comprimento de 1295,4mm. Utilizado em motores modelo C32 - Tier4. Turboalimentado e com injeção direta de combustível. Com taxa de compressão de 16,5 para 1. Com peso de 928,00kg. Com aplicação em caminhão fora de estrada.	Caterpillar	Caterpillar	20R-6928		21/21
8409.99.12	Bloco do motor do ciclo diesel. Construído em aço. Com comprimento de 1320,8mm. Utilizado em motores modelo C27 - Tier3. Turboalimentado e com injeção direta de combustível. Com potência de 646hp e velocidade de rotação de 1800rpm. Com peso de 2002,55kg. Com aplicação em máquinas rodoviárias.	Caterpillar	Caterpillar	20R-7050		43/21
8409.99.12	Bloco do motor do ciclo diesel. Construído em aço. Com comprimento de 1320,8mm. Utilizado em motores modelo C27 - Tier3. Turboalimentado e com injeção direta de combustível. Com potência de 740hp e velocidade de rotação de 1800rpm. Com peso de 2002,55kg. Com aplicação em caminhão fora de estrada.	Caterpillar	Caterpillar	20R-7051		43/21
8409.99.12	Bloco do motor do ciclo diesel. Construído em aço. Com comprimento de 1117,6mm. Utilizado em motores modelo 3516B. Turboalimentado e com injeção direta de combustível. Com potência de 2937hp e velocidade de rotação de 1500rpm. Com peso de 458,0kg. Com aplicação marítima.	Caterpillar	Caterpillar	20R-7814		43/21
8409.99.12	Bloco do motor do ciclo diesel. Construído em aço. Com comprimento de 1562,1mm. Utilizado em motores modelo C18 - Tier2. Turboalimentado e com injeção direta de combustível. Com taxa de compressão de 16,3 para 1. Com peso de 1192,01kg. Com aplicação em máquinas rodoviárias.	Caterpillar	Caterpillar	20R-7831		43/21
8409.99.12	Bloco do motor Cat do ciclo diesel. Construído em aço. Com comprimento de 1587,5mm. Utilizado em motores modelo C18 - Tier2. Turboalimentado e com injeção direta de combustível. Com potência de 516hp e velocidade de rotação de 1700rpm. Com peso de 839,16kg. Com aplicação em caminhão fora de estrada.	Caterpillar	Caterpillar	20R-8819		38/21
8409.99.12	Bloco do motor Cat do ciclo diesel. Construído em aço. Com comprimento de 1625,6mm. Utilizado em motores modelo C18 - Tier3. Turboalimentado e com injeção direta de combustível. Com potência de 525hp e velocidade de rotação de 2100rpm. Com peso de 1043,28kg. Com aplicação em motor industrial.	Caterpillar	Caterpillar	20R-8820		38/21
8409.99.12	Bloco do motor Cat do ciclo diesel. Construído em aço. Com comprimento de 1549,4mm. Utilizado em motores modelo C18 - Tier3. Turboalimentado e com injeção direta de combustível. Com potência de 805hp e velocidade de rotação de 1500rpm. Com peso de 718,50kg. Com aplicação em grupo gerador.	Caterpillar	Caterpillar	20R-9068		21/21
8409.99.12	Bloco do motor Cat do ciclo diesel. Construído em aço. Com comprimento de 1549,4mm. Utilizado em motores modelo C18. Turboalimentado e com injeção direta de combustível. Com potência de 598hp e velocidade de rotação de 1800rpm. Com peso de 720,31kg. Com aplicação em caminhão fora de estrada.	Caterpillar	Caterpillar	20R-9069		21/21
8409.99.12	Bloco do motor Cat do ciclo diesel. Construído em aço. Com comprimento de 1206,5mm. Utilizado em motores modelo C7.1 - Tier4F. Turboalimentado e com injeção direta de combustível. Com potência de 301,5hp e velocidade de rotação de 2200rpm. Com peso de 158,76kg. Com aplicação em motor industrial.	Caterpillar	Caterpillar	20R-9081		21/21
8409.99.12	Bloco do motor Cat do ciclo diesel. Construído em aço. Utilizado em motores modelo C7.1 - Tier4F. Turboalimentado e com injeção direta de combustível. Com potência de 275hp e velocidade de rotação de 2200rpm. Com comprimento de 1231,9mm. Com peso de 381,93kg. Com aplicação em motor industrial.	Caterpillar	Caterpillar	20R-9082		21/21
8409.99.12	Bloco do motor Cat do ciclo diesel. Construído em aço. Com comprimento de 1714,5mm. Utilizado em motores modelo 3306. Turboalimentado, pós-arrefecido e com injeção direta de combustível. Com potência de 165hp e velocidade de rotação de 2200rpm. Com peso de 759,32kg. Com aplicação em máquinas rodoviárias.	Caterpillar	Caterpillar	20R-9103		21/21
8409.99.12	Bloco do motor Cat do ciclo diesel. Construído em aço. Com comprimento de 1231,9mm. Utilizado em motores modelo C15 - ACERT. Turboalimentado e com injeção direta de combustível. Com potência de 399hp e velocidade de rotação de 1800rpm. Com peso de 2816,85kg. Com aplicação em máquinas rodoviárias.	Caterpillar	Caterpillar	20R-9105		21/21
8409.99.12	Bloco do motor Cat do ciclo diesel. Construído em aço. Com comprimento de 1231,9mm. Utilizado em motores modelo C15 - ACERT. Turboalimentado e com injeção direta de combustível. Com taxa de compressão de 18,0 para 1. Com peso de 2816,85kg. Com aplicação em máquinas rodoviárias.	Caterpillar	Caterpillar	20R-9106		21/21
8409.99.12	Bloco do motor Cat do ciclo diesel. Construído em aço. Com comprimento de 1231,9mm. Utilizado em motores modelo C15 - ACERT. Turboalimentado e com injeção direta de combustível. Com taxa de compressão de 17,0 para 1. Com peso de 2816,85kg. Com aplicação em máquinas rodoviárias.	Caterpillar	Caterpillar	20R-9107		21/21
8409.99.12	Bloco do motor Cat do ciclo diesel. Construído em aço. Com comprimento de 1600,2mm. Utilizado em motores modelo C15. Turboalimentado e com injeção direta de combustível. Com taxa de compressão de 16,6 para 1. Com potência de 475hp e velocidade de rotação de 2100rpm. Com peso de 1007,44kg. Com aplicação em máquinas rodoviárias.	Caterpillar	Caterpillar	20R-9108		21/21
8409.99.12	Bloco do motor Cat do ciclo diesel. Construído em aço. Com comprimento de 1600,2mm. Utilizado em motores modelo C15. Turboalimentado e com injeção direta de combustível. Com taxa de compressão de 16,6 para 1. Com potência de 475hp e velocidade de rotação de 2100rpm. Com peso de 10007,44kg. Com aplicação em máquinas rodoviárias.	Caterpillar	Caterpillar	20R-9109		21/21
8409.99.12	Bloco do motor Cat do ciclo diesel. Construído em aço. Com comprimento de 1219,2mm. Utilizado em motores modelo 3406E. Turboalimentado e com injeção direta de combustível. Com taxa de compressão de 16,6 para 1. Com potência de 550hp e velocidade de rotação de 2100rpm. Com peso de 318,42kg. Com aplicação em máquinas rodoviárias.	Caterpillar	Caterpillar	20R-9110		21/21
8409.99.12	Bloco do motor Cat do ciclo diesel. Construído em aço. Com comprimento de 1600,2mm. Utilizado em motores modelo 3406E. Turboalimentado e com injeção direta de combustível. Com taxa de compressão de 16,25 para 1. Com potência de 450hp e velocidade de rotação de 1800rpm. Com peso de 951,31kg. Com aplicação em máquinas rodoviárias.	Caterpillar	Caterpillar	20R-9111		21/21
8409.99.12	Bloco do motor Cat do ciclo diesel. Construído em aço. Com comprimento de 1600,2mm. Utilizado em motores modelo 3406E. Turboalimentado e com injeção direta de combustível. Com taxa de compressão de 16,6 para 1. Com potência de 550hp e velocidade de rotação de 2100rpm. Com peso de 998,82kg. Com aplicação em máquinas rodoviárias.	Caterpillar	Caterpillar	20R-9112		21/21
8409.99.12	Bloco do motor Cat do ciclo diesel. Construído em aço. Com comprimento de 1231,9mm. Utilizado em motores modelo C4.4 - Tier4F. Turboalimentado e com injeção direta de combustível. Com potência de 156,9hp e velocidade de rotação de 2200rpm. Com peso de 381,93kg. Com aplicação em máquinas rodoviárias.	Caterpillar	Caterpillar	20R-9143		21/21
8409.99.12	Bloco do motor Cat do ciclo diesel. Construído em aço. Utilizado em motores modelo C4.4 - Tier4. Turboalimentado e com injeção direta de combustível. Com potência de 131,4hp e velocidade de rotação de 2200rpm. Com comprimento de 1231,9mm. Com peso de 381,93kg. Com aplicação em máquinas rodoviárias.	Caterpillar	Caterpillar	20R-9144		21/21
8409.99.12	Bloco do motor Cat do ciclo diesel. Construído em aço. Com comprimento de 1231,9mm. Utilizado em motores modelo C4.4 - Tier4F. Turboalimentado e com injeção direta de combustível. Com potência de 147,6hp e velocidade de rotação de 2200rpm. Com peso de 381,93kg. Com aplicação em máquinas rodoviárias.	Caterpillar	Caterpillar	20R-9146		21/21
8409.99.12	Bloco do motor Cat do ciclo diesel. Construído em aço. Com comprimento de 1206,5mm. Utilizado em motores modelo C4.4 - Tier4F. Turboalimentado e com injeção direta de combustível. Com potência de 131,4hp e velocidade de rotação de 2200rpm. Com peso de 158,76kg. Com aplicação em máquinas rodoviárias.	Caterpillar	Caterpillar	20R-9148		21/21
8409.99.12	Bloco do motor Cat do ciclo diesel. Construído em aço. Com comprimento de 1816,1mm. Utilizado em motores modelo C27 - ACERT. Turboalimentado e com injeção direta de combustível. Com potência de 763hp e velocidade de rotação de 1800rpm. Com peso de 1945,49kg. Com aplicação em motoniveladora.	Caterpillar	Caterpillar	20R-9194		21/21
8409.99.12	Bloco do motor Cat do ciclo diesel. Construído em aço. Com comprimento de 1816,1mm. Utilizado em motores modelo C32 - Tier2. Turboalimentado e com injeção direta de combustível. Com potência de 1333hp e velocidade de rotação de 1800rpm. Com peso de 2014,43kg. Com aplicação em motor marítimo.	Caterpillar	Caterpillar	20R-9195		21/21
8409.99.12	Bloco do motor Cat do ciclo diesel. Construído em aço. Com comprimento de 1816,1mm. Utilizado em motores modelo C32 - Tier3. Turboalimentado e com injeção direta de combustível. Com potência de 1450hp e velocidade de rotação de 2300rpm. Com peso de 2117,85kg. Com aplicação em motor marítimo.	Caterpillar	Caterpillar	20R-9196		21/21
8409.99.12	Bloco do motor Cat do ciclo diesel. Construído em aço. Com comprimento de 1816,1mm. Utilizado em motores modelo C32 - Tier3. Turboalimentado e com injeção direta de combustível. Com potência de 1000hp e velocidade de rotação de 1800rpm. Com peso de 1619,35kg. Com aplicação em motor marítimo.	Caterpillar	Caterpillar	20R-9197		21/21
8409.99.12	Bloco do motor Cat. Construído em aço. Com comprimento de 2724,15mm. Utilizado em motores modelo G3516B. Turboalimentado, pós-arrefecido e com ignição por centelha. Com potência de 1380hp e velocidade de rotação de 1400rpm. Com peso de 3855,6kg. Com aplicação em motor industrial.	Caterpillar	Caterpillar	20R-9202		21/21
8409.99.12	Bloco do motor Cat. Construído em aço. Com comprimento de 2724,15mm. Utilizado em motores modelo G3516. Turboalimentado, pós-arrefecido e com ignição por centelha. Com potência de 1356hp e velocidade de rotação de 1400rpm. Com peso de 3855,6kg. Com aplicação em motor industrial.	Caterpillar	Caterpillar	20R-9203		21/21
8409.99.12	Bloco do motor Cat. Construído em aço. Com comprimento de 2724,15mm. Utilizado em motores modelo G3516. Turboalimentado, pós-arrefecido e com ignição por centelha. Com potência de 1435hp e velocidade de rotação de 1500rpm. Com peso de 3855,6kg. Com aplicação marítima e em grupo gerador.	Caterpillar	Caterpillar	20R-9204		21/21
8409.99.12	Bloco do motor Cat. Construído em aço. Com comprimento de 1778,0mm. Utilizado em motores modelo G3508. Turboalimentado, pós-arrefecido e com ignição por centelha. Com potência de 671hp e velocidade de rotação de 1400rpm. Com peso de 2043,46kg. Com aplicação em motor industrial.	Caterpillar	Caterpillar	20R-9205		21/21
8409.99.12	Bloco do motor Cat. Construído em aço. Com comprimento de 2324,1mm. Utilizado em motores modelo G3512. Turboalimentado, pós-arrefecido e com ignição por centelha. Com potência de 860hp e velocidade de rotação de 1200rpm. Com peso de 2027,59kg. Com aplicação em motor industrial.	Caterpillar	Caterpillar	20R-9206		21/21
8409.99.12	Bloco do motor Cat. Construído em aço. Com comprimento de 2820,0mm. Utilizado em motores modelo G3520C. Turboalimentado, pós-arrefecido e com ignição por centelha. Com potência de 2789hp e velocidade de rotação de 1500rpm. Com peso de 4378,07kg. Com aplicação em grupo gerador.	Caterpillar	Caterpillar	20R-9268		21/21
8409.99.12	Bloco do motor Cat do ciclo diesel. Construído em aço. Com comprimento de 1968,5mm. Utilizado em motores modelo 3512C. Turboalimentado, pós-arrefecido e com injeção direta de combustível. Com potência de 2250hp e velocidade de rotação de 1900rpm. Com peso de 2835,0kg. Com aplicação em motor industrial.	Caterpillar	Caterpillar	20R-9295		21/21
8409.99.12	Bloco do motor Cat do ciclo diesel. Construído predominantemente em aço. Com comprimento de 1047,7mm. Composto por 06 pistões e com virabrequim. Utilizado em motores modelo C9.3B - Tier 3. Turboalimentado, pós-arrefecido e com injeção direta de combustível. Com potência de 265hp e velocidade de rotação de 1800rpm. Com taxa de compressão de 16,5 para 1. Com peso de 1035,5kg. Com aplicação em motor industrial.	Caterpillar	Caterpillar	20R-9708		49/21
8409.99.12	Bloco do motor Cat do ciclo diesel. Construído predominantemente em aço. Com comprimento de 1300mm. Composto por 06 pistões e com virabrequim. Utilizado em motores modelo C9.3 - Tier 3. Turboalimentado, pós-arrefecido e com injeção direta de combustível. Com potência de 330hp e velocidade de rotação de 1800rpm. Com taxa de compressão de 16,5 para 1. Com peso de 917kg. Com aplicação em motor industrial.	Caterpillar	Caterpillar	20R-9709		49/21
8409.99.14	Válvula do sistema de escape do motor. Construída em alumínio. Com dimensão de 368,3mm x 152,4mm x 152,4mm. Com peso de 4,358kg. Utilizado em motor modelo G3412C, composto por 12 cilindros, diâmetro do pistão de 137,2mm x 152,4mm de curso, turboalimentado, pós-arrefecido e com sistema de ignição por centelha. Com aplicação em motor industrial.	Caterpillar	Caterpillar	20R-7166		43/21
8409.99.14	Válvula do sistema de escape do motor. Construída em alumínio. Com dimensão de 368,3mm x 152,4mm x 152,4mm. Com peso de 4,49kg. Utilizado em motor modelo 3516, composto por 16 cilindros, diâmetro do pistão de 170mm x 190mm de curso, turboalimentado, pós-arrefecido e com sistema de injeção direta de combustível. Com aplicação em motor industrial.	Caterpillar	Caterpillar	20R-7167		21/21
8409.99.29	Jogo de 010 itens do pistão completo do motor, contendo 1 carcaça do pistão, 1 jogo de anéis de borracha, 3 anéis de pistão, 2 fixadadores, 1 camisa do cilindro, 1 biela e 1 pino de pistão. Com peso de 17,21kg. Utilizado em motores modelo 3406A. Com taxa de compressão de 14,5 para 1. Com aplicação em máquinas rodoviárias.	Caterpillar	Caterpillar	0R-1570		34/21
8409.99.29	Jogo de 10 itens do pistão completo do motor modelo 3408. Com taxa de compressão de 14,5 para 1. Contendo 1 carcaça do pistão, 1 jogo de anéis de borracha, 3 anéis de pistão, 2 fixadores, 1 camisa do cilindro, 1 biela e 1 pino de pistão. Com peso de 16,05kg. Com aplicação em máquinas rodoviárias.	Caterpillar	Caterpillar	0R-1571		34/21
8409.99.29	Conjunto do cilindro montado que consiste de pistão, biela, pino do pistão, anéis e camisa do cilindro. Para motores da série 3400 - marítimo-rodoviário, com o diâmetro de 137mm. Taxa de compressão 14,5 para 1.	Caterpillar	Caterpillar	0R-1572		25/21
8409.99.29	Jogo de 010 itens do pistão completo do motor, contendo 1 carcaça do pistão, 1 jogo de anéis de borracha, 3 anéis de pistão, 2 fixadores, 1 camisa do cilindro, 1 biela e 1 pino de pistão. Com peso de 11,78kg. Utilizado em motores modelo 3304. Com taxa de compressão de 17,5 para 1. Com aplicação em máquinas rodoviárias.	Caterpillar	Caterpillar	0R-1692		43/21
8409.99.29	Jogo de 10 itens do pistão completo do motor modelo 3304. Com taxa de compressão de 17,5 para 1. Contendo 1 carcaça do pistão, 1 jogo de anéis de borracha, 3 anéis de pistão, 2 fixadores, 1 camisa do cilindro, 1 biela e 1 pino de pistão. Com peso de 11,79kg. Com aplicação em máquinas rodoviárias.	Caterpillar	Caterpillar	0R-1694		43/21
8409.99.29	Jogo de 010 itens do pistão completo do motor, contendo 1 carcaça do pistão, 1 jogo de anéis de borracha, 3 anéis de pistão, 2 fixadores, 1 camisa do cilindro, 1 biela e 1 pino de pistão. Com peso de 12,24kg. Utilizado em motores modelo 3304. Com taxa de compressão de 17,5 para 1. Com aplicação em máquinas rodoviárias.	Caterpillar	Caterpillar	0R-1695		43/21
8409.99.29	Jogo de 10 itens do pistão completo do motor modelo 3304. Com taxa de compressão de 15,0 para 1. Contendo 1 carcaça do pistão, 1 jogo de anéis de borracha, 3 anéis de pistão, 2 fixadores, 1 camisa do cilindro, 1 biela e 1 pino de pistão. Com peso de 12,19kg. Com aplicação em máquinas rodoviárias.	Caterpillar	Caterpillar	0R-1696		34/21
8409.99.29	Jogo de 010 itens do pistão completo do motor, contendo 1 carcaça do pistão, 1 jogo de anéis de borracha, 3 anéis de pistão, 2 fixadores, 1 camisa do cilindro, 1 biela e 1 pino de pistão. Com peso de 11,56kg. Utilizado em motores modelos 3304 e 3306 - marítimo-rodoviário, com injeção direta. Com taxa de compressão de 15,0 para 1. Diâmetro do pino de 1,7 polegadas.	Caterpillar	Caterpillar	0R-1697		21/21
8409.99.29	Jogo de 010 itens do pistão completo do motor, modelo 3406B - marítimo-rodoviário. Com taxa de compressão de 15,6 para 1, contendo 1 carcaça do pistão, 1 jogo de anéis de borracha, 3 anéis de pistão, 2 fixadores, 1 camisa do cilindro, 1 biela e 1 pino de pistão. Com peso de 17,23kg.	Caterpillar	Caterpillar	0R-2862		43/21
8409.99.29	Jogo de 010 itens do pistão completo do motor, modelo 3304. Com taxa de compressão de 16,0 para 1, contendo 1 carcaça do pistão, 1 jogo de anéis de borracha, 3 anéis de pistão, 2 fixadores, 1 camisa do cilindro, 1 biela e 1 pino de pistão. Com peso de 11,79kg. Com aplicação em máquinas rodoviárias.	Caterpillar	Caterpillar	0R-3043		34/21
8409.99.29	Jogo de 012 itens do pistão completo do motor, contendo 1 carcaça do pistão, 1 jogo de anéis de borracha, 2 anéis Oring de borracha, 3 anéis de pistão, 2 fixadores, 1 camisa do cilindro, 1 biela e 1 pino de pistão. Com peso de 34,00kg. Utilizado em motores modelo D342. Com aplicação em máquinas rodoviárias.	Caterpillar	Caterpillar	0R-3756		43/21
8409.99.29	Conjunto do cilindro do motor montado, com pistão, biela, pino do pistão, anéis e camisa do cilindro. Com peso de 43,53kg. Pistão de alumínio e taxa de compressão 13,0 para 1. Utilizado em motores modelo 3500 - marítimo-rodoviário.	Caterpillar	Caterpillar	0R-3841		34/21
8409.99.29	Conjunto do cilindro do motor montado, com pistão, biela, pino do pistão, anéis e camisa do cilindro. Com peso de 18,14kg. Utilizado em motores modelos 3406B e 3406C - marítimo-rodoviário, com injeção direta. Com taxa de compressão de 14,5 para 1. Com pistão em alumínio.	Caterpillar	Caterpillar	0R-4178		25/21
8409.99.29	Conjunto do cilindro montado que consiste de pistão, biela, pino do pistão, anéis e camisa do cilindro. Com peso de 12,14kg. Utilizado em motores modelo 3304. Com taxa de compressão de 15,0 para 1. Com aplicação em máquinas rodoviárias.	Caterpillar	Caterpillar	0R-4284		43/21
8409.99.29	Conjunto do cilindro montado que consiste de pistão, biela, pino do pistão, anéis e camisa do cilindro. Com peso de 14,96kg. Utilizado em motores modelo 3176B. Com taxa de compressão de 16,0 para 1. Com potência de até 365hp. Com aplicação em máquinas rodoviárias.	Caterpillar	Caterpillar	0R-4395		34/21
8409.99.29	Conjunto do cilindro montado que consiste de pistão, biela, pino do pistão, anéis e camisa do cilindro. Com peso de 43,53kg. Utilizado em motores modelo 3500 - marítimo-rodoviário. Com taxa de compressão de 13,5 para 1. Com pistão em alumínio.	Caterpillar	Caterpillar	0R-4446		25/21
8409.99.29	Jogo de 10 itens do conjunto do cilindro do motor modelo 3500. Com taxa de compressão de 13,5 para 1. Contendo 1 carcaça do pistão, 1 jogo de anéis de borracha, 3 anéis de pistão, 2 fixadores, 1 camisa do cilindro, 1 biela e 1 pino de pistão. Com peso de 38,54kg. Com aplicação em máquinas rodoviárias.	Caterpillar	Caterpillar	0R-4447		34/21
8409.99.29	Jogo de 10 itens do conjunto do cilindro do motor modelo G3500. Com taxa de compressão de 8,0 para 1. Contendo 1 carcaça do pistão, 1 jogo de anéis de borracha, 3 anéis de pistão, 2 fixadores, 1 camisa do cilindro, 1 biela e 1 pino de pistão. Com peso de 40,36kg. Com aplicação em máquinas rodoviárias.	Caterpillar	Caterpillar	0R-4449		21/21
8409.99.29	Conjunto do cilindro montado que consiste de pistão, biela, pino do pistão, anéis e camisa do cilindro. Com peso de 40,36kg. Utilizado em motores modelo G3500. Com taxa de compressão de 9,0 para 1. Com aplicação em máquinas rodoviárias.	Caterpillar	Caterpillar	0R-4450		43/21
8409.99.29	Jogo de 010 itens do pistão completo do motor, contendo 1 carcaça do pistão, 1 jogo de anéis de borracha, 3 anéis de pistão, 2 fixadores, 1 camisa do cilindro, 1 biela e 1 pino de pistão. Com peso de 11,56kg. Utilizado em motores modelos 3304 e 3306, com injeção direta. Com taxa de compressão de 16,0 para 1. Diâmetro do pino de 1,7 polegadas e anéis retangulares. Com aplicação em máquinas rodoviárias.	Caterpillar	Caterpillar	0R-4488		34/21
8409.99.29	Conjunto do cilindro montado que consiste de pistão, biela, pino do pistão, anéis e camisa do cilindro. Utilizado em motor modelo 3306. Com peso de 12,19kg. Com aplicação em máquinas rodoviárias.	Caterpillar	Caterpillar	0R-4635		34/21
8409.99.29	Conjunto do cilindro montado que consiste de pistão, biela, pino do pistão, anéis e camisa do cilindro. Utilizado em motor modelo 3412. Com peso de 17,18kg. Com aplicação em máquinas rodoviárias.	Caterpillar	Caterpillar	0R-4636		34/21
8409.99.29	Conjunto do cilindro montado que consiste de pistão, biela, pino do pistão, anéis e camisa do cilindro. Utilizado em motores da série 3500, com o diâmetro de 170mm e uma taxa de compressão 11,0 para 1. Com aplicação em máquinas rodoviárias.	Caterpillar	Caterpillar	0R-7700		25/21
8409.99.29	Conjunto do cilindro montado que consiste de pistão, biela, pino do pistão, anéis e camisa do cilindro. Com peso de 17,23kg. Utilizado em motores modelo 3406E. Com taxa de compressão de 15,9 para 1. Com aplicação em máquinas rodoviárias.	Caterpillar	Caterpillar	0R-8017		34/21
8409.99.29	Conjunto do cilindro montado que consiste de pistão, biela, pino do pistão, anéis e camisa do cilindro. Com peso de 17,23kg. Utilizado em motores modelo G3406. Com taxa de compressão de 10,4 para 1. Com aplicação em máquinas rodoviárias.	Caterpillar	Caterpillar	0R-8108		43/21
8409.99.29	Jogo de 010 itens do pistão completo do motor, contendo 1 carcaça do pistão, 1 jogo de anéis de borracha, 3 anéis de pistão, 2 fixadores, 1 camisa do cilindro, 1 biela e 1 pino de pistão. Com peso de 14,96kg. Utilizado em motores modelo C10. Com taxa de compressão de 16,0 para 1. Com aplicação em máquinas rodoviárias.	Caterpillar	Caterpillar	0R-8187		43/21
8409.99.29	Jogo de 09 itens do conjunto do cilindro do motor modelo C12 - marítimo-rodoviário. Com taxa de compressão de 16,0 para 1. Contendo 1 carcaça do pistão, 1 retentor de borracha, 3 anéis de pistão, 1 camisa do cilindro, 1 biela, 1 pino de pistão e 1 coroa de pistão. Com peso de 14,96kg.	Caterpillar	Caterpillar	0R-8189		34/21
8409.99.29	Conjunto do cilindro montado que consiste de pistão, biela, pino do pistão, anéis e camisa do cilindro. Com peso de 15,87kg. Utilizado em motores modelos 3408 e 34012. Com taxa de compressão de 15,5 para 1. Com pistão em alumínio. Com aplicação em máquinas rodoviárias.	Caterpillar	Caterpillar	0R-8200		34/21
8409.99.29	Jogo de 10 itens do conjunto do cilindro do motor modelo 3406C. Com taxa de compressão de 15,9 para 1. Contendo 1 carcaça do pistão, 1 jogo de anéis de borracha, 3 anéis de pistão, 2 fixadores, 1 camisa do cilindro, 1 biela e 1 pino de pistão. Com peso de 17,23kg. Com aplicação em máquinas rodoviárias.	Caterpillar	Caterpillar	0R-8717		21/21
8409.99.29	Conjunto do cilindro montado que consiste de pistão, biela, pino do pistão, anéis e camisa do cilindro. Com peso de 14,96kg. Utilizado em motores modelo C10. Com taxa de compressão de 16,0 para 1. Com aplicação em máquinas rodoviárias.	Caterpillar	Caterpillar	0R-8778		25/21
8409.99.29	Conjunto do cilindro do motor montado, com pistão, biela, pino do pistão, anéis e camisa do cilindro. Com peso de 17,23kg. Utilizado em motores modelos 3456 e C16. Com taxa de compressão 16,3 para 1. Com aplicação em máquinas rodoviárias.	Caterpillar	Caterpillar	0R-9393		25/21
8409.99.29	Conjunto do cilindro montado que consiste de pistão, biela, pino do pistão, anéis e camisa do cilindro. Com peso de 17,23kg. Utilizado em motores modelo G3408. Com taxa de compressão de 11,4 para 1. Com aplicação em máquinas rodoviárias.	Caterpillar	Caterpillar	0R-9599		43/21
8409.99.29	Conjunto do cilindro montado que consiste de pistão, biela, pino do pistão, anéis e camisa do cilindro. Com peso de 19,54kg. Taxa de compressão 15,9 para 1. Utilizado em motores modelo 3406C. Com aplicação em máquinas rodoviárias.	Caterpillar	Caterpillar	0R-9847		34/21
8409.99.29	Conjunto do cilindro montado que consiste de pistão, biela, pino do pistão, anéis e camisa do cilindro. Com peso de 4,98kg. Utilizado em motores modelo 3116. Com taxa de compressão de 18,0 para 1. Com aplicação em máquinas rodoviárias.	Caterpillar	Caterpillar	0R-9877		43/21
8409.99.29	Conjunto do cilindro do motor montado, com pistão, biela, pino do pistão, anéis e camisa do cilindro. Com peso de 4,98kg. Utilizado em motores modelo 3116. Com taxa de compressão de 17,0 para 1. Com aplicação em máquinas rodoviárias.	Caterpillar	Caterpillar	0R-9878		25/21
8409.99.29	Conjunto do cilindro do motor montado, com pistão, biela, pino do pistão, anéis e camisa do cilindro. Com peso de 4,98kg. Utilizado em motores modelo 3116. Com taxa de compressão de 16,7 para 1. Com aplicação em máquinas rodoviárias.	Caterpillar	Caterpillar	0R-9880		34/21
8409.99.29	Conjunto de 010 itens do pistão completo do motor, contendo 01 saia do pistão, 01 coroa do pistão, 01 biela, 01 pino do pistão, 01 bucha, 02 fixadores e 03 anéis de pistão. Com peso de 4,98kg. Utilizado em motor modelo 3116. Com aplicação em máquinas rodoviárias.	Caterpillar	Caterpillar	0R-9882		21/21
8409.99.29	Conjunto do cilindro montado que consiste de pistão, biela, pino do pistão, anéis e camisa do cilindro. Com peso de 4,98kg. Utilizado em motores modelo 3116. Com taxa de compressão de 16,7 para 1. Com aplicação em máquinas rodoviárias.	Caterpillar	Caterpillar	0R-9886		38/21
8409.99.29	Conjunto de 010 itens do cilindro completo do motor, contendo 01 biela, 03 anéis de pistão, 02 fixadores, 01 pino do pistão, 01 capa, 01 coroa do pistão, 01 saia do pistão. Com peso de 4,99kg. Utilizado em motor modelo 3116. Com taxa de compressão de 17,55 para 1. Com aplicação em máquinas rodoviárias.	Caterpillar	Caterpillar	0R-9888		43/21
8409.99.29	Conjunto do cilindro do motor montado, com pistão, biela, pino do pistão, anéis e camisa do cilindro. Com peso de 4,98kg. Utilizado em motores modelo 3126. Com taxa de compressão de 17,0 para 1. Com aplicação em máquinas rodoviárias.	Caterpillar	Caterpillar	0R-9893		38/21
8409.99.29	Conjunto de 010 itens do cilindro completo do motor, contendo 01 biela, 03 anéis de pistão, 02 fixadores, 01 pino do pistão, 01 capa, 01 coroa do pistão, 01 saia do pistão. Com peso de 4,99kg. Utilizado em motor modelo 3126. Com taxa de compressão de 15,0 para 1. Com aplicação em máquinas rodoviárias.	Caterpillar	Caterpillar	0R-9894		43/21
8409.99.29	Conjunto do cilindro montado que consiste de pistão, biela, pino do pistão, anéis e camisa do cilindro. Com peso de 4,98kg. Utilizado em motores modelo 3126. Com taxa de compressão de 16,0 para 1. Com aplicação em máquinas rodoviárias.	Caterpillar	Caterpillar	0R-9897		25/21
8409.99.29	Conjunto do cilindro do motor montado, com pistão, biela, pino do pistão, anéis e camisa do cilindro. Com peso de 4,98kg. Utilizado em motores modelo 3126. Com taxa de compressão de 16,1 para 1. Com aplicação em máquinas rodoviárias.	Caterpillar	Caterpillar	10R-0650		38/21
8409.99.29	Conjunto do cilindro montado que consiste de pistão, biela, pino do pistão, anéis e camisa do cilindro. Com peso de 17,23kg. Utilizado em motores modelos 3406B e 3406C. Com taxa de compressão de 13,0 para 1. Com aplicação em máquinas rodoviárias.	Caterpillar	Caterpillar	10R-1438		38/21
8409.99.29	Conjunto do cilindro montado que consiste de pistão, biela, pino do pistão, anéis e camisa do cilindro. Com peso de 17,23kg. Utilizado em motores modelos 3406B e 3406C. Com taxa de compressão de 14,6 para 1. Com aplicação em máquinas rodoviárias.	Caterpillar	Caterpillar	10R-1439		38/21
8409.99.29	Conjunto do cilindro montado que consiste de pistão, biela, pino do pistão, anéis e camisa do cilindro. Com peso de 17,50kg. Utilizado em motores modelo 3408C. Com taxa de compressão de 14,7 para 1. Com aplicação em máquinas rodoviárias.	Caterpillar	Caterpillar	10R-1440		43/21
8409.99.29	Conjunto do cilindro montado que consiste de pistão, biela, pino do pistão, anéis e camisa do cilindro. Com peso de 17,26kg. Utilizado em motores modelo 3412E. Com taxa de compressão de 14,6 para 1. Com aplicação em máquinas rodoviárias.	Caterpillar	Caterpillar	10R-1441		38/21
8409.99.29	Conjunto do cilindro montado que consiste de pistão, biela, pino do pistão, anéis e camisa do cilindro. Com peso de 14,96kg. Utilizado em motores modelo C10. Com taxa de compressão de 16,0 para 1. Com aplicação em máquinas rodoviárias.	Caterpillar	Caterpillar	10R-1502		43/21
8409.99.29	Conjunto do cilindro do motor montado, com pistão, biela, pino do pistão, anéis e camisa do cilindro. Com peso de 4,98kg. Utilizado em motores modelo C7 de baixa potência. Com aplicação em máquinas rodoviárias.	Caterpillar	Caterpillar	10R-1929		30/21
8409.99.29	Conjunto do cilindro do motor montado, com pistão, biela, pino do pistão, anéis e camisa do cilindro. Com peso de 4,98kg. Utilizado em motores modelo C7 de alta potência. Com aplicação em máquinas rodoviárias.	Caterpillar	Caterpillar	10R-1930		30/21
8409.99.29	Conjunto do cilindro montado que consiste de pistão, biela, pino do pistão, anéis e camisa do cilindro. Com peso de 14,96kg. Utilizado em motores modelo C11. Com taxa de compressão de 17,2 para 1. Com aplicação em máquinas rodoviárias.	Caterpillar	Caterpillar	10R-2138		38/21
8409.99.29	Conjunto do cilindro montado que consiste de pistão, biela, pino do pistão, anéis e camisa do cilindro. Com peso de 12,24kg. Utilizado em motores modelo 3406C - marítimo-rodoviário. Com taxa de compressão de 14,5 para 1.	Caterpillar	Caterpillar	10R-3201		43/21
8409.99.29	Conjunto do cilindro montado que consiste de pistão, biela, pino do pistão, anéis e camisa do cilindro. Com peso de 11,78kg. Utilizado em motores modelo 3304. Com taxa de compressão de 16,0 para 1. Com aplicação em máquinas rodoviárias.	Caterpillar	Caterpillar	10R-3637		38/21
8409.99.29	Conjunto do cilindro montado que consiste de pistão, biela, pino do pistão, anéis e camisa do cilindro. Para motores da série 3500 - marítimo-rodoviário, com o diâmetro de 170mm e uma taxa de compressão 15,5 para 1.	Caterpillar	Caterpillar	10R-4029		38/21
8409.99.29	Conjunto do cilindro montado que consiste de pistão, biela, pino do pistão, anéis e camisa do cilindro. Para motores da série 3500 - marítimo-rodoviário, com o diâmetro de 170mm e uma taxa de compressão 14,0 para 1.	Caterpillar	Caterpillar	10R-4343		30/21
8409.99.29	Conjunto montado do cilindro para motor. Composto por pistão, biela, pino do pistão, anéis e camisa do cilindro. Com peso de 43,53kg. Utilizado em motores da série 3500 - marítimo-rodoviário, com o diâmetro de 170mm e taxa de compressão 13,5 para 1.	Caterpillar	Caterpillar	10R-4378		30/21
8409.99.29	Conjunto do cilindro do motor montado, com pistão, biela, pino do pistão, anéis e camisa do cilindro. Com peso de 17,23kg. Utilizado em motores modelo 3412. Com taxa de compressão de 13,0 para 1. Com aplicação em máquinas rodoviárias.	Caterpillar	Caterpillar	10R-4400		38/21
8409.99.29	Conjunto do cilindro montado que consiste de pistão, biela, pino do pistão, anéis e camisa do cilindro. Com peso de 17,23kg. Utilizado em motores modelo 3412E. Com taxa de compressão de 14,1 para 1. Com aplicação em máquinas rodoviárias.	Caterpillar	Caterpillar	10R-4401		30/21
8409.99.29	Conjunto do cilindro montado que consiste de pistão, biela, pino do pistão, anéis e camisa do cilindro. Com peso de 43,53kg. Utilizado em motores modelo G3500. Com taxa de compressão de 8,0 para 1. Com aplicação em máquinas rodoviárias.	Caterpillar	Caterpillar	10R-4471		43/21
8409.99.29	Conjunto do cilindro montado que consiste de pistão, biela, pino do pistão, anéis e camisa do cilindro. Com peso de 14,96kg. Utilizado em motores modelo C11. Com taxa de compressão de 17,0 para 1. Com aplicação em máquinas rodoviárias.	Caterpillar	Caterpillar	10R-5480		30/21
8409.99.29	Conjunto do cilindro montado que consiste de pistão, biela, pino do pistão, anéis e camisa do cilindro. Com peso de 39,00kg. Utilizado em motores modelo G3500C. Com taxa de compressão de 8,0 para 1. Com aplicação em máquinas rodoviárias.	Caterpillar	Caterpillar	10R-5992		30/21
8409.99.29	Conjunto do cilindro montado que consiste de pistão, biela, pino do pistão, anéis e camisa do cilindro. Para motores da série C15, com o diâmetro de 137mm e uma taxa de compressão 18,0 para 1. Com aplicação em máquinas rodoviárias.	Caterpillar	Caterpillar	10R-6007		30/21
8409.99.29	Conjunto do cilindro montado que consiste de pistão, biela, pino do pistão, anéis e camisa do cilindro. Para motores da série C32 - marítimo-rodoviário, com o diâmetro de 145mm e uma taxa de compressão 15,1 para 1.	Caterpillar	Caterpillar	10R-6009		38/21
8409.99.29	Conjunto do cilindro montado que consiste de pistão, biela, pino do pistão, anéis e camisa do cilindro. Com peso de 17,23kg. Utilizado em motores modelo C27. Com taxa de compressão de 16,5 para 1. Com aplicação em máquinas rodoviárias.	Caterpillar	Caterpillar	10R-6010		30/21
8409.99.29	Conjunto do cilindro montado que consiste de pistão, biela, pino do pistão, anéis e camisa do cilindro. Com peso de 17,23kg. Utilizado em motores modelo C27. Com taxa de compressão de 18,0 para 1. Com aplicação em máquinas rodoviárias.	Caterpillar	Caterpillar	10R-6011		30/21
8409.99.29	Conjunto do cilindro montado que consiste de pistão, biela, pino do pistão, anéis e camisa do cilindro. Com peso de 14,64kg. Utilizado em motores modelo C13. Com taxa de compressão de 17,0 para 1. Com aplicação em máquinas rodoviárias.	Caterpillar	Caterpillar	10R-6014		43/21
8409.99.29	Conjunto do cilindro montado que consiste de pistão, biela, pino do pistão, anéis e camisa do cilindro. Com peso de 14,96kg. Utilizado em motores modelo C13. Com taxa de compressão de 17,0 para 1. Com pistão em aço. Com aplicação em máquinas rodoviárias.	Caterpillar	Caterpillar	10R-6214		30/21
8409.99.29	Conjunto do cilindro montado que consiste de pistão, biela, pino do pistão, anéis e camisa do cilindro. Com peso de 20,27kg. Utilizado em motores modelo C15. Com taxa de compressão de 16,0 para 1. Com aplicação em máquinas rodoviárias.	Caterpillar	Caterpillar	10R-7172		30/21
8409.99.29	Conjunto do cilindro montado que consiste de pistão, biela, pino do pistão, anéis e camisa do cilindro. Com peso de 7,70kg. Utilizado em motores modelo C13. Com taxa de compressão de 17,0 para 1. Com aplicação em máquinas rodoviárias.	Caterpillar	Caterpillar	10R-7988		30/21
8409.99.29	Conjunto do cilindro montado que consiste de pistão, biela, pino do pistão, anéis e camisa do cilindro. Com peso de 10,11kg. Utilizado em motores modelo C9. Com taxa de compressão de 17,0 para 1. Com aplicação em máquinas rodoviárias.	Caterpillar	Caterpillar	10R-8155		30/21
8409.99.29	Conjunto do cilindro montado que consiste de pistão, biela, pino do pistão, anéis e camisa do cilindro. Com peso de 9,07kg. Utilizado em motores modelo C9 - marítimo-rodoviário. Com taxa de compressão de 17,0 para 1.	Caterpillar	Caterpillar	10R-8156		30/21
8409.99.29	Jogo de 010 itens do pistão completo do motor, contendo 1 carcaça do pistão, 1 jogo de anéis de borracha, 3 anéis de pistão, 2 fixadores, 1 camisa do cilindro, 1 biela e 1 pino de pistão. Para motores modelos 3408 e 3412. Com uma taxa de compressão 15,5 para 1. Com aplicação em máquinas rodoviárias.	Caterpillar	Caterpillar	10R-8409		21/21
8409.99.29	Conjunto do cilindro montado que consiste de pistão, biela, pino do pistão, anéis e camisa do cilindro. Com peso de 16,95kg. Utilizado em motores modelos 3408E e 34012E. Com taxa de compressão de 16,0 para 1. Com pistão em aço. Com aplicação em máquinas rodoviárias.	Caterpillar	Caterpillar	10R-8410		30/21
8409.99.29	Conjunto do cilindro montado que consiste de pistão, biela, pino do pistão, anéis e camisa do cilindro. Com peso de 19,04kg. Utilizado em motores modelos 3406E e C15. Com taxa de compressão de 16,6 para 1. Com potência abaixo de 550hp. Com aplicação em máquinas rodoviárias.	Caterpillar	Caterpillar	10R-8616		38/21
8409.99.29	Conjunto do cilindro montado que consiste de pistão, biela, pino do pistão, anéis e camisa do cilindro. Com peso de 15,99kg. Utilizado em motores modelo C18. Com taxa de compressão de 18,0 para 1. Com pistão em aço. Com aplicação em máquinas rodoviárias.	Caterpillar	Caterpillar	10R-8760		30/21
8409.99.29	Conjunto do cilindro montado que consiste de pistão, biela, pino do pistão, anéis e camisa do cilindro. Com peso de 43,08kg. Utilizado em motores modelo 3500C - marítimo-rodoviário. Com taxa de compressão de 14,7 para 1.	Caterpillar	Caterpillar	10R-8762		30/21
8409.99.29	Conjunto do cilindro montado que consiste de pistão, biela, pino do pistão, anéis e camisa do cilindro. Com peso de 17,68kg. Utilizado em motores modelo C18. Com taxa de compressão de 16,3 para 1. Com pistão em aço. Com aplicação em máquinas rodoviárias.	Caterpillar	Caterpillar	10R-8763		38/21
8409.99.29	Conjunto do cilindro montado que consiste de pistão, biela, pino do pistão, anéis e camisa do cilindro. Com peso de 17,45kg. Utilizado em motores modelo C18 - marítimo-rodoviário. Com taxa de compressão de 14,5 para 1. Com pistão em aço.	Caterpillar	Caterpillar	10R-9024		30/21
8409.99.29	Conjunto do cilindro montado que consiste de pistão, biela, pino do pistão, anéis e camisa do cilindro. Com peso de 8,16kg. Utilizado em motores modelo C18. Com taxa de compressão de 16,5 para 1. Com pistão em aço. Com aplicação em máquinas rodoviárias.	Caterpillar	Caterpillar	10R-9025		38/21
8409.99.29	Conjunto do cilindro montado que consiste de pistão, biela, pino do pistão, anéis e camisa do cilindro. Para motores da série 3500, com o diâmetro de 170mm e uma taxa de compressão 15,5 para 1. Com aplicação em máquinas rodoviárias.	Caterpillar	Caterpillar	10R-9224		30/21
8409.99.29	Conjunto do cilindro montado que consiste de pistão, biela, pino do pistão, anéis e camisa do cilindro. Com peso de 42,32kg. Utilizado em motores modelo 3500C - marítimo-rodoviário. Com taxa de compressão de 14,7 para 1.	Caterpillar	Caterpillar	10R-9258		34/21
8409.99.29	Conjunto do cilindro montado que consiste de pistão, biela, pino do pistão, anéis e camisa do cilindro. Com peso de 11,83kg. Utilizado em motores modelo 3304. Com taxa de compressão de 15,0 para 1. Com aplicação em máquinas rodoviárias.	Caterpillar	Caterpillar	10R-9259		38/21
8409.99.29	Conjunto de 010 itens do cilindro completo do motor, contendo 01 biela, 03 anéis de pistão, 02 fixadores, 01 pino do pistão, 01 capa, 01 coroa do pistão, 01 saia do pistão. Com peso de 10,25kg. Utilizado em motor modelo 3126E. Com taxa de compressão de 15,25 para 1. Com aplicação marítima.	Caterpillar	Caterpillar	10R-9263		43/21
8409.99.29	Conjunto do cilindro montado que consiste de pistão, biela, pino do pistão, anéis e camisa do cilindro. Com peso de 42,25kg. Utilizado em motores modelo 3500C - marítimo-rodoviário. Com taxa de compressão de 14,7 para 1.	Caterpillar	Caterpillar	10R-9267		34/21
8409.99.29	Conjunto do cilindro montado que consiste de pistão, biela, pino do pistão, anéis e camisa do cilindro. Com peso de 11,11kg. Utilizado em motores modelo 349D. Com taxa de compressão de 17 para 1. Com aplicação em máquinas rodoviárias.	Caterpillar	Caterpillar	10R-9609		34/21
8409.99.29	Conjunto do cilindro montado que consiste de pistão, biela, pino do pistão, anéis e camisa do cilindro. Para motores da série C32, com o diâmetro de 145mm e uma taxa de compressão 16,5 para 1. Com aplicação em máquinas rodoviárias.	Caterpillar	Caterpillar	20R-0193		34/21
8409.99.29	Conjunto do cilindro montado que consiste de pistão, biela, pino do pistão, anéis e camisa do cilindro. Para motores da série C32 - marítimo-rodoviário, com o diâmetro de 145mm e uma taxa de compressão 15,0 para 1.	Caterpillar	Caterpillar	20R-0194		34/21
8409.99.29	Conjunto do cilindro do motor montado, com pistão, biela, pino do pistão, anéis e camisa do cilindro. Para motores modelo 3512B - marítimo-rodoviário. Com o diâmetro de 170mm x 215mm de curso. Taxa de compressão 15,5 para 1. Com peso de 43,53kg.	Caterpillar	Caterpillar	20R-0582		34/21
8409.99.29	Conjunto do cilindro do motor montado, com pistão, biela, pino do pistão, anéis e camisa do cilindro. Para motores modelo 3512B - marítimo-rodoviário. Com o diâmetro de 170mm x 190mm de curso. Taxa de compressão 15,5 para 1. Com peso de 43,53kg.	Caterpillar	Caterpillar	20R-0583		34/21
8409.99.29	Conjunto do cilindro montado que consiste de pistão, biela, pino do pistão, anéis e camisa do cilindro. Utilizado em motores modelo C9. Taxa de compressão 15,5 para 1. Com peso de 1,58kg. Com aplicação em máquinas rodoviárias.	Caterpillar	Caterpillar	20R-0615		43/21
8409.99.29	Conjunto do cilindro montado que consiste de pistão, biela, pino do pistão, anéis e camisa do cilindro. Utilizado em motores modelo C7. Taxa de compressão 15,5 para 1. Com peso de 6,12kg. Com aplicação em máquinas rodoviárias.	Caterpillar	Caterpillar	20R-0616		43/21
8409.99.29	Conjunto do cilindro montado que consiste de pistão, biela, pino do pistão, anéis e camisa do cilindro. Utilizado em motores modelo C9. Com o diâmetro de 115mm x 149mm de curso. Taxa de compressão 16,5 para 1. Com peso de 8,84kg. Com aplicação em máquinas rodoviárias.	Caterpillar	Caterpillar	20R-0617		34/21
8409.99.29	Conjunto do cilindro montado que consiste de pistão, biela, pino do pistão, anéis e camisa do cilindro. Utilizado em motores modelo 3500. Com o diâmetro de 170mm x 190mm de curso. Taxa de compressão 14 para 1. Com peso de 43,7kg. Com aplicação em máquinas rodoviárias.	Caterpillar	Caterpillar	20R-0618		43/21
8409.99.29	Conjunto do cilindro montado que consiste de pistão, biela, pino do pistão, anéis e camisa do cilindro. Utilizado em motores modelo C15 - marítimo-rodoviário. Com o diâmetro de 137,2mm x 165,1mm de curso. Taxa de compressão 14,7 para 1. Com peso de 14,49kg.	Caterpillar	Caterpillar	20R-0620		43/21
8409.99.29	Conjunto do cilindro do motor montado, com pistão, biela, pino do pistão, anéis e camisa do cilindro. Utilizado em motores modelo C18. Com o diâmetro de 170mm x 190mm de curso. Taxa de compressão 18 para 1. Com peso de 16,69kg. Com aplicação em máquinas rodoviárias.	Caterpillar	Caterpillar	20R-0629		34/21
8409.99.29	Conjunto de 010 itens do cilindro completo do motor, contendo 01 biela, 03 anéis de pistão, 02 fixadores, 01 pino do pistão, 01 carcaça do pistão, 01 camisa do cilindro e 01 jogo de anéis de borracha. Com peso de 16,69kg. Utilizado em motor modelo C18. Com taxa de compressão de 16,5 para 1. Com aplicação em máquinas rodoviárias.	Caterpillar	Caterpillar	20R-0630		21/21
8409.99.29	Conjunto do cilindro do motor montado, com pistão, biela, pino do pistão, anéis e camisa do cilindro. Utilizado em motores modelo C18. Com o diâmetro de 170mm x 190mm de curso. Taxa de compressão 16,3 para 1. Com peso de 16,69kg. Com aplicação em máquinas rodoviárias.	Caterpillar	Caterpillar	20R-0631		34/21
8409.99.29	Conjunto de 010 itens do cilindro completo do motor, contendo 01 pino do pistão, 03 anéis de pistão, 01 biela, 02 fixadores, 01 carcaça do pistão, 01 camisa do cilindro e 01 jogo de anéis de borracha. Com peso de 16,69kg. Utilizado em motor modelo C18. Com taxa de compressão de 14,5 para 1. Com aplicação em máquinas rodoviárias.	Caterpillar	Caterpillar	20R-0632		21/21
8409.99.29	Conjunto do cilindro montado que consiste de pistão, biela, pino do pistão, anéis e camisa do cilindro. Com peso de 9,07kg. Utilizado em motores modelo C9.3. Com taxa de compressão de 17,0 para 1. Com aplicação em máquinas rodoviárias.	Caterpillar	Caterpillar	20R-0926		34/21
8409.99.29	Conjunto do cilindro montado que consiste de pistão, biela, pino do pistão, anéis e camisa do cilindro. Com peso de 12,24kg. Utilizado em motores modelo 3406 - marítimo-rodoviário. Com taxa de compressão de 14,5 para 1.	Caterpillar	Caterpillar	20R-1115		34/21
8409.99.29	Conjunto do cilindro montado que consiste de pistão, biela, pino do pistão, anéis e camisa do cilindro. Com peso de 18,14kg. Utilizado em motores modelo 3406 - marítimo-rodoviário. Com taxa de compressão de 14,5 para 1.	Caterpillar	Caterpillar	20R-1116		34/21
8409.99.29	Conjunto do cilindro montado que consiste de pistão, biela, pino do pistão, anéis e camisa do cilindro. Utilizado em motores modelo C9. Com o diâmetro de 112mm x 149mm de curso. Taxa de compressão 16,1 para 1. Com peso de 4,95kg. Com aplicação em máquinas rodoviárias.	Caterpillar	Caterpillar	20R-1750		34/21
8409.99.29	Conjunto de 010 itens do cilindro completo do motor, contendo 01 biela, 03 anéis de pistão, 02 fixadores, 01 pino do pistão, 01 carcaça do pistão, 01 camisa do cilindro e 01 jogo de anéis de borracha. Com peso de 11,88kg. Utilizado em motor modelo C27. Com taxa de compressão de 18 para 1. Com aplicação em máquinas rodoviárias.	Caterpillar	Caterpillar	20R-2270		21/21
8409.99.29	Conjunto de 017 itens do cilindro completo do motor, contendo 01 biela, 03 anéis de pistão, 02 fixadores, 01 pino do pistão, 01 carcaça do pistão, 01 camisa do cilindro, 01 capa, 01 jogo de anéis de borracha e 06 parafusos. Com peso de 61kg. Utilizado em motor modelo C175. Com taxa de compressão de 15,3 para 1. Com aplicação em caminhão fora de estrada.	Caterpillar	Caterpillar	20R-2807		21/21
8409.99.29	Conjunto de 017 itens do cilindro completo do motor, contendo 01 biela, 03 anéis de pistão, 02 fixadores, 01 pino do pistão, 01 carcaça do pistão, 01 camisa do cilindro, 01 capa, 01 jogo de anéis de borracha e 06 parafusos. Com peso de 61kg. Utilizado em motor modelo C175. Com taxa de compressão de 15,3 para 1. Com aplicação em caminhão fora de estrada.	Caterpillar	Caterpillar	20R-2808		21/21
8409.99.29	Conjunto de 017 itens do cilindro completo do motor, contendo 01 biela, 03 anéis de pistão, 02 fixadores, 01 pino do pistão, 01 carcaça do pistão, 01 camisa do cilindro, 01 capa, 01 jogo de anéis de borracha e 06 parafusos. Com peso de 61kg. Utilizado em motor modelo C175. Com taxa de compressão de 16,7 para 1. Com aplicação em caminhão fora de estrada.	Caterpillar	Caterpillar	20R-2809		21/21
8409.99.29	Conjunto de 017 itens do cilindro completo do motor, contendo 01 biela, 03 anéis de pistão, 02 fixadores, 01 pino do pistão, 01 carcaça do pistão, 01 camisa do cilindro, 01 capa, 01 jogo de anéis de borracha e 06 parafusos. Com peso de 61kg. Utilizado em motor modelo C175. Com taxa de compressão de 16,7 para 1. Com aplicação em caminhão fora de estrada.	Caterpillar	Caterpillar	20R-2810		21/21
8409.99.29	Conjunto de 010 itens do cilindro completo do motor, contendo 01 biela, 03 anéis de pistão, 02 fixadores, 01 pino do pistão, 01 carcaça do pistão, 01 camisa do cilindro e 01 anel de borracha. Com peso de 13,95kg. Utilizado em motor modelo C13. Com taxa de compressão de 17,0 para 1. Com aplicação em máquinas rodoviárias.	Caterpillar	Caterpillar	20R-4305		21/21
8409.99.29	Conjunto de 010 itens do cilindro completo do motor, contendo 01 biela, 03 anéis de pistão, 02 fixadores, 01 pino do pistão, 01 carcaça do pistão, 01 camisa do cilindro e 01 jogo de anel de borracha. Com peso de 2,94kg. Com taxa de compressão de 14,5 para 1. Utilizado em motor modelo 3408. Com aplicação em máquinas rodoviárias.	Caterpillar	Caterpillar	20R-5569		43/21
8409.99.29	Conjunto de 011 itens do cilindro completo do motor, contendo 01 biela, 03 anéis de pistão, 02 fixadores, 01 pino do pistão, 01 carcaça do pistão, 01 camisa do cilindro, 01 capa do pistão e 01 jogo de anéis de borracha. Com peso de 43,54kg. Com taxa de compressão de 15,3 para 1. Utilizado em motor modelo 3500. Com aplicação em caminhão fora de estrada.	Caterpillar	Caterpillar	20R-5616		21/21
8409.99.29	Conjunto de 010 itens do cilindro completo do motor, contendo 01 biela, 03 anéis de pistão, 02 fixadores, 01 pino do pistão, 01 carcaça do pistão, 01 camisa do cilindro e 01 jogo de anel de borracha. Com peso de 39,0kg. Com taxa de compressão de 11,3 para 1. Utilizado em motor modelo G3500. Com aplicação em grupo gerador.	Caterpillar	Caterpillar	20R-6528		43/21
8409.99.29	Conjunto de 10 itens do cilindro completo do motor Cat. Construído em materiais diversos. Com dimensão de 471,42mm x 172,99mm. Composto por 01 biela, 03 anéis de pistão, 02 fixadores, 01 pino do pistão, 01 carcaça do pistão, 01 camisa do cilindro e 01 jogo de anel de borracha. Com peso de 16,70kg. Com taxa de compressão de 16,5 para 1. Utilizado em motor modelo C18. Com aplicação em motor marítimo.	Caterpillar	Caterpillar	20R-6529		21/21
8409.99.29	Conjunto de 011 itens do cilindro completo do motor, contendo 01 biela, 03 anéis de pistão, 02 fixadores, 01 pino do pistão, 01 carcaça do pistão, 01 camisa do cilindro, 01 capa do pistão e 01 jogo de anéis de borracha. Com peso de 38,87kg. Com taxa de compressão de 14,0 para 1. Utilizado em motor modelo 3500. Com aplicação em grupo gerador.	Caterpillar	Caterpillar	20R-6618		21/21
8409.99.29	Conjunto de 17 itens do cilindro completo do motor Cat, contendo 01 biela, 03 anéis de pistão, 02 fixadores, 01 pino do pistão, 01 carcaça do pistão, 01 camisa do cilindro, 01 capa, 01 jogo de anéis de borracha e 06 parafusos. Com peso de 61,23kg. Utilizado em motor modelo C175. Com taxa de compressão de 15,3 para 1. Com aplicação em caminhão fora de estrada.	Caterpillar	Caterpillar	20R-8985		21/21
8409.99.29	Conjunto de 17 itens do cilindro completo do motor Cat, contendo 01 biela, 03 anéis de pistão, 01 pino do pistão, 01 carcaça do pistão, 01 camisa do cilindro, 01 capa, 02 fixadores, 01 jogo de anéis de borracha e 06 parafusos. Com peso de 61,23kg. Utilizado em motor modelo C175. Com taxa de compressão de 15,3 para 1. Com aplicação em caminhão fora de estrada.	Caterpillar	Caterpillar	20R-8986		21/21
8409.99.29	Conjunto de 17 itens do cilindro completo do motor Cat, contendo 01 biela, 03 anéis de pistão, 02 fixadores, 01 pino do pistão, 01 camisa do cilindro, 01 carcaça do pistão, 01 capa, 01 jogo de anéis de borracha e 06 parafusos. Com peso de 61,23kg. Utilizado em motor modelo C175. Com taxa de compressão de 16,7 para 1. Com aplicação em caminhão fora de estrada.	Caterpillar	Caterpillar	20R-8987		21/21
8409.99.29	Conjunto de 17 itens do cilindro completo do motor Cat, contendo 01 biela, 01 camisa do cilindro, 03 anéis de pistão, 02 fixadores, 01 pino do pistão, 01 carcaça do pistão, 01 capa, 01 jogo de anéis de borracha e 06 parafusos. Com peso de 61,23kg. Utilizado em motor modelo C175. Com taxa de compressão de 16,7 para 1. Com aplicação em caminhão fora de estrada.	Caterpillar	Caterpillar	20R-8988		21/21
8409.99.29	Conjunto de 10 itens do cilindro completo do motor Cat. Construído em materiais diversos. Com dimensão de 457mm x 147mm. Composto por 01 biela, 03 anéis de pistão, 02 fixadores, 01 pino do pistão, 01 carcaça do pistão, 01 camisa do cilindro e 01 jogo de anel de borracha. Com peso de 18,0kg. Com taxa de compressão de 18,0 para 1. Utilizado em motor modelo C18. Com aplicação em grupo gerador.	Caterpillar	Caterpillar	20R-9071		21/21
8409.99.29	Conjunto de 11 itens do cilindro completo do motor Cat. Construído em materiais diversos. Com dimensão de 602mm x 230mm. Composto 01 biela, 03 anéis de pistão, 02 fixadores, 01 pino do pistão, 01 carcaça do pistão, 01 camisa do cilindro, 01 capa do pistão e 01 jogo de anéis de borracha. Com taxa de compressão de 14,7 para 1. Com peso de 40,2kg. Utilizado em motor modelo 3512E - Tier4. Com aplicação em plataforma de petróleo.	Caterpillar	Caterpillar	20R-9480		21/21
8409.99.29	Conjunto de 10 itens do cilindro completo do motor Cat. Construído em materiais diversos. Com dimensão de 471,4mm x 172,9mm. Composto por 01 biela, 03 anéis de pistão, 02 fixadores, 01 pino do pistão, 01 carcaça do pistão, 01 camisa do cilindro e 01 jogo de anel de borracha. Com peso de 9,0kg. Com taxa de compressão de 17,0 para 1. Utilizado em motor modelo C9.3 - Tier 3. Com aplicação em máquinas rodoviárias.	Caterpillar	Caterpillar	20R-9702		49/21
8409.99.29	Conjunto de 10 itens do cilindro completo do motor Cat. Construído em materiais diversos. Com dimensão de 471,4mm x 172,9mm. Composto por 01 biela, 03 anéis de pistão, 02 fixadores, 01 pino do pistão, 01 carcaça do pistão, 01 camisa do cilindro e 01 jogo de anel de borracha. Com peso de 14,3kg. Com taxa de compressão de 15,8 para 1. Utilizado em motor Cat modelo C13. Com aplicação em motor industrial e grupo gerador.	Caterpillar	Caterpillar	20R-9938		49/21
8409.99.29	Conjunto de 10 itens do cilindro completo do motor Cat. Construído em materiais diversos. Com dimensão de 471,4mm x 172,9mm. Composto por 01 biela, 03 anéis de pistão, 02 fixadores, 01 pino do pistão, 01 carcaça do pistão, 01 camisa do cilindro e 01 jogo de anel de borracha. Com peso de 17,2kg. Com taxa de compressão de 16,8 para 1. Utilizado em motor Cat modelo C15. Com aplicação em motor industrial e grupo gerador.	Caterpillar	Caterpillar	20R-9939		49/21
8409.99.49	Biela do motor. Utilizado em motor modelo 3208. Com peso de 1,76kg. Com aplicação em máquinas rodoviárias.	Caterpillar	Caterpillar	0R-0820		25/21
8409.99.49	Biela do motor. Utilizado em motores modelos C15 e C16. Com peso de 4,53kg. Com aplicação em máquinas rodoviárias.	Caterpillar	Caterpillar	0R-0905		38/21
8409.99.49	Biela do motor. Utilizado em motores modelo 3306. Com peso de 3,31kg. Com aplicação em máquinas rodoviárias.	Caterpillar	Caterpillar	0R-0914		25/21
8409.99.49	Biela do motor. Utilizado em motores modelo 3306. Com peso de 3,40kg. Com aplicação em máquinas rodoviárias.	Caterpillar	Caterpillar	0R-0915		25/21
8409.99.49	Biela do motor. Utilizado em motores modelos 3408 e 3412. Com peso de 4,62kg. Com aplicação em máquinas rodoviárias.	Caterpillar	Caterpillar	0R-0916		25/21
8409.99.49	Biela do motor Cat de ciclo diesel. Construída em aço forjado. Com dimensão de 404,49mm x 144,14mm x 64,77mm. Com peso de 4,80kg. Utilizado em motores modelo 3400, com diâmetro do pistão de 137,2mm e curso de 152,4mm e com sistema de injeção direta de combustível. Com aplicação em máquinas rodoviárias e motor marítimo.	Caterpillar	Caterpillar	0R-0917		21/21
8409.99.49	Biela do motor. Utilizado em motores modelo D399. Com peso de 12,01kg. Com aplicação em máquinas rodoviárias.	Caterpillar	Caterpillar	0R-0921		45/21
8409.99.49	Biela do motor. Utilizado em motores modelos 3114 e 3116. Com peso de 1,94kg. Com aplicação em máquinas rodoviárias.	Caterpillar	Caterpillar	0R-2741		25/21
8409.99.49	Biela do motor. Utilizado em motores modelos C15 e C16. Com peso de 5,34kg. Com aplicação em máquinas rodoviárias.	Caterpillar	Caterpillar	0R-3780		38/21
8409.99.49	Biela do motor. Utilizado em motores modelos C15 e C16. Com peso de 5,39kg. Com aplicação em máquinas rodoviárias.	Caterpillar	Caterpillar	0R-3781		25/21
8409.99.49	Biela do motor. Utilizado em motores modelo C10. Com peso de 3,99kg. Com aplicação em máquinas rodoviárias.	Caterpillar	Caterpillar	0R-8188		25/21
8409.99.49	Biela do motor. Utilizado em motores modelo C12. Com peso de 3,99kg. Com aplicação em máquinas rodoviárias.	Caterpillar	Caterpillar	0R-8190		38/21
8409.99.49	Biela do motor. Utilizado em motores modelo 3500. Com peso de 11,60kg. Com aplicação em máquinas rodoviárias.	Caterpillar	Caterpillar	0R-9200		25/21
8409.99.49	Biela do motor Cat de ciclo diesel. Construída em aço forjado. Com dimensão de 648,97mm x 223,52mm x 68,58mm. Com peso de 12,02kg. Utilizado em motores modelo D399, com diâmetro do pistão de 158,75mm e curso de 203,2mm e com câmara de pré-combustão. Com aplicação em motor industrial e marítimo.	Caterpillar	Caterpillar	0R-9941		21/21
8409.99.49	Biela do motor. Utilizado em motores modelo C9 - marítimo-rodoviário. Com peso de 3,30kg.	Caterpillar	Caterpillar	10R-2037		25/21
8409.99.49	Biela do motor. Utilizado em motores modelo C9. Com peso de 5,75kg. Com aplicação em máquinas rodoviárias.	Caterpillar	Caterpillar	10R-2117		25/21
8409.99.49	Biela do motor Cat de ciclo diesel. Construída em aço forjado. Com dimensão de 404,49mm x 144,14mm x 64,77mm. Com peso de 4,82kg. Utilizado em motores modelo C11, com diâmetro do pistão de 130mm e curso de 140mm e com sistema de injeção direta de combustível. Com aplicação em máquinas rodoviárias.	Caterpillar	Caterpillar	10R-2788		21/21
8409.99.49	Biela do motor. Utilizado em motores modelo C13. Com peso de 4,73kg. Com aplicação em máquinas rodoviárias.	Caterpillar	Caterpillar	10R-2789		25/21
8409.99.49	Biela do motor. Utilizado em motores modelo 3500 - marítimo-rodoviário. Com peso de 5,49kg.	Caterpillar	Caterpillar	10R-4030		25/21
8409.99.49	Biela do motor. Utilizado em motores modelos C27 e C32 - marítimo-rodoviário. Com peso de 5,39kg.	Caterpillar	Caterpillar	10R-5457		25/21
8409.99.49	Biela do motor Cat de ciclo diesel. Construída em aço forjado. Com dimensão de 500,38mm x 198,12mm x 53,34mm. Com peso de 3,29kg. Utilizado em motores modelo C9.3, com diâmetro do pistão de 115mm e curso de 149mm e com sistema de injeção direta de combustível. Com aplicação em máquinas rodoviárias.	Caterpillar	Caterpillar	10R-6211		21/21
8409.99.49	Biela do motor Cat de ciclo diesel. Construída em aço forjado. Com dimensão de 404,49mm x 144,14mm x 64,77mm. Com peso de 4,69kg. Utilizado em motores modelo C13, com diâmetro do pistão de 130mm e curso de 157mm e com sistema de injeção direta de combustível. Com aplicação em máquinas rodoviárias.	Caterpillar	Caterpillar	10R-7989		21/21
8409.99.49	Biela do motor. Utilizado em motor modelo C175. Com peso de 19,50kg. Com aplicação em caminhão fora de estrada.	Caterpillar	Caterpillar	20R-2805		25/21
8409.99.49	Biela do motor. Utilizado em motor modelo C175. Com peso de 21,42kg. Com aplicação em caminhão fora de estrada.	Caterpillar	Caterpillar	20R-2806		25/21
8409.99.49	Biela do motor diesel. Construída em aço. Com dimensão de 1016,0mm x 335,28mm x 152,40mm. Com peso de 65,14kg. Utilizado em motores modelo 3600, com diâmetro do pistão de 280,0mm e curso de 300,0mm e sistema de injeção direta de combustível. Com aplicação motor industrial e marítimo.	Caterpillar	Caterpillar	20R-7811		25/21
8409.99.49	Biela do motor diesel. Construída em aço. Com dimensão de 1041,40mm x 335,28mm x 182,88mm. Com peso de 55,79kg. Utilizado em motores modelo 3600. Com aplicação marítima-industrial.	Caterpillar	Caterpillar	20R-7812		25/21
8409.99.49	Conjunto de 011 itens do cilindro completo do motor, contendo 01 biela, 03 anéis de pistão, 02 fixadores, 01 pino do pistão, 01 carcaça do pistão, 01 camisa do cilindro, 01 capa do pistão e 01 jogo de anéis de borracha. Com taxa de compressão de 14,7 para 1. Com peso de 40,32kg. Utilizado em motor modelo 3500. Com aplicação em máquinas para mineração.	Caterpillar	Caterpillar	20R-8741		38/21
8409.99.49	Biela do motor diesel. Construída em aço. Com dimensão de 1079,5mm x 368,3mm x 266,7mm. Com peso de 54,69kg. Utilizado em motores modelo C280-16, com diâmetro do pistão de 280,0mm e curso de 300,0mm e sistema de injeção direta de combustível. Com aplicação marítima.	Caterpillar	Caterpillar	20R-8769		38/21
8409.99.49	Biela do motor diesel. Construída em aço. Com dimensão de 1104,9mm x 355,6mm x 311,15mm. Com peso de 56,19kg. Utilizado em motores modelo C280-8, com diâmetro do pistão de 280,0mm e curso de 300,0mm e sistema de injeção direta de combustível. Com aplicação marítima.	Caterpillar	Caterpillar	20R-8770		38/21
8409.99.49	Conjunto de 011 itens do cilindro completo do motor, contendo 01 biela, 03 anéis de pistão, 02 fixadores, 01 pino do pistão, 01 carcaça do pistão, 01 camisa do cilindro, 01 capa do pistão e 01 jogo de anéis de borracha. Com taxa de compressão de 15,8 para 1. Com peso de 22,64kg. Utilizado em motor modelo 3512. Com aplicação em plataforma de petróleo.	Caterpillar	Caterpillar	20R-8871		38/21
8409.99.49	Conjunto de 011 itens do cilindro completo do motor, contendo 01 biela, 03 anéis de pistão, 02 fixadores, 01 pino do pistão, 01 carcaça do pistão, 01 camisa do cilindro, 01 capa do pistão e 01 jogo de anéis de borracha. Com taxa de compressão de 15,8 para 1. Com peso de 22,13kg. Utilizado em motor modelo G3500. Com aplicação em grupo gerador.	Caterpillar	Caterpillar	20R-8872		38/21
8409.99.49	Biela do motor Cat de ciclo diesel. Construída em aço. Com dimensão de 1079,5mm x 368,3mm x 266,7mm. Com peso de 56,80kg. Utilizado em motores modelo 3600, com diâmetro do pistão de 280,0mm e curso de 300,0mm e sistema de injeção direta de combustível. Com aplicação em motor industrial e marítimo.	Caterpillar	Caterpillar	20R-9048		38/21
8409.99.49	Biela do motor Cat de ciclo diesel. Construída em aço. Com dimensão de 1104,9mm x 355,6mm x 311,15mm. Com peso de 58,22kg. Utilizado em motores modelo 3600, com diâmetro do pistão de 280,0mm e curso de 300,0mm e sistema de injeção direta de combustível. Com aplicação em motor industrial e marítimo.	Caterpillar	Caterpillar	20R-9049		38/21
8409.99.51	CABECOTE DE CILINDRO COMPLETO, COM DIAMETRO DE 200mm, VÁLVULAS DE DESCARGA E ADMISSÃO, BALANCIM COM SUPORTE, PARTE INTERNA DO MOTOR DE IGNIÇÃO POR COMPRESSÃO, MODELO W8L20, PARA USO EM EMBARCACAO.	WARTSILA CHINA LTD.	WARTSILA	120001		24/22
8409.99.59	Grupo do cabeçote do motor Cat de ciclo diesel, modelo 3618. Construído em ferro fundido. Com dimensão de 889,0mm x 482,6mm x 406,4mm. Composto por 04 válvulas. Com peso de 189,15kg. Turboalimentado e pós-arrefecido. Com sistema de injeção direta de combustível. Com aplicação em motor marítimo.	Caterpillar	Caterpillar	0R-0958		21/21
8409.99.59	Grupo do cabeçote para motores modelo 3306. Com câmara de pré-combustão, turboalimentado e pós-arrefecido. Com peso de 102,03kg. Com aplicação em máquinas rodoviárias.	Caterpillar	Caterpillar	0R-1078		34/21
8409.99.59	Grupo do cabeçote para motores modelo C.9. Pós-arrefecido a ar. Com peso de 122,97kg. Com aplicação em máquinas rodoviárias.	Caterpillar	Caterpillar	0R-1914		25/21
8409.99.59	Grupo do cabeçote do motor Cat, modelo G3304. Construído em ferro fundido. Com dimensão de 693,42mm x 396,24mm x 187,96mm. Composto por 08 válvulas. Com peso de 55,79kg. Turboalimentado e pós-arrefecido. Com sistema de ignição por centelha. Com aplicação em motor industrial e marítimo.	Caterpillar	Caterpillar	0R-2138		21/21
8409.99.59	Grupo do cabeçote para motor do ciclo diesel, modelo 3306. Turboalimentado e com injeção direta de combustível. Com peso de 92,96kg. Com aplicação em máquinas rodoviárias.	Caterpillar	Caterpillar	0R-2163		25/21
8409.99.59	Grupo do cabeçote do motor Cat de ciclo diesel, modelo 3304. Construído em ferro fundido. Com dimensão de 431,8mm x 882,65mm x 304,8mm. Composto por 08 válvulas. Com peso de 63,04kg. Turboalimentado e pós-arrefecido. Com sistema de injeção direta de combustível. Com aplicação em motor industrial e marítimo.	Caterpillar	Caterpillar	0R-2175		21/21
8409.99.59	Grupo do cabeçote para motores modelo 3306 - marítimo-rodoviário. Com injeção direta. Com peso de 92,96kg.	Caterpillar	Caterpillar	0R-2549		34/21
8409.99.59	Grupo do cabeçote para motores modelos D379 e D378 - marítimo-rodoviário. Com câmara de pré-combustão, turboalimentado e pós-arrefecido. Com peso de 91,60kg.	Caterpillar	Caterpillar	0R-2669		34/21
8409.99.59	Grupo do cabeçote para motores modelo 3304 - marítimo-rodoviário. Com injeção direta. Com peso de 65,53kg.	Caterpillar	Caterpillar	0R-2672		34/21
8409.99.59	Grupo do cabeçote para motor do ciclo diesel, modelo 3304. Naturalmente aspirado e com câmara de pré-combustão. Com peso de 63,26kg. Com aplicação em máquinas rodoviárias.	Caterpillar	Caterpillar	0R-2673		34/21
8409.99.59	Grupo do cabeçote para motor do ciclo diesel, modelo G3500. Turboalimentado e injeção por centelha. Com peso de 48,52kg. Com aplicação em máquinas rodoviárias.	Caterpillar	Caterpillar	0R-3030		34/21
8409.99.59	Grupo do cabeçote para motor do ciclo diesel, modelo G3500. Turboalimentado e injeção por centelha. Com peso de 48,56kg. Com aplicação em máquinas rodoviárias.	Caterpillar	Caterpillar	0R-3306		43/21
8409.99.59	Grupo do cabeçote para motor do ciclo diesel, modelo 3406. Turboalimentado e com câmara de pré-combustão. Com peso de 136,95kg. Com aplicação em máquinas rodoviárias.	Caterpillar	Caterpillar	0R-3672		30/21
8409.99.59	Cabeçote remanufaturado do motor, modelo 3406A, com injeção direta. Com peso de 136,95kg. Com aplicação em máquinas rodoviárias.	Caterpillar	Caterpillar	0R-3673		34/21
8409.99.59	Grupo do cabeçote para motores modelos 3406B e 3406C - marítimo-rodoviário. Com injeção direta. Com peso de 165,98kg.	Caterpillar	Caterpillar	0R-3674		30/21
8409.99.59	Grupo do cabeçote para motor, modelo G3500. Turboalimentado e injeção por centelha. Com peso de 47,16kg. Com aplicação em máquinas rodoviárias.	Caterpillar	Caterpillar	0R-3678		43/21
8409.99.59	Grupo do cabeçote para motor do ciclo diesel, modelo G3500. Turboalimentado e injeção por centelha. Com peso de 48,29kg. Com aplicação em máquinas rodoviárias.	Caterpillar	Caterpillar	0R-3680		43/21
8409.99.59	Grupo do cabeçote para motor do ciclo diesel, modelo 3406B. Turboalimentado e com injeção direta de combustível. Com peso de 163,25kg. Com aplicação em máquinas rodoviárias.	Caterpillar	Caterpillar	0R-3719		25/21
8409.99.59	Grupo do cabeçote para motor do ciclo diesel, modelo 3408. Turboalimentado e com câmara de pré-combustão. Com peso de 99,31kg. Com aplicação em máquinas rodoviárias.	Caterpillar	Caterpillar	0R-4127		43/21
8409.99.59	Grupo do cabeçote remanufaturado do motor, modelo 3408 - marítimo-rodoviário, com injeção direta. Com peso de 101,13kg.	Caterpillar	Caterpillar	0R-4130		43/21
8409.99.59	Grupo do cabeçote remanufaturado do motor, modelo 3412 - marítimo-rodoviário, com injeção direta. Com peso de 141,49kg.	Caterpillar	Caterpillar	0R-4131		34/21
8409.99.59	Grupo do cabeçote do motor Cat de ciclo diesel, modelo 3408. Construído em ferro fundido. Com dimensão de 977,9mm x 368,3mm x 330,2mm. Composto por 16 válvulas. Com peso de 99,33kg. Turboalimentado e pós-arrefecido. Com sistema de injeção direta de combustível. Com aplicação marítima e em máquinas rodoviárias.	Caterpillar	Caterpillar	0R-4137		21/21
8409.99.59	Grupo do cabeçote do motor Cat de ciclo diesel, modelo 3412. Construído em ferro fundido. Com dimensão de 1422,4mm x 444,5mm x 393,7mm. Composto por 24 válvulas. Com peso de 141,52kg. Turboalimentado e pós-arrefecido. Com sistema de injeção direta de combustível. Com aplicação marítima e em máquinas rodoviárias.	Caterpillar	Caterpillar	0R-4140		21/21
8409.99.59	Grupo do cabeçote do motor Cat, modelo G3306. Construído em ferro fundido. Com dimensão de 1155,7mm x 520,7mm x 406,4mm. Composto por 12 válvulas. Com peso de 94,80kg. Turboalimentado e pós-arrefecido. Com sistema de ignição por centelha. Com aplicação em grupo gerador.	Caterpillar	Caterpillar	0R-4561		21/21
8409.99.59	Grupo do cabeçote do motor Cat de ciclo diesel, modelo 3306C. Construído em ferro fundido. Com dimensão de 1054,1mm x 444,5mm x 304,8mm. Composto por 12 válvulas. Com peso de 92,98kg. Turboalimentado e pós-arrefecido. Com sistema de injeção direta de combustível. Com aplicação em motor industrial e marítimo.	Caterpillar	Caterpillar	0R-4600		21/21
8409.99.59	Grupo do cabeçote do motor Cat de ciclo diesel, modelo 3116. Construído em ferro fundido. Com dimensão de 977,9mm x 368,3mm x 210,82mm. Composto por 12 válvulas. Com peso de 69,40kg. Turboalimentado e pós-arrefecido. Com sistema de injeção direta de combustível. Com aplicação em máquinas rodoviárias.	Caterpillar	Caterpillar	0R-4651		21/21
8409.99.59	Grupo do cabeçote para motores modelo 3114. Com peso de 48,29kg. Com aplicação em máquinas rodoviárias.	Caterpillar	Caterpillar	0R-4669		30/21
8409.99.59	Grupo do cabeçote para motores modelo 3406C. Com peso de 125,16kg. Com aplicação em máquinas rodoviárias.	Caterpillar	Caterpillar	0R-4920		34/21
8409.99.59	Grupo do cabeçote para motores modelo 3600 - marítimo-rodoviário. Com peso de 204,07kg.	Caterpillar	Caterpillar	0R-7467		34/21
8409.99.59	Grupo do cabeçote para motores modelo 3408E. Com peso de 27,09kg. Com aplicação em máquinas rodoviárias.	Caterpillar	Caterpillar	0R-8512		34/21
8409.99.59	Grupo do cabeçote para motor Cat de ciclo diesel, modelo 3408E. Construído em ferro fundido cinza. Com dimensão de 1003,3mm x 393,7mm x 355,6mm. Composto por 16 válvulas. Com peso de 101,6kg. Turboalimentado e pós-arrefecido. Com sistema de injeção direta de combustível. Com aplicação em buldôzer de lagartas.	Caterpillar	Caterpillar	0R-8513		25/21
8409.99.59	Grupo do cabeçote para motores modelo 3412E. Com injeção direta. Com peso de 124,93kg. Com aplicação em máquinas rodoviárias.	Caterpillar	Caterpillar	0R-8515		30/21
8409.99.59	Grupo do cabeçote para motores modelo 3412E. Com injeção direta. Com peso de 141,26kg. Com aplicação em máquinas rodoviárias.	Caterpillar	Caterpillar	0R-8516		25/21
8409.99.59	Grupo do cabeçote do motor Cat de ciclo diesel, modelo 3116. Construído em ferro fundido. Com dimensão de 977,9mm x 368,3mm x 260,35mm. Composto por 12 válvulas. Com peso de 69,4kg. Turboalimentado e pós-arrefecido. Com sistema de injeção direta de combustível. Com aplicação em máquinas rodoviárias.	Caterpillar	Caterpillar	0R-8610		21/21
8409.99.59	Grupo do cabeçote do motor Cat de ciclo diesel, modelo 3116. Construído em ferro fundido. Com dimensão de 977,9mm x 260,35mm x 368,3mm. Composto por 12 válvulas. Com peso de 69,40kg. Turboalimentado e pós-arrefecido. Com sistema de injeção direta de combustível. Com aplicação em motor industrial e marítimo.	Caterpillar	Caterpillar	0R-8614		21/21
8409.99.59	Grupo do cabeçote do motor Cat de ciclo diesel, modelo 3116. Construído em ferro fundido. Com dimensão de 977,9mm x 368,3mm x 260,35mm. Composto por 12 válvulas. Com peso de 69,40kg. Turboalimentado e pós-arrefecido. Com sistema de injeção direta de combustível. Com aplicação em máquinas rodoviárias.	Caterpillar	Caterpillar	0R-8616		21/21
8409.99.59	Grupo do cabeçote do motor Cat de ciclo diesel, modelo 3116. Construído em ferro fundido. Com dimensão de 977,9mm x 368,3mm x 203,2mm. Composto por 12 válvulas. Com peso de 69,40kg. Turboalimentado e pós-arrefecido. Com sistema de injeção direta de combustível. Com aplicação em máquinas rodoviárias.	Caterpillar	Caterpillar	0R-9612		21/21
8409.99.59	Grupo do cabeçote para motor do ciclo diesel, modelo 3116. Turboalimentado e com injeção direta de combustível. Com peso de 69,38kg. Com aplicação em máquinas rodoviárias.	Caterpillar	Caterpillar	0R-9614		25/21
8409.99.59	Grupo do cabeçote do motor Cat, modelo G3616. Construído em ferro fundido. Com dimensão de 901,7mm x 482,6mm x 520,7mm. Composto por 04 válvulas. Com peso de 195,04kg. Turboalimentado e pós-arrefecido. Com sistema de ignição por centelha. Com aplicação em motor industrial.	Caterpillar	Caterpillar	10R-1599		21/21
8409.99.59	Grupo do cabeçote para motor, modelo G3600. Turboalimentado e com injeção direta de combustível. Com peso de 195,00kg. Com aplicação em máquinas rodoviárias.	Caterpillar	Caterpillar	10R-1602		43/21
8409.99.59	Grupo do cabeçote do motor Cat, modelo G3600. Construído em ferro fundido. Com dimensão de 927,1mm x 482,6mm x 406,4mm. Composto por 04 válvulas. Com peso de 181,44kg. Turboalimentado e pós-arrefecido. Com sistema de ignição por centelha. Com aplicação motor industrial.	Caterpillar	Caterpillar	10R-1832		21/21
8409.99.59	Grupo do cabeçote remanufaturado do motor, modelo 3600. Jateado por granalha de aço. Com aplicação em máquinas rodoviárias.	Caterpillar	Caterpillar	10R-1835		34/21
8409.99.59	Grupo do cabeçote para motores modelo 3500. Com peso de 42,62kg. Com aplicação em máquinas rodoviárias.	Caterpillar	Caterpillar	10R-2011		25/21
8409.99.59	Grupo do cabeçote para motor do ciclo diesel, modelo 3116. Turboalimentado e com injeção direta de combustível. Com peso de 69,38kg. Com aplicação em máquinas rodoviárias.	Caterpillar	Caterpillar	10R-2047		43/21
8409.99.59	Grupo do cabeçote remanufaturado do motor, modelos 3116 e 3126. Com um peso de 69,40kg. Com aplicação em máquinas rodoviárias.	Caterpillar	Caterpillar	10R-2048		30/21
8409.99.59	Grupo do cabeçote para motores modelos 3116 e 3126. Com peso de 68,47kg. Com aplicação em máquinas rodoviárias.	Caterpillar	Caterpillar	10R-2049		34/21
8409.99.59	Grupo do cabeçote para motor do ciclo diesel, modelo 3116. Turboalimentado e com injeção direta de combustível. Com peso de 78,45kg. Com aplicação em máquinas rodoviárias.	Caterpillar	Caterpillar	10R-2053		34/21
8409.99.59	Grupo do cabeçote para motores modelos C11 e C13 ACERT. Pós-arefecido a ar. Com peso de 163,71kg. Com aplicação em máquinas rodoviárias.	Caterpillar	Caterpillar	10R-2602		25/21
8409.99.59	Grupo do cabeçote para motores modelo C9 ACERT. Pós-arefecido a ar. Com peso de 116,09kg. Com aplicação em máquinas rodoviárias.	Caterpillar	Caterpillar	10R-2766		25/21
8409.99.59	Grupo do cabeçote para motor do ciclo diesel, modelo 3600. Turboalimentado e com injeção direta de combustível. Com peso de 195,00kg. Com aplicação em máquinas rodoviárias.	Caterpillar	Caterpillar	10R-3350		43/21
8409.99.59	Grupo do cabeçote para motor do ciclo diesel, modelo 3600. Turboalimentado e com injeção direta de combustível. Com peso de 231,95kg. Com aplicação em máquinas rodoviárias.	Caterpillar	Caterpillar	10R-3484		43/21
8409.99.59	Grupo do cabeçote para motor do ciclo diesel, modelo G3500C. Turboalimentado e injeção por centelha. Com peso de 44,21kg. Com aplicação em máquinas rodoviárias.	Caterpillar	Caterpillar	10R-4565		34/21
8409.99.59	Grupo do cabeçote para motor, modelo G3500C. Turboalimentado e injeção por centelha. Com peso de 50,78kg. Com aplicação em máquinas rodoviárias.	Caterpillar	Caterpillar	10R-4703		43/21
8409.99.59	Grupo do cabeçote para motores modelo C280 - marítimo-rodoviário. Com unidade eletrônica de injeção de combustível. Com peso de 190,01kg.	Caterpillar	Caterpillar	10R-4829		34/21
8409.99.59	Grupo do cabeçote para motores modelo C280. Com peso de 90,69kg. Com aplicação em máquinas rodoviárias.	Caterpillar	Caterpillar	10R-4830		25/21
8409.99.59	Grupo do cabeçote para motor do ciclo diesel, modelo 3412E. Turboalimentado e com injeção direta de combustível. Com peso de 137,41kg. Com aplicação em máquinas rodoviárias.	Caterpillar	Caterpillar	10R-5979		43/21
8409.99.59	Grupo do cabeçote para motor do ciclo diesel, modelo C280. Turboalimentado e com injeção direta de combustível. Com peso de 133,78kg. Com aplicação em máquinas rodoviárias.	Caterpillar	Caterpillar	10R-5980		34/21
8409.99.59	Grupo do cabeçote para motores modelo C9 ACERT. Pós-arefecido a ar. Com peso de 128,20kg. Com aplicação em máquinas rodoviárias.	Caterpillar	Caterpillar	10R-7022		30/21
8409.99.59	Grupo do cabeçote para motores modelo C9 ACERT. Pós-arefecido a ar. Com peso de 106,25kg. Com aplicação em máquinas rodoviárias.	Caterpillar	Caterpillar	10R-7279		30/21
8409.99.59	Grupo do cabeçote para motor do ciclo diesel, modelo 3406C. Turboalimentado e com injeção direta de combustível. Com peso de 140,13kg. Com aplicação em máquinas rodoviárias.	Caterpillar	Caterpillar	10R-7438		34/21
8409.99.59	Grupo do cabeçote para motores modelo 3044. Com peso de 27,66kg. Com aplicação em máquinas rodoviárias.	Caterpillar	Caterpillar	10R-7683		38/21
8409.99.59	Grupo do cabeçote para motor do ciclo diesel, modelo 3066. Turboalimentado e com injeção direta de combustível. Com peso de 27,21kg. Com aplicação em máquinas rodoviárias.	Caterpillar	Caterpillar	10R-7687		34/21
8409.99.59	Grupo do cabeçote do motor, modelos C15 e C16. Composto por 06 válvulas de escape, 06 válvulas de admissão e 12 chavetas. Com peso de 27,21kg. Com aplicação em máquinas rodoviárias.	Caterpillar	Caterpillar	10R-7688		34/21
8409.99.59	Grupo do cabeçote para motores modelo 3066. Com peso de 24,94kg. Com aplicação em máquinas rodoviárias.	Caterpillar	Caterpillar	10R-7689		34/21
8409.99.59	Grupo do cabeçote para motor, modelo G3500. Turboalimentado e injeção por centelha. Com peso de 36,55kg. Com aplicação em máquinas rodoviárias.	Caterpillar	Caterpillar	10R-8025		30/21
8409.99.59	Grupo do cabeçote para motor do ciclo diesel, modelo 3500B - marítimo-rodoviário. Turboalimentado e com injeção direta de combustível. Com peso de 43,53kg.	Caterpillar	Caterpillar	10R-8618		30/21
8409.99.59	Grupo do cabeçote para motor do ciclo diesel, modelo 3500A. Turboalimentado e com injeção direta de combustível. Com peso de 46,71kg. Com aplicação em máquinas rodoviárias.	Caterpillar	Caterpillar	10R-8619		43/21
8409.99.59	Grupo do cabeçote para motores modelo C9 ACERT. Pós-arefecido a ar. Com peso de 126,98kg. Com aplicação em máquinas rodoviárias.	Caterpillar	Caterpillar	10R-8636		34/21
8409.99.59	Grupo do cabeçote para motor do ciclo diesel, modelo 3500. Turboalimentado e com injeção direta de combustível. Com peso de 49,78kg. Com aplicação em máquinas rodoviárias.	Caterpillar	Caterpillar	10R-8845		30/21
8409.99.59	Grupo do cabeçote para motor do ciclo diesel, modelo 3500 - marítimo-rodoviário. Turboalimentado e com injeção direta de combustível. Com peso de 50,31kg.	Caterpillar	Caterpillar	10R-8846		43/21
8409.99.59	Grupo do cabeçote para motores modelos 3126B e 3126E. Com peso de 103,39kg. Com aplicação em máquinas rodoviárias.	Caterpillar	Caterpillar	10R-8879		34/21
8409.99.59	Grupo do cabeçote para motores modelos 3126B. Com peso de 107,02kg. Com aplicação em máquinas rodoviárias.	Caterpillar	Caterpillar	10R-8880		34/21
8409.99.59	Grupo do cabeçote para motores modelo C7 ACERT. Pós-arefecido a ar. Com peso de 125,21kg. Com aplicação em máquinas rodoviárias.	Caterpillar	Caterpillar	10R-8881		30/21
8409.99.59	Grupo do cabeçote para motor do ciclo diesel, modelo 3176. Turboalimentado, pós-arrefecido e com injeção direta de combustível. Com peso de 105,66kg. Com aplicação em máquinas rodoviárias.	Caterpillar	Caterpillar	10R-8883		30/21
8409.99.59	Grupo do cabeçote para motor do ciclo diesel, modelo C10. Turboalimentado e pós-arrefecido a ar. Com peso de 105,66kg. Com aplicação em máquinas rodoviárias.	Caterpillar	Caterpillar	10R-8884		30/21
8409.99.59	Grupo do cabeçote remanufaturado do motor, modelo 3126. Com taxa de compressão de 16,1 para 1. Potência de 175HP a uma velocidade de rotação de 2400rpm. Com o peso de 101,58kg. Com aplicação em máquinas rodoviárias.	Caterpillar	Caterpillar	10R-8885		30/21
8409.99.59	Grupo do cabeçote para motores modelo C7 ACERT. Pós-arefecido a ar. Com peso de 119,27kg. Com aplicação em máquinas rodoviárias.	Caterpillar	Caterpillar	10R-8886		30/21
8409.99.59	Grupo do cabeçote para motor do ciclo diesel, modelo 3500A. Turboalimentado e com injeção direta de combustível. Com peso de 49,52kg. Com aplicação em máquinas rodoviárias.	Caterpillar	Caterpillar	10R-9271		43/21
8409.99.59	Grupo do cabeçote para motor do ciclo diesel, modelo C280. Construído em aço. Com comprimento de 927,10mm. Turboalimentado e com sistema de injeção direta de combustível. Com peso de 133,81kg. Com aplicação em motor marítimo.	Caterpillar	Caterpillar	10R-9360		43/21
8409.99.59	Grupo do cabeçote para motor do ciclo diesel, modelo C9 - marítimo-rodoviário. Turboalimentado, pós-arrefecido e injeção direta de combustível. Com peso de 131,08kg.	Caterpillar	Caterpillar	10R-9381		30/21
8409.99.59	Grupo do cabeçote para motor do ciclo diesel, modelo 3406C. Construído em ferro fundido. Com comprimento de 1282,7mm. Composto por 24 válvulas. Com peso de 140,16kg. Turboalimentado e pós-arrefecido. Com sistema de injeção direta de combustível. Com aplicação marítima - rodoviária.	Caterpillar	Caterpillar	10R-9383		43/21
8409.99.59	Grupo do cabeçote para motor do ciclo diesel, modelo 3412E. Turboalimentado e com injeção direta de combustível. Com peso de 137,41kg. Com aplicação em máquinas rodoviárias.	Caterpillar	Caterpillar	10R-9919		43/21
8409.99.59	Grupo do cabeçote do motor. Com o peso de 253,05kg. Utlizado nos motores modelos C27 e C32. Com aplicação em máquinas rodoviárias.	Caterpillar	Caterpillar	10R-9942		30/21
8409.99.59	Grupo do cabeçote para motores modelo C9 ACERT. Pós-arefecido a ar. Com peso de 116,09kg. Com aplicação em máquinas rodoviárias.	Caterpillar	Caterpillar	20R-0437		30/21
8409.99.59	Grupo do cabeçote para motor do ciclo diesel, modelo C27 - marítimo-rodoviário. Turboalimentado e com injeção direta de combustível. Com peso de 238,08kg.	Caterpillar	Caterpillar	20R-0503		30/21
8409.99.59	Grupo do cabeçote remanufaturado do motor, modelo 3412 - marítimo-rodoviário, com injeção direta. Com peso de 138,99kg.	Caterpillar	Caterpillar	20R-0520		30/21
8409.99.59	Grupo do cabeçote do motor. Com o peso de 138,99kg. Utlizado no modelo 3412C. Com aplicação em máquinas rodoviárias.	Caterpillar	Caterpillar	20R-0523		30/21
8409.99.59	Grupo do cabeçote remanufaturado do motor, modelo 3408 - marítimo-rodoviário, com injeção direta. Com peso de 141,26kg.	Caterpillar	Caterpillar	20R-0524		30/21
8409.99.59	Grupo do cabeçote do motor. Com o peso de 141,2652kg. Utilizado no modelo 3408B - marítimo-rodoviário.	Caterpillar	Caterpillar	20R-0528		43/21
8409.99.59	Grupo do cabeçote para motor do ciclo diesel, modelos C175. Turboalimentado e com sistema de injeção direta de combustível. Com peso de 65,0kg. Com aplicação em máquinas rodoviárias.	Caterpillar	Caterpillar	20R-0703		34/21
8409.99.59	Grupo do cabeçote para motor do ciclo diesel, modelo G3406. Turboalimentado e injeção por centelha. Com peso de 126,98kg. Com aplicação em máquinas rodoviárias.	Caterpillar	Caterpillar	20R-0827		43/21
8409.99.59	Grupo do cabeçote para motor do ciclo diesel, modelo C13 Tier 4. Turboalimentado e com sistema de injeção direta de combustível. Com peso de 157,00kg. Com aplicação em máquinas rodoviárias.	Caterpillar	Caterpillar	20R-1015		30/21
8409.99.59	Grupo do cabeçote para motor do ciclo diesel, modelo C15 - Tier4. Construído em aço. Com comprimento de 1282,7mm. Turboalimentado e pós arrefecido de ar para ar. Com sistema de injeção direta de combustível. Com peso de 178,0kg. Com aplicação em máquinas rodoviárias.	Caterpillar	Caterpillar	20R-1016		21/21
8409.99.59	Grupo do cabeçote para motor do ciclo diesel, modelo C9 Tier 4. Turboalimentado e com sistema de injeção direta de combustível. Com peso de 104,00kg. Com aplicação em máquinas rodoviárias.	Caterpillar	Caterpillar	20R-1017		30/21
8409.99.59	Grupo do cabeçote para motor do ciclo diesel, modelos C27 e C32. Turboalimentado e com sistema de injeção direta de combustível. Com peso de 241,31kg. Com aplicação em máquinas rodoviárias.	Caterpillar	Caterpillar	20R-1863		30/21
8409.99.59	Grupo do cabeçote para motor do ciclo diesel, modelos C27 e C32. Turboalimentado e com sistema de injeção direta de combustível. Com peso de 241,31kg. Com aplicação em máquinas rodoviárias.	Caterpillar	Caterpillar	20R-1864		30/21
8409.99.59	Grupo do cabeçote para motor do ciclo diesel, modelo C15. Turboalimentado e com sistema de injeção direta. Com peso de 196,77kg. Com aplicação em máquinas rodoviárias.	Caterpillar	Caterpillar	20R-2645		34/21
8409.99.59	Grupo do cabeçote para motor do ciclo diesel, modelo C15. Turboalimentado e com sistema de injeção direta. Com peso de 202,77kg. Com aplicação em máquinas rodoviárias.	Caterpillar	Caterpillar	20R-2646		34/21
8409.99.59	Grupo do cabeçote para motor do ciclo diesel, modelo C15. Turboalimentado e com sistema de injeção direta. Com peso de 273,52kg. Com aplicação em máquinas rodoviárias.	Caterpillar	Caterpillar	20R-2647		30/21
8409.99.59	Grupo do cabeçote para motor do ciclo diesel, modelo 3176B. Turboalimentado e com sistema de injeção direta. Com peso de 116,57kg. Com aplicação em máquinas rodoviárias.	Caterpillar	Caterpillar	20R-2679		30/21
8409.99.59	Grupo do cabeçote para motor do ciclo diesel, modelo 3176C. Turboalimentado e com sistema de injeção direta. Com peso de 107,50kg. Com aplicação em máquinas rodoviárias.	Caterpillar	Caterpillar	20R-2680		30/21
8409.99.59	Grupo do cabeçote para motor do ciclo diesel, modelo 3176B. Turboalimentado e com sistema de injeção direta. Com peso de 105,68kg. Com aplicação em máquinas rodoviárias.	Caterpillar	Caterpillar	20R-2681		43/21
8409.99.59	Grupo do cabeçote para motor do ciclo diesel, modelo C18 - marítimo-rodoviário. Turboalimentado e com sistema de injeção direta de combustível. Construído em ferro fundido. Composto de 24 válvulas. Com peso bruto de 221,81kg.	Caterpillar	Caterpillar	20R-3430		30/21
8409.99.59	Grupo do cabeçote para motor do ciclo diesel, modelo 3500 - marítimo-rodoviário. Turboalimentado e com sistema de injeção direta de combustível. Construído em ferro fundido. Composto de 04 válvulas. Com peso bruto de 49,80kg.	Caterpillar	Caterpillar	20R-3540		25/21
8409.99.59	Grupo do cabeçote para motor do ciclo diesel, modelo 3500. Turboalimentado e com sistema de injeção direta de combustível. Construído em ferro fundido. Composto de 04 válvulas. Com peso bruto de 50,32kg. Com aplicação em máquinas rodoviárias.	Caterpillar	Caterpillar	20R-3541		25/21
8409.99.59	Grupo do cabeçote para motor do ciclo diesel, modelo 3500. Turboalimentado e com sistema de injeção direta de combustível. Construído em ferro fundido. Composto de 04 válvulas. Com peso bruto de 50,32kg. Com aplicação em máquinas rodoviárias.	Caterpillar	Caterpillar	20R-3542		43/21
8409.99.59	Grupo do cabeçote para motor do ciclo diesel, modelo 3500B - marítimo-rodoviário, de baixa rotação. Turboalimentado e com sistema de injeção direta de combustível. Composto de 04 válvulas. Jateado por granalhas de aço. Com peso bruto de 49,62kg.	Caterpillar	Caterpillar	20R-3543		25/21
8409.99.59	Grupo do cabeçote para motor do ciclo diesel, modelo 3500C - marítimo-rodoviário. Turboalimentado e com sistema de injeção direta de combustível. Construído em ferro fundido. Composto de 04 válvulas. Com peso bruto de 43,54kg.	Caterpillar	Caterpillar	20R-3545		25/21
8409.99.59	Grupo do cabeçote para motor do ciclo diesel, modelo 3500. Turboalimentado e com sistema de injeção direta de combustível. Construído em ferro fundido. Composto de 04 válvulas. Com peso bruto de 47,17kg. Com aplicação marítima.	Caterpillar	Caterpillar	20R-3546		43/21
8409.99.59	Grupo do cabeçote para motor a gás, modelo G3500. Turboalimentado e com sistema de ignição por centelha. Construído em ferro fundido. Composto de 04 válvulas. Com peso bruto de 48,08kg. Com aplicação em grupo gerador.	Caterpillar	Caterpillar	20R-3547		25/21
8409.99.59	Grupo do cabeçote para motor a gás, modelo G3500. Turboalimentado e com sistema de ignição por centelha. Construído em ferro fundido. Composto de 04 válvulas. Com peso bruto de 48,30kg. Com aplicação em grupo gerador.	Caterpillar	Caterpillar	20R-3548		25/21
8409.99.59	Grupo do cabeçote para motor a gás, modelo G3500. Turboalimentado e com sistema de ignição por centelha. Construído em ferro fundido. Composto de 04 válvulas. Com peso bruto de 45,90kg. Com aplicação em grupo gerador.	Caterpillar	Caterpillar	20R-3549		25/21
8409.99.59	Grupo do cabeçote para motor a gás, modelo G3500. Turboalimentado e com sistema de ignição por centelha. Construído em ferro fundido. Composto de 04 válvulas. Com peso bruto de 48,08kg. Com aplicação em grupo gerador.	Caterpillar	Caterpillar	20R-3550		43/21
8409.99.59	Grupo do cabeçote para motor a gás, modelo G3500. Turboalimentado e com sistema de ignição por centelha. Construído em ferro fundido. Composto de 04 válvulas. Com peso bruto de 59,52kg. Com aplicação em motor industrial.	Caterpillar	Caterpillar	20R-3551		25/21
8409.99.59	Grupo do cabeçote para motor a gás, modelo G3500C. Turboalimentado e com sistema de ignição por centelha. Construído em ferro fundido. Composto de 04 válvulas. Com peso bruto de 56,24kg. Com aplicação em grupo gerador.	Caterpillar	Caterpillar	20R-3552		25/21
8409.99.59	Grupo do cabeçote para motor do ciclo diesel, modelo C27 e C32 - marítimo-rodoviário. Turboalimentado e com sistema de injeção direta de combustível. Construído em ferro fundido. Composto de 24 válvulas. Com peso bruto de 233,00kg.	Caterpillar	Caterpillar	20R-3929		25/21
8409.99.59	Grupo do cabeçote para motor do ciclo diesel, modelo C9. Turboalimentado e com sistema de injeção direta de combustível. Construído em ferro fundido. Composto de 24 válvulas. Com peso bruto de 127,09kg. Com aplicação marítima.	Caterpillar	Caterpillar	20R-4107		30/21
8409.99.59	Grupo do cabeçote para motor do ciclo diesel, modelo CG170. Turboalimentado e com sistema de ignição por centelha. Construído em ferro fundido. Composto de 04 válvulas. Com peso bruto de 57,15kg. Com aplicação em grupo gerador.	Caterpillar	Caterpillar	20R-4109		30/21
8409.99.59	Grupo do cabeçote para motor do ciclo diesel, modelo C7. Turboalimentado e com sistema de injeção direta de combustível. Construído em ferro fundido. Composto de 18 válvulas. Com peso bruto de 100,0kg. Com aplicação marítima.	Caterpillar	Caterpillar	20R-4112		43/21
8409.99.59	Grupo do cabeçote para motor do ciclo diesel, modelo G3600. Construído em aço fundido. Composto por 04 válvulas. Com comprimento de 914,4mm. Turboalimentado e pós-arrefecido. Com sistema de injeção por centelha. Com peso de 190,0kg. Com aplicação em motor industrial.	Caterpillar	Caterpillar	20R-6518		21/21
8409.99.59	Grupo do cabeçote para motor do ciclo diesel, modelo G3408. Construído em aço fundido. Composto por 16 válvulas. Com comprimento de 1079,50mm. Turboalimentado e pós-arrefecido. Com sistema de injeção por centelha. Com peso de 126,32kg. Com aplicação em motor marítimo e industrial.	Caterpillar	Caterpillar	20R-6777		43/21
8409.99.59	Grupo do cabeçote para motor do ciclo diesel, modelo G3408. Construído em aço fundido. Composto por 16 válvulas. Com comprimento de 1079,50mm. Turboalimentado e pós-arrefecido. Com sistema de injeção por centelha. Com peso de 126,32kg. Com aplicação em motor marítimo e industrial.	Caterpillar	Caterpillar	20R-6778		43/21
8409.99.59	Grupo do cabeçote para motor do ciclo diesel, modelo G3412. Construído em aço fundido. Composto por 24 válvulas. Com comprimento de 1384,30mm. Turboalimentado e pós-arrefecido. Com sistema de injeção por centelha. Com peso de 168,00kg. Com aplicação em grupo gerador.	Caterpillar	Caterpillar	20R-6779		43/21
8409.99.59	Grupo do cabeçote para motor do ciclo diesel, modelo G3412. Construído em aço fundido. Composto por 24 válvulas. Com comprimento de 1384,30mm. Turboalimentado e pós-arrefecido. Com sistema de injeção por centelha. Com peso de 168,00kg. Com aplicação em grupo gerador.	Caterpillar	Caterpillar	20R-6780		43/21
8409.99.59	Grupo do cabeçote para motor do ciclo diesel, modelo C175 - Tier2. Construído em ferro fundido. Com comprimento de 584,20mm. Composto por 04 válvulas. Turboalimentado e pós-arrefecido. Com sistema de injeção direta de combustível. Com peso de 65,00kg. Com aplicação em caminhão fora de estrada.	Caterpillar	Caterpillar	20R-7042		21/21
8409.99.59	Grupo do cabeçote para motor do ciclo diesel, modelo C175 - Tier2. Construído em ferro fundido. Com comprimento de 584,20mm. Composto por 04 válvulas. Turboalimentado e pós-arrefecido. Com sistema de injeção direta de combustível. Com peso de 65,00kg. Com aplicação em caminhão fora de estrada.	Caterpillar	Caterpillar	20R-7043		21/21
8409.99.59	Grupo do cabeçote para motor do ciclo diesel, modelo C175-16. Construído em ferro fundido. Com comprimento de 584,2mm. Composto por 04 válvulas. Com peso de 62,14kg. Turboalimentado e pós-arrefecido. Com sistema de injeção direta de combustível. Com aplicação em motor marítimo.	Caterpillar	Caterpillar	20R-7616		34/21
8409.99.59	Grupo do cabeçote para motor do ciclo diesel, modelo C175 - Tier2. Construído em ferro fundido. Com comprimento de 584,20mm. Composto por 04 válvulas. Com peso de 63,00kg. Turboalimentado e pós-arrefecido. Com sistema de injeção direta de combustível. Com aplicação em caminhão fora de estrada.	Caterpillar	Caterpillar	20R-7617		21/21
8409.99.59	Grupo do cabeçote para motor do ciclo diesel, modelo 3500. Construído em ferro fundido. Com comprimento de 420,37mm. Composto por 04 válvulas. Com peso de 48,20kg. Turboalimentado e pós-arrefecido. Com sistema de injeção direta de combustível. Com aplicação em caminhão fora de estrada.	Caterpillar	Caterpillar	20R-7903		43/21
8409.99.59	Grupo do cabeçote para motor do ciclo diesel, modelo 3306. Construído em ferro fundido. Com comprimento de 1066,8mm. Composto por 12 válvulas. Com peso de 81,19kg. Turboalimentado e pós-arrefecido. Com sistema de injeção direta de combustível. Com aplicação em máquinas rodoviárias.	Caterpillar	Caterpillar	20R-8343		34/21
8409.99.59	Grupo do cabeçote para motor do ciclo diesel, modelo 3304. Construído em ferro fundido. Com comprimento de 693,42mm. Composto por 08 válvulas. Com peso de 56,24kg. Turboalimentado e pós-arrefecido. Com sistema de injeção direta de combustível. Com aplicação em máquinas rodoviárias.	Caterpillar	Caterpillar	20R-8344		34/21
8409.99.59	Grupo do cabeçote para motor do ciclo diesel, modelo 3114. Construído em ferro fundido. Com comprimento de 635,0mm. Composto por 08 válvulas. Com peso de 45,36kg. Turboalimentado e pós-arrefecido. Com sistema de injeção direta de combustível. Com aplicação em máquinas rodoviárias.	Caterpillar	Caterpillar	20R-8345		34/21
8409.99.59	Grupo do cabeçote para motor do ciclo diesel, modelo 3304. Construído em ferro fundido. Com comprimento de 838,2mm. Composto por 08 válvulas. Com peso de 58,51kg. Turboalimentado e pós-arrefecido. Com sistema de injeção direta de combustível. Com aplicação em máquinas rodoviárias.	Caterpillar	Caterpillar	20R-8346		34/21
8409.99.59	Grupo do cabeçote para motor do ciclo diesel, modelo 3500. Construído em ferro fundido. Com comprimento de 401,32mm. Composto por 04 válvulas. Com peso de 54,05kg. Turboalimentado e pós-arrefecido. Com sistema de injeção direta de combustível. Com aplicação em motor industrial.	Caterpillar	Caterpillar	20R-8470		34/21
8409.99.59	Grupo do cabeçote para motor Cat, modelo G3500. Construído em ferro fundido. Com comprimento de 420,37mm. Composto por 04 válvulas. Com peso de 53,97kg. Turboalimentado e pós-arrefecido. Com sistema de ignição por centelha. Com aplicação em grupo gerador.	Caterpillar	Caterpillar	20R-8984		34/21
8409.99.59	Grupo do cabeçote para motor Cat, modelo C175. Construído em ferro fundido. Com comprimento de 584,20mm. Composto por 04 válvulas. Com peso de 64,86kg. Turboalimentado e pós-arrefecido. Com sistema de injeção direta de combustível. Com aplicação em caminhão fora de estrada.	Caterpillar	Caterpillar	20R-9036		43/21
8409.99.59	Grupo do cabeçote do motor Cat de ciclo diesel, modelo C27 e C32. Construído em ferro fundido. Com dimensão de 1189,5mm x 445,6mm x 254,9mm. Composto por 24 válvulas. Com peso de 90,72kg. Turboalimentado e pós-arrefecido. Com sistema de injeção direta de combustível. Com aplicação em caminhão fora de estrada.	Caterpillar	Caterpillar	20R-9167		21/21
8409.99.59	Grupo do cabeçote do motor Cat de ciclo diesel, modelo C175. Construído em ferro fundido. Com dimensão de 584,2mm x 381,0mm x 463,5mm. Composto por 04 válvulas. Com peso de 63,0kg. Turboalimentado e pós-arrefecido. Com sistema de injeção direta de combustível. Com aplicação marítima e em máquinas para mineração.	Caterpillar	Caterpillar	20R-9208		21/21
8409.99.59	Grupo do cabeçote do motor Cat de ciclo diesel, modelo C175. Construído em ferro fundido. Com dimensão de 711,2mm x 368,3mm x 431,8mm. Composto por 04 válvulas. Com peso de 63,95kg. Turboalimentado e pós-arrefecido. Com sistema de injeção direta de combustível. Com aplicação em caminhão fora de estrada.	Caterpillar	Caterpillar	20R-9209		21/21
8409.99.59	Grupo do cabeçote do motor Cat de ciclo diesel, modelo C175. Construído em ferro fundido. Com dimensão de 704,85mm x 381,0mm x 431,8mm. Composto por 04 válvulas. Com peso de 64,86kg. Turboalimentado e pós-arrefecido. Com sistema de injeção direta de combustível. Com aplicação em caminhão fora de estrada.	Caterpillar	Caterpillar	20R-9210		21/21
8409.99.59	Grupo do cabeçote do motor Cat de ciclo diesel, modelo 3500. Construído em ferro fundido. Com dimensão de 420,37mm x 293,37mm x 256,54mm. Composto por 04 válvulas. Com peso de 46,5kg. Turboalimentado e pós-arrefecido. Com sistema de injeção direta de combustível. Com aplicação em motor marítimo.	Caterpillar	Caterpillar	20R-9305		21/21
8409.99.59	Grupo do cabeçote do motor Cat, modelo G3500. Construído em ferro fundido. Com dimensão de 420,37mm x 293,37mm x 256,54mm. Composto por 04 válvulas. Com peso de 51,03kg. Turboalimentado e pós-arrefecido. Com sistema de ignição por centelha. Com aplicação em grupo gerador.	Caterpillar	Caterpillar	20R-9325		21/21
8409.99.59	Grupo do cabeçote do motor Cat de ciclo diesel, modelo C3512E. Construído em ferro fundido. Com dimensão de 304,0mm x 279,4mm x 147,3mm. Composto por 04 válvulas. Com peso de 12,7kg. Turboalimentado e pós-arrefecido. Com sistema de injeção direta de combustível. Com aplicação em grupo gerador.	Caterpillar	Caterpillar	20R-9343		49/21
8409.99.59	Grupo do cabeçote do motor Cat de ciclo diesel, modelo 3512E. Construído em ferro fundido. Com dimensão de 381,0mm x 279,4mm x 279,4mm. Composto por 04 válvulas. Com peso de 54,43kg. Turboalimentado e pós-arrefecido. Com sistema de injeção direta de combustível. Com aplicação em motor industrial.	Caterpillar	Caterpillar	20R-9427		21/21
8409.99.59	Grupo do cabeçote do motor Cat de ciclo diesel, modelo C280-20. Construído em ferro fundido. Com dimensão de 889,0mm x 490,2mm x 406,4mm. Composto por 04 válvulas. Com peso de 189,0kg. Turboalimentado e pós-arrefecido. Com sistema de injeção direta de combustível. Com aplicação em motor industrial e marítimo.	Caterpillar	Caterpillar	20R-9497		21/21
8409.99.59	Grupo do cabeçote do motor Cat, modelo G3520. Construído em ferro fundido. Com dimensão de 420,37mm x 293,37mm x 256,54mm. Composto por 04 válvulas. Com peso de 51,03kg. Turboalimentado e pós-arrefecido. Com sistema de ignição por centelha. Com aplicação em grupo gerador.	Caterpillar	Caterpillar	20R-9720		49/21
8409.99.59	Grupo do cabeçote do motor Cat de ciclo diesel, modelo 3516. Construído em ferro fundido. Com dimensão de 370,84mm x 271,78mm x 213,36mm. Composto por 04 válvulas. Com peso de 47,1kg. Turboalimentado e pós-arrefecido. Com sistema de injeção direta de combustível. Com aplicação em grupo gerador.	Caterpillar	Caterpillar	20R-9943		49/21
8409.99.59	Grupo do cabeçote do motor Cat, modelo G3516. Construído em ferro fundido. Com dimensão de 370,84mm x 271,78mm x 213,36mm. Composto por 04 válvulas. Com peso de 47,1kg. Turboalimentado e pós-arrefecido. Com sistema de ignição por centelha. Com aplicação em grupo gerador.	Caterpillar	Caterpillar	20R-9957		49/21
8409.99.69	Injetor da unidade injetora mecânica de combustível. Com peso de 2,35kg. Utilizado em motores modelo 3500 - marítimo-rodoviário.	Caterpillar	Caterpillar	0R-0906		34/21
8409.99.69	Injetor do sistema de injeção de combustível do motor do ciclo diesel com unidade injetora mecânica. Com peso de 2,63kg. Utilizado em motor modelo 3500. Com aplicação em máquinas rodoviárias.	Caterpillar	Caterpillar	0R-0995		34/21
8409.99.69	Bico injetor do sistema de injeção de combustível para motor do ciclo diesel, com unidade injetora mecânica. Com peso de 2,65kg. Utilizado em motor modelo 3500 - marítimo-rodoviário.	Caterpillar	Caterpillar	0R-1756		43/21
8409.99.69	Injetor da unidade injetora mecânica de combustível. Com peso de 2,67kg. Utilizado em motores modelo 3500. Com aplicação em máquinas rodoviárias.	Caterpillar	Caterpillar	0R-1759		34/21
8409.99.69	Injetor da unidade injetora de combustível. Com o peso de 2,35kg. Para motores da série 3500 - marítimo-rodoviário, com uma velocidade de rotação de 1500rpm.	Caterpillar	Caterpillar	0R-2921		25/21
8409.99.69	Bico injetor de combustível para motor do ciclo diesel, com unidade injetora mecânica. Com peso de 2,28kg. Utilizado em motor modelo 3500 - marítimo-rodoviário.	Caterpillar	Caterpillar	0R-2922		34/21
8409.99.69	Bico injetor de combustível para motor do ciclo diesel, com unidade injetora mecânica. Com peso de 2,58kg. Utilizado em motor modelo 3500 - marítimo-rodoviário.	Caterpillar	Caterpillar	0R-2924		34/21
8409.99.69	Injetor da unidade injetora mecânica de combustível. Com peso de 2,49kg. Utilizado em motores modelo 3500 - marítimo-rodoviário.	Caterpillar	Caterpillar	0R-2925		25/21
8409.99.69	Injetor da unidade injetora de combustível. Com o peso de 1,81kg. Utilizado em motores da série 3500 - marítimo-rodoviário, com uma velocidade de rotação de 1200rpm.	Caterpillar	Caterpillar	0R-3051		25/21
8409.99.69	Injetor da unidade injetora mecânica de combustível. Com peso de 2,30kg. Utilizado em motores modelo 3500 - marítimo-rodoviário.	Caterpillar	Caterpillar	0R-3052		25/21
8409.99.69	Bico injetor de combustível da série 7000, com injeção direta. Com peso de 0,22kg. Utilizado em motores modelo 3208. Com aplicação em máquinas rodoviárias.	Caterpillar	Caterpillar	0R-3284		34/21
8409.99.69	Bico injetor de combustível da série 7000, com injeção direta. Com peso de 0,20kg. Utilizado em motores modelo 3300. Com aplicação em máquinas rodoviárias.	Caterpillar	Caterpillar	0R-3568		34/21
8409.99.69	Bico injetor do sistema de injeção de combustível do motor. Com peso de 0,24kg. Utilizado em motor modelo 3406. Com aplicação em máquinas rodoviárias.	Caterpillar	Caterpillar	0R-3589		34/21
8409.99.69	Bico injetor de combustível da série 7000, com injeção direta. Com peso de 0,18kg. Utilizado em motores modelo 3208. Com aplicação em máquinas rodoviárias.	Caterpillar	Caterpillar	0R-3593		34/21
8409.99.69	Bico injetor de combustível para motor do ciclo diesel, com unidade injetora eletrohidráulica. Com peso de 1,08kg. Utilizado em motor modelo 3126. Com aplicação em máquinas rodoviárias.	Caterpillar	Caterpillar	0R-4970		34/21
8409.99.69	Injetor da unidade injetora de combustível. Com o peso de 2,32kg. Utilizado em motores modelo 3500. Com aplicação em máquinas rodoviárias.	Caterpillar	Caterpillar	0R-8338		25/21
8409.99.69	Injetor da unidade injetora mecânica de combustível. Com peso de 0,68kg. Utilizado em motores modelos 3116 e 3126. Com aplicação em máquinas rodoviárias.	Caterpillar	Caterpillar	0R-8461		25/21
8409.99.69	Injetor da unidade injetora mecânica de combustível. Com peso de 0,69kg. Utilizado em motores modelos 3116 e 3126. Com aplicação em máquinas rodoviárias.	Caterpillar	Caterpillar	0R-8463		25/21
8409.99.69	Injetor da unidade injetora mecânica de combustível. Com peso de 0,68kg. Utilizado em motores modelos 3116 e 3126. Com aplicação em máquinas rodoviárias.	Caterpillar	Caterpillar	0R-8465		25/21
8409.99.69	Injetor da unidade injetora mecânica de combustível. Com peso de 0,67kg. Utilizado em motores modelos 3116 e 3126. Com aplicação em máquinas rodoviárias.	Caterpillar	Caterpillar	0R-8469		34/21
8409.99.69	Bico injetor de combustível para motor do ciclo diesel, com unidade injetora mecânica. Com peso de 0,68kg. Utilizado em motor modelo 3126. Com aplicação em máquinas rodoviárias.	Caterpillar	Caterpillar	0R-8471		34/21
8409.99.69	Injetor da unidade injetora mecânica de combustível. Com o peso de 0,68kg. Utilizado em motores modelo 3116. Com aplicação em máquinas rodoviárias.	Caterpillar	Caterpillar	0R-8473		25/21
8409.99.69	Injetor da unidade injetora de combustível. Com o peso de 0,69kg. Utilizado em motores modelo 3116. Com aplicação em máquinas rodoviárias.	Caterpillar	Caterpillar	0R-8475		34/21
8409.99.69	Injetor da unidade injetora de combustível. Com o peso de 0,68kg. Utilizado em motores modelo 3116. Com aplicação em máquinas rodoviárias.	Caterpillar	Caterpillar	0R-8479		34/21
8409.99.69	Bico injetor de combustível para motor do ciclo diesel, com injeção direta de combustível. Com peso de 0,68kg. Utilizado em motor modelo 3116. Com aplicação em máquinas rodoviárias.	Caterpillar	Caterpillar	0R-8483		25/21
8409.99.69	Injetor da unidade injetora mecânica de combustível. Com peso de 0,68kg. Utilizado em motores modelos 3116 e 3126. Com aplicação em máquinas rodoviárias.	Caterpillar	Caterpillar	0R-8633		34/21
8409.99.69	Injetor do sistema de injeção de combustível do motor, com unidade injetora mecânica. Com peso de 2,30kg. Utilizado em motores modelos 3500. Com aplicação em máquinas rodoviárias.	Caterpillar	Caterpillar	0R-8681		43/21
8409.99.69	Injetor da unidade injetora de combustível. Com o peso de 0,6kg. Utilizado em motores modelo 3116. Com aplicação em máquinas rodoviárias.	Caterpillar	Caterpillar	0R-8682		25/21
8409.99.69	Injetor da unidade injetora de combustível. Com o peso de 0,68kg. Utilizado em motores modelo 3116. Com aplicação em máquinas rodoviárias.	Caterpillar	Caterpillar	0R-8684		25/21
8409.99.69	Bico injetor do sistema de injeção de combustível para motor do ciclo diesel, com injeção direta de combustível. Com peso de 0,24kg. Utilizado em motor modelo 3400. Com aplicação em máquinas rodoviárias.	Caterpillar	Caterpillar	0R-8788		34/21
8409.99.69	Injetor da unidade injetora de combustível. Com o peso de 0,67kg. Utilizado em motores modelo 3126. Com aplicação em máquinas rodoviárias.	Caterpillar	Caterpillar	0R-8867		25/21
8409.99.69	Bico injetor de combustível para motor do ciclo diesel, com unidade injetora eletro hidráulica. Com peso de 1,33kg. Utilizado em motor modelo 3126. Com aplicação em máquinas rodoviárias.	Caterpillar	Caterpillar	0R-9350		43/21
8409.99.69	Injetor da unidade injetora de combustível. Com peso de 2,00kg. Utilizado em motores modelo 3196. Com aplicação em máquinas rodoviárias.	Caterpillar	Caterpillar	0R-9530		25/21
8409.99.69	Bico injetor de combustível para motor do ciclo diesel, com unidade injetora mecânica. Com peso de 2,01kg. Utilizado em motor modelo 3176. Com aplicação em máquinas rodoviárias.	Caterpillar	Caterpillar	0R-9594		25/21
8409.99.69	Injetor da unidade injetora de combustível. Com peso de 2,02kg. Utilizado em motores modelo 3176. Com aplicação em máquinas rodoviárias.	Caterpillar	Caterpillar	0R-9595		25/21
8409.99.69	Injetor da unidade injetora de combustível. Com peso de 2,00kg. Utilizado em motores modelo 3176. Com aplicação em máquinas rodoviárias.	Caterpillar	Caterpillar	0R-9597		34/21
8409.99.69	Injetor da unidade injetora eletrohidráulica de combustível. Com peso de 1,08kg. Utilizado em motores modelos 3116 e 3126. Com aplicação em máquinas rodoviárias.	Caterpillar	Caterpillar	0R-9807		25/21
8409.99.69	Bico injetor de combustível para motor do ciclo diesel, com injeção direta de combustível. Com peso de 0,19kg. Utilizado em motor modelo 3208. Com aplicação em máquinas rodoviárias.	Caterpillar	Caterpillar	10R-0407		34/21
8409.99.69	Injetor da unidade injetora de combustível. Com peso de 2,06kg. Utilizado em motores modelo 3196. Com aplicação em máquinas rodoviárias.	Caterpillar	Caterpillar	10R-0725		25/21
8409.99.69	Injetor da unidade injetora eletrohidráulica de combustível. Com peso de 1,33kg. Utilizado em motores modelo 3126. Com aplicação em máquinas rodoviárias.	Caterpillar	Caterpillar	10R-0781		25/21
8409.99.69	Injetor da unidade injetora de combustível, modelo HI300A. Com o peso de 1,33kg. Utilizado em motores modelo 3126B. Com aplicação em máquinas rodoviárias.	Caterpillar	Caterpillar	10R-0782		25/21
8409.99.69	Injetor da unidade injetora de combustível. Com peso de 2,40kg. Utilizado em motores modelos 3406E, 3456, C15 e C16. Com aplicação em máquinas rodoviárias.	Caterpillar	Caterpillar	10R-0955		25/21
8409.99.69	Injetor da unidade injetora de combustível. Com peso de 2,40kg. Utilizado em motores modelos 3406E, 3456, C18 e C32. Com aplicação em máquinas rodoviárias.	Caterpillar	Caterpillar	10R-0959		25/21
8409.99.69	Bico injetor de combustível para motor do ciclo diesel, com unidade injetora mecânica. Com peso de 2,04kg. Utilizado em motor modelo 3176C. Com aplicação em máquinas rodoviárias.	Caterpillar	Caterpillar	10R-0960		25/21
8409.99.69	Injetor da unidade injetora de combustível. Com peso de 2,06kg. Utilizado em motores modelo 3196. Com aplicação em máquinas rodoviárias.	Caterpillar	Caterpillar	10R-0961		34/21
8409.99.69	Injetor da unidade injetora de combustível. Com peso de 2,06kg. Utilizado em motores modelo C12. Com aplicação em máquinas rodoviárias.	Caterpillar	Caterpillar	10R-0963		34/21
8409.99.69	Bico injetor de combustível para motor do ciclo diesel, com unidade injetora mecânica. Com peso de 2,06kg. Utilizado em motor modelo 3176C. Com aplicação em máquinas rodoviárias.	Caterpillar	Caterpillar	10R-0967		38/21
8409.99.69	Injetor do sistema de injeção de combustível do motor, com unidade injetora mecânica. Com peso de 2,04kg. Utilizado em motor modelo 3176C. Com aplicação em máquinas rodoviárias.	Caterpillar	Caterpillar	10R-1256		43/21
8409.99.69	Injetor da unidade injetora de combustível, modelo HI300A. Com o peso de 1,32kg. Utilizado em motores modelo 3126B. Com aplicação em máquinas rodoviárias.	Caterpillar	Caterpillar	10R-1257		25/21
8409.99.69	Injetor da unidade injetora de combustível. Com peso de 2,05kg. Utilizado em motores modelo C12. Com aplicação em máquinas rodoviárias.	Caterpillar	Caterpillar	10R-1258		38/21
8409.99.69	Injetor da unidade injetora de combustível. Com peso de 2,05kg. Utilizado em motores modelos 3176C e C10. Com aplicação em máquinas rodoviárias.	Caterpillar	Caterpillar	10R-1259		38/21
8409.99.69	Injetor da unidade injetora de combustível, modelo HIA450. Com o peso de 1,99kg. Utilizado em motores da série 3400. Com aplicação em máquinas rodoviárias.	Caterpillar	Caterpillar	10R-1266		25/21
8409.99.69	Injetor da unidade injetora eletrohidráulica de combustível. Com peso de 2,04kg. Utilizado em motores modelos 3408 e 3412. Com aplicação em máquinas rodoviárias.	Caterpillar	Caterpillar	10R-1267		25/21
8409.99.69	Bico injetor de combustível para motor do ciclo diesel, com unidade injetora mecânica. Com peso de 2,40kg. Utilizado em motor modelo C15 ACERT. Com aplicação em máquinas rodoviárias.	Caterpillar	Caterpillar	10R-1273		38/21
8409.99.69	Injetor da unidade injetora de combustível. Com peso de 2,72kg. Utilizado em motores modelos C11 e C13 ACERT. Com aplicação em máquinas rodoviárias.	Caterpillar	Caterpillar	10R-1305		25/21
8409.99.69	Injetor da unidade injetora eletrohidráulica de combustível. Com peso de 1,35kg. Utilizado em motores modelo 3126. Com aplicação em máquinas rodoviárias.	Caterpillar	Caterpillar	10R-1306		25/21
8409.99.69	Injetor da unidade injetora de combustível. Com peso de 2,72kg. Utilizado em motores modelos C15 e C18 ACERT - Marítimo-Rodoviário.	Caterpillar	Caterpillar	10R-2772		25/21
8409.99.69	Injetor da unidade injetora de combustível. Com peso de 1,24kg. Utilizado em motores modelo C9 - marítimo-rodoviário.	Caterpillar	Caterpillar	10R-2828		25/21
8409.99.69	Bico injetor de combustível para motor do ciclo diesel, com unidade injetora mecânica. Com peso de 2,72kg. Utilizado em motor modelo C11 ACERT. Com aplicação em máquinas rodoviárias.	Caterpillar	Caterpillar	10R-2977		25/21
8409.99.69	Injetor da unidade injetora eletrônica de combustível, modelo EI500. Com peso de 2,37kg. Utilizado em motores modelo C13. Com aplicação em máquinas rodoviárias.	Caterpillar	Caterpillar	10R-3147		25/21
8409.99.69	Injetor da unidade injetora eletrônica de combustível, modelo EI500. Com peso de 2,35kg. Utilizado em motores modelo C13. Com aplicação em máquinas rodoviárias.	Caterpillar	Caterpillar	10R-3262		25/21
8409.99.69	Injetor da unidade injetora eletrônica de combustível, modelo EI550. Com peso de 2,36kg. Utilizado em motores modelo C15 e C18. Com aplicação em máquinas rodoviárias.	Caterpillar	Caterpillar	10R-3265		25/21
8409.99.69	Bico injetor do sistema de injeção de combustível para motor do ciclo diesel, com injeção direta de combustível. Modelo MI550. Com dimensão de 53,34mm de comprimento e 20,32mm de largura. Com peso de 0,113kg. Utilizado em motor modelo 3500. Com aplicação em máquinas rodoviárias.	Caterpillar	Caterpillar	10R-4020		43/21
8409.99.69	Bico injetor do sistema de injeção de combustível para motor do ciclo diesel, com injeção direta de combustível. Modelo MI550. Com dimensão de 50,80mm de comprimento e 20,32mm de largura. Com peso de 0,159kg. Utilizado em motor modelo 3500. Com aplicação em máquinas rodoviárias.	Caterpillar	Caterpillar	10R-4024		43/21
8409.99.69	Injetor da unidade injetora de combustível, modelo HI315B. Com peso de 1,25kg. Utilizado em motores modelo C7. Com aplicação em máquinas rodoviárias.	Caterpillar	Caterpillar	10R-4763		25/21
8409.99.69	Injetor do sistema de injeção de combustível do motor, com unidade injetora mecânica. Com peso de 1,22kg. Utilizado em motor modelo C9. Com aplicação em máquinas rodoviárias.	Caterpillar	Caterpillar	10R-4843		25/21
8409.99.69	Injetor da unidade injetora de combustível, modelo HI315B. Com peso de 1,24kg. Utilizado em motores modelo C9. Com aplicação em máquinas rodoviárias.	Caterpillar	Caterpillar	10R-7221		25/21
8409.99.69	Injetor da unidade injetora de combustível, modelo HI315B. Com o peso de 1,25kg. Utilizado em motores modelo C9. Com aplicação em máquinas rodoviárias.	Caterpillar	Caterpillar	10R-7222		25/21
8409.99.69	Injetor da unidade injetora de combustível. Com peso de 1,24kg. Utilizado em motores modelo C9. Com aplicação em máquinas rodoviárias.	Caterpillar	Caterpillar	10R-7223		25/21
8409.99.69	Injetor da unidade injetora eletrohidráulica de combustível, modelo HI300B. Com peso de 1,19kg. Utilizado em motores modelo C9 Com aplicação em máquinas rodoviárias.	Caterpillar	Caterpillar	10R-7224		25/21
8409.99.69	Injetor da unidade injetora de combustível, modelo HI315B. Com peso de 1,25kg. Utilizado em motores modelo C7. Com aplicação em máquinas rodoviárias.	Caterpillar	Caterpillar	10R-7225		25/21
8409.99.69	Injetor da unidade injetora de combustível. Com peso de 1,25kg. Utilizado em motores modelo C7 - marítimo-rodoviário.	Caterpillar	Caterpillar	10R-7226		38/21
8409.99.69	Bico injetor de combustível para motor do ciclo diesel, com unidade injetora mecânica. Com peso de 2,38kg. Utilizado em motor modelo C18. Com aplicação em máquinas rodoviárias.	Caterpillar	Caterpillar	10R-7228		38/21
8409.99.69	Injetor do sistema de injeção de combustível, para motor do ciclo diesel. Modelo EI550. Construído em aço. Com dimensão de 35,56cm de comprimento x 13,65cm de largura x 8,25cm de altura. Com unidade injetora elétrica. Com peso de 2,33kg. Utilizado em motores modelo C18. Com aplicação marítima.	Caterpillar	Caterpillar	10R-7229		25/21
8409.99.69	Injetor da unidade injetora de combustível. Com peso de 2,33kg. Utilizado em motores modelos C15 e C18 ACERT. Com aplicação em máquinas rodoviárias.	Caterpillar	Caterpillar	10R-7230		25/21
8409.99.69	Injetor da unidade injetora eletrohidráulica de combustível, modelo EI550. Com peso de 2,33kg. Utilizado em motores modelo C32 - marítimo-rodoviário.	Caterpillar	Caterpillar	10R-7231		25/21
8409.99.69	Injetor do sistema de injeção de combustível do motor, com unidade injetora mecânica. Com peso de 2,38kg. Utilizado em motor modelo C13 ACERT. Com aplicação em máquinas rodoviárias.	Caterpillar	Caterpillar	10R-7236		25/21
8409.99.69	Injetor do sistema de injeção de combustível, para motor do ciclo diesel. Modelo CR200. Construído em aço. Com dimensão de 223,52mm de comprimento x 129,54mm de largura x 121,92mm de altura. Com peso de 0,407kg. Utilizado em motores modelo C6.6. Com aplicação em máquinas rodoviárias.	Caterpillar	Caterpillar	10R-7666		43/21
8409.99.69	Sistema de injeção direta de combustível integrado. Com peso de 0,40kg. Utilizado em motores modelos C4.4 e C6.6. Com aplicação em máquinas rodoviárias.	Caterpillar	Caterpillar	10R-7667		25/21
8409.99.69	Injetor do sistema de injeção de combustível do motor, com injeção direta de combustível. Com peso de 0,40kg. Utilizado em motor modelo C2.2. Com aplicação em máquinas rodoviárias.	Caterpillar	Caterpillar	10R-7668		25/21
8409.99.69	Injetor do sistema de injeção de combustível do motor. Modelo CR200. Com peso de 0,40kg. Utilizado em motor modelo C6.6. Com aplicação em máquinas rodoviárias.	Caterpillar	Caterpillar	10R-7669		43/21
8409.99.69	Injetor do sistema de injeção de combustível, para motor do ciclo diesel. Modelo CR200. Construído em aço. Com dimensão de 223,52mm de comprimento x 129,54mm de largura x 121,92mm de altura. Com peso de 0,401kg. Utilizado em motores modelo C6.6. Com aplicação em máquinas rodoviárias.	Caterpillar	Caterpillar	10R-7670		25/21
8409.99.69	Sistema de injeção direta de combustível integrado. Com peso de 0,40kg. Utilizado em motores modelos C4.4 e C6.6. Com aplicação em máquinas rodoviárias.	Caterpillar	Caterpillar	10R-7671		25/21
8409.99.69	Injetor da unidade injetora de combustível, modelo CR200. Com peso de 0,4kg. Utilizado em motores modelos C6.6 e C4.4. Com aplicação em máquinas rodoviárias.	Caterpillar	Caterpillar	10R-7672		25/21
8409.99.69	Injetor da unidade injetora de combustível, modelo CR200. Com peso de 0,4kg. Utilizado em motores modelo C6.6. Com aplicação em máquinas rodoviárias.	Caterpillar	Caterpillar	10R-7673		30/21
8409.99.69	Injetor do sistema de injeção de combustível do motor. Modelo CR200. Com peso de 0,39kg. Utiliado em motor modelo C6.6. Com aplicação em máquinas rodoviárias.	Caterpillar	Caterpillar	10R-7674		30/21
8409.99.69	Injetor da unidade injetora de combustível, modelo CR200. Com peso de 0,4kg. Utilizado em motores modelo C6.4. Com aplicação em máquinas rodoviárias.	Caterpillar	Caterpillar	10R-7675		30/21
8409.99.69	Injetor da unidade injetora de combustível, modelo CR200. Com peso de 0,88kg. Utilizado em motores modelo C4.2. Com aplicação em máquinas rodoviárias.	Caterpillar	Caterpillar	10R-7676		30/21
8409.99.69	Injetor da unidade injetora de combustível, modelo CR200. Com peso de 0,4kg. Utilizado em motores modelo C6.6. Com aplicação em máquinas rodoviárias.	Caterpillar	Caterpillar	10R-7938		30/21
8409.99.69	Injetor do sistema de injeção de combustível, para motor do ciclo diesel. Modelo CR200. Construído em aço. Com dimensão de 223,52mm de comprimento x 129,54mm de largura x 121,92mm de altura. Com peso de 0,401kg. Utilizado em motores modelo C6.6. Com aplicação em máquinas rodoviárias.	Caterpillar	Caterpillar	10R-7939		43/21
8409.99.69	Sistema de injeção direta de combustível integrado. Com peso de 0,39kg. Utilizado em motores modelos C4.2 e C6.4. Com aplicação em máquinas rodoviárias.	Caterpillar	Caterpillar	10R-7951		30/21
8409.99.69	Jogo com 6 injetores para motores do ciclo diesel, modelo 3406. Com unidade de injeção eletrônica. Com peso de 16,32kg. Com aplicação em máquinas rodoviárias.	Caterpillar	Caterpillar	10R-8499		30/21
8409.99.69	Jogo com 6 injetores para motores do ciclo diesel, modelo 3406. Com unidade de injeção eletrônica. Com peso de 16,32kg. Com aplicação em máquinas rodoviárias.	Caterpillar	Caterpillar	10R-8500		30/21
8409.99.69	Bico injetor de combustível para motor do ciclo diesel, com unidade injetora mecânica. Com peso de 2,37kg. Utilizado em motor modelo 3406E. Com aplicação em máquinas rodoviárias.	Caterpillar	Caterpillar	10R-8501		30/21
8409.99.69	Bico injetor de combustível para motor do ciclo diesel, com unidade injetora mecânica. Com peso de 2,38kg. Utilizado em motor modelo 3406E. Com aplicação em máquinas rodoviárias.	Caterpillar	Caterpillar	10R-8502		30/21
8409.99.69	Injetor do sistema de injeção de combustível do motor, com unidade injetora mecânica. Com peso de 2,34kg. Utilizado em motor modelo C15 ACERT. Com aplicação em máquinas rodoviárias.	Caterpillar	Caterpillar	10R-8988		30/21
8409.99.69	Injetor do sistema de injeção de combustível do motor. Modelo EI550. Com peso de 2,34kg. Utiliado em motor modelo C15. Com aplicação em máquinas rodoviárias.	Caterpillar	Caterpillar	10R-8989		30/21
8409.99.69	Injetor do sistema de injeção de combustível, para motor do ciclo diesel. Modelo EI550. Construído em aço. Com dimensão de 35,56cm de comprimento x 13,65cm de largura x 8,25cm de altura. Com unidade injetora elétrica. Com peso de 2,38kg. Utilizado em motores modelo C15. Com aplicação marítima.	Caterpillar	Caterpillar	10R-8990		38/21
8409.99.69	Bico injetor do sistema de injeção de combustível do motor. Com peso de 0,24kg. Utilizado em motor modelo 3406 - marítimo-rodoviário.	Caterpillar	Caterpillar	10R-8992		38/21
8409.99.69	Injetor da unidade injetora mecânica de combustível. Com peso de 0,52kg. Utilizado em motores modelos 3116 e 3126. Com aplicação em máquinas rodoviárias.	Caterpillar	Caterpillar	10R-8996		30/21
8409.99.69	Injetor da unidade injetora de combustível. Com peso de 1,24kg. Utilizado em motores modelo C9. Com aplicação em máquinas rodoviárias.	Caterpillar	Caterpillar	10R-9003		38/21
8409.99.69	Bico injetor de combustível para motor do ciclo diesel, com unidade injetora mecânica. Com peso de 15,50kg. Utilizado em motor modelo C12. Com aplicação em máquinas rodoviárias.	Caterpillar	Caterpillar	10R-9235		38/21
8409.99.69	Bico injetor de combustível para motor do ciclo diesel, com unidade injetora mecânica. Com peso de 18,00kg. Utilizado em motor modelo C15 ACERT. Com aplicação em máquinas rodoviárias.	Caterpillar	Caterpillar	10R-9236		43/21
8409.99.69	Kit Injetor da unidade injetora eletrohidráulica de combustível. Com peso de 12,02kg. Utilizado em motores modelo 3126. Com aplicação em máquinas rodoviárias.	Caterpillar	Caterpillar	10R-9237		38/21
8409.99.69	Bico injetor de combustível para motor do ciclo diesel, com unidade injetora eletro hidráulica. Com peso de 11,79kg. Utilizado em motor modelo 3126. Com aplicação em máquinas rodoviárias.	Caterpillar	Caterpillar	10R-9239		43/21
8409.99.69	Injetor do sistema de injeção de combustível do motor, com unidade injetora mecânica. Com peso de 2,38kg. Utilizado em motor modelo 3406E. Com aplicação em máquinas rodoviárias.	Caterpillar	Caterpillar	10R-9787		38/21
8409.99.69	Injetor da unidade injetora eletrônica de combustível, modelo EI400. Com êmbolo revestido. Com peso de 2,04kg. Utilizado em motores modelo 3176B. Com aplicação em máquinas rodoviárias.	Caterpillar	Caterpillar	20R-0055		30/21
8409.99.69	Injetor da unidade injetora eletrônica de combustível. Com o peso de 2,04kg. Utilizado em motores modelo EI400. Com aplicação em máquinas rodoviárias.	Caterpillar	Caterpillar	20R-0056		30/21
8409.99.69	Injetor da unidade injetora eletrônica de combustível, modelo perkins. Com peso de 0,27kg. Utilizado em motores modelo 3056 - marítimo-rodoviário.	Caterpillar	Caterpillar	20R-0326		30/21
8409.99.69	Injetor da unidade injetora de combustível. Com peso de 0,25kg. Utilizado em motores modelo 3054. Com aplicação em máquinas rodoviárias.	Caterpillar	Caterpillar	20R-0327		30/21
8409.99.69	Injetor do sistema de injeção de combustível, para motor do ciclo diesel. Construído em aço. Com dimensão de 182,88mm de comprimento x 40,64mm de largura x 40,64mm de altura. Com peso de 1,50kg. Utilizado em motores modelo 3054. Com aplicação em máquinas rodoviárias.	Caterpillar	Caterpillar	20R-0329		30/21
8409.99.69	Injetor do sistema de injeção de combustível, para motor do ciclo diesel. Construído em aço. Com dimensão de 182,88mm de comprimento x 40,64mm de largura x 40,64mm de altura. Com peso de 0,24kg. Utilizado em motores modelo 3054. Com aplicação marítima-rodoviária.	Caterpillar	Caterpillar	20R-0331		38/21
8409.99.69	Injetor do sistema de injeção de combustível, para motor do ciclo diesel. Construído em aço. Com dimensão de 182,88mm de comprimento x 40,64mm de largura x 40,64mm de altura. Com peso de 0,26kg. Utilizado em motores modelo 3054. Com aplicação em máquinas rodoviárias.	Caterpillar	Caterpillar	20R-0333		43/21
8409.99.69	Injetor da unidade injetora eletrônica de combustível, modelo perkins. Com peso de 0,26kg. Utilizado em motores modelo 3056 - marítimo-rodoviário.	Caterpillar	Caterpillar	20R-0336		38/21
8409.99.69	Injetor da unidade injetora eletrônica de combustível, modelo perkins. Com peso de 0,24kg. Utilizado em motores modelo 3054. Com aplicação em máquinas rodoviárias.	Caterpillar	Caterpillar	20R-0337		30/21
8409.99.69	Injetor da unidade injetora de combustível. Com o peso de 12,77kg. Utilizado em motores da série C280 - Marítimo-Rodoviário.	Caterpillar	Caterpillar	20R-0675		30/21
8409.99.69	Injetor do sistema de injeção de combustível para motor do ciclo diesel. Modelo HIA450. Com unidade injetora eletrohidráulica. Com comprimento de 269,47mm e largura de 89,84mm. Com pressão de trabalho de 23Mpa e volume de 400 milímetros cúbicos por revolução. Com peso de 1,95kg. Utilizado em motores modelo 3412. Com aplicação em máquinas rodoviárias.	Caterpillar	Caterpillar	20R-0758		30/21
8409.99.69	Injetor do sistema de injeção de combustível para motor do ciclo diesel. Modelo HIA450. Com unidade injetora eletro hidráulica. Com comprimento de 269,47mm e largura de 89,84mm. Com pressão de trabalho de 23Mpa e volume de 400 milímetros cúbicos por revolução. Com peso de 1,95kg. Utilizado em motores modelo 3412. Com aplicação em motor industrial.	Caterpillar	Caterpillar	20R-0759		43/21
8409.99.69	Injetor do sistema de injeção de combustível para motor do ciclo diesel. Modelo HIA450. Com unidade injetora eletro hidráulica. Com comprimento de 269,47mm e largura de 89,84mm. Com pressão de trabalho de 23Mpa e volume de 400 milímetros cúbicos por revolução. Com peso de 1,95kg. Utilizado em motores modelo 3412. Com aplicação em máquinas rodoviárias.	Caterpillar	Caterpillar	20R-0760		43/21
8409.99.69	Injetor da unidade injetora eletrônica de combustível, modelo EI800B. Com aplicação em máquinas rodoviárias.	Caterpillar	Caterpillar	20R-0848		30/21
8409.99.69	Injetor da unidade injetora eletrônica de combustível, modelo EI800B. Com êmbolo revestido. Com peso de 3,08kg. Utilizado em motores modelo 3500B. Com aplicação em máquinas rodoviárias.	Caterpillar	Caterpillar	20R-0849		30/21
8409.99.69	Injetor da unidade injetora eletrônica de combustível, modelo EI800B. Com êmbolo revestido. Com peso de 3,08kg. Utilizado em motores modelo 3500B. Com aplicação em máquinas rodoviárias.	Caterpillar	Caterpillar	20R-0850		30/21
8409.99.69	Injetor da unidade injetora eletrônica de combustível, modelo EI800B. Com êmbolo revestido. Com peso de 3,08kg. Utilizado em motores modelo 3500B - Marítimo-Rodoviário.	Caterpillar	Caterpillar	20R-0863		30/21
8409.99.69	Injetor da unidade injetora eletrônica de combustível, modelo EI800B. Com peso de 3,08kg. Utilizado em motores modelo 3512C. Com aplicação em máquinas rodoviárias.	Caterpillar	Caterpillar	20R-0864		30/21
8409.99.69	Injetor da unidade injetora eletrônica de combustível, modelo EI800B. Com peso de 13,15kg. Utilizado em motores modelo 3500 HD. Com aplicação em máquinas rodoviárias.	Caterpillar	Caterpillar	20R-1111		38/21
8409.99.69	Injetor do sistema de injeção de combustível do motor. Com peso de 1,24kg. Utilizado em motores modelo C7. Com aplicação em máquinas rodoviárias.	Caterpillar	Caterpillar	20R-1260		30/21
8409.99.69	Injetor da unidade injetora de combustível. Com peso de 3,10kg. Utilizado em motores modelo 3500. Com aplicação em máquinas rodoviárias.	Caterpillar	Caterpillar	20R-1262		30/21
8409.99.69	Injetor da unidade injetora de combustível. Com peso de 3,11kg. Utilizado em motores modelo 3500 - marítimo-rodoviário.	Caterpillar	Caterpillar	20R-1264		30/21
8409.99.69	Injetor da unidade injetora de combustível. Com peso de 3,10kg. Utilizado em motores modelo 3500 - marítimo-rodoviário.	Caterpillar	Caterpillar	20R-1265		38/21
8409.99.69	Injetor da unidade injetora de combustível. Com peso de 3,10kg. Utilizado em motores modelo 3500 - marítimo-rodoviário.	Caterpillar	Caterpillar	20R-1266		30/21
8409.99.69	Injetor da unidade injetora de combustível. Com peso de 2,37kg. Utilizado em motores modelo 3500. Com aplicação em máquinas rodoviárias.	Caterpillar	Caterpillar	20R-1267		38/21
8409.99.69	Injetor da unidade injetora de combustível. Com peso de 2,68kg. Utilizado em motores modelo 3508 - marítimo-rodoviário.	Caterpillar	Caterpillar	20R-1268		43/21
8409.99.69	Injetor da unidade injetora de combustível. Com peso de 2,37kg. Utilizado em motores modelo 3512B - Marítimo-Rodoviário.	Caterpillar	Caterpillar	20R-1269		30/21
8409.99.69	Injetor da unidade injetora de combustível. Com peso de 3,09kg. Utilizado em motores modelo 3508 - Marítimo-Rodoviário.	Caterpillar	Caterpillar	20R-1270		30/21
8409.99.69	Injetor da unidade injetora de combustível. Com peso de 3,12kg. Utilizado em motores modelo 3508 - marítimo-rodoviário.	Caterpillar	Caterpillar	20R-1271		30/21
8409.99.69	Injetor da unidade injetora de combustível. Com peso de 3,10kg. Utilizado em motores modelo 3516B - Marítimo-Rodoviário.	Caterpillar	Caterpillar	20R-1272		30/21
8409.99.69	Injetor da unidade injetora de combustível. Com peso de 3,10kg. Utilizado em motores modelo 3500. Com aplicação em máquinas rodoviárias.	Caterpillar	Caterpillar	20R-1273		45/21
8409.99.69	Injetor da unidade injetora de combustível. Com peso de 3,10kg. Utilizado em motores modelo 3516B - marítimo-rodoviário.	Caterpillar	Caterpillar	20R-1274		30/21
8409.99.69	Injetor da unidade injetora de combustível. Com peso de 3,09kg. Utilizado em motores modelo 3508 - marítimo-rodoviário.	Caterpillar	Caterpillar	20R-1275		30/21
8409.99.69	Injetor da unidade injetora de combustível. Com peso de 3,09kg. Utilizado em motores modelo 3508B - marítimo-rodoviário.	Caterpillar	Caterpillar	20R-1276		30/21
8409.99.69	Injetor da unidade injetora de combustível. Com peso de 3,10kg. Utilizado em motores modelo 3512B - marítimo-rodoviário.	Caterpillar	Caterpillar	20R-1277		30/21
8409.99.69	Injetor da unidade injetora de combustível. Com peso de 3,11kg. Utilizado em motores modelo 3508 - Marítimo-Rodoviário.	Caterpillar	Caterpillar	20R-1278		30/21
8409.99.69	Injetor da unidade injetora de combustível. Com peso de 3,10kg. Utilizado em motores modelo 3512B. Com aplicação em máquinas rodoviárias.	Caterpillar	Caterpillar	20R-1280		30/21
8409.99.69	Injetor da unidade injetora de combustível. Com peso de 3,10kg. Utilizado em motores modelo 3508. Com aplicação em máquinas rodoviárias.	Caterpillar	Caterpillar	20R-1281		30/21
8409.99.69	Injetor da unidade injetora de combustível. Com peso de 3,11kg. Utilizado em motores modelo 3512 - marítimo-rodoviário.	Caterpillar	Caterpillar	20R-1282		43/21
8409.99.69	Injetor da unidade injetora de combustível. Com peso de 3,08kg. Utilizado em motores modelo 3516 - marítimo-rodoviário.	Caterpillar	Caterpillar	20R-1283		38/21
8409.99.69	Injetor do sistema de injeção de combustível do motor. Modelo EI550. Construído em aço e materiais diversos. Com comprimento de 355,60mm. Com peso de 2,35kg. Utilizado em motores modelo C15 - ACERT. Com aplicação em motor marítimo.	Caterpillar	Caterpillar	20R-1288		30/21
8409.99.69	Injetor do sistema de injeção de combustível para motor do ciclo diesel. Modelo MEUI-C. Com injeção direta de combustível. Com unidade injetora mecânica. Com cone de abertura de 130 graus. Com um fluxo de 2,64 quilogramas por minuto. Com peso de 1,25kg. Utilizado em motores modelo C15. Com aplicação em máquinas rodoviárias.	Caterpillar	Caterpillar	20R-1301		30/21
8409.99.69	Injetor do sistema de injeção de combustível para motor do ciclo diesel. Modelo MEUI-C. Com injeção direta de combustível. Com unidade injetora mecânica. Com cone de abertura de 130 graus. Com um fluxo de 4,10 quilogramas por minuto. Com peso de 1,25kg. Utilizado em motores modelo C18. Com aplicação em máquinas rodoviárias.	Caterpillar	Caterpillar	20R-1303		38/21
8409.99.69	Injetor do sistema de injeção de combustível para motor do ciclo diesel. Modelo MEUI-C. Com injeção direta de combustível. Com unidade injetora mecânica. Com cone de abertura de 130 graus. Com peso de 1,25kg. Utilizado em motores modelo C32. Com aplicação em máquinas rodoviárias.	Caterpillar	Caterpillar	20R-1308		38/21
8409.99.69	Injetor do sistema de injeção de combustível do motor. Com peso de 2,34kg. Utilizado em motores modelo C15 ACERT - Marítimo-Rodoviário.	Caterpillar	Caterpillar	20R-2284		30/21
8409.99.69	Injetor do sistema de injeção de combustível do motor. Modelo EI550. Com peso de 2,34kg. Utiliado em motor modelo C27 ACERT. Com aplicação em máquinas rodoviárias.	Caterpillar	Caterpillar	20R-2285		30/21
8409.99.69	Injetor do sistema de injeção de combustível do motor, com unidade injetora mecânica. Modelo EI800B. Com peso de 3,08kg. Utiliado em motores modelos 3500B. Com aplicação em máquinas rodoviárias.	Caterpillar	Caterpillar	20R-2296		30/21
8409.99.69	Injetor do sistema de injeção de combustível, para motor do ciclo diesel. Modelo EI500. Construído em aço. Com dimensão de 35,56cm de comprimento x 13,65cm de largura x 8,25cm de altura. Com unidade injetora elétrica. Com peso de 2,25kg. Utilizado em motores modelo C13. Com aplicação em motor industrial.	Caterpillar	Caterpillar	20R-2437		43/21
8409.99.69	Injetor do sistema de injeção de combustível do motor. Com peso de 0,2kg. Utilizado em motores modelo C7.1. Com aplicação em máquinas rodoviárias.	Caterpillar	Caterpillar	20R-2476		43/21
8409.99.69	Injetor do sistema de injeção de combustível do motor. Construído em aço e materiais diversos. Com comprimento de 223,52mm. Com injeção direta de combustível. Com peso de 0,45kg. Utilizado em motores modelo C7.1 - Tier4. Com aplicação em grupo gerador.	Caterpillar	Caterpillar	20R-2477		30/21
8409.99.69	Injetor do sistema de injeção de combustível do motor. Com peso de 0,45kg. Utilizado em motores modelo C6.6. Com aplicação em máquinas rodoviárias.	Caterpillar	Caterpillar	20R-2478		30/21
8409.99.69	Injetor do sistema de injeção de combustível do motor. Com peso de 0,45kg. Utilizado em motores modelo C4.4. Com aplicação em máquinas rodoviárias.	Caterpillar	Caterpillar	20R-2479		43/21
8409.99.69	Injetor do sistema de injeção de combustível para motor do ciclo diesel. Modelo EI800B. Com injeção direta de combustível. Com unidade injetora mecânica. Com peso de 3,08kg. Utilizado em motores modelo 3512C. Com aplicação marítima.	Caterpillar	Caterpillar	20R-3478		30/21
8409.99.69	Injetor do sistema de injeção de combustível para motor do ciclo diesel. Modelo EI800B. Com injeção direta de combustível. Com unidade injetora mecânica. Com peso de 2,96kg. Utilizado em motores modelo 3516C. Com aplicação marítima.	Caterpillar	Caterpillar	20R-3479		30/21
8409.99.69	Injetor do sistema de injeção de combustível para motor do ciclo diesel. Modelo HIA450. Com unidade injetora eletro hidráulica. Com comprimento de 269,47mm e largura de 89,84mm. Com pressão de trabalho de 23Mpa e volume de 400 milímetros cúbicos por revolução. Com peso de 1,95kg. Utilizado em motores modelo 3412. Com aplicação marítima.	Caterpillar	Caterpillar	20R-4147		43/21
8409.99.69	Injetor do sistema de injeção de combustível para motor do ciclo diesel. Modelo M4000. Construído em aço. Com injeção direta de combustível. Com dimensão de 457,20mm de comprimento x 228,60mm de largura x 139,70mm de altura. Com peso de 10,94kg. Utilizado em motores modelo 3600. Com aplicação marítima.	Caterpillar	Caterpillar	20R-4179		34/21
8409.99.69	Injetor do sistema de injeção de combustível, para motor do ciclo diesel. Construído em aço. Com dimensão de 179mm de comprimento x 80mm de largura x 29mm de altura. Com injeção direta de combustível. Com peso de 0,56kg. Utilizado em motores modelo C7.1. Com aplicação em máquinas rodoviárias.	Caterpillar	Caterpillar	20R-4560		34/21
8409.99.69	Injetor do sistema de injeção de combustível, para motor do ciclo diesel. Construído em aço. Com dimensão de 187,96mm de comprimento x 78,74mm de largura x 40,64mm de altura. Com injeção direta de combustível. Com peso de 0,56kg. Utilizado em motores modelo C7.1. Com aplicação em máquinas rodoviárias.	Caterpillar	Caterpillar	20R-4561		34/21
8409.99.69	Injetor do sistema de injeção de combustível, para motor do ciclo diesel. Construído em aço. Com dimensão de 203,2mm de comprimento x 38,1mm de largura x 38,1mm de altura. Com injeção direta de combustível. Com peso de 0,69kg. Utilizado em motores modelo C9. Com aplicação em máquinas rodoviárias.	Caterpillar	Caterpillar	20R-5036		34/21
8409.99.69	Injetor do sistema de injeção de combustível, para motor do ciclo diesel. Construído em aço. Com dimensão de 200,66mm de comprimento x 34,29mm de largura x 34,29mm de altura. Com injeção direta de combustível. Com peso de 0,70kg. Utilizado em motores modelo C9. Com aplicação em máquinas rodoviárias.	Caterpillar	Caterpillar	20R-5073		34/21
8409.99.69	Injetor do sistema de injeção de combustível, para motor do ciclo diesel. Modelo CR350. Construído em aço. Com dimensão de 22,35cm de comprimento x 12,19cm de largura x 12,95cm de altura. Com peso de 0,70kg. Utilizado em motores modelo C9. Com aplicação em máquinas rodoviárias.	Caterpillar	Caterpillar	20R-5077		34/21
8409.99.69	Injetor do sistema de injeção de combustível, para motor do ciclo diesel. Modelo HIA450. Construído em aço. Com dimensão de 34,60cm de comprimento x 13,33cm de largura x 13,97cm de altura. Com peso de 1,95kg. Utilizado em motores modelo 3408. Com aplicação marítima.	Caterpillar	Caterpillar	20R-5392		34/21
8409.99.69	Injetor do sistema de injeção de combustível, para motor do ciclo diesel. Modelo CR1100. Construído em aço. Com dimensão de 36,00cm de comprimento x 20,60cm de largura x 10,73cm de altura. Com peso de 1,99kg. Utilizado em motores modelo C175-16. Com aplicação em caminhão fora de estrada.	Caterpillar	Caterpillar	20R-5566		34/21
8409.99.69	Injetor do sistema de injeção de combustível, para motor do ciclo diesel. Modelo CR1100. Construído em aço. Com dimensão de 36,00cm de comprimento x 20,60cm de largura x 10,73cm de altura. Com peso de 1,81kg. Utilizado em motores modelo C175-16. Com aplicação em caminhão fora de estrada.	Caterpillar	Caterpillar	20R-5567		34/21
8409.99.69	Injetor do sistema de injeção de combustível, para motor do ciclo diesel. Modelo EI550. Construído em aço. Com dimensão de 368,30mm de comprimento x 136,52mm de largura x 76,20mm de altura. Com peso de 2,33kg. Utilizado em motores modelo C15. Com aplicação em máquinas rodoviárias.	Caterpillar	Caterpillar	20R-8047		34/21
8409.99.69	Injetor do sistema de injeção de combustível, para motor do ciclo diesel. Modelo HI315B. Construído em aço. Com dimensão de 346,07mm de comprimento x 133,35mm de largura x 139,70mm de altura. Com peso de 1,25kg. Utilizado em motores modelo C7. Com aplicação em máquinas rodoviárias.	Caterpillar	Caterpillar	20R-8058		34/21
8409.99.69	Injetor do sistema de injeção de combustível, para motor do ciclo diesel. Modelo HI315B. Construído em aço. Com dimensão de 346,07mm de comprimento x 133,35mm de largura x 139,70mm de altura. Com peso de 1,25kg. Utilizado em motores modelo C7. Com aplicação em máquinas rodoviárias.	Caterpillar	Caterpillar	20R-8059		34/21
8409.99.69	Injetor do sistema de injeção de combustível, para motor do ciclo diesel. Modelo HI315B. Construído em aço. Com dimensão de 346,07mm de comprimento x 133,35mm de largura x 139,70mm de altura. Com peso de 1,25kg. Utilizado em motores modelo C9. Com aplicação em máquinas rodoviárias.	Caterpillar	Caterpillar	20R-8060		43/21
8409.99.69	Injetor do sistema de injeção de combustível, para motor do ciclo diesel. Modelo HI315B. Construído em aço. Com dimensão de 346,07mm de comprimento x 133,35mm de largura x 139,70mm de altura. Com peso de 1,25kg. Utilizado em motores modelo C9. Com aplicação em máquinas rodoviárias.	Caterpillar	Caterpillar	20R-8061		34/21
8409.99.69	Injetor do sistema de injeção de combustível, para motor do ciclo diesel. Modelo HI315B. Construído em aço. Com dimensão de 346,07mm de comprimento x 133,35mm de largura x 139,70mm de altura. Com peso de 1,24kg. Utilizado em motores modelo C9. Com aplicação em máquinas rodoviárias.	Caterpillar	Caterpillar	20R-8063		34/21
8409.99.69	Injetor do sistema de injeção de combustível, para motor do ciclo diesel. Modelo HI315B. Construído em aço. Com dimensão de 346,07mm de comprimento x 133,35mm de largura x 139,70mm de altura. Com peso de 1,25kg. Utilizado em motores modelo C9. Com aplicação em máquinas rodoviárias.	Caterpillar	Caterpillar	20R-8064		34/21
8409.99.69	Injetor do sistema de injeção de combustível, para motor do ciclo diesel. Modelo HI315B. Construído em aço. Com dimensão de 346,07mm de comprimento x 133,35mm de largura x 139,70mm de altura. Com peso de 1,25kg. Utilizado em motores modelo C9. Com aplicação em máquinas rodoviárias.	Caterpillar	Caterpillar	20R-8065		34/21
8409.99.69	Injetor do sistema de injeção de combustível, para motor do ciclo diesel. Modelo HI315B. Construído em aço. Com dimensão de 346,07mm de comprimento x 133,35mm de largura x 139,70mm de altura. Com peso de 1,25kg. Utilizado em motores modelo C7. Com aplicação em máquinas rodoviárias.	Caterpillar	Caterpillar	20R-8066		34/21
8409.99.69	Injetor do sistema de injeção de combustível, para motor do ciclo diesel. Modelo HI315B. Construído em aço. Com dimensão de 346,07mm de comprimento x 133,35mm de largura x 139,70mm de altura. Com peso de 1,25kg. Utilizado em motores modelo C7. Com aplicação marítima.	Caterpillar	Caterpillar	20R-8067		43/21
8409.99.69	Injetor do sistema de injeção de combustível, para motor do ciclo diesel. Modelo HI315B. Construído em aço. Com dimensão de 346,07mm de comprimento x 133,35mm de largura x 139,70mm de altura. Com peso de 1,25kg. Utilizado em motores modelo C9. Com aplicação marítima.	Caterpillar	Caterpillar	20R-8068		34/21
8409.99.69	Injetor do sistema de injeção de combustível, para motor do ciclo diesel. Modelo HI315B. Construído em aço. Com dimensão de 346,07mm de comprimento x 133,35mm de largura x 139,70mm de altura. Com peso de 1,25kg. Utilizado em motores modelo C9. Com aplicação marítima.	Caterpillar	Caterpillar	20R-8069		43/21
8409.99.69	Injetor do sistema de injeção de combustível, para motor do ciclo diesel. Modelo HI315B. Construído em aço. Com dimensão de 346,07mm de comprimento x 133,35mm de largura x 139,70mm de altura. Com peso de 1,25kg. Utilizado em motores modelo C7. Com aplicação em motor industrial.	Caterpillar	Caterpillar	20R-8071		34/21
8409.99.69	Injetor do sistema de injeção de combustível, para motor do ciclo diesel. Modelo HI315B. Construído em aço. Com dimensão de 346,07mm de comprimento x 133,35mm de largura x 139,70mm de altura. Com peso de 1,22kg. Utilizado em motores modelo C9. Com aplicação em grupo gerador.	Caterpillar	Caterpillar	20R-8427		34/21
8409.99.69	Injetor do sistema de injeção de combustível, para motor do ciclo diesel. Modelo HI315B. Construído em aço. Com dimensão de 346,07mm de comprimento x 139,70mm de altura x 133,35mm de largura. Com peso de 1,57kg. Utilizado em motores modelo C9. Com aplicação em grupo gerador.	Caterpillar	Caterpillar	20R-8846		34/21
8409.99.69	Injetor do sistema de injeção de combustível, para motor do ciclo diesel. Modelo HI315B. Construído em aço. Com dimensão de 346,07mm de comprimento x 133,35mm de largura x139,70mm de altura. Com peso de 1,17kg. Utilizado em motores modelo 3176C. Com aplicação em máquinas rodoviárias.	Caterpillar	Caterpillar	20R-8968		34/21
8409.99.69	Injetor do sistema de injeção de combustível, para motor do ciclo diesel. Modelo HI315B. Construído em aço. Com dimensão de 346,07mm de comprimento x 139,70mm de altura x 133,35mm de largura. Com peso de 1,25kg. Utilizado em motores modelo C7. Com aplicação em máquinas rodoviárias.	Caterpillar	Caterpillar	20R-9079		34/21
8409.99.69	Injetor eletrônico do sistema de injeção direta de combustível, para motor Cat do ciclo diesel de alta pressão de combustão interna. Otimiza o desempenho e o consumo de combustível, reduzindo as emissões. Construído em aço. Com dimensão de 307,34mm x 45,72mm. Com diâmetro máximo de 29,0mm. Com peso de 0,576kg. Utilizado em motores modelo C9.3B - Tier4F. Com aplicação em máquinas rodoviárias.	Caterpillar	Caterpillar	20R-9483		34/21
8409.99.69	Injetor eletrônico do sistema de injeção direta de combustível, para motor Cat do ciclo diesel de alta pressão de combustão interna. Otimiza o desempenho e o consumo de combustível, reduzindo as emissões. Construído em aço. Com dimensão de 330,2mm x 71,12mm. Com diâmetro máximo de 29,0mm. Com peso de 0,57kg. Utilizado em motores modelo C9.3B - Tier4F. Com aplicação em máquinas rodoviárias.	Caterpillar	Caterpillar	20R-9484		34/21
8409.99.69	Injetor eletrônico do sistema de injeção direta de combustível, para motor Cat do ciclo diesel de alta pressão de combustão interna. Otimiza o desempenho e o consumo de combustível, reduzindo as emissões. Construído em aço. Com dimensão de 330,2mm x 71,12mm. Com diâmetro máximo de 29,0mm. Com peso de 0,582kg. Utilizado em motores modelo C9.3B - Tier3. Com aplicação em máquinas rodoviárias.	Caterpillar	Caterpillar	20R-9485		34/21
8409.99.69	Injetor eletrônico do sistema de injeção direta de combustível, para motor Cat do ciclo diesel de alta pressão de combustão interna. Otimiza o desempenho e o consumo de combustível, reduzindo as emissões. Construído em aço. Com dimensão de 330,2mm x 71,12mm. Com diâmetro máximo de 29,0mm. Com peso de 0,58kg. Utilizado em motores modelo C9.3B - Tier4F. Com aplicação em máquinas rodoviárias.	Caterpillar	Caterpillar	20R-9486		34/21
8409.99.69	Injetor eletrônico do sistema de injeção direta de combustível, para motor Cat do ciclo diesel de alta pressão de combustão interna. Modelo EI550. Otimiza o desempenho e o consumo de combustível, reduzindo as emissões. Construído em aço. Com dimensão de 119,2mm x 239,6mm. Com diâmetro máximo de 46,4mm. Com peso de 2,3kg. Utilizado em motores Cat modelo C32 - Tier 3. Com aplicação em motor marítimo.	Caterpillar	Caterpillar	20R-9945		49/21
8409.99.69	Injetor eletrônico do sistema de injeção direta de combustível, para motor Cat do ciclo diesel de alta pressão de combustão interna. Modelo EI550. Otimiza o desempenho e o consumo de combustível, reduzindo as emissões. Construído em aço. Com dimensão de 118,8mm x 238,5mm. Com diâmetro máximo de 46,4mm. Com peso de 2,3kg. Utilizado em motores Cat modelo C32 ACERT - Tier 2. Com aplicação em buldôzer de lagartas.	Caterpillar	Caterpillar	20R-9968		49/21
8409.99.69	Unidade Injetora de combustivel sistema mecânico. diâmetro de 15.87mm. Utilizado em motores diesel modelo KTA50-G3/G11/G12/G14, KTA50-D(M), QSKTA19-C. APLICAÇÃO: Utilizado em motores diesel com aplicação Industrial, Grupo Gerador e embarcações maritimas. "	CUMMINS INC.	CUMMINS	3095773PX		21/22
8409.99.69	Unidade Injetora de combustivel sistema eletronico. diâmetro de 8.99mm. Pressão de Injeção 2200PSI Volume de injeção ¿ 220 231mm³/stroke. Com aplicação em construção.	[CFB] CUMMINS GRUPO INDUSTRIAL S. DE R.L. DE C.V. (BC286)__	CUMMINS	4903084PX		32/21
8409.99.69	Unidade Injetora de combustivel sistema eletronico. Com peso de 1,10kgs e diâmetro de 8.99mm, utilizado em motores diesel modelo QSM11-CE. Pressão de Injeção 2200PSI - Volume de injeção ¿ 220 ¿ 231mm³/stroke. Com aplicação em construção..	CUMMINS INC.	CUMMINS	4903472PX		21/22
8409.99.99	Braço do mecanismo de válvulas, para motor do ciclo diesel. Construído em aço. Com comprimento de 124,46mm e altura de 45,72mm. Com peso de 0,90kg. Utilizado em motores modelo 3500 - marítimo-rodoviário.	Caterpillar	Caterpillar	0R-1548		45/21
8409.99.99	Braço do mecanismo de válvulas. Utilizado em motores modelo 3500 - marítimo-rodoviário. Com peso de 1,22kg.	Caterpillar	Caterpillar	0R-1620		25/21
8409.99.99	Braço do mecanismo de válvulas. Utilizado em motores modelo 3500 - marítimo-rodoviário. Com peso de 0,79kg.	Caterpillar	Caterpillar	0R-1621		25/21
8409.99.99	Jogo de reparo do cilindros para motores do ciclo diesel, modelo 3304. Com taxa de compressão de 17,5 para 1. Com peso de 10,88kg. Com aplicação em máquinas rodoviárias.	Caterpillar	Caterpillar	0R-1693		43/21
8409.99.99	Conjunto do cilindro montado que consiste de pistão, biela, pino do pistão, anéis e camisa do cilindro. Com peso de 38,54kg. Pistão de alumínio e diâmetro de 6,25 polegadas. Utilizado em motores modelos D379, D398 e D399 - marítimo-rodoviário.	Caterpillar	Caterpillar	0R-3037		34/21
8409.99.99	Tucho do mecanismo de válvulas do motor Cat. Construído em aço fundido. Com comprimento de 123,9mm e diâmetro de 50,8mm. Com peso de 0,421kg. Utilizado em motores modelos D398, composto por 12 cilindros, turboalimentado e com câmara de pré-combustão. Com aplicação em motor industrial e marítimo.	Caterpillar	Caterpillar	0R-3271		25/21
8409.99.99	Jogo de reparo do cilindros para motores do ciclo diesel, modelo D353. Pistão em alumínio, com diâmetro de 6,25 polegadas. Com peso de 31,74kg. Com aplicação em máquinas rodoviárias.	Caterpillar	Caterpillar	0R-3296		43/21
8409.99.99	Jogo de reparo do cilindros para motores do ciclo diesel, modelo D346. Pistão em alumínio, com diâmetro de 5,40 polegadas. Com peso de 22,56kg. Com aplicação em máquinas rodoviárias.	Caterpillar	Caterpillar	0R-3297		43/21
8409.99.99	Jogo de reparo do cilindros para motores do ciclo diesel, modelo D346. Pistão em alumínio, com diâmetro de 5,40 polegadas. Com peso de 21,31kg. Com aplicação em máquinas rodoviárias.	Caterpillar	Caterpillar	0R-3299		43/21
8409.99.99	Colmeia do resfriador de óleo para motor do ciclo diesel. Utilizado em motores modelo 3512. Com peso de 36,05kg. Com aplicação em máquinas rodoviárias.	Caterpillar	Caterpillar	0R-3354		34/21
8409.99.99	Colmeia do resfriador de óleo para motor do ciclo diesel. Utilizado em motores modelo 3516 - marítimo-rodoviário. Com peso de 46,03kg.	Caterpillar	Caterpillar	0R-3356		34/21
8409.99.99	Colmeia do resfriador de óleo para motor do ciclo diesel. Utilizado em motores modelo D346. Com peso de 20,18kg. Com aplicação em máquinas rodoviárias.	Caterpillar	Caterpillar	0R-3361		45/21
8409.99.99	Colmeia do resfriador de óleo para motor do ciclo diesel. Utilizado em motores modelo C15. Com peso de 36,27kg. Com aplicação em máquinas rodoviárias.	Caterpillar	Caterpillar	0R-3366		45/21
8409.99.99	Colmeia do resfriador de óleo para motor do ciclo diesel. Utilizado em motores modelos 3406 e 3406B. Com peso de 19,72kg. Com aplicação em máquinas rodoviárias.	Caterpillar	Caterpillar	0R-3378		25/21
8409.99.99	Jogo de reparo do cilindros para motores do ciclo diesel, modelo G3304. Com taxa de compressão de 8,0 para 1. Com peso de 11,78kg. Com aplicação em máquinas rodoviárias.	Caterpillar	Caterpillar	0R-3662		43/21
8409.99.99	Colmeia de resfriamento de óleo do sistema hidráulico. Com peso de 9,93kg. Com aplicação em máquinas rodoviárias.	Caterpillar	Caterpillar	0R-3724		25/21
8409.99.99	Colmeia do resfriador de óleo para motor do ciclo diesel. Utilizado em motores modelos 3408, 3408B, 3408C, 3412 e 3412C - marítimo-rodoviário. Com peso de 10,88kg.	Caterpillar	Caterpillar	0R-3821		34/21
8409.99.99	Braço do mecanismo de válvulas. Utilizado em motores modelo 3500 - marítimo-rodoviário. Com peso de 0,92kg.	Caterpillar	Caterpillar	0R-3926		25/21
8409.99.99	Braço do mecanismo de válvulas. Utilizado em motores modelos 3500 e G3500 - marítimo-rodoviário. Com peso de 0,68kg.	Caterpillar	Caterpillar	0R-3927		25/21
8409.99.99	Jogo de reparo do cilindros para motores do ciclo diesel, modelo D353. Pistão em alumínio, com diâmetro de 6,25 polegadas. Com peso de 31,74kg. Com aplicação em máquinas rodoviárias.	Caterpillar	Caterpillar	0R-4283		43/21
8409.99.99	Colmeia do resfriador de óleo para motor do ciclo diesel. Utilizado em motores modelo 3456. Com peso de 32,65kg. Com aplicação em máquinas rodoviárias.	Caterpillar	Caterpillar	0R-4759		25/21
8409.99.99	Jogo de reparo do cilindros para motores do ciclo diesel, modelo 3406C. Com taxa de compressão de 14,6 para 1. Com peso de 17,23kg. Com aplicação em máquinas rodoviárias.	Caterpillar	Caterpillar	0R-4943		43/21
8409.99.99	Conjunto da colmeia do resfriador de óleo para motor de alto desempenho do ciclo diesel, utilizado em motores da série 3500 - marítimo-rodoviário. Composto por 8 a 16 cilindros, diâmetro de 170mm x 190-215mm de curso. Com unidade de injeção eletrônica para melhoria do consumo de combustível.	Caterpillar	Caterpillar	0R-5519		30/21
8409.99.99	Colmeia do resfriador de óleo para motor do ciclo diesel. Utilizado em motores modelo D398. Com peso de 27,66kg. Com aplicação em máquinas rodoviárias.	Caterpillar	Caterpillar	0R-5521		45/21
8409.99.99	Colmeia do resfriador de óleo para motor do ciclo diesel. Utilizado em motores modelo D399 - marítimo-rodoviário. Com peso de 41,72kg.	Caterpillar	Caterpillar	0R-5523		34/21
8409.99.99	Conjunto da colmeia do resfriador de óleo para motor de alto desempenho do ciclo diesel, utilizado em motor modelo 3516 - marítimo-rodoviário. Composto por 16 cilindros, diâmetro de 170mm x 190-215mm de curso. Com unidade de injeção eletrônica para melhoria do consumo de combustível.	Caterpillar	Caterpillar	0R-5544		30/21
8409.99.99	Compensador de vibração para motores. Com peso de 184,68kg. Utilizado em motores modelos 3508, 3512, 3516, 3606, 3516B, G3520, G3516B, 3516C, e 5130 - marítimo-rodoviário.	Caterpillar	Caterpillar	0R-7847		25/21
8409.99.99	Compensador de vibração para motores. Com peso de 167,79kg. Utilizado em motores modelos 3508, 3512, 3516, 3516B, G3520 e G3516B - marítimo-rodoviário.	Caterpillar	Caterpillar	0R-7848		25/21
8409.99.99	Compensador de vibração do virabrequim do motor marítimo-rodoviário. Com peso de 52,15kg.	Caterpillar	Caterpillar	0R-7849		25/21
8409.99.99	Compensador de vibração do virabrequim do motor marítimo-rodoviário. Com peso de 408,15kg.	Caterpillar	Caterpillar	0R-7853		43/21
8409.99.99	Jogo de reparo do cilindros para motores do ciclo diesel, modelo G3408. Com taxa de compressão de 9,5 para 1. Com peso de 17,23kg. Com aplicação em máquinas rodoviárias.	Caterpillar	Caterpillar	0R-8109		43/21
8409.99.99	Colmeia do resfriador de óleo para motor do ciclo diesel. Utilizado em motores modelo C12. Com peso de 12,56kg. Com aplicação em máquinas rodoviárias.	Caterpillar	Caterpillar	0R-8191		30/21
8409.99.99	Colmeia do resfriador de óleo para motor do ciclo diesel. Utilizado em motores modelo 3516B. Com peso de 147,38kg. Com aplicação em máquinas rodoviárias.	Caterpillar	Caterpillar	0R-8197		38/21
8409.99.99	Jogo de reparo do cilindros para motores do ciclo diesel, modelo 3406E. Com taxa de compressão de 16,25 para 1. Com peso de 17,23kg. Com aplicação em máquinas rodoviárias.	Caterpillar	Caterpillar	0R-8333		43/21
8409.99.99	Colmeia do resfriador de óleo para motor do ciclo diesel. Utilizado em motores modelo C18. Com peso de 20,83kg. Com aplicação em máquinas rodoviárias.	Caterpillar	Caterpillar	0R-8405		30/21
8409.99.99	Conjunto montado do cilindro para motor. Composto por pistão, biela, pino do pistão, anéis e camisa do cilindro. Com peso de 14,96kg. Para motores da série C-12, com o diâmetro de 130mm e taxa de compressão 16,0 para 1. Com aplicação em máquinas rodoviárias.	Caterpillar	Caterpillar	0R-8777		25/21
8409.99.99	Colmeia do resfriador de óleo para motor do ciclo diesel. Utilizado em motores modelo 3406. Com peso de 4,94kg. Com aplicação em máquinas rodoviárias.	Caterpillar	Caterpillar	0R-8834		30/21
8409.99.99	Colmeia do resfriador de óleo para motor do ciclo diesel. Utilizado em motores modelo 3406. Com peso de 3,62kg. Com aplicação em máquinas rodoviárias.	Caterpillar	Caterpillar	0R-8840		30/21
8409.99.99	Conjunto do cilindro montado que consiste de pistão, biela, pino do pistão, anéis e camisa do cilindro. Com peso de 17,23kg. Potência menor que 550hp e taxa de compressão 16,6 para 1. Utilizado em motores modelos 3406 e C15. Com aplicação em máquinas rodoviárias.	Caterpillar	Caterpillar	0R-8915		34/21
8409.99.99	Colmeia do resfriador de óleo para motor do ciclo diesel. Utilizado em motores modelo 3412C. Com peso de 36,73kg. Com aplicação em máquinas rodoviárias.	Caterpillar	Caterpillar	0R-9575		38/21
8409.99.99	Tucho do mecanismo de válvula para motor do ciclo diesel modelo 3616 - marítimo-rodoviário. Com peso de 5,32kg.	Caterpillar	Caterpillar	0R-9667		45/21
8409.99.99	Tucho do mecanismo de válvula do motor. Utilizado em motores modelos 3600 e C280 - marítimo-rodoviário. Com peso de 2,63kg.	Caterpillar	Caterpillar	0R-9668		38/21
8409.99.99	Braço do mecanismo de válvulas. Utilizado em motores modelos 3600 e C280 - marítimo-rodoviário. Com peso de 3,7kg.	Caterpillar	Caterpillar	0R-9709		25/21
8409.99.99	Balancim do mecanismo de válvulas, para motor Cat. Construído em ferro fundido dúctil. Com dimensão de 139,7mm x 134,62mm x 53,34mm. Com diâmetro interno de 70,0mm. Com peso de 1,152kg. Utilizado em motores modelo G3608, composto por 08 cilindros, turboalimento e com sistema de ignição por centelha. Com aplicação em motor industrial.	Caterpillar	Caterpillar	0R-9710		21/21
8409.99.99	Braço do mecanismo de válvulas para motor do ciclo diesel. Utilizado em motores modelo 3606 - marítimo-rodoviário. Com peso de 2,13kg.	Caterpillar	Caterpillar	0R-9711		25/21
8409.99.99	Suporte do mecanismo de válvulas do motor, com dureza mínima Rockwell C de 45. Construído em aço. Com dimensão de 182,24mm x 180,34mm. Com diâmetro de 173,8mm e espessura de 144,0mm. Com peso de 15,20kg. Utilizado em motor modelo 3600. Com aplicação em motores marítimos e grupo geradores.	Caterpillar	Caterpillar	0R-9719		45/21
8409.99.99	Braço do mecanismo de válvulas. Utilizado em motores modelos 3114, 3116 e 3126. Com peso de 0,23kg. Com aplicação em máquinas rodoviárias.	Caterpillar	Caterpillar	0R-9952		25/21
8409.99.99	Amortecedor de vibrações do motor. Construído em ferro fundido cinza. Com diâmetro de 373,38mm e espessura de 43,18mm. Com peso de 19,50kg. Utilizado em motor modelo 3306. Com aplicação em máquinas rodoviárias.	Caterpillar	Caterpillar	10R-0707		43/21
8409.99.99	Amortecedor de vibrações do motor. Construído em ferro fundido cinza. Com diâmetro de 372,01mm e espessura de 42,14mm. Com peso de 19,99kg. Utilizado em motor modelo 3408. Com aplicação em máquinas rodoviárias.	Caterpillar	Caterpillar	10R-0708		43/21
8409.99.99	Amortecedor de vibrações do motor. Construído em ferro fundido cinza. Com diâmetro de 350,01mm e espessura de 45,01mm. Com peso de 15,42kg. Utilizado em motor modelo 3306. Com aplicação em máquinas rodoviárias.	Caterpillar	Caterpillar	10R-0711		25/21
8409.99.99	Amortecedor de vibrações do motor. Construído em ferro fundido cinza. Com diâmetro de 487,68mm e espessura de 50,80mm. Com peso de 27,66kg. Utilizado em motor modelo 3508. Com aplicação em máquinas rodoviárias.	Caterpillar	Caterpillar	10R-0712		43/21
8409.99.99	Amortecedor de vibrações do motor. Construído em ferro fundido cinza. Com diâmetro de 189,23mm e espessura de 152,40mm. Com peso de 14,96kg. Utilizado em motor modelo 3208 - marítimo.	Caterpillar	Caterpillar	10R-0717		43/21
8409.99.99	Amortecedor de vibrações do motor. Construído em ferro fundido cinza. Com diâmetro de 375,92mm e espessura de 40,64mm. Com peso de 20,86kg. Utilizado em motor modelo 3176. Com aplicação em máquinas rodoviárias.	Caterpillar	Caterpillar	10R-0718		43/21
8409.99.99	Braço do mecanismo de válvulas. Utilizado em motores modelos 3406, 3406B, 3406C, 3408, 3408B, 3406C, 3408E, 3412, 3412C, 3412E, G3406, G3408B, G3408C, G3412 e G3412C - marítimo-rodoviário. Com peso de 0,45kg.	Caterpillar	Caterpillar	10R-1706		38/21
8409.99.99	Braço do mecanismo de válvulas. Utilizado em motores modelos C12, C10, 3196 e 3176. Com peso de 0,49kg. Com aplicação em máquinas rodoviárias.	Caterpillar	Caterpillar	10R-1707		25/21
8409.99.99	Braço do mecanismo de válvulas. Utilizado em motores modelos 3126 e C7. Com peso de 0,19kg. Com aplicação em máquinas rodoviárias.	Caterpillar	Caterpillar	10R-1708		25/21
8409.99.99	Braço do mecanismo de válvulas. Utilizado em motores modelos 2126B e 3126E. Com peso de 0,32kg. Com aplicação em máquinas rodoviárias.	Caterpillar	Caterpillar	10R-1709		25/21
8409.99.99	Braço do mecanismo de válvulas. Utilizado em motores modelos 3176 e 3196. Com peso de 0,27kg. Com aplicação em máquinas rodoviárias.	Caterpillar	Caterpillar	10R-1710		30/21
8409.99.99	Braço do mecanismo de válvulas. Utilizado em motores modelos 3176 e 3196. Com peso de 0,49kg. Com aplicação em máquinas rodoviárias.	Caterpillar	Caterpillar	10R-1711		30/21
8409.99.99	Braço do mecanismo de válvulas. Utilizado em motores modelos 3176 e 3196. Com peso de 0,95kg. Com aplicação em máquinas rodoviárias.	Caterpillar	Caterpillar	10R-1712		38/21
8409.99.99	Braço do mecanismo de válvulas. Utilizado em motores modelo 3300. Com peso de 0,24kg. Com aplicação em máquinas rodoviárias.	Caterpillar	Caterpillar	10R-1713		30/21
8409.99.99	Braço do mecanismo de válvulas. Utilizado em motores modelo 3300. Com peso de 0,19kg. Com aplicação em máquinas rodoviárias.	Caterpillar	Caterpillar	10R-1714		30/21
8409.99.99	Braço do mecanismo de válvulas. Utilizado em motores modelos 3114, 3116 e 3126. Com peso de 0,39kg. Com aplicação em máquinas rodoviárias.	Caterpillar	Caterpillar	10R-1715		30/21
8409.99.99	Braço do mecanismo de válvulas. Utilizado em motores modelos C12, C10, 3196 e 3176C. Com peso de 0,29kg. Com aplicação em máquinas rodoviárias.	Caterpillar	Caterpillar	10R-1797		30/21
8409.99.99	Braço do mecanismo de válvulas. Utilizado em motores modelos C12, C10, 3196 e 3176C. Com peso de 0,89kg. Com aplicação em máquinas rodoviárias.	Caterpillar	Caterpillar	10R-1798		30/21
8409.99.99	Braço do mecanismo de válvulas. Utilizado em motores modelo C9 - marítimo-rodoviário. Com peso de 0,51kg.	Caterpillar	Caterpillar	10R-1998		30/21
8409.99.99	Braço do mecanismo de válvulas. Utilizado em motores modelo C9 - marítimo-rodoviário. Com peso de 0,27kg.	Caterpillar	Caterpillar	10R-1999		30/21
8409.99.99	Colmeia do resfriador de óleo para motor do ciclo diesel. Utilizado em motores modelo 3508. Com peso de 9,65kg. Com aplicação em máquinas rodoviárias.	Caterpillar	Caterpillar	10R-2112		30/21
8409.99.99	Colmeia do resfriador de óleo para motor do ciclo diesel. Utilizado em motores modelos 3126E e 3126B. Com peso de 14,28kg. Com aplicação em máquinas rodoviárias.	Caterpillar	Caterpillar	10R-2128		30/21
8409.99.99	Braço do mecanismo de válvulas. Utilizado em motores modelos C11 e C13. Com peso de 0,86kg. Com aplicação em máquinas rodoviárias.	Caterpillar	Caterpillar	10R-2133		30/21
8409.99.99	Braço do mecanismo de válvulas. Utilizado em motores modelos C11 e C13. Com peso de 0,63kg. Com aplicação em máquinas rodoviárias.	Caterpillar	Caterpillar	10R-2134		30/21
8409.99.99	Braço do mecanismo de válvulas. Utilizado em motores modelos C11 e C13. Com peso de 0,63kg. Com aplicação em máquinas rodoviárias.	Caterpillar	Caterpillar	10R-2135		30/21
8409.99.99	Colmeia do resfriador de óleo para motor do ciclo diesel. Utilizado em motores modelo C9 - marítimo-rodoviário. Com peso de 6,53kg.	Caterpillar	Caterpillar	10R-2312		30/21
8409.99.99	Tucho do mecanismo de válvula do motor, modelo 3500A - marítimo-rodoviário. Com peso de 0,95kg.	Caterpillar	Caterpillar	10R-3138		25/21
8409.99.99	Tucho do mecanismo de válvula do motor. Utilizado em motores modelo 3500 - marítimo-rodoviário. Com peso de 0,98kg.	Caterpillar	Caterpillar	10R-3139		25/21
8409.99.99	Pino do pistão do motor Cat do ciclo diesel. Construído em aço, com dureza mínima Rockwell C49. Com comprimento de 137,55mm, diâmetro externo de 69,96mm e diâmetro interno de 33,0mm. Com peso de 3,04kg. Utilizado em motores modelo 3512, composto por 12 cilindros e com sistema de injeção direta de combustível. Com aplicação em caminhão fora de estrada e motor marítimo.	Caterpillar	Caterpillar	10R-3293		21/21
8409.99.99	Braço do mecanismo de válvulas, para motor do ciclo diesel. Construído em aço. Com comprimento de 106,68mm. Com peso de 0,34kg. Utilizado em motores modelo C9. Com aplicação em máquinas rodoviárias.	Caterpillar	Caterpillar	10R-3463		30/21
8409.99.99	Balancim do mecanismo de válvulas, para motor Cat do ciclo diesel. Construído em ferro fundido dúctil. Com dimensão de 203,2mm x 127,0mm x 22,86mm. Com diâmetro máximo de 31,8mm. Com peso de 0,218kg. Utilizado em motores modelo 3306, composto por 06 cilindros, turboalimento e com sistema de injeção direta de combustível. Com aplicação em grupo gerador e motor marítimo.	Caterpillar	Caterpillar	10R-3479		21/21
8409.99.99	Colmeia do resfriador de óleo para motor do ciclo diesel. Utilizado em motores modelo 3406. Com peso de 22,67kg. Com aplicação em máquinas rodoviárias.	Caterpillar	Caterpillar	10R-3667		45/21
8409.99.99	Colmeia do resfriador de óleo do motor de ciclo diesel. Com peso de 3,87kg. Utilizado em motor modelo 3306. Com aplicação em máquinas rodoviárias.	Caterpillar	Caterpillar	10R-3668		38/21
8409.99.99	Colmeia do resfriador de óleo para motor do ciclo diesel. Utilizado em motores modelos 3456 e C18. Com peso de 38,86kg. Com aplicação em máquinas rodoviárias.	Caterpillar	Caterpillar	10R-4556		34/21
8409.99.99	Balancim do mecanismo de válvulas, para motor Cat. Construído em ferro fundido dúctil. Com dimensão de 172,72mm x 81,28mm x 55,88mm. Com diâmetro interno de 37,14mm. Com peso de 0,839kg. Utilizado em motores modelo G3516, composto por 16 cilindros, turboalimento e com sistema de ignição por centelha. Com aplicação em grupo gerador.	Caterpillar	Caterpillar	10R-5415		21/21
8409.99.99	Balancim do mecanismo de válvulas, para motor Cat. Construído em ferro fundido dúctil. Com dimensão de 104,14mm x 78,74mm x 160,02mm. Com diâmetro interno de 37,14mm. Com peso de 0,907kg. Utilizado em motores modelo G3520, composto por 20 cilindros, turboalimento e com sistema de ignição por centelha. Com aplicação em grupo gerador.	Caterpillar	Caterpillar	10R-5416		21/21
8409.99.99	Conjunto da colmeia do resfriador de óleo para motor de alto desempenho do ciclo diesel. Utilizado em motores modelo 3516B. Com acionamentos hidráulicos para um arrefecimento mais eficiente, com um menor consumo de combustível e baixo nível de ruído. Com aplicação em máquinas rodoviárias.	Caterpillar	Caterpillar	10R-5576		34/21
8409.99.99	Colmeia do resfriador de óleo do motor de ciclo diesel. Com peso de 57,60kg. Utilizado em motor modelo 3512. Com aplicação em máquinas rodoviárias.	Caterpillar	Caterpillar	10R-5664		34/21
8409.99.99	Colmeia do resfriador de óleo para motor do ciclo diesel. Utilizado em motores modelos 3508B, 3512B, 3512C, 3516B e 3516C - marítimo-rodoviário. Com peso de 72,10kg.	Caterpillar	Caterpillar	10R-5667		34/21
8409.99.99	Colmeia do resfriador de óleo para motor do ciclo diesel. Utilizado em motores modelo C13. Com peso de 6,25kg. Com aplicação em máquinas rodoviárias.	Caterpillar	Caterpillar	10R-5678		38/21
8409.99.99	Colmeia do resfriador de óleo para motor do ciclo diesel. Utilizado em motores modelo G3520C. Com peso de 71,19kg. Com aplicação em máquinas rodoviárias.	Caterpillar	Caterpillar	10R-6348		38/21
8409.99.99	Balancim do mecanismo de válvulas, para motor Cat. Construído em ferro fundido dúctil. Com dimensão de 129,54mm x 91,44mm x 33,02mm. Com diâmetro interno de 21,54mm. Com peso de 0,34kg. Utilizado em motores modelo C9.3, composto por 06 cilindros, turboalimento e com sistema de injeção direta de combustível. Com aplicação em máquinas rodoviárias e motor marítimo.	Caterpillar	Caterpillar	10R-6457		21/21
8409.99.99	Colmeia do resfriador de óleo para motor do ciclo diesel. Utilizado em motores modelo C9. Com peso de 18,82kg. Com aplicação em máquinas rodoviárias.	Caterpillar	Caterpillar	10R-8997		34/21
8409.99.99	AMORTECEDOR DE MOLAS, EM AÇO, PARTE INTERNA DO MOTOR DE IGNIÇÃO POR COMPRESSÃO, MODELO W8L20, MONTADO JUNTO AO VIRABREQUIM, PARA USO EM EMBARCACAO.	WARTSILA CHINA LTD.	WARTSILA	110013		24/22
8409.99.99	Jogo de reparo do motor, modelo 3512B. Com potência de até 1650hp e com velocidade de 1600rpm. Com peso de 683,85kg. Com aplicação em máquinas rodoviárias.	Caterpillar	Caterpillar	20R-0040		38/21
8409.99.99	Jogo de reparo do motor, modelo 3512B. Com potência de até 1650hp e com velocidade de 1600rpm. Com peso de 683,85kg. Com aplicação em máquinas rodoviárias.	Caterpillar	Caterpillar	20R-0043		38/21
8409.99.99	Atuador de freio do motor, com acionamento de válvula variável. Tensão de 24 volts. Com peso de 8,52kg. Utilizado em motores modelos C15 e C18. Com aplicação em máquinas rodoviárias.	Caterpillar	Caterpillar	20R-0268		25/21
8409.99.99	Braço do mecanismo de válvulas. Utilizado em motores modelo C175. Com peso de 0,55kg. Com aplicação em máquinas rodoviárias.	Caterpillar	Caterpillar	20R-0454		30/21
8409.99.99	Braço do mecanismo de válvulas. Utilizado em motores modelo C175. Com peso de 0,59kg. Com aplicação em máquinas rodoviárias.	Caterpillar	Caterpillar	20R-0455		30/21
8409.99.99	Conjunto da colmeia do resfriador de óleo do motor do ciclo diesel. Com peso de 49,16kg. Utilizado para resfriar motores modelo C175, composto por 20 cilindros. Com aplicação em máquinas rodoviárias.	Caterpillar	Caterpillar	20R-0480		38/21
8409.99.99	Jogo de reparo para o sistema de combustível com unidade de injeção eletromecânica. Utilizada em motores modelo C7. Com potência de 350hp. Com peso de 48,97kg. Com aplicação em máquinas rodoviárias.	Caterpillar	Caterpillar	20R-0643		38/21
8409.99.99	Jogo de reparo para o sistema de combustível com unidade de injeção eletromecânica. Utilizada em motores modelo 3126E. Com potência de 250hp. Com peso de 40,81kg. Com aplicação em máquinas rodoviárias.	Caterpillar	Caterpillar	20R-0671		43/21
8409.99.99	Jogo de reparo do motor, modelo 3126E. Com potência de 175hp até 210hp e com velocidade de 240rpm. Com peso de 40,81kg. Com aplicação em máquinas rodoviárias.	Caterpillar	Caterpillar	20R-0673		43/21
8409.99.99	Jogo de reparo para o sistema de combustível com unidade de injeção eletromecânica. Utilizada em motores modelo 3126E. Com potência de 330hp. Com peso de 40,81kg. Com aplicação em máquinas rodoviárias.	Caterpillar	Caterpillar	20R-0674		43/21
8409.99.99	Jogo de reparo do motor, modelo 3126B. Com potência de até 275hp. Com peso de 497,14kg. Com aplicação em máquinas rodoviárias.	Caterpillar	Caterpillar	20R-0800		43/21
8409.99.99	Jogo de reparo do motor, modelo 3126E. Com potência de até 250hp e com velocidade de 2200rpm. Com peso de 518,35kg. Com aplicação em máquinas rodoviárias.	Caterpillar	Caterpillar	20R-0801		43/21
8409.99.99	Jogo de reparo do bloco do cilindro, para motores modelo 3126E. Com potência de 210hp uma velocidade de rotação de 2200rpm. Com peso de 501,57kg. Com aplicação em máquinas rodoviárias.	Caterpillar	Caterpillar	20R-0802		43/21
8409.99.99	Jogo de reparo do motor, modelo 3126E. Com potência de até 250hp e com velocidade de 2200rpm. Com peso de 518,35kg. Com aplicação em máquinas rodoviárias.	Caterpillar	Caterpillar	20R-0804		43/21
8409.99.99	Jogo de reparo para motores modelos 34126E e 3126B. Com peso de 518,35kg. Com aplicação em máquinas rodoviárias.	Caterpillar	Caterpillar	20R-0806		43/21
8409.99.99	Jogo de reparo do motor, modelo 3126E. Com uma velocidade de rotação de 2400rpm. Com peso de 518,46kg. Com aplicação em máquinas rodoviárias.	Caterpillar	Caterpillar	20R-0821		43/21
8409.99.99	Colmeia do resfriador de óleo para motor do ciclo diesel. Utilizado em motores modelo C18. Com peso de 14,44kg. Com aplicação em máquinas rodoviárias.	Caterpillar	Caterpillar	20R-0994		38/21
8409.99.99	Colmeia do resfriador de óleo para motor do ciclo diesel. Utilizado em motores modelo C175-16. Com peso de 31,96kg. Com aplicação em máquinas rodoviárias.	Caterpillar	Caterpillar	20R-1010		34/21
8409.99.99	Braço do mecanismo de válvula para motores modelo C9.3. Com peso de 0,19kg. Com aplicação em máquinas rodoviárias.	Caterpillar	Caterpillar	20R-1136		45/21
8409.99.99	Jogo de reparo do motor, modelo 3176C. Com potência de até 258hp e com velocidade de 2100rpm. Com potência de 240hp. Com peso de 198,63kg. Com aplicação em máquinas rodoviárias.	Caterpillar	Caterpillar	20R-1444		38/21
8409.99.99	Tucho do mecanismo de válvula do motor. Utilizado em motores modelos 3500 - marítimo-rodoviário. Com peso de 0,78kg.	Caterpillar	Caterpillar	20R-1626		25/21
8409.99.99	Tucho do mecanismo de válvula do motor. Utilizado em motores modelos 3400 - marítimo-rodoviário. Com peso de 0,258kg.	Caterpillar	Caterpillar	20R-1828		25/21
8409.99.99	Resfriador de óleo do motor de ciclo diesel. Com peso de 14,19kg. Utilizado em motor modelo C27 Tier 2. Com aplicação em máquinas rodoviárias.	Caterpillar	Caterpillar	20R-1854		45/21
8409.99.99	Colmeia do resfriador de óleo do motor de ciclo diesel. Com peso de 12,56kg. Utilizado em motor modelo C13. Com aplicação em máquinas rodoviárias.	Caterpillar	Caterpillar	20R-1861		34/21
8409.99.99	Tucho do mecanismo de válvula do motor. Utilizado em motores modelos 3400. Com peso de 0,255kg. Com aplicação em máquinas rodoviárias.	Caterpillar	Caterpillar	20R-2447		45/21
8409.99.99	Colmeia do resfriador de óleo do motor de ciclo diesel. Construído em aço e materiais diversos. Com comprimento de 797,56mm. Com peso de 26,62kg. Utilizado em motor modelo 3512. Com aplicação em grupo gerador.	Caterpillar	Caterpillar	20R-2811		34/21
8409.99.99	Atuador do motor a gás, para o grupo de entrada e saída de ar. Construído em aço. Com comprimento de 452,12mm, largura de 160,02mm e altura de 139,70mm. Com peso de 14,51kg. Utilizado em motor modelo G3520. Com aplicação em grupo gerador.	Caterpillar	Caterpillar	20R-3112		30/21
8409.99.99	Braço do mecanismo de válvulas para motor do ciclo diesel. Utilizado em motores modelo C18. Com peso de 0,89kg. Com aplicação em máquinas rodoviárias.	Caterpillar	Caterpillar	20R-3317		30/21
8409.99.99	Braço do mecanismo de válvulas para motor do ciclo diesel. Utilizado em motores modelo C15. Com peso de 0,99kg. Com aplicação em máquinas rodoviárias.	Caterpillar	Caterpillar	20R-3318		30/21
8409.99.99	Braço do mecanismo de válvulas para motor do ciclo diesel. Utilizado em motores modelo C18. Com peso de 2,08kg. Com aplicação em máquinas rodoviárias.	Caterpillar	Caterpillar	20R-3319		30/21
8409.99.99	Braço do mecanismo de válvulas para motor do ciclo diesel. Utilizado em motores modelo 3406C. Com peso de 0,99kg. Com aplicação em máquinas rodoviárias.	Caterpillar	Caterpillar	20R-3320		34/21
8409.99.99	Braço do mecanismo de válvulas para motor do ciclo diesel. Utilizado em motores modelo 3406C. Com peso de 0,99kg. Com aplicação em máquinas rodoviárias.	Caterpillar	Caterpillar	20R-3321		34/21
8409.99.99	Braço do mecanismo de válvulas para motor do ciclo diesel. Utilizado em motores modelo C15. Com peso de 2,10kg. Com aplicação em máquinas rodoviárias.	Caterpillar	Caterpillar	20R-3322		34/21
8409.99.99	Braço do mecanismo de válvulas para motor do ciclo diesel. Utilizado em motores modelo C15. Com peso de 3,46kg. Com aplicação em máquinas rodoviárias.	Caterpillar	Caterpillar	20R-3323		34/21
8409.99.99	Braço do mecanismo de válvulas para motor do ciclo diesel. Utilizado em motores modelo C27. Com peso de 0,81kg. Com aplicação em máquinas rodoviárias.	Caterpillar	Caterpillar	20R-3328		34/21
8409.99.99	Cabeçote do módulo do sistema de exaustão do motor do ciclo diesel, modelo C13 - Tier 4. Com uma tensão de 24 volts e 02 estágios. Construído em aço. Com diâmetro de 177,8mm. Com peso de 5,35kg. Com aplicação em máquinas rodoviárias.	Caterpillar	Caterpillar	20R-3536		30/21
8409.99.99	Câmara de pré-combustão do motor. Construído em aço. Com comprimento de 337,82mm. Com válvula de checagem da pressão. Com peso de 6,10kg. Utilizado em motor G3600. Com aplicação em grupo gerador.	Caterpillar	Caterpillar	20R-3594		45/21
8409.99.99	Guia do sistema de combustível, para motor do ciclo diesel. Construído em materiais diversos. Com comprimento de 2400,3mm. Composta por 08 tubulações de injeção de combustível. Com peso de 58,96kg. Utilizado em motores modelo C175-16. Com aplicação em caminhão fora de estrada.	Caterpillar	Caterpillar	20R-4263		21/21
8409.99.99	Guia do sistema de combustível, para motor do ciclo diesel. Construído em materiais diversos. Com comprimento de 2555,24mm. Composta por 08 tubulações de injeção de combustível. Com peso de 61,68kg. Utilizado em motores modelo C175-16. Com aplicação em caminhão fora de estrada.	Caterpillar	Caterpillar	20R-4264		21/21
8409.99.99	Guia do sistema de combustível, para motor do ciclo diesel. Construído em materiais diversos. Com comprimento de 3048,0mm. Composta por 10 tubulações de injeção de combustível. Com peso de 81,64kg. Utilizado em motores modelo C175-20. Com aplicação em caminhão fora de estrada.	Caterpillar	Caterpillar	20R-4266		21/21
8409.99.99	Guia do sistema de combustível, para motor do ciclo diesel. Construído em materiais diversos. Com comprimento de 3162,3mm. Composta por 10 tubulações de injeção de combustível. Com peso de 81,64kg. Utilizado em motores modelo C175-20. Com aplicação em caminhão fora de estrada.	Caterpillar	Caterpillar	20R-4267		21/21
8409.99.99	Amortecedor de vibrações do motor. Construído em ferro fundido cinza. Com diâmetro de 594,36mm e espessura de 127,00mm. Com peso de 173,93kg. Utilizado em motor modelo 3516. Com aplicação em máquinas rodoviárias.	Caterpillar	Caterpillar	20R-4601		25/21
8409.99.99	Compensador de vibrações do motor. Construído em aço. Com diâmetro de 256,0mm e espessura de 212,0mm. Com peso de 137,0kg. Utilizado em motor modelo C175-20. Com aplicação em caminhão fora de estrada.	Caterpillar	Caterpillar	20R-5393		25/21
8409.99.99	Atuador do motor a gás, para o sistema de combustível. Construído em aço. Com comprimento de 337,82mm, largura de 185,42mm e altura de 177,80mm. Com peso de 9,87kg. Utilizado em motor modelo G3508. Com aplicação em motor industrial.	Caterpillar	Caterpillar	20R-5449		45/21
8409.99.99	Atuador do motor a gás, para o grupo de entrada e saída de ar. Construído em aço. Com comprimento de 419,10mm, largura de 187,96mm e altura de 187,96mm. Com peso de 9,85kg. Utilizado em motor modelo G3520. Com aplicação em grupo gerador.	Caterpillar	Caterpillar	20R-5450		30/21
8409.99.99	Atuador do motor a gás, para o sistema de combustível. Construído em aço. Com comprimento de 319,10mm, largura de 217,50mm e altura de 222,25mm. Com peso de 7,36kg. Utilizado em motor modelo G3412. Com aplicação em motor industrial.	Caterpillar	Caterpillar	20R-5452		45/21
8409.99.99	Braço do mecanismo de válvulas, para motor do ciclo diesel. Construído em aço. Com comprimento de 175,51mm, altura de 67,31mm e largura de 24,13mm. Com peso de 0,835kg. Utilizado em motores modelo C32. Com aplicação em máquinas rodoviárias.	Caterpillar	Caterpillar	20R-5681		34/21
8409.99.99	Braço do mecanismo de válvulas, para motor do ciclo diesel. Construído em aço. Com comprimento de 129,54mm. Com peso de 0,44kg. Utilizado em motores modelo 3400. Com aplicação em máquinas rodoviárias.	Caterpillar	Caterpillar	20R-6263		34/21
8409.99.99	Câmara de pré-combustão do motor. Construído em aço. Com comprimento de 452,12mm. Com válvula de checagem da pressão. Com peso de 6,10kg. Utilizado em motor G3600. Com aplicação em motor industrial.	Caterpillar	Caterpillar	20R-6628		45/21
8409.99.99	Conjunto da colmeia do resfriador de óleo do motor de ciclo diesel. Construído em aço e materiais diversos. Com comprimento de 1079,2mm e diâmetro de 6,325mm. Utilizado para resfriar motores modelo 3516, composto por 16 cilindros. Com peso de 44,44kg. Com aplicação em caminhão fora de estrada.	Caterpillar	Caterpillar	20R-6981		34/21
8409.99.99	Conjunto da colmeia do resfriador de óleo do motor de ciclo diesel. Construído em aço e materiais diversos. Com comprimento de 1082,5mm e diâmetro de 159,49mm. Utilizado para resfriar motores modelo C175-16, composto por 16 cilindros. Com peso de 46,26kg. Com aplicação em caminhão fora de estrada.	Caterpillar	Caterpillar	20R-7370		34/21
8409.99.99	Conjunto da colmeia do resfriador de óleo do motor de ciclo diesel. Construído em aço e materiais diversos. Com comprimento de 1082,5mm e diâmetro de 159,49mm. Utilizado para resfriar motores modelo C175-20, composto por 20 cilindros. Com peso de 39,91kg. Com aplicação em caminhão fora de estrada.	Caterpillar	Caterpillar	20R-7371		34/21
8409.99.99	Compensador de vibrações do motor. Construído em ferro fundido cinza. Com diâmetro total de 592,0mm e espessura de 117,0mm. Com peso de 169,0kg. Utilizado em motor modelo C175-20. Com aplicação em caminhão fora de estrada.	Caterpillar	Caterpillar	20R-7894		25/21
8409.99.99	Braço do mecanismo de válvulas, para motor do ciclo diesel. Construído em aço. Com comprimento de 248,92mm e altura de 40,64mm. Com peso de 0,816kg. Utilizado em motores modelo C27. Com aplicação em motoniveladora.	Caterpillar	Caterpillar	20R-8517		34/21
8409.99.99	Cabeçote do módulo do sistema de exaustão do motor do ciclo diesel, modelo C18 - Tier 4. Construído em aço. Com diâmetro de 180,97mm. Com uma tensão de 24 volts e 02 estágios. Com peso de 5,99kg. Com aplicação em máquinas rodoviárias.	Caterpillar	Caterpillar	20R-8575		38/21
8409.99.99	Cabeçote do módulo do sistema de exaustão do motor do ciclo diesel, modelo C9.3 - Tier 4. Construído em aço. Com diâmetro de 171,14mm. Com uma tensão de 24 volts e 01 estágio. Com peso de 5,95kg. Com aplicação em máquinas rodoviárias.	Caterpillar	Caterpillar	20R-8576		38/21
8409.99.99	Cabeçote do módulo do sistema de exaustão do motor do ciclo diesel, modelo C9.3 - Tier 4. Construído em aço. Com diâmetro de 160,02mm. Com uma tensão de 12 volts e 01 estágio. Com peso de 5,95kg. Com aplicação em motor industrial.	Caterpillar	Caterpillar	20R-8577		38/21
8409.99.99	Cabeçote do módulo do sistema de exaustão do motor do ciclo diesel, modelo C18 - Tier 4. Construído em aço. Com diâmetro de 166,64mm. Com uma tensão de 12 volts e 02 estágios. Com peso de 5,99kg. Com aplicação em motor industrial.	Caterpillar	Caterpillar	20R-8578		30/21
8409.99.99	Painel de instrumentos indicadores, montado na estação do operador. Construído em alumínio e vidro. Com dimensão de 138,9mm x 115,4mm x 69,5mm. Com temperatura de operação de 40 graus Celsius negativos até 85 graus Celsius positivos. Com tensão de operação de 8-15 volts. Com peso de 0,783kg. Com aplicação em motor marítimo e industrial.	Caterpillar	Caterpillar	20R-8605		43/21
8409.99.99	Tucho do mecanismo de válvula do motor Cat. Construído em aço carbono. Com comprimento de 87,84mm e diâmetro de 27,89mm. Com peso de 0,254kg. Utilizado em motores modelos 3600. Com aplicação em motor marítimo e industrial.	Caterpillar	Caterpillar	20R-8981		38/21
8409.99.99	Braço do mecanismo de válvulas do motor Cat. Construída em ferro fundido dúctil. Com comprimento de 200,6mm. Com força de empuxo de 600kg a uma temperatura de 20 graus Celsius. Montada em grupo de 04 no tucho de válvula. Com peso de 1,67kg. Utilizado em motores Cat modelo C175-16. Com aplicação em motor marítimo e caminhão fora de estrada.	Caterpillar	Caterpillar	20R-9654		49/21
8409.99.99	CONJUNTO DO CILINDRO, COMPOSTO POR JAQUETA, CAMISA COM CABECOTE, INJETOR E VALVULAS, FABRICADO EM ACO CARBONO, UTILIZADO NO MOTOR DIESEL DA LOCOMOTIVA DIESEL ELETRICA.	GE Transportation Systems	GE TRANSPORTATION	7FDL		26/22
8411.81.00	TURBINA A GÁS DRESSER-CLARK DR-990 TIPO INDUSTRIAL, COM EIXO DUPLO E POTÊNCIA NOMINAL DE 5900 BHP ISSO PARA COMPRESSÃO DE GÁS E RE-INJEÇÃO EM POÇOS DE PRODUÇÃO DE PETRÓLEO.	GKN Aerospace Sweden AB	GNK Aerospace	DRESSER-CLARK DR-990		12/22
8411.81.00	Conjunto Micro Turbo-Gerador a Gás. Com potência elétrica nominal de 70kW. O equipamento trabalha baseado no ciclo Brayton de potência tendo como combustível gás natural. O conjunto é compostos por: turbo-compressor gerador de gás, turbina de potência, redutor, gerador e sistemas auxiliares (automação e controle, instrumentação, lubrificação, etc.). Potência de saída nos bornes do Gerador: 70 kW nominal Taxa nominal de consumo de combustível: 832230 BTU/h Eficiência térmica em relação ao PCI (LHV): 28 a 30 % Combustível: Gás Natural ou Gás de Poder Calorífico Médio Tipo do Gerador: de indução Rotação do Gerador: 3640rpm Frequência de saída: 60Hz Tensão de saída do gerador: trifásico 460 a 480V Fator de potência: 0,82 a 0,95 (*) Todos os parâmetros de desempenho estão baseados nas condições ambientais: Temperatura de 15 graus Celsius e pressão atmosférica de 1 atm. Produção de Energia Elétrica a partir do gás natural ou outros gases de médio poder calorífico. Também pode ser acoplado em um processo de cogeração, onde os gases de exaustão do equipamento são enviados para um processo térmico posterior como, por exemplo, para uma caldeira de produção de vapor ou água quente.	Fabricante: Ingersoll Rand (IR Energy Systems)	INGERSOLL RAND (IR ENERGY SYSTEMS)	POWER WORKS 70 LM		01/20
8411.82.00	Turbina geradora de gás reparada de acionamento hot-end, de dois eixos com turbina de potência livre, acondicionada em um contêiner metálico preparado especificamente para o seu transporte. Desempenho ISO baseado em gás natural com injeção de água a 25 ppmvd NOx da turbina LM2500 Especificacões: Potência de saída (kWe) - 22,000 // Taxa de calor LHV (Btu/kWe-Hr) - 9,465 // Fluxo de Exaustão (lbs/seg) - 149 // Temperatura de exaustão (ºF) - 990 // Emissões (ppmvd) - NOx/CO; Gás-DLE - 25/25; Gás ou Líquido-Água - 25/50, 42/30; Vapor a Gás - 25/30 // Velocidade da Turbina de Potência (rpm) - 3,600 // N.º de Estágios do Compressor - 16 // N.º de Estágios da Turbina - 6.	GE AVIATION	GE AVIATION	7LM2500-PE-MDG32		18/20
8411.82.00	TURBINA DE COMBUSTÃO DO SISTEMA DE GERAÇÃO ELÉTRICA PRINCIPAL, LM2500 , DE ACIONAMENTO HOT-END, DE UM EIXO PARA ACIONAMENTO DE TURBINA LIVRE, ACONDICIONADA EM UM CONTÊINER METÁLICO PREPARADO ESPECIFICAMENTE PARA O SEU TRANSPORTE. DESEMPENHO ISO BASEADO EM GAS NATURAL SEM INJEÇÃO DE AGUA. ESPECIFICAÇÕES: POTENCIA DE SAÍDA (KWE) 31,000 // VELOCIDADE DA GERADORA DE GAS (RPM) - 6100 // TEMPERATURA DE EXAUSTÃO (0F) - 1520 // N.º DE ESTÁGIOS DO COMPRESSOR 16 // HEAT RATE (KJ/KWH) 9260 // FREQUÊNCIA DE OPERAÇÃO (HZ) 50/60	GE AVIATION	GE AVIATION	LM2500+		06/21
8411.82.00	TURBINA DE COMBUSTÃO DO SISTEMA DE GERAÇÃO ELÉTRICA PRINCIPAL, LM2500 - MODELO: PGT25 - S/N 641-126, DE ACIONAMENTO HOT-END, DE UM EIXO PARA ACIONAMENTO DE TURBINA LIVRE, ACONDICIONADA EM UM CONTEINER METÁLICO PREPARADO ESPECIFICAMENTE PARA O SEU TRANSPORTE. DESEMPENHO ISO BASEADO EM GÁS NATURAL SEM INJEÇÃO DE ÁGUA. ESPECIFICAÇÕES: POTÊNCIA DE SAÍDA (KWE)- 22450 // VELOCIDADE DA GERADORA DE GÁS (RPM) - 9600 // TEMPERATIRA DE EXAUSTÃO (° F) - 1520 // N.° DE ESTÁGIOS DO COMPRESSOR - 16 // HEAT RATE (KJ/KWH) - 9260 // FREQUÊNCIA DE OPERAÇÃO (HZ) 50/60 //.	GENERAL ELECTRIC MARINE & INDUSTRIAL ENGINE DIVISION	GE	PGT25		06/21
8411.82.00	TURBINA A GÁS PGT-5/D (7300 HO) - MÁQUINA MULTI-TURNO, 10290 RPM, ISO CLASSIFICAÇÃO 7300 HP (5540 KW), 15 ESTÁGIOS DE COMPRESSÃO. USADA NO SISTEMA DE COMPRESSÃO DE GÁS DA PLATAFORMA DE PETRÓLEO.	Nuovo Pignone	Nuovo Pignone	PGT-5/2A (7300 HO)		23/22
8411.82.00	Turbina geradora de gás de acionamento hotend,de dois eixos com acionamento de turbina livre, acondicionada em bag impermeável e skid metálico próprio para transporte. Desempenho ISO baseado em gás natural sem injeção de água.Potência do exausto kW 32065,Eficiência Térmica da GG [42,4%],Temperatura do exausto [747°C],Fluxo mássico do exausto [93,3kg/s], Velocidade do rotor HP = 9100rpm	Rolls Royce	Rolls Royce	RB211-24G		23/22
8411.82.00	TURBINA A GAS - UTILIZADA EM SISTEMA DE COMPRESSAO DE GAS - POTENCIA 11.440 HP, TAXA DE AQUECIMENTO - 7.190 BTU/HP-HR, FLUXO DE EXAUSTAO - 215.990 LB/H, TEMPERATURA DE EXAUSTAO - 935 GRAUS F., APLICAÇÃO DO PRODUTO: A TURBINA A GAS TAURUS 70 E UTILIZADA NO MERCADO DE TRANSPORTE DE GAS ATRAVES DO ACIONAMENTO DE COMPRESSORES CENTRIFUGOS, REALIZANDO O TRANSPORTE DE GAS ATRAVES DE ESTACOES DE COMPRESSAO ONDE SAO INSTALADOS CONJUNTOS "TURBOCOMPRESSORES" - (TURBINA+COMPRESSOR), RESPONSAVEL PELA MANUTENSAO DA PRESSAO E VAZAO NECESSARIAS AO DESLOCAMENTO DO GAS NATURAL PELO INTERIOR DO GASODUTO.	SOLAR TURBINES INTERNATIONAL COMPANY	TAURUS	TAURUS 70		02/20
8411.82.00	TURBINA A GAS COM POTENCIA DE 16529/NA KWe, NGP (RPM) 11170 60HZ/11197 50HZ, DOTADA DE CAIXA DE REDUCAO COM VELOCIDADE NOMINAL DE ENTRADA 11170 RPM, VELOCIDADE NOMINAL DE SAIDA DE 1800 RPM, POTENCIA NOMINAL 29810 HP REDUCAO 6,2056: 1, TIPO DE ENGRENAGEM EPCICLOIDAL DESPROVIDA DE ACIONADOR DE SAIDA E DIFUSOR DE ESCAPE, UTILIZADA COMO PECA DE REPOSICAO PARA APLICACAO EM GERADOR DE ENERGIA. APLICACAO: UTLIZADA EM GERADOR DE ENERGIA NA INDUSTRIA PNEUMATICA.	Solar Turbines International Company	SOLAR TURBINES	TITAN 130		02/23
8411.99.00	LAMINA DO EMBOLO FABRICADA EM ACO FEITA EXCLUSIVAMENTE PARA UMA TURBINA A GAS DE USO INDUSTRIAL. Parte de turbina a gás, constituindo de lamina do embolo da turbina, fabricada em aço, Fabricada exclusivamente para uma turbina a gás de uso industrial na geração de energia.	GENERAL ELECTRIC COMPANY	GE	7FA.03		27/21
8411.99.00	Eixo de aço inoxidavel com chassi tubular para transmissão de torque entre as aletas da carcaça do compressor da turbina a gas LM2500 com 82,5 centímetros de comprimento e 28 centímetros de diâmetro.	General Electric Company	GENERAL ELECTRIC COMPANY	L59048G05		35/23
8411.99.00	GERADOR A GÁS (GG) SIEMENS SGT-200-2S DLE, COMBUSTÍVEL: GÁS NATURAL / POTÊNCIA: 7680 KW @ 10950 RPM / VELOCIDADE: 10950 RPM / TAXA DE COMPRESSÃO DO COMPRESSOR DE FLUXO AXIAL: 12,6: 1 / FLUXO DE GÁS DE ESCAPE: 29,32 KG/S NOMINAL (+/- 3% DE TOLERÂNCIA) TEMPERATURA DOS GASES DE ESCAPE: 492,5C (+/- 15 GRAUS DE TOLERÂNCIA) / EMISSÃO DE NOX: &lt;= 25 PPM @ 15% O2 SECO / RESPONSÁVEL PELA REALIZAÇÃO DA ENTRADA DE AR E QUEIMA DA MISTURA COM O GÁS. DESSA FORMA, O EQUIPAMENTO GERA ENERGIA NECESSÁRIA PARA AUMENTAR A TURBINA DE ALIMENTAÇÃO E CONSEQUENTEMENTE O COMPRESSOR. O GERADOR A GÁS É UM COMPONENTE DA TURBINA A GÁS	Siemens Energy Industrial Turbomachinery Ltd	SIEMENS	SGT-200-2S		42/21
8412.21.10	Cilindro hidráulico, para o sistema de direção. Suporta uma pressão de trabalho de 27560kPa. Construído em aço. Com diâmetro interno do cilindro de 104,47mm e curso de 1066,20mm. Com haste de diâmetro de 60,20mm. Com peso de 45,52kg. Com aplicação em carregadeira de rodas.	Caterpillar	Caterpillar	10R-7379		20/19
8412.21.10	CILINDRO HIDRÁULICO DE 100TN, DE MOVIMENTO RETILÍNEO, PARA O LEVANTAMENTO DE CARGAS, CORPO E HASTES CONSTITUÍDOS DE AÇO CARBONO 2C45, PRESSÃO MÁXIMA DE TRABALHO EM IMPULSO DE 500BAR, PRESSÃO DE TESTE 650BAR, TEMPERATURA LIMITE DE OPERAÇÃO MÍNIMA DE -10º C MÁXIMO DE +70º C, REVESTIDO DE AÇO CARBONO E355, UTILIZADO PARA MONTAGEM E DESMONTAGEM DAS TUNELADORAS.	HERRENKNECHT AG	HERRENKNECHT	20000017 B-16		22/22
8412.21.10	Cilindro hidráulico, construído em aço. Suporta uma pressão de trabalho de 42000kPa. Com diâmetro interno do cilindro de 300,0mm e curso de 2800,0mm. Com haste de diâmetro de 200,0mm. Com peso de 2950,21kg. Com aplicação em escavadeira hidráulica para mineração.	Caterpillar	Caterpillar	20R-3707		27/19
8412.21.10	Cilindro hidráulico telescópico, para o grupo da lança. Suporta uma pressão de trabalho de 37500kPa. Com diâmetro interno do cilindro de 280,0mm e curso de 2050,0mm. Com haste de diâmetro de 200,0mm. Com peso de 2183,0kg. Com aplicação em escavadeira para mineração.	Caterpillar	Caterpillar	20R-3708		36/19
8412.21.10	Cilindro hidráulico, construído em aço. Suporta uma pressão de trabalho de 42000kPa. Com diâmetro interno do cilindro de 220,0mm e curso de 1935,0mm. Com haste de diâmetro de 160,0mm. Com peso de 1231,97kg. Com aplicação em escavadeira hidráulica para mineração.	Caterpillar	Caterpillar	20R-3709		27/19
8412.21.10	Cilindro hidráulico telescópico, para o grupo da caçamba. Suporta uma pressão de trabalho de 40000kPa. Com diâmetro interno do cilindro de 230,0mm e curso de 2190,0mm. Com haste de diâmetro de 170,0mm. Com peso de 1735,0kg. Com aplicação em escavadeira para mineração.	Caterpillar	Caterpillar	20R-3710		36/19
8412.21.10	Cilindro hidráulico, construído em aço. Suporta uma pressão de trabalho de 42000kPa. Com diâmetro interno do cilindro de 280,0mm e curso de 2215,0mm. Com haste de diâmetro de 200,0mm. Com peso de 2766,05kg. Com aplicação em escavadeira hidráulica para mineração.	Caterpillar	Caterpillar	20R-3711		27/19
8412.21.10	Cilindro hidráulico telescópico, para o grupo do braço. Suporta uma pressão de trabalho de 40000kPa. Com diâmetro interno do cilindro de 230,0mm e curso de 2280,0mm. Com haste de diâmetro de 170,0mm. Com peso de 1781,0kg. Com aplicação em escavadeira para mineração.	Caterpillar	Caterpillar	20R-3712		36/19
8412.21.10	Cilindro hidráulico, construído em aço. Suporta uma pressão de trabalho de 42000kPa. Com diâmetro interno do cilindro de 190,0mm e curso de 450,0mm. Com haste de diâmetro de 100,0mm. Com peso de 475,4kg. Com aplicação em escavadeira hidráulica para mineração.	Caterpillar	Caterpillar	20R-3713		27/19
8412.21.10	Cilindro hidráulico, para o sistema de direção. Suporta uma pressão de trabalho de 27500kPa. Construído em aço. Com diâmetro interno do cilindro de 139,7mm e curso de 775,0mm. Com haste de diâmetro de 69,85mm. Com peso de 134,71kg. Com aplicação em caminhão fora de estrada.	Caterpillar	Caterpillar	20R-5304		36/19
8412.21.10	Cilindro hidráulico telescópico, para o grupo da lança. Construído em aço. Suporta uma pressão de trabalho de 35000kPa. Com diâmetro interno do cilindro de 120mm e curso de 1260mm. Com haste de diâmetro de 85mm. Com peso de 162,0kg. Com aplicação em escavadeira hidráulica.	Caterpillar	Caterpillar	20R-6472		20/19
8412.21.10	Cilindro hidráulico telescópico, para o grupo do braço. Construído em aço. Suporta uma pressão de trabalho de 35000kPa. Com diâmetro interno do cilindro de 140mm e curso de 1504mm. Com haste de diâmetro de 100mm. Com peso de 263,0kg. Com aplicação em escavadeira hidráulica.	Caterpillar	Caterpillar	20R-6473		20/19
8412.21.10	Cilindro hidráulico telescópico, para o grupo da caçamba. Construído em aço. Suporta uma pressão de trabalho de 35000kPa. Com diâmetro interno do cilindro de 120mm e curso de 1104mm. Com haste de diâmetro de 85mm. Com peso de 157,0kg. Com aplicação em escavadeira hidráulica.	Caterpillar	Caterpillar	20R-6474		20/19
8412.21.10	Cilindro hidráulico telescópico, para o grupo do braço. Construído em aço. Suporta uma pressão de trabalho de 35000kPa. Com diâmetro interno do cilindro de 140mm e curso de 1504mm. Com haste de diâmetro de 100mm. Com peso de 263,0kg. Com aplicação em escavadeira hidráulica.	Caterpillar	Caterpillar	20R-6648		04/21
8412.21.10	Cilindro hidráulico, para o grupo da lança. Construído em aço. Suporta uma pressão de trabalho de 42000kPa. Com diâmetro interno do cilindro de 350,0mm e curso de 2800,0mm. Com haste de diâmetro de 230,0mm. Com peso de 4024,0kg. Com aplicação em escavadeira para mineração.	Caterpillar	Caterpillar	20R-6679		04/21
8412.21.10	Cilindro hidráulico, para o grupo do braço e da caçamba. Construído em aço. Suporta uma pressão de trabalho de 40000kPa. Com diâmetro interno do cilindro de 300,0mm e curso de 2510,0mm. Com haste de diâmetro de 200,0mm. Com peso de 2901,0kg. Com aplicação em escavadeira para mineração.	Caterpillar	Caterpillar	20R-6680		04/21
8412.21.10	Cilindro hidráulico, para o grupo da garra. Construído em aço. Suporta uma pressão de trabalho de 37500kPa. Com diâmetro interno do cilindro de 250,0mm e curso de 705,0mm. Com haste de diâmetro de 125,0mm. Com peso de 608,0kg. Com aplicação em escavadeira para mineração.	Caterpillar	Caterpillar	20R-6681		04/21
8412.21.10	Cilindro hidráulico, para o grupo do braço e da caçamba. Construído em aço. Suporta uma pressão de trabalho de 37500kPa. Com diâmetro interno do cilindro de 280,0mm e curso de 2450,0mm. Com haste de diâmetro de 200,0mm. Com peso de 2465,0kg. Com aplicação em escavadeira para mineração.	Caterpillar	Caterpillar	20R-6682		04/21
8412.21.10	Cilindro hidráulico, para o grupo da lança. Construído em aço. Suporta uma pressão de trabalho de 37500kPa. Com diâmetro interno do cilindro de 330,0mm e curso de 2800,0mm. Com haste de diâmetro de 220,0mm. Com peso de 3485,0kg. Com aplicação em escavadeira para mineração.	Caterpillar	Caterpillar	20R-6683		04/21
8412.21.10	Cilindro hidráulico, para o grupo da lança. Construído em aço. Suporta uma pressão de trabalho de 42000kPa. Com diâmetro interno do cilindro de 320,0mm e curso de 2450,0mm. Com haste de diâmetro de 210,0mm. Com peso de 2750,0kg. Com aplicação em escavadeira para mineração.	Caterpillar	Caterpillar	20R-6685		04/21
8412.21.10	Cilindro hidráulico, para o grupo do braço e da caçamba. Construído em aço. Suporta uma pressão de trabalho de 37500kPa. Com diâmetro interno do cilindro de 250,0mm e curso de 2350,0mm. Com haste de diâmetro de 180,0mm. Com peso de 1938,0kg. Com aplicação em escavadeira para mineração.	Caterpillar	Caterpillar	20R-6686		04/21
8412.21.10	Cilindro hidráulico, construído em aço. Suporta uma pressão de trabalho de 37500kPa. Com diâmetro interno do cilindro de 190,0mm e curso de 478,0mm. Com haste de diâmetro de 100,0mm. Com peso de 407,1kg. Com aplicação em escavadeira para mineração.	Caterpillar	Caterpillar	20R-6687		27/19
8412.21.10	Cilindro hidráulico, construído em aço. Suporta uma pressão de trabalho de 37500kPa. Com diâmetro interno do cilindro de 350,0mm e curso de 3140,0mm. Com haste de diâmetro de 250,0mm. Com peso de 4912,0kg. Com aplicação em escavadeira para mineração.	Caterpillar	Caterpillar	20R-6688		27/19
8412.21.10	Cilindro hidráulico, construído em aço. Suporta uma pressão de trabalho de 37500kPa. Com diâmetro interno do cilindro de 300,0mm e curso de 2350,0mm. Com haste de diâmetro de 200,0mm. Com peso de 3073,0kg. Com aplicação em escavadeira para mineração.	Caterpillar	Caterpillar	20R-6689		27/19
8412.21.10	Cilindro hidráulico, construído em aço. Suporta uma pressão de trabalho de 37500kPa. Com diâmetro interno do cilindro de 280,0mm e curso de 1925,0mm. Com haste de diâmetro de 200,0mm. Com peso de 2073,0kg. Com aplicação em escavadeira para mineração.	Caterpillar	Caterpillar	20R-6690		27/19
8412.21.10	Cilindro hidráulico, para o grupo de inclinação da lâmina. Construído em aço. Suporta uma pressão de trabalho de 21000kPa. Com diâmetro interno do cilindro de 266,7mm e curso de 285,8mm. Com haste de diâmetro de 101,55mm. Com peso de 544,32kg. Com aplicação em buldôzer de lagartas.	Caterpillar	Caterpillar	20R-7223		36/19
8412.21.10	Cilindro hidráulico, para o grupo de inclinação da lâmina. Construído em aço. Suporta uma pressão de trabalho de 21000kPa. Com diâmetro interno do cilindro de 266,7mm e curso de 285,8mm. Com haste de diâmetro de 101,55mm. Com peso de 585,0kg. Com aplicação em buldôzer de lagartas.	Caterpillar	Caterpillar	20R-7224		36/19
8412.21.10	Cilindro hidráulico, para o grupo de inclinação da lâmina. Construído em aço. Suporta uma pressão de trabalho de 37500kPa. Com diâmetro interno do cilindro de 177,85mm e curso de 1759,5mm. Com haste de diâmetro de 101,55mm. Com peso de 464,94kg. Com aplicação em buldôzer de lagartas.	Caterpillar	Caterpillar	20R-7225		36/19
8412.21.10	Cilindro hidráulico, para o grupo de elevação. Construído em aço. Suporta uma pressão de trabalho de 30000kPa. Com diâmetro interno do cilindro de 210mm e curso de 1050mm. Com haste de diâmetro de 130mm. Com peso de 629,54kg. Com aplicação em carregadeira de rodas.	Caterpillar	Caterpillar	20R-7376		27/19
8412.21.10	Cilindro hidráulico, para o grupo de elevação. Construído em aço. Suporta uma pressão de trabalho de 30000kPa. Com diâmetro interno do cilindro de 210mm e curso de 1050mm. Com haste de diâmetro de 130mm. Com peso de 612,31kg. Com aplicação em carregadeira de rodas.	Caterpillar	Caterpillar	20R-7377		27/19
8412.21.10	Cilindro hidráulico, para o grupo de inclinação. Construído em aço. Suporta uma pressão de trabalho de 31000kPa. Com diâmetro interno do cilindro de 266,8mm e curso de 685mm. Com haste de diâmetro de 139,7mm. Com peso de 750,91kg. Com aplicação em carregadeira de rodas.	Caterpillar	Caterpillar	20R-7379		27/19
8412.21.10	Cilindro hidráulico, para o grupo da lança. Construído em aço. Suporta uma pressão de trabalho de 35000kPa. Com diâmetro interno do cilindro de 190,0mm e curso de 1792,0mm. Com haste de diâmetro de 130,0mm. Com peso de 651,01kg. Com aplicação em escavadeira hidráulica para mineração.	Caterpillar	Caterpillar	20R-7496		27/19
8412.21.10	Cilindro hidráulico, para o grupo da caçamba. Construído em aço. Suporta uma pressão de trabalho de 35000kPa. Com diâmetro interno do cilindro de 190,0mm e curso de 1433,0mm. Com haste de diâmetro de 130,0mm. Com peso de 554,20kg. Com aplicação em escavadeira hidráulica para mineração.	Caterpillar	Caterpillar	20R-7498		27/19
8412.21.10	Cilindro hidráulico, para o grupo do braço. Construído em aço. Suporta uma pressão de trabalho de 35000kPa. Com diâmetro interno do cilindro de 190,0mm e curso de 1758,0mm. Com haste de diâmetro de 130,0mm. Com peso de 618,76kg. Com aplicação em escavadeira hidráulica para mineração.	Caterpillar	Caterpillar	20R-7499		27/19
8412.21.10	Cilindro hidráulico, para o grupo do braço. Construído em aço. Suporta uma pressão de trabalho de 35000kPa. Com diâmetro interno do cilindro de 170,0mm e curso de 1738,0mm. Com haste de diâmetro de 115,0mm. Com peso de 510,30kg. Com aplicação em escavadeira hidráulica para mineração.	Caterpillar	Caterpillar	20R-7500		27/19
8412.21.10	Cilindro hidráulico, para o grupo da lança. Construído em aço. Suporta uma pressão de trabalho de 35000kPa. Com diâmetro interno do cilindro de 150,0mm e curso de 1440,0mm. Com haste de diâmetro de 105,0mm. Com peso de 300,0kg. Com aplicação em escavadeira hidráulica para mineração.	Caterpillar	Caterpillar	20R-7502		27/19
8412.21.10	Cilindro hidráulico, para o grupo da caçamba. Construído em aço. Suporta uma pressão de trabalho de 35000kPa. Com diâmetro interno do cilindro de 220mm e curso de 1586mm. Com haste de diâmetro de 150mm. Com peso de 870,41kg. Com aplicação em escavadeira hidráulica.	Caterpillar	Caterpillar	20R-7921		29/19
8412.21.10	Cilindro hidráulico, para o grupo do braço. Construído em aço. Suporta uma pressão de trabalho de 31400kPa. Com diâmetro interno do cilindro de 220mm e curso de 2262mm. Com haste de diâmetro de 150mm. Com peso de 918,54kg. Com aplicação em escavadeira hidráulica.	Caterpillar	Caterpillar	20R-7923		29/19
8412.21.10	Cilindro hidráulico, para o grupo da lança. Construído em aço. Suporta uma pressão de trabalho de 35000kPa. Com diâmetro interno do cilindro de 210mm e curso de 1967mm. Com haste de diâmetro de 145mm. Com peso de 865,01kg. Com aplicação em escavadeira hidráulica.	Caterpillar	Caterpillar	20R-7924		29/19
8412.21.10	Cilindro hidráulico, para o grupo do braço. Construído em aço. Suporta uma pressão de trabalho de 35000kPa. Com diâmetro interno do cilindro de 210mm e curso de 2118mm. Com haste de diâmetro de 145mm. Com peso de 948,61kg. Com aplicação em escavadeira hidráulica.	Caterpillar	Caterpillar	20R-7926		29/19
8412.21.10	Cilindro hidráulico, para o grupo da caçamba. Construído em aço. Suporta uma pressão de trabalho de 35000kPa. Com diâmetro interno do cilindro de 200mm e curso de 1451mm. Com haste de diâmetro de 140mm. Com peso de 674,71kg. Com aplicação em escavadeira hidráulica.	Caterpillar	Caterpillar	20R-7928		29/19
8412.21.10	Cilindro hidráulico, para o grupo da caçamba. Construído em aço. Com diâmetro interno do cilindro de 200mm e curso de 1451mm. Com haste de diâmetro de 140mm e olhal de diâmetro de 130mm. Suporta uma pressão de trabalho de 35000kPa. Com peso de 671,80kg. Com aplicação em escavadeira hidráulica.	Caterpillar	Caterpillar	20R-7929		37/19
8412.21.10	Cilindro hidráulico, para o grupo do braço. Construído em aço. Suporta uma pressão de trabalho de 32000kPa. Com diâmetro interno do cilindro de 200mm e curso de 2118mm. Com haste de diâmetro de 140mm. Com peso de 410,14kg. Com aplicação em escavadeira hidráulica.	Caterpillar	Caterpillar	20R-7931		29/19
8412.21.10	Cilindro hidráulico, para o grupo da caçamba. Construído em aço. Suporta uma pressão de trabalho de 35000kPa. Com diâmetro interno do cilindro de 200mm e curso de 1457mm. Com haste de diâmetro de 140mm. Com peso de 692,01kg. Com aplicação em escavadeira hidráulica.	Caterpillar	Caterpillar	20R-7933		29/19
8412.21.10	Cilindro hidráulico, montado do lado direito do grupo de elevação. Construído em aço. Com comprimento de 1388mm. Suporta uma pressão de trabalho de 27520kPa. Com diâmetro interno do cilindro de 146,15mm e curso de 800,0mm. Com haste de diâmetro de 82,5mm. Com peso de 184,61kg. Com aplicação em carregadeira de rodas.	Caterpillar	Caterpillar	20R-8699		20/19
8412.21.10	Cilindro hidráulico, montado do lado esquerdo do grupo de elevação. Com comprimento de 1388,0mm. Construído em aço. Suporta uma pressão de trabalho de 27520kPa. Com diâmetro interno do cilindro de 146,15mm e curso de 800mm. Com haste de diâmetro de 82,5mm. Com peso de 195,59kg. Com aplicação em carregadeira de rodas.	Caterpillar	Caterpillar	20R-8701		27/19
8412.21.10	Cilindro hidráulico, para o grupo da lança. Construído em aço. Com comprimento de 2247mm. Suporta uma pressão de trabalho de 35000kPa. Com diâmetro interno do cilindro de 160,0mm e curso de 1575,0mm. Com haste de diâmetro de 110,0mm. Com peso de 393,74kg. Com aplicação em escavadeira hidráulica.	Caterpillar	Caterpillar	20R-8702		20/19
8412.21.10	Cilindro hidráulico, para o grupo de elevação. Construído em aço. Com comprimento de 1186,5mm. Suporta uma pressão de trabalho de 25900kPa. Com diâmetro interno do cilindro de 101,6mm e curso de 807,0mm. Com haste de diâmetro de 63,5mm. Com peso de 75,75kg. Com aplicação em carregadeira de rodas.	Caterpillar	Caterpillar	20R-8703		20/19
8412.21.10	Cilindro hidráulico, para o grupo de elevação. Construído em aço. Com comprimento de 1187mm. Suporta uma pressão de trabalho de 27600kPa. Com diâmetro interno do cilindro de 130,0mm e curso de 693,0mm. Com haste de diâmetro de 70,0mm. Com peso de 102,19kg. Com aplicação em carregadeira de rodas.	Caterpillar	Caterpillar	20R-8704		20/19
8412.21.10	Cilindro hidráulico, para o grupo de elevação. Construído em aço. Com comprimento de 1305,2mm. Suporta uma pressão de trabalho de 28000kPa. Com diâmetro interno do cilindro de 120,0mm e curso de 788,6mm. Com haste de diâmetro de 65,0mm. Com peso de 101,00kg. Com aplicação em carregadeira de rodas.	Caterpillar	Caterpillar	20R-8706		20/19
8412.21.10	Cilindro hidráulico, para o grupo de elevação. Construído em aço. Suporta uma pressão de trabalho de 18600kPa. Com diâmetro interno do cilindro de 158,8mm e curso de 1652,4mm. Com haste de diâmetro de 88,85mm. Com peso de 237,68kg. Com aplicação em buldôzer de lagartas.	Caterpillar	Caterpillar	20R-8707		20/19
8412.21.10	Cilindro hidráulico, para o grupo de elevação. Construído em aço. Com comprimento de 1443mm. Suporta uma pressão de trabalho de 30960kPa. Com diâmetro interno do cilindro de 158,8mm e curso de 833,0mm. Com haste de diâmetro de 88,9mm. Com peso de 226,11kg. Com aplicação em carregadeira de rodas.	Caterpillar	Caterpillar	20R-8708		27/19
8412.21.10	Cilindro hidráulico, para o grupo de inclinação. Construído em aço. Com comprimento de 1242,7mm. Suporta uma pressão de trabalho de 21000kPa. Com diâmetro interno do cilindro de 158,8mm e curso de 581,7mm. Com haste de diâmetro de 69,8mm. Com peso de 171,46kg. Com aplicação em carregadeira de rodas.	Caterpillar	Caterpillar	20R-8709		20/19
8412.21.10	Cilindro hidráulico, para o grupo de inclinação. Com comprimento de 1242,7mm. Construído em aço. Suporta uma pressão de trabalho de 21000kPa. Com diâmetro interno do cilindro de 158,8mm e curso de 581,7mm. Com haste de diâmetro de 69,8mm. Com peso de 178,71kg. Com aplicação em carregadeira de rodas.	Caterpillar	Caterpillar	20R-8710		27/19
8412.21.10	Cilindro hidráulico, para o grupo de elevação. Construído em aço. Com comprimento de 1443,0mm. Suporta uma pressão de trabalho de 30960kPa. Com diâmetro interno do cilindro de 158,80mm e curso de 833,0mm. Com haste de diâmetro de 88,90mm. Com peso de 226,11kg. Com aplicação em carregadeira de rodas.	Caterpillar	Caterpillar	20R-8711		20/19
8412.21.10	Cilindro hidráulico, para o grupo da lança. Construído em aço. Com comprimento de 4065mm. Suporta uma pressão de trabalho de 46500kPa. Com diâmetro interno do cilindro de 280mm e curso de 2665mm. Com haste de diâmetro de 200mm. Com peso de 2231,03kg. Com aplicação em escavadeira hidráulica para mineração.	Caterpillar	Caterpillar	20R-8712		20/19
8412.21.10	Cilindro hidráulico, para o grupo do braço. Construído em aço. Com comprimento de 3800mm. Suporta uma pressão de trabalho de 46500kPa. Com diâmetro interno do cilindro de 250mm e curso de 2080mm. Com haste de diâmetro de 180mm. Com peso de 1622,02kg. Com aplicação em escavadeira hidráulica para mineração.	Caterpillar	Caterpillar	20R-8713		27/19
8412.21.10	Cilindro hidráulico, para o grupo da caçamba. Construído em aço. Com comprimento de 3090mm. Suporta uma pressão de trabalho de 46500kPa. Com diâmetro interno do cilindro de 200mm e curso de 1890mm. Com haste de diâmetro de 150mm. Com peso de 834,01kg. Com aplicação em escavadeira hidráulica para mineração.	Caterpillar	Caterpillar	20R-8714		29/19
8412.21.10	Cilindro hidráulico, para o grupo de direção. Construído em aço. Com comprimento de 982,4mm. Suporta uma pressão de trabalho de 27560kPa. Com diâmetro interno do cilindro de 88,9mm e curso de 440,6mm. Com haste de diâmetro de 63,5mm. Com peso de 49,08kg. Com aplicação em caminhão fora de estrada.	Caterpillar	Caterpillar	20R-8725		20/19
8412.21.10	Cilindro hidráulico, para o grupo de direção. Construído em aço. Com comprimento de 856,40mm. Suporta uma pressão de trabalho de 27560kPa. Com diâmetro interno do cilindro de 88,90mm e curso de 297,60mm. Com haste de diâmetro de 63,50mm. Com peso de 41,61kg. Com aplicação em caminhão fora de estrada.	Caterpillar	Caterpillar	20R-8726		27/19
8412.21.10	Cilindro hidráulico, para o grupo de direção. Construído em aço. Com comprimento de 968,1mm. Suporta uma pressão de trabalho de 20682kPa. Com diâmetro interno do cilindro de 88,9mm e curso de 649,6mm. Com haste de diâmetro de 50,8mm. Com peso de 42,0kg. Com aplicação em carregadeira de rodas.	Caterpillar	Caterpillar	20R-8727		20/19
8412.21.10	Cilindro hidráulico, para o grupo de direção. Construído em aço. Com comprimento de 851,0mm. Suporta uma pressão de trabalho de 20000kPa. Com diâmetro interno do cilindro de 88,90mm e curso de 549,0mm. Com haste de diâmetro de 44,50mm. Com peso de 35,0kg. Com aplicação em carregadeira de rodas.	Caterpillar	Caterpillar	20R-8728		20/19
8412.21.10	Cilindro hidráulico, montado no grupo de levantamento do ríper. Construído em aço. Com comprimento de 1253,6mm. Suporta uma pressão de 22740kPa. Com diâmetro interno do cilindro de 184,15mm e curso de 281,4mm. Com haste de diâmetro de 76,2mm. Com peso de 152,86kg. Com aplicação em buldôzer de lagartas.	Caterpillar	Caterpillar	20R-9344		04/21
8412.21.10	Cilindro hidráulico, montado no grupo de direção. Construído em aço. Com comprimento de 1245,7mm. Suporta uma pressão de 24200kPa. Com diâmetro interno do cilindro de 101,6mm e curso de 631,0mm. Com haste de diâmetro de 57,15mm. Com peso de 77,96kg. Com aplicação em carregadeira de rodas.	Caterpillar	Caterpillar	20R-9345		04/21
8412.21.10	Cilindro hidráulico, montado no grupo de inclinação da lâmina. Construído em aço. Com comprimento de 1287mm. Suporta uma pressão de 24000kPa. Com diâmetro interno do cilindro de 184,15mm e curso de 208,4mm. Com haste de diâmetro de 88,9mm. Com peso de 163,2kg. Com aplicação em buldôzer de lagartas.	Caterpillar	Caterpillar	20R-9346		04/21
8412.21.10	Cilindro hidráulico, montado no grupo de inclinação das rodas. Construído em aço. Com comprimento de 562,0mm. Suporta uma pressão de 24000kPa. Com diâmetro interno do cilindro de 88,9mm e curso de 149,0mm. Com haste de diâmetro de 50,8mm. Com peso de 22,74kg. Com aplicação em motoniveladora.	Caterpillar	Caterpillar	20R-9347		04/21
8412.21.10	Cilindro hidráulico, montado no grupo de articulação. Construído em aço. Com comprimento de 866,2mm. Suporta uma pressão de 24000kPa. Com diâmetro interno do cilindro de 76,2mm e curso de 284,28mm. Com haste de diâmetro de 44,4mm. Com peso de 25,85kg. Com aplicação em motoniveladora.	Caterpillar	Caterpillar	20R-9348		04/21
8412.21.10	Cilindro hidráulico, montado no grupo de direção. Construído em aço. Com comprimento de 517,0mm. Suporta uma pressão de 14000kPa. Com diâmetro interno do cilindro de 57,15mm e curso de 267,0mm. Com haste de diâmetro de 38,1mm. Com peso de 15,91kg. Com aplicação em motoniveladora.	Caterpillar	Caterpillar	20R-9349		04/21
8412.21.10	Cilindro hidráulico, montado no grupo de direção. Construído em aço. Com comprimento de 517,0mm. Suporta uma pressão de 14000kPa. Com diâmetro interno do cilindro de 57,15mm e curso de 267,0mm. Com haste de diâmetro de 38,1mm. Com peso de 15,82kg. Com aplicação em motoniveladora.	Caterpillar	Caterpillar	20R-9350		04/21
8412.21.10	Cilindro hidráulico, montado no grupo de levantamento da lâmina. Construído em aço. Com comprimento de 1593,0mm. Suporta uma pressão de 24000kPa. Com diâmetro interno do cilindro de 76,2mm e curso de 1245,0mm. Com haste de diâmetro de 50,8mm. Com peso de 56,24kg. Com aplicação em motoniveladora.	Caterpillar	Caterpillar	20R-9351		04/21
8412.21.10	Cilindro hidráulico, montado no grupo de levantamento da lâmina. Construído em aço. Com comprimento de 1880,1mm. Suporta uma pressão de 24000kPa. Com diâmetro interno do cilindro de 114,3mm e curso de 1425,0mm. Com haste de diâmetro de 76,2mm. Com peso de 161,48kg. Com aplicação em motoniveladora.	Caterpillar	Caterpillar	20R-9352		04/21
8412.21.10	Cilindro hidráulico, montado no grupo de deslocamento lateral da lâmina. Construído em aço. Com comprimento de 1898,7mm. Suporta uma pressão de 24000kPa. Com diâmetro interno do cilindro de 76,2mm e curso de 1175,0mm. Com haste de diâmetro de 44,45mm. Com peso de 51,2kg. Com aplicação em motoniveladora.	Caterpillar	Caterpillar	20R-9353		04/21
8412.21.10	Cilindro hidráulico, montado no sistema basculante. Construído em aço. Com comprimento de 2963,5mm. Suporta uma pressão de 20000kPa. Com diâmetro interno do cilindro de 127,0mm e curso de 2332,0mm. Com haste de diâmetro de 76,2mm. Com peso de 173,70kg. Com aplicação em caminhão articulado para mineração.	Caterpillar	Caterpillar	20R-9527		16/21
8412.21.10	Cilindro hidráulico, montado no grupo da caçamba. Construído em aço. Com comprimento de 1895,7mm. Suporta uma pressão de 35000kPa. Com diâmetro interno do cilindro de 135mm e curso de 1156mm. Com haste de diâmetro de 95,0mm. Com peso de 209,0kg. Com aplicação em escavadeira hidráulica.	Caterpillar	Caterpillar	20R-9529		16/21
8412.21.10	Cilindro hidráulico, montado no grupo da caçamba. Construído em aço. Com comprimento de 1890,0mm. Suporta uma pressão de 35000kPa. Com diâmetro interno do cilindro de 130mm e curso de 1156,0mm. Com haste de diâmetro de 90,0mm. Com peso de 186,0kg. Com aplicação em escavadeira hidráulica.	Caterpillar	Caterpillar	20R-9531		16/21
8412.21.10	Cilindro hidráulico, montado no grupo de inclinação. Construído em aço. Com comprimento de 1262,0mm. Suporta uma pressão de 34400kPa. Com diâmetro interno do cilindro de 190,0mm e curso de 540,0mm. Com haste de diâmetro de 99,93mm. Com peso de 283,0kg. Com aplicação em carregadeira de rodas.	Caterpillar	Caterpillar	20R-9533		16/21
8412.21.10	Cilindro hidráulico, montado no grupo de levantamento. Construído em aço. Com comprimento de 1679,1mm. Suporta uma pressão de 31000kPa. Com diâmetro interno do cilindro de 180mm e curso de 864mm. Com haste de diâmetro de 90mm. Com peso de 259,38kg. Com aplicação em carregadeira de rodas.	Caterpillar	Caterpillar	20R-9535		16/21
8412.21.10	Cilindro hidráulico, montado no grupo de inclinação. Construído em aço. Com comprimento de 1383,1mm. Suporta uma pressão de 17000kPa. Com diâmetro interno do cilindro de 165,1mm e curso de 160,0mm. Com haste de diâmetro de 76,2mm. Com peso de 124,74kg. Com aplicação em buldôzer de lagartas.	Caterpillar	Caterpillar	20R-9537		16/21
8412.21.10	Cilindro hidráulico, montado no grupo de levantamento. Construído em aço. Com comprimento de 1579,0mm. Suporta uma pressão de 31000kPa. Com diâmetro interno do cilindro de 170mm e curso de 833mm. Com haste de diâmetro de 90,0mm. Com peso de 101,42kg. Com aplicação em carregadeira de rodas.	Caterpillar	Caterpillar	20R-9539		16/21
8412.21.10	Cilindro hidráulico, montado no grupo da lança. Construído em aço. Com comprimento de 2452,2mm. Suporta uma pressão de 35000kPa. Com diâmetro interno do cilindro de 170mm e curso de 1524mm. Com haste de diâmetro de 115,0mm. Com peso de 410,0kg. Com aplicação em escavadeira hidráulica.	Caterpillar	Caterpillar	20R-9541		16/21
8412.21.10	Cilindro hidráulico, montado no grupo de inclinação. Construído em aço. Com comprimento de 1252,3mm. Suporta uma pressão de 24200kPa. Com diâmetro interno do cilindro de 139,7mm e curso de 114,0mm. Com haste de diâmetro de 63,5mm. Com peso de 57,0kg. Com aplicação em buldôzer de lagartas.	Caterpillar	Caterpillar	20R-9543		16/21
8412.21.10	Cilindro hidráulico, montado no grupo do braço. Construído em aço. Com comprimento de 2379,8mm. Suporta uma pressão de 35000kPa. Com diâmetro interno do cilindro de 140mm e curso de 1660mm. Com haste de diâmetro de 100mm. Com peso de 277,0kg. Com aplicação em escavadeira hidráulica.	Caterpillar	Caterpillar	20R-9545		16/21
8412.21.10	Cilindro hidráulico, montado no grupo de inclinação. Construído em aço. Com comprimento de 1262,0mm. Suporta uma pressão de 34400kPa. Com diâmetro interno do cilindro de 196,85mm e curso de 540,0mm. Com haste de diâmetro de 95,25mm. Com peso de 271,50kg. Com aplicação em carregadeira de rodas.	Caterpillar	Caterpillar	20R-9547		16/21
8412.21.10	Cilindro hidráulico, montado no grupo de inclinação. Construído em aço. Com comprimento de 1428,1mm. Suporta uma pressão de 34400kPa. Com diâmetro interno do cilindro de 170mm e curso de 553mm. Com haste de diâmetro de 82,50mm. Com peso de 230,0kg. Com aplicação em carregadeira de rodas.	Caterpillar	Caterpillar	20R-9549		16/21
8412.21.10	Cilindro hidráulico, montado no grupo da lança. Construído em aço. Com comprimento de 2136,0mm. Suporta uma pressão de 35000kPa. Com diâmetro interno do cilindro de 140mm e curso de 1407mm. Com haste de diâmetro de 100mm. Com peso de 233,60kg. Com aplicação em escavadeira hidráulica.	Caterpillar	Caterpillar	20R-9551		16/21
8412.21.10	Cilindro hidráulico, montado no grupo de levantamento. Construído em aço. Com comprimento de 1481,7mm. Suporta uma pressão de 27500kPa. Com diâmetro interno do cilindro de 127mm e curso de 837mm. Com haste de diâmetro de 76,2mm. Com peso de 84,0kg. Com aplicação em buldôzer de lagartas.	Caterpillar	Caterpillar	20R-9553		16/21
8412.21.10	Cilindro hidráulico, montado no grupo do braço. Construído em aço. Com comprimento de 2403,0mm. Suporta uma pressão de 35000kPa. Com diâmetro interno do cilindro de 150mm e curso de 1646mm. Com haste de diâmetro de 105,0mm. Com peso de 280,0kg. Com aplicação em escavadeira hidráulica.	Caterpillar	Caterpillar	20R-9555		16/21
8412.21.10	Cilindro hidráulico, montado no lado direito do grupo de levantamento do ríper. Construído em aço. Com comprimento de 1273,8mm. Suporta uma pressão de 17000kPa. Com diâmetro interno do cilindro de 234,95mm e curso de 535,0mm. Com haste de diâmetro de 88,9mm. Com peso de 229,52kg. Com aplicação em buldôzer de lagartas.	Caterpillar	Caterpillar	20R-9631		16/21
8412.21.10	Cilindro hidráulico, montado no lado esquerdo do grupo da caçamba. Construído em aço. Com comprimento de 1273,80mm. Suporta uma pressão de 17000kPa. Com diâmetro interno do cilindro de 234,95mm e curso de 535,0mm. Com haste de diâmetro de 88,90mm. Com peso de 229,5kg. Com aplicação em buldôzer de lagartas.	Caterpillar	Caterpillar	20R-9632		16/21
8412.21.10	Cilindro hidráulico, montado no lado esquerdo do grupo de levantamento da lâmina. Construído em aço. Com comprimento de 1920,9mm. Suporta uma pressão de 19000kPa. Com diâmetro interno do cilindro de 235,0mm e curso de 241,0mm. Com haste de diâmetro de 101,6mm. Com peso de 351,76kg. Com aplicação em buldôzer de lagartas.	Caterpillar	Caterpillar	20R-9634		16/21
8412.21.10	Cilindro hidráulico, montado no lado direito do grupo de levantamento da lâmina. Construído em aço. Com comprimento de 1920,9mm. Suporta uma pressão de 19000kPa. Com diâmetro interno do cilindro de 235mm e curso de 241mm. Com haste de diâmetro de 101,6mm. Com peso de 381,02kg. Com aplicação em buldôzer de lagartas.	Caterpillar	Caterpillar	20R-9635		16/21
8412.21.10	Cilindro hidráulico, montado no grupo de inclinação. Construído em aço. Com comprimento de 1948,8mm. Suporta uma pressão de 31300kPa. Com diâmetro interno do cilindro de 292,1mm e curso de 820,8mm. Com haste de diâmetro de 146,0mm. Com peso de 750,0kg. Com aplicação em carregadeira de rodas.	Caterpillar	Caterpillar	20R-9636		16/21
8412.21.10	Cilindro hidráulico, montado no grupo de deslocamento lateral da lâmina. Construído em aço. Com comprimento de 2005,8mm. Suporta uma pressão de 28000kPa. Com diâmetro interno do cilindro de 101,6mm e curso de 1531,9mm. Com haste de diâmetro de 63,5mm. Com peso de 113,08kg. Com aplicação em motoniveladora.	Caterpillar	Caterpillar	20R-9637		16/21
8412.21.10	Cilindro hidráulico, montado no grupo do braço. Construído em aço. Com comprimento de 2583,7mm. Suporta uma pressão de 35000kPa. Com diâmetro interno do cilindro de 170mm e curso de 1738mm. Com haste de diâmetro de 115mm. Com peso de 668,31kg. Com aplicação em escavadeira hidráulica.	Caterpillar	Caterpillar	20R-9638		16/21
8412.21.10	Cilindro hidráulico, montado no grupo de levantamento do ríper. Construído em aço. Com comprimento de 1863,4mm. Suporta uma pressão de 23000kPa. Com diâmetro interno do cilindro de 196,85mm e curso de 830,0mm. Com haste de diâmetro de 95,25mm. Com peso de 317,52kg. Com aplicação em buldôzer de lagartas.	Caterpillar	Caterpillar	20R-9639		16/21
8412.21.10	Cilindro hidráulico, montado no grupo de levantamento da lâmina. Construído em aço. Com comprimento de 2210,3mm. Suporta uma pressão de 28000kPa. Com diâmetro interno do cilindro de 140mm e curso de 1653mm. Com haste de diâmetro de 90mm. Com peso de 361,97kg. Com aplicação em buldôzer de lagartas.	Caterpillar	Caterpillar	20R-9640		16/21
8412.21.10	Cilindro hidráulico, montado no grupo de levantamento do ríper. Construído em aço. Com comprimento de 1608,8mm. Suporta uma pressão de 17000kPa. Com diâmetro interno do cilindro de 209,6mm e curso de 660,0mm. Com haste de diâmetro de 82,5mm. Com peso de 217,72kg. Com aplicação em buldôzer de lagartas.	Caterpillar	Caterpillar	20R-9641		16/21
8412.21.10	Cilindro hidráulico, montado no grupo de deslocamento lateral da lâmina. Construído em aço. Com comprimento de 967,74mm. Suporta uma pressão de 27600kPa. Com diâmetro interno do cilindro de 127,0mm e curso de 495,0mm. Com haste de diâmetro de 63,5mm. Com peso de 86,1kg. Com aplicação em motoniveladora.	Caterpillar	Caterpillar	20R-9748		24/22
8412.21.10	Cilindro hidráulico, montado no grupo da lança. Construído em aço. Com comprimento de 2136,0mm. Suporta uma pressão de 35000kPa. Com diâmetro interno do cilindro de 140mm e curso de 1407mm. Com haste de diâmetro de 100mm. Com peso de 233,60kg. Com aplicação em escavadeira hidráulica.	Caterpillar	Caterpillar	20R-9782		49/21
8412.21.10	Cilindro hidráulico, montado no grupo do braço. Construído em aço. Com comprimento de 2097,9mm. Suporta uma pressão de 50000kPa. Com diâmetro interno do cilindro de 160mm e curso de 575mm. Com haste de diâmetro de 87mm. Com peso de 21,7kg. Com aplicação em carregadeira de rodas.	Caterpillar	Caterpillar	20R-9783		49/21
8412.21.10	Cilindro hidráulico, montado no grupo da caçamba. Construído em aço. Com comprimento de 1249mm. Suporta uma pressão de 20700kPa. Com diâmetro interno do cilindro de 110mm e curso de 716mm. Com haste de diâmetro de 63,0mm. Com peso de 70,2kg. Com aplicação em carregadeira de rodas.	Caterpillar	Caterpillar	20R-9784		49/21
8412.21.10	Cilindro hidráulico, montado no grupo do braço. Construído em aço. Com comprimento de 1766mm. Suporta uma pressão de 27900kPa. Com diâmetro interno do cilindro de 160mm e curso de 545mm. Com haste de diâmetro de 87,0mm. Com peso de 211,6kg. Com aplicação em carregadeira de rodas.	Caterpillar	Caterpillar	20R-9785		49/21
8412.21.10	Cilindro hidráulico, montado no grupo do braço. Construído em aço. Com comprimento de 1540,5mm. Suporta uma pressão de 27900kPa. Com diâmetro interno do cilindro de 140mm e curso de 800mm. Com haste de diâmetro de 85,0mm. Com peso de 161,3kg. Com aplicação em carregadeira de rodas.	Caterpillar	Caterpillar	20R-9786		49/21
8412.21.10	Cilindro hidráulico, montado no grupo de inclinação. Construído em aço. Com comprimento de 1523mm. Suporta uma pressão de 27900kPa. Com diâmetro interno do cilindro de 160mm e curso de 545mm. Com haste de diâmetro de 85mm. Com peso de 196,4kg. Com aplicação em carregadeira de rodas.	Caterpillar	Caterpillar	20R-9787		49/21
8412.21.10	Cilindro hidráulico, montado no grupo de inclinação. Construído em aço. Com comprimento de 1526mm. Suporta uma pressão de 27900kPa. Com diâmetro interno do cilindro de 160mm e curso de 545mm. Com haste de diâmetro de 85mm. Com peso de 185,5kg. Com aplicação em carregadeira de rodas.	Caterpillar	Caterpillar	20R-9788		49/21
8412.21.10	Cilindro hidráulico, montado no grupo de inclinação. Construído em aço. Com comprimento de 1521mm. Suporta uma pressão de 30650kPa. Com diâmetro interno do cilindro de 158,8mm e curso de 545mm. Com haste de diâmetro de 88,85mm. Com peso de 179,3kg. Com aplicação em carregadeira de rodas.	Caterpillar	Caterpillar	20R-9789		49/21
8412.21.10	Cilindro hidráulico, montado no grupo da direção. Construído em aço. Com comprimento de 946,7mm. Suporta uma pressão de 20700kPa. Com diâmetro interno do cilindro de 90mm e curso de 460mm. Com haste de diâmetro de 50mm. Com peso de 30,01kg. Com aplicação em carregadeira de rodas.	Caterpillar	Caterpillar	20R-9790		49/21
8412.21.10	Cilindro hidráulico, montado no grupo da caçamba. Construído em aço. Com comprimento de 1753,6mm. Suporta uma pressão de 37500kPa. Com diâmetro interno do cilindro de 110mm e curso de 1055mm. Com haste de diâmetro de 80,0mm. Com peso de 148,3kg. Com aplicação em escavadeira hidráulica.	Caterpillar	Caterpillar	20R-9791		49/21
8412.21.10	Cilindro hidráulico, montado no grupo de articulação. Construído em aço. Com comprimento de 992,4mm. Suporta uma pressão de 27560kPa. Com diâmetro interno do cilindro de 76,2mm e curso de 629,2mm. Com haste de diâmetro de 50,8mm. Com peso de 36,28kg. Com aplicação em motoniveladora.	Caterpillar	Caterpillar	20R-9792		49/21
8412.21.10	Cilindro hidráulico, montado no grupo do braço. Construído em aço. Com comprimento de 2763,6mm. Suporta uma pressão de 35000kPa. Com diâmetro interno do cilindro de 190mm e curso de 1758mm. Com haste de diâmetro de 130mm. Com peso de 580,0kg. Com aplicação em escavadeira hidráulica.	Caterpillar	Caterpillar	20R-9793		49/21
8412.21.10	Cilindro hidráulico, montado no grupo de inclinação. Construído em aço. Com comprimento de 2589,6mm. Suporta uma pressão de 30000kPa. Com diâmetro interno do cilindro de 279,45mm e curso de 1148mm. Com haste de diâmetro de 177,8mm. Com peso de 1015,6kg. Com aplicação em carregadeira de rodas.	Caterpillar	Caterpillar	20R-9807		49/21
8412.21.10	Cilindro hidráulico, montado no grupo de inclinação. Construído em aço. Com comprimento de 2589,6mm. Suporta uma pressão de 30000kPa. Com diâmetro interno do cilindro de 279,45mm e curso de 1148mm. Com haste de diâmetro de 177,8mm. Com peso de 1006kg. Com aplicação em carregadeira de rodas.	Caterpillar	Caterpillar	20R-9808		49/21
8412.21.10	Cilindro hidráulico, montado no grupo de inclinação. Construído em aço. Com comprimento de 2141,2mm. Suporta uma pressão de 18600kPa. Com diâmetro interno do cilindro de 158,8mm e curso de 1652,4mm. Com haste de diâmetro de 88,85mm. Com peso de 237,6kg. Com aplicação em buldôzer de lagartas.	Caterpillar	Caterpillar	20R-9809		49/21
8412.21.10	Cilindro hidráulico, montado no grupo da direção. Construído em aço. Com comprimento de 1884mm. Suporta uma pressão de 31000kPa. Com diâmetro interno do cilindro de 139,7mm e curso de 1080mm. Com haste de diâmetro de 82,55mm. Com peso de 246,7kg. Com aplicação em carregadeira de rodas.	Caterpillar	Caterpillar	20R-9813		49/21
8412.21.10	Cilindro hidraulico utilizado no movimento de elevação da mesa em equipamento de Tomografia Computadorizada. Finalidade: Realizar o movimento de subida e descida da mesa. Especificação Técnica: Pressão Máxima 10MPA, Curso 250mm, Diametro 55mm, peso 8.2Kg.	GE Healthcare	GE Healthcare	2243960-2-H		22/19
8412.21.10	CILINDRO HIDRÁULICO COM 4 ROLOS, SENDO UM SUPERIOR E TRÊS INFERIORES, UTILIZADA PARA A DOBRA DE CHAPAS DE ESPESSURA ATE 75MM, COM MOVIMENTO VERTICAL E HORIZONTAL. FONTE DE ALIMENTAÇÃO TRIFÁSICA DE 380V, 50Hz. POTÊNCIA INSTALADA DE 92KW.	FACCIN S.R.L.	FACCIN 4HEL/S	3170		03/21
8412.21.10	DISPOSITIVO LEVANTE 3o TRILHO - Cilindro hidraulico para Levante do 3o Trilho para uso com equipamento ferroviario tipo socadora, accionamento hidraulico, capacidade levante 70a80Kn. OB20700301-mailjar15122017/50 Dados tecnicos Capacidade de elevacao do dispositivo: de 70 a 80 kn Capacidade de elevacao vertical do trilho: de 7 a 8 ton Pressao maxima hidraulica: 170 bar Elevacao maxima do cilindro hidraulico: 400mm Forca maxima de elevacao: 80kn Aplicacao: maquina ferroviaria tipo socadora, para uso em obras ferroviarias.	SOMAFEL, S.A.	SOMAFEL	3o-TRILHO		12/20
8412.21.10	CILINDRO HIDRAULICO DE AMORTECIMENTO DO SNUBBER PARA O VEICULO SUBMARINO DE OPERAÇÃO REMOTA (ROV) 100/50 X 80X80 CM250 CHCH HYDRA-TECH 8058529. CILINDRO COM 659mm DE COMPRIMENTO QUANDO TOTALMENTE RETRAÍDO E DIÂMETRO EXTERNO DE 115mm. COMPOSTO POR AÇO DE MANGANÊS DE CARBONO S355J2G3 DE ACORDO COM EN10025:1990 E A HASTE DO SEU PISTÃO COMPOSTA DE AÇO INOXIDÁVEL SIS 2387.	Hydra Tech Industries Fluid Power A / S	SH GROUP	8058529		19/23
8412.21.10	CILINDRO HIDRAULICO DE LEVANTAMENTO PARA O VEICULO SUBMARINO DE OPERAÇÃO REMOTA (ROV 220/90 X 2000 CM250 FCH HYDRA-TECH 8062595. CILINDRO COM 3515mm DE COMPRIMENTO QUANDO TOTALMENTE RETRAÍDO E DIÂMETRO EXTERNO DE 250mm. COMPOSTO POR AÇO DE MANGANÊS DE CARBONO S355J2G3 DE ACORDO COM EN10025:1990 E A HASTE DO SEU PISTÃO COMPOSTA DE AÇO INOXIDÁVEL SIS 2387.	Hydra Tech Industries Fluid Power A / S	SH GROUP	8062595		19/23
8412.21.10	CILINDRO HIDRAULICO DE EXTENSÃO PARA O VEICULO SUBMARINO DE OPERAÇÃO REMOTA (ROV) 180/145-120/63 X 3800 CHCH HYDRA-TECH 8068415. CILINDRO TELESCÓPICO COM 5984mm DE COMPRIMENTO QUANDO TOTALMENTE RETRAÍDO E DIÂMETRO EXTERNO DE 205mm. COMPOSTO POR AÇO DE MANGANÊS DE CARBONO S355J2G3 DE ACORDO COM EN10025:1990 E A HASTE DO SEU PISTÃO COMPOSTA DE AÇO INOXIDÁVEL SIS 2387.	Hydra Tech Industries Fluid Power A / S	SH GROUP	8068415		18/23
8412.21.10	CILINDRO HIDRAULICO DE EXTENSAO PRINCIPAL PARA O VEICULO SUBMARINO DE OPERAÇÃO REMOTA (ROV 180/145-120/63 X 6430 HYDRA-TECH 8075012. CILINDRO TELESCÓPICO COM 9279mm DE COMPRIMENTO QUANDO TOTALMENTE RETRAÍDO E DIÂMETRO EXTERNO DE 180mm. COMPOSTO POR AÇO DE MANGANÊS DE CARBONO S355J2G3 DE ACORDO COM EN10025:1990 E A HASTE DO SEU PISTÃO COMPOSTA DE AÇO INOXIDÁVEL SIS 2387.	Hydra Tech Industries Fluid Power A / S	SH GROUP	8075012		19/23
8412.21.10	MAQUINA COM 3 ROLOS, CILINDRICA HIDRAULICO DE MOVIMENTO RETILINEO, UTILIZADA PARA A DOBRA DE CHAPAS DE ESPESSURA ATE 75mm. SENDO 01 SUPERIOR E 02 INFERIORES, MOVIMENTO VERTICAL PARA O MOVIMENTO HORIZONTAL. FONTE DE ALIMENTAÇÃO TRIFASICA 380V. ALIMENTAÇÃO CURVO 220HP.	FACCIN S.R.L.	FACCIN	HAV FACCIN3162	Calfran Industria e Comercio Ltda / Rua Atilio Biscuola, 2090 / Bairro Capivari - Louveira - SP - 13290-000 / Telefone: (19) 4062 9006 / E-mail: juste@calfran.com.br / Responsável: Antonio Donizeti Juste	38/20
8412.21.10	CILINDRO HIDRÁULICO DE MOVIMENTO RETILÍNEO, CARCAÇA EM AÇO, PARA LEVANTAMENTO DE CARGAS, EQUIPADO COM ASSENTO REMOVÍVEIS, ESTRIADOS E REFORÇADOS, CAPACIDADE DE 25 TONELADAS(KN), CAPACIDADE DE OLEO 867CM3 E COM ALTURA DISTENDIDA DE 636MM E ENGATE RÁPIDO CR400.	ENERPAC TOOL GROUP	ENERPAC	RC2510		20/22
8412.21.10	CILINDRO HIDRAÚLICO COMPACTO DE MOVIMENTO RETILÍNEO, CARCAÇA EM AÇO COM ACABAMENTO EM ESMALTE COZIDO PARA MAIOR RSISTÊNCIA A CORROSÃO, PARA LEVANTAMENTO DE CARGAS, EQUIPADO COM ASSENTO OSCILANTE MODELO CATS53, CAPACIDAE DE 20 TONELADAS (KN), CAPACIDADE DE ÓLEO 129 CM3 E COM ALTURA FECHADA DE 98MM E ALTURA DISTENDIDA DE 143MM, DIÂMETRO EXTERNO DE 92MM, DIÂMETRO INTERNO DO CILINDRO DE 60,5MM, DIÂMETRO DA HASTE DE 50,8MM E POSIÇÃO DO ÂNGULO DE 5 DO ENGATE RAPIDO CR400, UTILIZADO PARA MONTAGEM E DESMONTAGEM DAS TUNELADORAS.	ENERPAC TOOL GROUP	ENERPAC	RCS201		22/22
8412.21.90	Motor hidráulico com pistão de movimento retilíneo, montado no grupo da direção. Construído em aço. Com dimensão de 407,67mm x 219,71mm x 217,17mm. Com rotação em sentido bidirecional. Com deslocamento de 80 centímetros cúbicos. Com velocidade de rotação de 4500rpm e uma pressão máxima de 40000kPa. Com um fluxo de 4,1 litros por minuto. Com peso de 24,40kg. Utilizado em motores modelo 3196. Com aplicação em trator agrícola.	Caterpillar	Caterpillar	0R-0854		30/19
8412.21.90	Motor hidráulico de pistão com movimento retilíneo, modelo 74318-RAA. Com um torque de 5,7N.M a uma pressão de 1000kPa. Utilizado no grupo do ventilador. Com peso de 9,92kg. Com aplicação em carregadeira de rodas.	Caterpillar	Caterpillar	0R-1075		27/19
8412.21.90	Motor hidráulico com pistão de movimento retilíneo. Com rotação em sentido horário. Pressão máxima de 27500kPa a uma velocidade de rotação de 1346rpm. Com fluxo de 185litros por minuto. Com peso de 61,22kg. Utilizado em motores modelo 3306. Com aplicação em escavadeira.	Caterpillar	Caterpillar	0R-4190		27/19
8412.21.90	Motor hidráulico com pistão de movimento retilíneo. Eixo de acoplamento com estrias de 23 dentes, com passo de 16-32, e um ângulo de pressão de 30 graus. Com deslocamento de 107 centímetros cúbicos. Com peso de 32,42kg. Com aplicação em buldôzer de lagartas.	Caterpillar	Caterpillar	0R-4611		27/19
8412.21.90	Motor hidráulico de pistão com movimento retilíneo, modelo AA2FE125. Deslocamento de 125 centímetros cúbicos. Com fluxo de 8lpm a uma pressão de 2500kPa. Utilizado no grupo de direção. Com peso de 39,90kg. Com aplicação em buldôzer de lagartas.	Caterpillar	Caterpillar	0R-4613		27/19
8412.21.90	Motor hidráulico com pistão axial de movimento retilíneo, montado no grupo do trem de força. Construído em aço. Com dimensão de 394,97mm x 293,37mm x 243,84mm. Com rotação no sentido bidirecional. Com deslocamento máximo de 90 centímetros cúbicos. Com velocidade de rotação máxima de 4500rpm e pressão de 450 bar. Com fluxo máximo de 405 litros por minuto. Com peso de 23,81kg. Utilizado em motores modelo C175-20. Com aplicação em caminhão fora de estrada.	Caterpillar	Caterpillar	0R-7321		36/19
8412.21.90	Motor hidráulico com pistão de movimento retilíneo, com sentido de rotação bi-direcional. Deslocamento máximo de 55 centímetros cúbicos e deslocamento mínimo de 28 centímetros cúbicos. Com taxa de fluxo da válvula de 2,6 galões por minuto. Com peso de 38,54kg. Com aplicação em máquinas de pavimentação.	Caterpillar	Caterpillar	0R-7322		27/19
8412.21.90	Motor hidráulico com pistão de movimento retilíneo, com rotação no sentido anti-horário. Com velocidade de 3200rpm e pressão de 420bar. Com deslocamento máximo de 135,6 centímetros cúbicos e deslocamento mínimo de 45,2 centímetros cúbicos. Com peso de 72,56kg. Com aplicação em escavadeira.	Caterpillar	Caterpillar	0R-7420		27/19
8412.21.90	Motor hidráulico com pistão de movimento retilíneo. Com deslocamento de 45 centímetros cúbicos. Com pressão de operação de 280bar. Fluxo de descarga de 6 litros por minuto. Com peso de 17,74kg. Com aplicação em compactadores.	Caterpillar	Caterpillar	0R-7784		27/19
8412.21.90	Motor hidráulico de pistão com movimento retilíneo, modelo 74315-RAA. Utilizado no grupo do ventilador. Com pressão de trabalho de 1000kPa. Com um torque de 4,8N.M. Com peso de 10,02kg. Com aplicação em carregadeira de rodas.	Caterpillar	Caterpillar	0R-7927		27/19
8412.21.90	Motor hidráulico com pistão de movimento retilíneo. Deslocamento máximo de 250 centímetros cúbicos e deslocamento mínimo de 165 centímetros cúbicos. Com pressão nominal de 35000kPa. Com peso de 124,71kg. Com aplicação em escavadeira.	Caterpillar	Caterpillar	0R-7999		27/19
8412.21.90	Motor hidráulico com pistão de movimento retilíneo para o grupo de giro. Com deslocamento de 169 centímetros cúbicos. Pressão máxima de trabalho de 34,3mpa. Com uma taxa de fluxo de 254litros por minuto. Com peso de 58,04kg. Com aplicação em escavadeira.	Caterpillar	Caterpillar	0R-8640		29/19
8412.21.90	Motor hidráulico com pistão de movimento retilíneo. Com rotação em sentido bi-direcional. Com deslocamento de 44 centímetros cúbicos. Com pressão de 400bar e velocidade de 4000rpm. Com peso de 15,44kg. Com aplicação em compactador.	Caterpillar	Caterpillar	0R-9321		29/19
8412.21.90	Motor hidráulico com pistão de movimento retilíneo, montado no sistema hidráulico. Construído em material forjado. Com rotação em sentido bi-direcional. Com deslocamento de 55 centímetros cúbicos. Com velocidade de rotação de 4450rpm e uma pressão nominal de 400bar. Com um fluxo de 244 litros por minutos. Com peso de 27,78kg. Com aplicação em compactador.	Caterpillar	Caterpillar	0R-9326		20/19
8412.21.90	MOTOR HIDRAULICO COM PISTAO DE MOVIMENTO RETILINEO. EIXO DE ACOPLAMENTO COM ESTRIAS DE 13 DENTES, COM PASSO DE 8-16, E UM ANGULO DE PRESSAO DE 30 GRAUS. COM PESO DE 34,91KG. COM APLICACAO EM BULLDOZER DE LAGARTAS.	CATERPILLAR INC	CAT	0R9339		26/21
8412.21.90	MOTOR HIDRAULICO COM PISTAO DE MOVIMENTO RETILINEO PARA O GRUPO DO VENTILADOR. EIXO DE ACOPLAMENTO COM ESTRIAS DE 13 DENTES, COM PASSO DE 8-16, E UM ANGULO DE PRESSAO DE 30 GRAUS. COM PESO DE 46,64KG. COM APLICACAO EM CARREGADEIRA DE RODAS.	CATERPILLAR INC	CAT	0R9340		26/21
8412.21.90	MOTOR HIDRAULICO COM PISTAO DE MOVIMENTO RETILINEO. EIXO DE ACOPLAMENTO COM ESTRIAS DE 23 DENTES, COM PASSO DE 16-32, E UM ANGULO DE PRESSAO DE 30 GRAUS. COM DESLOCAMENTO DE 107 CENTIMETROS CUBICOS. COM PESO DE 34,01KG. COM APLICACAO EM CARREGADEIRA DE RODAS.	CATERPILLAR INC	CAT	10R0517		26/21
8412.21.90	Motor hidráulico de movimento retilíneo e de pistões axiais, montado no sistema hidráulico. Construído em aço. Com dimensão de 208,28mm x 208,28mm x 355,6mm. Com rotação no sentido bidirecional. Com deslocamento de 80 centímetros cúbicos. Com velocidade de rotação de 4500rpm e pressão nominal de 5800psi. Com fluxo máximo de 362 litros por minuto. Com peso de 23,58kg. Utilizado em motores modelo 3304. Com aplicação em escavadeira hidráulica.	Caterpillar	Caterpillar	10R-0518		41/20
8412.21.90	Motor hidráulico com pistão de movimento retilíneo para o grupo de giro. Eixo de acoplamento com estrias de 21 dentes, com passo de 16-32, e um ângulo de pressão de 30 graus. Com peso de 61,94kg. Com aplicação em escavadeira.	Caterpillar	Caterpillar	10R-0837		29/19
8412.21.90	Motor hidráulico com pistão de movimento retilíneo. Com pressão de 34,3mpa a uma velocidade de rotação de 1750rpm e fluxo de 517 litros por minuto. Com deslocamento de 280 centímetros cúbicos. Com peso de 229,92kg. Utilizado em motores modelo 3406B. Com aplicação em escavadeira.	Caterpillar	Caterpillar	10R-0839		29/19
8412.21.90	Motor hidráulico com pistão de movimento retilíneo, com deslocamento fixo de 172 centímetros cúbicos a uma velocidade máxima de 2149rpm. Com fluxo de 233 litros por minuto. Com peso de 121,99kg. Utilizado em motor modelo 3306. Com aplicação em escavadeira.	Caterpillar	Caterpillar	10R-0840		29/19
8412.21.90	Motor hidráulico com pistão de movimento retilíneo, com deslocamento fixo de 500 centímetros cúbicos a uma velocidade máxima de 2000rpm. Com fluxo de 1000 litros por minuto. Com peso de 117kg. Com aplicação em caminhão fora de estrada.	Caterpillar	Caterpillar	10R-1473		29/19
8412.21.90	Motor hidráulico com pistão de movimento retilíneo para o grupo de deslocamento. Eixo de acoplamento com estrias de 14 dentes, com passo de 10-20, e um ângulo de pressão de 30 graus. Com peso de 60,76kg. Com aplicação em escavadeira.	Caterpillar	Caterpillar	10R-1736		30/19
8412.21.90	Motor hidráulico com pistão de movimento retilíneo. Com rotação em sentido bidirecional. Pressão máxima de 34300kPa a uma velocidade de rotação de 2800rpm. Com fluxo de 240litros por minuto. Com peso de 58,04kg. Utilizado em motores modelo 3066. Com aplicação em escavadeira.	Caterpillar	Caterpillar	10R-1737		30/19
8412.21.90	Motor hidráulico com pistão de movimento retilíneo. Eixo de acoplamento com estrias de 13 dentes, com passo de 8-16, e um ângulo de pressão de 30 graus. Com peso de 58,04kg. Com aplicação em escavadeira.	Caterpillar	Caterpillar	10R-1968		30/19
8412.21.90	Motor hidráulico com pistão axial para o grupo de deslocamento. Com vazão máxima de 90centímetros cúbicos. Eixo de acoplamento com estrias de 13 dentes, com passo de 8-16, e um ângulo de pressão de 30 graus. Com peso de 60,76kg. Com aplicação em escavadeira.	Caterpillar	Caterpillar	10R-2154		30/19
8412.21.90	Motor hidráulico de movimento retilíneo e de pistão axial, montado no sistema hidráulico. Construído em aço. Com dimensão de 444,5mm x 342,9mm x 469,9mm. Com rotação em sentido bidirecional. Com deslocamento de 143 centímetros cúbicos. Com velocidade máxima de rotação de 2800rpm e pressão de 34450kPa. Com fluxo de 220 litros por minuto. Com peso de 59,42kg. Utilizado em motores modelo C7. Com aplicação em escavadeira hidráulica.	Caterpillar	Caterpillar	10R-2155		16/21
8412.21.90	Motor hidráulico com pistão de movimento retilíneo, com deslocamento fixo de 169,4 centímetros cúbicos a uma velocidade máxima de 1700rpm. Com fluxo de 288 litros por minuto. Com peso de 61,67kg. Utilizado em motor C7. Com aplicação em escavadeira.	Caterpillar	Caterpillar	10R-2510		30/19
8412.21.90	Motor hidráulico com pistão de movimento retilíneo. Com deslocamento de 210,1 centímetros cúbicos por revolução. Com pressão máxima de 34,3MPa, uma velocidade de rotação de 1400min-1. Com peso de 65,75kg. Utilizado em motor modelo 3456. Com aplicação em escavadeira.	Caterpillar	Caterpillar	10R-2518		30/19
8412.21.90	Motor hidráulico com pistão de movimento retilíneo para o grupo de giro. Com deslocamento de 210 centímetros cúbicos. Pressão máxima de trabalho de 34,3mpa. Com um torque de 1420N.M. Com peso de 74,82kg. Com aplicação em escavadeira.	Caterpillar	Caterpillar	10R-2519		30/19
8412.21.90	Motor hidráulico com pistão de movimento retilíneo para o grupo de deslocamento. Eixo de acoplamento com estrias de 13 dentes, com passo de 8-16, e um ângulo de pressão de 30 graus. Com peso de 90,24kg. Com aplicação em escavadeira.	Caterpillar	Caterpillar	10R-2605		30/19
8412.21.90	Motor hidráulico com pistão de movimento retilíneo, com deslocamento variável de 335 centímetros cúbicos a uma pressão máxima de 35000kPa. Com fluxo de 16 litros por minuto. Com peso de 169,60kg. Com aplicação em buldôzer de lagartas.	Caterpillar	Caterpillar	10R-3141		30/19
8412.21.90	Motor hidráulico com pistão de movimento retilíneo, modelo LA10FM63, para o grupo do ventilador. Com deslocamento de 63 centímetros cúbicos. Com rotação em sentido horário e sentido anti-horário. Com peso de 21,81kg. Com aplicação em carregadeira de rodas.	Caterpillar	Caterpillar	10R-3228		30/19
8412.21.90	Motor hidráulico com pistão de movimento retilíneo, com deslocamento fixo de 121,6 centímetros cúbicos a uma velocidade máxima de 1700rpm. Com fluxo de 207 litros por minuto. Com peso de 47,61kg. Com aplicação em escavadeira.	Caterpillar	Caterpillar	10R-3308		30/19
8412.21.90	Motor hidráulico com pistão de movimento retilíneo, modelo LA10FM28, para o grupo do ventilador. Com deslocamento de 28 centímetros cúbicos. Com rotação em sentido horário e sentido anti-horário. Com peso de 14,51kg. Com aplicação em carregadeira de rodas.	Caterpillar	Caterpillar	10R-3339		30/19
8412.21.90	Motor hidráulico com pistão de movimento retilíneo para o grupo de deslocamento. Eixo de acoplamento com estrias de 15 dentes, com passo de 8-16, e um ângulo de pressão de 30 graus. Com peso de 119,27kg. Com aplicação em escavadeira.	Caterpillar	Caterpillar	10R-3345		30/19
8412.21.90	Motor hidráulico com pistão de movimento retilíneo para o grupo de giro. Eixo de acoplamento com estrias de 21 dentes, com passo de 16-32, e um ângulo de pressão de 30 graus. Com peso de 69,83kg. Com aplicação em escavadeira.	Caterpillar	Caterpillar	10R-3812		30/19
8412.21.90	Motor hidráulico com pistão de movimento retilíneo, com deslocamento fixo de 80,4 centímetros cúbicos a uma velocidade máxima de 4500rpm. Com fluxo de 405 litros por minuto. Com peso de 29,13kg. Com aplicação em buldôzer de lagartas.	Caterpillar	Caterpillar	10R-4577		30/19
8412.21.90	MOTOR HIDRAULICO COM PISTAO AXIAL DE MOVIMENTO RETILINEO, MONTADO NO GRUPO DA DIRECAO. CONSTRUIDO EM ACO. COM DIMENSAO DE 393,7MM X 375,92MM X 243,84MM. COM ROTACAO NO SENTIDO BIDIRECIONAL. COM DESLOCAMENTO DE 125 CENTIMETROS CUBICOS. COM VELOCIDADE DE ROTACAO DE 2000RPM E UMA PRESSAO DE 42000KPA. COM UM FLUXO DE 250 LITROS POR MINUTO. COM PESO DE 35,47KG. UTILIZADO EM MOTORES MODELO C15 - TIER3. COM APLICACAO EM BULDOZER DE LAGARTAS.	CATERPILLAR INC	CAT	10R4579		30/21
8412.21.90	Motor hidráulico com pistão de movimento retilíneo, com deslocamento fixo de 45,6 centímetros cúbicos a uma velocidade máxima de 5600rpm. Com fluxo de 255 litros por minuto. Com peso de 17,25kg. Com aplicação em buldôzer de lagartas.	Caterpillar	Caterpillar	10R-4580		30/19
8412.21.90	Motor hidráulico com pistão de movimento retilíneo para o grupo do ventilador. Com peso de 17,07kg. Com aplicação em buldôzer de lagartas.	Caterpillar	Caterpillar	10R-4581		30/19
8412.21.90	Motor hidráulico com pistão de movimento retilíneo. Com deslocamento de 125 centímetros cúbicos. Com rotação bidirecional. Eixo de acoplamento com estrias de 13 dentes, com passo de 8-16, e um ângulo de pressão de 30 graus. Com peso de 38,91kg. Com aplicação em buldôzer de lagartas.	Caterpillar	Caterpillar	10R-4584		30/19
8412.21.90	Motor hidráulico com pistão de movimento retilíneo, com deslocamento variável. Deslocamento máximo de 107 centímetros cúbicos e deslocamento mínimo de 34,5 centímetros cúbicos. Com pressão máxima de 45000kPa e velocidade máxima de 3300rpm. Com peso de 46,93kg. Com aplicação em buldôzer de lagartas.	Caterpillar	Caterpillar	10R-4646		37/19
8412.21.90	MOTOR HIDRAULICO COM PISTAO DE MOVIMENTO RETILINEO, COM DESLOCAMENTO FIXO DE 106,7 CENTIMETROS CUBICOS A UMA VELOCIDADE MAXIMA DE 4000RPM. COM FLUXO DE 427 LITROS POR MINUTO. COM PESO DE 35,59KG. COM APLICACAO EM BULLDOZER DE LAGARTAS.	CATERPILLAR INC	CAT	10R4905		26/21
8412.21.90	MOTOR HIDRAULICO COM PISTAO DE MOVIMENTO RETILINEO, COM DESLOCAMENTO FIXO DE 80,4 CENTIMETROS CUBICOS A UMA VELOCIDADE MAXIMA DE 4500RPM. COM FLUXO DE 360 LITROS POR MINUTO. COM PESO DE 29,93KG. COM APLICACAO EM BULLDOZER DE LAGARTAS.	CATERPILLAR INC	CAT	10R4906		26/21
8412.21.90	Motor hidráulico com pistão de movimento retilíneo. Com deslocamento de 107 centímetros cúbicos. Com rotação bidirecional. Eixo de acoplamento com estrias de 13 dentes, com passo de 8-16, e um ângulo de pressão de 30 graus. Com peso de 46,98kg. Com aplicação em caminhão fora de estrada.	Caterpillar	Caterpillar	10R-5463		37/19
8412.21.90	MOTOR HIDRAULICO COM PISTAO DE MOVIMENTO RETILINEO. COM DESLOCAMENTO DE 12 CENTIMETROS CUBICOS. COM ROTACAO BI-DIRECIONAL. EIXO DE ACOPLAMENTO COM ESTRIAS DE 13 DENTES, COM PASSO DE 16-32, E UM ANGULO DE PRESSAO DE 30 GRAUS. COM PESO DE 6,75KG. COM APLICACAO EM CAMINHAO FORA DE ESTRADA.	CATERPILLAR INC	CAT	10R5465		26/21
8412.21.90	Motor hidráulico com pistão de movimento retilíneo, com deslocamento fixo de 355 centímetros cúbicos a uma velocidade máxima de 2240rpm. Com fluxo de 795 litros por minuto. Com peso de 126,46kg. Com aplicação em caminhão fora de estrada.	Caterpillar	Caterpillar	10R-5466		37/19
8412.21.90	MOTOR HIDRAULICO COM PISTAO AXIAL DE MOVIMENTO RETILINEO, MONTADO NO GRUPO DO VENTILADOR. CONSTRUIDO EM ACO. COM DIMENSAO DE 609,6MM X 370,84MM X 311,15MM. COM ROTACAO NO SENTIDO BIDIRECIONAL. COM DESLOCAMENTO DE 107 CENTIMETROS CUBICOS. COM VELOCIDADE DE ROTACAO DE 2000RPM E UMA PRESSAO DE 17200KPA. COM UM FLUXO DE 214 LITROS POR MINUTO. COM PESO DE 33,92KG. UTILIZADO EM MOTORES MODELO C27 - TIER3. COM APLICACAO EM BULDOZER DE LAGARTAS.	CATERPILLAR INC	CAT	10R5601		26/21
8412.21.90	Motor hidráulico com pistão de movimento retilíneo. Com deslocamento de 16 centímetros cúbicos. Pressão de trabalho de 31500kPa. Eixo de acoplamento com estrias de 11 dentes, com passo de 16-32, e um ângulo de pressão de 30 graus. Com peso de 6,75kg. Com aplicação em caminhão fora de estrada.	Caterpillar	Caterpillar	10R-5602		37/19
8412.21.90	Motor hidráulico com pistão de movimento retilíneo, com deslocamento variável. Deslocamento de até 335 centímetros cúbicos. Com pressão máxima de 40000kPa e fluxo de 16litros por minuto. Com peso de 165,52kg. Com aplicação em buldôzer de lagartas.	Caterpillar	Caterpillar	10R-5880		37/19
8412.21.90	Motor hidráulico com pistão de movimento retilíneo para o grupo do tambor acionador. Com peso de 20,54kg. Com aplicação em compactador.	Caterpillar	Caterpillar	10R-6034		38/19
8412.21.90	MOTOR HIDRAULICO COM PISTAO AXIAL DE MOVIMENTO RETILINEO, MONTADO NO GRUPO DO TREM DE FORCA. CONSTRUIDO EM ACO. COM DIMENSAO DE 307,34MM X 237,82MM X 237,82MM. COM ROTACAO NO SENTIDO BIDIRECIONAL. COM DESLOCAMENTO DE 45 CENTIMETROS CUBICOS. COM VELOCIDADE DE ROTACAO DE 1800RPM E UMA PRESSAO DE 35000KPA. COM UM FLUXO DE 81 LITROS POR MINUTO. COM PESO DE 21,60KG. UTILIZADO EM MOTORES MODELO 3054C. COM APLICACAO EM COMPACTADOR.	CATERPILLAR INC	CAT	10R6035		26/21
8412.21.90	Grupo do motor hidráulico de pistões axiais, para mini-carregadeiras, com deslocamento de 400 centímetros cúbicos, rotação bidirecional, pressão nominal contínua de 25000kPa a uma rotação máxima de 260rpm.	Caterpillar	Caterpillar	10R-6127		37/19
8412.21.90	Motor hidráulico com pistão de movimento retilíneo, com deslocamento variável. Deslocamento 750 centímetros cúbicos. Com pressão máxima de 40000kPa e velocidade máxima de 260rpm. Com peso de 51,88kg. Com aplicação em mini carregadeira de rodas.	Caterpillar	Caterpillar	10R-6129		37/19
8412.21.90	Motor hidráulico com pistão de movimento retilíneo, com deslocamento variável. Deslocamento 750 centímetros cúbicos. Com pressão máxima de 40000kPa e velocidade máxima de 260rpm. Com peso de 53,87kg. Com aplicação em mini carregadeira de rodas.	Caterpillar	Caterpillar	10R-6130		37/19
8412.21.90	Motor hidráulico com pistão de movimento retilíneo, com deslocamento variável. Deslocamento 620 centímetros cúbicos. Com pressão máxima de 40000kPa e velocidade máxima de 200rpm. Com peso de 46,71kg. Com aplicação em mini buldôzer de lagartas.	Caterpillar	Caterpillar	10R-6131		37/19
8412.21.90	Motor hidráulico com pistão de movimento retilíneo, montado no sistema hidráulico. Construído em ferro fundido dúctil. Com rotação em sentido bi-direcional. Com deslocamento de 43 centímetros cúbicos. Com velocidade de rotação de 883rpm e uma pressão nominal de 15960kpa. Com um fluxo de 40 litros por minutos. Com peso de 17,94kg. Com aplicação em escavadeira hidráulica.	Caterpillar	Caterpillar	10R-6266		20/19
8412.21.90	Motor hidráulico com pistão de movimento retilíneo, com deslocamento variável. Deslocamento 530 centímetros cúbicos. Com pressão máxima de 45mpa. Configuração da pressão da válvula de alívio 37mpa. Com peso de 199,99kg. Com aplicação em escavadeira.	Caterpillar	Caterpillar	10R-6267		37/19
8412.21.90	Motor hidráulico com pistão de movimento retilíneo, para o grupo do ventilador. Modelo A10FM63. Com peso de 21,60kg. Com aplicação em escavadeira.	Caterpillar	Caterpillar	10R-6268		38/19
8412.21.90	Motor hidráulico com pistão de movimento retilíneo para o grupo do ventilador. Eixo de acoplamento com estrias de 15 dentes, com passo de 16-32, e um ângulo de pressão de 30 graus. Com peso de 16,99kg. Com aplicação em escavadeira.	Caterpillar	Caterpillar	10R-6269		37/19
8412.21.90	Motor hidráulico com pistão axial, montada no grupo de giro, para motor do ciclo diesel. Modelo M2X210CHB. Com sentido de rotação bidirecional. Com deslocamento de 210 centímetros cúbicos por revolução. Com uma pressão máxima de 34,3mpa e velocidade de rotação de 1400rpm. Com peso de 51,97kg. Utilizado em motor modelo C15 ACERT - Tier2, composto por 06 cilindros. Com aplicação em escavadeira.	Caterpillar	Caterpillar	10R-6270		37/19
8412.21.90	Motor hidráulico com pistão de movimento retilíneo, para o grupo de giro. Com deslocamento de 210,1 centímetros cúbicos. Com pressão máxima de 34,3mpa e com velocidade máxima de 1400rpm. Com peso de 65,84kg. Com aplicação em escavadeira.	Caterpillar	Caterpillar	10R-6271		37/19
8412.21.90	Motor hidráulico com pistão de movimento retilíneo, com deslocamento fixo. Deslocamento 210,1 centímetros cúbicos. Com pressão máxima de 34,3mpa e velocidade máxima de 1400rpm. Com peso de 54,96kg. Com aplicação em escavadeira.	Caterpillar	Caterpillar	10R-6273		37/19
8412.21.90	Motor hidráulico de movimento retilíneo e de pistão axial, montado no sistema hidráulico. Construído em aço. Com dimensão de 407,67mm x 219,71mm x 217,17mm. Com rotação em sentido bidirecional. Com deslocamento de 39 centímetros cúbicos. Com velocidade de rotação de 1050rpm e pressão de 24500kPa. Com fluxo de 43,1 litros por minuto. Com peso de 17,50kg. Utilizado em motores modelo C13. Com aplicação em escavadeira hidráulica.	Caterpillar	Caterpillar	10R-6274		04/21
8412.21.90	Motor hidráulico com pistão de movimento retilíneo para o grupo do ventilador de sucção. Eixo de acoplamento com estrias de 15 dentes, com passo de 16-32, e um ângulo de pressão de 30 graus. Com peso de 22,39kg. Com aplicação em escavadeira.	Caterpillar	Caterpillar	10R-6276		37/19
8412.21.90	Motor hidráulico com pistão de movimento retilíneo, com deslocamento fixo. Deslocamento 169,4 centímetros cúbicos. Com pressão máxima de 41,2mpa e velocidade máxima de 1700rpm. Com peso de 58,04kg. Com aplicação em escavadeira.	Caterpillar	Caterpillar	10R-6277		34/19
8412.21.90	Atuador eletro-hidráulico do motor industrial. Com velocidade máxima de retração de 450 milímetros por segundo a uma pressão de 2000kPa, com viscosidade do óleo de 20cst. Com peso de 2,72kg. Utilizado em motor modelo G3606. Com aplicação em motor industrial.	Caterpillar	Caterpillar	10R-6341		34/19
8412.21.90	Motor hidráulico com pistão de movimento retilíneo, com deslocamento variável. Deslocamento 150 centímetros cúbicos. Com pressão máxima de 40000kPa e fluxo de 50 litros por minuto. Com peso de 31,97kg. Com aplicação em buldôzer de lagartas.	Caterpillar	Caterpillar	10R-7389		34/19
8412.21.90	Motor hidráulico de movimento retilíneo e de pistão axial, montado no sistema hidráulico. Construído em aço. Com dimensão de 307,34mm x 237,82mm x 237,82mm. Com rotação em sentido bidirecional. Com deslocamento de 47 centímetros cúbicos. Com velocidade de rotação de 1500rpm e pressão de 25000kPa. Com fluxo de 70,5 litros por minuto. Com peso de 17,78kg. Utilizado em motores modelo C15. Com aplicação em carregadeira de rodas.	Caterpillar	Caterpillar	10R-7395		16/21
8412.21.90	Motor hidráulico com pistão de movimento retilíneo, para o grupo do ventilador. Com deslocamento de 47 centímetros cúbicos. Com pressão de 2500kpa e com velocidade de 1500rpm. Com peso de 17,75kg. Com aplicação em carregadeira de rodas.	Caterpillar	Caterpillar	10R-7397		34/19
8412.21.90	MOTOR HIDRAULICO COM PISTAO DE MOVIMENTO RETILINEO, MONTADO NO GRUPO DE GIRO, PARA MOTOR DO CICLO DIESEL. MODELO A2FM45. COM SENTIDO DE ROTACAO BIDIRECIONAL. COM DESLOCAMENTO DE 45 CENTIMETROS CUBICOS POR REVOLUCAO. COM UMA PRESSAO MAXIMA DE 400BAR E VELOCIDADE DE ROTACAO DE 5600RPM. COM UM FLUXO DE 255 LITROS POR MINUTO. COM PESO DE 15,57KG. UTILIZADO EM MOTOR MODELO 3116. COM APLICACAO EM MAQUINAS DE MOVIMENTACAO DE MATERIAL.	CATERPILLAR INC	CAT	10R7693		26/21
8412.21.90	Motor hidráulico com pistão de movimento retilíneo, com deslocamento variável. Para o grupo de giro. Deslocamento 145,9 centímetros cúbicos. Com pressão máxima de 41,2mpa. Fluxo máximo de 233 litros por minuto. Com peso de 57,14kg. Com aplicação em escavadeira.	Caterpillar	Caterpillar	10R-7695		34/19
8412.21.90	Motor hidráulico com pistão de movimento retilíneo, com deslocamento variável. Para o grupo de giro. Deslocamento 145,9 centímetros cúbicos. Com pressão máxima de 41,2mpa. Fluxo máximo de 233 litros por minuto. Com peso de 55,05kg. Com aplicação em escavadeira.	Caterpillar	Caterpillar	10R-7696		34/19
8412.21.90	Motor hidráulico com pistão de movimento retilíneo, com deslocamento fixo de 125 centímetros cúbicos a uma velocidade máxima de 4000rpm. Com fluxo de 500 litros por minuto. Com peso de 39,27kg. Com aplicação em buldôzer de lagartas.	Caterpillar	Caterpillar	10R-8690		34/19
8412.21.90	Motor hidráulico com pistão de movimento retilíneo, para o grupo do ventilador. Com deslocamento de 28 centímetros cúbicos. Com peso de 13,83kg. Com aplicação em escavadeira.	Caterpillar	Caterpillar	10R-8694		38/19
8412.21.90	Motor hidráulico com pistão de movimento retilíneo, com deslocamento variável de 160 centímetros cúbicos a uma velocidade máxima de 4900rpm. Com fluxo de 496 litros por minuto. Com peso de 74,98kg. Com aplicação em escavadeira.	Caterpillar	Caterpillar	10R-8710		34/19
8412.21.90	Motor hidráulico com pistão de movimento retilíneo, para o grupo de giro. Com deslocamento de 180,1 centímetros cúbicos. Com pressão máxima de 39,2mpa e velocidade máxima de 1710rpm. Com fluxo máximo de 306 litros por minuto. Com peso de 60,76kg. Com aplicação em escavadeira.	Caterpillar	Caterpillar	10R-9945		34/19
8412.21.90	Motor hidráulico com pistão de movimento retilíneo, montado no sistema hidráulico. Construído em aço. Com dimensão de 337,82mm x 185,42mm. Com rotação em sentido horário. Com deslocamento de 40,6 centímetros cúbicos. Com velocidade de rotação de 3600rpm e uma pressão nominal de 37000kpa. Com um fluxo de 153,7 litros por minutos. Com peso de 10,20kg. Com aplicação em motoniveladora.	Caterpillar	Caterpillar	20R-0012		20/19
8412.21.90	Motor hidráulico com pistão de movimento retilíneo, montado no sistema hidráulico. Construído em aço. Com dimensão de 285,75mm x 196,85mm. Com rotação em sentido bi-direcional. Com deslocamento de 40,6 centímetros cúbicos. Com velocidade de rotação de 3600rpm e uma pressão máxima de 37230kpa. Com um fluxo de 153,7 litros por minutos. Com peso de 8,93kg. Com aplicação em carregadeira de rodas.	Caterpillar	Caterpillar	20R-0013		20/19
8412.21.90	Motor hidráulico com pistão de movimento retilíneo, para o grupo de giro. Com deslocamento de 121,6 centímetros cúbicos. Com pressão máxima de 41,2mpa e velocidade máxima de 1900rpm. Com fluxo máximo de 230 litros por minuto. Com peso de 50,48kg. Utilizado em motores modelo C6.6. Com aplicação em escavadeira.	Caterpillar	Caterpillar	20R-0075		34/19
8412.21.90	Motor hidráulico com pistão de movimento retilíneo, montado no sistema hidráulico. Construído em ferro fundido dúctil. Com deslocamento de 58 centímetros cúbicos. Com velocidade de rotação de 3600rpm e uma pressão nominal de 4000psi. Com um fluxo de 209 litros por minutos. Com peso de 22,22kg. Com aplicação em escavadeira hidráulica.	Caterpillar	Caterpillar	20R-0091		20/19
8412.21.90	Motor hidráulico com pistão de movimento retilíneo. Com rotação no sentido bidirecional. Com deslocamento de 58 centímetros cúbicos. Com velocidade de 2000rpm. Com peso de 20,99kg. Com aplicação em carregadeira subterrânea.	Caterpillar	Caterpillar	20R-0092		34/19
8412.21.90	Motor hidráulico com pistão de movimento retilíneo, para o grupo do ventilador de sucção. Com deslocamento de 58 centímetros cúbicos. Com peso de 20,99kg. Utilizado em motores modelo C13. Com aplicação em escavadeira.	Caterpillar	Caterpillar	20R-0093		34/19
8412.21.90	MOTOR HIDRAULICO COM PISTAO AXIAL DE MOVIMENTO RETILINEO, MONTADO NO GRUPO DA DIRECAO. CONSTRUIDO EM ACO. COM DIMENSAO DE 363,22MM X 344,17MM X 237,49MM. COM ROTACAO NO SENTIDO BIDIRECIONAL. COM DESLOCAMENTO DE 90 CENTIMETROS CUBICOS. COM VELOCIDADE DE ROTACAO DE 2000RPM E UMA PRESSAO DE 17200KPA. COM UM FLUXO DE 180 LITROS POR MINUTO. COM PESO DE 23,0KG. UTILIZADO EM MOTORES MODELO C7.1. COM APLICACAO EM BULDOZER DE LAGARTAS.	CATERPILLAR INC	CAT	20R0094		26/21
8412.21.90	Motor hidráulico com pistão de movimento retilíneo, montado no sistema de direção. Construído em aço. Com rotação em sentido bi-direcional. Com deslocamento de 107 centímetros cúbicos. Com velocidade de rotação de 4000rpm e uma pressão nominal de 400bar. Com um fluxo de 427 litros por minutos. Com peso de 31,75kg. Com aplicação em buldôzer de lagartas.	Caterpillar	Caterpillar	20R-0102		20/19
8412.21.90	Motor hidráulico com pistão de movimento retilíneo para o grupo do ventilador de sucção. Eixo de acoplamento com estrias de 15 dentes, com passo de 16-32, e um ângulo de pressão de 30 graus. Com peso de 17,29kg. Com aplicação em escavadeira.	Caterpillar	Caterpillar	20R-0103		34/19
8412.21.90	Motor hidráulico de pistão com movimento retilíneo, modelo AA6VM140. Utilizado no grupo de direção. Com peso de 59,98kg. Com aplicação em buldôzer de lagartas.	Caterpillar	Caterpillar	20R-0115		38/19
8412.21.90	Motor hidráulico de pistão com movimento retilíneo, modelo AA6VM140. Utilizado no grupo de direção. Com peso de 79,98kg. Com aplicação em buldôzer de lagartas.	Caterpillar	Caterpillar	20R-0116		34/19
8412.21.90	Motor hidráulico com pistão de movimento retilíneo, montado no sistema hidráulico. Construído em aço. Com dimensão de 337,82mm x 185,42mm. Com rotação em sentido bi-direcional. Com deslocamento de 28 centímetros cúbicos. Com velocidade de rotação de 6300rpm e uma pressão máxima de 400bar. Com um fluxo de 177 litros por minutos. Com peso de 9,50kg. Com aplicação em compactador.	Caterpillar	Caterpillar	20R-0117		20/19
8412.21.90	Motor hidráulico de pistão com movimento retilíneo, para o grupo do ventilador. Modelo LA10FE16. Com peso de 6,8kg. Com aplicação em escavadeira.	Caterpillar	Caterpillar	20R-0118		34/19
8412.21.90	Motor hidráulico com pistão de movimento retilíneo. Com deslocamento de 250 centímetros cúbicos. Pressão de trabalho de 35000kPa. Eixo de acoplamento com estrias de 30 dentes, com passo de 16-32, e um ângulo de pressão de 30 graus. Com peso de 69,83kg. Com aplicação em buldôzer de lagartas.	Caterpillar	Caterpillar	20R-0119		34/19
8412.21.90	Motor hidráulico com pistão de movimento retilíneo, montado no sistema de hidráulico. Construído em material forjado. Com rotação em sentido bi-direcional. Com deslocamento de 63 centímetros cúbicos. Com velocidade de rotação de 5000rpm e uma pressão nominal de 400bar. Com um fluxo de 315 litros por minutos. Com peso de 23,13kg. Com aplicação em compactador.	Caterpillar	Caterpillar	20R-0120		20/19
8412.21.90	Motor hidráulico com pistão de movimento retilíneo, montado no sistema hidráulico. Construído em aço. Com dimensão de 231,14mm x 169,54mm. Com rotação em sentido bi-direcional. Com deslocamento de 10,6 centímetros cúbicos. Com velocidade de rotação de 5000rpm e uma pressão nominal de 280bar. Com um fluxo de 53 litros por minutos. Com peso de 10,0kg. Com aplicação em escavadeira hidráulica.	Caterpillar	Caterpillar	20R-0121		20/19
8412.21.90	Motor hidráulico com pistão de movimento retílineo, montado no grupo de pré-lubrificação do motor. Com peso de 12,78kg. Utilizado em motor modelo G3616, composto por 16 cilindros, com diâmetro do pistão de 300mm x 300mm de curso, turboalimentado, pós-arrefecido e com ignição por centelha. Com aplicação em motor industrial.	Caterpillar	Caterpillar	20R-0467		34/19
8412.21.90	Motor hidráulico com pistão de movimento retilíneo, montado no ventilador de sucção. Com rotação em sentido bidirecional. Com deslocamento de 250 centímetros cúbicos. Com peso de 119,72kg. Utilizado em motores modelo 3516B. Com aplicação em caminhão fora de estrada.	Caterpillar	Caterpillar	20R-0935		34/19
8412.21.90	Motor hidráulico com pistão de movimento retilíneo, para o grupo de direção. Com rotação em sentido bidirecional. Com deslocamento de 90 centímetros cúbicos. Com peso de 25,66kg. Com aplicação em buldôzer de lagartas.	Caterpillar	Caterpillar	20R-0940		36/19
8412.21.90	Motor hidráulico com pistão de movimento retilíneo, montado no ventilador de sucção. Com rotação em sentido anti-horário. Com deslocamento de 23 centímetros cúbicos. Com peso de 13,96kg. Utilizado em motores modelo C9.3. Com aplicação em buldôzer de lagartas.	Caterpillar	Caterpillar	20R-0944		36/19
8412.21.90	Motor hidráulico com pistão de movimento retilíneo, montado para reversão de giro do ventilador. Com rotação em sentido bidirecional. Com deslocamento de 23 centímetros cúbicos. Com peso de 13,96kg. Utilizado em motores modelo C9.3. Com aplicação em máquinas florestais e buldôzer de lagartas.	Caterpillar	Caterpillar	20R-0945		36/19
8412.21.90	Motor hidráulico com pistão de movimento retilíneo, montado no sistema hidráulico. Com uma pressão de 138hp a uma velocidade de rotação de 1800rpm. Com peso de 49,57kg. Com aplicação em escavadeira.	Caterpillar	Caterpillar	20R-1757		36/19
8412.21.90	Motor hidráulico com pistão de movimento retilíneo, montado no sistema hidráulico. Com deslocamento de 180,1mL por revolução. Com velocidade de 1496rpm e pressão de 9810kPa. Com fluxo de 275 litros por minutos. Com peso de 60,00kg. Com aplicação em escavadeira.	Caterpillar	Caterpillar	20R-1758		36/19
8412.21.90	Motor hidráulico com pistão de movimento retilíneo, montado no radiador. Com rotação em sentido bidirecional. Com deslocamento de 47 centímetros cúbicos. Com peso de 17,68kg. Utilizado em motores modelo C9.3. Com aplicação em carregadeira de rodas.	Caterpillar	Caterpillar	20R-1840		36/19
8412.21.90	Motor hidráulico com pistão de movimento retilíneo, montado no sistema de resfriamento. Com deslocamento 125 centímetros cúbicos, velocidade máxima de 4000rpm e pressão de 5100psi. Com fluxo de 500 litros por minuto. Com peso de 39,10kg. Com aplicação em buldôzer de lagartas.	Caterpillar	Caterpillar	20R-1843		36/19
8412.21.90	Motor hidráulico com pistão axial de deslocamento variável, montado no sistema de deslocamento da roda motriz. Com deslocamento 250 centímetros cúbicos por revolução, velocidade máxima de 2500 rpm e pressão de 360bar. Com fluxo de 625 litros por minuto. Com peso de 90,71kg. Com aplicação em escavadeiras hidráulicas para mineração.	Caterpillar	Caterpillar	20R-2011		36/19
8412.21.90	Motor hidráulico com pistão axial de deslocamento fixo, montado no sistema da engrenagem de giro. Com deslocamento 200 centímetros cúbicos por revolução, velocidade máxima de 2750 rpm e pressão de 400bar. Com fluxo de 550 litros por minuto. Com peso de 65,77kg. Com aplicação em escavadeiras hidráulicas para mineração.	Caterpillar	Caterpillar	20R-2014		36/19
8412.21.90	Motor hidráulico com pistão axial de deslocamento fixo, instalado no sistema da engrenagem de giro. Com deslocamento 180 centímetros cúbicos por revolução, velocidade máxima de 2650 rpm e pressão de 320bar. Com fluxo de 477 litros por minuto. Com peso de 45,35kg. Com aplicação em escavadeiras hidráulicas para mineração.	Caterpillar	Caterpillar	20R-2015		36/19
8412.21.90	Motor hidráulico com pistão axial de deslocamento variável, montado no sistema da engrenagem de giro. Com deslocamento 160 centímetros cúbicos por revolução, velocidade máxima de 3150 rpm e pressão de 450bar. Com fluxo de 504 litros por minuto. Com peso de 63,95kg. Com aplicação em escavadeiras hidráulicas para mineração.	Caterpillar	Caterpillar	20R-2019		36/19
8412.21.90	Motor hidráulico com pistão axial de deslocamento variável, instalado no motor de locomoção. Com deslocamento 250 centímetros cúbicos por revolução, velocidade máxima de 2600 rpm e pressão de 400bar. Com fluxo de 650 litros por minuto. Com peso de 147,4kg. Com aplicação em escavadeiras hidráulicas para mineração.	Caterpillar	Caterpillar	20R-2021		36/19
8412.21.90	Motor hidráulico com pistão axial de deslocamento variável, montado no motor de locomoção. Com deslocamento 160 centímetros cúbicos por revolução, velocidade máxima de 1656 rpm e pressão de 360bar. Com fluxo de 265 litros por minuto. Com peso de 122,92kg. Com aplicação em escavadeiras hidráulicas para mineração.	Caterpillar	Caterpillar	20R-2026		36/19
8412.21.90	Motor hidráulico com pistão de movimento retilíneo, montado no sistema hidráulico. Construído em aço. Com dimensão de 383,8mm x 286,0mm x 284,0mm. Com rotação bidirecional. Com deslocamento de 180 centímetros cúbicos. Com velocidade de rotação de 2000rpm e uma pressão nominal de 17250kPa. Com um fluxo de 360,0 litros por minuto. Com peso de 53,50kg. Com aplicação em escavadeiras hidráulicas para mineração.	Caterpillar	Caterpillar	20R-2027		27/19
8412.21.90	Motor hidráulico com pistão axial de deslocamento fixo, montado no sistema da engrenagem de giro. Com deslocamento 125 centímetros cúbicos por revolução, velocidade máxima de 2400 rpm e pressão de 350bar. Com fluxo de 300 litros por minuto. Com peso de 38,10kg. Com aplicação em escavadeiras hidráulicas para mineração.	Caterpillar	Caterpillar	20R-2032		36/19
8412.21.90	Motor hidráulico com pistão de movimento retilíneo, montado no sistema hidráulico. Construído em aço. Com dimensão de 564,0mm x 482,0mm x 335,0mm. Com rotação bidirecional. Com deslocamento de 355 centímetros cúbicos. Com velocidade de rotação de 2950rpm e uma pressão nominal de 35000kPa. Com um fluxo de 1047,25 litros por minuto. Com peso de 164,65kg. Com aplicação em escavadeiras hidráulicas para mineração.	Caterpillar	Caterpillar	20R-2037		27/19
8412.21.90	Motor hidráulico com pistão axial de deslocamento fixo, montado no motor do ventilador de arrefecimento de óleo. Com deslocamento 63 centímetros cúbicos por revolução, velocidade máxima de 1462 rpm e pressão de 280bar. Com fluxo de 92 litros por minuto. Com peso de 20,86kg. Com aplicação em escavadeiras hidráulicas para mineração.	Caterpillar	Caterpillar	20R-2040		36/19
8412.21.90	Motor hidráulico com pistão de movimento retilíneo, montado no grupo do trem de força. Com deslocamento de 107 centímetros cúbicos. Com velocidade de 3550rpm e uma pressão máxima de 400bar. Com fluxo de 380 litros por minutos. Com peso de 30,44kg. Com aplicação em escavadeira.	Caterpillar	Caterpillar	20R-2041		36/19
8412.21.90	Motor hidráulico de pistão com movimento retilíneo. Utilizado no grupo do comando final. Construído em aço. Com dimensões de 214,1mm x 174mm x 207mm. Com deslocamento de 12,2 centímetros cúbicos por revolução. Com um torque de 893Nm a uma pressão de 350bar. Com velocidade de 3600rpm e um fluxo de 577,44 litros por minutos. Com peso de 13,35kg. Com aplicação em perfuratriz rotopercussiva para mineração.	Caterpillar	Caterpillar	20R-2043		38/19
8412.21.90	MOTOR HIDRAULICO DE MOVIMENTO RETILINEO E DE PISTAO AXIAL, MONTADO NO SISTEMA HIDRAULICO. CONSTRUIDO EM ACO. COM DIMENSAO DE 635,0MM X 368,3MM X 281,94MM. COM ROTACAO EM SENTIDO HORARIO. COM DESLOCAMENTO DE 107 CENTIMETROS CUBICOS. COM VELOCIDADE DE ROTACAO DE 4000RPM E PRESSAO MAXIMA DE 400BAR. COM FLUXO DE 427 LITROS POR MINUTO. COM PESO DE 36,74KG. UTILIZADO EM MOTORES MODELO C32. COM APLICACAO EM BULDOZER DE LAGARTAS	CATERPILLAR INC	CAT	20R2288		39/21
8412.21.90	MOTOR HIDRAULICO DE MOVIMENTO RETILINEO E DE PISTAO AXIAL, MONTADO NO SISTEMA HIDRAULICO. CONSTRUIDO EM ACO. COM DIMENSAO DE 635,0MM X 368,3MM X 266,7MM. COM ROTACAO EM SENTIDO BIDIRECIONAL. COM DESLOCAMENTO DE 107 CENTIMETROS CUBICOS. COM VELOCIDADE DE ROTACAO DE 4000RPM E PRESSAO MAXIMA DE 400BAR. COM FLUXO DE 427 LITROS POR MINUTO. COM PESO DE 38,10KG. UTILIZADO EM MOTORES MODELO C32. COM APLICACAO EM BULDOZER DE LAGARTAS.	CATERPILLAR INC	CAT	20R2289		39/21
8412.21.90	Motor hidráulico com pistão de movimento retilíneo, montado no grupo do trem de força. Com deslocamento de 280 centímetros cúbicos. Com velocidade de 2500rpm e uma pressão máxima de 6500psi. Com fluxo de 700 litros por minutos. Com peso de 105,1kg. Com aplicação em buldôzer de lagartas.	Caterpillar	Caterpillar	20R-2940		38/19
8412.21.90	Motor hidráulico com pistão de movimento retilíneo, montado no grupo do trem de força. Com deslocamento de 280 centímetros cúbicos. Com velocidade de 2500rpm e uma pressão máxima de 6500psi. Com fluxo de 700 litros por minutos. Com peso de 105,0kg. Com aplicação em buldôzer de lagartas.	Caterpillar	Caterpillar	20R-2942		38/19
8412.21.90	Motor hidráulico com pistão de movimento retilíneo, montado no grupo do trem de força. Com deslocamento de 107 centímetros cúbicos. Com velocidade de 3550rpm e uma pressão máxima de 400bar. Com fluxo de 380 litros por minutos. Com peso de 55,33kg. Com aplicação em escavadeira florestal.	Caterpillar	Caterpillar	20R-3299		38/19
8412.21.90	Motor hidráulico com pistão de movimento retilíneo, montado no grupo do trem de força. Com deslocamento de 63 centímetros cúbicos. Com velocidade de 5000rpm e uma pressão de 350bar. Com fluxo de 315 litros por minutos. Com peso de 21,0kg. Com aplicação em escavadeira.	Caterpillar	Caterpillar	20R-3300		38/19
8412.21.90	Motor hidráulico com pistão de movimento retilíneo, montado no sistema hidráulico. Construído em ferro fundido dúctil. Com rotação em sentido bi-direcional. Com deslocamento de 169 centímetros cúbicos. Com velocidade de rotação de 1700rpm e uma pressão nominal de 41,2mpa. Com um fluxo de 288 litros por minutos. Com peso de 57,87kg. Com aplicação em escavadeira hidráulica.	Caterpillar	Caterpillar	20R-6244		20/19
8412.21.90	Motor hidráulico com pistão de movimento retilíneo, montado no sistema hidráulico. Construído em aço. Com dimensão de 533,40mm x 424,18mm x 297,18mm. Com rotação no sentido bi-direcional. Com deslocamento de 210 centímetros cúbicos. Com velocidade de rotação de 1400rpm e uma pressão operacional de 29400kPa. Com um fluxo de 112 litros por minuto. Com peso de 68,0kg. Utilizado em motores modelo C15. Com aplicação em escavadeira hidráulica.	Caterpillar	Caterpillar	20R-6246		20/19
8412.21.90	Motor hidráulico com pistão de movimento retilíneo, montado no sistema hidráulico. Com dimensão de 533,4mm x 434,34mm x 515,62mm. Construído em aço. Com rotação no sentido bi-direcional. Com deslocamento de 210 centímetros cúbicos. Com velocidade de rotação de 1400rpm e uma pressão operacional de 29400kPa. Com um fluxo de 112 litros por minuto. Com peso de 68,0kg. Utilizado em motores modelo C15. Com aplicação em escavadeira hidráulica.	Caterpillar	Caterpillar	20R-6247		20/19
8412.21.90	Motor hidráulico com pistão de movimento retilíneo, montado no sistema hidráulico. Construído em aço. Com dimensão de 546,1mm x 355,6mm x 254,0mm. Com rotação no sentido bi-direcional. Com deslocamento de 210 centímetros cúbicos. Com velocidade de rotação de 1400rpm e uma pressão operacional de 29400kPa. Com um fluxo de 112 litros por minuto. Com peso de 64,0kg. Utilizado em motores modelo C18. Com aplicação em escavadeira hidráulica.	Caterpillar	Caterpillar	20R-6248		20/19
8412.21.90	Motor hidráulico com pistão de movimento retilíneo, montado no sistema hidráulico. Construído em aço. Com dimensão de 596,9mm x 419,1mm x 469,9mm. Com deslocamento de 165 centímetros cúbicos. Com velocidade de rotação de 2300rpm e uma pressão de 13700kPa. Com um fluxo de 400 litros por minuto. Com peso de 128,1kg. Com aplicação em escavadeiras hidráulicas.	Caterpillar	Caterpillar	20R-6810		27/19
8412.21.90	Motor hidráulico com pistão de movimento retilíneo, montado no sistema hidráulico. Construído em aço. Com rotação em sentido bi-direcional. Com deslocamento de 28 centímetros cúbicos. Com velocidade de rotação de 4700rpm e uma pressão nominal de 280 bar. Com um fluxo de 134 litros por minuto. Com peso de 14,00kg. Com aplicação em buldôzer de lagartas.	Caterpillar	Caterpillar	20R-6863		27/19
8412.21.90	Motor hidráulico com pistão de movimento retilíneo, montado no sistema hidráulico. Construído em aço. Com rotação em sentido horário. Com deslocamento de 28 centímetros cúbicos. Com velocidade de rotação de 4700rpm e uma pressão nominal de 280 bar. Com um fluxo de 134 litros por minuto. Com peso de 14,00kg. Com aplicação em buldôzer de lagartas.	Caterpillar	Caterpillar	20R-6864		27/19
8412.21.90	Motor hidráulico com pistão de movimento retilíneo, montado no sistema hidráulico. Construído em aço. Com rotação em sentido bi-direcional. Com deslocamento de 107 centímetros cúbicos. Com velocidade de rotação de 4000rpm e uma pressão nominal de 400 bar. Com um fluxo de 427 litros por minuto. Com peso de 44,82kg. Com aplicação em buldôzer de lagartas.	Caterpillar	Caterpillar	20R-6867		27/19
8412.21.90	Motor hidráulico com pistão de movimento retilíneo, montado no sistema hidráulico. Construído em aço. Com rotação em sentido bi-direcional. Com deslocamento de 90 centímetros cúbicos. Com velocidade de rotação de 4500rpm e uma pressão nominal de 400 bar. Com um fluxo de 405 litros por minuto. Com peso de 26,39kg. Com aplicação em buldôzer de lagartas.	Caterpillar	Caterpillar	20R-6869		27/19
8412.21.90	Motor hidráulico com pistão de movimento retilíneo, montado no sistema hidráulico. Construído em aço. Com rotação em sentido bi-direcional. Com deslocamento de 115 centímetros cúbicos. Com velocidade de rotação de 3550rpm e uma pressão nominal de 450 bar. Com um fluxo de 410 litros por minuto. Com peso de 46,00kg. Com aplicação em mini carregadeira de rodas.	Caterpillar	Caterpillar	20R-6983		27/19
8412.21.90	Motor hidráulico com pistão de movimento retilíneo, montado no sistema hidráulico. Construído em aço. Com rotação em sentido bi-direcional. Com deslocamento de 152 centímetros cúbicos. Com velocidade de rotação de 3250rpm e uma pressão nominal de 450 bar. Com um fluxo de 494 litros por minuto. Com peso de 61,00g. Com aplicação em mini carregadeira de rodas.	Caterpillar	Caterpillar	20R-6984		27/19
8412.21.90	Motor hidráulico com pistão de movimento retilíneo, montado no sistema hidráulico. Construído em aço. Com rotação em sentido bi-direcional. Com deslocamento de 170 centímetros cúbicos. Com velocidade de rotação de 3100rpm e uma pressão nominal de 450 bar. Com um fluxo de 533 litros por minuto. Com peso de 62,00kg. Com aplicação em mini carregadeira de rodas.	Caterpillar	Caterpillar	20R-6985		27/19
8412.21.90	Motor hidráulico com pistão de movimento retilíneo, montado no sistema hidráulico. Construído em aço. Com dimensão de 660,40mm x 495,30mm x 539,75mm. Com rotação em sentido bi-direcional. Com deslocamento de 140 centímetros cúbicos. Com velocidade de rotação de 5000rpm e uma pressão de 3100kPa. Com um fluxo de 240 litros por minuto. Com peso de 72,00kg. Com aplicação em máquina assentadora de tubos.	Caterpillar	Caterpillar	20R-7036		29/19
8412.21.90	Motor hidráulico com pistão de movimento retilíneo, montado no sistema hidráulico. Construído em aço. Com dimensão de 546,10mm x 322,58mm x 259,08mm. Com rotação em sentido bi-direcional. Com deslocamento de 125 centímetros cúbicos. Com velocidade de rotação de 4000rpm e uma pressão nominal de 400 bar. Com um fluxo de 500 litros por minuto. Com peso de 39,20kg. Com aplicação em máquina assentadora de tubos.	Caterpillar	Caterpillar	20R-7037		29/19
8412.21.90	MOTOR HIDRAULICO COM PISTAO DE MOVIMENTO RETILINEO, MONTADO NO SISTEMA HIDRAULICO. CONSTRUIDO EM ACO. COM DIMENSAO DE 201,29MM X 201,29MM X 274,01MM. COM ROTACAO EM SENTIDO HORARIO. COM DESLOCAMENTO DE 28 CENTIMETROS CUBICOS. COM VELOCIDADE DE ROTACAO DE 4700RPM E UMA PRESSAO NOMINAL DE 4000PSI. COM UM FLUXO DE 134 LITROS POR MINUTO. COM PESO DE 12,00KG. COM APLICACAO EM MAQUINAS ASSENTADORAS DE TUBOS.	CATERPILLAR INC	CAT	20R7038		30/21
8412.21.90	Motor hidráulico com pistão de movimento retilíneo, montado no sistema hidráulico. Construído em aço. Com dimensão de 559,99mm x 499,99mm x 399,99mm. Com rotação em sentido horário. Com deslocamento de 200 centímetros cúbicos. Com velocidade de rotação de 2900rpm e uma pressão nominal de 5800psi. Com um fluxo de 580 litros por minuto. Com peso de 80,10kg. Com aplicação em buldôzer de lagartas.	Caterpillar	Caterpillar	20R-7039		29/19
8412.21.90	Motor hidráulico com pistão de movimento retilíneo, montado no sistema hidráulico. Construído em aço. Com dimensão de 780,0mm x 550,01mm x 550,01mm. Com rotação em sentido horário. Com deslocamento de 200 centímetros cúbicos. Com velocidade de rotação de 2900rpm e uma pressão nominal de 5800psi. Com um fluxo de 580 litros por minuto. Com peso de 80,10kg. Com aplicação em buldôzer de lagartas.	Caterpillar	Caterpillar	20R-7040		29/19
8412.21.90	Motor hidráulico com pistão de movimento retilíneo, montado no sistema hidráulico. Construído em aço. Com dimensão de 529,99mm x 419,98mm x 624,99mm. Com deslocamento de 166 centímetros cúbicos. Com velocidade de rotação de 2060rpm e uma pressão nominal de 14000kPa. Com um fluxo de 360 litros por minuto. Com peso de 137,90kg. Com aplicação em escavadeiras hidráulicas.	Caterpillar	Caterpillar	20R-7053		27/19
8412.21.90	Motor hidráulico com pistão de movimento retilíneo, montado no sistema hidráulico. Construído em aço. Com dimensão de 546,10mm x 322,58mm x 259,08mm. Com rotação em sentido bidirecional. Com deslocamento de 160 centímetros cúbicos. Com velocidade de rotação de 3600rpm e uma pressão nominal de 400 bar. Com um fluxo de 577 litros por minuto. Com peso de 44,00kg. Com aplicação em escavadeiras hidráulicas para mineração.	Caterpillar	Caterpillar	20R-7281		27/19
8412.21.90	Motor hidráulico com pistão de movimento retilíneo, montado no sistema hidráulico. Construído em aço. Com dimensão de 407,67mm x 219,71mm x 217,17mm. Com rotação em sentido horário. Com deslocamento de 45 centímetros cúbicos. Com velocidade de rotação de 4000rpm e uma pressão máxima de 4061kPa. Com um fluxo de 180 litros por minuto. Com peso de 17,00kg. Utilizado em motores modelo C13. Com aplicação em escrêiper.	Caterpillar	Caterpillar	20R-7883		36/19
8412.21.90	Motor hidráulico com pistão axial, montado no sistema hidráulico. Construído em aço. Com dimensão de 622,3mm x 342,9mm x 406,4mm. Com rotação no sentido bi-direcional. Com deslocamento de 250 centímetros cúbicos. Com velocidade de rotação de 1000rpm e uma pressão máxima de 35000kPa. Com um fluxo de 250 litros por minuto. Com peso de 79,83kg. Utilizado em motores modelo C32. Com aplicação em carregadeira de rodas.	Caterpillar	Caterpillar	20R-8307		20/19
8412.21.90	Motor hidráulico com pistão axial de movimento retilíneo, montado no sistema hidráulico. Construído em aço. Com dimensão de 444,5mm x 322,58mm x 251,46mm. Com rotação no sentido bidirecional. Com deslocamento de 90 centímetros cúbicos. Com velocidade de rotação de 1000rpm e uma pressão máxima de 17200kPa. Com um fluxo de 90 litros por minuto. Com peso de 25,0kg. Utilizado em motores modelo C18. Com aplicação em carregadeira de rodas.	Caterpillar	Caterpillar	20R-8520		30/19
8412.21.90	Motor hidráulico com pistão axial de movimento retilíneo, montado no sistema hidráulico. Construído em aço. Com dimensão de 393,7mm x 375,92mm x 243,84mm. Com rotação no sentido bidirecional. Com deslocamento de 60 centímetros cúbicos. Com velocidade de rotação de 4000rpm e uma pressão de 45000kPa. Com um fluxo de 240 litros por minuto. Com peso de 39,10kg. Utilizado em motores modelo C175-16. Com aplicação em caminhão fora de estrada.	Caterpillar	Caterpillar	20R-8521		30/19
8412.21.90	Motor hidráulico de pistão axial, com deslocamento variável. Montado no sistema hidráulico. Construído em aço. Com dimensão de 369,57mm x 369,57mm x 402,59mm. Com rotação no sentido bidirecional. Com deslocamento máximo de 79 centímetros cúbicos. Com velocidade de rotação máxima de 2200rpm e pressão de 33MPa. Com fluxo máximo de 174 litros por minuto. Com peso de 61,59kg. Utilizado em motores modelo C4.4. Com aplicação em escavadeira hidráulica.	Caterpillar	Caterpillar	20R-8804		36/19
8412.21.90	Motor hidráulico de pistão axial, com deslocamento variável. Montado no sistema hidráulico. Construído em aço. Com dimensão de 546,1mm x 444,5mm x 628,65mm. Com rotação no sentido bidirecional. Com deslocamento máximo de 225 centímetros cúbicos. Com velocidade de rotação máxima de 2200rpm e pressão de 35,0MPa. Com fluxo máximo de 385 litros por minuto. Com peso de 135,0kg. Utilizado em motores modelo 3176C. Com aplicação em escavadeira hidráulica.	Caterpillar	Caterpillar	20R-8805		36/19
8412.21.90	Motor hidráulico de pistão axial, com deslocamento variável. Montado no sistema hidráulico. Construído em aço. Com dimensão de 546,1mm x 469,9mm x 622,3mm. Com rotação no sentido bidirecional. Com deslocamento máximo de 213 centímetros cúbicos. Com velocidade de rotação máxima de 2320rpm e pressão de 35MPa. Com fluxo máximo de 385,5 litros por minuto. Com peso de 135,0kg. Utilizado em motores modelo C13. Com aplicação em escavadeira hidráulica.	Caterpillar	Caterpillar	20R-8806		37/19
8412.21.90	Motor hidráulico de pistão axial, com deslocamento variável. Montado no sistema hidráulico. Construído em aço. Com dimensão de 685,8mm x 419,1mm x 381,0mm. Com rotação no sentido bidirecional. Com deslocamento máximo de 250 centímetros cúbicos. Com velocidade de rotação máxima de 2880rpm e pressão máxima de 35,0MPa. Com fluxo máximo de 532,8 litros por minuto. Com peso de 135,0kg. Utilizado em motores modelo C15. Com aplicação em escavadeira hidráulica.	Caterpillar	Caterpillar	20R-8807		36/19
8412.21.90	Motor hidráulico de pistão axial, com deslocamento volumétrico fixo. Montado no sistema hidráulico. Construído em aço. Com dimensão de 495,3mm x 419,1mm x 459,9mm. Com rotação no sentido bidirecional. Com deslocamento de 121,6 centímetros cúbicos. Com velocidade de rotação máxima de 1800rpm e pressão máxima de 34,3MPa. Com fluxo máximo de 230 litros por minuto. Com peso de 50,0kg. Utilizado em motores modelo C6.6. Com aplicação em escavadeira hidráulica.	Caterpillar	Caterpillar	20R-8808		37/19
8412.21.90	Motor hidráulico de movimento retilíneo, montado no sistema hidráulico. Construído em aço. Com dimensão de 407,67mm x 219,71mm x 217,17mm. Com rotação no sentido bidirecional. Com deslocamento de 63 centímetros cúbicos. Com velocidade de rotação de 1150rpm e uma pressão de 17200kPa. Com um fluxo de 72 litros por minuto. Com peso de 21,77kg. Utilizado em motores modelo C27. Com aplicação em buldôzer de lagartas.	Caterpillar	Caterpillar	20R-8955		30/19
8412.21.90	Motor hidráulico de movimento retilíneo, montado no sistema hidráulico. Construída em aço. Com dimensões de 397,1mm x 250,0mm x 256,0mm. Com rotação em sentido bidirecional. Com deslocamento de 165 centímetros cúbicos por revolução. Com pressão nominal de 250bar, uma velocidade de 3100rpm e um fluxo de 511,5 litros por minuto. Com potência de 213kW. Com peso de 102,7kg. Com aplicação em perfuratriz rotopercussiva para mineração.	Caterpillar	Caterpillar	20R-9096		07/20
8412.21.90	Motor hidráulico de movimento retilíneo e de pistões axiais tipo eixo inclinado, montado no grupo do trem de força. Construído em aço. Com dimensão de 533,4mm x 393,7mm x 241,3mm. Com rotação no sentido bidirecional. Com deslocamento de 110 centímetros cúbicos. Com velocidade de rotação de 2900rpm e uma pressão de 45000kPa. Com um fluxo de 319 litros por minuto. Com potência de 239,25kW. Com peso de 48,01kg. Utilizado em motores modelo C7.1. Com aplicação em carregadeira de rodas.	Caterpillar	Caterpillar	20R-9127		07/20
8412.21.90	Motor hidráulico de movimento retilíneo e de pistões axiais, montado no grupo do trem de força. Construído em aço. Com dimensão de 519,98mm x 475,0mm x 435,0mm. Com rotação no sentido bidirecional. Com deslocamento de 160 centímetros cúbicos. Com velocidade de rotação de 2600rpm e uma pressão de 45000kPa. Com um fluxo de 416 litros por minuto. Com potência de 312kW. Com peso de 42,78kg. Utilizado em motores modelo C7.1. Com aplicação em carregadeira de rodas.	Caterpillar	Caterpillar	20R-9128		07/20
8412.21.90	Motor hidráulico de movimento retilíneo e de pistões axiais, montado no sistema hidráulico. Construído em aço fundido dúctil. Com dimensão de 359,5mm x 236,0mm x 289,0mm. Com rotação no sentido bidirecional. Com deslocamento de 145,9 centímetros cúbicos. Com velocidade de rotação de 1700rpm e pressão máxima de 41,2MPa. Com fluxo máximo de 209 litros por minuto. Com peso de 62,0kg. Utilizado em motores modelo C13. Com aplicação em escavadeira hidráulica.	Caterpillar	Caterpillar	20R-9301		41/20
8412.21.90	Motor hidráulico de movimento retilíneo e de pistão axial, montado no grupo do trem de força. Construído em aço. Com dimensão de 333,0mm x 171,0mm x 312,8mm. Com rotação bidirecional. Com deslocamento de 80 centímetros cúbicos. Com velocidade de rotação de 3650rpm e pressão máxima de 45000kPa. Com fluxo máximo de 292 litros por minuto. Com tensão de 12-24 volts. Com corrente de 500mA. Com peso de 35,0kg. Utilizado em motores modelo C4.4. Com aplicação em carregadeira de rodas.	Caterpillar	Caterpillar	20R-9366		04/21
8412.21.90	Motor hidráulico de movimento retilíneo e de pistão axial, montado no grupo do trem de força. Construído em aço. Com dimensão de 358,3mm x 286,0mm x 294,7mm. Com rotação bidirecional. Com deslocamento de 107 centímetros cúbicos. Com velocidade de rotação de 3550rpm e pressão máxima de 400 bar. Com fluxo máximo de 380 litros por minuto. Com peso de 43,6kg. Utilizado em motores modelo C27. Com aplicação em perfuratriz hidráulica para mineração.	Caterpillar	Caterpillar	20R-9367		04/21
8412.21.90	Motor hidráulico de movimento retilíneo e de pistão axial, montado no sistema hidráulico. Construído em aço fundido dúctil. Com dimensão de 250,7mm x 197,0mm x 192,2mm. Com rotação bidirecional. Com deslocamento de 45 centímetros cúbicos. Com velocidade de rotação de 4000rpm e pressão nominal de 280 bar. Com fluxo de 11,5 litros por minuto. Com peso de 21,21kg. Utilizado em motores modelo C4.4. Com aplicação em compactador.	Caterpillar	Caterpillar	20R-9401		04/21
8412.21.90	Motor hidráulico de movimento retilíneo e de pistão axial, para aplicações óleo-hidráulicas em circuito fechado. Montado no sistema hidráulico. Construído em aço fundido dúctil. Com dimensão de 250,7mm x 209,0mm x 192,2mm. Com rotação bidirecional. Com deslocamento de 45 centímetros cúbicos. Com velocidade de rotação de 4000rpm e pressão nominal de 280 bar. Com fluxo de 11,5 litros por minuto. Com peso de 20,45kg. Utilizado em motores modelo C3.4. Com aplicação em compactador.	Caterpillar	Caterpillar	20R-9402		04/21
8412.21.90	Motor hidráulico de movimento retilíneo e de pistão axial, montado no sistema hidráulico. Construído em aço. Com dimensão de 345,8mm x 286,0mm x 261,0mm. Com rotação em sentido bidirecional. Com deslocamento de 125 centímetros cúbicos. Com velocidade de rotação de 4000rpm e pressão nominal de 38000kPa. Com fluxo de 500 litros por minuto. Com peso de 36,0kg. Utilizado em motores modelo C27. Com aplicação em perfuratriz giratória para mineração.	Caterpillar	Caterpillar	20R-9459		04/21
8412.21.90	Motor hidráulico de movimento retilíneo e de pistão axial, montado no sistema hidráulico. Construído em aço. Com dimensão de 435,0mm x 351,0mm x 200,0mm. Com rotação em sentido bidirecional. Com deslocamento de 160 centímetros cúbicos. Com velocidade de rotação de 2700rpm e pressão nominal de 35163kPa. Com fluxo de 432 litros por minuto. Com peso de 62,0kg. Com aplicação em perfuratriz giratória para mineração.	Caterpillar	Caterpillar	20R-9615		16/21
8412.21.90	Motor hidráulico de movimento retilíneo e de pistão axial, montado no sistema hidráulico. Construído em aço. Com dimensão de 278,3mm x 234,8mm x 208,7mm. Com rotação em sentido horário. Com deslocamento de 63 centímetros cúbicos. Com velocidade de rotação de 5000rpm e pressão nominal de 45000kPa. Com fluxo de 315 litros por minuto. Com peso de 16,23kg. Utilizado em motores modelo C27. Com aplicação em perfuratriz giratória para mineração.	Caterpillar	Caterpillar	20R-9617		16/21
8412.21.90	Motor hidráulico de movimento retilíneo e de pistão axial, montado no sistema hidráulico. Construído em aço. Com dimensão de 265,1mm x 183,0mm x 135,5mm. Com rotação em sentido horário. Com deslocamento de 23 centímetros cúbicos. Com velocidade de rotação de 6300rpm e pressão nominal de 40000kPa. Com fluxo de 145 litros por minuto. Com peso de 20,0kg. Utilizado em motores modelo C32. Com aplicação em perfuratriz giratória para mineração.	Caterpillar	Caterpillar	20R-9618		16/21
8412.21.90	Unidade de fornecimento de potência hidráulica para as linhas de controle do sistema de intervenção da TechnipFMC para o campo de BC-10 utilizando o umbilical de controle da JDR Cables, com 3.200m de comprimento, Esta unidade fornece linhas reguladas de pressão de 5.000psi e 15.000psi e também garante a limpeza do fluido e controla suas pressões no níveis adequados para a operação, possui funções de teste e medidores de vazão para as funções executadas. Inclui jumpers de controle e interligação, ano de fabricação 2013 e SN 4422 EQ 13705048. Principais Características: Pressão de trabalho: 5.000psi e 15.000psi. Aplicação: Projeto BC-10. Peso aproximado: 3629 kg. Dimensões (C x L x A): 2,43m x 1,87m x 2,41m.	PROTEC	PROTEC	DVX1	Bosch Rexroth Ltda. / Rua Luiz Abry, 2255, Pomerode, SC / Telefone: (19) 2103-3949 / E-mail: patricia.zambello@br.bosch.com / Responsável: Patricia Zambello Sonehara	49/20
8412.21.90	Unidade de fornecimento de potência hidráulica para as linhas de controle do sistema de intervenção de poços utilizando o umbilical de controle. Esta unidade fornece linhas reguladas de pressão de 5.000psi e 15.000psi e também garante a limpeza do fluido e controla suas pressões no níveis adequados para a operação, possui funções de teste e medidores de vazão para as funções executadas. Inclui jumpers de controle e interligação. UNIDADE DE FORÇA HIDRÁULICA (HPU) 5 KSI BAIXA PRESSÃO.	PROTEC - TX		EQ 13705048		23/21
8412.21.90	ATUADOR HIDRAULICO DE MOVIMENTO RETILINEO, COM 2 POLEGADAS DE DIAMETRO, ALTURA DE 10 POLEGADAS (FECHADO) E 16 POLEGADAS (APÓS O ACIONAMENTO), FABRICADO EM ACO INOXIDAVEL, UTILIZADO PARA POSICIONAMENTO DAS PALHETAS ESTATORAS DA TURBINA A GAS, APRESENTADO DESMONTADO. Descrição Técnica da mercadoria: ATUADOR HIDRAULICO DE MOVIMENTO RETILINEO DE ACIONAMENTO (Actuator, VSV)	GE Packaged Power, LLC	GE	L43418P03		43/19
8412.29.00	Motor hidráulico de movimento retilíneo e de pistão axial, montado no sistema hidráulico. Construído em aço. Com dimensão de 217,1mm x 175,2mm x 139,7mm. Com rotação bidirecional. Com deslocamento de 22 centímetros cúbicos. Com velocidade de rotação de 4250rpm e pressão máxima de 450 bar. Com fluxo máximo de 93 litros por minuto. Com peso de 11,47kg. Utilizado em motores Cat modelo C4.4. Com aplicação em máquinas rodoviárias.	Caterpillar	Caterpillar	0R-9314		49/21
8412.29.00	Motor hidráulico de movimento retilíneo e de pistão axial, montado no sistema de vibração. Construído em aço. Com dimensão de 248,92mm x 190,5mm x 190,5mm. Com rotação em sentido bidirecional. Com deslocamento de 35 centímetros cúbicos. Com velocidade de rotação de 4500rpm e pressão de 345 bar. Com fluxo de 122,5 litros por minuto. Com peso de 15,26kg. Utilizado em motores modelo 3054. Com aplicação em compactador.	Caterpillar	Caterpillar	10R-0515		04/21
8412.29.00	Motor hidráulico de pistão axial, montado no grupo do trem de força. Construído em aço. Com dimensão de 355,0mm x 278,0mm x 278,0mm. Com rotação no sentido bidirecional. Com deslocamento de 1123 centímetros cúbicos. Com velocidade máxima de rotação de 3819rpm e pressão máxima de 35000kPa. Com um fluxo de 107 litros por minuto. Com peso de 69,06kg. Utilizado em motores modelo C3.3. Com aplicação em compactador.	Caterpillar	Caterpillar	20R-9075		07/20
8412.29.00	Motor hidráulico de pistão axial, montado no grupo do trem de força. Construído em aço. Com dimensão de 355,0mm x 278,0mm x 278,0mm. Com rotação no sentido bidirecional. Com deslocamento de 829 centímetros cúbicos. Com velocidade máxima de rotação de 2776rpm e pressão máxima de 35000kPa. Com um fluxo de 85 litros por minuto. Com peso de 67,13kg. Utilizado em motores modelo C3.3. Com aplicação em compactador.	Caterpillar	Caterpillar	20R-9076		07/20
8412.29.00	Motor hidráulico de pistão axial, montado no grupo do trem de força. Construído em aço. Com dimensão de 355,0mm x 278,0mm x 278,0mm. Com rotação no sentido bidirecional. Com deslocamento de 745 centímetros cúbicos. Com velocidade máxima de rotação de 2245rpm e pressão máxima de 35000kPa. Com um fluxo de 105 litros por minuto. Com peso de 65,0kg. Utilizado em motores modelo C2.2. Com aplicação em compactador.	Caterpillar	Caterpillar	20R-9077		07/20
8412.29.00	Motor hidráulico rotativo de engrenagem, para o mecanismo de giro. Construído em aço. Com dimensão de 436,4mm x 335,0mm x 264,0mm. Com rotação bidirecional. Com deslocamento de 1250 centímetros cúbicos. Com velocidade de rotação de 68rpm e pressão máxima de 4000kPa. Com fluxo máximo de 85 litros por minuto. Com torque de 5700 até 7200Nm. Com peso de 89,4kg. Utilizado em motores modelo C3.3. Com aplicação em mini escavadeira hidráulica.	Caterpillar	Caterpillar	20R-9365		04/21
8412.29.00	Motor hidráulico de movimento orbital, montado no grupo do trem de força. Construído em aço. Com dimensão de 503,0mm x 236,0mm x 527,3mm. Com rotação em sentido bidirecional. Com deslocamento de 280 centímetros cúbicos por revolução. Com velocidade de rotação de 2500rpm e pressão máxima de 45000kPa. Com fluxo de 700 litros por minuto. Com peso de 101,0kg. Utilizado em motores modelo C9.3. Com aplicação em buldôzer de lagartas.	Caterpillar	Caterpillar	20R-9368		16/21
8412.29.00	Motor hidráulico de movimento orbital, montado no sistema hidráulico. Construído em aço. Com dimensão de 268,5mm x 194,0mm x 150,0mm. Com rotação em sentido bidirecional. Com deslocamento de 63 centímetros cúbicos por revolução. Com velocidade de rotação de 5000rpm e pressão máxima de 450 bar. Com fluxo de 315 litros por minuto. Com peso de 18,0kg. Utilizado em motores modelo 3044C. Com aplicação em mini carregadeira de rodas.	Caterpillar	Caterpillar	20R-9373		04/21
8412.29.00	Motor hidráulico de movimento retilíneo e de pistão axial, montado no sistema hidráulico. Construído em aço. Com dimensão de 490,9mm x 236,0mm x 435,4mm. Com rotação bidirecional. Com deslocamento de 250 centímetros cúbicos. Com velocidade de rotação de 2500rpm e pressão máxima de 36000kPa. Com fluxo máximo de 625 litros por minuto. Com peso de 105,0kg. Utilizado em motores modelo 3512E. Com aplicação em escavadeira hidráulica para mineração.	Caterpillar	Caterpillar	20R-9388		04/21
8412.29.00	Motor hidráulico de movimento retilíneo e de pistão axial, montado no grupo do trem de força. Construído em aço. Com dimensão de 412,7mm x 425,0mm x 345,0mm. Com rotação bidirecional. Com deslocamento de 3000 centímetros cúbicos. Com velocidade de rotação de 500rpm e pressão máxima de 420 bar. Com fluxo máximo de 1500 litros por minuto. Com peso de 112,1kg. Utilizado em motores modelo C11. Com aplicação em máquinas de pavimentação.	Caterpillar	Caterpillar	20R-9400		04/21
8412.29.00	Motor hidráulico de movimento retilíneo e de pistão axial, montado no sistema hidráulico. Construído em aço fundido dúctil. Com dimensão de 234mm x 174mm x 155mm. Com rotação bidirecional. Com deslocamento de 45 centímetros cúbicos. Com velocidade de rotação de 4000rpm e pressão nominal de 280 bar. Com fluxo de 180 litros por minuto. Com peso de 17,82kg. Utilizado em motores modelo C6.6. Com aplicação em máquina de pavimentação.	Caterpillar	Caterpillar	20R-9403		04/21
8412.29.00	Motor hidráulico de movimento retilíneo e de pistão axial, montado no sistema hidráulico. Construído em aço fundido dúctil. Com dimensão de 253,4mm x 174mm x 183mm. Com rotação bidirecional. Com deslocamento de 63 centímetros cúbicos. Com velocidade de rotação de 3400rpm e pressão nominal de 280 bar. Com fluxo de 11,5 litros por minuto. Com peso de 22,0kg. Utilizado em motores modelo C4.4. Com aplicação em compactador.	Caterpillar	Caterpillar	20R-9404		04/21
8412.29.00	Motor hidráulico de movimento retilíneo e de pistão axial, de alto torque e baixa rotação, montado no sistema hidráulico. Construído em aço. Com dimensão de 445,2mm x 303,9mm x 375,0mm. Com rotação em sentido horário. Com deslocamento de 1780 centímetros cúbicos. Com velocidade de rotação de 90rpm e pressão nominal de 30 bar. Com fluxo de 160 litros por minuto. Com torque máximo de 11000Nm. Com peso de 120,0kg. Utilizado em motores modelo C4.4. Com aplicação em compactador.	Caterpillar	Caterpillar	20R-9405		04/21
8412.29.00	Motor hidráulico de movimento orbital, montado no sistema hidráulico. Construído em aço. Com dimensão de 376,8mm x 286,0mm x 289,0mm. Com rotação em sentido bidirecional. Com deslocamento de 160 centímetros cúbicos. Com velocidade de rotação de 3600rpm e pressão nominal de 40000kPa. Com fluxo de 577 litros por minuto. Com peso de 47,0kg. Utilizado em motores modelo C32. Com aplicação em perfuratriz giratória para mineração.	Caterpillar	Caterpillar	20R-9462		04/21
8412.29.00	Motor hidráulico de movimento retilíneo e de pistão axial, montado no sistema hidráulico. Construído em aço. Com dimensão de 246,6mm x 191,1mm x 95,0mm. Com rotação em sentido bidirecional. Com deslocamento de 16 centímetros cúbicos. Com velocidade de rotação de 8000rpm e pressão nominal de 21000kPa. Com fluxo de 128 litros por minuto. Com peso de 7,5kg. Utilizado em motores modelo C18. Com aplicação em perfuratriz giratória para mineração.	Caterpillar	Caterpillar	20R-9620		16/21
8412.29.00	Motor hidráulico de movimento retilíneo e de pistão axial, montado no sistema hidráulico. Construído em aço. Com dimensão de 540,0mm x 375,0mm x 480,0mm. Com rotação em sentido bidirecional. Com deslocamento de 210 centímetros cúbicos. Com velocidade de rotação de 1400rpm e pressão máxima de 34300kPa. Com fluxo máximo de 253 litros por minuto. Com peso de 66,0kg. Utilizado em motores modelo C18. Com aplicação em escavadeira hidráulica.	Caterpillar	Caterpillar	20R-9703		49/21
8412.29.00	Motor hidráulico de movimento retilíneo e de pistão axial, montado no sistema hidráulico. Construído em aço. Com dimensão de 519,98mm x 480,0mm x 375,0mm. Com rotação em sentido bidirecional. Com deslocamento de 210 centímetros cúbicos. Com velocidade de rotação de 1400rpm e pressão nominal de 34300kPa. Com fluxo de 253 litros por minuto. Com peso de 68,0kg. Utilizado em motores modelo C18. Com aplicação em escavadeira hidráulica.	Caterpillar	Caterpillar	20R-9704		49/21
8412.29.00	Motor hidráulico com pistão de movimento retilíneo, montado no sistema hidráulico. Construído em aço. Com dimensão de 540,0mm x 399,9mm x 375,0mm. Com rotação em sentido bidirecional. Com deslocamento de 210 centímetros cúbicos. Com velocidade de rotação de 1400rpm e uma pressão nominal de 29400kPa. Com um fluxo de 294 litros por minutos. Com peso de 64,0kg. Com aplicação em escavadeira hidráulica.	Caterpillar	Caterpillar	20R-9705		49/21
8412.29.00	Motor hidráulico de movimento retilíneo e de pistão axial, montado no sistema hidráulico. Construído em aço. Com dimensão de 270mm x 240mm x 380mm. Com rotação em sentido bidirecional. Com deslocamento de 180 centímetros cúbicos. Com velocidade de rotação de 1710rpm e pressão nominal de 32400kPa. Com fluxo de 308 litros por minuto. Com peso de 60,0kg. Utilizado em motores Cat modelo C9.3B - tier 3. Com aplicação em escavadeira hidráulica.	Caterpillar	Caterpillar	20R-9953		49/21
8412.29.00	Motor hidráulico de movimento retilíneo e de pistão axial, montado no sistema hidráulico. Construído em aço. Com dimensão de 380,7mm x 296mm x 236mm. Com rotação em sentido bidirecional. Com deslocamento de 180,1 centímetros cúbicos. Com velocidade de rotação de 1710rpm e pressão nominal de 32400kPa. Com fluxo de 280 litros por minuto. Com peso de 63,0kg. Utilizado em motores Cat modelo C7.1 - tier 3. Com aplicação em escavadeira hidráulica.	Caterpillar	Caterpillar	20R-9956		49/21
8412.29.00	CILINDRO 2.50 8UN PARA SER UTILIZADA EM TENSIONADOR DE PARAFUSOS. O CILINDRO É ACOPLADO AO PARAFUSO QUE SERÁ ALONGADO, DEPOIS O CILINDRO RECEBE O ÓLEO PRESSURIZADO DA BOMBA ELÉTRICA E ESTICA O PARAFUSO. APÓS O ALONGAMENTO DO PARAFUSO, A PORCA DA UNIÃO É APARAFUSADA DE ENCONTRO A SUPERFÍCIE DE APOIO. APÓS O APERTO DA PORCA O ÓLEO PRESSURIZADO DO CILINDRO É RETIRADO, O PARAFUSO VOLTA AO COMPRIMENTO ORIGINAL E A UNIÃO FICA APERTADA	ITH GMBH & CO. KG	ITH	33.01626D-5000-10-11 DEMO		14/19
8412.29.00	CILINDRO 1.25 8UN PARA SER UTILIZADA EM TENSIONADOR DE PARAFUSOS.O CILINDRO É ACOPLADO AO PARAFUSO QUE SERÁ ALONGADO, DEPOIS O CILINDRO RECEBE O ÓLEO PRESSURIZADO DA BOMBA ELÉTRICA E ESTICA O PARAFUSO. APÓS O ALONGAMENTO DO PARAFUSO, A PORCA DA UNIÃO É APARAFUSADA DE ENCONTRO A SUPERFÍCIE DE APOIO. APÓS O APERTO DA PORCA O ÓLEO PRESSURIZADO DO CILINDRO É RETIRADO, O PARAFUSO VOLTA AO COMPRIMENTO ORIGINAL E A UNIÃO FICA APERTADA.	ITH GMBH & CO. KG	ITH	33.01631-5900-10-13 DEMO		14/19
8412.29.00	CILINDRO 1.50 8UN PARA SER UTILIZADA EM TENSIONADOR DE PARAFUSOS. O CILINDRO É ACOPLADO AO PARAFUSO QUE SERÁ ALONGADO, DEPOIS O CILINDRO RECEBE O ÓLEO PRESSURIZADO DA BOMBA ELÉTRICA E ESTICA O PARAFUSO. APÓS O ALONGAMENTO DO PARAFUSO, A PORCA DA UNIÃO É APARAFUSADA DE ENCONTRO A SUPERFÍCIE DE APOIO. APÓS O APERTO DA PORCA O ÓLEO PRESSURIZADO DO CILINDRO É RETIRADO, O PARAFUSO VOLTA AO COMPRIMENTO ORIGINAL E A UNIÃO FICA APERTADA.	ITH GMBH & CO. KG	ITH	33.01642-5000-10-16 DEMO		14/19
8412.29.00	MOTOR DE FUNDO HIDRÁULICO SELADO 6.3/4" PARA PERFURAÇÃO DE POÇOS DE PETRÓLEO, Descrições técnicas: Reservatório de óleo desenvolvido para 300 horas de circulação de trabalho Sem restrições de fluxo, o que minimiza o desgaste de componentes 100% do fluxo direcionado pelo interior, melhorando a limpeza do poço e aumentando a potência hidráulica da broca Desenvolvido para utilização com qualquer tipo de fluido, inclusive ar Diâmetro externo: 6 ¾ Peso máximo de trabalho: @100 RPM: 98 klbf @200 RPM: 80 klbf @300 RPM: 71 klbf Tração máxima: 549 klbf Temperatura máxima de trabalho: 150°C	DRECO MIDDLE EAST, DH AE DUBAI MANUFACTURING	DRECO	36B (ST3) PN 675-700		23/19
8412.29.00	MOTOR DE FUNDO HIDRÁULICO SELADO 6.3/4" PARA PERFURAÇÃO DE POÇOS DE PETRÓLEO Descrições técnicas: Reservatório de óleo desenvolvido para 300 horas de circulação de trabalho Sem restrições de fluxo, o que minimiza o desgaste de componentes 100% do fluxo direcionado pelo interior, melhorando a limpeza do poço e aumentando a potência hidráulica da broca Desenvolvido para utilização com qualquer tipo de fluido, inclusive ar Diâmetro externo: 6 ¾ Peso máximo de trabalho: @100 RPM: 98 klbf @200 RPM: 80 klbf @300 RPM: 71 klbf Tração máxima: 549 klbf Temperatura máxima de trabalho: 150°C	BBJ TOOLS INC	BBJ TOOLS	36B (ST3) PN 675-700 MOTOR		06/22
8412.29.00	MOTOR DE FUNDO HIDRÁULICO SELADO 8" PARA PERFURAÇÃO DE POÇOS DE PETRÓLEO, NÚMERO DE SÉRIE 800-36-024 - MODELO: Série 36B (ST3) PN 775-800 - ANO DE FABRICAÇÃO: 2009 Descrições técnicas: Reservatório de óleo desenvolvido para 300 horas de circulação de trabalho Sem restrições de fluxo, o que minimiza o desgaste de componentes 100% do fluxo direcionado pelo interior, melhorando a limpeza do poço e aumentando a potência hidráulica da broca Desenvolvido para utilização com qualquer tipo de fluido, inclusive ar Diâmetro externo: 8 Peso máximo de trabalho: @100 RPM: 128 klbf @200 RPM: 104 klbf @300 RPM: 92 klbf Tração máxima: 792 klbf Temperatura máxima de trabalho: 150°C	DRECO MIDDLE EAST, DH AE DUBAI MANUFACTURING	DRECO	36B (ST3) PN 775-800		23/19
8412.29.00	UNIDADE DE POTÊNCIA HIDRÁULICA (AGREGADO HIDRÁULICO- CENTRAL HIDRAÚLICA),CONSTITUÍDA POR CILINDROS E PISTÕES COMPLETOS, INTERLIGADA POR MEIO DEMANGUEIRA FLEXÍVEL, COM BOMBA HIDRAULICA MANUAL, ACIONADA ATRAVÉS DE COMANDO ELÉTRICO, QUE DETERMINA O COMANDO DO MACACO HIDRAÚLICO, COM CAPACIDADE DE VOLTAGEM DE ATÉ 400VAC, COM SISTEMA DE RESFRIAMENTO ATRAVÉS DE ALETAS, UTILIZADO PARA MOVIMENTAR OS COMPONENTES HIDRAULICOS DAS TUNELADORAS (MACACOS HIDRAULICOS E MOTORES HIDRAULICOS).	HERRENKNECHT AG	HK	40155102		23/22
8412.29.00	Motor 6.75 - Geração /// Especificação Técnica: Composto por tubo de titânio flexível resistente a fluído de perfuração a base de água. Trabalha em poços de diâmetros de no mínimo 7 e máximo 17 polegadas. /// Campo de Aplicação: Ideais para perfurações de furo reto e direcionais. Eles também são úteis em operações de perfuração, fresagem, perfuração de moldes, entre outras operações. Tendo como princípio básico manter a broca apontada na direção desejada enquanto a coluna de perfuração está girando.	DYNADRILL - MOTOR CENTER OF EXCELLENCE (MCE)	Motor Center of Excellence (MCE)	785-60011		13/19
8412.29.00	Motor hidraulico de deslocamento variavel para uso em grupo de transmissao. Rotacao sentido horario, com deslocamento de 250cm3 por revolucao, velocidade de 3.400 RPM, com pressao de 48.000 KPA e peso de 104.23 kg. Aplicacao em maquinas agricolas e de construcao.	DEERE & COMPANY WORLDWIDE LOGISTICS OPERATIONS	JOHN DEERE	AT313587		06/20
8412.29.00	Motor hidraulico de deslocamento variavel para uso em grupo de transmissao. Rotacao sentido horario, com deslocamento de 160cm3 por revolucao, velocidade de 4.000 RPM, com pressao de 48.000 KPA e peso de 73,72 kg. Aplicacao em maquinas agricolas e de construcao.	DEERE & COMPANY WORLDWIDE LOGISTICS OPERATIONS	JOHN DEERE	AT315017		06/20
8412.29.00	UNIDADE DE POTENCIA HIDRAULICA (HPU) CONTAINERIZADA DE 15 PES. PRESSAO DE TRABALHO: 250BAR; REQUISITOS DE FLUXO: 400L/MIN MAX POR LINHA DE PRESSAO; CONDICAO DO OLEO HIDRAULICO: MAX ISO 19/16/13, NIVEL DE LIMPEZA ISO XX/14/11 PREFERIDO AGUA NO OLEO MAX 40PPM; FAIXA DE TEMPERATURA DO FLUIDO: -20ºC A 80ºC; TIPO DE OLEO HIDRAULICO: PETROCANADA HYDREX MV32; ALTERACAO DE VOLUME: PARA TIPO A - CA 540 LITROS; METODO DE RESFRIAMENTO: REFRIGERADOR A AR - REFRIGERADOR DE AGUA EXTERNO OPCIONAL. SISTEMAS DE CONTROLE E INTERFACE: ACOPLAMENTOS HIDRAULICOS: 3X LINHAS P DE 2" SNAP-TITE ACOPLAMENTO SERIE 75; 4X T LINHAS DE 2" ACOPLAMENTO TEMA QC; 1X LINHA DE DRENO DE 1 1/2" ACOPLAMENTO TEMA QC.	Hydrauvision Scheldemond B.V	Hydrauvision	M1917		15/22
8412.29.00	Motor hidraulico com rotacao bidirecional, deslocamento de 123CC/rev. Fluxo de 40l/min, pressao de 350bar e peso de 110kg. Utilizado no modelo de motores 6068 nas maquinas agricolas e de construcao.	DEERE & COMPANY WORLDWIDE LOGISTICS OPERATIONS	JOHN DEERE	PG200003		09/20
8412.29.00	MOTOR HIDRAULICO DE PISTOES AXIAIS / CARACTERISTICAS: ROTACAO BI-DIRECIONAL. DESLOCAMENTO: 180 CM3 POR REVOLUCAO. FLUXO: 140 LITROS POR MINUTO . PRESSAO: 34323 KPA. PESO: 93 KG. / APLICAÇÃO:SERA UTILIZADO NO MOTOR DIESEL MODELO 6090 EM MAQUINAS DE CONSTRUCAO E AGRICOLA.	DEERE & COMPANY WORLDWIDE LOGISTICS OPERATIONS	JOHN DEERE	PG200022		35/19
8412.29.00	MOTOR HIDRAULICO DE PISTOES AXIAIS. / CARACTERISTICAS: ROTACAO BI-DIRECIONAL. DESLOCAMENTO: 160CM3 POR REVOLUCAO. FLUXO: 144 LITROS POR MINUTO . PRESSAO: 35500 KPA. PESO: 152.25 KG. / APLICAÇAO: MOTOR HIDRAULICO SERÁ UTILIZADO NO MOTOR DIESEL MODELO 6090. LINHA DE CONSTRUCAO E AGRICOLA.	DEERE & COMPANY WORLDWIDE LOGISTICS OPERATIONS	JOHN DEERE	PG200128		35/19
8412.29.00	Motor hidraulico com rotacao bidirecional, deslocamento de 123CC/rev. Fluxo de 40l/min, pressao de 350bar e peso de 113kg. Utilizado no modelo de motores 4045 nas maquinas agricolas e de construcao.	DEERE & COMPANY WORLDWIDE LOGISTICS OPERATIONS	JOHN DEERE	PG200138		09/20
8412.29.00	Motor hidraulico com rotacao bidirecional, deslocamento de 123CC/rev em baixa rotacao e 79cc/rev em alta rotacao. Fluxo de 40l/min, pressao de 350bar e peso de 115kg. Utilizado no modelo de motores 4045 e 6068 nas maquinas agricolas e de construcao.	DEERE & COMPANY WORLDWIDE LOGISTICS OPERATIONS	JOHN DEERE	PG200139		09/20
8412.29.00	Motor hidraulico com rotacao bidirecional, deslocamento de 78CC/rev. Fluxo de 273l/min, pressao maxima de 450bar e peso de 65kg. Utilizado no modelo de motores 6090 e 6135 nas maquinas agricolas e de construcao.	DEERE & COMPANY WORLDWIDE LOGISTICS OPERATIONS	JOHN DEERE	PG200691		09/20
8412.29.00	Motor hidraulico de deslocamento fixo para uso em grupo de transmissao. Rotacao sentido bidirecional, com deslocamento de 44cm3 por revolucao e peso de 15,13 kg. Aplicacao em maquinas agricolas e de construcao.	DEERE & COMPANY WORLDWIDE LOGISTICS OPERATIONS	JOHN DEERE	PG200701		06/20
8412.29.00	Motor hidraulico de deslocamento fixo para uso em grupo de transmissao. Rotacao sentido horario, com deslocamento de 105cm3 por revolucao e peso de 85,71 kg. Aplicacao em maquinas agricolas e de construcao.	DEERE & COMPANY WORLDWIDE LOGISTICS OPERATIONS	JOHN DEERE	PG200762		06/20
8412.29.00	MOTOR HIDRAULICO DE PISTOES AXIAIS / CARACTERISTICAS: ROTACAO BI-DIRECIONAL. DESLOCAMENTO: 180 CM3 POR REVOLUCAO. FLUXO: 60 LITROS POR MINUTO . PRESSAO: 34323 KPA. PESO: 82.1 KG. / APLICAÇÃO : MOTOR HIDRAULICO SERA ULITIZADO NO MOTOR DIESEL MODELO 6068 DA LINHA DE CONSTRUCAO E AGRICOLA.	DEERE & COMPANY WORLDWIDE LOGISTICS OPERATIONS	JOHN DEERE	PG202163		35/19
8412.29.00	Motor hidraulico de deslocamento fixo para uso em grupo de transmissao. Rotacao sentido bidirecional, com deslocamento de 105cm3 por revolucaol, com pressao de 46,539 KPA e peso de 74,84 kg. Aplicacao em maquinas agricolas e de construcao.	DEERE & COMPANY WORLDWIDE LOGISTICS OPERATIONS	JOHN DEERE	PG203341		06/20
8412.29.00	Motor hidraulico de deslocamento fixo para uso em grupo de transmissao. Rotacao sentido bidirecional, com deslocamento de 170cm3 por revolucao e peso de 84,37kg. Aplicacao em maquinas agricolas e de construcao.	DEERE & COMPANY WORLDWIDE LOGISTICS OPERATIONS	JOHN DEERE	PG203344		06/20
8412.29.00	MOTOR HIDRAULICO DE PISTOES AXIAIS./ CARACTERISTICAS : ROTACAO BI-DIRECIONAL VELOCIADE DE ROTACAO: 1900RPM. DESLOCAMENTO: 130 CM3 POR REVOLUCAO. FLUXO: 110 LITROS POR MINUTO . PRESSAO: 34323 KPA. PESO: 62.6 KG./ APLICACAO : MOTOR HIDRAULICO DE PISTOES SERA UTILIZADO NO MOTOR DIESEL MODELO 6068 EM MAQUINAS DA LINHA DE CONSTRUCAO E AGRICOLA.	DEERE & COMPANY WORLDWIDE LOGISTICS OPERATIONS	JOHN DEERE	PG203775		35/19
8412.29.00	Motor hidráulico de deslocamento positivo (Motor de Fundo) utilizado na perfuração de poços de petróleo e gás SN=1372109 PN=S-289543; DESCRICAO TECNICA DO BEM: EIXO DE TRANSMISSÃO MECÂNICO DO SISTEMA PROVEDOR DE POTÊNCIA MECÂNICA PARA O MOTOR DE FUNDO EM OPERAÇÕES DE PERFURAÇÃO. DIRECIONA A PERFURAÇÃO ATRAVÉS DE AJUSTES DE ÂNGULO CONTROLADOS A PARTIR DA SUPERFÍCIE. FLUXO DE PERFURAÇÃO 150 A 250 GPM. VELOCIDADE 78 A 140 RPM. MAX DIF. DE PRESSÃO 860 psi, MAX POTÊNCIA 104 CAVALOS, MAX TORQUE 4.450lb-ft; CAMPO DE APLICAÇÃO: SISTEMA AUXILIAR DO MOTOR DE PERFURAÇÃO DE POÇOS DE DESLOCAMENTO POSITIVO.	DYNA-DRILL TECHNOLOGIES (MCE)	DYNA-DRILL TECHNOLOGIES (MCE)	PPM A475M		21/20
8412.29.00	MOTOR DE FUNDO HIDRÁULICO SELADO 6.3/4" PARA PERFURAÇÃO DE POÇOS DE PETRÓLEO. Descrições técnicas: Reservatório de óleo desenvolvido para 300 horas de circulação de trabalho; Sem restrições de fluxo, o que minimiza o desgaste de componentes; 100% do fluxo direcionado pelo interior, melhorando a limpeza do poço e aumentando a potência hidráulica da broca; Desenvolvido para utilização com qualquer tipo de fluido, inclusive ar; Diâmetro externo: 6 ¾ Peso máximo de trabalho: @100 RPM:98 klbf @200 RPM: 80 klbf @300 RPM: 71 klbf Tração máxima: 549klbf Temperatura máxima de trabalho: 150°C Campo de Aplicação: Utilizado para gerar rotação na broca através de bombeio de fluido para perfuração de poços de petróleo.	DRECO MIDDLE EAST, DH AE DUBAI MANUFACTURING	DRECO	Série 36B (ST3) PN 675-700		07/20
8412.29.00	FERRAMENTA MECÂNICA DE DESLOCAMENTO POSITIVO DE 4 3/4" PARA PERFURAÇÃO DE POÇOS DE PETRÓLEO; ESPECIFICAÇÃO TECNICA: DIÂMETRO EXTERNO: 4,75 in , MAX TORQUE OPERACIONAL: 4.190 lbf-ft, MAX PRESSÃO DIFERENCIAL OPERACIONAL: 855 psi, FAIXA DE VELOCIDADE DA BROCA: 83-165 rpm; CAMPO DE APLICAÇÃO: OPERAÇÕES DE PERFURAÇÃO EM POÇOS DE PETRÓLEO E GÁS NATURAL.	HALLIBURTON GROUP CANADA	HALLIBURTON	TERRA FORCE		16/22
8412.31.10	CONJUNTO DE ITENS QUE MELHORA O POSICIONAMENTO DO PRODUTO DENTRO DA MAQUINA INSERSORA DE COMPONENTES, AFIM DE MELHORAR A MONTAGEM DOS COMPONENTES NA PLACA DE CIRCUITO IMPRESSO DE DIMENSÕES 600X500MM, CONTENDO DOIS ATUADORES PNEUMATICOS (CILINDRO) DE MOVIMENTO RETILINIO (PISTÃO) DE AÇO, COM PRESSÃO MAXIMA DE 5BAR, TENSÃO DE 24VDC, POTENCIA DE 24W, CORRENTE DE 1A, CONTENDO SENSOR DE PRESENÇA PARA DETECÇAO DE PLACAS, CONTENDO CABOS E MANGUEIRAS PARA LIGAÇÃO NAS PLACAS DE CONTROLE DE TRANSPORTADORES DAS MAQUINAS DE INSERCÃO DE COMPONENTES.	ASM ASSEMBLY SYSTEMS LTD	ASM	00119672-02		34/20
8412.31.10	Motor elétrico de arranque direto acoplado por engrenagem para transmissão de torque e rotação para o eixo principal de uso exclusivo da turbina a gás LM2500, usado durante teste de motores aero derivados da turbina LM2500. Voltagem máxima de 28Vdc com acionamento entre 4300 e 4700 RPM e potência máxima de 148 HP	Honeywell International Inc.	HONEYWELL INTERNATIONAL INC	ATS100-388U		41/22
8412.31.10	CILINDRO PNEUMATICO DE MOVIMENTO RETILINEO UTILIZADO COMO PISTAO PARA ACIONAMENTO E ALINHAMENTO DE CONJUNTO SPINDLE DO EQUIPAMENTO DE APERTO SIMULTANEO DOS PRISIONEIROS DE CONJUNTO CABECOTE/CILINDRO DE UM MOTOR DURANTE OPERACAO. DIMENSAO DE 81,28x 218,44 x 60,94 CM. PESO APROXIMADO DE 192,77 KG.	FEC Automation Systems	FEC Automation Systems.	COUNTERBALANCE CYL-NPN - AFC 1500		46/21
8412.31.10	Máquina de seleção por visão infravermelho, com dimensões de 177cm x 137cm x 155cm (comprimento, largura e altura) e peso aproximado de 900 kg, equipada com câmara de seleção com distância de detecção 1 m e tempo de resposta máximo de 20 ms, para peças opacas ou transparentes com diâmetros de 10 a 25 mm. APLICAÇÃO: Processo em fábrica de seleção e segregação automatizada, em alta velocidade, por câmera com visão infravermelho, para peças e componentes com defeitos de fabricação. É uma excelente ferramenta para o serviço de fiscalização de qualidade de peças de alumínio anodizado, em formatos e cores bastante específicos. Possui a capacidade de detectar pequenos defeitos no material, tanto estéticos quanto estruturais, numa velocidade muito superior ao processo convencional. Isso se deve aos sensores de visão ultra precisos, que permitem identificar e expulsar até mesmo os defeitos visuais mais sutis, que exigiriam análises visuais humanas bastante custosas e demoradas. Tudo isso em uma velocidade muito superior às máquinas de visão convencionais do mercado - O equipamento garante a segregação completa e eficiente de produtos perfeitos daqueles que possuam defeitos estruturais ou estéticos. Pode trabalhar com uma gama muito grade de peças diferentes e, para tanto, são necessários pequenos ajustes de parâmetros de processo, como pressão de ar, controle de amplitude e frequência de vibração, bem como velocidade máxima para cada tipo de peça - Seu software customizado de Inteligência Artificial permite que a própria máquina memorize e aprenda quais os defeitos encontrados, retroalimentando seu banco de dados e aumentando cada vez mais a sua precisão. Isso tudo com uma baixa necessidade de intervenção humana, tanto em termos de operação, quando de manutenção. É a Indústria 4.0 empregada na análise de qualidade de peças de alumínio anodizado - Todo o sistema da Philson Fixture Sorting - Vison Machine é ligado por cabos de fibra ótica, o que possibilita uma velocidade de resposta mais rápida, permitindo que o número de material analisado por segundo seja suficiente para analisar cargas de médio a grande porte em um curto período, maximizando a eficiência do processo e garantindo a qualidade das peças de alumínio anodizadas - A máquina é feita em aço INOX e polipropileno, com dimensões aproximadas de 177cm x 137cm x 155cm (comprimento, largura e altura) e peso aproximado de 900 kg. Foi construída em 2001, porém houve a incorporação das câmeras de alta resolução e software de inteligência artificial no ano de 2019. MARCA/MODELO: Maquina customizada, construída com peças de mercado, porém houve a incorporação das câmeras de alta resolução e software de inteligência artificial.	APTAR STRATFORD	APTAR	PHILSON FIXTURE SORTING INSPECTION - VISON MACHINE		37/21
8412.31.90	Motor de partida pré-engajado a ar comprimido. Com potência de 80hp, com 04 entradas e 04 saídas, oferecendo 12 orientações de montagem. Trabalha com pressões de 90 até 150 psi. Com peso de 40,0kg. Para partida de motor diesel 3512 - marítimo-rodoviário, de 3550hp de potência.	Caterpillar	Caterpillar	0R-9851		30/19
8412.31.90	Motor de partida a ar comprimido, para o sistema elétrico. Com rotação em sentido anti-horário. Eixo de acoplamento com 12 dentes, passo de 6-8 e ângulo de pressão de 20 graus. Com peso de 39,97kg. Utilizado em motor modelo 3508B - marítimo-rodoviário.	Caterpillar	Caterpillar	0R-9852		30/19
8412.31.90	Motor de partida a ar comprimido. Construído em materiais diversos. Com dimensão de 546,10mm x 322,58mm x 259,08mm. Com rotação em sentido anti-horário. Com pressão máxima de ar de 1551kPa. Eixo de acoplamento com 11 dentes, passo de 6-8 e ângulo de pressão de 20 graus. Com peso de 43,0kg. Utilizado em motor modelo C280 16. Com aplicação marítima.	Caterpillar	Caterpillar	0R-9854		36/19
8412.31.90	Motor de partida a ar comprimido. Com peso de 17,08kg. Para motores modelo 3606. Composto por 6 cilindros, turboalimentado com câmara de pré-combustão e injeção indireta de combustível. Com aplicação em motores marítimos e grupo geradores.	Caterpillar	Caterpillar	0R-9855		30/19
8412.31.90	Motor de partida a ar para acionamento do cata-vento. Com rotação em sentido horário. Eixo de acoplamento com 11 dentes, passo de 6-8 e ângulo de pressão de 20 graus. Com peso de 17,30kg. Utilizado em motor modelo C10 - marítimo-rodoviário.	Caterpillar	Caterpillar	0R-9856		30/19
8412.31.90	Motor de partida a ar comprimido. Construído em materiais diversos. Com dimensão de 556,26mm x 266,70mm x 266,70mm. Com rotação em sentido anti-horário. Eixo de acoplamento com 11 dentes e passo de 6-8. Com peso de 42,0kg. Utilizado em motor modelo G3606. Com aplicação em motor industrial.	Caterpillar	Caterpillar	0R-9858		36/19
8412.31.90	Motor de partida a ar, com rotação em sentido horário. Utilizado em motor modelo C18. Eixo de acoplamento com estrias de 11 dentes, com passo de 6-8, e um ângulo de pressão de 20 graus. Com peso de 12,13kg. Com aplicação em motor marítimo.	Caterpillar	Caterpillar	10R-9085		30/19
8412.31.90	Motor de partida a ar, com rotação em sentido anti-horário. Utilizado em motor modelo 3516. Eixo de acoplamento com estrias de 11 dentes, com passo de 6-8, e um ângulo de pressão de 20 graus. Com peso de 15,87kg. Com aplicação em caminhão fora de estrada.	Caterpillar	Caterpillar	10R-9656		30/19
8412.31.90	Motor de partida a ar comprimido, para o sistema elétrico. Com rotação em sentido horário. Eixo de acoplamento com 11 dentes, passo de 6-8. Com peso de 15,73kg. Utilizado em motor modelo 3512 - marítimo-rodoviário.	Caterpillar	Caterpillar	10R-9657		30/19
8412.31.90	Motor de partida a ar para acionamento das turbinas, com rotação em sentido horário. Eixo de acoplamento de 12 dentes. Com peso de 29,61kg. Utilizado em motor modelo G3520B. Com aplicação em motor industrial.	Caterpillar	Caterpillar	20R-0464		30/19
8412.31.90	Motor de partida a ar para acionamento das turbinas, com rotação em sentido horário. Eixo de acoplamento de 12 dentes, passo de 6-8 e ângulo de pressão de 20 graus. Com peso de 28,29kg. Utilizado em motor modelo C175-20. Com aplicação em caminhão fora de estrada.	Caterpillar	Caterpillar	20R-0465		30/19
8412.31.90	Motor de partida a ar para acionamento das turbinas, com rotação em sentido horário. Eixo de acoplamento de 12 dentes. Com peso de 29,69kg. Utilizado em motor modelo G3520B. Com aplicação em motor industrial.	Caterpillar	Caterpillar	20R-0466		30/19
8412.31.90	Motor de partida a ar comprimido. Com peso de 19,36kg. Para motores modelo C175-16. Composto por 16 cilindros, com diâmetro do pistão de 175mm x 220mm de curso, turboalimentado, pós-arrefecido e com injeção direta de combustível. Com aplicação em motor industrial a diesel.	Caterpillar	Caterpillar	20R-1329		30/19
8412.31.90	Motor de partida a ar comprimido. Com peso de 17,08kg. Para motores modelo C175-16. Composto por 16 cilindros, com diâmetro do pistão de 175mm x 220mm de curso, turboalimentado, pós-arrefecido e injeção direta de combustível. Com aplicação em caminhão fora de estrada.	Caterpillar	Caterpillar	20R-1530		30/19
8412.31.90	Motor de partida a ar, com rotação em sentido anti-horário. Com peso de 15,60kg. Para motores modelo C175-16. Composto por 16 cilindros, com diâmetro do pistão de 175mm x 220mm de curso, turboalimentado, pós-arrefecido e com injeção direta de combustível. Com aplicação em grupo gerador.	Caterpillar	Caterpillar	20R-1851		30/19
8412.31.90	Motor de partida a ar, com rotação em sentido anti-horário. Com peso de 15,69kg. Para motores modelo 3516B. Composto por 16 cilindros, com diâmetro do pistão de 170mm x 215mm de curso, turboalimentado, pós-arrefecido e com injeção direta de combustível. Com aplicação em carregadeira de rodas.	Caterpillar	Caterpillar	20R-1852		30/19
8412.31.90	Motor de partida a ar comprimido. Com tensão de 12 volts. Com peso 8,98kg. Utilizado em motor modelo 3054, composto por 04 cilindros, com diâmetro do pistão de 100mm e curso de 127mm, turboalimentado e com sistema de injeção direta de combustível. Com aplicação em motor industrial.	Caterpillar	Caterpillar	20R-3882		30/19
8412.31.90	Motor de partida a ar comprimido. Com tensão de 12 volts. Com peso 8,50kg. Utilizado em motor modelo C4.4, composto por 04 cilindros, com diâmetro do pistão de 105mm e curso de 127mm, turboalimentado e com sistema de injeção direta de combustível. Com aplicação em motor industrial.	Caterpillar	Caterpillar	20R-3883		30/19
8412.31.90	Motor de partida a ar comprimido. Construído em aço forjado. Com dimensão de 698,5mm x 381,0mm x 355,6mm. Com rotação em sentido horário. Com uma potência de 50,7076kw e uma velocidade de 2200rpm. Com pressão de 150psi. Com peso de 23,0kg. Utilizado em motor modelo C280-16. Com aplicação em motor marítimo e grupo gerador.	Caterpillar	Caterpillar	20R-6837		27/19
8412.31.90	Motor de partida a ar comprimido. Construído em aço forjado. Com dimensão de 712,47mm x 369,57mm x 231,14mm. Com rotação em sentido horário. Com uma potência de 36,2334kw e uma velocidade de 1900rpm. Com pressão de 90psi. Com peso de 31,01kg. Utilizado em motor modelo G3606. Com aplicação em grupo gerador.	Caterpillar	Caterpillar	20R-6838		27/19
8412.31.90	Motor de partida a ar comprimido. Construído em aço forjado. Com dimensão de 609,60mm x 370,84mm x 311,15mm. Com rotação em sentido horário. Com uma potência de 50,7076kw e uma velocidade de 2200rpm. Com pressão de 150psi. Com peso de 23,0kg. Utilizado em motor modelo 3608. Com aplicação em motor marítimo e grupo gerador.	Caterpillar	Caterpillar	20R-6839		27/19
8412.31.90	Motor de partida a ar comprimido. Construído em aço forjado. Com dimensão de 712,47mm x 369,57mm x 231,14mm. Com rotação em sentido horário. Com uma potência de 36,2334kw e uma velocidade de 1900rpm. Com pressão de 90psi. Com peso de 37,04kg. Utilizado em motor modelo G3616. Com aplicação em grupo gerador.	Caterpillar	Caterpillar	20R-6840		27/19
8412.31.90	Motor de partida a ar comprimido. Construído em aço forjado. Com dimensão de 736,60mm x 297,18mm x 266,70mm. Com rotação em sentido horário. Com uma potência de 50,7076kw e uma velocidade de 2200rpm. Com pressão de 150psi. Com peso de 23,0kg. Utilizado em motor modelo G3500. Com aplicação em grupo gerador.	Caterpillar	Caterpillar	20R-6872		27/19
8412.31.90	Motor de partida a ar comprimido. Construído em aço. Com dimensão de 631,01mm x 297,18mm x 266,70mm. Com rotação em sentido horário. Com uma potência de 47kw e uma velocidade de 2300rpm. Com pressão de 1034kPa. Com peso de 28,60kg. Utilizado em motor modelo C175-20. Com aplicação em caminhão fora de estrada.	Caterpillar	Caterpillar	20R-6874		27/19
8412.31.90	Motor de partida a ar comprimido. Construído em aço. Com dimensão de 534,67mm x 331,47mm x 262,89mm. Com rotação em sentido horário. Com uma potência de 59,7kw e uma velocidade de 2700rpm. Com pressão de 1034kPa. Com peso de 25,44kg. Utilizado em motor modelo 3608. Com aplicação marítima-industrial.	Caterpillar	Caterpillar	20R-6875		27/19
8412.31.90	Motor de partida a ar comprimido. Construído em aço. Com dimensão de 491,49mm x 266,39mm x 266,39mm. Com rotação em sentido horário. Com uma potência de 24kw e uma velocidade de 2200rpm. Com pressão de 1034kPa. Com peso de 29,48kg. Utilizado em motor modelo 3408C. Com aplicação marítima-industrial.	Caterpillar	Caterpillar	20R-6876		27/19
8412.31.90	Motor de partida a ar comprimido. Construído em aço. Com dimensão de 546,10mm x 322,58mm x 259,08mm. Com rotação em sentido horário. Com uma potência de 21kw e uma velocidade de 1620rpm. Com pressão de 1034kPa. Com peso de 15,90kg. Utilizado em motor modelo C9. Com aplicação marítima-industrial.	Caterpillar	Caterpillar	20R-6877		27/19
8412.31.90	Motor de partida a ar comprimido. Construído em aço. Com dimensão de 546,10mm x 322,58mm x 259,08mm. Com rotação em sentido horário. Com uma potência de 56kw e uma velocidade de 2700rpm. Com pressão de 1034kPa. Com peso de 43,00kg. Utilizado em motor modelo 3608. Com aplicação marítima-industrial.	Caterpillar	Caterpillar	20R-6878		27/19
8412.31.90	Motor de partida a ar comprimido. Construído em aço. Com dimensão de 635,0mm x 368,3mm x 266,7mm. Com rotação em sentido anti-horário. Com uma potência de 56kw e uma velocidade de 3200rpm. Com pressão de 1034kPa. Com peso de 41,32kg. Utilizado em motor modelo 3516C. Com aplicação marítima-industrial.	Caterpillar	Caterpillar	20R-6879		27/19
8412.31.90	Motor de partida a ar comprimido. Construído em aço. Com dimensão de 736,60mm x 297,18mm x 266,70mm. Com rotação em sentido horário. Com uma potência de 63kW e uma velocidade de 2200rpm. Com pressão de 150psi. Com peso de 35,50kg. Utilizado em motor modelo G3500. Com aplicação em motor industrial.	Caterpillar	Caterpillar	20R-7813		36/19
8412.39.00	Motor de partida a ar comprimido. Construído em aço. Com dimensão de 608,0mm x 182,9mm x 303,0mm. Com rotação em sentido horário. Eixo de acoplamento de 12 dentes, passo de 6-8 e ângulo de pressão de 20 graus. Com peso de 26,5kg. Utilizado em motor modelo C175-20. Com aplicação em caminhão fora de estrada.	Caterpillar	Caterpillar	20R-9178		41/20
8412.39.00	Motor de partida a ar comprimido. Montado no sistema elétrico e de partida. Construído em ferro fundido. Com dimensão de 423,5mm x 156mm x 164,3mm. Com rotação em sentido horário. Eixo de acoplamento de 12 dentes, passo de 6-8 e ângulo de pressão de 20 graus. Com peso de 15kg. Utilizado em motor Cat modelo G3408. Com aplicação em motor industrial e grupo gerador.	Caterpillar	Caterpillar	20R-9947		49/21
8412.39.00	Motor de partida a ar comprimido. Montado no sistema elétrico e de partida. Construído em ferro fundido. Com dimensão de 379,5mm x 162mm x 175mm. Com rotação em sentido horário. Eixo de acoplamento de 12 dentes, passo de 6-8 e ângulo de pressão de 20 graus. Com peso de 15kg. Utilizado em motor Cat modelo G3412. Com aplicação em motor industrial e grupo gerador.	Caterpillar	Caterpillar	20R-9948		49/21
8412.39.00	Motor de partida a ar comprimido. Montado no sistema elétrico e de partida. Construído em ferro fundido. Com dimensão de 423,5mm x 156mm x 164,3mm. Com rotação em sentido horário. Eixo de acoplamento de 12 dentes, passo de 8-10 e ângulo de pressão de 20 graus. Com peso de 15kg. Utilizado em motor modelo Cat G3408. Com aplicação em motor industrial e grupo gerador.	Caterpillar	Caterpillar	20R-9949		49/21
8412.39.00	Motor de partida a ar comprimido. Montado no sistema elétrico e de partida. Construído em ferro fundido. Com dimensão de 530,2mm x 172mm x 289,4mm. Com rotação em sentido horário. Eixo de acoplamento de 11 dentes, passo de 6-8 e ângulo de pressão de 20 graus. Com peso de 44kg. Utilizado em motor Cat modelo G3612. Com aplicação em motor industrial.	Caterpillar	Caterpillar	20R-9950		49/21
8412.39.00	Motor de partida a ar comprimido. Montado no sistema elétrico e de partida. Construído em ferro fundido. Com dimensão de 511,4mm x 203,5mm x 280,2mm. Com rotação em sentido horário. Eixo de acoplamento de 12 dentes, passo de 6-8 e ângulo de pressão de 20 graus. Com peso de 40,8kg. Utilizado em motor Cat modelo 3516. Com aplicação em motor industrial e grupo gerador.	Caterpillar	Caterpillar	20R-9951		49/21
8412.80.00	Motor de partida a ar comprimido para turbina. Com rotação em sentido horário. Com pinhão de 12 dentes e diâmetro de 50,8mm. Com peso de 29,65kg. Com aplicação em caminhão fora de estrada.	Caterpillar	Caterpillar	0R-9857		38/19
8412.80.00	MAQUINA COM ACIONAMENTO HIDRAULICO PARA ALINHAR AS PEÇAS PARA SOLDAGEM. MANTENDO A PARALELITUDE E CILINDRICIDADE DAS PEÇAS DE TRABALHO, O POSICIONAMENTO E REALIZADO PELA ATUACAO HIDRAULICA . CAPACIDADE E DE 6.700KG. .	DANIMA INGENIERIA AMBIENTAL, SA	TADARSA	UEV-1		03/21
8412.80.00	MAQUINA COM ACIONAMENTO HIDRAULICO PARA ALINHAR AS PEÇAS PARA SOLDAGEM. UTILIZADA PARA A MONTAGEM DE CASQUILHOS E TORRE VENTO, PARA POSICIONAMENTO DA PONTEIRA QUE DEVE SER SOLDADA A FLANGE O POCISIONAMENTO E REALIZADO HIDRAULICAMENTE, CARGA DE 6.500KGS.	APIACAN S.A.	TADARSA	UEVB-1		14/21
8412.80.00	MÁQUINA(VIROLADOR) COM ACIONAMENTO HIDRÁULICO PARA ALINHAR PEÇAS PARA SOLDAGEM, MANTENDO A PARALELITUDE E CILINDRICIDADE DAS PEÇAS DE TRABALHO, SENDO O POSICIONAMENTO REALIZADO PELA ATUAÇÃO HIDRÁULICA. CAPACIDADE MÁXIMA DE TRABALHO DE 6.700,00 KGS.	TADARSA EOLICA S.L.	TADARSA	VIROLADOR		01/21
8412.90.80	Carcaça do cilindro hidráulico para o grupo do ríper. Com diâmetro de 9,25 polegadas x 34,29 polegadas de comprimento. Com peso de 118,81kg. Com aplicação em máquinas rodoviárias.	Caterpillar	Caterpillar	0R-0993		25/21
8412.90.80	Haste do cilindro hidráulico para o grupo de inclinação. Com diâmetro de 2,75 polegadas x 38,95 polegadas de comprimento. Com peso de 46,25kg. Com aplicação em máquinas rodoviárias.	Caterpillar	Caterpillar	0R-1180		34/21
8412.90.80	Haste do grupo do cilindro hidráulico, para o grupo do escarificador. Construído em aço. Com diâmetro de 82,5mm e comprimento de 827,0mm. Com peso de 40,37kg. Utilizado em motor modelo C32. Com aplicação em máquinas rodoviárias.	Caterpillar	Caterpillar	0R-1184		25/21
8412.90.80	Haste do cilindro de levantamento. Com diâmetro de 3,00 polegadas e comprimento de 75,57 polegadas. Com peso de 69,38kg. Com aplicação em máquinas rodoviárias.	Caterpillar	Caterpillar	0R-1191		34/21
8412.90.80	Carcaça do cilindro hidráulico para o grupo de inclinação. Com diâmetro de 7,75 polegadas x 42,10 polegadas de comprimento. Com peso de 159,63kg. Com aplicação em máquinas rodoviárias.	Caterpillar	Caterpillar	0R-1256		34/21
8412.90.80	Haste do cilindro hidráulico para o grupo de levantamento. Com diâmetro de 4,00 polegadas x 65,72 polegadas de comprimento. Com peso de 136,05kg. Com aplicação em máquinas rodoviárias.	Caterpillar	Caterpillar	0R-1257		34/21
8412.90.80	Haste do cilindro hidráulico para o grupo de inclinação. Com diâmetro de 3,25 polegadas x 31,14 polegadas de comprimento. Com peso de 47,12kg. Com aplicação em máquinas rodoviárias.	Caterpillar	Caterpillar	0R-1264		43/21
8412.90.80	Carcaça do cilindro hidráulico, para o sistema de elevação, montado no lado esquerdo. Construído em aço. Com diâmetro de 177,85mm e comprimento de 1101,0mm. Suporta uma pressão de trabalho de 21000kPa. Com peso de 98,88kg. Com aplicação em máquinas rodoviárias.	Caterpillar	Caterpillar	0R-1268		21/21
8412.90.80	Haste do cilindro de inclinação. Com diâmetro de 3,25 polegadas e comprimento de 45,60 polegadas. Com peso de 61,22kg. Com aplicação em máquinas rodoviárias.	Caterpillar	Caterpillar	0R-1349		34/21
8412.90.80	Haste do cilindro hidráulico de inclinação. Com diâmetro de 3,00 polegadas e comprimento de 52,57 polegadas. Com peso de 61,22kg. Com aplicação em máquinas rodoviárias.	Caterpillar	Caterpillar	0R-1540		34/21
8412.90.80	Carcaça do cilindro hidráulico da suspensão traseira, com revestimento em cromo. Com diâmetro de 10,50 polegadas e comprimento de 23,81 polegadas. Com peso de 127,20kg. Com aplicação em máquinas rodoviárias.	Caterpillar	Caterpillar	0R-1785		25/21
8412.90.80	Haste do cilindro hidráulico de carga. Com diâmetro de 1,87 polegadas e comprimento de 38,10 polegadas. Com peso de 14,28kg. Com aplicação em máquinas rodoviárias.	Caterpillar	Caterpillar	0R-2707		34/21
8412.90.80	Haste do cilindro hidráulico. Com diâmetro de 1,87 polegadas e comprimento de 32,82 polegadas. Com peso de 16,77kg. Com aplicação em máquinas rodoviárias.	Caterpillar	Caterpillar	0R-2798		25/21
8412.90.80	Haste do cilindro hidráulico de tombamento da lâmina. Com diâmetro de 2,00 polegadas e comprimento de 22,28 polegadas. Com peso de 11,79kg. Com aplicação em máquinas rodoviárias.	Caterpillar	Caterpillar	0R-3068		25/21
8412.90.80	Haste do cilindro hidráulico de direção. Com diâmetro de 3,25 polegadas e comprimento de 51,43 polegadas. Com peso de 65,75kg. Com aplicação em máquinas rodoviárias.	Caterpillar	Caterpillar	0R-3078		34/21
8412.90.80	Haste do cilindro hidráulico para o grupo de direção. Com diâmetro de 57,1mm e comprimento de 906,5mm. Com peso de 22,22kg. Utilizado em motor modelo 3408. Com aplicação em máquinas rodoviárias.	Caterpillar	Caterpillar	0R-3079		43/21
8412.90.80	Haste do grupo do cilindro hidráulico, para o grupo da ponta de dente do ríper. Construído em aço. Com diâmetro de 95,22mm e comprimento de 863,20mm. Com peso de 33,79kg. Utilizado em motor modelo C18. Com aplicação em máquinas rodoviárias.	Caterpillar	Caterpillar	0R-3080		34/21
8412.90.80	Haste do grupo do cilindro hidráulico de levantamento do escarificador. Construído em aço. Com diâmetro de 95,22mm e comprimento de 648,00mm. Com peso de 31,10kg. Utilizado em motor modelo 3406. Com aplicação em máquinas rodoviárias.	Caterpillar	Caterpillar	0R-3082		43/21
8412.90.80	Haste do cilindro de levantamento. Com diâmetro de 3,50 polegadas e comprimento de 80,49 polegadas. Com peso de 100,67kg. Com aplicação em máquinas rodoviárias.	Caterpillar	Caterpillar	0R-3086		25/21
8412.90.80	Haste do cilindro da lâmina. Com diâmetro de 4,00 polegadas e comprimento de 31,78 polegadas. Com peso de 68,02kg. Com aplicação em máquinas rodoviárias.	Caterpillar	Caterpillar	0R-3091		25/21
8412.90.80	Carcaça do cilindro hidráulico de direção. Com diâmetro de 5,00 polegadas e comprimento de 38,50 polegadas. Com peso de 40,81kg. Com aplicação em máquinas rodoviárias.	Caterpillar	Caterpillar	0R-3103		34/21
8412.90.80	Carcaça do cilindro hidráulico, para o grupo do escarificador. Com diâmetro de 209,45mm e comprimento de 1246,7mm. Suporta uma pressão de trabalho de 17000kPa. Com peso de 121,56kg. Com aplicação em máquinas rodoviárias.	Caterpillar	Caterpillar	0R-3105		21/21
8412.90.80	Carcaça do cilindro hidráulico do escarificador. Com diâmetro de 7,25 polegadas e comprimento de 33,96 polegadas. Com peso de 84,80kg. Com aplicação em máquinas rodoviárias.	Caterpillar	Caterpillar	0R-3109		34/21
8412.90.80	Carcaça do cilindro hidráulico de levantamento. Com diâmetro de 6,25 polegadas e comprimento de 38,00 polegadas. Com peso de 111,56kg. Com aplicação em máquinas rodoviárias.	Caterpillar	Caterpillar	0R-3113		25/21
8412.90.80	Carcaça do cilindro hidráulico para o grupo de levantamento. Com diâmetro de 8,50 polegadas x 57,81 polegadas de comprimento. Com peso de 225,93kg. Com aplicação em máquinas rodoviárias.	Caterpillar	Caterpillar	0R-3119		34/21
8412.90.80	Haste do cilindro hidráulico de direção com revestimento em cromo. Com diâmetro de 2,74 polegadas e comprimento de 45,49 polegadas. Com peso de 45,80kg. Com aplicação em máquinas rodoviárias.	Caterpillar	Caterpillar	0R-3198		25/21
8412.90.80	Haste do cilindro hidráulico para o grupo de direção. Com diâmetro de 2,37 polegadas x 34,87 polegadas de comprimento. Com peso de 21,08kg. Com aplicação em máquinas rodoviárias.	Caterpillar	Caterpillar	0R-3199		43/21
8412.90.80	Haste do cilindro hidráulico, para o grupo de direção. Construído em aço. Com diâmetro de 60,27mm e comprimento de 759,7mm. Com diâmetro interno do olhal de 60,0mm. Com peso de 19,05kg. Utilizado em motor modelo 3412E. Com aplicação em caminhão fora de estrada.	Caterpillar	Caterpillar	0R-3200		21/21
8412.90.80	Haste do cilindro hidráulico de direção com revestimento em cromo. Com diâmetro de 2,49 polegadas e comprimento de 41,90 polegadas. Com peso de 45,34kg. Com aplicação em máquinas rodoviárias.	Caterpillar	Caterpillar	0R-3201		34/21
8412.90.80	Carcaça do cilindro hidráulico para o grupo de direção. Com diâmetro de 6,00 polegadas x 34,92 polegadas de comprimento. Com peso de 63,49kg. Com aplicação em máquinas rodoviárias.	Caterpillar	Caterpillar	0R-3202		34/21
8412.90.80	Carcaça do cilindro hidráulico do grupo de direção. Com diâmetro de 127mm e curso de 523,75mm. Com peso de 45,34kg. Com aplicação em máquinas rodoviárias.	Caterpillar	Caterpillar	0R-3210		34/21
8412.90.80	Carcaça do cilindro hidráulico para o grupo de direção. Com diâmetro de 3,99 polegadas e comprimento de 26,38 polegadas. Com peso de 31,74kg. Com aplicação em máquinas rodoviárias.	Caterpillar	Caterpillar	0R-3212		25/21
8412.90.80	Haste do cilindro hidráulico de inclinação. Com diâmetro de 3,25 polegadas e comprimento de 38,64 polegadas. Com peso de 135,59kg. Com aplicação em máquinas rodoviárias.	Caterpillar	Caterpillar	0R-3444		34/21
8412.90.80	Haste do cilindro da lâmina. Com diâmetro de 4,00 polegadas e comprimento de 86,06 polegadas. Com peso de 68,02kg. Com aplicação em máquinas rodoviárias.	Caterpillar	Caterpillar	0R-3446		25/21
8412.90.80	Haste do cilindro da caçamba. Com diâmetro de 3,34 polegadas e comprimento de 63,03 polegadas. Com peso de 77,09kg. Com aplicação em máquinas rodoviárias.	Caterpillar	Caterpillar	0R-3605		34/21
8412.90.80	Haste do cilindro hidráulico da caçamba. Com diâmetro de 4,13 polegadas e comprimento de 63,43 polegadas. Com peso de 117,00kg. Com aplicação em máquinas rodoviárias.	Caterpillar	Caterpillar	0R-3607		34/21
8412.90.80	Carcaça do cilindro hidráulico, para o grupo de direção. Com diâmetro de 126,9mm e comprimento de 1425,96mm. Suporta uma pressão de trabalho de 21000kPa. Com peso de 70,76kg. Com aplicação em máquinas rodoviárias.	Caterpillar	Caterpillar	0R-3636		21/21
8412.90.80	Carcaça do cilindro hidráulico de direção, com revestimento em cromo. Com diâmetro de 5,50 polegadas e comprimento de 41,90 polegadas. Com peso de 73,92kg. Com aplicação em máquinas rodoviárias.	Caterpillar	Caterpillar	0R-4456		25/21
8412.90.80	Haste do cilindro de direção com revestimento em cromo. Com diâmetro de 2,75 polegadas e comprimento de 45,17 polegadas. Com peso de 39,00kg. Com aplicação em máquinas rodoviárias.	Caterpillar	Caterpillar	0R-4458		30/21
8412.90.80	Carcaça do cilindro hidráulico de levantamento. Com diâmetro de 12,50 polegadas e comprimento de 83,35 polegadas. Com peso de 786,36kg. Com aplicação em máquinas rodoviárias.	Caterpillar	Caterpillar	0R-4468		34/21
8412.90.80	Haste do cilindro de inclinação. Com diâmetro de 8,00 polegadas e comprimento de 87,40 polegadas. Com peso de 589,55kg. Com aplicação em máquinas rodoviárias.	Caterpillar	Caterpillar	0R-4473		34/21
8412.90.80	Haste do cilindro hidráulico da lança. Com diâmetro de 4,13 polegadas e comprimento de 75,98 polegadas. Com peso de 140,13kg. Com aplicação em máquinas rodoviárias.	Caterpillar	Caterpillar	0R-4866		30/21
8412.90.80	Haste do cilindro hidráulico para o grupo do braço. Com diâmetro de 4,33 polegadas x 87,99 polegadas de comprimento. Com peso de 178,67kg. Com aplicação em máquinas rodoviárias.	Caterpillar	Caterpillar	0R-4867		30/21
8412.90.80	Haste do cilindro hidráulico, para o grupo da caçamba. Construído em aço. Com diâmetro de 84,93mm e comprimento de 1474,0mm. Com diâmetro interno do olhal de 95,0mm. Com peso de 72,57kg. Utilizado em motor modelo C9. Com aplicação em máquinas rodoviárias.	Caterpillar	Caterpillar	0R-7341		21/21
8412.90.80	Haste do cilindro hidráulico de articulação. Com diâmetro de 1,75 polegadas e comprimento de 23,57 polegadas. Com peso de 8,61kg. Com aplicação em máquinas rodoviárias.	Caterpillar	Caterpillar	0R-7352		30/21
8412.90.80	Haste do cilindro hidráulico, para o grupo de deslocamento lateral. Construído em aço. Com diâmetro de 44,4mm e comprimento de 1401,5mm. Com diâmetro interno do olhal de 38,5mm. Com peso de 18,59kg. Utilizado em motor modelo 3306. Com aplicação em máquinas rodoviárias.	Caterpillar	Caterpillar	0R-7353		21/21
8412.90.80	Haste do grupo do cilindro hidráulico, para o grupo de elevação. Construído em aço. Com diâmetro de 50,75mm e comprimento de 1479,8mm. Com peso de 24,11kg. Utilizado em motor modelo 3306. Com aplicação em máquinas rodoviárias.	Caterpillar	Caterpillar	0R-7354		30/21
8412.90.80	Haste do cilindro hidráulico de direção. Com diâmetro de 1,50 polegadas e comprimento de 14,84 polegadas. Com peso de 2,98kg. Com aplicação em máquinas rodoviárias.	Caterpillar	Caterpillar	0R-7355		34/21
8412.90.80	Haste do cilindro da caçamba. Com diâmetro de 5,51 polegadas e comprimento de 81,70 polegadas. Com peso de 270,28kg. Com aplicação em máquinas rodoviárias.	Caterpillar	Caterpillar	0R-7358		30/21
8412.90.80	Carcaça do cilindro hidráulico, para o sistema de engate e direção à ar. Construído em aço. Com diâmetro de 139,75mm e comprimento de 499,1mm. Suporta uma pressão de trabalho de 21000kPa. Com peso de 34,92kg. Com aplicação em máquinas rodoviárias.	Caterpillar	Caterpillar	0R-7363		21/21
8412.90.80	Carcaça do cilindro hidráulico do grupo do stick. Com diâmetro de 200mm e curso de 2118mm. Com peso de 413,13kg. Com aplicação em máquinas rodoviárias.	Caterpillar	Caterpillar	0R-7373		25/21
8412.90.80	Haste do cilindro hidráulico, para o grupo de direção. Construído em aço. Com diâmetro de 44,4mm e comprimento de 457,8mm. Com peso de 4,98kg. Utilizado em motor modelo 3406. Com aplicação em máquinas rodoviárias.	Caterpillar	Caterpillar	0R-7379		30/21
8412.90.80	Haste do cilindro hidráulico de direção. Com diâmetro de 1,75 polegadas e comprimento de 28,19 polegadas. Com peso de 11,97kg. Com aplicação em máquinas rodoviárias.	Caterpillar	Caterpillar	0R-7380		30/21
8412.90.80	Haste do cilindro hidráulico de inclinação. Com diâmetro de 3,00 polegadas e comprimento de 18,50 polegadas. Com peso de 18,14kg. Com aplicação em máquinas rodoviárias.	Caterpillar	Caterpillar	0R-7383		30/21
8412.90.80	Carcaça do cilindro hidráulico para o grupo da roda-guia frontal. Com diâmetro de 120mm externo e 335mm de comprimento. Com peso de 19,11kg. Com aplicação em máquinas rodoviárias.	Caterpillar	Caterpillar	0R-7395		43/21
8412.90.80	Carcaça do cilindro hidráulico. Com peso de 35,37kg. Com aplicação em máquinas rodoviárias.	Caterpillar	Caterpillar	0R-7407		38/21
8412.90.80	Carcaça do cilindro hidráulico. Com diâmetro de 4,00 polegadas e comprimento de 28,27 polegadas. Com peso de 26,75kg. Com aplicação em máquinas rodoviárias.	Caterpillar	Caterpillar	0R-7429		34/21
8412.90.80	Carcaça do cilindro hidráulico de inclinação. Com diâmetro de 7,00 polegadas e comprimento de 34,49 polegadas. Com peso de 93,42kg. Com aplicação em máquinas rodoviárias.	Caterpillar	Caterpillar	0R-8288		34/21
8412.90.80	Carcaça do cilindro hidráulico, para o grupo de deslocamento lateral da lâmina. Construído em aço. Com diâmetro de 122,94mm e comprimento de 1849,4mm. Suporta uma pressão de trabalho de 27560kPa. Com peso de 56,97kg. Com aplicação em máquinas rodoviárias.	Caterpillar	Caterpillar	0R-8301		21/21
8412.90.80	Haste do cilindro para deslocamento lateral. Com diâmetro de 2,50 polegadas e comprimento de 68,82 polegadas. Com peso de 44,44kg. Com aplicação em máquinas rodoviárias.	Caterpillar	Caterpillar	0R-8302		30/21
8412.90.80	Haste do cilindro hidráulico para o grupo do ríper. Com diâmetro de 3,25 polegadas x 40,09 polegadas de comprimento. Com peso de 51,24kg. Com aplicação em máquinas rodoviárias.	Caterpillar	Caterpillar	0R-8355		30/21
8412.90.80	Haste do cilindro hidráulico para o grupo da caçamba. Com diâmetro de 99,93mm x 1860mm de comprimento. Com peso de 121,53kg. Com aplicação em máquinas rodoviárias.	Caterpillar	Caterpillar	0R-8488		34/21
8412.90.80	Carcaça do cilindro hidráulico de inclinação. Com diâmetro de 10,50 polegadas e comprimento de 62,19 polegadas. Com peso de 430,82kg. Com aplicação em máquinas rodoviárias.	Caterpillar	Caterpillar	0R-8602		34/21
8412.90.80	Carcaça do cilindro hidráulico. Com diâmetro de 9,50 polegadas e comprimento de 75,82 polegadas. Com peso de 169,15kg. Com aplicação em máquinas rodoviárias.	Caterpillar	Caterpillar	0R-8822		34/21
8412.90.80	Carcaça do cilindro hidráulico para o grupo do basculante. Com diâmetro de 8,25 polegadas x 43,50 polegadas de comprimento. Com peso de 101,58kg. Com aplicação em máquinas rodoviárias.	Caterpillar	Caterpillar	0R-8828		34/21
8412.90.80	Carcaça do cilindro hidráulico da lâmina. Com diâmetro de 10,00 polegadas e comprimento de 39,06 polegadas. Com peso de 217,68kg. Com aplicação em máquinas rodoviárias.	Caterpillar	Caterpillar	0R-8874		25/21
8412.90.80	Carcaça do cilindro hidráulico da lâmina. Com diâmetro de 10,00 polegadas e comprimento de 39,06 polegadas. Com peso de 208,60kg. Com aplicação em máquinas rodoviárias.	Caterpillar	Caterpillar	0R-8875		34/21
8412.90.80	Haste do cilindro do escarificador. Com diâmetro de 3,50 polegadas e comprimento de 42,15 polegadas. Com peso de 61,22kg. Com aplicação em máquinas rodoviárias.	Caterpillar	Caterpillar	0R-8876		30/21
8412.90.80	Carcaça do cilindro hidráulico de direção. Com diâmetro de 5,50 polegadas e comprimento de 46,14 polegadas. Com peso de 96,59kg. Com aplicação em máquinas rodoviárias.	Caterpillar	Caterpillar	0R-8895		34/21
8412.90.80	Haste do grupo do cilindro hidráulico, para o grupo de direção. Construído em aço. Com diâmetro de 106,0mm e comprimento de 1256mm. Com peso de 58,06kg. Utilizado em motor modelo C27. Com aplicação em máquinas rodoviárias.	Caterpillar	Caterpillar	0R-8896		30/21
8412.90.80	Carcaça do cilindro hidráulico de levantamento. Com diâmetro de 9,25 polegadas e comprimento de 65,94 polegadas. Com peso de 418,12kg. Com aplicação em máquinas rodoviárias.	Caterpillar	Caterpillar	0R-8897		34/21
8412.90.80	Haste do cilindro hidráulico para o grupo do basculante. Com diâmetro de 146mm x 1166,5mm de comprimento. Com peso de 214,05kg. Com aplicação em máquinas rodoviárias.	Caterpillar	Caterpillar	0R-8899		30/21
8412.90.80	Carcaça do cilindro hidráulico de inclinação. Com diâmetro de 8,25 polegadas e comprimento de 36,02 polegadas. Com peso de 107,93kg. Com aplicação em máquinas rodoviárias.	Caterpillar	Caterpillar	0R-8903		34/21
8412.90.80	Carcaça do cilindro hidráulico de iclinação. Com diâmetro de 209,55mm e curso de 188mm. Com peso de 117,91kg. Com aplicação em máquinas rodoviárias.	Caterpillar	Caterpillar	0R-8905		25/21
8412.90.80	Carcaça do cilindro hidráulico, para o grupo de elevação. Com diâmetro de 123,52mm e comprimento de 1736,0mm. Suporta uma pressão de trabalho de 21000kPa. Com peso de 100,24kg. Com aplicação em máquinas rodoviárias.	Caterpillar	Caterpillar	0R-8906		21/21
8412.90.80	Haste do cilindro de levantamento. Com diâmetro de 3,00 polegadas e comprimento de 70,96 polegadas. Com peso de 66,66kg. Com aplicação em máquinas rodoviárias.	Caterpillar	Caterpillar	0R-8907		34/21
8412.90.80	Haste do cilindro de inclinação. Com diâmetro de 3,50 polegadas e comprimento de 32,93 polegadas. Com peso de 49,88kg. Com aplicação em máquinas rodoviárias.	Caterpillar	Caterpillar	0R-8909		30/21
8412.90.80	Haste do cilindro hidráulico para o grupo do basculante. Com diâmetro de 117,17mm x 1591mm de comprimento. Com peso de 78,45kg. Com aplicação em máquinas rodoviárias.	Caterpillar	Caterpillar	0R-8919		34/21
8412.90.80	Haste do cilindro hidráulico da lâmina. Com diâmetro de 3,00 polegadas e comprimento de 65,43 polegadas. Com peso de 62,58kg. Com aplicação em máquinas rodoviárias.	Caterpillar	Caterpillar	0R-8922		30/21
8412.90.80	Carcaça do cilindro hidráulico da lâmina. Com diâmetro de 7,25 polegadas e comprimento de 32,93 polegadas. Com peso de 105,21kg. Com aplicação em máquinas rodoviárias.	Caterpillar	Caterpillar	0R-8923		34/21
8412.90.80	Haste do cilindro hidráulico da lâmina. Com diâmetro de 3,50 polegadas e comprimento de 26,32 polegadas. Com peso de 43,53kg. Com aplicação em máquinas rodoviárias.	Caterpillar	Caterpillar	0R-8924		34/21
8412.90.80	Haste do cilindro hidráulico da lâmina. Com diâmetro de 2,50 polegadas e comprimento de 58,12 polegadas. Com peso de 40,36kg. Com aplicação em máquinas rodoviárias.	Caterpillar	Caterpillar	0R-8928		30/21
8412.90.80	Carcaça do cilindro hidráulico da suspensão traseira, com revestimento em cromo. Com diâmetro de 8,50 polegadas e comprimento de 18,53 polegadas. Com peso de 70,74kg. Com aplicação em máquinas rodoviárias.	Caterpillar	Caterpillar	0R-8973		34/21
8412.90.80	Haste do cilindro hidráulico do braço da máquina. Com diâmetro de 2,5 polegadas x 34,79 polegadas de comprimento. Com peso de 24,79kg. Com aplicação em máquinas rodoviárias.	Caterpillar	Caterpillar	0R-8975		43/21
8412.90.80	Haste do cilindro hidráulico para o grupo do estabilizador da lâmina. Com diâmetro de 53,925mm e comprimento de 749,50mm. Com peso de 14,96kg. Utilizado em motor modelo 3054. Com aplicação em máquinas rodoviárias.	Caterpillar	Caterpillar	0R-8976		34/21
8412.90.80	Haste do cilindro hidráulico para o grupo giratório. Com diâmetro de 50,75mm e comprimento de 473,10mm. Com peso de 9,47kg. Utilizado em motor modelo 3054. Com aplicação em máquinas rodoviárias.	Caterpillar	Caterpillar	0R-8979		30/21
8412.90.80	Carcaça do cilindro hidráulico telescópico. 1 estágio com diâmetro de 12,75 polegadas e comprimento de 48,58 polegadas e 2 estágio com diâmetro de 10,00 polegadas e comprimento de 48,58 polegadas. Com peso de 455,31kg. Com aplicação em máquinas rodoviárias.	Caterpillar	Caterpillar	0R-9002		25/21
8412.90.80	Carcaça do cilindro hidráulico da lâmina. Com diâmetro de 7,75 polegadas e comprimento de 56,50 polegadas. Com peso de 187,74kg. Com aplicação em máquinas rodoviárias.	Caterpillar	Caterpillar	0R-9017		34/21
8412.90.80	Carcaça do cilindro hidráulico de levantamento. Com diâmetro de 11,00 polegadas e comprimento de 46,20 polegadas. Com peso de 446,24kg. Com aplicação em máquinas rodoviárias.	Caterpillar	Caterpillar	0R-9018		38/21
8412.90.80	Carcaça do cilindro hidráulico de levantamento. Com diâmetro de 11,00 polegadas e comprimento de 67,68 polegadas. Com peso de 542,83kg. Com aplicação em máquinas rodoviárias.	Caterpillar	Caterpillar	0R-9019		38/21
8412.90.80	Haste do cilindro de inclinação. Com diâmetro de 5,50 polegadas e comprimento de 95,91 polegadas. Com peso de 315,18kg. Com aplicação em máquinas rodoviárias.	Caterpillar	Caterpillar	0R-9022		34/21
8412.90.80	Haste do cilindro hidráulico para o grupo de levantamento. Com diâmetro de 7,00 polegadas x 73,98 polegadas de comprimento. Com peso de 270,73kg. Com aplicação em máquinas rodoviárias.	Caterpillar	Caterpillar	0R-9023		34/21
8412.90.80	Haste do cilindro hidráulico do escarificador. Com diâmetro de 3,75 polegadas e comprimento de 50,59 polegadas. Com peso de 76,18kg. Com aplicação em máquinas rodoviárias.	Caterpillar	Caterpillar	0R-9024		30/21
8412.90.80	Haste do cilindro de direção. Com diâmetro de 3,25 polegadas e comprimento de 57,60 polegadas. Com peso de 67,25kg. Com aplicação em máquinas rodoviárias.	Caterpillar	Caterpillar	0R-9025		34/21
8412.90.80	Carcaça do cilindro hidráulico para o grupo do braço. Com diâmetro de 6,30 polegadas x 55,66 polegadas de comprimento. Com peso de 165,52kg. Com aplicação em máquinas rodoviárias.	Caterpillar	Caterpillar	0R-9070		30/21
8412.90.80	Haste do cilindro da caçamba. Com diâmetro de 4,33 polegadas e comprimento de 72,52 polegadas. Com peso de 152,37kg. Com aplicação em máquinas rodoviárias.	Caterpillar	Caterpillar	0R-9073		30/21
8412.90.80	Carcaça do cilindro hidráulico da lâmina. Com diâmetro de 4,00 polegadas e comprimento de 9,64 polegadas. Com peso de 22,56kg. Com aplicação em máquinas rodoviárias.	Caterpillar	Caterpillar	0R-9125		30/21
8412.90.80	Haste do cilindro hidráulico do escarificador. Com diâmetro de 2,00 polegadas e comprimento de 26,55 polegadas. Com peso de 14,05kg. Com aplicação em máquinas rodoviárias.	Caterpillar	Caterpillar	0R-9126		30/21
8412.90.80	Carcaça do cilindro hidráulico, para o sistema de tombamento da lâmina da motoniveladora. Construído em aço. Com diâmetro de 126,16mm e comprimento de 538,4mm. Suporta uma pressão de trabalho de 27560kPa. Com peso de 28,37kg. Com aplicação em máquinas rodoviárias.	Caterpillar	Caterpillar	0R-9129		21/21
8412.90.80	Haste do grupo do cilindro hidráulico, para o grupo de tombamento da lâmina. Construído em aço. Com diâmetro de 69,82mm e comprimento de 499,60mm. Com peso de 15,18kg. Utilizado em motor modelo C18. Com aplicação em máquinas rodoviárias.	Caterpillar	Caterpillar	0R-9130		30/21
8412.90.80	Carcaça do cilindro hidráulico para o grupo de deslocamento central e levantamento da lâmina . Com diâmetro de 133,25mm e comprimento de 1206,50mm. Com peso de 69,83kg. Com aplicação em máquinas rodoviárias.	Caterpillar	Caterpillar	0R-9133		30/21
8412.90.80	Haste do cilindro hidráulico da lâmina. Com diâmetro de 3,00 polegadas e comprimento de 52,93 polegadas. Com peso de 49,43kg. Com aplicação em máquinas rodoviárias.	Caterpillar	Caterpillar	0R-9134		30/21
8412.90.80	Carcaça do cilindro hidráulico de inclinação das rodas. Com diâmetro de 4,86 polegadas e comprimento de 18,93 polegadas. Com peso de 25,94kg. Com aplicação em máquinas rodoviárias.	Caterpillar	Caterpillar	0R-9135		38/21
8412.90.80	Carcaça do cilindro hidráulico de direção. Com diâmetro de 3,50 polegadas e comprimento de 27,05 polegadas. Com peso de 19,72kg. Com aplicação em máquinas rodoviárias.	Caterpillar	Caterpillar	0R-9137		38/21
8412.90.80	Haste do cilindro hidráulico de direção. Com diâmetro de 2,50 polegadas e comprimento de 27,36 polegadas. Com peso de 18,12kg. Com aplicação em máquinas rodoviárias.	Caterpillar	Caterpillar	0R-9138		30/21
8412.90.80	Carcaça do cilindro hidráulico do boom. Com diâmetro de 6,30 polegadas e comprimento de 75,28 polegadas. Com peso de 190,47kg. Com aplicação em máquinas rodoviárias.	Caterpillar	Caterpillar	0R-9159		38/21
8412.90.80	Haste do cilindro hidráulico para o grupo do basculante. Com diâmetro de 129,93mm x 2381,6mm de comprimento. Com peso de 249,87kg. Com aplicação em máquinas rodoviárias.	Caterpillar	Caterpillar	0R-9162		34/21
8412.90.80	Haste do cilindro da caçamba. Com diâmetro de 6,70 polegadas e comprimento de 55,00 polegadas. Com peso de 195,95kg. Com aplicação em máquinas rodoviárias.	Caterpillar	Caterpillar	0R-9164		30/21
8412.90.80	Haste do cilindro hidráulico do grupo da caçamba. Com diâmetro de 85,0mm e comprimento de 1474,0mm. Com peso de 67,57kg. Utilizado em motor modelo 3066. Com aplicação em máquinas rodoviárias.	Caterpillar	Caterpillar	0R-9172		34/21
8412.90.80	Haste do cilindro hidráulico para o grupo de direção. Com diâmetro de 2,00 polegadas x 30,56 polegadas de comprimento. Com peso de 14,96kg. Com aplicação em máquinas rodoviárias.	Caterpillar	Caterpillar	0R-9224		38/21
8412.90.80	Carcaça do cilindro hidráulico de levantamento. Com diâmetro de 7,75 polegadas e comprimento de 46,65 polegadas. Com peso de 148,74kg. Com aplicação em máquinas rodoviárias.	Caterpillar	Caterpillar	0R-9231		38/21
8412.90.80	Haste do cilindro hidráulico para o grupo de levantamento. Com diâmetro de 3,50 polegadas x 54,41 polegadas de comprimento. Com peso de 62,12kg. Com aplicação em máquinas rodoviárias.	Caterpillar	Caterpillar	0R-9232		38/21
8412.90.80	Carcaça do cilindro hidráulico. Com diâmetro de 119,7mm e comprimento de 886,5mm. Com peso de 30,24kg. Com aplicação em máquinas rodoviárias.	Caterpillar	Caterpillar	0R-9233		30/21
8412.90.80	Haste do cilindro hidráulico de direção. Com diâmetro de 2,25 polegadas e comprimento de 36,92 polegadas. Com peso de 23,58kg. Com aplicação em máquinas rodoviárias.	Caterpillar	Caterpillar	0R-9234		38/21
8412.90.80	Carcaça do cilindro hidráulico de inclinação. Com diâmetro de 6,25 polegadas e comprimento de 35,29 polegadas. Com peso de 91,60kg. Com aplicação em máquinas rodoviárias.	Caterpillar	Caterpillar	0R-9235		38/21
8412.90.80	Haste do cilindro hidráulico de inclinação. Com diâmetro de 2,75 polegadas e comprimento de 43,43 polegadas. Com peso de 50,33kg. Com aplicação em máquinas rodoviárias.	Caterpillar	Caterpillar	0R-9236		30/21
8412.90.80	Carcaça do cilindro hidráulico de inclinação. Com diâmetro de 6,25 polegadas e comprimento de 35,29 polegadas. Com peso de 92,06kg. Com aplicação em máquinas rodoviárias.	Caterpillar	Caterpillar	0R-9240		38/21
8412.90.80	Haste do cilindro hidráulico de levantamento. Com diâmetro de 3,00 polegadas e comprimento de 49,90 polegadas. Com peso de 53,96kg. Com aplicação em máquinas rodoviárias.	Caterpillar	Caterpillar	10R-0030		38/21
8412.90.80	Carcaça do cilindro hidráulico de articulação. Com diâmetro de 3,00 polegadas e comprimento de 21,44 polegadas. Com peso de 14,64kg. Com aplicação em máquinas rodoviárias.	Caterpillar	Caterpillar	10R-0050		38/21
8412.90.80	Carcaça do cilindro hidráulico para o grupo de levantamento. Com diâmetro de 6,00 polegadas x 43,41 polegadas de comprimento. Com peso de 83,44kg. Com aplicação em máquinas rodoviárias.	Caterpillar	Caterpillar	10R-0056		43/21
8412.90.80	Carcaça do cilindro hidráulico do grupo de levantamento. Com diâmetro de 79,10mm e comprimento de 1395,40mm. Com peso de 28,57kg. Com aplicação em máquinas rodoviárias.	Caterpillar	Caterpillar	10R-0057		38/21
8412.90.80	Carcaça do cilindro hidráulico de inclinação. Com diâmetro de 7,00 polegadas e comprimento de 35,12 polegadas. Com peso de 88,88kg. Com aplicação em máquinas rodoviárias.	Caterpillar	Caterpillar	10R-0061		38/21
8412.90.80	Carcaça do cilindro hidráulico, para o sistema de inclinação. Construído em aço. Com diâmetro de 165,15mm e comprimento de 602,7mm. Suporta uma pressão de trabalho de 21000kPa. Com peso de 37,19kg. Com aplicação em máquinas rodoviárias.	Caterpillar	Caterpillar	10R-0071		21/21
8412.90.80	Haste do cilindro hidráulico para deslocamento lateral. Com diâmetro de 1,75 polegadas e comprimento de 44,98 polegadas. Com peso de 18,50kg. Com aplicação em máquinas rodoviárias.	Caterpillar	Caterpillar	10R-0129		30/21
8412.90.80	Haste do cilindro hidráulico de levantamento. Com diâmetro de 2,50 polegadas e comprimento de 39,88 polegadas. Com peso de 33,78kg. Com aplicação em máquinas rodoviárias.	Caterpillar	Caterpillar	10R-0131		38/21
8412.90.80	Haste do cilindro hidráulico para o grupo da caçamba. Com diâmetro de 69,93mm x 1422mm de comprimento. Com peso de 46,25kg. Com aplicação em máquinas rodoviárias.	Caterpillar	Caterpillar	10R-0186		43/21
8412.90.80	Carcaça do cilindro hidráulico de suspensão a gás comprimido. Pressão de trabalho de 10000kPa e pressão de ruptura de 35000kPa. Com curso de 165,2mm. Com aplicação em máquinas rodoviárias.	Caterpillar	Caterpillar	10R-1345		30/21
8412.90.80	Haste do grupo do cilindro hidráulico, para o grupo de elevação. Construído em aço. Com diâmetro de 57,1mm e comprimento de 713,3mm. Com peso de 16,46kg. Utilizado em motor modelo C7.1. Com aplicação em máquinas rodoviárias.	Caterpillar	Caterpillar	10R-2320		30/21
8412.90.80	Carcaça do cilindro hidráulico para o grupo de levantamento. Com diâmetro de 7,00 polegadas x 46,26 polegadas de comprimento. Com peso de 99,97kg. Com aplicação em máquinas rodoviárias.	Caterpillar	Caterpillar	10R-2324		38/21
8412.90.80	Carcaça do cilindro hidráulico para o grupo do basculante. Com diâmetro de 374,55mm x 1909,5mm de comprimento. Com peso de 611,77kg. Com aplicação em máquinas rodoviárias.	Caterpillar	Caterpillar	10R-2325		43/21
8412.90.80	Carcaça do cilindro hidráulico do stick. Com diâmetro de 6,70 polegadas e comprimento de 68,40 polegadas. Com peso de 273,00kg. Com aplicação em máquinas rodoviárias.	Caterpillar	Caterpillar	10R-2459		38/21
8412.90.80	Carcaça do cilindro hidráulico para o grupo de inclinação. Com diâmetro de 164,0mm e comprimento de 1244,0mm com peso de 68,02kg. Com aplicação em máquinas rodoviárias.	Caterpillar	Caterpillar	10R-2743		38/21
8412.90.80	Carcaça do cilindro hidráulico. Com diâmetro de 178mm e curso de 1760mm. Com peso de 249,42kg. Com aplicação em máquinas rodoviárias.	Caterpillar	Caterpillar	10R-2880		30/21
8412.90.80	Haste do cilindro de inclinação. Com diâmetro de 4,50 polegadas e comprimento de 93,70 polegadas. Com peso de 234,45kg. Com aplicação em máquinas rodoviárias.	Caterpillar	Caterpillar	10R-3486		38/21
8412.90.80	Haste do grupo do cilindro hidráulico, para o grupo de direção. Construído em aço. Com diâmetro de 50,75mm e comprimento de 825,1mm. Com peso de 16,19kg. Utilizado em motor modelo C11. Com aplicação em máquinas rodoviárias.	Caterpillar	Caterpillar	10R-3717		34/21
8412.90.80	Haste do cilindro hidráulico para o grupo do ríper. Com diâmetro de 3,50 polegadas x 37,40 polegadas de comprimento. Com peso de 51,01kg. Com aplicação em máquinas rodoviárias.	Caterpillar	Caterpillar	10R-3720		34/21
8412.90.80	Haste do cilindro hidráulico de direção. Com diâmetro de 2,50 polegadas e comprimento de 48,70 polegadas. Com peso de 40,81kg. Com aplicação em máquinas rodoviárias.	Caterpillar	Caterpillar	10R-3721		34/21
8412.90.80	Haste do cilindro hidráulico de direção. Com diâmetro de 2,75 polegadas e comprimento de 40,37 polegadas. Com peso de 43,53kg. Com aplicação em máquinas rodoviárias.	Caterpillar	Caterpillar	10R-3722		38/21
8412.90.80	Haste do cilindro hidráulico da lâmina. Com diâmetro de 2,50 polegadas e comprimento de 54,16 polegadas. Com peso de 35,23kg. Com aplicação em máquinas rodoviárias.	Caterpillar	Caterpillar	10R-3733		38/21
8412.90.80	Haste do cilindro hidráulico para o grupo de direção. Com diâmetro de 3,49 polegadas x 50,98 polegadas de comprimento. Com peso de 97,04kg. Com aplicação em máquinas rodoviárias.	Caterpillar	Caterpillar	10R-3734		43/21
8412.90.80	Carcaça do cilindro hidráulico para o grupo de levantamento. Com diâmetro de 8,66 polegadas x 25,81 polegadas de comprimento. Com peso de 410,18kg. Com aplicação em máquinas rodoviárias.	Caterpillar	Caterpillar	10R-3826		30/21
8412.90.80	Carcaça do cilindro hidráulico para o grupo de direção. Com diâmetro de 4,63 polegadas x 46,71 polegadas de comprimento. Com peso de 161,44kg. Com aplicação em máquinas rodoviárias.	Caterpillar	Caterpillar	10R-3827		30/21
8412.90.80	Haste do cilindro hidráulico de direção com revestimento em cromo. Com diâmetro de 2,49 polegadas e comprimento de 30,92 polegadas. Com peso de 20,40kg. Com aplicação em máquinas rodoviárias.	Caterpillar	Caterpillar	10R-3865		38/21
8412.90.80	Haste do cilindro hidráulico, para o grupo de elevação. Construído em aço. Com diâmetro de 50,75mm e comprimento de 1406,6mm. Com diâmetro interno do olhal de 78,4mm. Com peso de 23,13kg. Utilizado em motor modelo 3116. Com aplicação em máquinas rodoviárias.	Caterpillar	Caterpillar	10R-3870		21/21
8412.90.80	Haste do grupo do cilindro hidráulico, para o grupo de inclinação das rodas. Construído em aço. Com diâmetro de 57,15mm e comprimento de 316,80mm. Com peso de 6,12kg. Utilizado em motor modelo C9. Com aplicação em máquinas rodoviárias.	Caterpillar	Caterpillar	10R-3871		34/21
8412.90.80	Haste do cilindro hidráulico. Com diâmetro de 2,24 polegadas x 15,27 polegadas de comprimento. Com peso de 8,38kg. Com aplicação em máquinas rodoviárias.	Caterpillar	Caterpillar	10R-3873		34/21
8412.90.80	Haste do cilindro hidráulico para o grupo da lâmina. Com diâmetro de 4,00 polegadas x 86,16 polegadas de comprimento. Com peso de 161,89kg. Com aplicação em máquinas rodoviárias.	Caterpillar	Caterpillar	10R-3874		38/21
8412.90.80	Haste do cilindro hidráulico para o grupo de levantamento. Com diâmetro de 5,00 polegadas x 61,02 polegadas de comprimento. Com peso de 176,86kg. Com aplicação em máquinas rodoviárias.	Caterpillar	Caterpillar	10R-3875		34/21
8412.90.80	Haste do cilindro hidráulico. Com diâmetro de 1,75 polegadas e comprimento de 23,89 polegadas. Com peso de 9,52kg. Com aplicação em máquinas rodoviárias.	Caterpillar	Caterpillar	10R-3876		38/21
8412.90.80	Haste do cilindro hidráulico de inclinação. Com diâmetro de 2,50 polegadas e comprimento de 48,74 polegadas. Com peso de 38,54kg. Com aplicação em máquinas rodoviárias.	Caterpillar	Caterpillar	10R-3877		38/21
8412.90.80	Haste do cilindro do stick. Com diâmetro de 6,70 polegadas e comprimento de 68,40 polegadas. Com peso de 172,33kg. Com aplicação em máquinas rodoviárias.	Caterpillar	Caterpillar	10R-3882		34/21
8412.90.80	Carcaça do cilindro hidráulico. Com diâmetro de 177,8mm e curso de 1759,5mm. Com peso de 271,18kg. Com aplicação em máquinas rodoviárias.	Caterpillar	Caterpillar	10R-4440		38/21
8412.90.80	Carcaça do cilindro hidráulico para o grupo de direção. Com diâmetro de 3,50 polegadas x 28,60 polegadas de comprimento. Com peso de 22,22kg. Com aplicação em máquinas rodoviárias.	Caterpillar	Caterpillar	10R-4488		38/21
8412.90.80	Carcaça do cilindro hidráulico para o grupo de direção. Com diâmetro de 110,1mm e comprimento de 583,6mm. Com peso de 18,91kg. Com aplicação em máquinas rodoviárias.	Caterpillar	Caterpillar	10R-4489		38/21
8412.90.80	Carcaça do cilindro hidráulico, para o sistema de inclinação. Construído em aço. Com diâmetro de 122,94mm e comprimento de 821,9mm. Suporta uma pressão de trabalho de 27560kPa. Com peso de 43,99kg. Com aplicação em máquinas rodoviárias.	Caterpillar	Caterpillar	10R-4509		21/21
8412.90.80	Carcaça do cilindro hidráulico de levantamento. Com diâmetro de 4,00 polegadas e comprimento de 40,77 polegadas. Com peso de 34,91kg. Com aplicação em máquinas rodoviárias.	Caterpillar	Caterpillar	10R-4516		38/21
8412.90.80	Carcaça do cilindro hidráulico de direção. Com diâmetro de 2,75 polegadas e comprimento de 22,08 polegadas. Com peso de 11,33kg. Com aplicação em máquinas rodoviárias.	Caterpillar	Caterpillar	10R-4517		30/21
8412.90.80	Carcaça do cilindro hidráulico, para o grupo de levantamento. Suporta uma pressão de trabalho de 21000kPa. Com diâmetro interno de 120,65mm e curso de 1570mm. Com peso de 91,15kg. Com aplicação em máquinas rodoviárias.	Caterpillar	Caterpillar	10R-4519		30/21
8412.90.80	Carcaça do cilindro hidráulico de levantamento. Com diâmetro de 4,50 polegadas. Com peso de 90,69kg. Com aplicação em máquinas rodoviárias.	Caterpillar	Caterpillar	10R-4907		38/21
8412.90.80	Carcaça do cilindro hidráulico. Com um diâmetro interno de 150mm, e um curso de 1440mm. Suporta uma pressão de até 34300kpa. Com aplicação em máquinas rodoviárias.	Caterpillar	Caterpillar	10R-6988		38/21
8412.90.80	Haste do cilindro hidráulico da lança. Com diâmetro de 4,33 polegadas e comprimento de 82,56 polegadas. Com peso de 170,60kg. Com aplicação em máquinas rodoviárias.	Caterpillar	Caterpillar	10R-6996		38/21
8412.90.80	Carcaça do cilindro hidráulico do braço da escavadeira. Com diâmetro de 190mm e curso de 1758mm. Com peso de 304,29kg. Com aplicação em máquinas rodoviárias.	Caterpillar	Caterpillar	10R-7032		30/21
8412.90.80	Haste do cilindro hidráulico para o grupo da caçamba. Com diâmetro de 149,93mm x 2325mm de comprimento. Com peso de 342,84kg. Com aplicação em máquinas rodoviárias.	Caterpillar	Caterpillar	10R-7035		38/21
8412.90.80	Carcaça do cilindro hidráulico, para o grupo do basculante. Suporta uma pressão de trabalho de 38000kpa. Com diâmetro interno de 219,9mm e curso de 1075mm. Com peso de 239,44kg. Com aplicação em máquinas rodoviárias.	Caterpillar	Caterpillar	10R-7371		30/21
8412.90.80	Carcaça do cilindro hidráulico de levantamento. Com diâmetro de 220mm e curso de 911mm. Com peso de 239,44kg. Com aplicação em máquinas rodoviárias.	Caterpillar	Caterpillar	10R-7372		30/21
8412.90.80	Carcaça do cilindro hidráulico de levantamento. Suporta uma pressão de trabalho de 31700kPa. Com diâmetro de 158,7mm e curso de 973mm. Com peso de 119,52kg. Utilizado em motor modelo C13. Com aplicação em máquinas rodoviárias.	Caterpillar	Caterpillar	10R-7375		30/21
8412.90.80	Carcaça do cilindro hidráulico, para o grupo do basculante. Suporta uma pressão de trabalho de 21000kpa. Com diâmetro interno de 145,95mm e curso de 933,5mm. Com peso de 89,29kg. Com aplicação em máquinas rodoviárias.	Caterpillar	Caterpillar	10R-7376		38/21
8412.90.80	Carcaça do cilindro hidráulico do grupo de direção. Com diâmetro de 101,6mm e curso de 928mm. Com peso de 45,51kg. Com aplicação em máquinas rodoviárias.	Caterpillar	Caterpillar	10R-7378		38/21
8412.90.80	Haste do cilindro hidráulico para o grupo de levantamento. Com diâmetro de 88,85mm x 1284,5mm de comprimento. Com peso de 66,54kg. Com aplicação em máquinas rodoviárias.	Caterpillar	Caterpillar	10R-7381		34/21
8412.90.80	Haste do cilindro hidráulico de inclinação. Com diâmetro de 170mm e comprimento de 537mm. Com peso de 47,16kg. Com aplicação em máquinas rodoviárias.	Caterpillar	Caterpillar	10R-7383		34/21
8412.90.80	Haste do grupo de cilindro hidráulico de inclinação, revestido de cromo polido. Dureza Rockwell C41. Com diâmetro de 266,7mm e um curso de 1140mm. Com peso de 256,68kg. Com aplicação em máquinas rodoviárias.	Caterpillar	Caterpillar	20R-0946		34/21
8412.90.80	Haste do grupo de cilindro hidráulico de inclinação, revestido de cromo polido. Dureza Rockwell C41. Com diâmetro de 266,7mm e um curso de 1140mm. Com peso de 290,34kg. Com aplicação em máquinas rodoviárias.	Caterpillar	Caterpillar	20R-0947		38/21
8412.90.80	Carcaça do cilindro hidráulico para o grupo de direção. Construído em aço. Suporta uma pressão de trabalho de 31000kPa. Com diâmetro de 171,45mm e comprimento de 1226,80mm. Com peso de 157,40kg. Utilizado em motor modelo C32. Com aplicação em máquinas rodoviárias.	Caterpillar	Caterpillar	20R-3818		30/21
8412.90.80	Carcaça do cilindro hidráulico para o grupo de inclinação. Construído em aço. Suporta uma pressão de trabalho de 21000kPa. Com diâmetro de 235,0mm e comprimento de 1322,2mm. Com peso de 190,70kg. Utilizado em motor modelo 3412. Com aplicação em máquinas rodoviárias.	Caterpillar	Caterpillar	20R-3821		43/21
8412.90.80	Carcaça do cilindro hidráulico para o grupo de inclinação. Construído em aço. Suporta uma pressão de trabalho de 21000kPa. Com diâmetro de 235,0mm e comprimento de 1322,2mm. Com peso de 192,60kg. Utilizado em motor modelo 3412. Com aplicação em máquinas rodoviárias.	Caterpillar	Caterpillar	20R-3822		43/21
8412.90.80	Haste do grupo do cilindro para o grupo da caçamba, com revestimento em cromo. Com diâmetro de 104,93mm e comprimenro de 1616mm. Com peso de 114,20kg. Utilizado em motor modelo C9.3. Com aplicação em máquinas rodoviárias.	Caterpillar	Caterpillar	20R-3893		34/21
8412.90.80	Haste do grupo de cilindro hidráulico de inclinação, com revestimento em cromo. Com diâmetro de 76,15mm e comprimenro de 449,5mm. Com peso de 19,17kg. Utilizado em motor modelo C9. Com aplicação em máquinas rodoviárias.	Caterpillar	Caterpillar	20R-3894		38/21
8412.90.80	Haste do grupo do cilindro do escarificador, com revestimento em cromo. Com diâmetro de 49,95mm e comprimenro de 631,8mm. Com peso de 13,10kg. Utilizado em motor modelo C9.3. Com aplicação em máquinas rodoviárias.	Caterpillar	Caterpillar	20R-3895		34/21
8412.90.80	Carcaça do cilindro hidráulico para o grupo de inclinação. Suporta uma pressão de trabalho de 21000kpa. Com diâmetro de 170mm e curso de 540mm. Com peso de 129,0kg. Utilizado em motor modelo C11. Com aplicação em máquinas rodoviárias.	Caterpillar	Caterpillar	20R-3901		21/21
8412.90.80	Carcaça do cilindro hidráulico para o grupo do ríper. Suporta uma pressão de trabalho de 27600kpa. Com diâmetro de 100mm e curso de 383,5mm. Com peso de 24,04kg. Utilizado em motor modelo C9.3. Com aplicação em máquinas rodoviárias.	Caterpillar	Caterpillar	20R-3905		21/21
8412.90.80	Carcaça do cilindro hidráulico para o grupo de direção. Construído em aço. Suporta uma pressão de trabalho de 20700kPa. Com diâmetro de 57,15mm e curso de 267,00mm. Com peso de 12,41kg. Utilizado em motor modelo 3306. Com aplicação em máquinas rodoviárias.	Caterpillar	Caterpillar	20R-5235		43/21
8412.90.80	Carcaça do cilindro hidráulico para o grupo de tombamento da lâmina. Construído em aço. Suporta uma pressão de trabalho de 27560kpa. Com diâmetro de 69,85mm e curso de 307,00mm. Com peso de 9,24kg. Utilizado em motor modelo 3306. Com aplicação em máquinas rodoviárias.	Caterpillar	Caterpillar	20R-5236		21/21
8412.90.80	Carcaça do cilindro hidráulico para o grupo de tombamento da lâmina. Construído em aço. Suporta uma pressão de trabalho de 21000kpa. Com diâmetro de 101,6mm e curso de 355,5mm. Com peso de 19,11kg. Utilizado em motor modelo C13. Com aplicação em máquinas rodoviárias.	Caterpillar	Caterpillar	20R-5237		21/21
8412.90.80	Carcaça do cilindro hidráulico para o grupo de inclinação das rodas. Construído em aço. Suporta uma pressão de trabalho de 27560kPa. Com diâmetro de 101,6mm e curso de 174,8mm. Com peso de 14,72kg. Utilizado em motor modelo 3406. Com aplicação em máquinas rodoviárias.	Caterpillar	Caterpillar	20R-5238		43/21
8412.90.80	Carcaça do cilindro hidráulico para o grupo de direção. Construído em aço. Suporta uma pressão de trabalho de 27560kPa. Com diâmetro de 63,5mm e curso de 314,0mm. Com peso de 9,25kg. Utilizado em motor modelo 3406. Com aplicação em máquinas rodoviárias.	Caterpillar	Caterpillar	20R-5239		43/21
8412.90.80	Carcaça do cilindro hidráulico para o grupo de deslocamento central. Construído em aço. Suporta uma pressão de trabalho de 21000kPa. Com diâmetro de 101,6mm e curso de 479,6mm. Com peso de 29,93kg. Utilizado em motor modelo C13. Com aplicação em máquinas rodoviárias.	Caterpillar	Caterpillar	20R-5243		30/21
8412.90.80	Haste do grupo do cilindro hidráulico, para o grupo da lança. Construído em aço. Com diâmetro de 80,0mm e comprimento de 1652,0mm. Com peso de 75,86kg. Utilizado em motor modelo C7.1. Com aplicação em máquinas rodoviárias.	Caterpillar	Caterpillar	20R-6475		34/21
8412.90.80	Haste do grupo do cilindro hidráulico, para o grupo do braço. Construído em aço. Com diâmetro de 80,0mm e comprimento de 1993,0mm. Com peso de 128,10kg. Utilizado em motor modelo C6.6. Com aplicação em máquinas rodoviárias.	Caterpillar	Caterpillar	20R-6476		34/21
8412.90.80	Haste do grupo do cilindro hidráulico, para o grupo da caçamba. Construído em aço. Com diâmetro de 80,0mm e comprimento de 1535,0mm. Com peso de 73,34kg. Utilizado em motor modelo C7.1. Com aplicação em máquinas rodoviárias.	Caterpillar	Caterpillar	20R-6477		34/21
8412.90.80	Haste do grupo do cilindro hidráulico, para o grupo de direção. Construído em aço. Com diâmetro de 38,05mm e comprimento de 371,0mm. Com peso de 2,86kg. Utilizado em motor modelo C7. Com aplicação em máquinas rodoviárias.	Caterpillar	Caterpillar	20R-6946		34/21
8412.90.80	Haste do grupo do cilindro hidráulico, para o de tombamento da lâmina. Construído em aço. Com diâmetro de 38,05mm e comprimento de 489,0mm. Com peso de 6,30kg. Utilizado em motor modelo C9.3. Com aplicação em máquinas rodoviárias.	Caterpillar	Caterpillar	20R-6947		34/21
8412.90.80	Haste do grupo do cilindro hidráulico, para o grupo de direção. Construído em aço. Com diâmetro de 44,40mm e comprimento de 456,3mm. Com peso de 5,01kg. Utilizado em motor modelo 3406. Com aplicação em máquinas rodoviárias.	Caterpillar	Caterpillar	20R-6948		43/21
8412.90.80	Haste do grupo do cilindro hidráulico, para o grupo de deslocamento lateral da lâmina. Construído em aço. Com diâmetro de 63,44mm e comprimento de 1738,0mm. Com peso de 43,70kg. Utilizado em motor modelo C13. Com aplicação em máquinas rodoviárias.	Caterpillar	Caterpillar	20R-6949		34/21
8412.90.80	Haste do grupo do cilindro hidráulico, para o grupo de deslocamento central do círculo. Construído em aço. Com diâmetro de 63,45mm e comprimento de 710,8mm. Com peso de 18,69kg. Utilizado em motor modelo C13. Com aplicação em máquinas rodoviárias.	Caterpillar	Caterpillar	20R-6950		43/21
8412.90.80	Haste do grupo do cilindro hidráulico, para o de tombamento da lâmina. Construído em aço. Com diâmetro de 44,4mm e comprimento de 1402,0mm. Com peso de 26,03kg. Utilizado em motor modelo C9.3. Com aplicação em máquinas rodoviárias.	Caterpillar	Caterpillar	20R-6951		34/21
8412.90.80	Haste do grupo do cilindro hidráulico, para o grupo deslocamento central do círculo. Construído em aço. Com diâmetro de 50,75mm e comprimento de 815,2mm. Com peso de 13,79kg. Utilizado em motor modelo C9. Com aplicação em máquinas rodoviárias.	Caterpillar	Caterpillar	20R-6952		43/21
8412.90.80	Haste do grupo do cilindro hidráulico, para o grupo de elevação. Construído em aço. Com diâmetro de 129,93mm e comprimento de 1501,5mm. Com peso de 233,60kg. Utilizado em motor modelo C18. Com aplicação em máquinas rodoviárias.	Caterpillar	Caterpillar	20R-7378		43/21
8412.90.80	Haste do grupo do cilindro hidráulico, para o grupo de inclinação. Construído em aço. Com diâmetro de 139,65mm e comprimento de 1212,0mm. Com peso de 240,90kg. Utilizado em motor modelo C18. Com aplicação em máquinas rodoviárias.	Caterpillar	Caterpillar	20R-7380		43/21
8412.90.80	Haste do grupo do cilindro hidráulico, para o grupo da lança. Construído em aço. Com diâmetro de 129,93mm e comprimento de 2358,0mm. Com peso de 267,17kg. Utilizado em motor modelo C15. Com aplicação em máquinas para mineração.	Caterpillar	Caterpillar	20R-7495		34/21
8412.90.80	Haste do grupo do cilindro hidráulico, para o grupo da lança. Construído em aço. Com diâmetro de 104,93mm e comprimento de 1925,0mm. Com peso de 110,0kg. Utilizado em motor modelo C9. Com aplicação em máquinas para mineração.	Caterpillar	Caterpillar	20R-7501		34/21
8412.90.80	Haste do grupo do cilindro hidráulico, para o grupo da lança. Construído em aço. Com diâmetro de 144,93mm e comprimento de 2387,0mm. Com peso de 360,40kg. Utilizado em motor modelo C18. Com aplicação em máquinas rodoviárias.	Caterpillar	Caterpillar	20R-7925		43/21
8412.90.80	Haste do grupo do cilindro hidráulico, para o grupo do braço. Construído em aço. Com diâmetro de 155,0mm e comprimento de 2588,0mm. Com peso de 378,50kg. Utilizado em motor modelo C15. Com aplicação em máquinas rodoviárias.	Caterpillar	Caterpillar	20R-7927		34/21
8412.90.80	Haste do grupo do cilindro hidráulico, para o grupo do braço. Construído em aço. Com diâmetro de 155,0mm e comprimento de 2588,0mm. Com peso de 352,00kg. Utilizado em motor modelo 3456. Com aplicação em máquinas rodoviárias.	Caterpillar	Caterpillar	20R-7932		43/21
8412.90.80	Haste do grupo do cilindro hidráulico, para o grupo de elevação. Construído em aço. Com diâmetro de 63,45mm e comprimento de 1047,0mm. Com peso de 29,03kg. Utilizado em motor modelo C6.6. Com aplicação em máquinas rodoviárias.	Caterpillar	Caterpillar	20R-8697		43/21
8412.90.80	Haste do grupo do cilindro hidráulico, para o grupo de elevação. Construído em aço. Com diâmetro de 69,93mm e comprimento de 1004,5mm. Com peso de 39,40kg. Utilizado em motor modelo C6.6. Com aplicação em máquinas rodoviárias.	Caterpillar	Caterpillar	20R-8698		43/21
8412.90.80	Haste do grupo do cilindro hidráulico, para o grupo de elevação. Construído em aço. Com diâmetro de 82,5mm e comprimento de 1267,5mm. Com peso de 59,04kg. Utilizado em motor modelo C7. Com aplicação em máquinas rodoviárias.	Caterpillar	Caterpillar	20R-8700		43/21
8412.90.80	Haste do grupo do cilindro hidráulico, para o grupo de elevação. Construído em aço. Com diâmetro de 65,0mm e comprimento de 1190,2mm. Com peso de 45,96kg. Utilizado em motor modelo C7.1. Com aplicação em máquinas rodoviárias.	Caterpillar	Caterpillar	20R-8705		43/21
8412.90.80	Haste do grupo do cilindro hidráulico, para o grupo de articulação. Construído em aço. Com diâmetro de 47,57mm e comprimento de 738,2mm. Com peso de 11,10kg. Utilizado em motor modelo 3176C. Com aplicação em máquinas rodoviárias.	Caterpillar	Caterpillar	20R-9354		34/21
8412.90.80	Haste do grupo do cilindro hidráulico, para o grupo de inclinação. Construído em aço. Com diâmetro de 88,85mm e comprimento de 782,0mm. Com peso de 41,9kg. Utilizado em motor modelo C15. Com aplicação em máquinas rodoviárias.	Caterpillar	Caterpillar	20R-9355		34/21
8412.90.80	Haste do grupo do cilindro hidráulico, para o sistema basculante. Construído em aço. Com diâmetro de 76,2mm e comprimento de 2743,0mm. Com olhal de diâmetro interno de 90,5mm. Com peso de 57,17kg. Utilizado em motor modelo C13. Com aplicação em caminhão articulado para mineração.	Caterpillar	Caterpillar	20R-9528		21/21
8412.90.80	Haste do grupo do cilindro hidráulico, para o grupo da caçamba. Construído em aço carbono. Com dureza superficial mínima Vickers (HV) de 800. Com diâmetro de 95,0mm e comprimento de 1600,0mm. Com olhal de diâmetro interno de 90,0mm. Com peso de 94,02kg. Utilizado em motor modelo C7.1. Com aplicação em máquinas rodoviárias.	Caterpillar	Caterpillar	20R-9530		21/21
8412.90.80	Haste do grupo do cilindro hidráulico, para o grupo da caçamba. Construído em aço carbono, revestido de cromo. Com dureza superficial mínima Vickers (HV) de 800. Com diâmetro de 90,0mm e comprimento de 1600,0mm. Com olhal de diâmetro interno de 80,0mm. Com peso de 87,75kg. Utilizado em motor modelo C7.1. Com aplicação em máquinas rodoviárias.	Caterpillar	Caterpillar	20R-9532		21/21
8412.90.80	Haste do grupo do cilindro hidráulico, para o sistema de levantamento. Construído em aço, revestido de cromo. Com dureza mínima Rockwell C53. Com diâmetro de 99,93mm e comprimento de 948,0mm. Com olhal de diâmetro interno de 101,57mm. Com peso de 63,15kg. Utilizado em motor modelo C9.3. Com aplicação em máquinas rodoviárias.	Caterpillar	Caterpillar	20R-9534		21/21
8412.90.80	Haste do grupo do cilindro hidráulico, para o grupo da caçamba. Construído em aço, revestido de cromo. Com dureza Rockwell C36. Com diâmetro de 89,93mm e comprimento de 1382,0mm. Com garfo de diâmetro interno de 108,05mm. Com peso de 81,29kg. Utilizado em motor modelo C13. Com aplicação em máquinas rodoviárias.	Caterpillar	Caterpillar	20R-9536		21/21
8412.90.80	Haste do grupo do cilindro hidráulico, para o sistema de inclinação. Construído em aço, revestido de cromo. Com dureza Rockwell C36. Com diâmetro de 76,15mm e comprimento de 596,5mm. Com garfo de comprimento de 182,5mm. Com peso de 22,70kg. Utilizado em motor modelo C9. Com aplicação em máquinas rodoviárias.	Caterpillar	Caterpillar	20R-9538		21/21
8412.90.80	Haste do grupo do cilindro hidráulico, para o sistema de levantamento. Construído em aço, revestido de cromo. Com dureza mínima Rockwell C53. Com diâmetro de 89,93mm e comprimento de 1283,5mm. Com garfo de diâmetro interno de 76,3mm. Com peso de 67,82kg. Utilizado em motor modelo C9.3. Com aplicação em máquinas rodoviárias.	Caterpillar	Caterpillar	20R-9540		21/21
8412.90.80	Haste do grupo do cilindro hidráulico, para o grupo da lança. Construído em aço, revestido de cromo. Com dureza mínima Rockwell C53. Com diâmetro de 114,93mm e comprimento de 2069,0mm. Com olhal de diâmetro interno de 140,0mm. Com peso de 178,3kg. Utilizado em motor modelo C13. Com aplicação em máquinas rodoviárias.	Caterpillar	Caterpillar	20R-9542		21/21
8412.90.80	Haste do grupo do cilindro hidráulico, para o sistema de inclinação. Construído em aço, revestido de cromo. Com dureza mínima Rockwell C53. Com diâmetro de 63,45mm e comprimento de 526,8mm. Com olhal de diâmetro interno de 99,96mm. Com peso de 17,16kg. Utilizado em motor modelo 3116. Com aplicação em máquinas rodoviárias.	Caterpillar	Caterpillar	20R-9544		21/21
8412.90.80	Haste do grupo do cilindro hidráulico, para o grupo do braço da escavadeira. Construído em aço carbono, revestido de cromo. Com dureza superficial mínima Vickers (HV) de 800. Com diâmetro de 100,0mm e comprimento de 2149,0mm. Com olhal de diâmetro interno de 80,0mm. Com peso de 137,9kg. Utilizado em motor modelo C7.1. Com aplicação em máquinas rodoviárias.	Caterpillar	Caterpillar	20R-9546		21/21
8412.90.80	Haste do grupo do cilindro hidráulico, para o sistema de inclinação. Construído em aço, revestido de cromo. Com dureza mínima Rockwell C53. Com diâmetro de 95,2mm e comprimento de 948,0mm. Com olhal de diâmetro interno de 101,57mm. Com peso de 57,46kg. Utilizado em motor modelo C11. Com aplicação em máquinas rodoviárias.	Caterpillar	Caterpillar	20R-9548		21/21
8412.90.80	Haste do grupo do cilindro hidráulico, para o sistema de inclinação. Construído em aço, revestido de cromo. Com dureza mínima Rockwell C53. Com diâmetro de 82,5mm e comprimento de 1129,5mm. Com olhal de diâmetro interno de 101,57mm. Com peso de 53,98kg. Utilizado em motor modelo C9.3. Com aplicação em máquinas rodoviárias.	Caterpillar	Caterpillar	20R-9550		21/21
8412.90.80	Haste do grupo do cilindro hidráulico, para o grupo da lança. Construído em aço carbono, revestido de cromo. Com dureza superficial mínima Vickers (HV) de 800. Com diâmetro de 100,0mm e comprimento de 1847,0mm. Com olhal de diâmetro interno de 90,0mm. Com peso de 119,0kg. Utilizado em motor modelo C7.1. Com aplicação em máquinas rodoviárias.	Caterpillar	Caterpillar	20R-9552		21/21
8412.90.80	Haste do grupo do cilindro hidráulico, para o sistema de levantamento. Construído em aço, revestido de cromo. Com dureza mínima Rockwell C53. Com diâmetro de 76,15mm e comprimento de 1212,98mm. Com garfo de diâmetro interno de 76,3mm. Com peso de 51,47kg. Utilizado em motor modelo C7.1. Com aplicação em máquinas rodoviárias.	Caterpillar	Caterpillar	20R-9554		21/21
8412.90.80	Haste do grupo do cilindro hidráulico, para o grupo do braço da escavadeira. Construído em aço carbono, revestido de cromo. Com dureza superficial mínima Vickers (HV) de 800. Com diâmetro de 105,0mm e comprimento de 2165,0mm. Com olhal de diâmetro interno de 80,0mm. Com peso de 147,1kg. Utilizado em motor modelo C7.1. Com aplicação em máquinas rodoviárias.	Caterpillar	Caterpillar	20R-9556		21/21
8412.90.80	Haste do grupo do cilindro hidráulico, para o grupo da caçamba. Construído em aço, revestido de cromo. Com dureza mínima Rockwell C53. Com diâmetro de 94,93mm e comprimento de 1463,0mm. Com olhal de diâmetro interno de 106,0mm. Com peso de 94,84kg. Utilizado em motor modelo C7. Com aplicação em máquinas rodoviárias.	Caterpillar	Caterpillar	20R-9557		21/21
8412.90.80	Haste do grupo do cilindro hidráulico, para o grupo do braço da escavadeira. Construído em aço, revestido de cromo. Com dureza mínima Rockwell C53. Com diâmetro de 104,93mm e comprimento de 2161,0mm. Com olhal de diâmetro interno de 95,0mm. Com peso de 151,1kg. Utilizado em motor modelo C7. Com aplicação em máquinas rodoviárias.	Caterpillar	Caterpillar	20R-9558		21/21
8412.90.80	Haste do grupo do cilindro hidráulico, para o grupo da lança. Construído em aço carbono, revestido de cromo. Com dureza superficial mínima Vickers (HV) de 800. Com diâmetro de 95,0mm e comprimento de 1728,0mm. Com olhal de diâmetro interno de 90,0mm. Com peso de 30,86kg. Utilizado em motor modelo C7.1. Com aplicação em máquinas rodoviárias.	Caterpillar	Caterpillar	20R-9560		21/21
8412.90.80	Haste do grupo do cilindro hidráulico, para o grupo da direção. Construído em aço, revestido de cromo. Com dureza mínima Rockwell C53. Com diâmetro de 54,95mm e comprimento de 899,0mm. Com olhal de diâmetro interno de 80,0mm. Com peso de 16,48kg. Utilizado em motor Cat modelo C13. Com aplicação em máquinas rodoviárias.	Caterpillar	Caterpillar	20R-9642		49/21
8412.90.80	Haste do grupo do cilindro hidráulico, para o sistema basculante. Construído em aço. Com diâmetro de 94mm e comprimento de 2891,3mm. Com olhal de diâmetro interno de 90,45mm. Com peso de 70,3kg. Utilizado em motor Cat modelo C13. Com aplicação em caminhão articulado para mineração.	Caterpillar	Caterpillar	20R-9794		49/21
8412.90.80	Haste do grupo do cilindro hidráulico, para o sistema de levantamento. Construído em aço, revestido de cromo. Com dureza mínima Rockwell C45. Com diâmetro de 85mm e comprimento de 1520mm. Com olhal de diâmetro interno de 82,84mm. Com peso de 79,11kg. Utilizado em motor Cat modelo C7.1. Com aplicação em máquinas rodoviárias.	Caterpillar	Caterpillar	20R-9795		49/21
8412.90.80	Haste do grupo do cilindro hidráulico, para o grupo da caçamba. Construído em aço, revestido de cromo. Com dureza mínima Rockwell C45. Com diâmetro de 63mm e comprimento de 1037mm. Com olhal de diâmetro interno de 50mm. Com peso de 25,5kg. Utilizado em motor Cat modelo C7.1. Com aplicação em máquinas rodoviárias.	Caterpillar	Caterpillar	20R-9796		49/21
8412.90.80	Haste do grupo do cilindro hidráulico, para o sistema de levantamento. Construído em aço, revestido de cromo. Com dureza mínima Rockwell C45. Com diâmetro de 85mm e comprimento de 1520mm. Com olhal de diâmetro interno de 82,84mm. Com peso de 79,1kg. Utilizado em motor Cat modelo C7.1. Com aplicação em máquinas rodoviárias.	Caterpillar	Caterpillar	20R-9797		49/21
8412.90.80	Haste do grupo do cilindro hidráulico, para o sistema de inclinação. Construído em aço, revestido de cromo. Com dureza mínima Rockwell C45. Com diâmetro de 85mm e comprimento de 1350,5mm. Com olhal de diâmetro interno de 76,48mm. Com peso de 70,8kg. Utilizado em motor Cat modelo C7.1. Com aplicação em máquinas rodoviárias.	Caterpillar	Caterpillar	20R-9798		49/21
8412.90.80	Haste do grupo do cilindro hidráulico, para o sistema de inclinação. Construído em aço, revestido de cromo. Com dureza mínima Rockwell C45. Com diâmetro de 85mm e comprimento de 1277mm. Com olhal de diâmetro interno de 82,84mm. Com peso de 68,4kg. Utilizado em motor Cat modelo C7.1. Com aplicação em máquinas rodoviárias.	Caterpillar	Caterpillar	20R-9799		49/21
8412.90.80	Haste do grupo do cilindro hidráulico, para o sistema de inclinação. Construído em aço, revestido de cromo. Com dureza mínima Rockwell C45. Com diâmetro de 85mm e comprimento de 1277mm. Com olhal de diâmetro interno de 82,84mm. Com peso de 68,4kg. Utilizado em motor Cat modelo C7.1. Com aplicação em máquinas rodoviárias.	Caterpillar	Caterpillar	20R-9800		49/21
8412.90.80	Haste do grupo do cilindro hidráulico, para o sistema de inclinação. Construído em aço, revestido de cromo. Material com resistência ao escoamento mínimo de 690 MPa. Com dureza mínima Rockwell C53. Com diâmetro de 88mm e comprimento de 1285mm. Com olhal de diâmetro interno de 82,84mm. Com peso de 65,3kg. Utilizado em motor Cat modelo C7.1. Com aplicação em máquinas rodoviárias.	Caterpillar	Caterpillar	20R-9801		49/21
8412.90.80	Haste do grupo do cilindro hidráulico, para o grupo da direção. Construído em aço, revestido de cromo. Com dureza mínima Rockwell C45. Com diâmetro de 50mm e comprimento de 793mm. Com olhal de diâmetro interno de 50,8mm. Com peso de 13,0kg. Utilizado em motor Cat modelo C7.1. Com aplicação em máquinas rodoviárias.	Caterpillar	Caterpillar	20R-9802		49/21
8412.90.80	Haste do grupo do cilindro hidráulico, para o grupo da caçamba. Construído em aço, revestido de cromo. Com dureza mínima Rockwell C53. Com diâmetro de 63mm e comprimento de 1554mm. Com olhal de diâmetro interno de 70,23mm. Com peso de 60,6kg. Utilizado em motor Cat modelo C7.1. Com aplicação em escavadeira hidráulica.	Caterpillar	Caterpillar	20R-9803		49/21
8412.90.80	Haste do grupo do cilindro hidráulico, para o grupo de deslocamento central. Construído em aço, revestido de cromo. Material com resistência ao escoamento mínimo de 690 MPa. Com dureza mínima Rockwell C53. Com diâmetro de 50,7mm e comprimento de 815,2mm. Com olhal de diâmetro interno de 78,4mm. Com peso de 13,6kg. Utilizado em motor Cat modelo C9.3. Com aplicação em máquinas rodoviárias.	Caterpillar	Caterpillar	20R-9804		49/21
8412.90.80	Haste do grupo do cilindro hidráulico, para o grupo do braço. Construído em aço, revestido de cromo. Com dureza mínima Rockwell C45. Com diâmetro de 129,9mm e comprimento de 2394mm. Com olhal de diâmetro interno de 116mm. Com peso de 255,3kg. Utilizado em motor Cat modelo C13. Com aplicação em escavadeira hidráulica.	Caterpillar	Caterpillar	20R-9805		49/21
8412.90.80	Haste do grupo do cilindro hidráulico, para o grupo do braço. Construído em aço, revestido de cromo. Com dureza mínima Rockwell C53. Com diâmetro de 129,9mm e comprimento de 2498,3mm. Com olhal de diâmetro interno de 116mm. Com peso de 255,3kg. Utilizado em motor Cat modelo C13. Com aplicação em escavadeira hidráulica.	Caterpillar	Caterpillar	20R-9806		49/21
8412.90.80	Carcaça do cilindro hidráulico, para o grupo do braço. Construído em aço. Com diâmetro de 234,85mm e comprimento de 1424,2mm. Suporta uma pressão de trabalho de 21000kPa. Com peso de 192kg. Utilizado em motor Cat modelo 3412. Com aplicação em escavadeira hidráulica.	Caterpillar	Caterpillar	20R-9810		49/21
8412.90.80	Carcaça do cilindro hidráulico, para o grupo do braço. Construído em aço. Com diâmetro de 234,85mm e comprimento de 1424,2mm. Suporta uma pressão de trabalho de 21000kPa. Com peso de 192kg. Utilizado em motor Cat modelo 3412. Com aplicação em escavadeira hidráulica.	Caterpillar	Caterpillar	20R-9811		49/21
8412.90.80	Carcaça do cilindro hidráulico, para o grupo de direçao. Construído em aço. Com diâmetro de 168mm e comprimento de 1595mm. Suporta uma pressão de trabalho de 31000kPa. Com peso de 157,4kg. Utilizado em motor Cat modelo C32 ACERT. Com aplicação em carregadeira de rodas.	Caterpillar	Caterpillar	20R-9812		49/21
8413.11.00	BOMBA PARA DISTRIBUIÇÃO DE GRAXA DE ALTA PRESSÃO PARA LUBRIFICAÇÃO DE COMPONENTES DE DRAGA, COM TAXA DE ALIMENTAÇÃO: 0,12 CM³ - PRESSÃO DE ALIMENTAÇÃO: ENTRE 250 BAR A MÁX. DE 400 BAR - TEMPERATURA DE OPERAÇÃO: - 20 °C A 40 °C - SENTIDO DE ROTAÇÃO: LIVRE, - POTÊNCIA DE ACIONAMENTO: 0,12 KW - VOLTAGEM: 230/400 V - FREQUÊNCIA: 50/60 HZ - TAMANHO DO FLANGE: 80MM DE DIÂMETRO - VELOCIDADE MOTOR: 2800 R.P.M A 50 HZ E 3300 R.P.M A 60 HZ	Beka Nederland B.V	Beka Nederland B.V	F6		20/23
8413.20.00	BOMBA HIDRAÚLICA MANUAL, PARA UTILIZAÇÃO COM CILINDROS DE AÇÃO SIMPLES, PRESSÃO DE 700 BAR, ACIONADA POR PEDAL, EQUIPADA COM VÁLVULAS DE SEGURANÇA INTERNA PARA EVITAR SOBREPRESSÃO, SAÍDA HIDRAULICA MODELO FÊMEA DE 3/8 NPT E ALÇA PARA FACILITAÇÃO DO TRANSPORTE, DESTINADA A MONTAGEM E DESMONTAGEM DAS TUNELADORAS UTILIZADAS NA ESCAVAÇÃO DE TUNÉIS METROFERROVIÁRIOS.	LARZEP, S.A	LARZEP	W10707		22/22
8413.30.20	Bomba injetora de combustível. Com peso de 21,76kg. Utilizada em motores modelo 3306. Composto por 6 cilindros, com diâmetro do pistão de 121mm x 152mm de curso, turboalimentado e com câmara de pré-combustão. Com aplicação em motoniveladora.	Caterpillar	Caterpillar	0R-0908		27/19
8413.30.20	Bomba injetora de combustível. Com peso de 20,61kg. Utilizada em motor modelo 3208, composto por 8 cilindros, com diâmetro do pistão de 114mm x 127mm de curso, turboalimentado e com sistema de injeção direta. Com aplicação em escavadeira.	Caterpillar	Caterpillar	0R-2385		27/19
8413.30.20	Bomba injetora de combustível. Material predominante aço. Com dimensões de 254,0mm x 139,7mm. Com peso de 4,80kg. Utilizada em motores modelo 3054. Composto por 04 cilindros e turboalimentado. Com potência de 61kw e velocidade de rotação de 2200rpm. atende as normas de emissões Tier 1 da Agência de Proteção Ambiental dos EUA. Com aplicação em retroescavadeira.	Caterpillar	Caterpillar	0R-9913		20/19
8413.30.20	Bomba injetora de combustível. Material predominante aço. Com dimensões de 363,22mm x 210,82mm. Com peso de 6,17kg. Utilizada em motores modelo 3054. Composto por 04 cilindros e naturalmente aspirado. Com potência de 61kw e velocidade de rotação de 2200rpm. atende as normas de emissões Tier 1 da Agência de Proteção Ambiental dos EUA. Com aplicação em retroescavadeira.	Caterpillar	Caterpillar	0R-9925		20/19
8413.30.20	Bomba injetora de combustível. Com peso de 21,31kg. Utilizada em motores modelo 3208. Composto por 8 cilindros, com diâmetro do pistão de 4,5 polegadas x 5,0 polegadas de curso, turboalimentado e com sistema de injeção direta de combustível. Com aplicação em motor marítimo.	Caterpillar	Caterpillar	10R-0912		37/19
8413.30.20	Bomba de injeção de combustível de alta pressão, com unidade de injeção eletrohidráulica. Com pressão de 23mpa, velocidade de rotação de 2700rpm e fluxo de 62 litros por minuto. Com peso de 23,58kg. Utilizado em motor modelo 3412E. Com aplicação em motor industrial.	Caterpillar	Caterpillar	10R-1001		37/19
8413.30.20	Bomba injetora de combustível. Com peso de 29,93kg. Utilizada em motores modelo 3306. Composto por 6 cilindros, com diâmetro do pistão de 121mm x 152mm de curso, turboalimentado e com câmara de pré-combustão. Com aplicação em buldôzer de lagartas.	Caterpillar	Caterpillar	10R-2837		37/19
8413.30.20	Bomba injetora de combustível. Com peso de 22,67kg. Utilizada em motores modelo 3306. Composto por 8 cilindros, com diâmetro do pistão de 121mm x 152mm de curso, turboalimentado e com sistema de injeção direta de combustível. Com aplicação em carregadeira de rodas.	Caterpillar	Caterpillar	10R-2838		37/19
8413.30.20	Bomba de injeção de combustível do motor com unidade injetora eletrônica. Com uma pressão de trabalho de 450kPa, velocidade de 3036rpm e fluxo de 2,52 litros por minuto. Com peso de 7,48kg. Para motores modelo 3126. Com aplicação em buldôzer de lagartas.	Caterpillar	Caterpillar	10R-2995		37/19
8413.30.20	Bomba injetora de combustível. Com peso de 22,67kg. Utilizada em motores modelo 3306. Composto por 6 cilindros, com diâmetro do pistão de 121mm x 152mm de curso, turboalimentado e com câmara de pré-combustão. Com aplicação em motoniveladora.	Caterpillar	Caterpillar	10R-3163		37/19
8413.30.20	Bomba injetora de combustível. Com peso de 29,56kg. Utilizada em motores modelo 3306. Composto por 6 cilindros, com diâmetro do pistão de 121mm x 152mm de curso, turboalimentado e com câmara de pré-combustão. Com aplicação em trator escrêiper.	Caterpillar	Caterpillar	10R-3797		37/19
8413.30.20	Bomba injetora de combustível. Com peso de 29,56kg. Utilizada em motores modelo 3306. Composto por 6 cilindros, com diâmetro do pistão de 121mm x 152mm de curso, turboalimentado, pós-arrefecido e com sistema de injeção direta de combustível. Com aplicação em trator escrêiper.	Caterpillar	Caterpillar	10R-3798		37/19
8413.30.20	Bomba injetora de combustível do motor diesel. Material predominante aço. Com dimensões de 137,16mm x 45,72mm. Com pistão da bomba injetora com diâmetro de 11mm. Com peso de 0,54kg. Utilizada em motores modelo 3406. Composto por 06 cilindros, com diâmetro do pistão de 137mm e curso de 165mm, turboalimentado e com sistema de injeção direta de combustível. Com aplicação em motoniveladora.	Caterpillar	Caterpillar	10R-4374		36/19
8413.30.20	Bomba injetora de combustível do motor. Material predominante aço. Com dimensões de 508mm x 368mm. Com uma pressão de 115mpa, velocidade de rotação de 1100rpm e fluxo de 1,86 litros por minuto. Com peso de 49,89kg. Utilizada em motores modelo 3406. Com aplicação em motoniveladora.	Caterpillar	Caterpillar	10R-4425		36/19
8413.30.20	Bomba injetora de combustível do motor diesel. Material predominante aço. Com dimensões de 137,16mm x 44,45mm. Com pistão da bomba injetora com diâmetro de 11mm. Com peso de 0,54kg. Utilizada em motores modelo 3406. Composto por 06 cilindros, com diâmetro do pistão de 137mm e curso de 165mm, turboalimentado e com sistema de injeção direta de combustível. Com aplicação em compactador.	Caterpillar	Caterpillar	10R-4428		36/19
8413.30.20	Bomba injetora de combustível. Com peso de 22,67kg. Utilizada em motores modelo 3306. Composto por 6 cilindros, com diâmetro do pistão de 121mm x 152mm de curso, turboalimentado e com câmara de pré-combustão. Com aplicação em escavadeira.	Caterpillar	Caterpillar	10R-4495		37/19
8413.30.20	Bomba injetora de combustível. Com peso de 97,49kg. Utilizada em motores modelo 3406. Composto por 6 cilindros, com diâmetro do pistão de 137mm x 165mm de curso, turboalimentado e injeção direta de combustível. Com aplicação em buldôzer de lagartas.	Caterpillar	Caterpillar	10R-6016		37/19
8413.30.20	Bomba injetora de combustível. Com peso de 97,04kg. Utilizada em motores modelo 3406. Composto por 6 cilindros, com diâmetro do pistão de 137mm x 165mm de curso, turboalimentado e injeção direta de combustível. Com aplicação em buldôzer de lagartas.	Caterpillar	Caterpillar	10R-6017		37/19
8413.30.20	Bomba injetora de combustível. Com peso de 57,59kg. Utilizada em motores modelo 3406C. Composto por 6 cilindros, com diâmetro do pistão de 137mm x 165mm de curso, turboalimentado, pós-arrefecido e com sistema de injeção direta de combustível. Com aplicação em trator escrêiper.	Caterpillar	Caterpillar	10R-6194		37/19
8413.30.20	Bomba injetora de combustível. Com peso de 17,23kg. Utilizada em motores modelo C7. Composto por 6 cilindros, com diâmetro do pistão de 112mm x 149mm de curso, turboalimentado, pós-arrefecido e injeção direta de combustível. Com aplicação em caminhão.	Caterpillar	Caterpillar	10R-6350		34/19
8413.30.20	Bomba injetora de combustível. Material predominante aço. Com dimensões de 272,74mm x 159,71mm. Com peso de 6,17kg. Utilizada em motores modelo 3044C. Composto por 4 cilindros, turboalimentado e injeção direta de combustível. Com potência de 80,4hp. Com aplicação em mini carregadeira de rodas.	Caterpillar	Caterpillar	10R-7621		20/19
8413.30.20	Bomba injetora de combustível. Com peso de 12,44kg. Utilizada em motores modelo 3046. Composto por 6 cilindros, turboalimentado e injeção direta de combustível. Com uma potência de 82hp. Com aplicação em escavadeira.	Caterpillar	Caterpillar	10R-7635		34/19
8413.30.20	Bomba injetora de combustível. Com peso de 11,16kg. Utilizada em motores modelo 3064. Composto por 6 cilindros, turboalimentado e injeção direta de combustível. Com uma potência de 67Kw e uma velocidade de rotação de 1950rpm. Com aplicação em escavadeira.	Caterpillar	Caterpillar	10R-7643		34/19
8413.30.20	Bomba injetora de combustível. Com peso de 11,17kg. Utilizada em motores modelo 3064. Composto por 4 cilindros, com diâmetro do pistão de 102mm x 130mm de curso, turboalimentado e com sistema de injeção direta de combustível. Com aplicação em escavadeira.	Caterpillar	Caterpillar	10R-7644		34/19
8413.30.20	Bomba injetora de combustível. Com peso de 12,82kg. Utilizada em motores modelo 3066. Composto por 6 cilindros. Com uma potência de 138hp e uma velocidade de rotação de 1800rpm. Tier II atende padrões de emissões da agência de proteção ambiental dos EUA. Com aplicação em escavadeira.	Caterpillar	Caterpillar	10R-7650		34/19
8413.30.20	Bomba injetora de combustível. Com peso de 13,35kg. Utilizada em motores modelo 3066. Composto por 6 cilindros. Com uma potência de 138hp e uma velocidade de rotação de 1800rpm. Tier II atende padrões de emissões da agência de proteção ambiental dos EUA. Com aplicação em escavadeira.	Caterpillar	Caterpillar	10R-7651		34/19
8413.30.20	Bomba injetora de combustível. Com peso de 13,60kg. Utilizado em motores modelo 3066. Composto por 6 cilindros. Com uma potência de 138hp e uma velocidade de rotação de 1800rpm. Tier II atende padrões de emissões da agência de proteção ambiental dos EUA. Com aplicação em escavadeira.	Caterpillar	Caterpillar	10R-7652		34/19
8413.30.20	Bomba injetora de combustível. Com peso de 13,99kg. Utilizada em motores modelo 3066. Composto por 6 cilindros. Com uma potência de 138hp e uma velocidade de rotação de 1800rpm. Tier II atende padrões de emissões da agência de proteção ambiental dos EUA. Com aplicação em escavadeira.	Caterpillar	Caterpillar	10R-7657		34/19
8413.30.20	Bomba injetora de combustível do motor. Com peso de 54,42kg. Utilizado em motores modelo 3406. Composto por 6 cilindros, turboalimentado, pós-arrefecido e injeção direta de combustível. Com aplicação em caminhão articulado.	Caterpillar	Caterpillar	10R-8412		34/19
8413.30.20	Bomba injetora de combustível. Com peso de 54,42kg. Utilizada em motores modelo 3406. Composto por 6 cilindros, turboalimentado, pós-arrefecido e com sistema de injeção direta de combustível. Com aplicação em escavadeira.	Caterpillar	Caterpillar	10R-8413		34/19
8413.30.20	Bomba de injeção de combustível do motor com uma pressão de 38mpa, velocidade de rotação de 3300rpm e fluxo de 23,5 litros por minuto. Com peso de 10,31kg. Utilizada em motores modelo C9. Com aplicação em escavadeira.	Caterpillar	Caterpillar	10R-8897		34/19
8413.30.20	Bomba de injeção de combustível do motor com uma pressão de 38mpa, velocidade de rotação de 3300rpm e fluxo de 23,5 litros por minuto. Com peso de 10,19kg. Utilizada em motores modelo C9. Com aplicação em motoniveladora.	Caterpillar	Caterpillar	10R-8898		34/19
8413.30.20	Bomba de injeção de combustível do motor com uma pressão de 38mpa, velocidade de rotação de 3300rpm e fluxo de 30 litros por minuto. Deslocamento variável e relação de engrenagem 1,388. Com peso de 10,23kg. Utilizado em motores modelo C7. Com aplicação em carregadeira de rodas.	Caterpillar	Caterpillar	10R-8899		36/19
8413.30.20	Bomba de injeção de combustível do motor com uma pressão de 38mpa, velocidade de rotação de 3300rpm e fluxo de 30 litros por minuto. Deslocamento variável e relação de engrenagem 1,613. Com peso de 11,33kg. Utilizado em motores modelo C9 - marítimo-rodoviário.	Caterpillar	Caterpillar	10R-8900		36/19
8413.30.20	Bomba injetora de combustível. Material predominante aço. Com dimensões de 337,82mm x 185,42mm. Com peso de 6,40kg. Utilizada em motores modelo 3054E. Composto por 04 cilindros e turboalimentado. Com potência de 85kw e velocidade de rotação de 2500rpm. atende as normas de emissões Tier 2 da Agência de Proteção Ambiental dos EUA. Com aplicação em retroescavadeira.	Caterpillar	Caterpillar	10R-9692		20/19
8413.30.20	Bomba injetora de combustível. Material predominante aço. Com dimensões de 337,82mm x 185,42mm. Com peso de 6,32kg. Utilizada em motores modelo 3054E. Composto por 04 cilindros e turboalimentado. Com potência de 86kw e velocidade de rotação de 2500rpm. atende as normas de emissões Tier 2 da Agência de Proteção Ambiental dos EUA. Com aplicação em escavadeira.	Caterpillar	Caterpillar	10R-9694		20/19
8413.30.20	Bomba injetora de combustível. Material predominante aço. Com dimensões de 337,82mm x 185,42mm. Com peso de 6,25kg. Utilizada em motores modelo 3056E. Composto por 06 cilindros e turboalimentado. Com potência de 129kw e velocidade de rotação de 2200rpm. atende as normas de emissões Tier 2 da Agência de Proteção Ambiental dos EUA. Com aplicação em compactador.	Caterpillar	Caterpillar	10R-9695		20/19
8413.30.20	Bomba injetora de combustível. Material predominante aço. Com dimensões de 350,52mm x 167,64mm. Com peso de 6,23kg. Utilizada em motores modelo 3056E. Composto por 06 cilindros e turboalimentado. Com potência de 129,5kw e velocidade de rotação de 2500rpm. atende as normas de emissões Tier 2 da Agência de Proteção Ambiental dos EUA. Com aplicação em motor industrial.	Caterpillar	Caterpillar	10R-9696		20/19
8413.30.20	Bomba injetora de combustível. Com peso de 6,92kg. Utilizada em motores modelo C4.4. Composto por 04 cilindros e turboalimentado. Com potência de 56kw e velocidade de rotação de 2200rpm. atende as normas de emissões Tier 2 da Agência de Proteção Ambiental dos EUA. Com aplicação em retroescavadeira.	Caterpillar	Caterpillar	10R-9699		20/19
8413.30.20	Bomba injetora de combustível. Material predominante aço. Com dimensões de 350,52mm x 268,09mm. Com peso de 6,93kg. Utilizada em motores modelo C6.6. Composto por 06 cilindros e turboalimentado. Com potência de 61kw e velocidade de rotação de 2200rpm. atende as normas de emissões Tier 2 da Agência de Proteção Ambiental dos EUA. Com aplicação em motor industrial.	Caterpillar	Caterpillar	10R-9701		20/19
8413.30.20	Bomba injetora de combustível. Material predominante aço. Com dimensões de 350,52mm x 268,09mm. Com peso de 6,69kg. Utilizada em motores modelo 3054C. Composto por 04 cilindros e turboalimentado. Com potência de 61kw e velocidade de rotação de 2300rpm. atende as normas de emissões Tier 2 da Agência de Proteção Ambiental dos EUA. Com aplicação em manipulador telescópico.	Caterpillar	Caterpillar	10R-9702		20/19
8413.30.20	Bomba injetora de combustível. Material predominante aço. Com dimensões de 363,22mm x 236,22mm. Com peso de 6,81kg. Utilizada em motores modelo 3054C. Composto por 04 cilindros e turboalimentado. Com potência de 64kw e velocidade de rotação de 2400rpm. atende as normas de emissões Tier 2 da Agência de Proteção Ambiental dos EUA. Com aplicação em motor industrial.	Caterpillar	Caterpillar	10R-9703		20/19
8413.30.20	Bomba injetora de combustível do motor. Com peso de 12,1kg. Utilizada em motores modelo 3054C, composto por 4 cilindros, com diâmetro do pistão de 100mm x 127mm de curso, turboalimentado e com sistema de injeção direta de combustível. Com aplicação em motor retroescavadeira.	Caterpillar	Caterpillar	10R-9707		27/19
8413.30.20	Bomba injetora de combustível. Com peso de 7,31kg. Utilizada em motores modelo 3054C. Composto por 4 cilindros, com diâmetro do pistão de 100mm x 127mm de curso, turboalimentado e injeção direta de combustível. Com aplicação em retroescavadeira.	Caterpillar	Caterpillar	10R-9708		27/19
8413.30.20	Bomba injetora de combustível. Com peso de 7,44kg. Utilizada em motores modelo 3054C. Composto por 4 cilindros, com diâmetro do pistão de 105mm x 127mm de curso, turboalimentado e com sistema de injeção direta de combustível. Com aplicação em retroescavadeira.	Caterpillar	Caterpillar	10R-9713		27/19
8413.30.20	Bomba injetora de combustível. Com peso de 7,46kg. Utilizada em motores modelo 3054C. Composto por 4 cilindros, turboalimentado, potência de 123,4hp e velocidade de rotação de 2400rpm. Com aplicação em retroescavadeira.	Caterpillar	Caterpillar	10R-9715		27/19
8413.30.20	Bomba injetora de combustível. Com peso de 7,45kg. Utilizada em motores modelo 3054C. Composto por 4 cilindros, turboalimentado, potência de 123,4hp e velocidade de rotação de 2400rpm. Com aplicação em motor industrial.	Caterpillar	Caterpillar	10R-9718		29/19
8413.30.20	Bomba injetora de combustível. Com peso de 7,39kg. Utilizada em motores modelo C4.4. Composto por 4 cilindros, turboalimentado, potência de 150hp e velocidade de rotação de 2200rpm. Com aplicação em retroescavadeira.	Caterpillar	Caterpillar	10R-9721		29/19
8413.30.20	Bomba injetora de combustível. Com peso de 7,34kg. Utilizada em motores modelo 3054C. Composto por 4 cilindros, turboalimentado, potência de 123,4hp e velocidade de rotação de 2400rpm. Com aplicação em motor industrial.	Caterpillar	Caterpillar	10R-9730		29/19
8413.30.20	Bomba injetora de combustível. Com peso de 6,81kg. Utilizada em motores modelo C4.4. Composto por 4 cilindros, com diâmetro do pistão de 105mm x 127mm de curso, turboalimentado, pós-arrefecido e com sistema de injeção direta de combustível. Com aplicação em grupo gerador.	Caterpillar	Caterpillar	10R-9734		29/19
8413.30.20	Bomba injetora de combustível. Com peso de 7,43kg. Utilizada em motores modelo 3054C. Composto por 4 cilindros, turboalimentado, potência de 123,4hp e velocidade de rotação de 2400rpm. Com aplicação em motor industrial.	Caterpillar	Caterpillar	10R-9739		29/19
8413.30.20	Bomba injetora de combustível. Com peso de 7,45kg. Utilizada em motores modelo 3054C. Composto por 4 cilindros, com diâmetro do pistão de 105mm x 127mm de curso, turboalimentado e injeção direta de combustível. Com aplicação em carregadeira de rodas.	Caterpillar	Caterpillar	10R-9743		29/19
8413.30.20	BOMBA INJETORA DE COMBUSTIVEL PARA MOTOR DE INGNIÇÃO POR COMPRESSÃO, MODELO W8L20, PARA USO EM EMBARCACAO.	WARTSILA CHINA LTD.	WARTSILA	165001		24/22
8413.30.20	Bomba injetora de combustível. Com rotação no sentido horário. Com uma velocidade de 3036rpm, pressão de 450kPa e um fluxo de 2,52 litros por minuto. Com peso de 7,50kg. Utilizado em motor modelo 3126B. Com aplicação em motor industrial.	Caterpillar	Caterpillar	20R-0122		29/19
8413.30.20	Bomba injetora de combustível. Com peso de 7,43kg. Utilizada em motores modelo 3054. Composto por 4 cilindros, turboalimentado, potência de 75hp e velocidade de rotação de 2200rpm. Com aplicação em retroescavadeira.	Caterpillar	Caterpillar	20R-0328		29/19
8413.30.20	Bomba injetora de combustível. Material predominante aço. Com dimensões de 272,74mm x 272,74mm x 159,71mm. Com peso de 7,58kg. Utilizada em motores modelo 3054. Composto por 04 cilindros, turboalimentado, potência de 96hp e velocidade de rotação de 2200rpm. Com aplicação em retroescavadeira.	Caterpillar	Caterpillar	20R-0330	Delphi Powertrain System Indústria e Comércio Ltda. / Av. Comendador Leopoldo Dedini, 1363, Unileste, Piracicaba/SP - CEP: 13422-210 / Telefone para contato: 11-5011-1064 / E-mail: valdir@expertness.com.br / Responsável: Valdir Jorge	36/19
8413.30.20	Bomba injetora de combustível. Com peso de 7,61kg. Utilizada em motores modelo 3054. Composto por 4 cilindros, turboalimentado, potência de 99hp e velocidade de rotação de 2200rpm. Com aplicação em compactador.	Caterpillar	Caterpillar	20R-0332		29/19
8413.30.20	Bomba injetora de combustível. Com peso de 5,44kg. Utilizado em motores modelo 3054. Composto por 4 cilindros, naturalmente aspirado, potência de 78hp e velocidade de rotação de 2200rpm. Com aplicação em retroescavadeira.	Caterpillar	Caterpillar	20R-0334		29/19
8413.30.20	Bomba injetora de combustível. Com peso de 0,22kg. Utilizada em motores modelo 3054. Composto por 4 cilindros, turboalimentado, potência de 123,4hp e velocidade de rotação de 2200rpm. Com aplicação em compactador.	Caterpillar	Caterpillar	20R-0470		29/19
8413.30.20	Bomba injetora de combustível. Com peso de 0,16kg. Utilizada em motores modelo 3054C. Composto por 4 cilindros, turboalimentado, potência de 100hp e velocidade de rotação de 2300rpm. Com aplicação em retroescavadeira.	Caterpillar	Caterpillar	20R-0471		29/19
8413.30.20	Bomba injetora de combustível. Com peso de 0,16kg. Utilizada em motores modelo 3054C. Composto por 4 cilindros, turboalimentado, potência de 130hp e velocidade de rotação de 2200rpm. Com aplicação em compactador.	Caterpillar	Caterpillar	20R-0472		30/19
8413.30.20	Bomba injetora de combustível. Com peso de 0,17kg. Utilizada em motores modelo 3054C. Composto por 4 cilindros, turboalimentado, potência de 82hp e velocidade de rotação de 2200rpm. Com aplicação em compactador.	Caterpillar	Caterpillar	20R-0473		30/19
8413.30.20	Bomba injetora de combustível. Com peso de 0,17kg. Utilizada em motores modelo 3054C. Composto por 4 cilindros, turboalimentado, potência de 99,5hp e velocidade de rotação de 2200rpm. Com aplicação em retroescavadeira.	Caterpillar	Caterpillar	20R-0474		30/19
8413.30.20	Bomba injetora de combustível. Com peso de 0,16kg. Utilizada em motores modelo C4.4. Composto por 4 cilindros, turboalimentado, potência de 150hp e velocidade de rotação de 2200rpm. Com aplicação em retroescavadeira.	Caterpillar	Caterpillar	20R-0476		30/19
8413.30.20	Bomba de injeção hidráulica, com pressão de trabalho de 31mpa e fluxo de 30 lpm. Velocidade de rotação de 3300rpm. Com peso de 10,10kg. Utilizada em motores modelo C7. Com aplicação em mini carregadeira de rodas.	Caterpillar	Caterpillar	20R-0819		30/19
8413.30.20	Bomba injetora de combustível com pressão de trabalho de 35mpa e fluxo de 30 lpm. Velocidade de rotação de 3300rpm. Com peso de 10,19kg. Utilizada em motores modelo C7. Com aplicação em máquinas rodoviárias.	Caterpillar	Caterpillar	20R-0820		30/19
8413.30.20	Bomba injetora de combustível. Com peso de 11,74kg. Utilizada em motores modelo C7. Composto por 6 cilindros, com diâmetro do pistão de 110mm x 127mm de curso, turboalimentado, pós-arrefecido e injeção direta de combustível. Com aplicação em escavadeiras.	Caterpillar	Caterpillar	20R-1635		30/19
8413.30.20	Bomba injetora de combustível. Com peso de 11,74kg. Utilizada em motores modelo C9 (marítimo-rodoviário). Composto por 6 cilindros, com diâmetro do pistão de 115mm x 149mm de curso, turboalimentado, pós-arrefecido e com sistema de injeção direta de combustível.	Caterpillar	Caterpillar	20R-1636		30/19
8413.30.20	Bomba injetora de combustível. Com peso de 11,64kg. Utilizada em motores modelo C9. Composto por 6 cilindros, com diâmetro do pistão de 112mm x 149mm de curso, turboalimentado, pós-arrefecido e com injeção direta de combustível. Com aplicação em motoniveladora.	Caterpillar	Caterpillar	20R-1644		30/19
8413.30.20	Bomba injetora de combustível do motor. Com peso de 11,74kg. Utilizada em motores modelo C9. Composto por 6 cilindros, com diâmetro do pistão de 112mm x 149mm de curso, turboalimentado, pós-arrefecido e com sistema de injeção direta de combustível. Com aplicação em motor industrial.	Caterpillar	Caterpillar	20R-1648		30/19
8413.30.20	Bomba injetora de combustível. Com peso de 11,60kg. Utilizada em motores modelo C7.2. Composto por 6 cilindros, com diâmetro do pistão de 110mm x 127mm de curso, turboalimentado, pós-arrefecido e com injeção direta de combustível. Com aplicação em motoniveladora.	Caterpillar	Caterpillar	20R-1649		30/19
8413.30.20	Bomba injetora de combustível do motor. Com uma pressão de 28mpa, velocidade de rotação de 3300rpm e fluxo de 30,0 litros por minuto. Com peso de 10,19kg. Utilizada em motores modelo C7. Com aplicação marítima.	Caterpillar	Caterpillar	20R-3426		30/19
8413.30.20	Bomba injetora de combustível do motor. Material predominante aço. Com dimensões de 116mm x 228mm x 220mm. Com uma pressão de 160mpa, velocidade de rotação de 2200rpm e fluxo de 2,8 litros por minuto. Com peso de 7,66kg. Utilizada em motores modelo C7.1. - Tier2. Com aplicação em escavadeira hidráulica.	Caterpillar	Caterpillar	20R-4562		36/19
8413.30.20	Bomba injetora de combustível do motor. Material predominante aço. Com dimensões de 495mm x 304mm. Com uma pressão de 115mpa, velocidade de rotação de 1100rpm e fluxo de 1,86 litros por minuto. Com peso de 46,94kg. Utilizada em motores modelo 3406. Com aplicação marítima.	Caterpillar	Caterpillar	20R-4731		36/19
8413.30.20	Bomba injetora de combustível do motor. Material predominante aço. Com dimensões de 495,30mm x 304,80mm x 228,60mm. Com uma pressão de 115mpa, velocidade de rotação de 1100rpm e fluxo de 1,86 litros por minuto. Com peso de 73,93kg. Utilizada em motores modelo 3406C. Com aplicação em buldôzer de lagartas.	Caterpillar	Caterpillar	20R-4732		36/19
8413.30.20	Bomba injetora de combustível do motor. Material predominante aço. Com dimensões de 495,30mm x 304,80mm x 215,90mm. Com uma pressão de 115mpa, velocidade de rotação de 1100rpm e fluxo de 1,86 litros por minuto. Com peso de 50,34kg. Utilizada em motores modelo 3406C. Com aplicação em carregadeira de rodas.	Caterpillar	Caterpillar	20R-4733		36/19
8413.30.20	Bomba injetora de combustível do motor. Material predominante aço. Com dimensões de 487,68mm x 320,04mm x 193,04mm. Com uma pressão de 115mpa, velocidade de rotação de 1100rpm e fluxo de 1,86 litros por minuto. Com peso de 50,34kg. Utilizada em motores modelo 3406. Com aplicação em buldôzer de lagartas.	Caterpillar	Caterpillar	20R-4734		36/19
8413.30.20	Bomba injetora de combustível do motor. Material predominante aço. Com dimensões de 304,80mm x 317,50mm x 152,40mm. Com uma pressão de 115mpa, velocidade de rotação de 1100rpm e fluxo de 1,86 litros por minuto. Com peso de 49,89kg. Utilizada em motores modelo 3406. Com aplicação marítima.	Caterpillar	Caterpillar	20R-4735		36/19
8413.30.20	Bomba injetora de combustível do motor. Material predominante aço. Com dimensões de 490,22mm x 322,58mm x 208,28mm. Com uma pressão de 115mpa, velocidade de rotação de 1100rpm e fluxo de 1,86 litros por minuto. Com peso de 49,44kg. Utilizada em motores modelo 3406C. Com aplicação em motoniveladora.	Caterpillar	Caterpillar	20R-4736		38/19
8413.30.20	Bomba injetora de combustível do motor. Material predominante aço. Com dimensões de 482,60mm x 314,96mm x 198,12mm. Com uma pressão de 115mpa, velocidade de rotação de 1100rpm e fluxo de 1,86 litros por minuto. Com peso de 49,69kg. Utilizada em motores modelo 3406C. Com aplicação marítima.	Caterpillar	Caterpillar	20R-4737		38/19
8413.30.20	Bomba injetora de combustível do motor. Material predominante aço. Com dimensões de 495,30mm x 302,26mm x 182,88mm. Com uma pressão de 115mpa, velocidade de rotação de 1100rpm e fluxo de 1,86 litros por minuto. Com peso de 48,53kg. Utilizada em motores modelo 3406C. Com aplicação em grupo gerador.	Caterpillar	Caterpillar	20R-4738		38/19
8413.30.20	Bomba injetora de combustível do motor. Material predominante aço. Com dimensões de 356,87mm x 299,72mm x 160,02mm. Com uma pressão de 680 bar, velocidade de rotação de 1800rpm e fluxo de 3,192 litros por minuto. Com peso de 7,43kg. Utilizada em motores modelo C4.4. Com aplicação marítima.	Caterpillar	Caterpillar	20R-4817		27/19
8413.30.20	Bomba injetora de combustível do motor. Material predominante aço. Com dimensões de 274,32mm x 274,32mm x 172,72mm. Com uma pressão de 680 bar, velocidade de rotação de 1800rpm e fluxo de 3,192 litros por minuto. Com peso de 7,35kg. Utilizada em motores modelo 3054C. Com aplicação em motor industrial.	Caterpillar	Caterpillar	20R-4818		27/19
8413.30.20	Bomba injetora de combustível do motor. Material predominante aço. Com dimensões de 274,32mm x 274,32mm x 172,72mm. Com uma pressão de 650 bar, velocidade de rotação de 1200rpm e fluxo de 2,667 litros por minuto. Com peso de 7,30kg. Utilizada em motores modelo C7.1. Com aplicação em escavadeira hidráulica.	Caterpillar	Caterpillar	20R-4819		27/19
8413.30.20	Bomba injetora de combustível do motor. Material predominante aço. Com dimensões de 363,22mm x 210,82mm x 165,10mm. Com uma pressão de 540 bar, velocidade de rotação de 1400rpm e fluxo de 1,617 litros por minuto. Com peso de 8,40kg. Utilizada em motores modelo 3056. Com aplicação em carregadeira de rodas.	Caterpillar	Caterpillar	20R-4820		27/19
8413.30.20	Bomba injetora de combustível do motor. Material predominante aço. Com dimensões de 274,32mm x 274,32mm x 172,72mm. Com uma pressão de 680 bar, velocidade de rotação de 1400rpm e fluxo de 1,785 litros por minuto. Com peso de 5,50kg. Utilizada em motores modelo 3054. Com aplicação em carregadeira de rodas.	Caterpillar	Caterpillar	20R-4823		27/19
8413.30.20	Bomba injetora de combustível do motor. Material predominante aço. Com dimensões de 274,32mm x 274,32mm x 172,72mm. Com uma pressão de 480 bar, velocidade de rotação de 1500rpm e fluxo de 1,995 litros por minuto. Com peso de 8,18kg. Utilizada em motores modelo C4.4. Com aplicação marítima.	Caterpillar	Caterpillar	20R-4824		27/19
8413.30.20	Bomba injetora de combustível do motor. Material predominante aço. Com dimensões de 269,24mm x 269,24mm x 139,70mm. Com uma pressão de 680 bar, velocidade de rotação de 1500rpm e fluxo de 2,562 litros por minuto. Com peso de 7,34kg. Utilizada em motores modelo C4.4. Com aplicação marítima.	Caterpillar	Caterpillar	20R-4825		27/19
8413.30.20	Bomba injetora de combustível do motor. Material predominante aço. Com dimensões de 274,32mm x 274,32mm x 172,72mm. Com uma pressão de 520 bar, velocidade de rotação de 1400rpm e fluxo de 2,352 litros por minuto. Com peso de 7,50kg. Utilizada em motores modelo C4.4. Com aplicação marítima.	Caterpillar	Caterpillar	20R-4826		27/19
8413.30.20	Bomba injetora de combustível do motor. Material predominante aço. Com dimensões de 274,32mm x 274,32mm x 172,72mm. Com uma pressão de 532 bar, velocidade de rotação de 1400rpm e fluxo de 1,68 litros por minuto. Com peso de 8,36kg. Utilizada em motores modelo 3054. Com aplicação em retroescavadeira.	Caterpillar	Caterpillar	20R-4827		27/19
8413.30.20	Bomba injetora de combustível do motor. Material predominante aço. Com dimensões de 363,22mm x 210,82mm x 165,10mm. Com uma pressão de 532 bar, velocidade de rotação de 1400rpm e fluxo de 1,68 litros por minuto. Com peso de 7,45kg. Utilizada em motores modelo 3054. Com aplicação em retroescavadeira.	Caterpillar	Caterpillar	20R-4828		27/19
8413.30.20	Bomba injetora de combustível do motor. Material predominante aço. Com dimensões de 274,32mm x 274,32mm x 172,72mm. Com uma pressão de 500 bar, velocidade de rotação de 1800rpm e fluxo de 1,533 litros por minuto. Com peso de 7,52kg. Utilizada em motores modelo C4.4. Com aplicação marítima.	Caterpillar	Caterpillar	20R-4829		27/19
8413.30.20	Bomba injetora de combustível do motor. Material predominante aço. Com dimensões de 363,22mm x 236,22mm x 177,8mm. Com uma pressão de 580 bar, velocidade de rotação de 1400rpm e fluxo de 2,037 litros por minuto. Com peso de 8,33kg. Utilizada em motores modelo 3054C. Com aplicação em escavadeira hidráulica.	Caterpillar	Caterpillar	20R-4830		27/19
8413.30.20	Bomba injetora de combustível do motor. Material predominante aço. Com dimensões de 274,32mm x 274,32mm x 172,72mm. Com uma pressão de 580 bar, velocidade de rotação de 1400rpm e fluxo de 1,806 litros por minuto. Com peso de 6,50kg. Utilizada em motores modelo 3054C. Com aplicação em motor industrial.	Caterpillar	Caterpillar	20R-4831		27/19
8413.30.20	Bomba injetora de combustível do motor. Material predominante aço. Com dimensões de 274,32mm x 274,32mm x 172,72mm. Com uma pressão de 445 bar, velocidade de rotação de 1400rpm e fluxo de 2,016 litros por minuto. Com peso de 7,97kg. Utilizada em motores modelo 3054C. Com aplicação em retroescavadeira.	Caterpillar	Caterpillar	20R-4832		27/19
8413.30.20	Bomba injetora de combustível do motor diesel. Material predominante aço. Com dimensões de 134,62mm x 44,64mm. Com pistão da bomba injetora com diâmetro de 11mm. Com peso de 0,56kg. Utilizada em motores modelo 3406. Composto por 06 cilindros, com diâmetro do pistão de 137mm e curso de 165mm, turboalimentado e com sistema de injeção direta de combustível. Com aplicação em buldôzer de lagartas.	Caterpillar	Caterpillar	20R-5145		38/19
8413.30.20	Bomba injetora de combustível do motor diesel. Material predominante aço. Com dimensões de 119,38mm x 33,02mm. Com pistão da bomba injetora com diâmetro de 10,5mm. Com peso de 0,31kg. Utilizada em motores modelo 3306. Composto por 06 cilindros, com diâmetro do pistão de 120mm e curso de 152mm, turboalimentado, pós-arrefecido e com sistema de injeção direta de combustível. Com aplicação em escrêiper.	Caterpillar	Caterpillar	20R-5150		38/19
8413.30.20	Bomba injetora de combustível do motor diesel. Material predominante aço. Com dimensões de 76,20mm x 25,40mm. Com pistão da bomba injetora com diâmetro de 8mm. Com peso de 0,091kg. Utilizada em motores modelo 3406. Composto por 06 cilindros, com diâmetro do pistão de 137mm e curso de 165mm, turboalimentado e com sistema de injeção direta de combustível. Com aplicação em escavadeira hidráulica.	Caterpillar	Caterpillar	20R-5151		38/19
8413.30.20	Bomba injetora de combustível do motor diesel. Material predominante aço. Com dimensões de 121,92mm x 36,83mm. Com pistão da bomba injetora com diâmetro de 10mm. Com peso de 0,33kg. Utilizada em motores modelo 3406. Composto por 06 cilindros, com diâmetro do pistão de 137mm e curso de 165mm, turboalimentado e com sistema de injeção direta de combustível. Com aplicação em compactador.	Caterpillar	Caterpillar	20R-5152		38/19
8413.30.20	Bomba injetora de combustível do motor diesel. Material predominante aço. Com dimensões de 119,38mm x 35,56mm. Com pistão da bomba injetora com diâmetro de 10,5mm. Com peso de 0,27kg. Utilizada em motores modelo 3408. Composto por 08 cilindros, com diâmetro do pistão de 137mm e curso de 152mm, turboalimentado, pós-arrefecido e com sistema de injeção direta de combustível. Com aplicação em carregadeira de rodas.	Caterpillar	Caterpillar	20R-5153		38/19
8413.30.20	Bomba injetora de combustível do motor diesel. Material predominante aço. Com dimensões de 119,38mm x 39,37mm. Com pistão da bomba injetora com diâmetro de 10mm. Com peso de 0,31kg. Utilizada em motores modelo 3408. Composto por 08 cilindros, com diâmetro do pistão de 137mm e curso de 152mm, turboalimentado, pós-arrefecido e com sistema de injeção direta de combustível. Com aplicação em escrêiper.	Caterpillar	Caterpillar	20R-5154		38/19
8413.30.20	Bomba injetora de combustível do motor diesel. Material predominante aço. Com dimensões de 121,92mm x 33,02mm. Com pistão da bomba injetora com diâmetro de 10mm. Com peso de 0,31kg. Utilizada em motores modelo 3306. Composto por 06 cilindros, com diâmetro do pistão de 120mm e curso de 152mm, turboalimentado, pós-arrefecido e com sistema de injeção direta de combustível. Com aplicação em motoniveladora.	Caterpillar	Caterpillar	20R-5155		38/19
8413.30.20	Bomba injetora de combustível do motor diesel. Material predominante aço. Com dimensões de 73,66mm x 22,86mm. Com pistão da bomba injetora com diâmetro de 8,5mm. Com peso de 0,068kg. Utilizada em motores modelo 3208. Composto por 08 cilindros, com diâmetro do pistão de 114mm e curso de 127mm, turboalimentado e com sistema de injeção direta de combustível. Com aplicação em escavadeira hidráulica.	Caterpillar	Caterpillar	20R-5284		38/19
8413.30.20	Bomba injetora de combustível do motor diesel. Material predominante aço. Com dimensões de 121,92mm x 35,56mm. Com pistão da bomba injetora com diâmetro de 9mm. Com peso de 0,31kg. Utilizada em motores modelo 3306. Composto por 06 cilindros, com diâmetro do pistão de 120mm e curso de 152mm, turboalimentado, pós-arrefecido e com sistema de injeção direta de combustível. Com aplicação em motoniveladora.	Caterpillar	Caterpillar	20R-5285		38/19
8413.30.20	Bomba de injeção de combustível do motor. Material predominante aço. Com dimensão de 298,45mm x 238,76mm. Com uma pressão de trabalho de 38mpa de uma velocidade de rotação de 3300rpm. Com um fluxo de 30 litros por minuto. Com peso de 10,23kg. Utilizada em motores modelo C7. Com aplicação em carregadeira de rodas.	Caterpillar	Caterpillar	20R-6642		36/19
8413.30.20	Bomba injetora de combustível do motor. Material predominante aço. Com dimensão de 287,02mm x 210,82mm x 190,50mm. Com uma pressão de 550 bar, velocidade de rotação de 1800rpm e vazão de 95 milímetros cúbicos por revolução. Com peso de 6,94kg. Utilizada em motores modelo C4.4. Com aplicação em grupo gerador.	Caterpillar	Caterpillar	20R-6813		29/19
8413.30.20	Bomba injetora de combustível do motor. Material predominante aço. Com dimensão de 274,32mm x 274,32mm x 172,72mm. Com uma pressão de 535 bar, velocidade de rotação de 1400rpm e vazão de 98 milímetros cúbicos por revolução. Com peso de 6,97kg. Utilizada em motores modelo C4.4 - Tier3. Com aplicação em compactador.	Caterpillar	Caterpillar	20R-6814		29/19
8413.30.20	Bomba injetora de combustível do motor. Material predominante aço. Com dimensão de 363,22mm x 236,22mm x 182,88mm. Com uma pressão de 445 bar, velocidade de rotação de 1400rpm e vazão de 95 milímetros cúbicos por revolução. Com peso de 6,82kg. Utilizada em motores modelo C4.4. Com aplicação em manipulador telescópico.	Caterpillar	Caterpillar	20R-6815		29/19
8413.30.20	Bomba injetora de combustível do motor. Material predominante aço. Com dimensão de 269,24mm x 269,24mm x 139,70mm. Com uma pressão de 447 bar, velocidade de rotação de 1400rpm e vazão de 98 milímetros cúbicos por revolução. Com peso de 7,28kg. Utilizada em motores modelo C4.4. Com aplicação em motor industrial.	Caterpillar	Caterpillar	20R-6816		29/19
8413.30.20	Bomba injetora de combustível do motor. Material predominante aço. Com dimensão de 274,32mm x 274,32mm x 172,72mm. Com uma pressão de 680 bar, velocidade de rotação de 1800rpm e vazão de 100 milímetros cúbicos por revolução. Com peso de 6,66kg. Utilizada em motores modelo C4.4. Com aplicação em grupo gerador.	Caterpillar	Caterpillar	20R-6817		29/19
8413.30.20	Bomba injetora de combustível do motor. Material predominante aço. Com dimensão de 356,87mm x 299,72mm x 160,02mm. Com uma pressão de 425 bar, velocidade de rotação de 1400rpm e vazão de 83 milímetros cúbicos por revolução. Com peso de 7,35kg. Utilizada em motores modelo C4.4 - Tier3. Com aplicação em retroescavadeira.	Caterpillar	Caterpillar	20R-6818		29/19
8413.30.20	Bomba injetora de combustível do motor. Material predominante aço. Com dimensão de 274,32mm x 274,32mm x 172,72mm. Com uma pressão de 445 bar, velocidade de rotação de 1400rpm e vazão de 95 milímetros cúbicos por revolução. Com peso de 7,34kg. Utilizada em motores modelo C4.4. Com aplicação em retroescavadeira.	Caterpillar	Caterpillar	20R-6819		29/19
8413.30.20	Bomba injetora de combustível do motor. Material predominante aço. Com dimensão de 363,22mm x 236,22mm x 182,88mm. Com uma pressão de 680 bar, velocidade de rotação de 1500rpm e vazão de 158 milímetros cúbicos por revolução. Com peso de 6,47kg. Utilizada em motores modelo C4.4. Com aplicação marítima.	Caterpillar	Caterpillar	20R-6820		29/19
8413.30.20	Bomba injetora de combustível do motor. Material predominante aço. Com dimensão de 274,32mm x 274,32mm x 172,72mm. Com uma pressão de 490 bar, velocidade de rotação de 600rpm e vazão de 135 milímetros cúbicos por revolução. Com peso de 7,28kg. Utilizada em motores modelo C7.1. Com aplicação em escavadeira hidráulica.	Caterpillar	Caterpillar	20R-6821		29/19
8413.30.20	Bomba injetora de combustível do motor. Material predominante aço. Com dimensão de 274,32mm x 274,32mm x 172,72mm. Com uma pressão de 530 bar, velocidade de rotação de 1400rpm e vazão de 120 milímetros cúbicos por revolução. Com peso de 7,31kg. Utilizada em motores modelo 3054C. Com aplicação em escavadeira hidráulica.	Caterpillar	Caterpillar	20R-6822		29/19
8413.30.20	BOMBA INJETORA DE COMBUSTIVEL DO MOTOR. MATERIAL PREDOMINANTE ALUMINIO. COM DIMENSAO DE 306,07MM X 306,07MM X 226,06MM. COM UMA TENSAO DE 24 VOLTS, POTENCIA DE 97KW E UMA VELOCIDADE DE ROTACAO DE 2200RPM. COM PESO DE 7,30KG. UTILIZADA EM MOTORES MODELO 3054C. COM APLICACAO EM COMPACTADOR.	CATERPILLAR INC	CAT	20R6826		26/21
8413.30.20	Bomba injetora de combustível do motor. Material predominante alumínio. Com dimensão de 298mm x 264,7mm x 146,2mm. Com uma tensão de 24 volts, potência de 13kW e uma velocidade de rotação de 1150rpm. Com peso de 12,6kg. Utilizada em motor Cat modelo C9.3. Com aplicação em máquinas rodoviárias.	Caterpillar	Caterpillar	20R-9482		49/21
8413.30.20	Bomba de Combustível tipo Celect. Opera em 24 Volts. Utilizados em motores modelo QSM11. Composto por 6 Cilindros. Turbo alimentado. Sistema de injeção direta de combustível. - APLICAÇÃO :Aplicado em equipamentos fora de estrada, escavadeira	[CFB] CUMMINS GRUPO INDUSTRIAL S. DE R.L. DE C.V. (BC286)__	CUMMINS	3090942RX		23/19
8413.30.20	Bomba de Engrenagem de Combustível tipo Celect. Opera em 24 Volts. Utilizados em motores modelo QSM11. Composto por 06 Cilindros. Turbo alimentado. Sistema de injeção direta de combustível. Aplicado equipamentos fora de estrada."	[CFB] CUMMINS GRUPO INDUSTRIAL S. DE R.L. DE C.V. (BC286)__	CUMMINS	4954880RX		05/21
8413.30.20	BOMBA DE INJEÇÃO DE COMBUSTÍVEL, USADA, COM CARCAÇA EM FERRO FUNDIDO, PRESSÃO DE TRABALHO DE 5.000 PSI, APLICADA NO MOTOR DIESEL DE LOCOMOTIVA DIESEL-ELÉTRICA	ROBERT BOSCH AG	BOSCH	84C623439P1		27/19
8413.30.20	BOMBA INJETORA DE COMBUSTÍVEL CONTROLADA ELETRICAMENTE / CARACTERISTICAS: PRESSÃO: 1051.5 KPA E 2500 RPM. FLUXO: 92.9 MM3. PESO: 7.6 KG./ APLICAÇÃO: BOMBA INJETORA SERA UTILIZADA EM MOTORES DIESEL MODELO 4045 ,LINHA DE CONSTRUÇÃO E AGRÍCOLA.	REGEN TECHNOLOGIES, LLC	JOHN DEERE	DE-10		36/19
8413.30.20	BOMBA INJETORA DE COMBUSTIVEL DE ALTA PRESSAO COM UNIDADE INJETORA ELETRICA-HIDRAULICA / CARACTERISTICAS: PRESSAO DE 180 MPA E 3000 RPM. FLUXO: &amp;gt;720 MM3/REV. PESO: 5.4 KG. APLICAÇÃO: BOMBA INJETORA SERÁ UTILIZADA EM MOTORES DIESEL MODELOS 4045 E 6068. - APLICACAO: USO EM MAQUINAS JOHN DEERE DA LINHA DE CONSTRUCAO E AGRICOLA	BOSSARD IIP INC	JOHN DEERE	HP-3		35/19
8413.30.20	Bomba injetora de combustivel de alta pressao HP4 para Aplicacao em motores 6068 com pressao de 180 MPa ,rotacao no sentido horario alcancando 3000 RPM , com fluxo de 1080mm3 por revolucao e peso de 7 kg . para uso em maqunas agricolas e de construcao.	DEERE & COMPANY WORLDWIDE LOGISTICS OPERATIONS	JOHN DEERE	SE501917		06/20
8413.30.20	Bomba injetora de combustivel de alta pressao HP4 para aplicacao em motores 6068, com pressao de 200 MPa, rotacao no sentido horario alcancando 3000 RPM, com fluxo de 1080mm3 por revolucao e peso de 7 kg. Para uso em maquinas agricolas e de construcao.	DEERE & COMPANY WORLDWIDE LOGISTICS OPERATIONS	JOHN DEERE	SE501923		06/20
8413.30.30	Bomba de óleo para refrigerar todo o sistema e componentes internos do motor para melhor rendimento. Com rotação em sentido horário. Com velocidade de 2200rpm, pressão de 552kPa e fluxo de 91 litros por minuto. Com peso de 9,97kg. Utilizado em motores modelo 3306 - marítimo-rodoviário.	Caterpillar	Caterpillar	0R-0920		37/19
8413.30.30	Bomba de óleo para refrigerar todo o sistema e componentes internos do motor para melhor rendimento. Com rotação em sentido anti-horário. Com velocidade de 1800rpm, pressão de 3100kPa e fluxo de 128 litros por minuto. Com peso de 77,09kg. Utilizado em motores modelo 3516B. Com aplicação em caminhão fora de estrada.	Caterpillar	Caterpillar	0R-1035		37/19
8413.30.30	Bomba para óleo lubrificante do motor para refrigerar todo o sistema e componentes internos do motor para melhor rendimento. Com rotação em sentido horário. Com velocidade de 2000rpm, pressão de 310kPa e fluxo de 136 litros por minuto. Com peso de 8,38kg. Utilizado em motores modelo 3306. Com aplicação em motor industrial.	Caterpillar	Caterpillar	0R-2560		37/19
8413.30.30	Bomba de óleo para refrigerar todo o sistema e componentes internos do motor para melhor rendimento. Com velocidade de rotação de 700rpm e fluxo de óleo de 135 litros por minuto. Com peso de 34,00kg. Utilizado em motores modelo 3508B - marítimo-rodoviário.	Caterpillar	Caterpillar	0R-2561		37/19
8413.30.30	Bomba de óleo para refrigerar todo o sistema e componentes internos do motor para melhor rendimento. Com velocidade de 1524rpm, pressão de 700kPa e fluxo de 1080 litros por minuto. Com peso de 75,27kg. Utilizado em motores modelo 3606 - marítimo-rodoviário.	Caterpillar	Caterpillar	0R-2761		37/19
8413.30.30	Bomba de óleo para refrigerar todo o sistema e componentes internos do motor para melhor rendimento. Com velocidade de 1524rpm, pressão de 700kPa e fluxo de 1380 litros por minuto. Com peso de 76,86kg. Utilizado em motores modelo 3606 - marítimo-rodoviário.	Caterpillar	Caterpillar	0R-2763		37/19
8413.30.30	Bomba para óleo lubrificante do motor para refrigerar todo o sistema e componentes internos do motor para melhor rendimento. Com velocidade de 1524rpm, pressão de 700kPa e fluxo de 1620 litros por minuto. Com peso de 73,92kg. Utilizado em motores modelo 3608 - marítimo-rodoviário.	Caterpillar	Caterpillar	0R-2767		37/19
8413.30.30	Bomba para óleo lubrificante do motor para refrigerar todo o sistema e componentes internos do motor para melhor rendimento. Com velocidade de 1524rpm, pressão de 700kPa e fluxo de 1800 litros por minuto. Com peso de 81,40kg. Utilizado em motores modelo 3612 - marítimo-rodoviário.	Caterpillar	Caterpillar	0R-2770		37/19
8413.30.30	Bomba de óleo do motor com deslocamento fixo. Para garantir que o sistema circule óleo nos componentes internos do motor, lubrificando e refrigerando todo o sistema para um melhor rendimento. Com velocidade de rotação de 700rpm e fluxo de óleo de 220 litros por minuto. Com peso de 34,15kg. Utilizado em motor modelo 3512 - marítimo-rodoviário.	Caterpillar	Caterpillar	0R-3230		37/19
8413.30.30	Bomba de óleo para refrigerar todo o sistema e componentes internos do motor para melhor rendimento. Com velocidade de rotação de 1400rpm e fluxo de óleo de 230 litros por minuto. Com peso de 28,56kg. Utilizado em motores modelo 3512. Com aplicação em caminhão fora de estrada.	Caterpillar	Caterpillar	0R-3233		37/19
8413.30.30	Bomba de óleo para refrigerar todo o sistema e componentes internos do motor para melhor rendimento. Com velocidade de 700rpm, pressão de 300kPa e fluxo de 61 litros por minuto. Com peso de 10,15kg. Utilizado em motores modelo 3412. Com aplicação em caminhão.	Caterpillar	Caterpillar	0R-3538		37/19
8413.30.30	Bomba de óleo para refrigerar todo o sistema e componentes internos do motor para melhor rendimento. Com velocidade de rotação de 1400rpm e fluxo de óleo de 110 litros por minuto. Com peso de 26,75kg. Utilizado em motores modelo 3508 - marítimo-rodoviário.	Caterpillar	Caterpillar	0R-3860		37/19
8413.30.30	Bomba de óleo do motor com deslocamento fixo. Para garantir que o sistema circule óleo nos componentes internos do motor, lubrificando e refrigerando todo o sistema para um melhor rendimento. Com velocidade de rotação de 1000rpm e fluxo de óleo de 410 litros por minuto. Com peso de 42,54kg. Utilizado em motor modelo 3516B - marítimo-rodoviário.	Caterpillar	Caterpillar	0R-4345		37/19
8413.30.30	Bomba de óleo para refrigerar todo o sistema e componentes internos do motor para melhor rendimento. Com velocidade de rotação de 700rpm, pressão de 300kPa e fluxo de óleo de 61 litros por minuto. Com peso de 9,07kg. Utilizado em motores modelo G3412 - marítimo-rodoviário.	Caterpillar	Caterpillar	0R-4999		37/19
8413.30.30	Bomba para óleo lubrificante do motor para refrigerar todo o sistema e componentes internos do motor para melhor rendimento. Com velocidade de rotação de 700rpm, pressão de 300kPa e fluxo de óleo de 115 litros por minuto. Com peso de 13,15kg. Utilizado em motores modelo C32 - marítimo-rodoviário.	Caterpillar	Caterpillar	0R-8210		37/19
8413.30.30	Bomba de óleo para refrigerar todo o sistema e componentes internos do motor para melhor rendimento. Com velocidade de rotação de 700rpm, pressão de 300kPa e fluxo de óleo de 61 litros por minuto. Com peso de 14,82kg. Utilizado em motores modelo C32. Com aplicação em buldôzer de lagartas.	Caterpillar	Caterpillar	0R-8804		37/19
8413.30.30	Bomba de óleo para refrigerar todo o sistema e componentes internos do motor para melhor rendimento. Com velocidade de rotação de 1400rpm e fluxo de óleo de 300 litros por minuto. Com peso de 29,47kg. Utilizado em motores modelo 3516B. Com aplicação em carregadeira de rodas.	Caterpillar	Caterpillar	0R-9250		37/19
8413.30.30	Bomba para óleo lubrificante do motor para refrigerar todo o sistema e componentes internos do motor para melhor rendimento. Com velocidade de rotação de 700rpm, pressão de 300kPa e fluxo de óleo de 61 litros por minuto. Com peso de 9,07kg. Utilizado em motores modelo 3406C - marítimo-rodoviário.	Caterpillar	Caterpillar	0R-9448		37/19
8413.30.30	Bomba para óleo lubrificante do motor para refrigerar todo o sistema e componentes internos do motor para melhor rendimento. Com velocidade de rotação de 700rpm, pressão de 300kPa e fluxo de óleo de 61 litros por minuto. Com peso de 9,07kg. Utilizado em motores modelo C15 - marítimo-rodoviário.	Caterpillar	Caterpillar	0R-9449		37/19
8413.30.30	Bomba de óleo para refrigerar todo o sistema e componentes internos do motor para melhor rendimento. Com velocidade de rotação de 700rpm, pressão de 300kPa e fluxo de óleo de 61 litros por minuto. Com peso de 14,05kg. Utilizado em motores modelo 3408C. Com aplicação em buldôzer de lagartas.	Caterpillar	Caterpillar	0R-9450		37/19
8413.30.30	Bomba para óleo lubrificante do motor para refrigerar todo o sistema e componentes internos do motor para melhor rendimento. Com velocidade de rotação de 700rpm, pressão de 300kPa e fluxo de óleo de 61 litros por minuto. Com peso de 14,28kg. Utilizado em motores modelo 3406C. Com aplicação em buldôzer de lagartas.	Caterpillar	Caterpillar	0R-9697		37/19
8413.30.30	Bomba de óleo para refrigerar todo o sistema e componentes internos do motor para melhor rendimento. Com velocidade de rotação de 700rpm, pressão de 300kPa e fluxo de óleo de 61 litros por minuto. Com peso de 14,28kg. Utilizado em motor modelo C18. Com aplicação em buldôzer de lagartas.	Caterpillar	Caterpillar	10R-0428		37/19
8413.30.30	Bomba de óleo do motor para refrigerar todo o sistema e componentes internos do motor para melhor rendimento. Com velocidade de rotação de 700rpm, pressão de 300kPa e fluxo de óleo de 61 litros por minuto. Com peso de 12,92kg. Utilizado em motores modelo 3408. Com aplicação em buldôzer de lagartas.	Caterpillar	Caterpillar	10R-1088		37/19
8413.30.30	Bomba de óleo para refrigerar todo o sistema e componentes internos do motor para melhor rendimento. Com rotação em sentido horário. Pressão nominal da válvula de derivação de 96psi. Com peso de 2,94kg. Utilizado em motores modelo C9 - marítimo-rodoviário.	Caterpillar	Caterpillar	10R-1984		37/19
8413.30.30	Bomba de óleo para refrigerar todo o sistema e componentes internos do motor para melhor rendimento. Com velocidade de 2000rpm, fluxo de 180 litros por minuto e uma pressão de 359kPa. Com peso de 3,62kg. Utilizado em motores modelo C13. Com aplicação em carregadeiras de rodas.	Caterpillar	Caterpillar	10R-2130		37/19
8413.30.30	Bomba de óleo para refrigerar todo o sistema e componentes internos do motor para melhor rendimento. Rotação em sentido horário. Com velocidade de rotação de 3000rpm, pressão de 359kPa e fluxo de óleo de 200 litros por minuto. Com peso de 3,17kg. Utilizado em motores modelo C13. Com aplicação em caminhão fora de estrada.	Caterpillar	Caterpillar	10R-2296		37/19
8413.30.30	Bomba de óleo do motor para refrigerar todo o sistema e componentes internos do motor para melhor rendimento. Com uma pressão de trabalho de 1035kPa, velocidade de 1800rpm e fluxo de 135 litros por minuto. Com peso de 33,90kg. Utilizado em motores modelo 3306. Com aplicação em buldôzer de lagartas.	Caterpillar	Caterpillar	10R-4484		37/19
8413.30.30	Bomba de óleo para refrigerar todo o sistema e componentes internos do motor para melhor rendimento. Com velocidade de 300rpm, pressão de 770kPa e fluxo de 220 litros por minuto. Com peso de 37,18kg. Utilizado em motores modelo G3516E - marítimo-rodoviário.	Caterpillar	Caterpillar	10R-6346		37/19
8413.30.30	Bomba de óleo para refrigerar todo o sistema e componentes internos do motor para melhor rendimento. Com velocidade de 300rpm, pressão de 670kPa e fluxo de 410 litros por minuto. Com peso de 42,62kg. Utilizado em motores modelo G3520B. Com aplicação em grupo gerador.	Caterpillar	Caterpillar	10R-6347		37/19
8413.30.30	Bomba de óleo do motor para refrigerar todo o sistema e componentes internos do motor para melhor rendimento. Com rotação em sentido horário. Composto por duas engrenagens de 23 e 48 dentes. Pressão nominal da válvula de derivação de 96psi. Com peso de 4,90kg. Utilizado em motores modelo C9.3. Com aplicação em buldôzer de lagartas.	Caterpillar	Caterpillar	10R-6398		37/19
8413.30.30	Bomba de óleo para refrigerar todo o sistema e componentes internos do motor para melhor rendimento. Com rotação em sentido horário. Com velocidade de 900rpm, pressão de 3100kPa e fluxo de 106 litros por minuto. Com peso de 31,74kg. Utilizado em motores modelo 3508B. Com aplicação em caminhão fora de estrada.	Caterpillar	Caterpillar	10R-7175		37/19
8413.30.30	Bomba de óleo para refrigerar todo o sistema e componentes internos do motor para melhor rendimento. Com peso de 0,56kg. Utilizado em motores modelo 3046. Composto por 6 cilindros, com potência de 67Kw e velocidade de rotação de 2400rpm. Com aplicação em buldôzer de lagartas.	Caterpillar	Caterpillar	10R-7557		37/19
8413.30.30	Bomba de óleo do motor. Com pressão de trabalho de 700kPa e fluxo de óleo de 1230 litros por minuto. Velocidade de rotação de 2394rpm. Com peso de 113,37kg. Utilizado em motores modelo C175-16. Com aplicação em grupo gerador.	Caterpillar	Caterpillar	10R-9043		37/19
8413.30.30	Bomba de óleo do motor. Com pressão de trabalho de 700kPa e fluxo de óleo de 1404 litros por minuto. Velocidade de rotação de 2394rpm. Com peso de 54,42kg. Utilizado em motores modelo C175-16. Com aplicação em grupo gerador.	Caterpillar	Caterpillar	10R-9044		37/19
8413.30.30	Bomba de óleo do motor. Com pressão de trabalho de 700kPa e fluxo de óleo de 1824 litros por minuto. Velocidade de rotação de 2394rpm. Com peso de 78,00kg. Utilizado em motores modelo C175-20. Com aplicação em caminhão fora de estrada.	Caterpillar	Caterpillar	20R-0404		37/19
8413.30.30	Bomba para óleo lubrificante do motor. Fluxo de óleo de 1824 litros por minuto a uma velocidade de rotação de 1891rpm. Com peso de 81,21kg. Utilizado em motores modelo C175-16. Com aplicação em caminhão fora de estrada.	Caterpillar	Caterpillar	20R-0405		37/19
8413.30.30	Bomba de óleo para refrigerar todo o sistema e componentes internos do motor para melhor rendimento. Com velocidade de 700rpm, fluxo de 61 litros por minuto e uma pressão de 300kPa. Com peso de 14,05kg. Utilizado em motores modelo C32. Com aplicação em buldôzer de lagartas.	Caterpillar	Caterpillar	20R-1512		37/19
8413.30.30	Bomba para óleo lubrificante do motor para refrigerar todo o sistema e componentes internos do motor para melhor rendimento. Com velocidade de 700rpm, fluxo de 115 litros por minuto e uma pressão de 300kPa. Com peso de 12,92kg. Utilizado em motores modelo C32. Com aplicação em caminhão fora de estrada.	Caterpillar	Caterpillar	20R-1516		37/19
8413.30.30	Bomba de óleo do motor. Com velocidade de rotação de 1000rpm, com fluxo de 410 litros por minuto e uma pressão máxima de 780kPa. Com peso de 34,95kg. Utilizado em motores modelo 3516C. Com aplicação marítima.	Caterpillar	Caterpillar	20R-2665		37/19
8413.30.30	Bomba para óleo lubrificante do motor para refrigerar todo o sistema e componentes internos do motor para melhor rendimento. Construída em aço. Com comprimento de 312,42mm. Com velocidade de 700rpm, fluxo de 61 litros por minuto e uma pressão de 300kPa. Com peso de 9,72kg. Utilizado em motores modelo C18. Com aplicação marítima.	Caterpillar	Caterpillar	20R-4330		37/19
8413.30.30	Bomba de óleo do motor para refrigerar todo o sistema e componentes internos do motor para melhor rendimento. Construída em aço. Com rotação em sentido horário. Com uma pressão de 359kpa, a uma velocidade de rotação de 2000rpm. Com fluxo de 180 litros por minuto. Com peso de 3,92kg. Utilizado em motores modelo C13 - Tier4. Com aplicação em escavadeira hidráulica.	Caterpillar	Caterpillar	20R-6161		20/19
8413.30.30	Bomba de óleo do motor para refrigerar todo o sistema e componentes internos do motor para melhor rendimento. Construída em aço. Com comprimento de 457,2mm. Com rotação em sentido horário. Com uma pressão de 880kpa, a uma velocidade de rotação de 1000rpm. Com fluxo de 410 litros por minuto. Com peso de 42,63kg. Utilizado em motores modelo 3516 - marítimo-rodoviário.	Caterpillar	Caterpillar	20R-6636		37/19
8413.30.30	Bomba de óleo do motor para refrigerar todo o sistema e componentes internos do motor para melhor rendimento. Construída em aço. Com comprimento de 622,3mm. Com rotação em sentido anti-horário. Com uma velocidade de rotação de 1400rpm e um fluxo de 300 litros por minuto. Com peso de 32,65kg. Utilizado em motores modelo 3516 - marítimo-rodoviário.	Caterpillar	Caterpillar	20R-6637		37/19
8413.30.30	Bomba de óleo lubrificante do motor para refrigerar todo o sistema e componentes internos do motor para melhor rendimento. Construída em ferro fundido cinza. Com comprimento de 558,80mm. Com rotação em sentido horário. Com uma pressão de 700kpa, a uma velocidade de rotação de 2394rpm. Com fluxo de 1542 litros por minuto. Com peso de 56,00kg. Utilizado em motores modelo C175-16. Com aplicação em caminhão fora de estrada.	Caterpillar	Caterpillar	20R-6900		20/19
8413.30.30	Bomba para óleo lubrificante do motor para refrigerar todo o sistema e componentes internos do motor para melhor rendimento. Construída em alumínio fundido. Com dimensão de 337,82mm x 185,42mm x 177,80mm. Com uma pressão de 40psi, a uma velocidade de rotação de 3793rpm. Com fluxo de 152 litros por minuto. Com peso de 3,05kg. Utilizado em motores modelo 3116. Com aplicação em escavadeira hidráulica.	Caterpillar	Caterpillar	20R-7247		29/19
8413.30.30	Bomba de óleo do motor para refrigerar todo o sistema e componentes internos do motor para melhor rendimento. Construída em aço. Com dimensão de 736,6mm x 482,6mm x 393,7mm. Com rotação em sentido horário. Com uma velocidade de rotação de 1891rpm e um fluxo de 1810 litros por minuto. Com peso de 81,23kg. Utilizado em motores modelo C175-16. Com aplicação em caminhão fora de estrada.	Caterpillar	Caterpillar	20R-7833		29/19
8413.30.30	Bomba de óleo lubrificante do motor para refrigerar todo o sistema e componentes internos do motor para melhor rendimento. Construída em ferro fundido. Com dimensão de 495,3mm x 419,1mm x 317,5mm. Com rotação em sentido horário. Com uma pressão de trabalho de 700kPa a uma velocidade de rotação de 2394rpm. Com fluxo de 1824 litros por minuto. Com peso de 43,09kg. Utilizado em motores modelo C175-16. Com aplicação em caminhão fora de estrada.	Caterpillar	Caterpillar	20R-7853		30/19
8413.30.30	Bomba de óleo lubrificante do motor para refrigerar todo o sistema e componentes internos do motor para melhor rendimento. Construída em ferro fundido. Com dimensão de 395mm x 294mm x 234mm. Com rotação em sentido horário. Com uma pressão de trabalho de 700kPa a uma velocidade de rotação de 2394rpm. Com fluxo de 1824 litros por minuto. Com peso de 83,0kg. Utilizado em motores modelo C175-16. Com aplicação em caminhão fora de estrada.	Caterpillar	Caterpillar	20R-8235		30/19
8413.30.30	Bomba de óleo lubrificante do motor para refrigerar todo o sistema e componentes internos do motor para melhor rendimento. Construída em ferro fundido. Com dimensão de 394,9mm x 422,0mm x 443,4mm. Com rotação em sentido anti-horário. Com uma velocidade de rotação de 1524rpm. Com fluxo de 2200 litros por minuto. Com peso de 128,36kg. Utilizado em motores modelo G3616. Com aplicação em grupo gerador e motor industrial.	Caterpillar	Caterpillar	20R-9046		07/20
8413.30.30	Bomba hidraulica com deslocamento variavel para grupo de transmissao. Sentido de rotacao horaria, deslocamento de 74cm3 por revolucao, fluxo de saida de 133 l/min. Pressao de 25.000 KPA e peso de 37,5 Kg. Uso em maquinas agricolas e de construcao.	DEERE & COMPANY WORLDWIDE LOGISTICS OPERATIONS	JOHN DEERE	PG200234	Bosch Rexroth Ltda. / Rua Luiz Abry, 2255, Pomerode, SC / Telefone: (19) 2103-1432 / E-mail: willian.tescarollo@br.bosch.com / Responsável: Felipe Arakawa	06/20
8413.30.30	BOMBA HIDRAULICA DE PISTOES AXIAIS./ CARACTERISTICAS : ROTACAO ESQUERDA VELOCIADE DE ROTACAO: 1900RPM. DESLOCAMENTO: 145 CM3 POR REVOLUCAO. FLUXO: 280 LITROS POR MINUTO . PRESSAO: 4903 KPA. PESO: 77.5 KG./ APLICACAO : BOMBA HIDRAULICA SERA UTILIZADO NO MOTOR DIESEL MODELO 6090 NA LINHA CONSTRUCAO E AGRICOLAS.	DEERE & COMPANY WORLDWIDE LOGISTICS OPERATIONS	JOHN DEERE	PG200274		36/19
8413.30.30	Bomba hidraulica com deslocamento variavel para grupo de transmissao. Sentido de rotacao anti-horaria, deslocamento de 85cm3 por revolucao, fluxo de saida de 216 l/min. Pressao de 27.500 KPA e peso de 34Kg. Uso em maquinas agricolas e de construcao.	DEERE & COMPANY WORLDWIDE LOGISTICS OPERATIONS	JOHN DEERE	PG200695	Bosch Rexroth Ltda. / Rua Luiz Abry, 2255, Pomerode, SC / Telefone: (19) 2103-1432 / E-mail: willian.tescarollo@br.bosch.com / Responsável: Felipe Arakawa	06/20
8413.30.30	Bomba hidraulica de pistao axial com deslocamento variavel para grupo de transmissao. Sentido de rotacao horaria, deslocamento de 105cm3 por revolucao, velocidade de rotacao de 3250 RPM, fluxo de saida de 216 l/min. Pressao de 431 bar e peso de 40,8Kg. Uso em maquinas agricolas e de construcao.	DEERE & COMPANY WORLDWIDE LOGISTICS OPERATIONS	JOHN DEERE	PG200760		06/20
8413.30.30	Bomba hidraulica com deslocamento variavel para grupo de transmissao. Sentido de rotacao horaria, deslocamento de 100cm3 por revolucao, fluxo de saida de 160 l/min. Pressao de 26.000 KPA e peso de 29Kg. Uso em maquinas agricolas e de construcao.	DEERE & COMPANY WORLDWIDE LOGISTICS OPERATIONS	JOHN DEERE	PG200856		06/20
8413.30.30	Bomba hidraulica com deslocamento fixo para grupo de transmissao. Sentido de rotacao horaria, deslocamento de 74cm3 por revolucao, fluxo de saida de 133 l/min. Pressao de 26.000 KPA e peso de 29Kg. Uso em maquinas agricolas e de construcao.	DEERE & COMPANY WORLDWIDE LOGISTICS OPERATIONS	JOHN DEERE	PG200858	Bosch Rexroth Ltda. / Rua Luiz Abry, 2255, Pomerode, SC / Telefone: (19) 2103-1432 / E-mail: willian.tescarollo@br.bosch.com / Responsável: Felipe Arakawa	06/20
8413.30.30	Bomba hidraulica de pistao axial com deslocamento variavel para grupo de transmissao. Sentido de rotacao anti-horaria, deslocamento de 180cm3 por revolucao, velocidade de rotacao de 2571RPM. Pressao de 46.000 KPA e peso de 101Kg. Uso em maquinas agricolas e de construcao.	DEERE & COMPANY WORLDWIDE LOGISTICS OPERATIONS	JOHN DEERE	PG200951		06/20
8413.30.30	Bomba hidraulica de pistao axial com deslocamento variavel para grupo de transmissao. Sentido de rotacao anti-horaria, deslocamento de 75cm3 por revolucao, fluxo de saida de 230 l/min. Pressao de 21.000 KPA e peso de 33Kg. Uso em maquinas agricolas e de construcao.	DEERE & COMPANY WORLDWIDE LOGISTICS OPERATIONS	JOHN DEERE	PG201853	Bosch Rexroth Ltda. / Rua Luiz Abry, 2255, Pomerode, SC / Telefone: (19) 2103-1432 / E-mail: willian.tescarollo@br.bosch.com / Responsável: Felipe Arakawa	06/20
8413.30.30	Bomba hidraulica com rotacao sentido horario, deslocamento de 236CC/rev. Fluxo de 217l/min, pressao de 3200bar, velocidade de rotacao de 1900RPM, peso de 200kg. Utilizado no modelo de motores 6068 nas maquinas agricolas e de construcao.	DEERE & COMPANY WORLDWIDE LOGISTICS OPERATIONS	JOHN DEERE	PG202085		09/20
8413.30.30	Bomba hidraulica com rotacao sentido horario, deslocamento de 400CC/rev. Fluxo de 350l/min, pressao de 3200bar, velocidade de rotacao de 1750RPM, peso de 320kg. Utilizado no modelo de motores 6UZ1 nas maquinas agricolas e de construcao.	DEERE & COMPANY WORLDWIDE LOGISTICS OPERATIONS	JOHN DEERE	PG202165		09/20
8413.30.30	Bomba hidraulica de pistao axial com deslocamento variavel para grupo de transmissao. Sentido de rotacao horaria, deslocamento de 105cm3 por revolucao, velocidade de rotacao de 3250RPM. Pressao de 43.800 KPA e peso de 91Kg. Uso em maquinas agricolas e de construcao.	DEERE & COMPANY WORLDWIDE LOGISTICS OPERATIONS	JOHN DEERE	PG203340		06/20
8413.30.30	Bomba hidraulica de pistao axial com deslocamento variavel para grupo de transmissao. Sentido de rotacao horaria, deslocamento de 62cm3 por revolucao, velocidade de rotacao de 2800RPM. Pressao de 21.700 KPA e peso de 30Kg. Uso em maquinas agricolas e de construcao.	DEERE & COMPANY WORLDWIDE LOGISTICS OPERATIONS	JOHN DEERE	PG203656	Bosch Rexroth Ltda. / Rua Luiz Abry, 2255, Pomerode, SC / Telefone: (19) 2103-1432 / E-mail: willian.tescarollo@br.bosch.com / Responsável: Felipe Arakawa	06/20
8413.30.30	Bomba hidraulica de pistao axial com deslocamento variavel para grupo de transmissao. Sentido de rotacao horaria, deslocamento de 125cm3 por revolucao, velocidade de rotacao de 2960RPM. Pressao de 49.000 KPA e peso de 85,6Kg. Uso em maquinas agricolas e de construcao.	DEERE & COMPANY WORLDWIDE LOGISTICS OPERATIONS	JOHN DEERE	RM100133		06/20
8413.30.90	Bomba para líquido de arrefecimento do motor Cat (bomba de água). Construída em aço. Com dimensão de 182,24mm x 182,24mm x 180,34mm. Com peso de 5,89kg. Utilizado em motores modelo 3160, composto por 08 cilindros, com diâmetro do pistão de 114mm e curso de 127mm, naturalmente aspirado e com sistema de injeção direta de combustível. Com aplicação em motor industrial e marítimo.	Caterpillar	Caterpillar	0R-0644		04/21
8413.30.90	Bomba para líquido de arrefecimento do motor (bomba de água). Vazão de água menor que 10 centímetros cúbicos e vazão de óleo menor que 24 centímetros cúbicos a uma pressão de 140kPa. Utilizado em motores modelo 3176C. Com peso de 9,11kg. Com aplicação em motoniveladora.	Caterpillar	Caterpillar	0R-0705		27/19
8413.30.90	Bomba de água para arrefecimento do líquido de motor. Com peso de 7,25kg. Utilizado em motor modelo 3208, composto por 8 cilindros, com diâmetro do pistão de 114mm x 127mm de curso, turboalimentado e com sistema de injeção direta de combustível. Com aplicação em escavadeira.	Caterpillar	Caterpillar	0R-0781		27/19
8413.30.90	Bomba para líquido de arrefecimento do motor (bomba de água). Com dureza Brinell de 3,8-4,1. Com taxa de compressão de 1,919 para 1. Com peso de 25,39kg. Utilizado em motores modelo D399 - marítimo-rodoviário. Turboalimentado e pós-arrefecido. Composto por 16 cilindros, com diâmetro do pistão de 158,8mm e curso de 203,2mm. Com câmara de pré-combustão.	Caterpillar	Caterpillar	0R-0803		27/19
8413.30.90	Bomba de água para arrefecimento do líquido de motor. Com taxa de compressão de 1,919 para 1. Com peso de 28,11kg. Utilizado em motor modelo D398B (marítimo-rodoviário), composto por 12 cilindros, com diâmetro do pistão de 158,8mm x 203,2mm de curso, turboalimentado, pós-arrefecido e câmara de pré-combustão.	Caterpillar	Caterpillar	0R-0804		27/19
8413.30.90	Bomba de água para arrefecimento do líquido de motor. Com peso de 24,94kg. Utilizado em motor modelo D353E, composto por 6 cilindros, com diâmetro do pistão de 159mm x 203mm de curso, naturalmente aspirado e câmara de pré-combustão. Com aplicação em motor marítimo.	Caterpillar	Caterpillar	0R-0805		27/19
8413.30.90	Bomba de água para arrefecimento do líquido de motor. Vazão de água menor que 10 centímetros cúbicos e vazão de óleo menor que 24 centímetros cúbicos a uma pressão de 140kPa. Com peso de 13,05kg. Utilizado em motores modelo 3306. Com aplicação em motor industrial.	Caterpillar	Caterpillar	0R-0997		27/19
8413.30.90	Bomba para líquido de arrefecimento do motor (bomba de água). Vazão de água menor que 10 centímetros cúbicos e vazão de óleo menor que 24 centímetros cúbicos a uma pressão de 140kPa. Com peso de 12,92kg. Utilizado em motores modelo 3306 - marítimo-rodoviário.	Caterpillar	Caterpillar	0R-1000		27/19
8413.30.90	Bomba para líquido de arrefecimento do motor (bomba de água). Vazão de água menor que 10 centímetros cúbicos e vazão de óleo menor que 24 centímetros cúbicos a uma pressão de 140kPa. Utilizado em motores modelo 3306. Com peso de 12,92kg. Com aplicação em carregadeira de rodas.	Caterpillar	Caterpillar	0R-1001		27/19
8413.30.90	Bomba para líquido de arrefecimento do motor (bomba de água). Vazão de água menor que 10 centímetros cúbicos e vazão de óleo menor que 24 centímetros cúbicos a uma pressão de 140kPa. Utilizado em motores modelo 3306. Com peso de 12,78kg. Com aplicação em trator escrêiper.	Caterpillar	Caterpillar	0R-1002		27/19
8413.30.90	Bomba para líquido de arrefecimento do motor (bomba de água). Vazão de água menor que 10 centímetros cúbicos e vazão de óleo menor que 24 centímetros cúbicos a uma pressão de 140kPa. Utilizado em motores modelos 3304. Com peso de 12,83kg. Com aplicação em buldôzer de lagartas.	Caterpillar	Caterpillar	0R-1003		27/19
8413.30.90	Bomba para líquido de arrefecimento do motor (bomba de água). Vazão de água menor que 10 centímetros cúbicos e vazão de óleo menor que 24 centímetros cúbicos a uma pressão de 140kPa. Utilizado em motores modelo 3306. Com peso de 14,62kg. Com aplicação em motoniveladora.	Caterpillar	Caterpillar	0R-1004		27/19
8413.30.90	Bomba para líquido de arrefecimento do motor (bomba de água). Vazão de água menor que 10 centímetros cúbicos e vazão de óleo menor que 24 centímetros cúbicos a uma pressão de 140kPa. Utilizado em motores modelo 3306. Com peso de 14,51kg. Com aplicação em motoniveladora.	Caterpillar	Caterpillar	0R-1005		27/19
8413.30.90	Bomba de água para arrefecimento do líquido de motor. Vazão de água menor que 10 centímetros cúbicos e vazão de óleo menor que 24 centímetros cúbicos a uma pressão de 140kPa. Com peso de 12,24kg. Utilizado em motores modelo 3306 - marítimo-rodoviário.	Caterpillar	Caterpillar	0R-1006		27/19
8413.30.90	Bomba de água para arrefecimento do líquido de motor. Vazão de água menor que 10 centímetros cúbicos a uma pressão de 20psi. Utilizado em motores modelo 3116. Com peso de 6,80kg. Com aplicação em motoniveladora.	Caterpillar	Caterpillar	0R-1011		27/19
8413.30.90	Bomba de água para arrefecimento do líquido de motor. Vazão de água menor que 10 centímetros cúbicos a uma pressão de 20psi. Utilizado em motores modelo 3116. Com peso de 5,94kg. Com aplicação em motor marítimo.	Caterpillar	Caterpillar	0R-1012		27/19
8413.30.90	Bomba para líquido de arrefecimento do motor (bomba de água). Vazão de água menor que 10 centímetros cúbicos a uma pressão de 20psi. Utilizado em motores modelo 3126. Com peso de 6,93kg. Com aplicação em buldôzer de lagartas.	Caterpillar	Caterpillar	0R-1014		27/19
8413.30.90	Bomba para líquido de arrefecimento do motor (bomba de água). Vazão de água menor que 20 centímetros cúbicos e vazão de óleo menor que 24 centímetros cúbicos a uma pressão de 138kPa. Utilizado em motores modelo 3116. Com peso de 6,93kg. Com aplicação em caminhão fora de estrada.	Caterpillar	Caterpillar	0R-1015		27/19
8413.30.90	Bomba de combustível do motor. Com velocidade de 1050rpm, pressão de 172kPa e fluxo de 2,5 litros por minuto. Com peso de 0,95kg. Utilizado em motores modelo 3406 - marítimo-rodoviário.	Caterpillar	Caterpillar	0R-3008		27/19
8413.30.90	Bomba de água para arrefecimento do líquido de motor. Com peso de 12,69kg. Utilizado em motor modelo 3306, composto por 6 cilindros, com diâmetro do pistão de 121mm x 152mm de curso, turboalimentado e com câmara de pré-combustão. Com aplicação em carregadeira de rodas.	Caterpillar	Caterpillar	0R-3045		27/19
8413.30.90	Bomba para combustível do motor Cat do ciclo diesel. Construída em aço. Com dimensão de 129,54mm x 129,54mm x 127,0mm. Com rotação em sentido horário. Com uma pressão de 35kPa, velocidade de 1050rpm e fluxo de 1,9 litros por minuto. Com peso de 2,90kg. Utilizado em motores modelo 3406, composto por 06 cilindros, com diâmetro do pistão de 137,2mm e curso de 165,1mm, turboalimentado e com injeção direta de combustível. Com aplicação em motor industrial e marítimo.	Caterpillar	Caterpillar	0R-3379		04/21
8413.30.90	Bomba para combustível do motor com velocidade de 1100rpm, pressão de 172kPa e fluxo de 2,5 litros por minuto. Com peso de 0,89kg. Utilizado em motores modelo 3306 - marítimo-rodoviário.	Caterpillar	Caterpillar	0R-3537		27/19
8413.30.90	Bomba para líquido de arrefecimento do motor (bomba de água). Vazão de água menor que 10 centímetros cúbicos e vazão de óleo menor que 24 centímetros cúbicos a uma pressão de 20psi. Utilizado em motores modelo 3054. Com peso de 6,31kg. Com aplicação em retroescavadeira.	Caterpillar	Caterpillar	0R-4513		29/19
8413.30.90	Bomba para líquido de arrefecimento do motor (bomba de água). Construída em ferro. Com dimensão de 337,82mm x 185,42mm x 167,64mm. Com peso de 6,32kg. Utilizado em motores modelo 3056, composto por 06 cilindros, com diâmetro do pistão de 100mm e curso de 127mm, turboalimentado, pós-arrefecido e com injeção direta de combustível. Com aplicação marítima e máquinas rodoviárias.	Caterpillar	Caterpillar	0R-4514		41/20
8413.30.90	Bomba para líquido de arrefecimento do motor (bomba de água). Vazão de água menor que 10 centímetros cúbicos e vazão de óleo menor que 24 centímetros cúbicos a uma pressão de 20psi. Com peso de 12,89kg. Utilizado em motores modelo 3408 - marítimo-rodoviário.	Caterpillar	Caterpillar	0R-4679		29/19
8413.30.90	Bomba para líquido de arrefecimento do motor (bomba de água). Vazão de água menor que 10 centímetros cúbicos e vazão de óleo menor que 24 centímetros cúbicos a uma pressão de 20psi. Com peso de 12,94kg. Utilizado em motores modelo 3408C - marítimo-rodoviário.	Caterpillar	Caterpillar	0R-4680		29/19
8413.30.90	Bomba de injeção de combustível. Com peso de 1,24kg. Utilizado em motores modelo 3126. Composto por 6 cilindros de diâmetro de 110mm e comprimento de 127mm, turboalimentado, injeção direta, potência de 350hp. Com aplicação em caminhão.	Caterpillar	Caterpillar	0R-4968		29/19
8413.30.90	Bomba de água para arrefecimento do líquido de motor. Com rotação em sentido horário. Vazão de água 451 litros por minuto a uma velocidade de 2000rpm. Com peso de 31,06kg. Utilizado em motores modelo 3412C - marítimo-rodoviário.	Caterpillar	Caterpillar	0R-7720		29/19
8413.30.90	Bomba de água para arrefecimento do líquido de motor. Com peso de 29,47kg. Utilizado em motor modelo 3512B - marítimo-rodoviário, composto por 12 cilindros, com diâmetro do pistão de 170mm x 190mm de curso, turboalimentado, pós-arrefecido e com injeção direta de combustível.	Caterpillar	Caterpillar	0R-7721		29/19
8413.30.90	Bomba de água para arrefecimento do líquido de motor. Com peso de 29,69kg. Utilizado em motor modelo 3412B, composto por 12 cilindros, com diâmetro do pistão de 5,4 polegadas x 6,0 polegadas de curso, turboalimentado, pós-arrefecido e com sistema de injeção direta de combustível. Com aplicação em motor marítimo.	Caterpillar	Caterpillar	0R-7722		29/19
8413.30.90	Bomba de água para arrefecimento do líquido de motor. Com rotação em sentido horário. Vazão de água 270 litros por minuto a uma velocidade de 2100rpm. Com peso de 19,87kg. Utilizado em motores modelo 3408B - marítimo-rodoviário.	Caterpillar	Caterpillar	0R-7723		29/19
8413.30.90	Bomba para líquido de arrefecimento do motor (bomba de água). Com rotação em sentido anti-horário. Vazão de água 220 galões por minuto a uma velocidade de 1600rpm. Utilizado em motores modelo 3516. Com peso de 41,85kg. Com aplicação em grupo gerador.	Caterpillar	Caterpillar	0R-7724		29/19
8413.30.90	Bomba para líquido de arrefecimento do motor (bomba de água). Com rotação em sentido anti-horário. Vazão de água 325 galões por minuto a uma velocidade de 1200rpm. Utilizado em motores modelo 3516B - marítimo-rodoviário.	Caterpillar	Caterpillar	0R-7725		29/19
8413.30.90	Bomba de água para arrefecimento do líquido de motor. Com peso de 19,20kg. Utilizado em motor modelo C12, composto por 6 cilindros, com diâmetro do pistão de 130mm x 150mm de curso, turboalimentado, pós-arrefecido e com sistema de injeção direta de combustível. Com aplicação em motor marítimo.	Caterpillar	Caterpillar	0R-7726		29/19
8413.30.90	Bomba de água para arrefecimento do líquido de motor. Com peso de 34,01kg. Utilizado em motor modelo 3412 - marítimo-rodoviário, composto por 12 cilindros, com diâmetro do pistão de 137,2mm x 152,4mm de curso, turboalimentado, pós-arrefecido e com injeção direta de combustível.	Caterpillar	Caterpillar	0R-7731		29/19
8413.30.90	Bomba de água para arrefecimento do líquido de motor. Com peso de 33,55kg. Utilizado em motor modelo 3412E, composto por 12 cilindros, com diâmetro do pistão de 137,2mm x 152,4mm de curso, turboalimentado, pós-arrefecido e com injeção direta de combustível. Com aplicação em motor marítimo.	Caterpillar	Caterpillar	0R-7732		29/19
8413.30.90	Bomba de água para arrefecimento do líquido de motor. Com peso de 9,07kg. Utilizado em motor modelo C12, composto por 12 cilindros, com diâmetro do pistão de 130mm x 150mm de curso, turboalimentado, pós-arrefecido e com injeção direta de combustível. Com aplicação em motor marítimo.	Caterpillar	Caterpillar	0R-7871		29/19
8413.30.90	Bomba de água para arrefecimento do líquido de motor. Com peso de 6,80kg. Utilizado em motor modelo 3116, composto por 6 cilindros, com diâmetro do pistão de 105mm x 127mm de curso, turboalimentado, pós-arrefecido e com sistema de injeção direta de combustível. Com aplicação em motor marítimo.	Caterpillar	Caterpillar	0R-7878		29/19
8413.30.90	Bomba de água para arrefecimento do líquido de motor. Com peso de 17,50kg. Utilizado em motor modelo C12, composto por 6 cilindros, com diâmetro do pistão de 130mm x 150mm de curso, turboalimentado, pós-arrefecido e com sistema de injeção direta de combustível. Com aplicação em motor marítimo.	Caterpillar	Caterpillar	0R-7879		29/19
8413.30.90	Bomba para líquido de arrefecimento do motor (bomba de água). Com rotação em sentido anti-horário. Vazão de água 98 galões por minuto a uma velocidade de 2100rpm. Com peso de 9,73kg. Utilizado em motores modelo 3406C - marítimo-rodoviário.	Caterpillar	Caterpillar	0R-7892		29/19
8413.30.90	Bomba de água para arrefecimento do líquido de motor Cat do ciclo diesel. Construída em ferro. Com dimensão de 285,7mm x 236,2mm x 220,9mm. Com peso de 16,6kg. Utilizado em motores Cat modelo 3412, composto por 12 cilindros, turboalimentado, pós-arrefecido e com injeção direta de combustível. Com aplicação em motor marítimo.	Caterpillar	Caterpillar	0R-7896		49/21
8413.30.90	Bomba de água para arrefecimento do líquido de motor. Com rotação em sentido horário. Vazão de água 197 litros por minuto a uma velocidade de 2000rpm. Com peso de 5,49kg. Utilizado em motores modelo 3208. Com aplicação em motor marítimo.	Caterpillar	Caterpillar	0R-7899		29/19
8413.30.90	Bomba de água para arrefecimento do líquido de motor. Construído em ferro fundido. Com dimensão de 381mm x 297mm x 127mm. Com peso de 19,90kg. Utilizado em motor modelo 3412E, composto por 12 cilindros, com diâmetro do pistão de 137mm e curso de 152,4mm, turboalimentado, pós-arrefecido e com injeção direta de combustível. Com aplicação em motor marítimo.	Caterpillar	Caterpillar	0R-7904		20/19
8413.30.90	Bomba de água para arrefecimento do líquido de motor. Com rotação em sentido anti-horário. Vazão de água 300 litros por minuto a uma velocidade de 2450rpm. Com peso de 5,03kg. Utilizado em motores modelo 3176. Com aplicação em caminhão.	Caterpillar	Caterpillar	0R-8766		30/19
8413.30.90	Bomba de água para arrefecimento do líquido de motor. Vazão de água menor que 10 centímetros cúbicos e vazão de óleo menor que 24 centímetros cúbicos a uma pressão de 140kPa. Com peso de 13,15kg. Utilizado em motor modelo 3412E. Com aplicação em motor marítimo.	Caterpillar	Caterpillar	0R-8802		30/19
8413.30.90	Bomba para líquido de arrefecimento do motor (bomba de água). Vazão de água menor que 10 centímetros cúbicos e vazão de óleo menor que 24 centímetros cúbicos a uma pressão de 20psi. Utilizado em motores modelo G3412. Com peso de 7,25kg. Com aplicação em máquinas rodoviárias.	Caterpillar	Caterpillar	0R-8803		30/19
8413.30.90	Bomba para líquido de arrefecimento do motor (bomba de água). Vazão de água menor que 10 centímetros cúbicos e vazão de óleo menor que 24 centímetros cúbicos a uma pressão de 20psi. Com peso de 17,50kg. Utilizado em motores modelo 3406C - marítimo-rodoviário.	Caterpillar	Caterpillar	10R-0482		30/19
8413.30.90	Bomba para líquido de arrefecimento do motor (bomba de água). Vazão de água menor que 10 centímetros cúbicos e vazão de óleo menor que 24 centímetros cúbicos a uma pressão de 20psi. Utilizado em motores modelo 3406E. Com peso de 17,50kg. Com aplicação em trator escrêiper.	Caterpillar	Caterpillar	10R-0483		30/19
8413.30.90	Bomba para líquido de arrefecimento do motor (bomba de água). Vazão de água menor que 10 centímetros cúbicos e vazão de óleo menor que 24 centímetros cúbicos a uma pressão de 20psi. Com peso de 17,50kg. Utilizado em motores modelo C16 - marítimo-rodoviário.	Caterpillar	Caterpillar	10R-0484		30/19
8413.30.90	Bomba para líquido de arrefecimento do motor (bomba de água). Vazão de 24 centímetros cúbicos a uma pressão de 138kPa. Com peso de 27,21kg. Utilizada em motor modelo 3508B - marítimo-rodoviário.	Caterpillar	Caterpillar	10R-1072		30/19
8413.30.90	Bomba para líquido de arrefecimento do motor (bomba de água). Vazão de água menor que 10 centímetros cúbicos e vazão de óleo menor que 24 centímetros cúbicos a uma pressão de 138kPa. Utilizado em motores modelo C9. Com peso de 7,76kg. Com aplicação em escavadeira.	Caterpillar	Caterpillar	10R-1428		30/19
8413.30.90	Bomba para líquido de arrefecimento do motor (bomba de água). Vazão de água menor que 10 centímetros cúbicos e vazão de óleo menor que 24 centímetros cúbicos a uma pressão de 140kPa. Utilizado em motores modelo 3304. Com peso de 12,69kg. Com aplicação em motor industrial.	Caterpillar	Caterpillar	10R-1499		30/19
8413.30.90	Bomba para líquido de arrefecimento do motor (bomba de água). Vazão de água menor que 10 centímetros cúbicos e vazão de óleo menor que 24 centímetros cúbicos a uma pressão de 140kPa. Utilizado em motores modelo 3306. Com peso de 14,05kg. Com aplicação em buldôzer de lagartas.	Caterpillar	Caterpillar	10R-1500		30/19
8413.30.90	Bomba para líquido de arrefecimento do motor (bomba de água). Vazão de 24 centímetros cúbicos a uma pressão de 138kPa. Utilizado em motores modelo 3508B. Com peso de 22,53kg. Com aplicação em buldôzer de lagartas.	Caterpillar	Caterpillar	10R-1668		30/19
8413.30.90	Bomba para líquido de arrefecimento do motor (bomba de água). Vazão de 24 centímetros cúbicos a uma pressão de 138kPa. Com peso de 20,31kg. Utilizada em motores da serie 3516B - marítimo-rodoviário.	Caterpillar	Caterpillar	10R-1669		30/19
8413.30.90	Bomba para líquido de arrefecimento do motor (bomba de água). Vazão de 24 centímetros cúbicos a uma pressão de 138kPa. Com peso de 20,42kg. Utilizado em motores modelo 3508 - marítimo-rodoviário.	Caterpillar	Caterpillar	10R-1670		30/19
8413.30.90	Bomba para líquido de arrefecimento do motor (bomba de água). Vazão de 24 centímetros cúbicos a uma pressão de 138kPa. Com peso de 21,76kg. Utilizado em motores modelo 3516B - marítimo-rodoviário.	Caterpillar	Caterpillar	10R-1673		30/19
8413.30.90	Bomba de água para arrefecimento do líquido de motor. Vazão de água menor que 10 centímetros cúbicos e vazão de óleo menor que 24 centímetros cúbicos a uma pressão de 140kPa. Utilizado em motores modelo C11. Com peso de 15,14kg. Com aplicação em caminhão articulado.	Caterpillar	Caterpillar	10R-2129		30/19
8413.30.90	Bomba para líquido de arrefecimento do motor (bomba de água). Vazão de 10 centímetros cúbicos a uma pressão de 20psi. Utilizado em motores modelo C7. Com peso de 7,25kg. Com aplicação em escavadeira.	Caterpillar	Caterpillar	10R-2790		30/19
8413.30.90	Bomba para líquido de arrefecimento do motor (bomba de água). Vazão de água menor que 10 centímetros cúbicos e vazão de óleo menor que 24 centímetros cúbicos a uma pressão de 138kPa. Utilizado em motores modelo C7. Com peso de 7,61kg. Com aplicação em motoniveladora.	Caterpillar	Caterpillar	10R-4429		30/19
8413.30.90	Bomba para líquido de arrefecimento do motor (bomba de água). Vazão de água menor que 10 centímetros cúbicos e vazão de óleo menor que 24 centímetros cúbicos a uma pressão de 138kPa. Utilizado em motores modelo C7. Com peso de 8,34kg. Com aplicação em caminhão.	Caterpillar	Caterpillar	10R-5406		30/19
8413.30.90	Bomba para líquido de arrefecimento do motor (bomba de água). Vazão de água menor que 10 centímetros cúbicos e vazão de óleo menor que 24 centímetros cúbicos a uma pressão de 138kPa. Com peso de 9,16kg. Utilizado em motores modelo C7 - marítimo-rodoviário.	Caterpillar	Caterpillar	10R-5407		30/19
8413.30.90	Bomba de água para arrefecimento do líquido de motor. Vazão de água menor que 10 centímetros cúbicos e vazão de óleo menor que 24 centímetros cúbicos a uma pressão de 140kPa. Com peso de 10,49kg. Utilizado em motores modelo C13. Com aplicação em caminhão fora de estrada.	Caterpillar	Caterpillar	10R-6223		30/19
8413.30.90	Bomba de água para arrefecimento do líquido de motor. Vazão de água menor que 10 centímetros cúbicos e vazão de óleo menor que 24 centímetros cúbicos a uma pressão de 140kPa. Utilizado em motores modelo C27. Com peso de 13,60kg. Com aplicação em motor industrial.	Caterpillar	Caterpillar	10R-6400		30/19
8413.30.90	Bomba injetora de combustível do motor. Com rotação no sentido anti-horário. Com deslocamento de 6,57 milímetros e pressão de 24mpa com velocidade de 4664rpm. Com peso de 5,40kg. Utilizado em motores modelo 3126E. Com aplicação em caminhão.	Caterpillar	Caterpillar	10R-7053		30/19
8413.30.90	Bomba rotativa de engrenagem. Com rotação em sentido anti-horário. Vazão de água 105 litros por minuto a uma velocidade de 1800rpm e pressão de 2760kPa. Com peso de 46,71kg. Utilizado em motores modelo 3516B. Com aplicação em carregadeiras de rodas.	Caterpillar	Caterpillar	10R-7115		37/19
8413.30.90	Bomba para líquido de arrefecimento do motor (bomba de água). Vazão de água menor que 10 centímetros cúbicos e vazão de óleo menor que 24 centímetros cúbicos a uma pressão de 140kPa. Utilizado em motores modelo 3046. Com peso de 4,71kg. Com aplicação em trator escrêiper.	Caterpillar	Caterpillar	10R-7551		37/19
8413.30.90	Bomba para líquido de arrefecimento do motor (bomba de água). Vazão de água menor que 10 centímetros cúbicos e vazão de óleo menor que 24 centímetros cúbicos a uma pressão de 140kPa. Utilizado em motores modelo 3046. Com peso de 5,75kg. Com aplicação em buldôzer de lagartas.	Caterpillar	Caterpillar	10R-7552		37/19
8413.30.90	Bomba para líquido de arrefecimento do motor (bomba de água). Vazão de 24 centímetros cúbicos a uma pressão de 138kPa. Utilizado em motores modelo 3066. Com peso de 4,03kg. Com aplicação em escavadeira.	Caterpillar	Caterpillar	10R-7556		37/19
8413.30.90	Bomba para combustível do motor com peso de 8,53kg. Utilizado em motores modelo C4.4. Composto por 4 cilindros, turboalimentado, potência de 150hp e velocidade de rotação de 2200rpm. Com aplicação em escavadeira.	Caterpillar	Caterpillar	10R-7659		37/19
8413.30.90	Bomba para combustível do motor com peso de 8,49kg. Utilizado em motores modelo C6.6. Composto por 6 cilindros, turboalimentado, potência de 150hp e velocidade de rotação de 2200rpm. Com aplicação em buldôzer de lagartas.	Caterpillar	Caterpillar	10R-7660		37/19
8413.30.90	Bomba para combustível do motor com peso de 8,49kg. Utilizado em motores modelo C4.2. Composto por 4 cilindros, turboalimentado, potência de 67Kw e velocidade de rotação de 1800rpm. Com aplicação em escavadeira.	Caterpillar	Caterpillar	10R-7661		37/19
8413.30.90	Bomba para combustível do motor com peso de 8,39kg. Utilizado em motores modelo C6.4. Composto por 8 cilindros, turboalimentado, potência de 500hp e velocidade de rotação de 3600rpm. Com aplicação em escavadeira.	Caterpillar	Caterpillar	10R-7662		37/19
8413.30.90	Bomba de combustível do motor. Com uma pressão de trabalho de 135kPa, velocidade de 750rpm e fluxo de 2,3 litros por minuto. Com peso de 2,75kg. Utilizado em motores modelo 3408 - marítimo-rodoviário.	Caterpillar	Caterpillar	10R-7907		37/19
8413.30.90	Bomba injetora de combustível. Com uma pressão de trabalho de 135kPa, velocidade de 750rpm e fluxo de 2,3 litros por minuto. Utilizado em motores modelo 3408. Com peso de 2,66kg. Com aplicação em buldôzer de lagartas.	Caterpillar	Caterpillar	10R-7908		37/19
8413.30.90	Bomba para líquido de arrefecimento do motor (bomba de água). Construída em aço. Com dimensão de 210,82mm x 203,2mm x 165,1mm. Com peso de 4,53kg. Utilizado em motores modelo 3044C, composto por 04 cilindros, com diâmetro do pistão de 94mm e curso de 120mm, turboalimentado e com injeção direta de combustível. Com aplicação em carregadeira de rodas.	Caterpillar	Caterpillar	10R-8012		41/20
8413.30.90	Bomba de água para arrefecimento do líquido de motor. Com peso de 14,23kg. Utilizado em motor modelo 3176C, composto por 6 cilindros, com diâmetro do pistão de 125mm x 140mm de curso, turboalimentado, pós-arrefecido e com injeção direta de combustível. Com aplicação em buldôzer de lagartas.	Caterpillar	Caterpillar	10R-8653		37/19
8413.30.90	Bomba de água para arrefecimento do líquido de motor. Vazão de água menor que 10 centímetros cúbicos e vazão de óleo menor que 24 centímetros cúbicos a uma pressão de 138kPa. Utilizado em motores modelo C9. Com peso de 9,68kg. Com aplicação em escavadeira.	Caterpillar	Caterpillar	10R-8655		37/19
8413.30.90	Bomba de água para arrefecimento do líquido de motor. Vazão de água menor que 10 centímetros cúbicos e vazão de óleo menor que 24 centímetros cúbicos a uma pressão de 140kPa. Utilizado em motores modelo 3306. Com peso de 12,82kg. Com aplicação em buldôzer de lagartas.	Caterpillar	Caterpillar	10R-8657		37/19
8413.30.90	Bomba para líquido de arrefecimento do motor (bomba de água). Vazão de água menor que 20 centímetros cúbicos e vazão de óleo menor que 24 centímetros cúbicos a uma pressão de 138kPa. Utilizado em motores modelo C175-20. Com peso de 20,49kg. Com aplicação em caminhão fora de estrada.	Caterpillar	Caterpillar	10R-8661		37/19
8413.30.90	Bomba para combustível do motor com uma pressão de trabalho de 650kPa, velocidade de 2940rpm e fluxo de 9,0 litros por minuto. Com peso de 2,81kg. Utilizado em motores modelo C32. Com aplicação em carregadeira de rodas.	Caterpillar	Caterpillar	10R-8714		37/19
8413.30.90	Bomba para combustível do motor com uma pressão de trabalho de 751kPa, velocidade de 575rpm e fluxo de 3,07 litros por minuto. Utilizado em motores modelo 3412C. Com peso de 3,17kg. Com aplicação em máquinas rodoviárias.	Caterpillar	Caterpillar	10R-8715		37/19
8413.30.90	Bomba para combustível do motor. Construída em aço. Com dimensão de 213,2mm x 127,0mm x 148,0mm. Com peso de 5,26kg. Utilizado em motores modelo C4.2, composto por 04 cilindros, com diâmetro do pistão de 102mm e curso de 130mm, turboalimentado e com injeção direta de combustível. Com aplicação em escavadeira hidráulica.	Caterpillar	Caterpillar	10R-8719		41/20
8413.30.90	Bomba injetora de combustível. Com uma pressão de trabalho de 450kPa, velocidade de 1750rpm e fluxo de 82 litros por minuto. Com peso de 19,47kg. Utilizado em motores modelo 3612 - marítimo-rodoviário.	Caterpillar	Caterpillar	10R-8720		37/19
8413.30.90	Bomba para combustível do motor com uma pressão de trabalho de 415kPa, velocidade de 2400rpm e fluxo de 21 litros por minuto. Utilizado em motores modelo 3516B. Com peso de 4,23kg. Com aplicação em caminhão fora de estrada.	Caterpillar	Caterpillar	10R-8721		37/19
8413.30.90	Bomba injetora de combustível. Com uma pressão de trabalho de 450kPa, velocidade de 1750rpm e fluxo de 42 litros por minuto. Com peso de 16,77kg. Utilizado em motores modelo 3608 - marítimo-rodoviário.	Caterpillar	Caterpillar	10R-8722		37/19
8413.30.90	Bomba injetora de combustível. Com uma pressão de trabalho de 415kPa, velocidade de 2400rpm e fluxo de 28 litros por minuto. Com peso de 4,78kg. Utilizado em motores modelo 3516C - marítimo-rodoviário.	Caterpillar	Caterpillar	10R-8723		37/19
8413.30.90	Bomba para líquido de arrefecimento do motor (bomba de água). Vazão de água menor que 20 centímetros cúbicos e vazão de óleo menor que 24 centímetros cúbicos a uma pressão de 138kPa. Utilizado em motores modelo C175-16. Com peso de 33,55kg. Com aplicação em caminhão fora de estrada.	Caterpillar	Caterpillar	10R-9042		34/19
8413.30.90	Bomba para líquido de arrefecimento do motor (bomba de água). Vazão de água menor que 20 centímetros cúbicos e vazão de óleo menor que 24 centímetros cúbicos a uma pressão de 138kPa. Utilizado em motores modelo 3524B. Com peso de 30,74kg. Com aplicação em caminhão fora de estrada.	Caterpillar	Caterpillar	10R-9093		34/19
8413.30.90	Bomba para líquido de arrefecimento do motor (bomba de água). Vazão de água menor que 20 centímetros cúbicos e vazão de óleo menor que 24 centímetros cúbicos a uma pressão de 138kPa. Com peso de 22,67kg. Utilizado em motores modelo 3516B - marítimo-rodoviário.	Caterpillar	Caterpillar	10R-9598		34/19
8413.30.90	Bomba para combustível do motor com pressão de 415kPa, velocidade de rotação de 2400rpm e fluxo de 21 litros por minuto. Com peso de 4,21kg. Utilizado em motores modelo 3508 - marítimo-rodoviário. Composto por 8 cilindros, turboalimentado e pós-arrefecido.	Caterpillar	Caterpillar	10R-9838		34/19
8413.30.90	Bomba para líquido de arrefecimento do motor (bomba de água). Vazão de água menor que 10 centímetros cúbicos e vazão de óleo menor que 24 centímetros cúbicos a uma pressão de 138kPa. Utilizado em motores modelo C9. Com peso de 9,97kg. Com aplicação em buldôzer de lagartas.	Caterpillar	Caterpillar	20R-0259		34/19
8413.30.90	Bomba para líquido de arrefecimento do motor (bomba de água). Construída em aço. Com dimensão de 307,34mm x 237,82mm. Com vazão de água menor que 10 centímetros cúbicos e com uma pressão de 138kPa. Com peso de 9,99kg. Utilizado em motores modelo C9. Com aplicação em buldôzer de lagartas.	Caterpillar	Caterpillar	20R-0260		37/19
8413.30.90	Bomba para líquido de arrefecimento do motor (bomba de água). Vazão de água menor que 20 centímetros cúbicos e vazão de óleo menor que 24 centímetros cúbicos a uma pressão de 138kPa. Utilizado em motores modelo 3516B. Com peso de 33,55kg. Com aplicação em caminhão fora de estrada.	Caterpillar	Caterpillar	20R-0505		34/19
8413.30.90	Bomba para líquido de arrefecimento do motor (bomba de água). Vazão de água menor que 20 centímetros cúbicos e vazão de óleo menor que 24 centímetros cúbicos a uma pressão de 138kPa. Com peso de 147,88kg. Utilizado em motores modelo 3612 - marítimo-rodoviário.	Caterpillar	Caterpillar	20R-0509		34/19
8413.30.90	Bomba para líquido de arrefecimento do motor (bomba de água). Vazão de água menor que 10 centímetros cúbicos e vazão de óleo menor que 24 centímetros cúbicos a uma pressão de 138kPa. Utilizado em motores modelo 3126. Com peso de 8,22kg. Com aplicação em caminhão fora de estrada.	Caterpillar	Caterpillar	20R-0576		34/19
8413.30.90	Bomba para líquido de arrefecimento do motor (bomba de água). Vazão de 10 centímetros cúbicos a uma pressão de 20psi. Com peso de 6,46kg. Utilizado em motores modelo C7. Pressão de trabalho de 138kPa. Com aplicação em caminhão fora de estrada.	Caterpillar	Caterpillar	20R-0586		34/19
8413.30.90	Bomba para líquido de arrefecimento do motor (bomba de água), carcaça construída em latão e bronze fundido. Com pressão de trabalho de 55-60psi. Com peso de 273,23kg. Utilizado em motores de C7 - marítimo-rodoviário.	Caterpillar	Caterpillar	20R-0753		34/19
8413.30.90	Bomba para combustível do motor, pressão de trabalho de 750kPa e fluxo de 8 lpm. Velocidade de rotação de 1400rpm. Com peso de 2,49kg. Utilizado em motores modelo C9.3. Com aplicação em buldôzer de lagartas.	Caterpillar	Caterpillar	20R-0822		34/19
8413.30.90	Bomba para líquido de arrefecimento do motor (bomba de água). Vazão de água menor que 20 centímetros cúbicos e vazão de óleo menor que 24 centímetros cúbicos a uma pressão de 138kPa. Utilizado em motores modelo C175-16. Com peso de 19,69kg. Com aplicação em caminhão fora de estrada.	Caterpillar	Caterpillar	20R-0896		34/19
8413.30.90	Bomba para líquido de arrefecimento do motor (bomba de água). Vazão de água menor que 20 centímetros cúbicos e vazão de óleo menor que 24 centímetros cúbicos a uma pressão de 138kPa. Utilizado em motores modelo C175-16. Com peso de 19,42kg. Com aplicação em caminhão fora de estrada.	Caterpillar	Caterpillar	20R-0897		34/19
8413.30.90	Bomba para líquido de arrefecimento do motor (bomba de água). Vazão de água menor que 10 centímetros cúbicos e vazão de óleo menor que 24 centímetros cúbicos a uma pressão de 140kPa. Utilizado em motores modelo C13. Com peso de 15,22kg. Com aplicação em caminhão fora de estrada.	Caterpillar	Caterpillar	20R-0951		34/19
8413.30.90	Bomba de água para arrefecimento do líquido de motor. Vazão de água menor que 10 centímetros cúbicos e vazão de óleo menor que 24 centímetros cúbicos a uma pressão de 20psi. Com peso de 18,62kg. Utilizado em motores modelo C18. Com aplicação em motor industrial.	Caterpillar	Caterpillar	20R-0952		34/19
8413.30.90	Bomba para líquido de arrefecimento do motor (bomba de água). Vazão de água menor que 10 centímetros cúbicos e vazão de óleo menor que 24 centímetros cúbicos a uma pressão de 138kPa. Utilizado em motores modelo C9.3. Com peso de 10,38kg. Com aplicação em carregadeira de rodas.	Caterpillar	Caterpillar	20R-0953		34/19
8413.30.90	Bomba para combustível do motor pressão de trabalho de 430kPa e fluxo de 10,9lpm. Velocidade de rotação de 2700rpm. Com peso de 2,06kg. Utilizado em motores modelo 3408. Com aplicação em buldôzer de lagartas.	Caterpillar	Caterpillar	20R-0962		34/19
8413.30.90	Bomba para combustível do motor pressão de trabalho de 20psi e fluxo de 30gph. Velocidade de rotação de 200rpm. Com peso de 3,99kg. Utilizado em motores modelo D399. Com aplicação em motor marítimo.	Caterpillar	Caterpillar	20R-0963		34/19
8413.30.90	Bomba para combustível do motor, pressão de trabalho de 192kPa e fluxo de 2,5lpm. Velocidade de rotação de 1050rpm. Com peso de 6,03kg. Utilizado em motores modelo 3408 - marítimo-rodoviário.	Caterpillar	Caterpillar	20R-0965		34/19
8413.30.90	Bomba para combustível do motor com uma pressão de trabalho de 815kPa, velocidade de 2940rpm e fluxo de 9,0 litros por minuto. Com peso de 2,71kg. Utilizado em motores modelo C32 - marítimo-rodoviário.	Caterpillar	Caterpillar	20R-0967		34/19
8413.30.90	Bomba para combustível do motor. Com uma pressão de trabalho de 172kPa e velocidade de 1100spm. Com peso de 0,99kg. Utilizado em motores modelo 3204. Com aplicação em motor industrial.	Caterpillar	Caterpillar	20R-0968		34/19
8413.30.90	Bomba para combustível do motor com uma pressão de trabalho de 655kPa, velocidade de 2300rpm e fluxo de 7,08 litros por minuto. Com peso de 3,03kg. Utilizado em motores modelo 3176. Com aplicação em caminhão.	Caterpillar	Caterpillar	20R-0969		36/19
8413.30.90	Bomba injetora de combustível. Com uma pressão de trabalho de 550kPa, velocidade de 2400rpm e fluxo de 26,8 litros por minuto. Com peso de 5,28kg. Utilizado em motores modelo C175-16. Com aplicação em caminhão fora de estrada.	Caterpillar	Caterpillar	20R-0977		36/19
8413.30.90	Bomba injetora de combustível. Com uma pressão de trabalho de 550kPa, velocidade de 2680rpm e fluxo de 32,5 litros por minuto. Com peso de 5,28kg. Utilizado em motores modelo C175-20. Com aplicação em caminhão fora de estrada.	Caterpillar	Caterpillar	20R-0978		36/19
8413.30.90	Bomba de água para arrefecimento do líquido de motor. Vazão de água menor que 10 centímetros cúbicos e vazão de óleo menor que 24 centímetros cúbicos a uma pressão de 20psi. Utilizado em motores modelo C18. Com peso de 16,23kg. Com aplicação em motor marítimo.	Caterpillar	Caterpillar	20R-0981		36/19
8413.30.90	Bomba de água para arrefecimento do líquido de motor. Com peso de 44,32kg. Utilizado em motor modelo C175-20, composto por 20 cilindros, com diâmetro do pistão de 135mm x 220mm de curso, turboalimentado, pós-arrefecido e com injeção direta de combustível. Com aplicação em caminhão fora de estrada.	Caterpillar	Caterpillar	20R-1361		36/19
8413.30.90	Bomba de transferência de combustível. Com uma pressão de trabalho de 1930kPa, velocidade de 2940rpm e fluxo de 7,0 litros por minuto. Com peso de 2,29kg. Utilizado em motores modelo C15. Com aplicação em caminhão.	Caterpillar	Caterpillar	20R-1523		36/19
8413.30.90	Bomba de transferência de combustível. Com uma pressão de trabalho de 650kPa, velocidade de 2940rpm e fluxo de 4,5 litros por minuto. Com peso de 2,22kg. Utilizado em motores modelo C13 - marítimo-rodoviário.	Caterpillar	Caterpillar	20R-1524		36/19
8413.30.90	Bomba de transferência de combustível. Com uma pressão de trabalho de 650kPa, velocidade de 2940rpm e fluxo de 4,5 litros por minuto. Com peso de 2,67kg. Utilizado em motores modelo C18 - marítimo-rodoviário.	Caterpillar	Caterpillar	20R-1525		36/19
8413.30.90	Bomba de transferência de combustível. Com uma pressão de trabalho de 650kPa, velocidade de 2940rpm e fluxo de 4,5 litros por minuto. Com peso de 2,22kg. Utilizado em motores modelo C12 - marítimo-rodoviário.	Caterpillar	Caterpillar	20R-1526		36/19
8413.30.90	Bomba de transferência de combustível. Com uma pressão de trabalho de 815kPa, velocidade de 2940rpm e fluxo de 4,5 litros por minuto. Com peso de 2,22kg. Utilizado em motores modelo C13. Com aplicação em carregadeira de rodas.	Caterpillar	Caterpillar	20R-1527		36/19
8413.30.90	Bomba de transferência de combustível. Com uma pressão de trabalho de 815kPa, velocidade de 2940rpm e fluxo de 4,5 litros por minuto. Com peso de 2,22kg. Utilizado em motores modelo C13. Com aplicação em motor industrial.	Caterpillar	Caterpillar	20R-1528		36/19
8413.30.90	Bomba para combustível do motor. Com uma pressão de trabalho de 550kPa, velocidade de 2860rpm e fluxo de 36 litros por minuto. Com peso de 4,67kg. Utilizado em motores modelo C175 16. Com aplicação em motor marítimo.	Caterpillar	Caterpillar	20R-1625		36/19
8413.30.90	Bomba para líquido de arrefecimento do motor (bomba de água). Vazão de água menor que 10 centímetros cúbicos e vazão de óleo menor que 24 centímetros cúbicos a uma pressão de 20psi. Com peso de 18,41kg. Utilizado em motores modelo C32. Com aplicação em carregadeira de rodas.	Caterpillar	Caterpillar	20R-1859		36/19
8413.30.90	Bomba para líquido de arrefecimento do motor (bomba de água). Vazão de água menor que 10 centímetros cúbicos e vazão de óleo menor que 24 centímetros cúbicos a uma pressão de 138kPa. Com peso de 6,78kg. Utilizado em motores modelo 3126. Com aplicação em motor industrial.	Caterpillar	Caterpillar	20R-2663		36/19
8413.30.90	Bomba para líquido de arrefecimento do motor (bomba de água). Vazão de água menor que 10 centímetros cúbicos e vazão de óleo menor que 24 centímetros cúbicos a uma pressão de 138kPa. Com peso de 8,68kg. Utilizado em motores modelo 3408. Com aplicação em buldôzer de lagartas.	Caterpillar	Caterpillar	20R-2664		36/19
8413.30.90	Bomba para líquido de arrefecimento do motor (bomba de água). Vazão de água menor que 10 centímetros cúbicos e vazão de óleo menor que 24 centímetros cúbicos a uma pressão de 138kPa. Com peso de 9,95kg. Utilizado em motores modelo C9. Com aplicação em escavadeira.	Caterpillar	Caterpillar	20R-2770		36/19
8413.30.90	Bomba para líquido de arrefecimento do motor (bomba de água). Vazão de água menor que 10 centímetros cúbicos e vazão de óleo menor que 24 centímetros cúbicos a uma pressão de 138kPa. Com peso de 5,71kg. Utilizado em motores modelo 3126E. Com aplicação em caminhão.	Caterpillar	Caterpillar	20R-2771		38/19
8413.30.90	Bomba para líquido de arrefecimento do motor (bomba de água). Vazão de água menor que 10 centímetros cúbicos e vazão de óleo menor que 24 centímetros cúbicos a uma pressão de 138kPa. Com peso de 5,96kg. Utilizado em motores modelo 3126. Com aplicação em carregadeira de rodas.	Caterpillar	Caterpillar	20R-2772		38/19
8413.30.90	Bomba para líquido de arrefecimento do motor (bomba de água). Vazão de água menor que 10 centímetros cúbicos e vazão de óleo menor que 24 centímetros cúbicos a uma pressão de 20psi. Com peso de 18,75kg. Utilizado em motores modelo C15. Com aplicação em buldôzer de lagartas.	Caterpillar	Caterpillar	20R-2773		38/19
8413.30.90	Bomba para líquido de arrefecimento do motor (bomba de água). Vazão de água menor que 10 centímetros cúbicos e vazão de óleo menor que 24 centímetros cúbicos a uma pressão de 20psi. Com peso de 18,96kg. Utilizado em motores modelo C18. Com aplicação em compactador.	Caterpillar	Caterpillar	20R-2814		38/19
8413.30.90	Bomba para combustível do motor. Com rotação em sentido horário. Com uma pressão de 40psi, velocidade de 400rpm e fluxo de 25,3 galões por hora. Com peso de 3,03kg. Utilizado em motores modelo 3304. Com aplicação em carregadeira de rodas.	Caterpillar	Caterpillar	20R-3425		38/19
8413.30.90	Bomba para combustível do motor. Desempenho no teste de fluxo em alta velocidade com pressão de trabalho de 450kpa, velocidade de 3036rpm e fluxo de 2,52 litros por minuto. Com rotação em sentido horário. Com peso de 2155,0kg. Utilizado em motores modelo 3126B. Com aplicação em buldôzer de lagartas.	Caterpillar	Caterpillar	20R-3428		38/19
8413.30.90	Bomba para líquido de arrefecimento do motor (bomba de água). Construída em aço. Vazão de água menor que 10 centímetros cúbicos e vazão de óleo menor que 24 centímetros cúbicos a uma pressão de 138kPa. Com peso de 12,95kg. Utilizado em motores modelo C32. Com aplicação marítima.	Caterpillar	Caterpillar	20R-3434		38/19
8413.30.90	Bomba para combustível do motor. Com uma pressão de 130mpa, velocidade de 2200rpm e fluxo máximo de 2,766 litros por minuto. Com peso de 8,44kg. Utilizado em motores modelo C6.6. Com aplicação em carregadeira de rodas.	Caterpillar	Caterpillar	20R-3815		38/19
8413.30.90	Bomba para combustível do motor. Com uma pressão de 130mpa, velocidade de 2200rpm e fluxo máximo de 2,012 litros por minuto. Com peso de 10,20kg. Utilizado em motores modelo C4.4. Com aplicação em motor industrial.	Caterpillar	Caterpillar	20R-3816		38/19
8413.30.90	Bomba para combustível do motor. Com uma pressão de 130mpa, velocidade de 2200rpm e fluxo máximo de 2,766 litros por minuto. Com peso de 10,20kg. Utilizado em motores modelo C6.6. Com aplicação em motor industrial.	Caterpillar	Caterpillar	20R-3817		38/19
8413.30.90	Bomba para combustível do motor. Construída em aço. Circuito fechado. Com pressão nominal de 9bar e um fluxo máximo de 7,2 quilogramas por hora. Com peso de 3,15kg. Utilizado em motores modelo C13. Com aplicação em motor industrial.	Caterpillar	Caterpillar	20R-4049		38/19
8413.30.90	Bomba para combustível do motor. Construída em aço. Circuito fechado. Com pressão nominal de 9bar e um fluxo máximo de 7,2 quilogramas por hora. Com peso de 3,15kg. Utilizado em motores modelo C13. Com aplicação em escavadeira hidráulica.	Caterpillar	Caterpillar	20R-4050		38/19
8413.30.90	Bomba para líquido de arrefecimento do motor (bomba de água). Construída em aço. Com dimensão de 215mm x 144mm x 129mm. Com peso de 3,88kg. Utilizado em motor modelo G3306, composto por 06 cilindros, com diâmetro do pistão de 120,7mm e curso de 152,4mm, turboalimentado, pós-arrefecido e com ignição por centelha. Com aplicação em motor industrial.	Caterpillar	Caterpillar	20R-4292		20/19
8413.30.90	Bomba para líquido de arrefecimento do motor (bomba de água). Construída em aço. Vazão de água menor que 10 centímetros cúbicos e vazão de óleo menor que 24 centímetros cúbicos a uma pressão de 138kPa. Com peso de 6,49kg. Utilizado em motores modelo 3126. Com aplicação marítima.	Caterpillar	Caterpillar	20R-4319		38/19
8413.30.90	Bomba para líquido de arrefecimento do motor (bomba de água). Construída em aço. Vazão de água menor que 20 centímetros cúbicos e vazão de óleo menor que 24 centímetros cúbicos a uma pressão de 140kPa. Com peso de 14,69kg. Utilizado em motores modelo 3306. Com aplicação em motoniveladora.	Caterpillar	Caterpillar	20R-4322		38/19
8413.30.90	Bomba para líquido de arrefecimento do motor (bomba de água). Construída em aço. Vazão de água menor que 20 centímetros cúbicos e vazão de óleo menor que 24 centímetros cúbicos a uma pressão de 138kPa. Com peso de 20,42kg. Utilizado em motores modelo G3516. Com aplicação em grupo gerador.	Caterpillar	Caterpillar	20R-4328		38/19
8413.30.90	Bomba para líquido de arrefecimento do motor (bomba de água). Vazão de água menor que 20 centímetros cúbicos e vazão de óleo menor que 24 centímetros cúbicos a uma pressão de 138kPa. Com peso de 62,59kg. Utilizado em motores modelo 3600. Com aplicação em motor industrial.	Caterpillar	Caterpillar	20R-4587		38/19
8413.30.90	Bomba para líquido de arrefecimento do motor (bomba de água). Vazão de água menor que 20 centímetros cúbicos e vazão de óleo menor que 24 centímetros cúbicos a uma pressão de 138kPa. Com peso de 30,56kg. Utilizado em motores modelo 3600. Com aplicação em motor industrial.	Caterpillar	Caterpillar	20R-4588		38/19
8413.30.90	Bomba para líquido de arrefecimento do motor (bomba de água). Vazão de água menor que 20 centímetros cúbicos e vazão de óleo menor que 24 centímetros cúbicos a uma pressão de 138kPa. Com peso de 61,68kg. Utilizado em motores modelo 3600. Com aplicação em motor industrial.	Caterpillar	Caterpillar	20R-4589		38/19
8413.30.90	Bomba para líquido de arrefecimento do motor (bomba de água). Vazão de água menor que 20 centímetros cúbicos e vazão de óleo menor que 24 centímetros cúbicos a uma pressão de 138kPa. Com peso de 29,34kg. Utilizado em motores modelo 3600. Com aplicação em motor industrial.	Caterpillar	Caterpillar	20R-4590		38/19
8413.30.90	Bomba para combustível do motor. Construída em aço. Com uma pressão de trabalho de 200Mpa, velocidade de 1100rpm e um fluxo de 3,0 litros por minuto. Com peso de 5,18kg. Utilizado em motores modelo C7. Com aplicação marítima.	Caterpillar	Caterpillar	20R-4781		20/19
8413.30.90	Bomba para combustível do motor. Construída em aço. Com uma pressão de trabalho de 200Mpa, velocidade de 1100rpm e um fluxo de 3,0 litros por minuto. Com peso de 5,18kg. Utilizado em motores modelo C7.1. Com aplicação em carregadeira de rodas.	Caterpillar	Caterpillar	20R-4782		20/19
8413.30.90	Bomba para combustível do motor. Construída em aço. Com uma pressão de trabalho de 200Mpa, velocidade de 1100rpm e um fluxo de 2,5 litros por minuto. Com peso de 3,88kg. Utilizado em motores modelo C4.4. Com aplicação em retroescavadeira.	Caterpillar	Caterpillar	20R-4783		20/19
8413.30.90	Bomba para combustível do motor. Construída em aço. Com uma pressão de trabalho de 200Mpa, velocidade de 1100rpm e um fluxo de 2,5 litros por minuto. Com peso de 3,94kg. Utilizado em motores modelo C4.4. Com aplicação em escavadeira hidráulica.	Caterpillar	Caterpillar	20R-4784		20/19
8413.30.90	Bomba para líquido de arrefecimento do motor (bomba de água). Construída em aço. Vazão de água menor que 20 centímetros cúbicos e vazão de óleo menor que 24 centímetros cúbicos a uma pressão de 138kPa. Com peso de 22,58kg. Utilizado em motores modelo 3500. Com aplicação marítima.	Caterpillar	Caterpillar	20R-5191		20/19
8413.30.90	Bomba para combustível do motor. Construída em aço. Com dimensão de 530mm x 220mm x 440mm. Com uma pressão de trabalho de 180Mpa, velocidade de 2400rpm e fluxo de 18,0 litros por minuto. Com peso de 110,0kg. Utilizado em motores modelo C175-16. Com aplicação em caminhão fora de estrada.	Caterpillar	Caterpillar	20R-6600		27/19
8413.30.90	Bomba para combustível do motor. Construída em aço. Com dimensão de 600mm x 220mm x 440mm. Com uma pressão de trabalho de 180Mpa, velocidade de 2400rpm e fluxo de 24,0 litros por minuto. Com peso de 140,0kg. Utilizado em motores modelo C175-20. Com aplicação em caminhão fora de estrada.	Caterpillar	Caterpillar	20R-6601		27/19
8413.30.90	Bomba para combustível do motor. Construída em aço. Com dimensão de 530mm x 220mm x 440mm. Com uma pressão de trabalho de 180Mpa, velocidade de 2400rpm e um fluxo de 18,0 litros por minuto. Com peso de 110,0kg. Utilizado em motores modelo C175-16. Com aplicação marítima.	Caterpillar	Caterpillar	20R-6602		27/19
8413.30.90	Bomba para líquido de arrefecimento do motor (bomba de água). Construída em aço. Com rotação em sentido anti-horário. Com dimensão de 313,69mm x 300,99mm x 375,92mm. Com pressurização da água de 400kPa (58psi). Com peso de 24,60kg. Utilizado em motor modelo C18 - Tier3, composto por 06 cilindros, com diâmetro do pistão de 145mm e curso de 183mm, com sistema de injeção direta de combustível. Com aplicação marítima.	Caterpillar	Caterpillar	20R-7175		29/19
8413.30.90	Bomba para líquido de arrefecimento do motor (bomba de água). Construída em ferro fundido. Com dimensão de 520,7mm x 444,5mm x 615,95mm. Vazão de água menor que 20 centímetros cúbicos e vazão de óleo menor que 24 centímetros cúbicos a uma pressão de 138kPa. Com peso de 95,25kg. Utilizado em motores modelo C280-16. Com aplicação marítima.	Caterpillar	Caterpillar	20R-8537		38/19
8413.30.90	Bomba para líquido de arrefecimento do motor (bomba de água). Construída em ferro fundido. Com dimensão de 477,52mm x 477,52mm x 454,66mm. Vazão de água menor que 20 centímetros cúbicos e vazão de óleo menor que 20 centímetros cúbicos a uma pressão de 138kPa. Com peso de 41,0kg. Utilizado em motores modelo C175-20. Com aplicação em caminhão fora de estrada.	Caterpillar	Caterpillar	20R-8733		30/19
8413.30.90	Bomba para líquido de arrefecimento do motor (bomba de água). Construída em ferro fundido. Com dimensão de 393,7mm x 375,92mm x 243,84mm. Vazão de água menor que 20 centímetros cúbicos e vazão de óleo menor que 20 centímetros cúbicos a uma pressão de 138kPa. Com peso de 21,77kg. Utilizado em motores modelo 3508. Com aplicação marítima e rodoviária.	Caterpillar	Caterpillar	20R-8812		20/19
8413.30.90	Bomba para líquido de arrefecimento do motor (bomba de água). Construída em ferro fundido. Com dimensão de 313,69mm x 300,99mm x 375,92mm. Vazão de água menor que 20 centímetros cúbicos e vazão de óleo menor que 24 centímetros cúbicos a uma pressão de 138kPa. Com peso de 27,21kg. Utilizado em motores modelo 3512C. Com aplicação marítima.	Caterpillar	Caterpillar	20R-8813		38/19
8413.30.90	Bomba para líquido de arrefecimento do motor (bomba de água). Construída em ferro fundido. Com dimensão de 469,9mm x 469,9mm x 401,32mm. Vazão de água menor que 20 centímetros cúbicos e vazão de óleo menor que 24 centímetros cúbicos a uma pressão de 138kPa. Com peso de 34,0kg. Utilizado em motores modelo 3524B. Com aplicação em caminhão fora de estrada.	Caterpillar	Caterpillar	20R-8847		27/19
8413.30.90	Bomba para líquido de arrefecimento do motor (bomba de água). Construída em aço. Com dimensão de 495,3mm x 419,1mm x 342,9mm. Vazão de água menor que 20 centímetros cúbicos e vazão de óleo menor que 24 centímetros cúbicos a uma pressão de 138kPa. Com peso de 62,59kg. Utilizado em motores modelo 3600. Com aplicação em motor marítimo e industrial.	Caterpillar	Caterpillar	20R-9122		41/20
8413.30.90	Bomba para líquido de arrefecimento do motor (bomba de água). Construída em aço. Com dimensão de 495,3mm x 342,9mm x 419,1mm. Com vazão de água menor que 20 centímetros cúbicos e vazão de óleo menor que 24 centímetros cúbicos a uma pressão de 138kPa. Com peso de 61,68kg. Utilizado em motores modelo 3600. Com aplicação em motor industrial e marítimo.	Caterpillar	Caterpillar	20R-9123		41/20
8413.30.90	Bomba para líquido de arrefecimento do motor (bomba de água). Construída em aço. Com dimensão de 495,3mm x 419,1mm x 444,5mm. Vazão de água menor que 20 centímetros cúbicos e vazão de óleo menor que 24 centímetros cúbicos a uma pressão de 138kPa. Com peso de 61,68kg. Utilizado em motores modelo 3600. Com aplicação em motor marítimo e industrial.	Caterpillar	Caterpillar	20R-9124		41/20
8413.30.90	Bomba para líquido de arrefecimento do motor (bomba de água). Construída em aço. Com dimensão de 342,9mm x 495,3mm x 419,1mm. Com vazão de água menor que 20 centímetros cúbicos e vazão de óleo menor que 24 centímetros cúbicos a uma pressão de 138kPa. Com peso de 61,68kg. Utilizado em motores modelo 3600. Com aplicação em motor industrial e marítimo.	Caterpillar	Caterpillar	20R-9125		41/20
8413.30.90	Bomba para líquido de arrefecimento do motor (bomba de água). Construída em ferro fundido. Com dimensão de 436,9mm x 365,8mm x 360,6mm. Vazão de água menor que 20 centímetros cúbicos e vazão de óleo menor que 20 centímetros cúbicos a uma pressão de 138kPa. Com peso de 44,34kg. Utilizado em motores modelo C175-20. Com aplicação em caminhão fora de estrada.	Caterpillar	Caterpillar	20R-9320		04/21
8413.30.90	Bomba de agua para arrefecimento do liquido do motor, sendo turboalimentado e com sistema de injecao direta de combustivel. Velocidade de rotacao 4200RPM, fluxo de 4L/s, pressao de 230KPa e peso de 3,9kg. Utilizado no modelo de motor 6068 e 4045 para uso em maquinas agricolas e de construcao.	DEERE & COMPANY WORLDWIDE LOGISTICS OPERATIONS	JOHN DEERE	SE501227		09/20
8413.30.90	Bomba de agua para arrefecimento do liquido do motor, sendo turboalimentado e com sistema de injecao direta de combustivel. Velocidade de rotacao 4200RPM, fluxo de 2,3L/s, pressao de 230KPa e peso de 1,92kg. Utilizado no modelo de motor 6090 para uso em maquinas agricolas e de construcao.	DEERE & COMPANY WORLDWIDE LOGISTICS OPERATIONS	JOHN DEERE	SE501228		09/20
8413.30.90	Bomba de agua para arrefecimento do liquido do motor, sendo turboalimentado e com sistema de injecao direta de combustivel. Velocidade de rotacao 4800RPM, fluxo de 4L/s, pressao de 230KPa e peso de 14kg. Utilizado no modelo de motor 6090 para uso em maquinas agricolas e de construcao.	DEERE & COMPANY WORLDWIDE LOGISTICS OPERATIONS	JOHN DEERE	SE501593		09/20
8413.30.90	Bomba de agua para arrefecimento do liquido do motor, sendo turboalimentado e com sistema de injecao direta de combustivel. Velocidade de rotacao 2400RPM, fluxo de 4L/s, pressao de 230KPa e peso de 4,0kg. Utilizado no modelo de motor 6068 e 4045 para uso em maquinas agricolas e de construcao.	DEERE & COMPANY WORLDWIDE LOGISTICS OPERATIONS	JOHN DEERE	SE501609		09/20
8413.30.90	Bomba de agua para arrefecimento do liquido do motor, sendo turboalimentado e com sistema de injecao direta de combustivel. Velocidade de rotacao 4800RPM, fluxo de 2,3L/s, pressao de 230KPa e peso de 4,0kg. Utilizado no modelo de motor 6068 e 4045 para uso em maquinas agricolas e de construcao.	DEERE & COMPANY WORLDWIDE LOGISTICS OPERATIONS	JOHN DEERE	SE501610		09/20
8413.40.00	MOTOBOMBA DE JET-GROUTING, COM PRESSÃO 650(13.050)bar(psi), ENTREGA MAXIMA DE 599(158) it/min (GPM), MOTOR DIESEL DEUTZ BF8M1015C POTENCIA NOMINAL DE 373(500)KW(HP), MONTADA EM CONTAINER, TENSÃO DE 380V/50HZ, POTÊNCIA 5,5CV, 4CV DE ASPI, UTILIZADA PARA CONSOLIDAÇÃO E REFORÇO DO SUBSOLO ATRAVÉS DA INJEÇÃO DE CALDA DE CIMENTO / ÁGUA SOB ALTA PRESSÃO.	SOILMEC, S.p.A.	SOILMEC	7T-500J		45/19
8413.40.00	UNIDADE DE BOMBEAMENTO DE ALTA PRESSAO, PARA CIMENTACAO E ESTIMULACAO DE POCOS DE PETROLEO OU DE GAS NATURAL. MODELO CPS-162. S/N: CPS162-98-04 PN= 551647000; ESPECIFICAÇÃO TECNICA: PRESSÃO MAXIMA 1500psi (103,4 BAR), Comprimento 5.436,00 mm, Altura 2.438,00 mm, Largura 2.896,00 mm, Peso 13.043,27 kg, MOTOR DETROIT V8 320BHP 2100rpm, vazão de concreto 5,8 bpm (barril por minuto), Pot. hidraulica max 250 HHP; CAMPO DE APLICAÇÃO: OPERAÇÕES DE ESTIMULAÇÃO EM POÇOS DE PRODUÇÃO E PERFURAÇÃO DE PETROLEO E GAS NATURAL.	MSI MARINE SYSTEMS INCORPORATED	MSI MARINE SYSTEMS INCORPORATED	CPS-162		37/20
8413.40.00	UNIDADE DE BOMBEAMENTO DE CONCRETO, DE ALTA PRESSÃO, PARA CIMENTAÇÃO DAS PAREDES DE POÇOS DE PETRÓLEO OU DE GÁS NATURAL (DESMONTADA); ESPECIFICAÇÃO TECNICA: TANQUE DESLOCAMENTO: 2 X10-BBL AÇO INCOX; MANIFOLD DE ALTA PRESSÃO: 15,000 PSI (1,034BAR); SISTEMA DE REFRIGERAÇÃO: RADIADOR AÇO INOX; COMPRIMENTO 275,40 POL; ALTURA: 122,30 POL; LARGURA: 122,00 POL; CAMPO DE APLICAÇÃO: UTILIZADO NAS OPERAÇÕES DE PRODUÇÃO E PERFURAÇÃO DE POÇOS DE PETRÓLEO DURANTE O PROCESSO DE ESTIMULAÇÃO DESTES.	SCHLUMBERGER TECHNOLOGY CORPORATION	SCHLUMBERGER TECHNOLOGY	CPS-361		44/20
8413.40.00	BOMBA PARA CONCRETO (MOTOBOMBA CCP HT-400). DADOS TECNICOS: -BOMBA DE ALTA PRESSAO PARA INJECAO DE NATA DE CIMENTO, USADOS EM OBRAS JET-GROUTING. -TRIPLEX COM VIRABREQUIM DE ACO FORJADO. -4 ROLAMENTOS PRINCIPAL -ENGRENAGEM: 8,6:1 EM ACO COM ANEL DE BRONZE -CURSO DOS PISTONS: 8 POLEGADAS -PISTAO: 3 3/8, 4, 4 1/2 E 5 POLEGADAS -MAXIMO PRESSAO ATE 700 BAR DEPENDENDO DO TAMANHO DO PISTAO. -FLUXO MAXIMO ATE 600 LITROS DEPENDENDO DO TAMANHO DO PISTAO.	CCP	CCP	HT 400		01/21
8413.40.00	UNIDADE ROBOTIZADA DE BOMBEAMENTO DE CONCRETO DE ALTA PRESSÃO PUTZMEISTER SIKA PM 500 PC, POTÊNCIA DO MOTOR DIESEL 75 KW (102 CV), VELOCIDADE DE DESLOCAMENTO 20 KM/H, BRAÇO PRINCIPAL TELESCÓPICO, EXTENSÃO 2 M, ALCANCE MÁXIMO HORIZONTAL 14,5 M, ALTURA MÁXIMA VERTICAL COM BRAÇOS EM 60 GRAUS DE 16,8 M, DISTÂNCIA ENTRE ESTABILIZADORES (LARGURA/COMPRIMENTO) 3/6,76 M, MASSA COM COMPRESSOR 16.000 KG, INCLINAÇÃO LONGITUDINAL MÁXIMA, EM TRANSPORTE 30%, INCLINAÇÃO MÁXIMA TRANSVERSAL, EM TRANSPORTE 15%, BOMBA DE CONCRETO COM PRESSÃO MÁXIMA NO CONCRETO 7,5 MPA (76,47 KG/CM2), CAPACIDADE DO FUNIL DO AGITADOR 350 I, MOTOR ELÉTRICO, POTÊNCIA 55 KW (75CV) A 1 500 R/MIN, TENSÃO 400 V, CAPACIDADE DO TANQUE 350 I, DIÂMETRO DE SAÍDA DO TANQUE 125 MM, SISTEMA HIDRÁULICO COM 2 BOMBA+LANÇA, ACIONAMENTO ELÉTRICO, PRESSÃO MÁXIMA 21 MPA, COMPRESSOR COM PRESSÃO DE TRABALHO 7,6 KG/CM2,	PUTZMEISTER IBERICA	PUTZMEISTER	SIKA PM 500 PC		33/21
8413.50.10	Bomba hidráulica, volumétrica alternativa de pistão, para o sistema hidráulico. Construída em aço. Com dimensão de 394,97mm x 293,37mm x 243,84mm. Com rotação em sentido anti-horário. Com deslocamento de 71 centímetros cúbicos. Com pressão de 6900kPa, velocidade de rotação de 2140rpm. Com fluxo de 146 litros por minuto. Com uma potência de 21,7 hp. Com peso de 34,40kg. Utilizado em motores modelo 3412E. Com aplicação em buldôzer de lagartas.	Caterpillar	Caterpillar	0R-7472		16/21
8413.50.10	Bomba hidráulica, volumétrica alternativa de pistão, para o sistema hidráulico. Construída em aço. Com dimensão de 533,4mm x 360,68mm x 459,4mm. Com rotação em sentido horário. Com deslocamento de 98 centímetros cúbicos por revolução. Com um fluxo de 195 litros por minuto. Com uma pressão de 3900kPa e uma velocidade de rotação de 2100rpm, utilizando óleo SAE 10W a 65 graus Celsius. Com potência de 12,7kW. Com peso de 52,61kg. Utilizado em motores modelo C15. Com aplicação em carregadeira de rodas.	Caterpillar	Caterpillar	0R-7665		16/21
8413.50.10	Bomba hidráulica, volumétrica alternativa de pistão para sistema hidráulico. Construída em aço. Com dimensão de 496,57mm x 306,07mm x 539,75mm. Com rotação em sentido horário. Com deslocamento de 131 centímetros cúbicos por revolução. Com pressão nominal de 7000kPa, uma velocidade de 1900rpm e um fluxo de 252 litros por minuto. Com uma potência de 39,0 hp. Com peso de 58,96kg. Com aplicação em motoniveladora.	Caterpillar	Caterpillar	0R-7686		16/21
8413.50.10	Bomba hidráulica, volumétrica alternativa de pistão, para o sistema hidráulico. Construída em aço. Com dimensão de 431,8mm x 431,8mm x 259,08mm. Com rotação em sentido horário. Com deslocamento de 98 centímetros cúbicos. Com pressão de 7000kPa, velocidade de rotação de 2000rpm. Com fluxo de 190 litros por minuto. Com uma potência de 22,16 kW. Com peso de 50,39kg. Utilizado em motores modelo 3412E. Com aplicação em motoniveladora.	Caterpillar	Caterpillar	0R-7687		16/21
8413.50.10	BOMBA HIDRAULICA, VOLUMETRICA ALTERNATIVA DE PISTAO, PARA O SISTEMA HIDRAULICO. CONSTRUIDA EM ACO. COM DIMENSOES DE 375,92MM X 313,69MM X 300,99MM. COM ROTACAO EM SENTIDO HORARIO. COM DESLOCAMENTO DE 74 CENTIMETROS CUBICOS POR REVOLUCAO. COM PRESSAO NOMINAL DE 6900KPA, UMA VELOCIDADE DE 2200RPM E UM FLUXO DE 156 LITROS POR MINUTO. COM POTENCIA DE 23,4HP. COM PESO DE 34,83KG. COM APLICACAO EM RETROESCAVADEIRA.	CATERPILLAR INC	CAT	0R7793	Bosch Rexroth Ltda / Rodovia Dom Pedro I, s/n - Km 97 (Saída 102) / Telefone: 55 19 2103-4681 / E-mail: Julia.Oliveira@br.bosch.com / Responsável: Bruno Barbosa	39/21
8413.50.10	Bomba hidráulica, volumétrica alternativa de pistão, para o sistema hidráulico. Com rotação em sentido horário. Com deslocamento de 81 centímetros cúbicos por revolução. Com um fluxo de 190 litros por minuto. Com uma pressão de 7000kPa e uma velocidade de rotação de 2400rpm, utilizando óleo SAE 10W a 65 graus Celsius. Com potência de 22,17kW. Com peso de 45,16kg. Utilizado em motores modelo 3306. Com aplicação em mini carregadeira de rodas.	Caterpillar	Caterpillar	0R-7986		16/21
8413.50.10	Bomba hidráulica, volumétrica alternativa de pistão, para sistema hidráulico. Construída em aço. Com dimensão de 444,5mm x 322,58mm x 251,46mm. Com rotação em sentido anti-horário. Com deslocamento de 45 centímetros cúbicos por revolução. Com pressão máxima de 7000kPa, velocidade máxima de 2400rpm e fluxo máximo de 140 litros por minuto. Com potência de 39hp. Com peso de 29,03kg. Com aplicação em carregadeira de rodas.	Caterpillar	Caterpillar	0R-7987	Bosch Rexroth Ltda. / Rua Luiz Abry, 2255, Pomerode, SC / Telefone: (19) 2103-3949 / E-mail: patricia.zambello@br.bosch.com / Responsável: Patricia Zambello Sonehara	41/20
8413.50.10	Bomba hidráulica, volumétrica alternativa de pistão, para o sistema hidráulico. Construída em aço. Com dimensão de 393,7mm x 375,92mm x 243,84mm. Com rotação em sentido horário. Com deslocamento de 74 centímetros cúbicos por revolução. Com um fluxo de 175 litros por minuto. Com uma pressão de 7000kPa e uma velocidade de rotação de 2400rpm, utilizando óleo SAE 10W a 65 graus Celsius. Com potência de 20,4kW. Com peso de 44,99kg. Utilizado em motores modelo 3126. Com aplicação em carregadeira de rodas.	Caterpillar	Caterpillar	0R-8382		16/21
8413.50.10	Bomba hidráulica, volumétrica alternativa de pistão, para o sistema hidráulico. Com rotação em sentido horário. Com deslocamento de 119 centímetros cúbicos por revolução. Com um fluxo de 240 litros por minuto. Com uma pressão de 7000kPa e uma velocidade de rotação de 2100rpm, utilizando óleo SAE 10W a 65 graus Celsius. Com potência de 28kW. Com peso de 66,66kg. Utilizado em motores modelo 3406E. Com aplicação em buldôzer de lagartas.	Caterpillar	Caterpillar	0R-8503		16/21
8413.50.10	Bomba hidráulica, volumétrica alternativa de pistão, para o sistema hidráulico. Construída em aço. Com dimensão de 394,97mm x 293,37mm x 243,84mm. Com rotação em sentido horário. Com deslocamento de 45 centímetros cúbicos por revolução. Com pressão nominal de 34500kPa, uma velocidade de 2500rpm e um fluxo de 113 litros por minuto. Com uma potência de 97hp. Com peso de 32,74kg. Com aplicação em escavadeira hidráulica.	Caterpillar	Caterpillar	0R-9341		16/21
8413.50.10	Bomba hidráulica, volumétrica alternativa de pistão, para sistema hidráulico. Construída em aço. Com dimensão de 415,29mm x 318,77mm x 292,1mm. Com rotação em sentido horário. Com deslocamento de 100 centímetros cúbicos por revolução. Com pressão máxima de 6900kPa, uma velocidade de 2140rpm e um fluxo de 2010 litros por minuto. Com potência de 22,5 kW. Com peso de 49,89kg. Com aplicação em carregadeira de rodas.	Caterpillar	Caterpillar	10R-0550	Bosch Rexroth Ltda. / Rua Luiz Abry, 2255, Pomerode, SC / Telefone: (19) 2103-3949 / E-mail: patricia.zambello@br.bosch.com / Responsável: Patricia Zambello Sonehara	41/20
8413.50.10	Bomba hidráulica, volumétrica alternativa de pistão, para o sistema hidráulico. Construída em aço. Com dimensão de 274,32mm x 258,44mm x 199,39mm. Com rotação em sentido anti-horário. Com deslocamento de 32 centímetros cúbicos por revolução. Com um fluxo de 57,6 litros por minuto. Com uma pressão de 15800kPa e uma velocidade de rotação de 1800rpm. Com potência de 15,2kW. Com peso de 22,36kg. Utilizado em motores modelo 3456E. Com aplicação em carregadeira de rodas.	Caterpillar	Caterpillar	10R-3006		16/21
8413.50.10	Bomba hidráulica, volumétrica alternativa de pistão, para o sistema hidráulico. Construída em aço. Com dimensão de 290,19mm x 234,31mm x 198,12mm. Com rotação em sentido horário. Com deslocamento de 28 centímetros cúbicos por revolução. Com um fluxo de 61 litros por minuto. Com uma pressão de 6900kPa e uma velocidade de rotação de 2200rpm, utilizando óleo SAE 10W a 65 graus Celsius. Com potência de 7,0kW. Com peso de 17,91kg. Utilizado em motores modelo C9. Com aplicação em motoniveladora.	Caterpillar	Caterpillar	10R-3805		16/21
8413.50.10	Bomba hidráulica, volumétrica alternativa de pistão, para o grupo do trem de força. Construída em aço. Com dimensões de 571,5mm x 298,45mm x 298,45mm. Com rotação em sentido anti-horário. Com deslocamento de 70,8 centímetros cúbicos por revolução. Com uma pressão de 42000kPa e uma velocidade de rotação de 3000rpm. Com um fluxo de 212,4 litros por minuto. Com potência de 87kW. Com peso de 55,38kg. Utilizado em motores modelo 3126B. Com aplicação em buldôzer de lagartas.	Caterpillar	Caterpillar	10R-3811		07/20
8413.50.10	Bomba hidráulica, volumétrica alternativa de pistão, para o sistema hidráulico. Construída em aço. Com dimensão de 407,67mm x 219,71mm x 217,17mm. Com rotação em sentido anti-horário. Com deslocamento de 37 centímetros cúbicos por revolução. Com um fluxo de 74 litros por minuto. Com uma pressão de 18000kPa e uma velocidade de rotação de 2000rpm. Com potência de 22,2kW. Com peso de 19,32kg. Utilizado em motores modelo C18. Com aplicação em carregadeira de rodas.	Caterpillar	Caterpillar	10R-4506		16/21
8413.50.10	Bomba hidráulica de pistão axial, para o sistema hidráulico. Construída em aço. Com dimensão de 622,3mm x 330,2mm x 419,1mm. Com rotação em sentido horário. Com deslocamento de 131 centímetros cúbicos por revolução. Com um fluxo de 262 litros por minuto. Com uma pressão de 24000kPa e uma velocidade de rotação de 2000rpm. Com potência de 104,8kW. Com peso de 67,81kg. Utilizado em motores modelo C15. Com aplicação em buldôzer de lagartas.	Caterpillar	Caterpillar	10R-4714		16/21
8413.50.10	Bomba hidráulica dupla, volumétrica alternativa de pistão, para o sistema hidráulico. Construída em aço. Com dimensões de 609,6mm x 370,84mm x 311,15mm. Com rotação em sentido horário. Com deslocamento máximo de 38,5 centímetros cúbicos por revolução. Com pressão máxima de 35000kPa, uma velocidade de 1000rpm e um fluxo de 40 litros por minuto. Com potência de 28 HP. Com peso de 54,88kg. Com aplicação em mini carregadeira de rodas.	Caterpillar	Caterpillar	10R-6040		04/21
8413.50.10	Bomba hidráulica, volumétrica alternativa de pistão, para o sistema hidráulico. Construída em aço. Com dimensão de 334,64mm x 334,64mm x 221,61mm. Com rotação em sentido horário. Com deslocamento de 45 centímetros cúbicos por revolução. Com um fluxo de 90 litros por minuto. Com uma pressão de 15700kPa e uma velocidade de rotação de 2000rpm. Com potência de 23,6kW. Com peso de 20,68kg. Utilizado em motores modelo C15. Com aplicação em buldôzer de lagartas.	Caterpillar	Caterpillar	10R-6126		16/21
8413.50.10	BOMBA HIDRAULICA, VOLUMETRICA ALTERNATIVA DE PISTAO, PARA O SISTEMA HIDRAULICO. CONSTRUIDA EM FERRO FUNDIDO DUCTIL. COM DIMENSOES DE 363,22MM X 344,17MM X 237,49MM. COM ROTACAO EM SENTIDO HORARIO. COM DESLOCAMENTO DE 45 CENTIMETROS CUBICOS POR REVOLUCAO. COM PRESSAO NOMINAL DE 28000KPA, UMA VELOCIDADE DE 2600RPM E UM FLUXO DE 117 LITROS POR MINUTO. COM POTENCIA DE 68HP. COM PESO DE 26,0KG. COM APLICACAO EM ESCAVADEIRA HIDRAULICA.	CATERPILLAR INC	CAT	10R6278	Bosch Rexroth Ltda / Rodovia Dom Pedro I, s/n - Km 97 (Saída 102) / Telefone: 55 19 2103-4681 / E-mail: Julia.Oliveira@br.bosch.com / Responsável: Bruno Barbosa	39/21
8413.50.10	Bomba hidráulica, volumétrica alternativa de pistão, para o sistema hidráulico. Construída em aço. Com dimensão de 274,32mm x 258,44mm x 199,39mm. Com rotação em sentido anti-horário. Com deslocamento de 37 centímetros cúbicos por revolução. Com um fluxo de 74 litros por minuto. Com uma pressão de 25000kPa e uma velocidade de rotação de 2000rpm, utilizando óleo SAE 10W a 65 graus Celsius. Com potência de 30,8kW. Com peso de 19,14kg. Utilizado em motores modelo C15. Com aplicação em carregadeira de rodas.	Caterpillar	Caterpillar	10R-7394		16/21
8413.50.10	Bomba hidráulica, volumétrica alternativa de pistão, para o sistema hidráulico. Construída em aço. Com dimensão de 237,82mm x 237,82mm x 307,34mm. Com rotação em sentido horário. Com deslocamento de 32 centímetros cúbicos por revolução. Com um fluxo de 64 litros por minuto. Com uma pressão de 8800kPa e uma velocidade de rotação de 2000rpm, utilizando óleo SAE 10W a 40 graus Celsius. Com potência de 9,4kW. Com peso de 19,7kg. Utilizado em motores modelo C11. Com aplicação em carregadeira de rodas.	Caterpillar	Caterpillar	10R-7698		16/21
8413.50.10	Bomba hidráulica, volumétrica alternativa de pistão para sistema hidráulico. Construída em aço. Com dimensões de 237,82mm x 237,82mm x 307,34mm. Com deslocamento de 139 centímetros cúbicos por revolução. Com pressão de trabalho de 6900kPa, uma velocidade de 2000rpm e um fluxo de 222 litros por minuto. Com potência de 34,2hp. Com peso de 21,63kg. Com aplicação em caminhão fora de estrada.	Caterpillar	Caterpillar	10R-7955		16/21
8413.50.10	Bomba hidráulica, volumétrica alternativa de pistão para sistema hidráulico. Construída em aço. Com dimensão de 711,2mm x 317,5mm x 254,0mm. Com rotação em sentido horário. Com deslocamento de 227 centímetros cúbicos por revolução. Com pressão nominal de 6900kPa, uma velocidade de 2000rpm e um fluxo de 379 litros por minuto. Com potência de 43,59kW. Com peso de 93,44kg. Utilizado em motores modelo 3408E. Com aplicação em trator escrêiper.	Caterpillar	Caterpillar	10R-7958		16/21
8413.50.10	Bomba hidráulica, volumétrica alternativa de pistão, para o sistema hidráulico. Construída em aço. Com dimensão de 558,8mm x 259,08mm x 266,7mm. Com rotação em sentido horário. Com deslocamento de 208 centímetros cúbicos por revolução. Com uma pressão de 6900kPa e uma velocidade de rotação de 2060rpm. Com um fluxo de 356 litros por minuto. Com potência de 40,9kW. Com peso de 70,30kg. Utilizado em motores modelo 3408. Com aplicação em carregadeira de rodas.	Caterpillar	Caterpillar	10R-7959		16/21
8413.50.10	Bomba hidráulica dupla, volumétrica alternativa de pistão, para o sistema hidráulico. Construída em aço. Com dimensão de 889,0mm x 304,8mm x 266,7mm. Com rotação em sentido horário. Com deslocamento de 190 centímetros cúbicos por revolução. Com uma pressão de 6900kPa e uma velocidade de rotação de 2200rpm. Com um fluxo de 340 litros por minuto. Com potência de 39,1kW. Com peso de 113,17kg. Utilizado em motores modelo 3412. Com aplicação em carregadeira de rodas.	Caterpillar	Caterpillar	10R-7960		16/21
8413.50.10	Bomba hidráulica, volumétrica alternativa de pistão, para o sistema hidráulico. Construída em aço. Com dimensão de 274,32mm x 274,32mm x 254,0mm. Com rotação em sentido anti-horário. Com deslocamento de 22 centímetros cúbicos por revolução. Com um fluxo de 48 litros por minuto. Com uma pressão de 6900kPa e uma velocidade de rotação de 2200rpm, utilizando óleo SAE 10W a 65 graus Celsius. Com potência de 5,5kW. Com peso de 23,11kg. Utilizado em motores modelo 3508B. Com aplicação em buldôzer de lagartas.	Caterpillar	Caterpillar	10R-8686		16/21
8413.50.10	Bomba hidráulica, volumétrica alternativa de pistão, para o sistema hidráulico. Construída em aço. Com dimensão de 406,4mm x 279,4mm x 279,4mm. Com rotação em sentido anti-horário. Com deslocamento de 71 centímetros cúbicos por revolução. Com um fluxo de 156 litros por minuto. Com uma pressão de 6900kPa e uma velocidade de rotação de 2200rpm, utilizando óleo SAE 10W a 65 graus Celsius. Com potência de 17,9kW. Com peso de 38,78kg. Utilizado em motores modelo C32. Com aplicação em buldôzer de lagartas.	Caterpillar	Caterpillar	10R-8688		16/21
8413.50.10	BOMBA HIDRAULICA, VOLUMETRICA ALTERNATIVA DE PISTAO, PARA O SISTEMA HIDRAULICO. CONSTRUIDA EM ACO. COM DIMENSOES DE 313,69MM X 300,99MM X 375,92MM. COM ROTACAO EM SENTIDO HORARIO. COM DESLOCAMENTO DE 56 CENTIMETROS CUBICOS POR REVOLUCAO. COM PRESSAO NOMINAL DE 40000KPA, UMA VELOCIDADE DE 3600RPM E UM FLUXO DE 201,6 LITROS POR MINUTO. COM POTENCIA DE 167,6HP. COM PESO DE 37,92KG. COM APLICACAO EM BULDOZER DE LAGARTAS	CATERPILLAR INC	CAT	10R8697	Bosch Rexroth Ltda / Rodovia Dom Pedro I, s/n - Km 97 (Saída 102) / Telefone: 55 19 2103-4681 / E-mail: Julia.Oliveira@br.bosch.com / Responsável: Bruno Barbosa	39/21
8413.50.10	Bomba hidráulica, volumétrica alternativa de pistão, para o sistema hidráulico. Construída em aço. Com dimensão de 480,06mm x 335,28mm x 294,64mm. Com rotação em sentido horário. Com deslocamento de 74 centímetros cúbicos por revolução. Com um fluxo de 121,7 litros por minuto. Com uma pressão de 23000kPa e uma velocidade de rotação de 2100rpm. Com potência de 46,7kW. Com peso de 34,58kg. Utilizado em motores modelo 3054C. Com aplicação em retroescavadeira.	Caterpillar	Caterpillar	10R-8708		16/21
8413.50.10	Bomba hidráulica, volumétrica alternativa de pistão, para o sistema hidráulico. Construída em aço. Com dimensões de 711,2mm x 571,5mm x 622,3mm. Com rotação em sentido horário. Com deslocamento de 47,8 centímetros cúbicos por revolução. Com uma pressão de 35000kPa e uma velocidade de rotação de 1800rpm. Com um fluxo de 86 litros por minuto. Com potência de 50,17kW. Com peso de 105,0kg. Utilizado em motores modelo C4.2. Com aplicação em escavadeira hidráulica.	Caterpillar	Caterpillar	10R-9072		37/19
8413.50.10	Bomba hidráulica, volumétrica alternativa de pistão, para o sistema hidráulico. Construída em aço. Com dimensões de 698,5mm x 520,7mm x 647,7mm. Com rotação em sentido horário. Com deslocamento de 60 centímetros cúbicos por revolução. Com uma pressão de 35000kPa e uma velocidade de rotação de 1800rpm. Com um fluxo de 108 litros por minuto. Com potência de 63kW. Com peso de 105,0kg. Utilizado em motores modelo C4.2. Com aplicação em escavadeira hidráulica.	Caterpillar	Caterpillar	10R-9073		37/19
8413.50.10	Bomba hidráulica de pistão axial, para o sistema hidráulico. Construída em aço. Com dimensão de 444,5mm x 322,58mm x 251,46mm. Com rotação em sentido anti-horário. Com deslocamento de 71 centímetros cúbicos por revolução. Com um fluxo de 142 litros por minuto. Com uma pressão de 17600kPa e uma velocidade de rotação de 2000rpm, utilizando óleo SAE 10W a 65 graus Celsius. Com potência de 41,7kW. Com peso de 32,93kg. Utilizado em motores modelo 3512. Com aplicação em caminhão fora de estrada.	Caterpillar	Caterpillar	10R-9089		16/21
8413.50.10	Bomba hidráulica, volumétrica alternativa de pistão, para o sistema hidráulico. Construída em aço. Com dimensão de 609,6mm x 370,84mm x 311,15mm. Com rotação em sentido horário. Com deslocamento de 98,3 centímetros cúbicos por revolução. Com um fluxo de 196,6 litros por minuto. Com uma pressão de 25100kPa e uma velocidade de rotação de 2000rpm. Com potência de 82,2kW. Com peso de 49,89kg. Utilizado em motores modelo C6.6. Com aplicação em motoniveladora.	Caterpillar	Caterpillar	20R-0009		16/21
8413.50.10	Bomba hidráulica, volumétrica alternativa de pistão, para o sistema hidráulico. Construída em aço. Com dimensão de 248,92mm x 248,92mm x 322,58mm. Com rotação em sentido horário. Com deslocamento de 41 centímetros cúbicos por revolução. Com um fluxo de 73,8 litros por minuto. Com uma pressão de 21000kPa e uma velocidade de rotação de 1800rpm. Com potência de 25,8kW. Com peso de 14,96kg. Utilizado em motores modelo C13. Com aplicação em escavadeira hidráulica.	Caterpillar	Caterpillar	20R-0095		16/21
8413.50.10	Bomba hidráulica, volumétrica alternativa de pistão, para o sistema hidráulico. Construída em aço. Com dimensão de 241,3mm x 241,3mm x 401,32mm. Com rotação em sentido horário. Com deslocamento de 63 centímetros cúbicos por revolução. Com um fluxo de 126 litros por minuto. Com uma pressão de 21000kPa e uma velocidade de rotação de 2000rpm. Com potência de 44,1kW. Com peso de 24,94kg. Utilizado em motores modelo C18. Com aplicação em buldôzer de lagartas.	Caterpillar	Caterpillar	20R-0932		16/21
8413.50.10	Bomba hidráulica, volumétrica alternativa de pistão, para o sistema hidráulico. Construída em aço. Com dimensão de 237,82mm x 237,82mm x 307,34mm. Com rotação em sentido anti-horário. Com deslocamento de 60 centímetros cúbicos por revolução. Com uma pressão de 6900kPa e uma velocidade de rotação de 2000rpm. Com fluxo de 135 litros por minuto. Com potência de 15,525kW. Com peso de 22,30kg. Utilizado em motores modelo 3126B. Com aplicação em buldôzer de lagartas.	Caterpillar	Caterpillar	20R-3308		36/19
8413.50.10	Bomba hidráulica, volumétrica alternativa de pistão, para o sistema hidráulico. Construída em aço. Com dimensão de 332,74mm x 276,86mm x 276,86mm. Com rotação em sentido anti-horário. Com uma pressão de 6900kPa e uma velocidade de rotação de 2200rpm. Com fluxo de 135 litros por minuto. Com potência de 15,525kW. Com deslocamento de 60 centímetros cúbicos por revolução. Com peso de 22,65kg. Utilizado em motores modelo 3126B. Com aplicação em buldôzer de lagartas.	Caterpillar	Caterpillar	20R-3311		36/19
8413.50.10	Bomba hidráulica, volumétrica alternativa de pistão, para o sistema hidráulico. Construída em aço. Com dimensão de 584,2mm x 355,6mm x 368,3mm. Com rotação em sentido horário. Com deslocamento de 125 centímetros cúbicos por revolução. Com uma pressão de 40000kPa e uma velocidade de rotação de 2750rpm. Com fluxo de 352 litros por minuto. Com potência de 234,67kW. Com peso de 87,54kg. Utilizado em motores modelo C27. Com aplicação em máquina perfuratriz para mineração.	Caterpillar	Caterpillar	20R-3374		36/19
8413.50.10	Bomba hidráulica, volumétrica alternativa de pistão, para o sistema hidráulico. Construída em aço. Com dimensão de 829,99mm x 381,0mm x 445,0mm. Com rotação em sentido horário. Com uma pressão de 40000kPa e uma velocidade de rotação de 2750rpm. Com fluxo de 352 litros por minuto. Com potência de 234,67kW. Com deslocamento de 125 centímetros cúbicos por revolução. Com peso de 89,81kg. Utilizado em motores modelo C27. Com aplicação em máquina perfuratriz para mineração.	Caterpillar	Caterpillar	20R-3375		36/19
8413.50.10	Bomba hidráulica, volumétrica alternativa de pistão, para o sistema hidráulico. Construída em aço. Com dimensão de 584,2mm x 381,0mm x 393,7mm. Com rotação em sentido horário. Com deslocamento de 125 centímetros cúbicos por revolução. Com uma pressão de 40000kPa, uma velocidade de rotação de 2750rpm e um fluxo de 352 litros por minuto. Com potência de 234,67kW. Com peso de 95,25kg. Utilizado em motores modelo C27. Com aplicação em máquina perfuratriz para mineração.	Caterpillar	Caterpillar	20R-3379		36/19
8413.50.10	Bomba hidráulica, volumétrica alternativa de pistão, para o sistema hidráulico. Construída em aço. Com dimensão de 609,6mm x 419,1mm x 565,15mm. Com rotação em sentido anti-horário. Com deslocamento de 180 centímetros cúbicos por revolução. Com uma pressão de 34500kPa, uma velocidade de rotação de 2000rpm e um fluxo de 360 litros por minuto. Com potência de 207,0kW. Com peso de 113,40kg. Utilizado em motores modelo C27. Com aplicação em máquina perfuratriz para mineração.	Caterpillar	Caterpillar	20R-3380		36/19
8413.50.10	Bomba hidráulica, volumétrica alternativa de pistão, para o sistema hidráulico. Construída em aço. Com dimensão de 555,62mm x 390,52mm x 504,82mm. Com rotação em sentido horário. Com deslocamento de 180 centímetros cúbicos por revolução. Com potência de 207,0kW. Com pressão de 34500kPa e uma velocidade de rotação de 2000rpm. Com fluxo de 360 litros por minuto. Com peso de 104,0kg. Utilizado em motores modelo C27. Com aplicação em carregadeira de rodas.	Caterpillar	Caterpillar	20R-3381		36/19
8413.50.10	Bomba hidráulica, volumétrica alternativa de pistão, para o sistema hidráulico. Construída em aço. Com dimensão de 520,7mm x 368,3mm x 335,28mm. Com rotação em sentido horário. Com deslocamento de 135 centímetros cúbicos por revolução. Com uma pressão de 2200kPa e uma velocidade de rotação de 2000rpm. Com fluxo de 90 litros por minuto. Com potência de 3,30kW. Com peso de 63,50kg. Utilizado em motores modelo 3176C. Com aplicação em buldôzer de lagartas.	Caterpillar	Caterpillar	20R-3400		36/19
8413.50.10	Bomba hidráulica, volumétrica alternativa de pistão, para o grupo do trem de força. Construída em aço. Com dimensão de 558,8mm x 381,0mm x 398,78mm. Com rotação em sentido horário. Com deslocamento de 135 centímetros cúbicos por revolução. Com pressão de 2900kPa e uma velocidade de rotação de 2700rpm. Com fluxo de 20 litros por minuto. Com potência de 0,97kW. Com peso de 77,56kg. Utilizado em motores modelo C7.1. Com aplicação em mini carregadeira de rodas.	Caterpillar	Caterpillar	20R-3402		36/19
8413.50.10	Bomba hidráulica, volumétrica alternativa de pistão, para o sistema hidráulico. Construída em aço. Com dimensão de 736,6mm x 635,0mm x 717,55mm. Com rotação em sentido horário. Com deslocamento de 119 centímetros cúbicos por revolução. Com uma pressão de 350 bar e uma velocidade de rotação de 1800rpm. Com fluxo de 214 litros por minuto. Com potência de 107,5kw. Com peso de 176,0kg. Utilizado em motores modelo C6.6. Com aplicação em escavadeira hidráulica.	Caterpillar	Caterpillar	20R-5347		20/19
8413.50.10	Bomba hidráulica, volumétrica alternativa de pistão, para o sistema hidráulico. Com dimensão de 736,6mm x 635,0mm x 717,55mm. Construída em aço. Com rotação em sentido horário. Com deslocamento de 114 centímetros cúbicos por revolução. Com uma pressão de 350 bar e uma velocidade de rotação de 1800rpm. Com fluxo de 205 litros por minuto. Com potência de 103,5kw. Com peso de 205,02kg. Utilizado em motores modelo C6.6. Com aplicação em escavadeira hidráulica.	Caterpillar	Caterpillar	20R-5350		20/19
8413.50.10	Bomba hidráulica, volumétrica alternativa de pistão, para o sistema hidráulico. Construída em aço. Com dimensão de 508,0mm x 393,7mm x 565,15mm. Com rotação em sentido horário. Com deslocamento de 125 centímetros cúbicos por revolução. Com uma pressão nominal de 250 bar e uma velocidade de rotação de 1000rpm. Com fluxo de 25 litros por minuto. Com potência de 10,4kw. Com peso de 85,0kg. Utilizado em motores modelo C6.6. Com aplicação em buldôzer de lagartas.	Caterpillar	Caterpillar	20R-6177		20/19
8413.50.10	Bomba hidráulica, volumétrica alternativa de pistão, para o sistema hidráulico. Com dimensão de 609,6mm x 444,5mm x 381,0mm. Construída em aço. Com rotação em sentido horário. Com deslocamento de 125 centímetros cúbicos por revolução. Com uma pressão nominal de 250 bar e uma velocidade de rotação de 1000rpm. Com um fluxo de 28,5 litros por minuto. Com potência de 11,9kw. Com peso de 84,82kg. Utilizado em motores modelo C6.6. Com aplicação em buldôzer de lagartas.	Caterpillar	Caterpillar	20R-6178		20/19
8413.50.10	Bomba hidráulica, volumétrica alternativa de pistão, para o sistema hidráulico. Construída em aço. Com dimensão de 723,9mm x 520,7mm x 514,35mm. Com rotação em sentido horário. Com deslocamento de 128 centímetros cúbicos por revolução. Com uma pressão nominal de 200 bar e uma velocidade de rotação de 2000rpm. Com um fluxo de 256 litros por minuto. Com potência de 85,3kw. Com peso de 158,76kg. Utilizado em motores modelo C32. Com aplicação em carregadeira de rodas.	Caterpillar	Caterpillar	20R-6309		20/19
8413.50.10	Bomba hidráulica, volumétrica alternativa de pistão, para o sistema hidráulico. Construída em aço. Com dimensão de 673,1mm x 501,6mm x 381,0mm. Com rotação em sentido anti-horário. Com deslocamento de 145 centímetros cúbicos por revolução. Com uma pressão máxima de 31000kPa e uma velocidade de rotação de 2300rpm. Com um fluxo de 328 litros por minuto. Com potência de 169,46kw. Com peso de 93,43kg. Utilizado em motores modelo C9.3. Com aplicação em carregadeira de rodas.	Caterpillar	Caterpillar	20R-6311		20/19
8413.50.10	Bomba hidráulica, volumétrica alternativa de pistão, para o sistema hidráulico. Construída em aço. Com dimensão de 838,2mm x 628,65mm x 590,55mm. Com rotação em sentido horário. Com deslocamento de 128 centímetros cúbicos por revolução. Com uma pressão nominal de 200 bar e uma velocidade de rotação de 2000rpm. Com um fluxo de 256 litros por minuto. Com potência de 85,3kw. Com peso de 162,0kg. Utilizado em motores modelo C18. Com aplicação em carregadeira de rodas.	Caterpillar	Caterpillar	20R-6312		20/19
8413.50.10	Bomba hidráulica, volumétrica alternativa de pistão, para o sistema hidráulico. Construída em aço. Com dimensões de 609,60mm x 370,84mm x 311,15mm. Com rotação em sentido horário. Com deslocamento de 100 centímetros cúbicos por revolução. Com uma pressão nominal de 19300 KPa e uma velocidade de rotação de 2125rpm. Com um fluxo de 212,5 litros por minuto. Com potência de 68,25kW. Com peso de 82,41kg. Utilizado em motores modelo C9. Com aplicação em buldôzer de lagartas.	Caterpillar	Caterpillar	20R-6858		27/19
8413.50.10	Bomba hidráulica, volumétrica alternativa de pistão, para o sistema hidráulico. Dimensões de 609,60mm x 370,84mm x 311,15mm. Construída em aço. Com rotação em sentido horário. Com deslocamento de 100 centímetros cúbicos por revolução. Com uma pressão nominal de 19300 KPa e uma velocidade de rotação de 2125rpm. Fluxo de 212,5 litros por minuto. Com potência de 68,25kW. Com peso de 54,0kg. Utilizado em motores modelo C9.3. Com aplicação em buldôzer de lagartas.	Caterpillar	Caterpillar	20R-6860		27/19
8413.50.10	Bomba hidráulica, volumétrica alternativa de pistão, para o sistema hidráulico. Construída em aço. Com dimensão de 749,3mm x 508,0mm x 457,2mm. Com rotação em sentido horário. Com deslocamento de 250 centímetros cúbicos por revolução. Com uma pressão de 32000kPa e uma velocidade de rotação de 2000rpm. Com um fluxo de 500 litros por minuto. Com uma potência de 275kw. Com peso de 173,00kg. Utilizado em motores modelo C18. Com aplicação em carregadeira de rodas.	Caterpillar	Caterpillar	20R-6979		20/19
8413.50.10	Bomba hidráulica, volumétrica alternativa de pistão, para o sistema hidráulico. Construída em aço. Com dimensão de 609,6mm x 410,0mm x 450,0mm. Com rotação em sentido horário. Com deslocamento de 145 centímetros cúbicos por revolução. Com uma pressão de 35000kPa e uma velocidade de rotação de 2000rpm. Com um fluxo de 290 litros por minuto. Com uma potência de 233kw. Com peso de 85,27kg. Utilizado em motores modelo C18. Com aplicação em carregadeira de rodas.	Caterpillar	Caterpillar	20R-6980		20/19
8413.50.10	Bomba hidráulica, volumétrica alternativa de pistão, para o sistema hidráulico. Construída em aço. Com dimensão de 622,3mm x 520,7mm x 495,3mm. Com rotação em sentido horário. Com deslocamento de 145 centímetros cúbicos por revolução. Com pressão de 31500kPa e velocidade de rotação de 2000rpm. Com fluxo de 88 litros por minuto. Com potência de 46,2kW. Com peso de 86,18kg. Utilizado em motores modelo 3056. Com aplicação em escavadeira.	Caterpillar	Caterpillar	20R-7231		20/19
8413.50.10	Bomba hidráulica, volumétrica alternativa de pistão, para o sistema hidráulico. Construída em aço. Com dimensão de 377,19mm x 346,71mm x 326,39mm. Com rotação em sentido horário. Com deslocamento de 56 centímetros cúbicos por revolução. Com pressão de 22000kPa e velocidade de rotação de 1800rpm. Com fluxo de 83 litros por minuto. Com potência de 30,4kW. Com peso de 39,91kg. Utilizado em motores modelo 3056. Com aplicação em escavadeira.	Caterpillar	Caterpillar	20R-7232		04/21
8413.50.10	Bomba hidráulica, volumétrica alternativa de pistão, para o sistema hidráulico. Construída em aço. Com dimensão de 375,92mm x 313,69mm x 300,99mm. Com rotação em sentido horário. Com deslocamento de 40 centímetros cúbicos por revolução. Com pressão de 22000kPa e velocidade de rotação de 1800rpm. Com fluxo de 60 litros por minuto. Com potência de 22,0kW. Com peso de 30,93kg. Utilizado em motores modelo 3054. Com aplicação em escavadeira.	Caterpillar	Caterpillar	20R-7233	Bosch Rexroth Ltda / Rodovia Dom Pedro I, s/n - Km 97 (Saída 102) / 11 2119-5525 / Julia.Oliveira@br.bosch.com	04/21
8413.50.10	Bomba hidráulica, volumétrica alternativa de pistão, para o sistema hidráulico. Construída em aço. Com dimensão de 685,8mm x 571,5mm x 552,45mm. Com rotação em sentido horário. Com deslocamento de 145 centímetros cúbicos por revolução. Com pressão de 31500kPa e velocidade de rotação de 2000rpm. Com fluxo de 88 litros por minuto. Com potência de 46,2kW. Com peso de 125,0kg. Utilizado em motores modelo 3056. Com aplicação em escavadeira.	Caterpillar	Caterpillar	20R-7234		20/19
8413.50.10	Bomba hidráulica, volumétrica alternativa de pistão, para o sistema hidráulico. Construída em aço. Com dimensão de 800,1mm x 698,5mm x 749,3mm. Com rotação em sentido horário. Com deslocamento de 145 centímetros cúbicos por revolução. Com pressão de 31500kPa e velocidade de rotação de 2000rpm. Com fluxo de 90 litros por minuto. Com potência de 47,25kW. Com peso de 72,00kg. Utilizado em motores modelo C6.6. Com aplicação em escavadeira.	Caterpillar	Caterpillar	20R-7235		20/19
8413.50.10	Bomba hidráulica, volumétrica alternativa de pistão, para o sistema hidráulico. Construída em aço. Com dimensão de 609,6mm x 533,4mm x 622,3mm. Com rotação em sentido horário. Com deslocamento de 95 centímetros cúbicos por revolução. Com pressão de 31000kPa e velocidade de rotação de 2000rpm. Com fluxo de 50 litros por minuto. Com potência de 25,8kW. Com peso de 60,0kg. Utilizado em motores modelo C4.4. Com aplicação em escavadeira.	Caterpillar	Caterpillar	20R-7236		20/19
8413.50.10	Bomba hidráulica, volumétrica alternativa de pistão, para o sistema hidráulico. Construída em aço. Com dimensão de 426,0mm x 451,0mm x 228,0mm. Com rotação em sentido horário. Com deslocamento de 145 centímetros cúbicos por revolução. Com pressão de 30800kPa e velocidade de rotação de 2000rpm. Com fluxo de 80 litros por minuto. Com potência de 41,1kW. Com peso de 70,0kg. Utilizado em motores modelo C6.6. Com aplicação em escavadeira.	Caterpillar	Caterpillar	20R-7237		20/19
8413.50.10	Bomba hidráulica, volumétrica alternativa de pistão, para o sistema hidráulico. Construída em aço. Com dimensão de 255,27mm x 255,27mm x 362,91mm. Com rotação em sentido anti-horário. Com deslocamento de 63 centímetros cúbicos por revolução. Com uma pressão de 31500kPa e uma velocidade de rotação de 2700rpm. Com fluxo de 163 litros por minuto. Com potência de 85,575kw. Com peso de 25,00kg. Utilizado em motores modelo C32. Com aplicação em carregadeira de rodas.	Caterpillar	Caterpillar	20R-7576		34/19
8413.50.10	Bomba hidráulica, volumétrica alternativa de pistão, para o sistema hidráulico. Construída em aço. Com dimensão de 685,8mm x 419,1mm x 361,9mm. Com rotação em sentido anti-horário. Com deslocamento de 190 centímetros cúbicos por revolução. Com uma pressão de 19800kPa e uma velocidade de rotação de 1000rpm. Com fluxo de 190 litros por minuto. Com potência de 62,7kw. Com peso de 101,0kg. Utilizado em motores modelo C32. Com aplicação em carregadeira de rodas.	Caterpillar	Caterpillar	20R-7577		34/19
8413.50.10	Bomba hidráulica, volumétrica alternativa de pistão, para o sistema hidráulico. Construída em aço. Com dimensão de 237,82mm x 237,82mm x 307,34mm. Com rotação em sentido anti-horário. Com deslocamento de 45 centímetros cúbicos por revolução. Com uma pressão de 6900kPa e uma velocidade de rotação de 2400rpm. Com fluxo de 46 litros por minuto. Com potência de 5,29kw. Com peso de 17,96kg. Utilizado em motores modelo C18. Com aplicação em carregadeira de rodas.	Caterpillar	Caterpillar	20R-7578		34/19
8413.50.10	Bomba hidráulica, volumétrica alternativa de pistão, para o sistema hidráulico. Construída em aço. Com dimensão de 370,84mm x 350,52mm x 241,3mm. Com rotação em sentido anti-horário. Com deslocamento de 63 centímetros cúbicos por revolução. Com uma pressão de 6900kPa e uma velocidade de rotação de 2000rpm. Com fluxo de 71 litros por minuto. Com potência de 8,165kw. Com peso de 29,03kg. Utilizado em motores modelo C32. Com aplicação em carregadeira de rodas.	Caterpillar	Caterpillar	20R-7579		34/19
8413.50.10	Bomba hidráulica, volumétrica alternativa de pistão, para o grupo da transmissão. Construída em aço. Com dimensão de 457,2mm x 241,3mm x 236,22mm. Com rotação em sentido horário. Com deslocamento de 33,5 centímetros cúbicos por revolução. Com uma pressão máxima de 35000kPa e uma velocidade de rotação de 2000rpm. Com um fluxo de 40 litros por minuto. Com potência de 23,33kW. Com peso de 55,0kg. Utilizado em motores modelo C2.2. Com aplicação em mini carregadeira de rodas.	Caterpillar	Caterpillar	20R-7876		20/19
8413.50.10	Bomba hidráulica, volumétrica alternativa de pistão, para o grupo da transmissão. Construída em aço. Com dimensão de 609,60mm x 370,84mm x 311,15mm. Com rotação em sentido horário. Com deslocamento de 33,5 centímetros cúbicos por revolução. Com pressão máxima de 35000kPa e velocidade de rotação de 2000rpm. Com fluxo de 40 litros por minuto. Com potência de 23,33kW. Com peso de 55,0kg. Utilizado em motores modelo C2.2. Com aplicação em mini carregadeira de rodas.	Caterpillar	Caterpillar	20R-7877		20/19
8413.50.10	Bomba hidráulica, volumétrica alternativa de pistão, para o sistema hidráulico. Construída em aço. Com dimensão de 444,50mm x 297,18mm x 297,18mm. Com rotação em sentido horário. Com deslocamento de 74 centímetros cúbicos por revolução. Com uma pressão máxima de 21200kPa e uma velocidade de rotação de 1800rpm. Com fluxo de 154 litros por minuto. Com potência de 54,41kW. Com peso de 33,01kg. Utilizado em motores modelo C27. Com aplicação em caminhão fora de estrada.	Caterpillar	Caterpillar	20R-7878		04/21
8413.50.10	Bomba hidráulica, volumétrica alternativa de pistão, para o grupo da direção. Construída em aço. Com dimensão de 552,45mm x 335,28mm x 294,64mm. Com rotação em sentido anti-horário. Com deslocamento de 110 centímetros cúbicos por revolução. Com uma pressão máxima de 29100kPa e uma velocidade de rotação de 2200rpm. Com fluxo de 242 litros por minuto. Com potência de 117,37kW. Com peso de 48,00kg. Utilizado em motores modelo C7.1. Com aplicação em carregadeira de rodas.	Caterpillar	Caterpillar	20R-7879		20/19
8413.50.10	Bomba hidráulica, volumétrica alternativa de pistão, para o grupo da direção. Construída em aço. Com dimensão de 313,69mm x 300,99mm x 375,92mm. Com rotação em sentido anti-horário. Com deslocamento de 74 centímetros cúbicos por revolução. Com uma pressão máxima de 20700kPa e uma velocidade de rotação de 2200rpm. Com fluxo de 162,8 litros por minuto. Com potência de 58,16kW. Com peso de 33,01kg. Utilizado em motores modelo C7.1. Com aplicação em carregadeira de rodas.	Caterpillar	Caterpillar	20R-7880		04/21
8413.50.10	Bomba hidráulica, volumétrica alternativa de pistão, para o sistema hidráulico. Construída em aço. Com dimensão de 407,67mm x 219,71mm x 217,17mm. Com rotação em sentido anti-horário. Com deslocamento de 45 centímetros cúbicos por revolução. Com uma pressão máxima de 22500kPa e uma velocidade de rotação de 2000rpm. Com fluxo de 90 litros por minuto. Com potência de 33,75kW. Com peso de 18,00kg. Utilizado em motores modelo C9.3. Com aplicação em carregadeira de rodas.	Caterpillar	Caterpillar	20R-7881	Bosch Rexroth Ltda / Rodovia Dom Pedro I, s/n - Km 97 (Saída 102) / 11 2119-5525 / Julia.Oliveira@br.bosch.com	04/21
8413.50.10	Bomba hidráulica, volumétrica alternativa de pistão, para o sistema hidráulico. Construída em aço. Com dimensão de 527,05mm x 360,68mm x 360,68mm. Com rotação em sentido horário. Com deslocamento de 131,1 centímetros cúbicos por revolução. Com uma pressão máxima de 25900kPa e uma velocidade de rotação de 1800rpm. Com fluxo de 774 litros por minuto. Com potência de 0,43kW. Com peso de 66,01kg. Utilizado em motores modelo 3516. Com aplicação em caminhão fora de estrada.	Caterpillar	Caterpillar	20R-7971		34/19
8413.50.10	Bomba hidráulica, volumétrica alternativa de pistão, para o grupo da direção. Construída em aço. Com dimensão de 546,10mm x 322,58mm x 259,08mm. Com rotação em sentido anti-horário. Com deslocamento de 98,3 centímetros cúbicos por revolução. Com uma pressão máxima de 25900kPa e uma velocidade de rotação de 1800rpm. Com fluxo de 774 litros por minuto. Com potência de 0,43kW. Com peso de 45,01kg. Utilizado em motores modelo C13. Com aplicação em carregadeira de rodas.	Caterpillar	Caterpillar	20R-7972		34/19
8413.50.10	Bomba hidráulica, volumétrica alternativa de pistão, para o sistema hidráulico. Construída em aço. Com dimensão de 393,70mm x 375,92mm x 243,84mm. Com rotação em sentido anti-horário. Com deslocamento de 98,3 centímetros cúbicos por revolução. Com uma pressão máxima de 23800kPa e uma velocidade de rotação de 1800rpm. Com fluxo de 720 litros por minuto. Com potência de 0,40kW. Com peso de 45,00kg. Utilizado em motores modelo C9.3. Com aplicação em carregadeira de rodas.	Caterpillar	Caterpillar	20R-7973		34/19
8413.50.10	Bomba hidráulica, volumétrica alternativa de pistão, para o sistema hidráulico. Construída em aço. Com dimensão de 660,40mm x 400,05mm x 373,38mm. Com rotação em sentido horário. Com deslocamento de 180 centímetros cúbicos por revolução. Com uma pressão máxima de 46000kPa e uma velocidade de rotação de 2239rpm. Com fluxo de 403,02 litros por minuto. Com potência de 308,982kW. Com peso de 111,0kg. Utilizado em motores modelo C18 - Tier4. Com aplicação em buldôzer de lagartas.	Caterpillar	Caterpillar	20R-8518		30/19
8413.50.10	Bomba hidráulica, volumétrica alternativa de pistão, para o sistema hidráulico. Construída em aço. Com dimensão de 457,2mm x 342,9mm x 361,95mm. Com rotação em sentido horário. Com deslocamento de 56 centímetros cúbicos por revolução. Com uma pressão máxima de 45000kPa e uma velocidade de rotação de 1125rpm. Com fluxo de 115 litros por minuto. Com potência de 86,25kW. Com peso de 56,7kg. Utilizado em motores modelo C4.4. Com aplicação em buldôzer de lagartas.	Caterpillar	Caterpillar	20R-8519		30/19
8413.50.10	Bomba hidráulica, volumétrica alternativa de pistão, para o sistema hidráulico. Construída em aço. Com dimensões de 508,0mm x 355,6mm x 279,4mm. Com rotação em sentido anti-horário. Com deslocamento de 105 centímetros cúbicos por revolução. Com uma pressão de 420 bar e uma velocidade de rotação de 2800rpm. Com um fluxo de 294 litros por minuto. Com potência de 123kW. Com peso de 66,0kg. Utilizado em motores modelo 3512C. Com aplicação em caminhão fora de estrada.	Caterpillar	Caterpillar	20R-8566		34/19
8413.50.10	Bomba hidráulica, volumétrica alternativa de pistão, para o sistema hidráulico. Construída em aço. Com dimensão de 307,34mm x 237,82mm x 237,82mm. Com rotação em sentido horário. Com deslocamento de 45 centímetros cúbicos por revolução. Com uma pressão máxima de 22500kPa e uma velocidade de rotação de 2000rpm. Com fluxo de 90 litros por minuto. Com potência de 1,67kW. Com peso de 19,38kg. Utilizado em motores modelo C13 - Tier4. Com aplicação em carregadeira de rodas.	Caterpillar	Caterpillar	20R-8882		20/19
8413.50.10	Bomba hidráulica, volumétrica alternativa de pistão, para o sistema hidráulico. Construída em aço. Com dimensão de 394,97mm x 293,37mm x 243,84mm. Com rotação em sentido anti-horário. Com deslocamento de 100 centímetros cúbicos por revolução. Com uma pressão máxima de 27600kPa e uma velocidade de rotação de 2200rpm. Com fluxo de 220,0 litros por minuto. Com potência de 4,55kW. Com peso de 34,0kg. Utilizado em motores modelo C13 - Tier4. Com aplicação em carregadeira de rodas.	Caterpillar	Caterpillar	20R-8883		20/19
8413.50.10	Bomba hidráulica, volumétrica alternativa de pistão, para o sistema hidráulico. Construída em aço. Com dimensão de 533,4mm x 317,5mm x 431,8mm. Com rotação em sentido anti-horário. Com deslocamento de 100 centímetros cúbicos por revolução. Com uma pressão máxima de 23400kPa e uma velocidade de rotação de 2000rpm. Com fluxo de 200 litros por minuto. Com potência de 3,85kW. Com peso de 34,0kg. Utilizado em motores modelo C9.3 - Tier4. Com aplicação em carregadeira de rodas.	Caterpillar	Caterpillar	20R-8884		27/19
8413.50.10	Bomba hidráulica, volumétrica alternativa de pistão, para o sistema hidráulico. Construída em aço. Com dimensão de 394,97mm x 293,37mm x 243,84mm. Com rotação em sentido anti-horário. Com deslocamento de 63 centímetros cúbicos por revolução. Com uma pressão máxima de 23400kPa e uma velocidade de rotação de 2000rpm. Com fluxo de 126,0 litros por minuto. Com potência de 2,42kW. Com peso de 28,0kg. Utilizado em motores modelo C7.1 - Tier4. Com aplicação em carregadeira de rodas.	Caterpillar	Caterpillar	20R-8885		27/19
8413.50.10	Bomba hidráulica, volumétrica alternativa de pistão, para o sistema hidráulico. Construída em aço. Com dimensão de 394,97mm x 293,37mm x 243,84mm. Com rotação em sentido horário. Com deslocamento de 63 centímetros cúbicos por revolução. Com uma pressão de 5000kPa e uma velocidade de rotação de 2200rpm. Com fluxo de 75 litros por minuto. Com potência de 6,3kW. Com peso de 25,40kg. Utilizado em motores modelo C3.8. Com aplicação em mini carregadeira de rodas.	Caterpillar	Caterpillar	20R-8951		29/19
8413.50.10	Bomba hidráulica, volumétrica alternativa de pistão, para o sistema hidráulico. Construída em aço. Com dimensão de 558,8mm x 355,6mm x 342,9mm. Com rotação em sentido horário. Com deslocamento de 71 centímetros cúbicos por revolução. Com uma pressão máxima de 29000kPa e uma velocidade de rotação de 2000rpm. Com fluxo de 142 litros por minuto. Com potência de 68,6kW. Com peso de 54,0kg. Utilizado em motores modelo C27. Com aplicação em buldôzer de lagartas.	Caterpillar	Caterpillar	20R-8952		29/19
8413.50.10	Bomba hidráulica, volumétrica alternativa de pistão, para o sistema hidráulico. Construída em aço. Com dimensão de 571,5mm x 355,6mm x 266,7mm. Com rotação em sentido horário. Com deslocamento de 110 centímetros cúbicos por revolução. Com uma pressão máxima de 29500kPa e uma velocidade de rotação de 2300rpm. Com fluxo de 253 litros por minuto. Com potência de 124,4kW. Com peso de 48,0kg. Utilizado em motores modelo C7.1. Com aplicação em carregadeira de rodas.	Caterpillar	Caterpillar	20R-8953		30/19
8413.50.10	Bomba hidráulica, volumétrica alternativa de pistão, para o sistema hidráulico. Construída em aço. Com dimensão de 520,7mm x 304,8mm x 406,4mm. Com rotação em sentido horário. Com deslocamento de 110 centímetros cúbicos por revolução. Com uma pressão máxima de 20700kPa e uma velocidade de rotação de 2900rpm. Com fluxo de 319 litros por minuto. Com potência de 110,1kW. Com peso de 45,0kg. Utilizado em motores modelo C18. Com aplicação em caminhão articulado.	Caterpillar	Caterpillar	20R-8954		29/19
8413.50.10	Bomba hidráulica, volumétrica alternativa de pistão, para o sistema hidráulico. Construída em aço. Com dimensão de 313,69mm x 300,99mm x 375,92mm. Com rotação em sentido horário. Com deslocamento de 75 centímetros cúbicos por revolução. Com uma pressão máxima de 24100kPa e uma velocidade de rotação de 2300rpm. Com fluxo de 173 litros por minuto. Com potência de 69,3kW. Com peso de 38,10kg. Utilizado em motores modelo C7.1. Com aplicação em carregadeira de rodas.	Caterpillar	Caterpillar	20R-8956		30/19
8413.50.10	Bomba hidráulica, volumétrica alternativa de pistão, para o sistema hidráulico. Construída em aço. Com dimensão de 438,15mm x 425,45mm x 301,75mm. Com rotação em sentido horário. Com deslocamento de 87 centímetros cúbicos por revolução. Com uma pressão máxima de 27500kPa e uma velocidade de rotação de 2300rpm. Com fluxo de 200 litros por minuto. Com potência de 91,7kW. Com peso de 54,43kg. Utilizado em motores modelo C7.1. Com aplicação em carregadeira de rodas.	Caterpillar	Caterpillar	20R-8957		34/19
8413.50.10	Bomba hidráulica, volumétrica alternativa de pistão, para o sistema hidráulico. Construída em aço. Com dimensão de 495,3mm x 419,1mm x 317,5mm. Com rotação em sentido horário. Com deslocamento de 110 centímetros cúbicos por revolução. Com uma pressão máxima de 26500kPa e uma velocidade de rotação de 2300rpm. Com fluxo de 253 litros por minuto. Com potência de 111,7kW. Com peso de 48,0kg. Utilizado em motores modelo C7.1. Com aplicação em carregadeira de rodas.	Caterpillar	Caterpillar	20R-8958		34/19
8413.50.10	Bomba hidráulica, volumétrica alternativa de pistão, para sistema hidráulico. Construída em aço. Com dimensões de 379,1mm x 268,5mm x 256,0mm. Com rotação em sentido anti-horário. Com deslocamento de 135 centímetros cúbicos por revolução. Com pressão máxima de 42000kPa, uma velocidade de 2350rpm e um fluxo de 312,1 litros por minuto. Com potência de 218kW. Com peso de 62,50kg. Com aplicação em perfuratriz rotopercussiva para mineração.	Caterpillar	Caterpillar	20R-9094		07/20
8413.50.10	Bomba de controle eletro-hidráulico de pistão, com circuito fechado. Montado no sistema hidráulico. Construída em aço. Com dimensões de 615,4mm x 354,7mm x 337,1mm. Com rotação em sentido horário. Com deslocamento de 210 centímetros cúbicos por revolução. Com pressão nominal de 250bar, uma velocidade de 2100rpm e um fluxo de 441,2 litros por minuto. Com potência de 201 kW. Com peso de 160,0kg. Com aplicação em perfuratriz rotopercussiva para mineração.	Caterpillar	Caterpillar	20R-9095		07/20
8413.50.10	Bomba hidráulica, volumétrica alternativa de pistão, para sistema hidráulico. Construída em aço. Com dimensões de 337,4mm x 253,5mm x 207,1mm. Com rotação em sentido anti-horário. Com deslocamento de 105 centímetros cúbicos por revolução. Com pressão máxima de 42000kPa, uma velocidade de 2500rpm e um fluxo de 262,5 litros por minuto. Com potência de 100 kW. Com peso de 53,0kg. Com aplicação em perfuratriz rotopercussiva para mineração.	Caterpillar	Caterpillar	20R-9097		07/20
8413.50.10	Bomba hidráulica, volumétrica alternativa de pistão axial, de deslocamento variável, para aplicações óleo-hidráulicas em circuito fechado. Montada no grupo do trem de força. Construída em aço. Com dimensão de 558,8mm x 330,2mm x 349,25mm. Com rotação em sentido horário. Com deslocamento máximo de 130 centímetros cúbicos por revolução. Com uma pressão máxima de 44000kPa e uma velocidade de rotação de 3200rpm. Com fluxo de 15 litros por minuto. Com potência de 11,0kW. Com peso de 50,97kg. Utilizado em motores modelo C7.1. Com aplicação em carregadeira de rodas.	Caterpillar	Caterpillar	20R-9126		07/20
8413.50.10	Bomba hidráulica, volumétrica alternativa de pistão axial, de deslocamento variável, para aplicações óleo-hidráulicas em circuito fechado. Montada no sistema hidráulico. Construída em aço. Com dimensão de 546,1mm x 342,9mm x 393,7mm. Com rotação em sentido horário. Com deslocamento máximo de 100 centímetros cúbicos por revolução. Com uma pressão máxima de 44000kPa e uma velocidade de rotação de 3300rpm. Com fluxo de 15 litros por minuto. Com potência de 11kW. Com peso de 38,01kg. Utilizado em motores modelo C7.1. Com aplicação em carregadeira de rodas.	Caterpillar	Caterpillar	20R-9129		07/20
8413.50.10	Bomba hidráulica, volumétrica alternativa de pistão, para sistema hidráulico. Construída em aço. Com dimensões de 294,9mm x 208,9mm x 172,0mm. Com rotação em sentido anti-horário. Com deslocamento de 60 centímetros cúbicos por revolução. Com pressão de 6900kPa, uma velocidade de 2200rpm e um fluxo de 135 litros por minuto. Com potência de 46 kW. Com peso de 22,23kg. Com aplicação em escrêiper.	Caterpillar	Caterpillar	20R-9171	Bosch Rexroth Ltda. / Rua Luiz Abry, 2255, Pomerode, SC / Telefone: (19) 2103-3949 / E-mail: patricia.zambello@br.bosch.com / Responsável: Patricia Zambello Sonehara	41/20
8413.50.10	Bomba hidráulica, volumétrica alternativa de pistão, para sistema hidráulico. Construída em aço. Com dimensões de 312,2mm x 244,0mm x 266,9mm. Com rotação em sentido horário. Com deslocamento de 74 centímetros cúbicos por revolução. Com pressão máxima de 16300kPa, uma velocidade de 1200rpm e um fluxo de 90 litros por minuto. Com potência de 24 kW. Com peso de 33,0kg. Com aplicação em buldôzer de lagartas.	Caterpillar	Caterpillar	20R-9172	Bosch Rexroth Ltda. / Rua Luiz Abry, 2255, Pomerode, SC / Telefone: (19) 2103-3949 / E-mail: patricia.zambello@br.bosch.com / Responsável: Patricia Zambello Sonehara	41/20
8413.50.10	Bomba hidráulica, volumétrica alternativa de pistão, para sistema hidráulico. Construída em aço. Com dimensões de 295,7mm x 199,4mm x 180,0mm. Com rotação em sentido horário. Com deslocamento de 45 centímetros cúbicos por revolução. Com pressão máxima de 35000kPa, uma velocidade de 2500rpm e um fluxo de 112,5 litros por minuto. Com potência de 61 kW. Com peso de 18,0kg. Com aplicação em mini carregadeira de rodas.	Caterpillar	Caterpillar	20R-9173		41/20
8413.50.10	Bomba hidráulica, volumétrica alternativa de pistão, para sistema hidráulico. Construída em aço. Com dimensões de 282,4mm x 211,6mm x 430,9mm. Com rotação em sentido horário. Com deslocamento de 110 centímetros cúbicos por revolução. Com pressão máxima de 255 bar, uma velocidade de 2250rpm e um fluxo de 240 litros por minuto. Com potência de 102 kW. Com peso de 45,0kg. Com aplicação em caminhão articulado.	Caterpillar	Caterpillar	20R-9174		41/20
8413.50.10	Bomba hidráulica, volumétrica alternativa de pistão, para sistema hidráulico. Construída em aço. Com dimensões de 425,0mm x 220,0mm x 310,8mm. Com rotação em sentido anti-horário. Com deslocamento de 140 centímetros cúbicos por revolução. Com pressão máxima de 24000kPa, uma velocidade de 1883rpm e um fluxo de 256 litros por minuto. Com potência de 102 kW. Com peso de 28,0kg. Com aplicação em carregadeira de rodas.	Caterpillar	Caterpillar	20R-9176		41/20
8413.50.10	Bomba hidráulica dupla, volumétrica alternativa de pistão, para sistema hidráulico. Construída em aço. Com dimensão de 546,5mm x 504,0mm x 504,0mm. Com rotação em sentido horário. Com deslocamento de 142,1 centímetros cúbicos por revolução. Com pressão máxima de 35MPa, velocidade máxima de 1800rpm e fluxo máximo de 227 litros por minuto. Com potência de 146 kW. Com peso de 161,0kg. Com aplicação em escavadeiras hidráulica.	Caterpillar	Caterpillar	20R-9300		41/20
8413.50.10	Bomba hidráulica, volumétrica alternativa de pistão, para o sistema hidráulico. Construída em aço. Com dimensões de 210,0mm x 172,0mm x 189,6mm. Com rotação em sentido anti-horário. Com deslocamento de 28 centímetros cúbicos por revolução. Com pressão máxima de 16000kPa, uma velocidade de 2100rpm e um fluxo de 15 litros por minuto. Com potência de 20HP. Com peso de 15,19kg. Com aplicação em carregadeira de rodas.	Caterpillar	Caterpillar	20R-9363	Bosch Rexroth Ltda / Rodovia Dom Pedro I, s/n - Km 97 (Saída 102) / 11 2119-5525 / Julia.Oliveira@br.bosch.com	04/21
8413.50.10	Bomba hidráulica, volumétrica alternativa de pistão, para o sistema hidráulico. Construída em aço. Com dimensões de 355,9mm x 176,0mm x 209,0mm. Com rotação em sentido horário. Com deslocamento máximo de 51 centímetros cúbicos por revolução. Com pressão de 1700kPa, uma velocidade de 2200rpm e um fluxo de 75 litros por minuto. Com potência de 44HP. Com peso de 27,0kg. Com aplicação em compactador.	Caterpillar	Caterpillar	20R-9364	Bosch Rexroth Ltda. / Rua Luiz Abry, 2255, Pomerode, SC / Telefone: (19) 2103-3949 / E-mail: patricia.zambello@br.bosch.com / Responsável: Patricia Zambello Sonehara	04/21
8413.50.10	Bomba hidráulica, volumétrica alternativa de pistão, para o sistema de direção. Construída em aço. Com dimensões de 513,4mm x 273,25mm x 365,7mm. Com rotação em sentido anti-horário. Com deslocamento de 260 centímetros cúbicos por revolução. Com pressão máxima de 24100kPa, uma velocidade de 2300rpm e um fluxo de 598 litros por minuto. Com potência de 261HP. Com peso de 97,52kg. Com aplicação em caminhão fora de estrada.	Caterpillar	Caterpillar	20R-9369		04/21
8413.50.10	Bomba hidráulica, volumétrica alternativa de pistão, para o sistema hidráulico. Construída em aço. Com dimensões de 439,7mm x 310,0mm x 338,2mm. Com rotação em sentido horário. Com deslocamento de 145 centímetros cúbicos por revolução. Com pressão de 2800kPa, uma velocidade de 2850rpm e um fluxo de 60 litros por minuto. Com potência de 136HP. Com peso de 108,0kg. Com aplicação em buldôzer de lagartas.	Caterpillar	Caterpillar	20R-9370		04/21
8413.50.10	Bomba hidráulica, volumétrica alternativa de pistão, para o sistema hidráulico. Construída em aço. Com dimensões de 439,7mm x 338,2mm x 310mm. Com rotação em sentido horário. Com deslocamento de 145 centímetros cúbicos por revolução. Com pressão de 3200kPa, uma velocidade de 2850rpm e um fluxo de 70 litros por minuto. Com potência de 136HP. Com peso de 108,0kg. Com aplicação em buldôzer de lagartas.	Caterpillar	Caterpillar	20R-9371		04/21
8413.50.10	Bomba hidráulica, volumétrica alternativa de pistão, para o sistema hidráulico. Construída em aço. Com dimensões de 478,5mm x 262,5mm x 340,5mm. Com rotação em sentido anti-horário. Com deslocamento de 190 centímetros cúbicos por revolução. Com pressão de 2100kPa, uma velocidade de 2500rpm e um fluxo de 475 litros por minuto. Com potência de 241HP. Com peso de 104,0kg. Com aplicação em carregadeira de rodas.	Caterpillar	Caterpillar	20R-9372		04/21
8413.50.10	Bomba hidráulica, volumétrica alternativa de pistão, para o sistema hidráulico. Construída em aço. Com dimensões de 296,9mm x 172,0mm x 210,4mm. Com rotação em sentido anti-horário. Com deslocamento de 54 centímetros cúbicos por revolução. Com pressão máxima de 250 bar, uma velocidade de 1900rpm e um fluxo de 103 litros por minuto. Com potência de 53HP. Com peso de 22,33kg. Com aplicação em carregadeira de rodas.	Caterpillar	Caterpillar	20R-9382	Bosch Rexroth Ltda. / Rua Luiz Abry, 2255, Pomerode, SC / Telefone: (19) 2103-3949 / E-mail: patricia.zambello@br.bosch.com / Responsável: Patricia Zambello Sonehara	04/21
8413.50.10	Bomba hidráulica, volumétrica alternativa de pistão, para o sistema hidráulico. Construída em aço. Com dimensões de 322,4mm x 298,2mm x 208,0mm. Com rotação em sentido horário. Com deslocamento de 71 centímetros cúbicos por revolução. Com pressão máxima de 27500kPa, uma velocidade de 2200rpm e um fluxo de 156 litros por minuto. Com potência de 89HP. Com peso de 41,7kg. Com aplicação em escavadeira hidráulica para mineração.	Caterpillar	Caterpillar	20R-9383		04/21
8413.50.10	Bomba hidráulica dupla, volumétrica alternativa de pistão, para o sistema hidráulico. Construída em aço. Com dimensões de 680,1mm x 298,2mm x 208,0mm. Com rotação em sentido horário. Com deslocamento de 71 centímetros cúbicos por revolução. Com velocidade máxima de 2200rpm, pressão máxima de 27500kPa e fluxo máximo de 156 litros por minuto. Com potência máxima de 178,6HP. Com peso de 76,0kg. Com aplicação em escavadeira hidráulica para mineração.	Caterpillar	Caterpillar	20R-9384		04/21
8413.50.10	Bomba hidráulica, volumétrica alternativa de pistão, para o sistema hidráulico. Construída em aço. Com dimensões de 442,9mm x 283,0mm x 210,0mm. Com rotação em sentido horário. Com deslocamento de 110 centímetros cúbicos por revolução. Com pressão máxima de 28000kPa, uma velocidade de 2010rpm e um fluxo de 221 litros por minuto. Com potência de 129HP. Com peso de 56,24kg. Com aplicação em buldôzer de lagartas.	Caterpillar	Caterpillar	20R-9385		04/21
8413.50.10	Bomba hidráulica, volumétrica alternativa de pistão, para o sistema hidráulico. Construída em aço. Com dimensões de 381,5mm x 180,0mm x 225,1mm. Com rotação em sentido anti-horário. Com deslocamento de 45 centímetros cúbicos por revolução. Com pressão máxima de 8000kPa, uma velocidade de 2600rpm e um fluxo de 117 litros por minuto. Com potência de 19,5HP. Com peso de 27,9kg. Com aplicação em escavadeira hidráulica para mineração.	Caterpillar	Caterpillar	20R-9386	Bosch Rexroth Ltda / Rodovia Dom Pedro I, s/n - Km 97 (Saída 102) / 11 2119-5525 / Julia.Oliveira@br.bosch.com	04/21
8413.50.10	Bomba hidráulica, volumétrica alternativa de pistão, para o sistema hidráulico. Construída em aço. Com dimensões de 274,9mm x 239,5mm x 230,0mm. Com rotação em sentido anti-horário. Com deslocamento de 45 centímetros cúbicos por revolução. Com pressão máxima de 21500kPa, uma velocidade de 2600rpm e um fluxo de 117 litros por minuto. Com potência de 52HP. Com peso de 26,96kg. Com aplicação em escavadeira hidráulica para mineração.	Caterpillar	Caterpillar	20R-9387	Bosch Rexroth Ltda / Rodovia Dom Pedro I, s/n - Km 97 (Saída 102) / 11 2119-5525 / Julia.Oliveira@br.bosch.com	04/21
8413.50.10	Bomba hidráulica, volumétrica alternativa de pistão, para o sistema hidráulico. Construída em aço. Com dimensões de 399,9mm x 282,4mm x 200,0mm. Com rotação em sentido horário. Com deslocamento de 110 centímetros cúbicos por revolução. Com pressão máxima de 28000kPa, uma velocidade de 2010rpm e um fluxo de 221,1 litros por minuto. Com potência de 129HP. Com peso de 32,9kg. Com aplicação em buldôzer de lagartas.	Caterpillar	Caterpillar	20R-9389		04/21
8413.50.10	Bomba hidráulica, volumétrica alternativa de pistão, para o sistema hidráulico. Construída em aço. Com dimensões de 449,5mm x 262,0mm x 232,0mm. Com rotação em sentido horário. Com deslocamento de 131 centímetros cúbicos por revolução. Com pressão máxima de 24600kPa, uma velocidade de 2050rpm e um fluxo de 268 litros por minuto. Com potência de 118HP. Com peso de 65,0kg. Com aplicação em buldôzer de lagartas.	Caterpillar	Caterpillar	20R-9392		04/21
8413.50.10	Bomba hidráulica, volumétrica alternativa de pistão, para o sistema de freios e direção. Construída em aço. Com dimensões de 348,6mm x 261,0mm x 280,2mm. Com rotação em sentido anti-horário. Com deslocamento de 71 centímetros cúbicos por revolução. Com pressão máxima de 45000kPa, uma velocidade de 2627rpm e um fluxo de 186 litros por minuto. Com potência de 163HP. Com peso de 52,0kg. Com aplicação em buldôzer de lagartas.	Caterpillar	Caterpillar	20R-9393		04/21
8413.50.10	Bomba hidráulica, volumétrica alternativa de pistão, para o sistema hidráulico. Construída em aço. Com dimensões de 425,0mm x 310,5mm x 241,0mm. Com rotação em sentido horário. Com deslocamento de 131 centímetros cúbicos por revolução. Com pressão máxima de 24000kPa, uma velocidade de 2050rpm e um fluxo de 268 litros por minuto. Com potência de 118HP. Com peso de 68,0kg. Com aplicação em buldôzer de lagartas.	Caterpillar	Caterpillar	20R-9394		04/21
8413.50.10	Bomba hidráulica, volumétrica alternativa de pistão, para o sistema hidráulico. Construída em aço. Com dimensões de 425,0mm x 342,0mm x 234,5mm. Com rotação em sentido horário. Com deslocamento de 131 centímetros cúbicos por revolução. Com pressão máxima de 26500kPa, uma velocidade de 2050rpm e um fluxo de 268 litros por minuto. Com potência de 130HP. Com peso de 68,0kg. Com aplicação em buldôzer de lagartas.	Caterpillar	Caterpillar	20R-9395		04/21
8413.50.10	Bomba hidráulica, volumétrica alternativa de pistão, para o sistema hidráulico. Construída em aço. Com dimensões de 338,9mm x 210,0mm x 243,0mm. Com rotação em sentido horário. Com deslocamento de 85 centímetros cúbicos por revolução. Com pressão de 6900kPa, uma velocidade de 2090rpm e um fluxo de 173 litros por minuto. Com potência de 59HP. Com peso de 34,0kg. Com aplicação em buldôzer de lagartas.	Caterpillar	Caterpillar	20R-9396		04/21
8413.50.10	Bomba hidráulica, volumétrica alternativa de pistão, para o sistema hidráulico. Construída em aço. Com dimensões de 425,0mm x 341,0mm x 238,3mm. Com rotação em sentido horário. Com deslocamento de 131 centímetros cúbicos por revolução. Com pressão máxima de 26200kPa, uma velocidade de 2050rpm e um fluxo de 268 litros por minuto. Com potência de 128HP. Com peso de 69,0kg. Com aplicação em buldôzer de lagartas.	Caterpillar	Caterpillar	20R-9397		04/21
8413.50.10	Bomba hidráulica, volumétrica alternativa de pistão, para o sistema hidráulico. Construída em aço. Com dimensões de 399,4mm x 236,0mm x 208,0mm. Com rotação em sentido anti-horário. Com deslocamento de 110 centímetros cúbicos por revolução. Com pressão máxima de 20700kPa, uma velocidade de 2075rpm e um fluxo de 228,3 litros por minuto. Com potência de 98HP. Com peso de 45,0kg. Com aplicação em perfuratriz giratória para mineração.	Caterpillar	Caterpillar	20R-9457		04/21
8413.50.10	Bomba hidráulica, volumétrica alternativa de pistão, para o sistema hidráulico. Construída em aço. Com dimensões de 312,4mm x 267,5mm x 245,0mm. Com rotação em sentido horário. Com deslocamento de 74 centímetros cúbicos por revolução. Com uma pressão máxima de 23500kPa, uma velocidade de 2075rpm e um fluxo de 153,6 litros por minuto. Com potência de 75HP. Com peso de 33,0kg. Com aplicação em perfuratriz giratória para mineração.	Caterpillar	Caterpillar	20R-9458		04/21
8413.50.10	Bomba hidráulica, volumétrica alternativa de pistão, para o sistema hidráulico. Construída em aço. Com dimensões de 478,4mm x 404,7mm x 390,5mm. Com rotação em sentido horário. Com deslocamento de 210 centímetros cúbicos por revolução. Com pressão máxima de 36000kPa, uma velocidade de 1000rpm e um fluxo de 210 litros por minuto. Com potência de 157HP. Com peso de 156,0kg. Com aplicação em perfuratriz giratória para mineração.	Caterpillar	Caterpillar	20R-9460		04/21
8413.50.10	Bomba hidráulica dupla, volumétrica alternativa de pistão, para o sistema hidráulico. Construída em aço. Com comprimento de 573,2mm e diâmetro de 489,0mm. Com rotação em sentido horário. Com deslocamento de 130 centímetros cúbicos por revolução. Com pressão de 38000kPa, uma velocidade máxima de 2200rpm e um fluxo de 286 litros por minuto. Com potência de 225,9hp. Com peso de 175,0kg. Com aplicação em escavadeira hidráulica.	Caterpillar	Caterpillar	20R-9517		16/21
8413.50.10	Bomba hidráulica dupla, volumétrica alternativa de pistão, para o sistema hidráulico. Construída em aço. Com comprimento de 573,2mm e diâmetro de 451,0mm. Com rotação em sentido horário. Deslocamento de 130 centímetros cúbicos por revolução. Com pressão de 38000kPa, uma velocidade máxima de 2200rpm e um fluxo de 286 litros por minuto. Com potência de 225,9hp. Com peso de 165,0kg. Com aplicação em escavadeira hidráulica.	Caterpillar	Caterpillar	20R-9518		16/21
8413.50.10	Bomba hidráulica, volumétrica alternativa de pistão, para o sistema hidráulico. Construída em aço. Com dimensão de 292mm x 180mm x 209mm. Com rotação em sentido horário. Com deslocamento de 45 centímetros cúbicos por revolução. Com pressão máxima de 17,2kPa, uma velocidade de 3120rpm e um fluxo de 117 litros por minuto. Com uma potência de 36,6hp. Com peso de 21,0kg. Com aplicação em buldôzer de lagartas.	Caterpillar	Caterpillar	20R-9520	Bosch Rexroth Ltda. / Rua Luiz Abry, 2255, Pomerode, SC / Telefone: (19) 2103-3949 / (19) 2103-4681 / E-mail: patricia.zambello@br.bosch.com / Julia.Oliveira@br.bosch.com / Responsável: Patricia Zambello Sonehara / Bruno Barbosa	49/21
8413.50.10	Bomba hidráulica, volumétrica alternativa de pistão, para o sistema hidráulico. Construída em aço. Com dimensão de 296,9mm x 210,0mm x 172,0mm. Com rotação em sentido anti-horário. Com deslocamento de 63 centímetros cúbicos por revolução. Com pressão máxima de 25000kPa, uma velocidade de 1900rpm e um fluxo de 119 litros por minuto. Com uma potência de 88hp. Com peso de 22,0kg. Com aplicação em carregadeiras de roda.	Caterpillar	Caterpillar	20R-9521	Bosch Rexroth Ltda. / Rua Luiz Abry, 2255, Pomerode, SC / Telefone: (19) 2103-3949 / (19) 2103-4681 / E-mail: patricia.zambello@br.bosch.com / Julia.Oliveira@br.bosch.com / Responsável: Patricia Zambello Sonehara / Bruno Barbosa	49/21
8413.50.10	Bomba hidráulica, volumétrica alternativa de pistão, para o sistema hidráulico. Construída em aço. Com dimensão de 413,4mm x 298,2mm x 208,0mm. Com rotação em sentido horário. Com deslocamento de 71 centímetros cúbicos por revolução. Com pressão máxima de 27500kPa, uma velocidade de 2200rpm e um fluxo de 156,2 litros por minuto. Com uma potência de 89hp. Com peso de 36,2kg. Com aplicação em escavadeira hidráulica para mineração.	Caterpillar	Caterpillar	20R-9613		16/21
8413.50.10	Bomba hidráulica, volumétrica alternativa de pistão, para o sistema hidráulico. Construída em aço. Com dimensão de 556,5mm x 262,5mm x 367,1mm. Com rotação em sentido anti-horário. Com deslocamento de 260 centímetros cúbicos por revolução. Com pressão máxima de 31000kPa, uma velocidade de 1800rpm e um fluxo de 468 litros por minuto. Com uma potência de 301hp. Com peso de 149,2kg. Com aplicação em carregadeira de rodas.	Caterpillar	Caterpillar	20R-9614		16/21
8413.50.10	Bomba hidráulica, volumétrica alternativa de pistão, para o sistema hidráulico. Construída em aço. Com dimensão de 501,4mm x 319,2mm x 279,1mm. Com rotação em sentido horário. Com deslocamento de 136 centímetros cúbicos por revolução. Com pressão máxima de 45000kPa, uma velocidade de 2100rpm e um fluxo de 285,6 litros por minuto. Com uma potência de 267hp. Com peso de 93,1kg. Com aplicação em buldôzer de lagartas.	Caterpillar	Caterpillar	20R-9729		49/21
8413.50.10	Bomba hidráulica, volumétrica alternativa de pistão, para o sistema hidráulico. Construída em aço. Com dimensão de 289mm x 220mm x 176mm. Com rotação em sentido horário. Com deslocamento de 45 centímetros cúbicos por revolução. Com pressão máxima de 28000kPa, uma velocidade de 2500rpm e um fluxo de 112,5 litros por minuto. Com uma potência de 65hp. Com peso de 25,5kg. Com aplicação em mini carregadeiras de rodas.	Caterpillar	Caterpillar	20R-9731	Bosch Rexroth Ltda. / Rua Luiz Abry, 2255, Pomerode, SC / Telefone: (19) 2103-3949 / (19) 2103-4681 / E-mail: patricia.zambello@br.bosch.com / Julia.Oliveira@br.bosch.com / Responsável: Patricia Zambello Sonehara / Bruno Barbosa	49/21
8413.50.10	Bomba hidráulica, volumétrica alternativa de pistão, para o sistema hidráulico. Construída em aço. Com dimensão de 384,2mm x 331,8mm x 201mm. Com rotação em sentido anti-horário. Com deslocamento de 130 centímetros cúbicos por revolução. Com pressão máxima de 27000kPa, uma velocidade de 2000rpm e um fluxo de 260 litros por minuto. Com uma potência de 146hp. Com peso de 55,0kg. Com aplicação em trator escrêiper.	Caterpillar	Caterpillar	20R-9732		49/21
8413.50.10	Bomba hidráulica, volumétrica alternativa de pistão, para o sistema hidráulico. Construída em aço. Com dimensão de 341,9mm x 283,4mm x 247,1mm. Com rotação em sentido horário. Com deslocamento de 78 centímetros cúbicos por revolução. Com pressão máxima de 43000kPa, uma velocidade de 3500rpm e um fluxo de 273 litros por minuto. Com uma potência de 244hp. Com peso de 38,0kg. Com aplicação em carregadeiras de roda.	Caterpillar	Caterpillar	20R-9734		49/21
8413.50.10	Bomba hidráulica, volumétrica alternativa de pistão, para o sistema hidráulico. Construída em aço. Com dimensão de 280,1mm x 214,9mm x 146,1mm. Com rotação em sentido horário. Com deslocamento de 41 centímetros cúbicos por revolução. Com pressão máxima de 21500kPa, uma velocidade de 2650rpm e um fluxo de 108,6 litros por minuto. Com uma potência de 48hp. Com peso de 22,7kg. Com aplicação em máquinas rodoviárias.	Caterpillar	Caterpillar	20R-9889	Bosch Rexroth Ltda. / Rua Luiz Abry, 2255, Pomerode, SC / Telefone: (19) 2103-3949 / (19) 2103-4681 / E-mail: patricia.zambello@br.bosch.com / Julia.Oliveira@br.bosch.com / Responsável: Patricia Zambello Sonehara / Bruno Barbosa	49/21
8413.50.10	Bomba hidráulica, volumétrica alternativa de pistão, para o sistema hidráulico. Construída em aço. Com dimensão de 347,8mm x 267mm x 254,3mm. Com rotação em sentido anti-horário. Com deslocamento de 54,8 centímetros cúbicos por revolução. Com pressão máxima de 25000kPa, uma velocidade de 3300rpm e um fluxo de 180,8 litros por minuto. Com uma potência de 94hp. Com peso de 53,0kg. Com aplicação em máquinas rodoviárias.	Caterpillar	Caterpillar	20R-9890	Bosch Rexroth Ltda. / Rua Luiz Abry, 2255, Pomerode, SC / Telefone: (19) 2103-3949 / (19) 2103-4681 / E-mail: patricia.zambello@br.bosch.com / Julia.Oliveira@br.bosch.com / Responsável: Patricia Zambello Sonehara / Bruno Barbosa	49/21
8413.50.10	Bomba hidráulica, volumétrica alternativa de pistão, para o sistema hidráulico. Construída em aço. Com dimensão de 290,3mm x 267mm x 254,3mm. Com rotação em sentido anti-horário. Com deslocamento de 54,8 centímetros cúbicos por revolução. Com pressão máxima de 25000kPa, uma velocidade de 3300rpm e um fluxo de 180,8 litros por minuto. Com uma potência de 94hp. Com peso de 48,0kg. Com aplicação em máquinas rodoviárias.	Caterpillar	Caterpillar	20R-9891	Bosch Rexroth Ltda. / Rua Luiz Abry, 2255, Pomerode, SC / Telefone: (19) 2103-3949 / (19) 2103-4681 / E-mail: patricia.zambello@br.bosch.com / Julia.Oliveira@br.bosch.com / Responsável: Patricia Zambello Sonehara / Bruno Barbosa	49/21
8413.50.10	Bomba hidráulica, volumétrica alternativa de pistão, para o sistema hidráulico. Construída em aço. Com dimensão de 750mm x 380mm x 259,9mm. Com rotação em sentido horário. Com deslocamento de 180 centímetros cúbicos por revolução. Com pressão máxima de 35000kPa, uma velocidade de 1550rpm e um fluxo de 279 litros por minuto. Com uma potência de 203hp. Com peso de 160,0kg. Com aplicação em escavadeira hidráulica.	Caterpillar	Caterpillar	20R-9952		49/21
8413.50.10	Bomba hidráulica, volumétrica alternativa de pistão, para o sistema hidráulico. Construída em aço. Com dimensão de 750mm x 400mm x 270mm. Com rotação em sentido horário. Com deslocamento de 360 centímetros cúbicos por revolução. Com pressão máxima de 35000kPa, uma velocidade de 1900rpm e um fluxo de 684 litros por minuto. Com uma potência de 497hp. Com peso de 160,0kg. Com aplicação em escavadeira hidráulica.	Caterpillar	Caterpillar	20R-9954		49/21
8413.50.10	BOMBA VOLUMÉTRICA ALTERNATIVA DE PISTÃO AXIAL, DE FLUXO VARIÁVEL PARA ACIONAMENTO HIDROSTÁTICO EM CIRCUITO ABERTO, PRESSÃO NOMINAL 350 bar, DESLOCAMENTO VOLUMÉTRICO 500cm3/ROTAÇÃO E POTÊNCIA MÁXIMA DE 437 kW (MODELO 500, VERSÃO DE GRUPO ROTATIVO DE ALTA VELOCIDADE) NÃO SENDO PARA OXIGÊNIO LÍQUIDO, PARA PÁ CARREGADEIRA AUTOPROPULSADA.	BOSH REXROTH	REXROTH	A4VSO500 LR3DN		43/19
8413.50.10	Bomba hidraulica com rotacao em sentido horario e velocidade de 1800RPM. Deslocamento de 75cc/revolucoes, fluxo de 132 l/min, pressao de 440 bar e peso de 90Kg. Utilizado no motor modelo 6068 para uso em maquinas agricolas e de construcao.	DEERE & COMPANY WORLDWIDE LOGISTICS OPERATIONS	JOHN DEERE	AT330449		07/20
8413.50.10	Bomba hidraulica com rotacao em sentido horario e velocidade de 3100RPM. Deslocamento de 130cc/revolucoes, fluxo de 403 l/min, pressao de 450 bar e peso de 150Kg. Utilizado no motor modelo 6068, 6081 e 6090 para uso em maquinas agricolas e de construcao.	DEERE & COMPANY WORLDWIDE LOGISTICS OPERATIONS	JOHN DEERE	AT343983		07/20
8413.50.10	Bomba hidraulica com rotacao em sentido horario e velocidade de 1500RPM. Deslocamento de 130cc/revolucoes, fluxo de 190 l/min, pressao de 440 bar e peso de 145Kg. Utilizado no motor modelo 6068, 6081 e 6068 para uso em maquinas agricolas e de construcao.	DEERE & COMPANY WORLDWIDE LOGISTICS OPERATIONS	JOHN DEERE	AT343984		07/20
8413.50.10	Bomba hidraulica com rotacao em sentido horario e velocidade de 3300RPM. Deslocamento de 100cc/revolucoes, fluxo de 330 l/min, pressao de 420 bar e peso de 108Kg. Utilizado no motor modelo 6068 para uso em maquinas agricolas e de construcao.	DEERE & COMPANY WORLDWIDE LOGISTICS OPERATIONS	JOHN DEERE	AT348384		07/20
8413.50.10	Bomba hidraulica com rotacao em sentido horario e velocidade de 3300RPM. Deslocamento de 100cc/revolucoes, fluxo de 330 l/min, pressao de 450 bar e peso de 118Kg. Utilizado no motor modelo 6068 para uso em maquinas agricolas e de construcao.	DEERE & COMPANY WORLDWIDE LOGISTICS OPERATIONS	JHON DEERE	AT348386		07/20
8413.50.10	BOMBA DUPLA DE PISTAO K3V112 - Bomba de Pistôes axiais de 224cc totais, com pressão máxima de operação 350 bar, potencia de 137,5 KW e rotação máxima de 2700 rev/min utilizado em maquinários diversos como guindastes e retroescavadeiras	Ningbo Fix Machine Co., Ltd	FIXMACHINE	K3V112		24/21
8413.50.10	Bombas K3V112DT-11XR-9N09 são do tipo de pistões axiais, com deslocamento volumétrico de 224cc por rotação, com pressão máxima de operação 350 bar, potencia aproximada de 175 KW e rotação máxima de 2700 rev/min, eixo estriado com diametro de 39,5mm e 14 dentes, 1 pórtico de alimentação de óleo de 60mm de diâmetro, 2 pórticos de saída de óleo de 19mm de diâmetro. São utilizadas como bomba principal das escavadeiras de esteiras da marca VOLVO modelo EC210B e EC240.	Ningbo Fix Machine Co., Ltd	FIXMACHINE	K3V112DT-11XR-9N09		35/21
8413.50.10	Bombas K3V112DTP-10ER-205 são do tipo de pistões axiais, com deslocamento volumétrico de 224cc por rotação, com pressão máxima de operação 350 bar, potencia aproximada de 175 KW e rotação máxima de 2700 rev/min, eixo estriado de 34,8mm de diâmetro e 12 dentes, 1 pórtico de alimentação de óleo de 60mm de diâmetro, 2 pórticos de saída 25mm de diâmetro. São utilizadas como bomba principal nas escavadeiras de esteiras da marca DOOSAN modelo DX225.	Ningbo Fix Machine Co., Ltd	FIXMACHINE	K3V112DTP-10ER-205		35/21
8413.50.10	Bomba hidraulica com rotacao sentido horario, deslocamento de 78CC/rev. Fluxo de 273l/min, pressao maxima de 450bar e peso de 65kg. Utilizado no modelo de motores 6090 e 6135 nas maquinas agricolas e de construcao.	DEERE & COMPANY WORLDWIDE LOGISTICS OPERATIONS	JOHN DEERE	PG200692		09/20
8413.50.10	Bomba hidraulica de pistao axial com deslocamento variavel para grupo de transmissao. Sentido de rotacao horaria, deslocamento de 105cm3 por revolucao, velocidade de rotacao de 3250RPM. Pressao de 43.092 KPA e peso de 94Kg. Uso em maquinas agricolas e de construcao.	DEERE & COMPANY WORLDWIDE LOGISTICS OPERATIONS	JOHN DEERE	PG200814		06/20
8413.50.10	Bomba hidraulica de pistao axial com deslocamento variavel para grupo de transmissao. Sentido de rotacao horaria, deslocamento de 120cm3 por revolucao, velocidade de rotacao de 2250RPM. Fluxo de 261.6 litros por minuto. Pressao de 43.092 KPA e peso de 94Kg. Uso em maquinas agricolas e de construcao.	DEERE & COMPANY WORLDWIDE LOGISTICS OPERATIONS	JOHN DEERE	PG200854		06/20
8413.50.10	Bomba hidraulica de pistao axial com deslocamento variavel para grupo de transmissao. Sentido de rotacao horaria, deslocamento de 145cm3 por revolucao, velocidade de rotacao de 2250RPM. Fluxo de 316,1 litros por minuto. Pressao de 27.000 KPA e peso de 81,8Kg. Uso em maquinas agricolas e de construcao.	DEERE & COMPANY WORLDWIDE LOGISTICS OPERATIONS	JOHN DEERE	PG200855		06/20
8413.50.10	BOMBA VOLUMÉTRICA ALTERNATIVA DE ALTA PRESSÃO E ALTA PERFORMANCE, COM POTÊNCIA DE 295 RPM, VAZÃO MÁXIMA DE 240 LITROS/MINUTO, PRESSÃO 45Mpa, ESPECIALMENTE DESENVOLVIDA PARA EXECUÇÃO DE COLUNAS DE JET-GROUTING, PODENDO SER UTILIZADO TAMBÉM COM ÁGUA PARA PERFURAÇÕES, DOTADA DE 3 PISTÕES ALTERNADOS PARALELOS PARA UMA SAÍDA, PROPORCIONANDO VAZÃO CONSTANTE SEM GRANDE VARIAÇÃO DE PRESSÃO, COMPLETA COM TODOS PERTENCES PARA FUNCIONAMENTO.	YBM CO. LTD	YBM	SG-250E		14/22
8413.50.10	BOMBA VOLUMÉTRICA ALTERNATIVA DE ALTA PRESSÃO E ALTA PERFORMANCE, COM POTÊNCIA DE DE 75 HP ( 55 kw), VAZÃO MÁXIMA DE 100 LITROS/MINUTO, PRESSÃO 40Mpa, ESPECIALMENTE DESENVOLVIDA PARA EXECUÇÃO DE COLUNAS DE JET-GROUTING, PODENDO SER UTILIZADO TAMBÉM COM ÁGUA PARA PERFURAÇÕES, DOTADA DE 3 PISTÕES ALTERNADOS PARALELOS PARA UMA SAÍDA, PROPORCIONANDO VAZÃO CONSTANTE SEM GRANDE VARIAÇÃO DE PRESSÃO, COMPLETA COM TODOS PERTENCES PARA FUNCIONAMENTO.	YBM CO. LTD	YBM	SG-75		14/22
8413.50.90	Bomba hidráulica, volumétrica alternativa de pistão para sistema hidráulico. Com peso de 25,46kg. Utilizado em motores modelo C15. Com aplicação em carregadeira de rodas.	Caterpillar	Caterpillar	0R-0858		38/19
8413.50.90	Bomba hidráulica de pistão do grupo de direção. Com fluxo de 105 litros por minuto a uma velocidade de rotação de 2400rpm. Pressão de 6900kPa. Com peso de 20,12kg. Com aplicação em carregadeira de rodas.	Caterpillar	Caterpillar	0R-0862		27/19
8413.50.90	Bomba hidráulica, volumétrica alternativa de pistão para sistema hidráulico. Com peso de 20,22kg. Utilizado em motores modelo 3456. Com aplicação em carregadeira de rodas.	Caterpillar	Caterpillar	0R-0863		27/19
8413.50.90	Bomba hidráulica, volumétrica alternativa de pistão para sistema hidráulico. Com peso de 33,55kg. Utilizado em motores modelo 3512B. Com aplicação em caminhão fora de estrada.	Caterpillar	Caterpillar	0R-0912		27/19
8413.50.90	Bomba hidráulica, volumétrica alternativa de pistão para sistema hidráulico. Com peso de 79,36kg. Utilizado em motores modelo 3406. Com aplicação em trator de esteira.	Caterpillar	Caterpillar	0R-4612		27/19
8413.50.90	Bomba hidráulica, volumétrica alternativa de pistão para sistema hidráulico. Com peso de 129,24kg. Utilizado em motores modelo 3516. Com aplicação em carregadeira de rodas.	Caterpillar	Caterpillar	0R-4634		27/19
8413.50.90	Bomba hidráulica, volumétrica alternativa de pistão para sistema hidráulico. Com rotação em sentido horário. Com fluxo de 84 litros por minuto a uma velocidade de rotação de 3000rpm. Com potência de 47hp e deslocamento de 28 centímetros cúbicos. Com peso de 18,02kg. Utilizado em motores modelo 3176C. Com aplicação em escavadeira.	Caterpillar	Caterpillar	0R-7490		27/19
8413.50.90	Bomba hidráulica, volumétrica alternativa de pistão para sistema hidráulico. Pressão de 7000kPa, fluxo de 135 litros por minuto e uma velocidade de rotação de 2400rpm. Com deslocamento de 57 centímetros cúbicos. Com peso de 25,66kg. Utilizado em motores modelo 3306. Com aplicação em caminhão articulado.	Caterpillar	Caterpillar	0R-7659		27/19
8413.50.90	Bomba hidráulica, volumétrica alternativa de pistão para sistema hidráulico. Com vazão de 210litros por minuto, com uma pressão de 7000kPa a uma velocidade de rotação de 2200rpm. Com peso de 45,34kg. Utilizado em motores modelo 3306. Com aplicação em buldôzer de lagartas.	Caterpillar	Caterpillar	0R-7661		27/19
8413.50.90	Bomba hidráulica, volumétrica alternativa de pistão, para o sistema de resfriamento do motor. Com rotação em sentido horário. Vazão de água 86 litros por minuto a uma velocidade de 2000rpm e pressão de 6900kPa. Com peso de 17,23kg. Utilizado em motores modelo 3408. Com aplicação em carregadeiras de rodas.	Caterpillar	Caterpillar	0R-7667		27/19
8413.50.90	Bomba hidráulica, volumétrica alternativa de pistão para sistema hidráulico. Pressão nominal de 7000kPa a uma velocidade de rotação de 1908rpm. Com fluxo de 190 litros por minuto. Com peso de 42,62kg. Utilizado em motores modelo 3306. Com aplicação em buldôzer de lagartas.	Caterpillar	Caterpillar	0R-7668		27/19
8413.50.90	Bomba hidráulica, volumétrica alternativa de pistão, para o sistema hidráulico. Construída em aço. Com dimensão de 558,8mm x 330,2mm x 368,3mm. Com rotação em sentido horário. Com deslocamento de 131 centímetros cúbicos por revolução. Com uma pressão de 7000kPa e uma velocidade de rotação de 1900rpm. Com fluxo de 240 litros por minuto. Com potência de 0,42kW. Com peso de 63,95kg. Utilizado em motores modelo 3408. Com aplicação em buldôzer de lagartas.	Caterpillar	Caterpillar	0R-7669		07/20
8413.50.90	Bomba hidráulica, volumétrica alternativa de pistão para sistema hidráulico. Com peso de 48,97kg. Utilizado em motores modelo C7. Com aplicação em motoniveladora.	Caterpillar	Caterpillar	0R-7672		27/19
8413.50.90	Bomba hidráulica, volumétrica alternativa de pistão para sistema hidráulico. Com peso de 48,81kg. Utilizado em motores modelo 3126B. Com aplicação em carregadeira de rodas.	Caterpillar	Caterpillar	0R-7674		27/19
8413.50.90	Bomba hidráulica, volumétrica alternativa de pistão para sistema hidráulico. Com peso de 41,17kg. Utilizado em motores modelo 3116. Com aplicação em motoniveladora.	Caterpillar	Caterpillar	0R-7682		27/19
8413.50.90	Bomba hidráulica, volumétrica alternativa de pistão para sistema hidráulico. Com peso de 29,86kg. Utilizado em motores modelo 3126B. Com aplicação em carregadeira de rodas.	Caterpillar	Caterpillar	0R-7683		27/19
8413.50.90	Bomba hidráulica, volumétrica alternativa de pistão para sistema hidráulico. Com peso de 63,49kg. Utilizado em motores modelo 3054. Com aplicação em compactador.	Caterpillar	Caterpillar	0R-7789		38/19
8413.50.90	Bomba hidráulica, volumétrica alternativa de pistão para sistema hidráulico. Pressão de carga de 460bar a uma velocidade de rotação de 2300rpm. Com deslocamento de 56 centímetros cúbicos. Com peso de 49,43kg. Utilizado em motores modelo 3116. Com aplicação em compactador.	Caterpillar	Caterpillar	0R-7791		27/19
8413.50.90	Bomba hidráulica, volumétrica alternativa de pistão para sistema hidráulico. Com peso de 7,77kg. Utilizado em motores modelo 3406E. Com aplicação em trator escrêiper.	Caterpillar	Caterpillar	0R-7929		38/19
8413.50.90	Bomba hidráulica, volumétrica alternativa de pistão para sistema hidráulico. Com peso de 7,70kg. Utilizado em motores modelo 3516B. Com aplicação em carregadeira de rodas.	Caterpillar	Caterpillar	0R-7930		29/19
8413.50.90	BOMBA HIDRAULICA, VOLUMETRICA ALTERNATIVA DE PISTAO PARA SISTEMA HIDRAULICO. COM ROTACAO EM SENTIDO HORARIO. PRESSAO MAXIMA 420 BAR A UMA VELOCIDADE DE ROTACAO DE 2250RPM. COM DESLOCAMENTO DE 100 CENTIMETROS CUBICOS. COM PESO DE 64,17KG. UTILIZADO EM MOTORES MODELO 3306. COM APLICACAO EM BULLDOZER DE LAGARTAS.	CATERPILLAR INC	CAT	0R7950		26/21
8413.50.90	Bomba hidráulica, volumétrica alternativa de pistão para sistema hidráulico. Com peso de 142,85kg. Utilizado em motores modelo 3066. Com aplicação em escavadeira.	Caterpillar	Caterpillar	0R-8102		29/19
8413.50.90	Bomba hidráulica, volumétrica alternativa de pistão para sistema hidráulico. Com rotação em sentido horário. Pressão nominal de 29400kPa a uma velocidade de rotação de 1913rpm. Com deslocamento de 180ml. Com peso de 124,71kg. Utilizado em motores modelo 3406B. Com aplicação em escavadeira.	Caterpillar	Caterpillar	0R-8103		29/19
8413.50.90	Bomba dupla hidráulica, volumétrica alternativa de pistão para sistema hidráulico. Com rotação em sentido horário. Pressão nominal de 34300kPa a uma velocidade de rotação de 1800rpm. Com deslocamento de 245ml. Com peso de 273,63kg. Utilizado em motores modelo 3406B. Com aplicação em escavadeira.	Caterpillar	Caterpillar	0R-8507		29/19
8413.50.90	Bomba hidráulica, volumétrica alternativa de pistão duplo para sistema hidráulico. Com rotação em sentido horário. Pressão nominal de 34300kPa a uma velocidade de rotação de 2000rpm. Com deslocamento de 107ml. Com peso de 145,12kg. Utilizado em motores modelo 3116. Com aplicação em escavadeira.	Caterpillar	Caterpillar	0R-8620		29/19
8413.50.90	Bomba hidráulica principal de engrenagem. Com um peso de 205,75kg. Para motor 3506. Com aplicação em escavadeira.	Caterpillar	Caterpillar	0R-8673		38/19
8413.50.90	Bomba hidráulica, volumétrica alternativa de pistão duplo para sistema hidráulico. Com rotação em sentido horário. Pressão nominal de 34300kPa a uma velocidade de rotação de 1800rpm. Com deslocamento de 133,3ml. Com peso de 221,30kg. Utilizado em motores modelo 3306. Com aplicação em escavadeira.	Caterpillar	Caterpillar	0R-8719		29/19
8413.50.90	Bomba hidráulica dupla, volumétrica alternativa de pistão para sistema hidráulico. Com potência de 325Kw. Pressão máxima 400 bar a uma velocidade de rotação de 1950rpm. Com deslocamento de 390 centímetros cúbicos. Com peso de 224,93kg. Utilizado em motores modelo 3306. Com aplicação em escavadeira.	Caterpillar	Caterpillar	0R-9280		29/19
8413.50.90	Bomba hidráulica, volumétrica alternativa de pistão para sistema hidráulico. Com peso de 23,01kg. Utilizado em motores modelo 3054. Com aplicação em compactador.	Caterpillar	Caterpillar	0R-9318		38/19
8413.50.90	Bomba hidráulica dupla, volumétrica alternativa de pistão para sistema hidráulico. Com rotação em sentido horário. Pressão nominal de 34300kPa a uma velocidade de rotação de 2000rpm. Com deslocamento de 160ml. Com peso de 219,94kg. Utilizado em motores modelo 3176. Com aplicação em escavadeira.	Caterpillar	Caterpillar	0R-9331		29/19
8413.50.90	Bomba hidráulica, volumétrica alternativa de pistão duplo para sistema hidráulico. Com rotação em sentido horário. Pressão nominal de 34300kPa a uma velocidade de rotação de 2000rpm. Com deslocamento de 107ml. Com peso de 136,05kg. Utilizado em motores modelo 3116. Com aplicação em escavadeira.	Caterpillar	Caterpillar	0R-9332		29/19
8413.50.90	Bomba hidráulica, volumétrica alternativa de pistão para sistema hidráulico. Com peso de 129,69kg. Utilizado em motores modelo 3508. Com aplicação em carregadeira de rodas.	Caterpillar	Caterpillar	0R-9342		29/19
8413.50.90	Bomba hidráulica, volumétrica alternativa de pistão para sistema hidráulico. Com peso de 129,70kg. Utilizado em motores modelo 3508B. Com aplicação em carregadeira de rodas.	Caterpillar	Caterpillar	0R-9343		29/19
8413.50.90	Bomba hidráulica de pistão duplo, com um peso de 148,30kg. Aplicado com motor modelo 3066, utilizado em escavadeira.	Caterpillar	Caterpillar	0R-9633		38/19
8413.50.90	BOMBA HIDRAULICA, VOLUMETRICA ALTERNATIVA DE PISTAO PARA SISTEMA HIDRAULICO. PRESSAO DE 6900KPA A UMA VELOCIDADE DE ROTACAO DE 2200RPM E FLUXO DE 150 LITROS POR MINUTO. COM DESLOCAMENTO DE 71 CENTIMETROS CUBICOS. COM PESO DE 32,65KG. UTILIZADO EM MOTORES MODELO 3054. COM APLICACAO EM RETROESCAVADEIRA.	CATERPILLAR INC	CAT	0R9645		26/21
8413.50.90	Bomba hidráulica, volumétrica alternativa de pistão para sistema hidráulico. Pressão de 6900kPa a uma velocidade de rotação de 2000rpm e fluxo de 146 litros por minuto. Com deslocamento de 74 centímetros cúbicos. Com peso de 31,74kg. Utilizado em motores modelo 3412E. Com aplicação em caminhão fora de estrada.	Caterpillar	Caterpillar	10R-0537		30/19
8413.50.90	Bomba hidráulica, volumétrica alternativa de pistão para sistema hidráulico. Pressão de 6900kPa a uma velocidade de rotação de 1500rpm e fluxo de 27 litros por minuto. Com deslocamento de 18 centímetros cúbicos. Com peso de 12,74kg. Utilizado em motores modelo C15. Com aplicação em trator escrêiper.	Caterpillar	Caterpillar	10R-0544		30/19
8413.50.90	Bomba hidráulica, volumétrica alternativa de pistão para sistema hidráulico. Com rotação em sentido horário. Pressão nominal de 26000kPa a uma velocidade de rotação de 1913rpm. Com deslocamento de 240 centímetros cúbicos. Com peso de 140,58kg. Utilizado em motores modelo 3456. Com aplicação em escavadeira.	Caterpillar	Caterpillar	10R-0549		30/19
8413.50.90	Bomba hidráulica de pistao do grupo do ventilador. Com capacidade de vazão de 156litros por minuto a uma velocidade de rotação de 2200rpm. Pressão de 6900kPa. Com peso de 40,36kg. Com aplicação em buldôzer de lagartas.	Caterpillar	Caterpillar	10R-0552		30/19
8413.50.90	Bomba hidráulica, volumétrica alternativa de pistão para sistema hidráulico. Com pressão de 6900kPa, uma velocidade de 2200rpm e uma vazão de 156 litros por minutos. Com peso de 35,37kg. Utilizada em motor modelo 3508. Com aplicação em buldôzer de lagartas.	Caterpillar	Caterpillar	10R-0555		30/19
8413.50.90	Bomba hidráulica, volumétrica alternativa de pistão para sistema hidráulico. Com peso de 204,98kg. Utilizado em motores modelo 3306. Com aplicação em escavadeira.	Caterpillar	Caterpillar	10R-0836		38/19
8413.50.90	Conjunto tanden de bomba hidráulica, volumétrica alternativa de pistão, para sistema hidráulico. Com peso de 102,03kg. Composto por 2 bombas. Ambas as bombas, frontal e traseira, tem uma velocidade de 2400rpm, uma pressão máxima de 45000kPa e um deslocamento de 71 centímetros cúbicos por revolução. Utilizado em motor modelo 3046. Com aplicação em buldôzer de lagartas.	Caterpillar	Caterpillar	10R-0847		30/19
8413.50.90	Bomba hidráulica, volumétrica alternativa de pistão para sistema hidráulico. Com rotação em sentido horário. Pressão final de controle 400bar a uma velocidade de rotação de 2200rpm. Com deslocamento de 56 centímetros cúbicos. Com peso de 40,36kg. Utilizado em motores modelo 3044. Com aplicação em carregadeira de rodas.	Caterpillar	Caterpillar	10R-0850		30/19
8413.50.90	Bomba hidráulica, volumétrica alternativa de pistão, para o sistema hidráulico. Construída em aço. Com rotação em sentido anti-horário. Com deslocamento de 32 centímetros cúbicos por revolução. Com uma pressão nominal de 250bar e uma velocidade de rotação de 2600rpm. Com um fluxo de 117 litros por minuto. Com peso de 18,89kg. Utilizado em motores modelo C15. Com aplicação em compactador.	Caterpillar	Caterpillar	10R-0854		20/19
8413.50.90	Bomba hidráulica com deslocamento de pistão, com uma capacidade de vazão de 150 litros por minuto a uma rotação de 2400rpm e uma pressão de trabalho a 6900kPa, utiliza óleo SAE 10W a 65 graus Celsius. Com o peso de 15,03kg. aplicado com motores modelo 3412 e C18, em escrêiper.	Caterpillar	Caterpillar	10R-0858		30/19
8413.50.90	Conjunto tanden de bomba hidráulica, volumétrica alternativa de pistão, para sistema hidráulico. Com peso de 55,78kg. Composto por 2 bombas. A bomba frontal tem uma velocidade de 2200rpm, uma pressão nominal de 6900kPa e um fluxo de 156 litros por minuto. A bomba traseira tem uma velocidade de 2200rpm, uma pressão de 6900kPa e um fluxo de 48 litros por minuto. Utilizado em motor modelo 3508. Com aplicação em buldôzer de lagartas.	Caterpillar	Caterpillar	10R-0859		30/19
8413.50.90	Bomba hidráulica, volumétrica alternativa de pistão para sistema hidráulico. Com rotação em sentido horário. Pressão 38000kPa a uma velocidade de rotação de 1900rpm. Com deslocamento de 105 centímetros cúbicos. Com peso de 49,88kg. Utilizado em motores modelo C9. Com aplicação em buldôzer de lagartas.	Caterpillar	Caterpillar	10R-0862		30/19
8413.50.90	Bomba hidráulica volumétrica alternativa de pistão duplo, para sistemas hidráulicos. Para motores C9. Utilizado em escavadeiras. Com um peso de 204kg.	Caterpillar	Caterpillar	10R-1551		38/19
8413.50.90	Bomba hidráulica dupla, volumétrica alternativa de pistão para sistema hidráulico. Com rotação em sentido horário. Pressão de até 28200kPa a uma velocidade de rotação de 1800rpm. Com deslocamento de 190 centímetros cúbicos. Com peso de 215,41kg. Utilizado em motores modelo 3524B. Com aplicação em caminhão fora de estrada.	Caterpillar	Caterpillar	10R-1724		30/19
8413.50.90	Bomba hidráulica, volumétrica alternativa de pistão para sistema hidráulico. Com peso de 130,15kg. Utilizado em motores modelo 3516. Com aplicação em carregadeira de rodas.	Caterpillar	Caterpillar	10R-2423		38/19
8413.50.90	Bomba hidráulica, volumétrica alternativa de pistão para sistema hidráulico. Com peso de 131,51kg. Utilizado em motores modelo 3516. Com aplicação em carregadeira de rodas.	Caterpillar	Caterpillar	10R-2424		30/19
8413.50.90	Bomba hidráulica, volumétrica alternativa de pistão para sistema hidráulico. Com rotação em sentido horário. Pressão nominal de 12000kPa a uma velocidade de rotação de 2050rpm. Com deslocamento de 215 centímetros cúbicos. Com peso de 169,60kg. Utilizado em motores modelo 3408. Com aplicação em buldôzer de lagartas.	Caterpillar	Caterpillar	10R-2433		30/19
8413.50.90	Bomba hidráulica, volumétrica alternativa de pistão para sistema hidráulico. Com rotação em sentido horário. Pressão de descarga 500psi a uma velocidade de rotação de 600rpm. Com fluxo de descarga de 14 galões por minuto. Com peso de 72,10kg. Utilizado em motores modelo 3306. Com aplicação em motoniveladora.	Caterpillar	Caterpillar	10R-2436		30/19
8413.50.90	Bomba hidráulica de pistão com deslocamento volumétrico constante. Com um peso de 131,51kg. Utilizado em motores 3516, para carregadeira de rodas.	Caterpillar	Caterpillar	10R-2442		38/19
8413.50.90	Bomba hidráulica, volumétrica alternativa de pistão, para o sistema hidráulico. Construída em aço. Com rotação em sentido horário. Com pressão de 700kpa e uma velocidade de rotação de 2025rpm. Com um fluxo de 506 litros por minuto. Com peso de 133,81kg. Utilizado em motores modelo 3500. Com aplicação em carregadeira de rodas.	Caterpillar	Caterpillar	10R-2462		20/19
8413.50.90	Bomba hidráulica, volumétrica alternativa de pistão para sistema hidráulico. Com peso de 42,90kg. Utilizado em motores modelo 3304. Com aplicação em motoniveladora.	Caterpillar	Caterpillar	10R-2517		38/19
8413.50.90	Bomba hidráulica, volumétrica alternativa de pistão para sistema hidráulico. Com peso de 45,98kg. Utilizado em motores modelo 3416E. Com aplicação em trator escrêiper.	Caterpillar	Caterpillar	10R-2521		30/19
8413.50.90	Bomba hidráulica, volumétrica alternativa de pistão para sistema hidráulico. Com rotação em sentido anti-horário. Pressão máxima de 42000kPa a uma velocidade de rotação de 3000rpm. Com deslocamento de 70 centímetros cúbicos. Com peso de 57,14kg. Utilizado em motores modelo 3116. Com aplicação em buldôzer de lagartas.	Caterpillar	Caterpillar	10R-2860		30/19
8413.50.90	Bomba hidráulica, volumétrica alternativa de pistão para sistema hidráulico. Com rotação em sentido horário. Pressão nominal de 19700kPa a uma velocidade de rotação de 1913rpm. Com deslocamento de 28 centímetros cúbicos. Com peso de 20,18kg. Utilizado em motores modelo C18. Com aplicação em escavadeira.	Caterpillar	Caterpillar	10R-3223		30/19
8413.50.90	Bomba hidráulica, volumétrica alternativa de pistão duplo para sistema hidráulico. Com rotação em sentido horário. Pressão de descarga 34300kPa a uma velocidade de rotação de 1800rpm. Com fluxo de descarga de 77 litros por minuto. Com peso de 184,12kg. Utilizado em motores modelo 3126. Com aplicação em escavadeira.	Caterpillar	Caterpillar	10R-3347		30/19
8413.50.90	Bomba hidráulica, volumétrica alternativa de pistão para sistema hidráulico. Com rotação em sentido horário. Deslocamento de 46 centímetros cúbicos. Configuração da carga de alívio de 3000kPa e fluxo de 40litros por minuto. Com peso de 68,02kg. Utilizado em motores modelo 3044C. Com aplicação em mini carregadeira.	Caterpillar	Caterpillar	10R-3429		30/19
8413.50.90	Bomba hidráulica, volumétrica alternativa de pistão duplo para sistema hidráulico. Com rotação em sentido horário. Pressão de descarga 34300kPa a uma velocidade de rotação de 1800rpm. Com fluxo de descarga de 87litros por minuto. Com peso de 199,08kg. Utilizado em motores modelo 3126. Com aplicação em escavadeira.	Caterpillar	Caterpillar	10R-3476		30/19
8413.50.90	Bomba hidráulica, volumétrica alternativa de pistão, para o sistema hidráulico. Construída em aço. Com rotação em sentido horário. Com uma pressão de 4100kpa e uma velocidade de rotação de 1950rpm. Com um fluxo de 13,5 mililitros por minuto. Com peso de 126,70kg. Utilizado em motores modelo 3064. Com aplicação em escavadeira hidráulica.	Caterpillar	Caterpillar	10R-3678		20/19
8413.50.90	Bomba hidráulica, volumétrica alternativa de pistão, para o sistema hidráulico. Construída em aço. Com rotação em sentido horário. Com uma pressão de 4100kpa e uma velocidade de rotação de 2150rpm. Com um fluxo de 13,5 mililitros por minuto. Com peso de 126,70kg. Utilizado em motores modelo 3054. Com aplicação em escavadeira hidráulica.	Caterpillar	Caterpillar	10R-3680		20/19
8413.50.90	Bomba hidráulica, volumétrica alternativa de pistão duplo para sistema hidráulico. Com rotação em sentido horário. Pressão de descarga 34300kPa a uma velocidade de rotação de 1800rpm. Com fluxo de descarga de 87 litros por minuto. Com peso de 242,16kg. Utilizado em motores modelo 3126. Com aplicação em escavadeira.	Caterpillar	Caterpillar	10R-3725		30/19
8413.50.90	Bomba hidráulica, volumétrica alternativa de pistão para sistema hidráulico. Com rotação em sentido anti-horário. Pressão de 32400kPa a uma velocidade de rotação de 1915rpm. Com deslocamento de 250 centímetros cúbicos. Com peso de 143,75kg. Utilizado em motores modelo 3508B. Com aplicação em escavadeira.	Caterpillar	Caterpillar	10R-3804		30/19
8413.50.90	Bomba hidráulica, volumétrica alternativa de pistão para sistema hidráulico. Com rotação em sentido horário. Deslocamento de 46 centímetros cúbicos. Configuração da carga de alívio de 3000kPa e fluxo de 40 litros por minuto. Com peso de 56,68kg. Utilizado em motores modelo 3034. Com aplicação em mini carregadeira.	Caterpillar	Caterpillar	10R-3809		30/19
8413.50.90	Bomba hidráulica, volumétrica alternativa de pistão para sistema hidráulico. Com rotação em sentido anti-horário. Pressão de 21200kPa a uma velocidade de rotação de 2352rpm. Com deslocamento de 110 centímetros cúbicos. Com peso de 47,61kg. Utilizado em motores modelo 3508B. Com aplicação em caminhão fora de estrada.	Caterpillar	Caterpillar	10R-4648		30/19
8413.50.90	Bomba hidráulica, volumétrica alternativa de pistão para sistema hidráulico. Com pressão de 7000kPa e uma velocidade de 2000rpm. Com fluxo de 254 litros por minuto. Com peso de 74,82kg. Utilizado em motores modelo 3176C. Com aplicação em motoniveladora.	Caterpillar	Caterpillar	10R-4715		30/19
8413.50.90	Bomba dupla de pistão axial e deslocamento variável controlado com bomba piloto acoplada, fluxo máximo de saída 200 litros por minuto. 9800kPa e 1800 rpm, pressão máxima de saída de 34300kPa a 64 litros por minuto. Torque máximo de entrada 560 N.m, máxima diferença de fluxo entre bombas menor que 1litros por minuto., controle de deslocamento de 0 a 1270kPa. Bomba piloto de 34 litros por minuto a 3920kPa. Para uso em escavadeiras hidráulicas Caterpillar.	Caterpillar	Caterpillar	10R-5277		30/19
8413.50.90	Bomba hidráulica, volumétrica alternativa de pistão para sistema hidráulico. Com peso de 107,93kg. Utilizado em motores modelo 3516B. Com aplicação em caminhão fora de estrada.	Caterpillar	Caterpillar	10R-5462		38/19
8413.50.90	Bomba hidráulica, volumétrica alternativa de pistão para sistema hidráulico. Com peso de 107,93kg. Utilizado em motores modelo 3516B. Com aplicação em caminhão fora de estrada.	Caterpillar	Caterpillar	10R-5464		30/19
8413.50.90	Bomba hidráulica dupla, volumétrica alternativa de pistão para sistema hidráulico. Com potência de 93Kw. Pressão máxima 350 bar a uma velocidade de rotação de 2000rpm. Com deslocamento de 100 centímetros cúbicos. Com peso de 57,14kg. Utilizado em motores modelo C27. Com aplicação em buldôzer de lagartas.	Caterpillar	Caterpillar	10R-5603		30/19
8413.50.90	Bomba hidráulica, volumétrica alternativa de pistão para sistema hidráulico. Com rotação em sentido anti-horário. Deslocamento de 125 centímetros cúbicos. Com potência de 237Kw e fluxo de 356litros por minuto. Com peso de 59,98kg. Utilizado em motores modelo C9. Com aplicação em buldôzer de lagartas.	Caterpillar	Caterpillar	10R-5879		30/19
8413.50.90	Bomba hidráulica, volumétrica alternativa de pistão para sistema hidráulico. Com rotação em sentido horário. Deslocamento de 46 centímetros cúbicos. Configuração da carga de alívio de 3000kPa e fluxo de 40litros por minuto. Com peso de 54,87kg. Utilizado em motores modelo 3044. Com aplicação em mini carregadeira de rodas.	Caterpillar	Caterpillar	10R-6042		37/19
8413.50.90	Bomba hidráulica, volumétrica alternativa de pistão para sistema hidráulico. Utilizada em motores C15, do trator de esteira.Com deslocamento de 120 centímetros cúbicos, a uma rotação nominal de 2300rpm. Tensão de 12volt, pressão nominal de 46000kPa.	Caterpillar	Caterpillar	10R-6125		37/19
8413.50.90	Bomba hidráulica, volumétrica alternativa de pistão para sistema hidráulico. Com rotação em sentido horário. Pressão nominal de 26000kPa a uma velocidade de rotação de 1913rpm. Com deslocamento de 240 centímetros cúbicos. Com peso de 119,97kg. Utilizado em motores modelo C18. Com aplicação em escavadeira.	Caterpillar	Caterpillar	10R-6371		37/19
8413.50.90	BOMBA HIDRAULICA, VOLUMETRICA ALTERNATIVA DE PISTAO PARA SISTEMA HIDRAULICO. COM ROTACAO EM SENTIDO ANTI-HORARIO. PRESSAO MAXIMA 21000KPA A UMA VELOCIDADE DE ROTACAO DE 2684RPM. COM DESLOCAMENTO DE 18 CENTIMETROS CUBICOS E FLUXO DE 48 LITROS POR MINUTO. COM PESO DE 15,03KG. UTILIZADO EM MOTORES MODELO C15. COM APLICACAO EM CAMINHAO ARTICULADO.	CATERPILLAR INC	CAT	10R6685		26/21
8413.50.90	BOMBA HIDRAULICA, VOLUMETRICA ALTERNATIVA DE PISTAO PARA SISTEMA HIDRAULICO. COM ROTACAO EM SENTIDO HORARIO. DESLOCAMENTO DE 71 CENTIMETROS CUBICOS. COM POTENCIA DE 156KW E FLUXO DE 234LITROS POR MINUTO. COM PESO DE 32,99KG. UTILIZADO EM MOTORES MODELO C11. COM APLICACAO EM CAMINHAO ARTICULADO.	CATERPILLAR INC	CAT	10R6688		26/21
8413.50.90	Bomba hidráulica de pistão axial, com disco inclinável sensível a carga.Utilizado em motores modelo 3126B. Com peso de 15,07kg. Com aplicação em carregadeira de rodas.	Caterpillar	Caterpillar	10R-7387		38/19
8413.50.90	Bomba hidráulica, volumétrica alternativa de pistão, para o sistema hidráulico. Construída em aço. Com rotação em sentido anti-horário. Com deslocamento de 60 centímetros cúbicos por revolução. Com um fluxo de 156 litros por minuto. Com uma pressão de 2100kpa e uma velocidade de rotação de 2600rpm. Com peso de 27,80kg. Utilizado em motores modelo C27. Com aplicação em carregadeira de rodas.	Caterpillar	Caterpillar	10R-7388		04/21
8413.50.90	Bomba hidráulica, volumétrica alternativa de pistão para sistema hidráulico. Com rotação em sentido anti-horário. Deslocamento de 193 centímetros cúbicos. Com potência de 236Kw e fluxo de 405litros por minuto. Com peso de 100,76kg. Utilizado em motores modelo C27. Com aplicação em carregadeira de rodas.	Caterpillar	Caterpillar	10R-7390		37/19
8413.50.90	Bomba hidráulica, volumétrica alternativa de pistão para sistema hidráulico. Com rotação em sentido anti-horário. Deslocamento de 193 centímetros cúbicos. Com potência de 236Kw e fluxo de 405lmin. Com peso de 100,76kg. Utilizado em motores modelo C27. Com aplicação em carregadeira de rodas.	Caterpillar	Caterpillar	10R-7391		37/19
8413.50.90	Bomba hidráulica, volumétrica alternativa de pistão para sistema hidráulico. Com rotação em sentido anti-horário. Deslocamento de 193 centímetros cúbicos. Com potência de 236Kw e fluxo de 405litros por minuto. Com peso de 100,86kg. Utilizado em motores modelo C27. Com aplicação em carregadeira de rodas.	Caterpillar	Caterpillar	10R-7392		37/19
8413.50.90	Bomba hidráulica, volumétrica alternativa de pistão para sistema hidráulico. Com rotação em sentido anti-horário. Pressão máxima de 31000kPa a uma velocidade de rotação de 2300rpm. Com deslocamento de 145 centímetros cúbicos. Com peso de 95,23kg. Utilizado em motores modelo C13. Com aplicação em carregadeira de rodas.	Caterpillar	Caterpillar	10R-7402		37/19
8413.50.90	Bomba hidráulica de pistão axial, para o sistema hidráulico. Com rotação em sentido anti-horário. Com deslocamento de 28 centímetros cúbicos por revolução. Com uma pressão de 19388kPa e uma velocidade de rotação de 2390rpm, utilizando óleo SAE 10W a 40 graus Celsius. Com peso de 15,28kg. Utilizado em motores modelo C7 - Tier3. Com aplicação em carregadeira de rodas.	Caterpillar	Caterpillar	10R-7697		38/19
8413.50.90	Bomba hidráulica, volumétrica alternativa de pistão para sistema hidráulico. Com rotação em sentido anti-horário. Com pressão de 2800kPa, velocidade de 2200rpm e fluxo de 171 litros por minuto. Com deslocamento de 73,7 centímetros cúbicos por revolução. Com peso de 40,90kg. Utilizado em motores modelo C7. Com aplicação em carregadeira de rodas.	Caterpillar	Caterpillar	10R-7733		37/19
8413.50.90	Bomba hidráulica, volumétrica alternativa de pistão para sistema hidráulico. Com rotação em sentido horário. Com pressão de 400bar e velocidade máxima de 3300rpm. Com fluxo de 234 litros por minuto. Com deslocamento de 71 centímetros cúbicos. Com peso de 49,88kg. Utilizado em motores modelo 3046. Com aplicação em buldôzer de lagartas.	Caterpillar	Caterpillar	10R-8689		37/19
8413.50.90	Bomba hidráulica, volumétrica alternativa de pistão para sistema hidráulico. Com peso de 35,55kg. Utilizado em motores modelo 3056E. Com aplicação em carregadeira de rodas.	Caterpillar	Caterpillar	10R-8698		38/19
8413.50.90	BOMBA HIDRAULICA, VOLUMETRICA ALTERNATIVA DE PISTAO PARA SISTEMA HIDRAULICO. COM ROTACAO EM SENTIDO HORARIO. PRESSAO NOMINAL DE 6900KPA A UMA VELOCIDADE DE ROTACAO DE 2200RPM. COM DESLOCAMENTO DE 74 CENTIMETROS CUBICOS. COM PESO DE 35,31KG. UTILIZADO EM MOTORES MODELO 3054C. COM APLICACAO EM RETROESCAVADEIRA.	CATERPILLAR INC	CAT	10R8700		26/21
8413.50.90	BOMBA HIDRAULICA, VOLUMETRICA ALTERNATIVA DE PISTAO, PARA O SISTEMA HIDRAULICO. CONSTRUIDA EM ACO. COM DIMENSAO DE 237,82MM X 237,82MM X 307,34MM. COM ROTACAO EM SENTIDO HORARIO. COM DESLOCAMENTO DE 28 CENTIMETROS CUBICOS POR REVOLUCAO. COM UM FLUXO DE 48 LITROS POR MINUTO. COM UMA PRESSAO DE 1960KPA E UMA VELOCIDADE DE ROTACAO DE 1800RPM. COM POTENCIA DE 1,6KW. COM PESO DE 18,28KG. UTILIZADO EM MOTORES MODELO C9. COM APLICACAO EM ESCAVADEIRA HIDRAULICA.	CATERPILLAR INC	CAT	10R8707		26/21
8413.50.90	Bomba hidráulica, volumétrica alternativa de pistão para sistema hidráulico. Com peso de 277,99kg. Utilizado em motores modelo C13. Com aplicação em escavadeira.	Caterpillar	Caterpillar	10R-8711		37/19
8413.50.90	Bomba hidráulica volumétrica alternativa de pistão. Com peso de 59,84kg. Com aplicação em carregadeira de rodas.	Caterpillar	Caterpillar	10R-9046		38/19
8413.50.90	Bomba hidráulica, volumétrica alternativa de pistão para sistema hidráulico. Com peso de 69,38kg. Utilizado em motores modelo C32. Com aplicação em carregadeira de rodas.	Caterpillar	Caterpillar	10R-9047		37/19
8413.50.90	Bomba hidráulica volumétrica alternativa de pistão. Com peso de 169,92kg. Com aplicação em carregadeira de rodas.	Caterpillar	Caterpillar	10R-9048		37/19
8413.50.90	Bomba hidráulica, volumétrica alternativa de pistão para sistema hidráulico. Com peso de 158,95kg. Utilizado em motores modelo C32. Com aplicação em carregadeira de rodas.	Caterpillar	Caterpillar	10R-9049		37/19
8413.50.90	Bomba hidráulica de pistão axial, com disco inclinável sensível a carga. Utilizado em motores modelo C6.4. Com peso de 223,95kg. Com aplicação em escavadeira.	Caterpillar	Caterpillar	10R-9069		37/19
8413.50.90	Bomba hidráulica, volumétrica alternativa de pistão para sistema hidráulico. Com peso de 158,72kg. Utilizado em motores modelo C7. Com aplicação em escavadeira.	Caterpillar	Caterpillar	10R-9070		37/19
8413.50.90	Bomba hidráulica, volumétrica alternativa de pistão duplo para sistema hidráulico. Com rotação em sentido horário. Pressão nominal de 35000kPa a uma velocidade de rotação de 1800rpm. Com deslocamento de 130ml. Com peso de 199,08kg. Utilizado em motores modelo C7. Com aplicação em escavadeira.	Caterpillar	Caterpillar	10R-9071		37/19
8413.50.90	BOMBA HIDRAULICA, VOLUMETRICA ALTERNATIVA DE PISTAO PARA SISTEMA HIDRAULICO. COM ROTACAO EM SENTIDO ANTI-HORARIO. PRESSAO DE 12800KPA A UMA VELOCIDADE DE ROTACAO DE 2240RPM. COM DESLOCAMENTO DE 28 CENTIMETROS CUBICOS. COM PESO DE 15,61KG. UTILIZADO EM MOTORES MODELO 3176. COM APLICACAO EM MOTONIVELADORA.	CATERPILLAR INC	CAT	10R9220		26/21
8413.50.90	Bomba hidráulica, volumétrica alternativa de pistão para sistema hidráulico. Com peso de 68,02kg. Utilizado em motores modelo C32. Com aplicação em carregadeira de rodas.	Caterpillar	Caterpillar	10R-9757		38/19
8413.50.90	BOMBA HIDRAULICA, VOLUMETRICA ALTERNATIVA DE PISTAO PARA SISTEMA HIDRAULICO. COM ROTACAO EM SENTIDO HORARIO. PRESSAO DE 25900KPA A UMA VELOCIDADE DE ROTACAO DE 2200RPM. COM DESLOCAMENTO DE 131 CENTIMETROS CUBICOS. COM PESO DE 74,82KG. UTILIZADO EM MOTORES MODELO C18. COM APLICACAO EM MOTONIVELADORA.	CATERPILLAR INC	CAT	20R0006		26/21
8413.50.90	Bomba hidráulica, volumétrica alternativa de pistão, para o sistema hidráulico. Construída em aço. Com rotação em sentido horário. Com deslocamento de 131,1 centímetros cúbicos por revolução. Com uma pressão máxima de 25900kpa e uma velocidade de rotação de 1800rpm. Com um fluxo de 223 litros por minuto. Com peso de 79,38kg. Utilizado em motores modelo C18. Com aplicação em motoniveladora.	Caterpillar	Caterpillar	20R-0007		20/19
8413.50.90	BOMBA HIDRAULICA, VOLUMETRICA ALTERNATIVA DE PISTAO PARA SISTEMA HIDRAULICO. COM ROTACAO EM SENTIDO HORARIO. PRESSAO DE 25900KPA A UMA VELOCIDADE DE ROTACAO DE 2200RPM. COM DESLOCAMENTO DE 131 CENTIMETROS CUBICOS. COM PESO DE 69,20KG. UTILIZADO EM MOTORES MODELO C13. COM APLICACAO EM MOTONIVELADORA.	CATERPILLAR INC	CAT	20R0010		26/21
8413.50.90	BOMBA HIDRAULICA, VOLUMETRICA ALTERNATIVA DE PISTAO PARA SISTEMA HIDRAULICO. COM ROTACAO EM SENTIDO HORARIO. PRESSAO DE DESCARGA DE 15000KPA A UMA VELOCIDADE DE ROTACAO DE 2000RPM. COM DESLOCAMENTO DE 131 CENTIMETROS CUBICOS. COM PESO DE 68,93KG. UTILIZADO EM MOTORES MODELO 3176. COM APLICACAO EM MOTONIVELADORA.	CATERPILLAR INC	CAT	20R0011		26/21
8413.50.90	Bomba de engrenagem piloto de pistão duplo. Com um peso de 257,58kg. Aplicado em motor C9, para escavadeiras e máquina florestal.	Caterpillar	Caterpillar	20R-0074		38/19
8413.50.90	Bomba hidráulica de pitão axial, com disco inclinável sensível a carga. Utilizado em motores modelo C6.6. Com peso de 22,67kg. Com aplicação em trator de esteira.	Caterpillar	Caterpillar	20R-0090		34/19
8413.50.90	Bomba hidráulica, volumétrica alternativa de pistão para sistema hidráulico. Com peso de 99,97kg. Utilizado em motores modelo C9. Com aplicação em trator de esteira.	Caterpillar	Caterpillar	20R-0096		34/19
8413.50.90	Bomba hidráulica, volumétrica alternativa de pistão, para o sistema hidráulico. Construída em aço. Com rotação em sentido horário. Com deslocamento de 56 centímetros cúbicos por revolução. Com uma pressão nominal de 5800psi e uma velocidade de rotação de 3600rpm. Com um fluxo de 202 litros por minuto. Com peso de 36,83kg. Utilizado em motores modelo 3054C. Com aplicação em compactador.	Caterpillar	Caterpillar	20R-0097		20/19
8413.50.90	Bomba hidráulica, volumétrica alternativa de pistão para sistema hidráulico. Com deslocamento de 140 centímetros cúbicos, com sentido de rotação anti-horário. Velocidade de rotação de 2000rpm. Com peso de 68,38kg. Utilizado em motores modelo C32. Com aplicação em trator escrêiper.	Caterpillar	Caterpillar	20R-0098		34/19
8413.50.90	Bomba hidráulica, volumétrica alternativa de pistão para sistema hidráulico. Com rotação em sentido anti-horário. Pressão de 42000kPa a uma velocidade de rotação de 2627rpm. Com deslocamento de 71 centímetros cúbicos. Com peso de 51,98kg. Utilizado em motores modelo C9. Com aplicação em buldôzer de lagartas.	Caterpillar	Caterpillar	20R-0100		34/19
8413.50.90	Bomba hidráulica, volumétrica alternativa de pistão para sistema hidráulico. Com rotação em sentido horário. Pressão de 21000kPa a uma velocidade de rotação de 3000rpm. Com deslocamento de 60 centímetros cúbicos. Com peso de 44,98kg. Utilizado em motores modelo C18. Com aplicação em motoniveladora.	Caterpillar	Caterpillar	20R-0101		34/19
8413.50.90	Bomba hidráulica, volumétrica alternativa de pistão, para o sistema hidráulico. Construída em aço. Com rotação em sentido anti-horário. Com deslocamento de 56 centímetros cúbicos por revolução. Com uma pressão nominal de 5800psi e uma velocidade de rotação de 3600rpm. Com um fluxo de 202 litros por minuto. Com peso de 52,00kg. Utilizado em motores modelo C6.6. Com aplicação em buldôzer de lagartas.	Caterpillar	Caterpillar	20R-0105		20/19
8413.50.90	Bomba hidráulica, volumétrica alternativa de pistão para sistema hidráulico. Com peso de 31,29kg. Utilizado em motores modelo C4.4. Com aplicação em trator de esteira.	Caterpillar	Caterpillar	20R-0106		34/19
8413.50.90	Bomba hidráulica, volumétrica alternativa de pistão para sistema hidráulico. Com peso de 69,98kg. Utilizado em motores modelo C6.6. Com aplicação em escavadeira.	Caterpillar	Caterpillar	20R-0107		34/19
8413.50.90	Bomba hidráulica, volumétrica alternativa de pistão para sistema hidráulico. Com peso de 129,70kg. Utilizado em motores modelo C32. Com aplicação em carregadeira de rodas.	Caterpillar	Caterpillar	20R-0108		34/19
8413.50.90	Bomba hidráulica, volumétrica alternativa de pistão para sistema hidráulico. Com peso de 15,55kg. Utilizado em motores modelo C6.6. Com aplicação em motoniveladora.	Caterpillar	Caterpillar	20R-0109		34/19
8413.50.90	Bomba hidráulica, volumétrica alternativa de pistão para sistema hidráulico. Com rotação em sentido horário. Deslocamento de 260 centímetros cúbicos. Com potência de 349Kw e fluxo de 598litros por minuto. Com peso de 129,70kg. Utilizado em motores modelo C32. Com aplicação em carregadeira de rodas.	Caterpillar	Caterpillar	20R-0110		34/19
8413.50.90	Bomba hidráulica, volumétrica alternativa de pistão para sistema hidráulico. Com rotação em sentido horário. Com pressão de 250bar e uma velocidade de 2300rpm. Com fluxo de 230 litros por minuto. Com deslocamento de 100 centímetros cúbicos. Com peso de 44,98kg. Utilizado em motores modelo C32. Com aplicação em carregadeira de rodas.	Caterpillar	Caterpillar	20R-0112		34/19
8413.50.90	Bomba hidráulica, volumétrica alternativa de pistão para sistema hidráulico. Com rotação em sentido horário. Deslocamento de 193 centímetros cúbicos. Com potência de 281Kw e fluxo de 483litros por minuto. Com peso de 100,76kg. Utilizado em motores modelo C32. Com aplicação em carregadeira de rodas.	Caterpillar	Caterpillar	20R-0113		34/19
8413.50.90	Bomba hidráulica, volumétrica alternativa de pistão para sistema hidráulico. Com rotação em sentido anti-horário. Com pressão de 2100kPa. Com deslocamento de 74 centímetros cúbicos. Com peso de 33,00kg. Utilizado em motores modelo C32. Com aplicação em carregadeira de rodas.	Caterpillar	Caterpillar	20R-0114		34/19
8413.50.90	Bomba hidráulica volumétrica de pistão duplo. Utilizado em motores modelo C15. Com peso de 239,94kg. Com aplicação em escavadeira.	Caterpillar	Caterpillar	20R-0933		34/19
8413.50.90	Bomba hidráulica volumétrica de pistão duplo. Utilizado em motores modelo C18. Com pressão de trabalho de 7000kPa e fluxo de 10lpm. Com velocidade de rotação de 1913rpm. Com peso de 124,97kg. Com aplicação em escavadeira.	Caterpillar	Caterpillar	20R-0934		34/19
8413.50.90	Bomba hidráulica volumétrica de pistão duplo. Utilizado em motores modelo C175, composto por 16 cilindros. Com peso de 222,95kg. Com aplicação em caminhão fora de estrada.	Caterpillar	Caterpillar	20R-0936		34/19
8413.50.90	Bomba hidráulica volumétrica de pistão duplo. Utilizado em motores modelo 3044. Com pressão de trabalho de 3450 kPa. Com velocidade de rotação de 2000 rpm. Com peso de 37,99kg. Com aplicação em carregadeira de rodas.	Caterpillar	Caterpillar	20R-0937		34/19
8413.50.90	Bomba hidráulica volumétrica de pistão. Utilizado em motores modelo C6. Com peso de 119,93kg. Com aplicação em trator de esteira.	Caterpillar	Caterpillar	20R-0938		34/19
8413.50.90	Bomba hidráulica volumétrica de pistão. Utilizado em motores modelo C9.3. Com peso de 71,84kg. Com aplicação em trator de esteira.	Caterpillar	Caterpillar	20R-0939		34/19
8413.50.90	Bomba hidráulica volumétrica de pistão. Utilizado em motores modelo C9.3. Com peso de 31,74kg. Com aplicação em trator de esteira.	Caterpillar	Caterpillar	20R-0941		34/19
8413.50.90	Bomba hidráulica volumétrica de pistão. Utilizado em motores modelo C9.3. Com peso de 19,99kg. Com aplicação em trator de esteira.	Caterpillar	Caterpillar	20R-0942		34/19
8413.50.90	Bomba hidráulica volumétrica de pistão. Utilizado em motores modelo C9.3. Com peso de 14,92kg. Com aplicação em trator de esteira.	Caterpillar	Caterpillar	20R-0943		34/19
8413.50.90	Bomba hidráulica, volumétrica alternativa de pistão para sistema hidráulico. Com rotação em sentido horário. Com pressão de 28000kPa. Com deslocamento de 145 centímetros cúbicos por revolução. Com peso de 64,98kg. Utilizado em motores modelo C175-16. Com aplicação em caminhão fora de estrada.	Caterpillar	Caterpillar	20R-1325		34/19
8413.50.90	Bomba hidráulica, volumétrica alternativa de pistão para sistema hidráulico. Com rotação em sentido anti-horário. Com pressão de 230bar. Com deslocamento de 260 centímetros cúbicos por revolução. Com peso de 97,57kg. Utilizado em motores modelo C175-16. Com aplicação em caminhão fora de estrada.	Caterpillar	Caterpillar	20R-1326		34/19
8413.50.90	Conjunto tanden de bomba hidráulica, volumétrica alternativa de pistão, para sistema hidráulico. Rotação no sentido anti-horário. Com peso de 214,50kg. Composto por 2 bombas. A bomba frontal tem uma velocidade de 1800rpm, uma pressão de 28200kPa e deslocamento de 190 centímetros cúbicos. A bomba traseira tem uma velocidade de 1800rpm, uma pressão de 34500kPa e deslocamento de 135 centímetros cúbicos. Utilizado em motor modelo C175-20. Com aplicação em caminhão fora de estrada.	Caterpillar	Caterpillar	20R-1327		34/19
8413.50.90	Bomba hidráulica, volumétrica alternativa de pistão para sistema hidráulico. Com rotação em sentido horário. Com pressão nominal de 3600psi, uma velocidade máxima de 2600rpm e um fluxo de 117 litros por minuto. Com deslocamento de 45 centímetros cúbicos por revolução. Com peso de 26,48kg. Utilizado em motores modelo C6.6. Com aplicação em compactador.	Caterpillar	Caterpillar	20R-1328		34/19
8413.50.90	Bomba hidráulica, volumétrica alternativa de pistão para sistema hidráulico. Com rotação em sentido horário. Com pressão de 400bar, velocidade máxima de 3600rpm e um fluxo de 202 litros por minuto. Com deslocamento de 56 centímetros cúbicos por revolução. Com peso de 37,36kg. Utilizado em motores modelo C6.6. Com aplicação em compactador.	Caterpillar	Caterpillar	20R-1330		34/19
8413.50.90	Bomba hidráulica, volumétrica alternativa de pistão para sistema hidráulico. Com rotação em sentido horário. Com pressão nominal de 5800psi, uma velocidade máxima de 3600rpm e um fluxo de 202 litros por minuto. Com deslocamento de 56 centímetros cúbicos por revolução. Com peso de 37,32kg. Utilizado em motores modelo C6.6. Com aplicação em compactador.	Caterpillar	Caterpillar	20R-1331		34/19
8413.50.90	Bomba hidráulica, volumétrica alternativa de pistão para sistema hidráulico. Com rotação em sentido horário. Pressão de 35mpa a uma velocidade de rotação de 1980rpm. Com deslocamento de 214 centímetros cúbicos por revolução. Com peso de 159,96kg. Utilizado em motores modelo C13. Com aplicação em escavadeira.	Caterpillar	Caterpillar	20R-1333		34/19
8413.50.90	Bomba hidráulica, volumétrica alternativa de pistão para sistema hidráulico. Com rotação em sentido horário. Pressão de 35mpa a uma velocidade de rotação de 1980rpm. Com deslocamento de 155,6 centímetros cúbicos por revolução. Com peso de 246,94kg. Utilizado em motores modelo C9. Com aplicação em escavadeira.	Caterpillar	Caterpillar	20R-1334		34/19
8413.50.90	Bomba hidráulica, volumétrica alternativa de pistão para sistema hidráulico. Com rotação em sentido horário. Com pressão nominal de 3600psi, velocidade máxima de 3000rpm e um fluxo de 84 litros por minuto. Com deslocamento de 28 centímetros cúbicos por revolução. Com peso de 17,23kg. Utilizado em motores modelo C6.6. Com aplicação em carregadeira de rodas.	Caterpillar	Caterpillar	20R-1842		34/19
8413.50.90	Bomba hidráulica, volumétrica alternativa de pistão para sistema hidráulico. Com rotação em sentido anti-horário. Com pressão nominal de 4000kPa, velocidade 2200rpm e um fluxo de 112 litros por minuto. Com deslocamento de 100 centímetros cúbicos por revolução. Com peso de 44,98kg. Utilizado em motores modelo C32. Com aplicação em buldôzer de lagartas.	Caterpillar	Caterpillar	20R-1844		34/19
8413.50.90	Bomba hidráulica, volumétrica alternativa de pistão para sistema hidráulico. Com rotação em sentido horário. Com pressão nominal de 3600psi, velocidade máxima de 3000rpm e um fluxo de 84 litros por minuto. Com deslocamento de 28 centímetros cúbicos por revolução. Com peso de 14,69kg. Utilizado em motores modelo C7.1. Com aplicação em carregadeira de rodas.	Caterpillar	Caterpillar	20R-1845		34/19
8413.50.90	Bomba hidráulica, volumétrica alternativa de pistão para sistema hidráulico. Com rotação em sentido horário. Com pressão nominal de 5800psi, velocidade máxima de 3600rpm e um fluxo de 202 litros por minuto. Com deslocamento de 56 centímetros cúbicos por revolução. Com peso de 44,98kg. Utilizado em motores modelo C6.6. Com aplicação em buldôzer de lagartas.	Caterpillar	Caterpillar	20R-1846		34/19
8413.50.90	Bomba hidráulica, volumétrica alternativa de pistão para sistema hidráulico. Com rotação em sentido horário. Com pressão de 2500kPa e velocidade de 1850rpm. Com peso de 181,96kg. Utilizado em motores modelo C9. Com aplicação em máquina florestal.	Caterpillar	Caterpillar	20R-1847		36/19
8413.50.90	Bomba hidráulica, volumétrica alternativa de pistão para sistema hidráulico. Com rotação em sentido horário. Com pressão de 2500kPa e velocidade de 1850rpm. Com peso de 161,80kg. Utilizado em motores modelo C9. Com aplicação em máquina florestal.	Caterpillar	Caterpillar	20R-1848		36/19
8413.50.90	Conjunto tanden de bomba hidráulica, volumétrica alternativa de pistão, para sistema hidráulico. Com peso de 106,07kg. Composto por 2 bombas. A bomba frontal tem uma velocidade de 2125rpm, uma pressão de corte de 19300kPa e deslocamento de 100 centímetros cúbicos. A bomba traseira tem uma velocidade de 2125rpm, uma pressão de corte de 18000kPa e deslocamento de 45 centímetros cúbicos. Utilizado em motor modelo C9.3. Com aplicação em buldôzer de lagartas.	Caterpillar	Caterpillar	20R-1849		36/19
8413.50.90	Bomba hidráulica, volumétrica alternativa de pistão para sistema hidráulico. Com rotação em sentido horário. Com pressão nominal de 420bar, velocidade de 2300rpm e um fluxo de 246,8 litros por minuto. Com deslocamento de 105 centímetros cúbicos por revolução. Com peso de 49,88kg. Utilizado em motores modelo C9. Com aplicação em buldôzer de lagartas.	Caterpillar	Caterpillar	20R-1850		36/19
8413.50.90	Bomba hidráulica dupla, volumétrica alternativa de pistão, para o sistema hidráulico. Modelo K5V212DPHISSR. Com pressão máxima de 35MPa, uma velocidade máxima de 1800rpm e um fluxo de 367 litros por minuto. Com deslocamento de 204 centímetros cúbicos por revolução. Com peso de 268,0kg. Utilizado em motores modelo C13 Acert. Com aplicação em escavadeira.	Caterpillar	Caterpillar	20R-2045		38/19
8413.50.90	Bomba hidráulica, volumétrica alternativa de pistão para sistema hidráulico. Com rotação em sentido horário. Com pressão nominal de 3600psi, uma velocidade máxima de 2600rpm e um fluxo de 117 litros por minuto. Com deslocamento de 45 centímetros cúbicos por revolução. Com peso de 22,0kg. Utilizado em motores modelo C27. Com aplicação em caminhão articulado.	Caterpillar	Caterpillar	20R-2941		36/19
8413.50.90	Bomba hidráulica, volumétrica alternativa de pistão para sistema hidráulico. Com rotação em sentido anti-horário. Com pressão nominal de 5800psi, uma velocidade máxima de 3300rpm e um fluxo de 234 litros por minuto. Com deslocamento de 71 centímetros cúbicos por revolução. Com peso de 52,0kg. Utilizado em motores modelo C9.3. Com aplicação em buldôzer de lagartas.	Caterpillar	Caterpillar	20R-2943		36/19
8413.50.90	Bomba hidráulica, volumétrica alternativa de pistão para sistema hidráulico. Com rotação em sentido horário. Com pressão de 10600kPa, uma velocidade de 2155rpm e um fluxo de 138 litros por minuto. Com deslocamento de 71 centímetros cúbicos por revolução. Com peso de 33,01kg. Utilizado em motores modelo 3412E. Com aplicação em carregadeira de rodas.	Caterpillar	Caterpillar	20R-3301		36/19
8413.50.90	Conjunto tanden de bomba hidráulica, volumétrica alternativa de pistão, para sistema hidráulico. Rotação no sentido anti-horário. Com peso de 215kg. Composto por 2 bombas. A bomba frontal tem uma velocidade de 1800rpm, uma pressão de 28200kPa e deslocamento de 190 centímetros cúbicos. A bomba traseira tem uma velocidade de 1800rpm, uma pressão de 24500kPa e deslocamento de 175 centímetros cúbicos. Utilizado em motor modelo C175-20. Com aplicação em caminhão fora de estrada.	Caterpillar	Caterpillar	20R-3302		36/19
8413.50.90	Bomba hidráulica dupla, volumétrica alternativa de pistão para sistema hidráulico. Com rotação em sentido horário. Pressão de até 350bar a uma velocidade de rotação de 2500rpm. Com deslocamento de 190 centímetros cúbicos. Com peso de 215kg. Utilizado em motores modelo 3516B. Com aplicação em carregadeira de rodas.	Caterpillar	Caterpillar	20R-3303		36/19
8413.50.90	Bomba hidráulica, volumétrica alternativa de pistão para sistema hidráulico. Com rotação em sentido anti-horário. Com pressão de 6985kPa, uma velocidade de 2032rpm e um fluxo de 212,6 litros por minuto. Com deslocamento de 110 centímetros cúbicos por revolução. Com peso de 33,01kg. Utilizado em motores modelo C32. Com aplicação em caminhão fora de estrada.	Caterpillar	Caterpillar	20R-3304		36/19
8413.50.90	Bomba hidráulica, volumétrica alternativa de pistão para sistema hidráulico. Com rotação em sentido horário. Com pressão nominal de 350bar, uma velocidade de 2500rpm e um fluxo de 325 litros por minuto. Com deslocamento de 130 centímetros cúbicos por revolução. Com peso de 60kg. Utilizado em motores modelo C175 20. Com aplicação em caminhão fora de estrada.	Caterpillar	Caterpillar	20R-3305		36/19
8413.50.90	Bomba hidráulica, volumétrica alternativa de pistão para sistema hidráulico. Com rotação em sentido horário. Com pressão nominal de 6985kPa, uma velocidade de 2400rpm e um fluxo de 174,34 litros por minuto. Com deslocamento de 74 centímetros cúbicos por revolução. Com peso de 33kg. Utilizado em motores modelo 3412E. Com aplicação em caminhão fora de estrada.	Caterpillar	Caterpillar	20R-3306		36/19
8413.50.90	Bomba hidráulica, volumétrica alternativa de pistão para sistema hidráulico. Com rotação em sentido horário. Com pressão nominal de 350bar, uma velocidade de 2350rpm e um fluxo de 220 litros por minuto. Com deslocamento de 95 centímetros cúbicos por revolução. Com peso de 80kg. Utilizado em motores modelo C4.4. Com aplicação em escavadeira.	Caterpillar	Caterpillar	20R-3307		36/19
8413.50.90	Bomba hidráulica, volumétrica alternativa de pistão para sistema hidráulico. Com rotação em sentido horário. Com pressão nominal de 350bar, uma velocidade de 2500rpm e um fluxo de 483 litros por minuto. Com deslocamento de 190 centímetros cúbicos por revolução. Com peso de 120kg. Utilizado em motores modelo C15. Com aplicação em escavadeira.	Caterpillar	Caterpillar	20R-3309		36/19
8413.50.90	Bomba hidráulica, volumétrica alternativa de pistão para sistema hidráulico. Com rotação em sentido anti-horário. Com pressão nominal de 400bar, uma velocidade de 3300rpm e um fluxo de 234 litros por minuto. Com deslocamento de 71 centímetros cúbicos por revolução. Com peso de 52kg. Utilizado em motores modelo 3126B. Com aplicação em buldôzer de lagartas.	Caterpillar	Caterpillar	20R-3310		36/19
8413.50.90	Bomba hidráulica, volumétrica alternativa de pistão para sistema hidráulico. Com rotação em sentido anti-horário. Com pressão de 3190psi, uma velocidade de 2250rpm e um fluxo de 225 litros por minuto. Com deslocamento de 100 centímetros cúbicos por revolução. Com peso de 48,0kg. Utilizado em motores modelo C15. Com aplicação em caminhão articulado.	Caterpillar	Caterpillar	20R-3312		36/19
8413.50.90	Bomba hidráulica, volumétrica alternativa de pistão para sistema hidráulico. Com pressão nominal de 5800psi, uma velocidade máxima de 3050rpm e um fluxo de 275 litros por minuto. Com deslocamento de 90 centímetros cúbicos por revolução. Com peso de 65,01kg. Utilizado em motores modelo C6.6. Com aplicação em buldôzer de lagartas.	Caterpillar	Caterpillar	20R-3313		36/19
8413.50.90	Bomba hidráulica, volumétrica alternativa de pistão para sistema hidráulico. Com rotação em sentido horário. Com pressão de 21550kPa, uma velocidade de 2125rpm e um fluxo de 212,5 litros por minuto. Com deslocamento de 100 centímetros cúbicos por revolução. Com peso de 82,41kg. Utilizado em motores modelo C9. Com aplicação em buldôzer de lagartas.	Caterpillar	Caterpillar	20R-3314		36/19
8413.50.90	Bomba hidráulica, volumétrica alternativa de pistão para sistema hidráulico. Com rotação em sentido anti-horário. Com pressão nominal de 400bar, uma velocidade de 3600rpm e um fluxo de 202 litros por minuto. Com deslocamento de 56 centímetros cúbicos por revolução. Com peso de 52,05kg. Utilizado em motores modelo C6.6. Com aplicação em buldôzer de lagartas.	Caterpillar	Caterpillar	20R-3315		36/19
8413.50.90	Bomba hidráulica, volumétrica alternativa de pistão para sistema hidráulico. Construída em aço. Com rotação em sentido anti-horário. Com pressão nominal de 350bar, uma velocidade de 2500rpm e um fluxo de 273 litros por minuto. Com deslocamento de 130 centímetros cúbicos por revolução. Com peso de 99,79kg. Com aplicação em perfuratriz rotopercussiva para mineração.	Caterpillar	Caterpillar	20R-3372		36/19
8413.50.90	Bomba hidráulica, volumétrica alternativa de pistão para sistema hidráulico. Construída em aço. Com rotação em sentido horário. Com pressão nominal de 350bar, uma velocidade de 2500rpm e um fluxo de 273 litros por minuto. Com deslocamento de 130 centímetros cúbicos por revolução. Com peso de 77,56kg. Com aplicação em perfuratriz rotopercussiva para mineração.	Caterpillar	Caterpillar	20R-3378		36/19
8413.50.90	Bomba hidráulica, volumétrica alternativa de pistão para sistema hidráulico. Construída em aço. Com rotação em sentido horário. Com pressão nominal de 350bar, uma velocidade de 2100rpm e um fluxo de 350 litros por minuto. Com deslocamento de 190 centímetros cúbicos por revolução. Com peso de 119,70kg. Com aplicação em perfuratriz rotopercussiva para mineração.	Caterpillar	Caterpillar	20R-3383		36/19
8413.50.90	Bomba hidráulica, volumétrica alternativa de pistão para sistema hidráulico. Construída em aço. Com rotação em sentido horário. Com pressão nominal de 400bar, uma velocidade de 1200rpm e um fluxo de 600 litros por minuto. Com deslocamento de 500 centímetros cúbicos por revolução. Com peso de 3,63kg. Com aplicação em escavadeira a cabo para mineração.	Caterpillar	Caterpillar	20R-3389		36/19
8413.50.90	Bomba hidráulica dupla, volumétrica alternativa de pistão para sistema hidráulico. Com rotação em sentido horário. Com pressão de 42000kPa, uma velocidade de 2300rpm e um fluxo de 241 litros por minuto. Com deslocamento de 105 centímetros cúbicos por revolução. Com peso de 96kg. Utilizado em motores modelo C13. Com aplicação em carregadeira de rodas.	Caterpillar	Caterpillar	20R-3399		36/19
8413.50.90	Bomba hidráulica, volumétrica alternativa de pistão para sistema hidráulico. Com rotação em sentido horário. Com pressão nominal de 420bar, uma velocidade máxima de 2900rpm e um fluxo de 304 litros por minuto. Com deslocamento de 105 centímetros cúbicos por revolução. Com peso de 78kg. Utilizado em motores modelo C7.1. Com aplicação em carregadeira de rodas.	Caterpillar	Caterpillar	20R-3401		36/19
8413.50.90	BOMBA HIDRAULICA, VOLUMETRICA ALTERNATIVA DE PISTAO, PARA O SISTEMA HIDRAULICO. COM ROTACAO EM SENTIDO HORARIO. COM PRESSAO NOMINAL DE 6900KPA, UMA VELOCIDADE MAXIMA DE 2200RPM E UM FLUXO DE 132 LITROS POR MINUTO. COM DESLOCAMENTO DE 60 CENTIMETROS CUBICOS POR REVOLUCAO. COM PESO DE 24,10KG. UTILIZADO EM MOTORES MODELO C4.4. COM APLICACAO EM RETROESCAVADEIRA.	CATERPILLAR INC	CAT	20R4693		26/21
8413.50.90	Bomba hidráulica, volumétrica alternativa de pistão, para o sistema hidráulico. Construída em aço. Com rotação em sentido horário. Com deslocamento de 128,3 centímetros cúbicos por revolução. Com uma pressão nominal de 35000kpa e uma velocidade de rotação de 1800rpm. Com um fluxo de 231 litros por minuto. Com peso de 205,02kg. Utilizado em motores modelo C7.1. Com aplicação em escavadeira hidráulica.	Caterpillar	Caterpillar	20R-5348		20/19
8413.50.90	Bomba hidráulica, volumétrica alternativa de pistão, para o sistema hidráulico. Construída em aço. Com rotação em sentido horário. Com deslocamento de 137,2 centímetros cúbicos por revolução. Com uma pressão nominal de 35000kpa e uma velocidade de rotação de 1800rpm. Com um fluxo de 247 litros por minuto. Com peso de 205,02kg. Utilizado em motores modelo C7.1. Com aplicação em escavadeira hidráulica.	Caterpillar	Caterpillar	20R-5349		20/19
8413.50.90	Bomba hidráulica, volumétrica alternativa de pistão, para o sistema hidráulico. Construída em aço. Com rotação em sentido horário. Com deslocamento de 76,9 mililitros por revolução. Com uma pressão nominal de 35000kpa e uma velocidade de rotação de 1950rpm. Com peso de 126,71kg. Utilizado em motores modelo C4.4. Com aplicação em escavadeira hidráulica.	Caterpillar	Caterpillar	20R-5351		20/19
8413.50.90	Bomba hidráulica, volumétrica alternativa de pistão, para o sistema hidráulico. Construída em aço. Com rotação em sentido horário. Com deslocamento de 90 centímetros cúbicos por revolução. Com uma pressão nominal de 400bar e uma velocidade de rotação de 3050rpm. Com um fluxo de 275 litros por minuto. Com peso de 69,40kg. Utilizado em motores modelo C6.6. Com aplicação em buldôzer de lagartas.	Caterpillar	Caterpillar	20R-6176		20/19
8413.50.90	Bomba hidráulica, volumétrica alternativa de pistão, para o sistema hidráulico. Construída em aço. Com rotação em sentido horário. Com deslocamento de 145 centímetros cúbicos por revolução. Com uma pressão de 3100kpa e uma velocidade de rotação de 1900rpm. Com um fluxo de 60 litros por minuto. Com peso de 89,81kg. Utilizado em motores modelo C9. Com aplicação em buldôzer de lagartas.	Caterpillar	Caterpillar	20R-6179		20/19
8413.50.90	Bomba hidráulica, volumétrica alternativa de pistão, para o sistema hidráulico. Construída em aço. Com rotação em sentido horário. Com deslocamento de 145 centímetros cúbicos por revolução. Com uma pressão nominal de 3800kpa e uma velocidade de rotação de 1900rpm. Com um fluxo de 70 litros por minuto. Com peso de 100,0kg. Utilizado em motores modelo C9. Com aplicação em buldôzer de lagartas.	Caterpillar	Caterpillar	20R-6180		20/19
8413.50.90	Bomba hidráulica, volumétrica alternativa de pistão, para o sistema hidráulico. Construída em aço. Com rotação em sentido horário. Com deslocamento de 160,7 centímetros cúbicos por revolução. Com uma pressão nominal de 35mpa e uma velocidade de rotação de 1980rpm. Com um fluxo de 289 litros por minuto. Com peso de 251,0kg. Utilizado em motores modelo C9.3. Com aplicação em escavadeira hidráulica.	Caterpillar	Caterpillar	20R-6242		20/19
8413.50.90	Bomba dupla hidráulica, volumétrica alternativa de pistão, para o sistema hidráulico. Construída em aço. Com rotação em sentido horário. Com deslocamento de 105 centímetros cúbicos por revolução. Com uma pressão nominal de 42000kPa e uma velocidade de rotação de 2300rpm. Com um fluxo de 241,5 litros por minuto. Com peso de 99,0kg. Utilizado em motores modelo C13. Com aplicação em carregadeira de rodas.	Caterpillar	Caterpillar	20R-6512		20/19
8413.50.90	Bomba hidráulica, volumétrica alternativa de pistão, para o sistema hidráulico. Construída em aço. Com rotação em sentido anti-horário. Com deslocamento de 45 centímetros cúbicos por revolução. Com uma pressão nominal de 3600psi e uma velocidade de rotação de 2600rpm. Com um fluxo de 31,0 litros por minuto. Com peso de 20,0kg. Utilizado em motores modelo 3054. Com aplicação em manipulador telescópico.	Caterpillar	Caterpillar	20R-6568	Bosch Rexroth Ltda / Rodovia Dom Pedro I, s/n - Km 97 (Saída 102) / 11 2119-5525 / Julia.Oliveira@br.bosch.com	04/21
8413.50.90	Bomba hidráulica, volumétrica alternativa de pistão, para o sistema hidráulico. Construída em aço. Com rotação em sentido horário. Com deslocamento de 60 centímetros cúbicos por revolução. Com uma pressão nominal de 6900kPa e uma velocidade de rotação de 2200rpm. Com um fluxo de 132,0 litros por minuto. Com peso de 20,10kg. Utilizado em motores modelo C4.4. Com aplicação em retroescavadeira.	Caterpillar	Caterpillar	20R-6569	Bosch Rexroth Ltda. / Rua Luiz Abry, 2255, Pomerode, SC / Telefone: (19) 2103-3949 / E-mail: patricia.zambello@br.bosch.com / Responsável: Patricia Zambello Sonehara	04/21
8413.50.90	Bomba hidráulica, volumétrica alternativa de pistão, para o sistema hidráulico. Construída em aço. Com rotação em sentido horário. Com deslocamento de 72 centímetros cúbicos por revolução. Com uma pressão nominal de 6900kPa e uma velocidade de rotação de 2200rpm. Com um fluxo de 158,0 litros por minuto. Com peso de 21,0kg. Utilizado em motores modelo C4.4. Com aplicação em retroescavadeira.	Caterpillar	Caterpillar	20R-6570		04/21
8413.50.90	Bomba hidráulica, volumétrica alternativa de pistão, para o sistema hidráulico. Construída em aço fundido. Com dimensão de 255,27mm x 255,27mm x 362,91mm. Com rotação em sentido horário. Com deslocamento de 52,5 centímetros cúbicos por revolução. Com uma pressão nominal de 1800kPa e uma velocidade de rotação de 2000rpm. Com um fluxo de 105 litros por minuto. Com peso de 22,00kg. Utilizado em motores modelo C18 - Tier3. Com aplicação em motoniveladora.	Caterpillar	Caterpillar	20R-6811	Bosch Rexroth Ltda. / Rua Luiz Abry, 2255, Pomerode, SC / Telefone: (19) 2103-3949 / E-mail: patricia.zambello@br.bosch.com / Responsável: Patricia Zambello Sonehara	04/21
8413.50.90	Bomba hidráulica, volumétrica alternativa de pistão, para o sistema hidráulico. Construída em aço fundido. Com dimensão de 307,34mm x 237,82mm x 237,82mm. Com rotação em sentido anti-horário. Com deslocamento de 18 centímetros cúbicos por revolução. Com uma pressão nominal de 6900kPa e uma velocidade de rotação de 1500rpm. Com um fluxo de 27 litros por minuto. Com peso de 12,00kg. Utilizado em motores modelo C9 - Tier2. Com aplicação em motoniveladora.	Caterpillar	Caterpillar	20R-6812		20/19
8413.50.90	Bomba hidráulica, volumétrica alternativa de pistão, para o sistema hidráulico. Construída em aço. Com dimensão de 294mm x 228mm x 150mm. Com rotação em sentido horário. Com deslocamento de 63 centímetros cúbicos por revolução. Com uma pressão nominal de 1200kPa e uma velocidade de rotação de 2200rpm. Com um fluxo de 138 litros por minuto. Com peso de 34,49kg. Utilizado em motores modelo C2.4. Com aplicação em mini escavadeira hidráulica.	Caterpillar	Caterpillar	20R-6827	Bosch Rexroth Ltda / Rodovia Dom Pedro I, s/n - Km 97 (Saída 102) / 11 2119-5525 / Julia.Oliveira@br.bosch.com	04/21
8413.50.90	BOMBA HIDRAULICA, VOLUMETRICA ALTERNATIVA DE PISTAO, PARA O SISTEMA HIDRAULICO. CONSTRUIDA EM ACO. COM DIMENSAO DE 407,67MM X 219,71MM X 217,17MM. COM ROTACAO EM SENTIDO HORARIO. COM DESLOCAMENTO DE 72 CENTIMETROS CUBICOS POR REVOLUCAO. COM UMA PRESSAO NOMINAL DE 1200KPA E UMA VELOCIDADE DE ROTACAO DE 2200RPM. COM UM FLUXO DE 158 LITROS POR MINUTO. COM PESO DE 21,0KG. UTILIZADO EM MOTORES MODELO C2.6. COM APLICACAO EM MINI ESCAVADEIRA HIDRAULICA.	CATERPILLAR INC	CAT	20R6828		26/21
8413.50.90	Bomba hidráulica, volumétrica alternativa de pistão, para o sistema hidráulico. Construída em aço. Com dimensão de 495,3mm x 419,1mm x 317,5mm. Com rotação em sentido horário. Com deslocamento de 100 centímetros cúbicos por revolução. Com uma pressão nominal de 280 bar e uma velocidade de rotação de 2000rpm. Com um fluxo de 200 litros por minuto. Com peso de 54,0kg. Utilizado em motores modelo C9. Com aplicação em buldôzer de lagartas.	Caterpillar	Caterpillar	20R-6857		27/19
8413.50.90	Bomba hidráulica, volumétrica alternativa de pistão, para o sistema hidráulico. Construída em aço. Com dimensão de 407,67mm x 219,71mm x 217,17mm. Com rotação em sentido horário. Com deslocamento de 45 centímetros cúbicos por revolução. Com uma pressão nominal de 280 bar e uma velocidade de rotação de 2600rpm. Com um fluxo de 117 litros por minuto. Com peso de 19,0kg. Utilizado em motores modelo C9.3. Com aplicação em buldôzer de lagartas.	Caterpillar	Caterpillar	20R-6859		27/19
8413.50.90	Bomba hidráulica, volumétrica alternativa de pistão, para o sistema hidráulico. Construída em aço. Com dimensão de 431,8mm x 431,8mm x 259,08mm. Com rotação em sentido horário. Com deslocamento de 100 centímetros cúbicos por revolução. Com uma pressão nominal de 280 bar e uma velocidade de rotação de 2000rpm. Com um fluxo de 200 litros por minuto. Com peso de 54,0kg. Utilizado em motores modelo C9.3. Com aplicação em buldôzer de lagartas.	Caterpillar	Caterpillar	20R-6861		27/19
8413.50.90	Bomba hidráulica, volumétrica alternativa de pistão, para o sistema hidráulico. Construída em aço. Com dimensão de 457,2mm x 406,4mm x 488,95mm. Com rotação em sentido horário. Com deslocamento de 85 centímetros cúbicos por revolução. Com uma pressão de 47000kPa e uma velocidade de rotação de 1000rpm. Com um fluxo de 85 litros por minuto. Com peso de 77,01kg. Utilizado em motores modelo C9. Com aplicação em buldôzer de lagartas.	Caterpillar	Caterpillar	20R-6862		27/19
8413.50.90	Bomba hidráulica, volumétrica alternativa de pistão, para o sistema hidráulico. Construída em aço. Com dimensão de 558,8mm x 317,5mm x 317,5mm. Com rotação em sentido horário. Com deslocamento de 100 centímetros cúbicos por revolução. Com uma pressão nominal de 280 bar e uma velocidade de rotação de 2000rpm. Com um fluxo de 200 litros por minuto. Com peso de 45,01kg. Utilizado em motores modelo C9. Com aplicação em buldôzer de lagartas.	Caterpillar	Caterpillar	20R-6865		27/19
8413.50.90	Bomba hidráulica, volumétrica alternativa de pistão, para o sistema hidráulico. Construída em aço. Com dimensão de 420,37mm x 293,37mm x 256,54mm. Com rotação em sentido horário. Com deslocamento de 100 centímetros cúbicos por revolução. Com uma pressão nominal de 280 bar e uma velocidade de rotação de 2000rpm. Com um fluxo de 200 litros por minuto. Com peso de 45,01kg. Utilizado em motores modelo C9. Com aplicação em buldôzer de lagartas.	Caterpillar	Caterpillar	20R-6866		27/19
8413.50.90	Bomba hidráulica, volumétrica alternativa de pistão, para o sistema hidráulico. Construída em aço. Com dimensão de 274,32mm x 274,32mm x 254,00mm. Com rotação em sentido horário. Com deslocamento de 45 centímetros cúbicos por revolução. Com uma pressão nominal de 16300kPa e uma velocidade de rotação de 2136rpm. Com um fluxo de 43 litros por minuto. Com peso de 22,00kg. Utilizado em motores modelo C9. Com aplicação em buldôzer de lagartas.	Caterpillar	Caterpillar	20R-6868		27/19
8413.50.90	Bomba hidráulica, volumétrica alternativa de pistão, para o sistema hidráulico. Construída em aço. Com dimensão de 401,32mm x 241,30mm x 241,30mm. Com rotação em sentido horário. Com deslocamento de 60 centímetros cúbicos por revolução. Com uma pressão nominal de 250 bar e uma velocidade de rotação de 2700rpm. Com um fluxo de 156 litros por minuto. Com peso de 27,00kg. Utilizado em motores modelo C6.6. Com aplicação em buldôzer de lagartas.	Caterpillar	Caterpillar	20R-6870		27/19
8413.50.90	Bomba hidráulica, volumétrica alternativa de pistão, para o sistema hidráulico. Construída em aço. Com dimensão de 546,10mm x 322,58mm x 259,08mm. Com rotação em sentido horário. Com deslocamento de 106 centímetros cúbicos por revolução. Com uma pressão de 7000kPa e uma velocidade de rotação de 1908rpm. Com um fluxo de 190 litros por minuto. Com peso de 46,00kg. Utilizado em motores modelo C9. Com aplicação em buldôzer de lagartas.	Caterpillar	Caterpillar	20R-6871		27/19
8413.50.90	Bomba hidráulica, volumétrica alternativa de pistão, para o sistema hidráulico. Construída em aço fundido dúctil. Com dimensão de 1092,20mm x 571,50mm x 679,45mm. Com rotação em sentido horário. Com deslocamento de 280 centímetros cúbicos por revolução. Com uma pressão de 350 bar e uma velocidade de rotação de 1900rpm. Com um fluxo de 352 litros por minuto. Com peso de 302,0kg. Utilizado em motores modelo C15. Com aplicação em escavadeira hidráulica.	Caterpillar	Caterpillar	20R-6982		27/19
8413.50.90	BOMBA HIDRAULICA, VOLUMETRICA ALTERNATIVA DE PISTAO, PARA O SISTEMA HIDRAULICO. CONSTRUIDA EM ACO. COM DIMENSAO DE 313,69MM X 300,99MM X 375,92MM. COM ROTACAO EM SENTIDO HORARIO. COM DESLOCAMENTO DE 74 CENTIMETROS CUBICOS POR REVOLUCAO. COM UMA PRESSAO DE 28000KPA E UMA VELOCIDADE DE ROTACAO DE 2000RPM. COM UM FLUXO DE 140 LITROS POR MINUTO. COM PESO DE 36,0KG. UTILIZADO EM MOTORES MODELO C6.6. COM APLICACAO EM BULDOZER DE LAGARTAS.	CATERPILLAR INC	CAT	20R7022		26/21
8413.50.90	BOMBA HIDRAULICA, VOLUMETRICA ALTERNATIVA DE PISTAO, PARA O SISTEMA HIDRAULICO. CONSTRUIDA EM ACO. COM DIMENSAO DE 571,5MM X 355,6MM X 266,7MM. COM ROTACAO EM SENTIDO HORARIO. COM DESLOCAMENTO DE 110 CENTIMETROS CUBICOS POR REVOLUCAO. COM UMA PRESSAO DE 29000KPA E UMA VELOCIDADE DE ROTACAO DE 2000RPM. COM UM FLUXO DE 209 LITROS POR MINUTO. COM PESO DE 48,0KG. UTILIZADO EM MOTORES MODELO C6.6. COM APLICACAO EM BULDOZER DE LAGARTAS.	CATERPILLAR INC	CAT	20R7023		26/21
8413.50.90	Bomba hidráulica, volumétrica alternativa de pistão, para o sistema hidráulico. Construída em aço. Com dimensão de 584,2mm x 406,4mm x 406,4mm. Com rotação em sentido horário. Com deslocamento de 125 centímetros cúbicos por revolução. Com uma pressão de 5800psi e uma velocidade de rotação de 2850rpm. Com um fluxo de 356 litros por minuto. Com peso de 72,0kg. Utilizado em motores modelo C15. Com aplicação em buldôzer de lagartas.	Caterpillar	Caterpillar	20R-7025		29/19
8413.50.90	BOMBA HIDRAULICA, VOLUMETRICA ALTERNATIVA DE PISTAO, PARA O SISTEMA HIDRAULICO. CONSTRUIDA EM ACO. COM DIMENSAO DE 337,51MM X 255,27MM X 255,27MM. COM ROTACAO EM SENTIDO HORARIO. COM DESLOCAMENTO DE 45 CENTIMETROS CUBICOS POR REVOLUCAO. COM UMA PRESSAO DE 3600PSI E UMA VELOCIDADE DE ROTACAO DE 2600RPM. COM UM FLUXO DE 117 LITROS POR MINUTO. COM PESO DE 21,0KG. UTILIZADO EM MOTORES MODELO C15. COM APLICACAO EM BULDOZER DE LAGARTAS.	CATERPILLAR INC	CAT	20R7026		26/21
8413.50.90	BOMBA HIDRAULICA, VOLUMETRICA ALTERNATIVA DE PISTAO, PARA O SISTEMA HIDRAULICO. CONSTRUIDA EM ACO. COM DIMENSAO DE 420,37MM X 293,37MM X 256,54MM. COM ROTACAO EM SENTIDO BI-DIRECIONAL. COM DESLOCAMENTO DE 100 CENTIMETROS CUBICOS POR REVOLUCAO. COM UMA PRESSAO DE 3600PSI E UMA VELOCIDADE DE ROTACAO DE 2300RPM. COM UM FLUXO DE 230 LITROS POR MINUTO. COM PESO DE 34,0KG. UTILIZADO EM MOTORES MODELO C15. COM APLICACAO EM MAQUINA ASSENTADORA DE TUBOS.	CATERPILLAR INC	CAT	20R7029		26/21
8413.50.90	Bomba hidráulica, volumétrica alternativa de pistão, para o sistema hidráulico. Construída em aço. Com dimensão de 470,0mm x 375,0mm x 429,99mm. Com rotação em sentido bi-direcional. Com deslocamento de 65,2 centímetros cúbicos por revolução. Com uma pressão de 37800kPa e uma velocidade de rotação de 1200rpm. Com um fluxo de 78 litros por minuto. Com peso de 52,06kg. Utilizado em motores modelo C7.1. Com aplicação em buldôzer de lagartas.	Caterpillar	Caterpillar	20R-7030		29/19
8413.50.90	BOMBA HIDRAULICA, VOLUMETRICA ALTERNATIVA DE PISTAO, PARA O SISTEMA HIDRAULICO. CONSTRUIDA EM ACO. COM DIMENSAO DE 550,01MM X 375,00MM X 389,99MM. COM ROTACAO EM SENTIDO HORARIO. COM DESLOCAMENTO DE 110 CENTIMETROS CUBICOS POR REVOLUCAO. COM UMA PRESSAO DE 27000KPA E UMA VELOCIDADE DE ROTACAO DE 2000RPM. COM UM FLUXO DE 110 LITROS POR MINUTO. COM PESO DE 54,0KG. UTILIZADO EM MOTORES MODELO C7.1. COM APLICACAO EM CARREGADEIRA DE LAGARTAS.	CATERPILLAR INC	CAT	20R7031		26/21
8413.50.90	Bomba hidráulica, volumétrica alternativa de pistão, para o sistema hidráulico. Construída em aço. Com dimensão de 546,1mm x 368,3mm x 317,5mm. Com rotação em sentido bi-direcional. Com deslocamento de 71 centímetros cúbicos por revolução. Com uma pressão de 5800psi e uma velocidade de rotação de 3300rpm. Com um fluxo de 234 litros por minuto. Com peso de 54,0kg. Utilizado em motores modelo C15. Com aplicação em máquina assentadora de tubos.	Caterpillar	Caterpillar	20R-7032		29/19
8413.50.90	Bomba hidráulica, volumétrica alternativa de pistão, para o sistema hidráulico. Construída em aço. Com dimensão de 274,32mm x 274,32mm x 330,20mm. Com rotação em sentido bi-direcional. Com deslocamento de 28 centímetros cúbicos por revolução. Com uma pressão de 4350psi e uma velocidade de rotação de 3900rpm. Com um fluxo de 109 litros por minuto. Com peso de 28,0kg. Utilizado em motores modelo C15. Com aplicação em máquina assentadora de tubos.	Caterpillar	Caterpillar	20R-7033		29/19
8413.50.90	Bomba hidráulica dupla, volumétrica alternativa de pistão, para o sistema hidráulico. Construída em aço. Com dimensão de 825,5mm x 419,1mm x 527,05mm. Com rotação em sentido horário. Com deslocamento de 125 centímetros cúbicos por revolução. Com uma pressão de 450 bar e uma velocidade de rotação de 3000rpm. Com um fluxo de 375 litros por minuto. Com peso de 168,0kg. Utilizado em motores modelo C9. Com aplicação em máquina assentadora de tubos.	Caterpillar	Caterpillar	20R-7034		29/19
8413.50.90	Bomba hidráulica dupla, volumétrica alternativa de pistão, para o sistema hidráulico. Construída em aço. Com dimensão de 842,01mm x 464,99mm x 475,0mm. Com rotação em sentido horário. Com deslocamento de 125 centímetros cúbicos por revolução. Com uma pressão de 450 bar e uma velocidade de rotação de 3000rpm. Com um fluxo de 375 litros por minuto. Com peso de 168,0kg. Utilizado em motores modelo C7.1. Com aplicação em carregadeira de lagartas.	Caterpillar	Caterpillar	20R-7035		29/19
8413.50.90	BOMBA HIDRAULICA, VOLUMETRICA ALTERNATIVA DE PISTAO, PARA O SISTEMA HIDRAULICO. CONSTRUIDA EM ACO. COM DIMENSAO DE 237,82MM X 237,82MM X 307,34MM. COM ROTACAO EM SENTIDO ANTI-HORARIO. COM DESLOCAMENTO DE 45 CENTIMETROS CUBICOS POR REVOLUCAO. COM UMA PRESSAO DE 3900KPA E UMA VELOCIDADE DE ROTACAO DE 2000RPM. COM FLUXO DE 90 LITROS POR MINUTO. COM POTENCIA DE 3000KW. COM PESO DE 25,00KG. UTILIZADO EM MOTORES MODELO C32. COM APLICACAO EM ESCAVADEIRA HIDRAULICA PARA MINERACAO.	CATERPILLAR INC	CAT	20R7275		26/21
8413.50.90	Bomba hidráulica, volumétrica alternativa de pistão, para o sistema hidráulico. Construída em aço. Com dimensão de 363,22mm x 210,82mm x 165,1mm. Com rotação em sentido horário. Com deslocamento de 19 centímetros cúbicos por revolução. Com uma pressão de 14400kPa e uma velocidade de rotação de 2200rpm. Com fluxo de 40 litros por minuto. Com potência de 13875kw. Com peso de 7,71kg. Utilizado em motores modelo C32. Com aplicação em carregadeira de rodas.	Caterpillar	Caterpillar	20R-7580		34/19
8413.50.90	Bomba hidráulica dupla, volumétrica alternativa de pistão, para o sistema hidráulico. Construída em aço. Com dimensões de 749,3mm x 647,7mm x 787,4mm. Com rotação em sentido bidirecional. Com deslocamento de 154,9 centímetros cúbicos por revolução. Com uma pressão de 35MPa e uma velocidade de rotação de 1800rpm. Com um fluxo de 2 x 278 litros por minuto. Com potência de 206kW. Com peso de 261,0kg. Utilizado em motores modelo C9. Com aplicação em escavadeira hidráulica.	Caterpillar	Caterpillar	20R-8567		36/19
8413.50.90	Bomba hidráulica dupla, volumétrica alternativa de pistão, para o sistema hidráulico. Construída em aço. Com dimensões de 862,5mm x 367,1mm x 286,0mm. Com rotação em sentido anti-horário. Com deslocamento máximo de 260 centímetros cúbicos por revolução. Com pressão máxima de 32500kPa, uma velocidade de 2077rpm e um fluxo de 1048 litros por minuto. Com potência de 568 kW. Com peso de 260,0kg. Com aplicação em carregadeira de rodas.	Caterpillar	Caterpillar	20R-9175		41/20
8413.50.90	Bomba hidráulica dupla, volumétrica alternativa de pistão, para o sistema hidráulico. Construída em aço. Com dimensões de 927,0mm x 410,2mm x 402,6mm. Com rotação em sentido horário. Com deslocamento de 280 centímetros cúbicos por revolução. Com pressão de 35000kPa, uma velocidade máxima de 1900rpm e um fluxo de 426 litros por minuto. Com potência de 415hp. Com peso de 302,0kg. Com aplicação em escavadeira hidráulica.	Caterpillar	Caterpillar	20R-9516		16/21
8413.50.90	UNIDADE MÓVEL PARA EXECUÇÃO DE SERVIÇOS DE LIMPEZA OU PURIFICAÇÃO DE ÓLEO EM ALTA VAZÃO PARA SISTEMA DE LUBRIFICAÇÃO E ACIONAMENTO HIDRÁULICO EM TURBINAS EÓLICAS, INTEGRADOS EM SKID E MONTADOS EM REBOQUE PARA MELHOR MOVIMENTAÇÃO, COMPOSTO DOS SEGUINTES COMPONENTES PRINCIPAIS: UNIDADE DE CONTROLE, MONITORAMENTO E ACIONAMENTO AUTOMATIZADA COM PLC E TELA SENSÍVEL AO TOQUE DE ALTA DEFINIÇÃO, COM SOFTWARE/ALGORITMO INSTALADOS E TESTADOS DE PROPRIEDADE COLFAX; UNIDADE DE BOMBEAMENTO DE ALTA PRESSÃO, COM CAPACIDADE DE TRANSFERÊNCIA DE ÓLEO EM COLUNA DE 120 M DE ALTURA, INTEGRADOS A UMA UNIDADE DE ARMAZENAMENTO E TRANSFERÊNCIA COM 3 COMPARTIMENTOS DE 2.000 L.; SISTEMA DE FILTRAÇÃO ABSOLUTA DE ALTA EFICIÊNCIA, ACIONADO ATRAVÉS DE INVERSORES DE FREQUÊNCIA E CONTROLE DE TEMPERATURA ATRAVÉS DE AQUECEDORES INTEGRADOS AOS TANQUES - NÚMERO DE REFERENCIA DOS AQUECEDORES: 917-877; MODULO DE GERAÇÃO DE ENERGIA ELÉTRICA E ARMAZENAMENTO, DIMENSIONADOS PARA TRABALHAR EM REGIME AUTÔNOMO DE 72; MODULO DE SUPRIMENTO DE AR-COMPRIMIDO PARA ACIONAMENTOS PRIMÁRIOS, INSTRUMENTAÇÃO, RECIRCULAÇÃO E LIMPEZA DE TODA UNIDADE MÓVEL; UNIDADE DE TRANSPORTE E RODAGEM TERRESTRE, DUPLO EIXO, MARCA CORNELIUS MANUFACTURING PARA CARGA DE 12.000KG, COM SISTEMA DE FREIO ABS E ACIONAMENTOS ELÉTRICOS/ELETRÔNICOS INTEGRADOS, GERADOR STAMFORD 75KW 277/480V TRIFÁSICO, PAINEL DE CONTROLE, RESERVATÓRIO DO TANQUE FABRICADO EM PLACA DE 1/4", COMPRESSOR DE AR 480V TRIFÁSICO, BOMBA DE DIAFRAGMA DUPLO, DEGRAU DE METAL. COMPLETA COM TODOS COMPONENTES PARA SEU PERFEITO FUNCIONAMENTO.	CORNELIUS MANUFACTURING INC	CORNELIUS	24-12K		24/21
8413.50.90	Equipamentos próprios para avaliação de carga e amortecimento dinâmica de tensionadores, sob as seguintes condições/parâmetros: frequência de excitação de 1Hz a 100Hz, amplitude de deslocamento 150mm pico a pico a 1mm pico a pico, constituída de estrutura metálica, com bombas hidráulicas para movimentação dos conjuntos de testes, controlador lógico programável (CLP), painel elétrico montado com componentes de segurança, sistemas de comunicação e interface homem-máquina (IHM). Características do produto: Equipamentos próprios para avaliação de carga e amortecimento dinâmica de tensionadores, sob as seguintes condições/parâmetros: frequência de excitação de 1Hz a 100Hz, amplitude de deslocamento 150mm pico a pico a 1mm pico a pico. Máquina elétrica montada em estrutura metálica, com bombas hidráulicas que movem conjuntos de testes (tensionadores), com controle de frequência e deslocamento através da leitura de sensores e controlador lógico programável (CLP), enclausuradas em uma cabine de proteção metálica, com chapa frontal acrílica translucida. Painel elétrico montado com componentes de segurança de acordo com legislação, botão de emergência, controlador lógico programável, interface homem-máquina (para acompanhamento) e sistemas de comunicação. Máquina construída especificamente para atender requisitos técnicos de validação de tensionadores. - APLICAÇÃO - O conjunto tensionadores consiste em um conjunto de componentes conforme desenho específico. Os tensionadores são montados na máquina que simula as mesmas características de aplicação em veículo. A máquina aplicada para realização de testes consiste em avaliar carga e amortecimento dinâmica de tensionadores. Este teste é usado para determinar as condições funcionais dos tensionadores.	MTS SYSTEM	MTS SYSTEM	515.20 (100-367-617 Rev A)		19/23
8413.50.90	Bomba hidraulica volumetrica ALTERNATIVA, axial de pistao, de acionamento mecanico (sem motor) atraves de unidade de rotacao externa por veio de transmissao, de pistoes e caudal variavel. OB20700301-mailjar15122017/50 Dados tecnicos Deslocamento CM3 / in3 : 130 / 6.10 Velocidade de entrada Minima (min-1 (rpm)) - 500 Velocidade de entrada media (min-1 (rpm)) - 3300 Velocidade de entrada maxima (min-1 (rpm)) - 3650 Velocidade de entrada maxima atingivel (min-1 (rpm)) - 3700 Torque Teorico Nm/bar: 2,07 APLICACAO: Equipamentos ferroviarios	SAUER SUNDSTRAND	SAUER SUNDSTRAND	90L130 KA 1 CD		12/20
8413.50.90	BOMBA HIDRÁULICA VOLUMÉTRICA ALTERNATIVA DE PISTÃO AXIAL, DE DESLOCAMENTO VARIÁVEL, SEM MOTOR ELÉTRICO INCORPORADO, COM VAZÃO DE 900 L/MIN E POTÊNCIA DE 525 KW (704 HP), PARA ESCAVADEIRA AUTOPROPULSADA.	BOSH REXROTH	REXROTH	A4VSLO750 LR3DN		03/20
8413.50.90	BOMBA HIDRÁULICA VOLUMÉTRICA ALTERNATIVA DE PISTÃO AXIAL, DE DESLOCAMENTO VARIÁVEL, SEM MOTOR ELÉTRICO INCORPORADO, COM VAZÃO DE 900 L/MIN E POTÊNCIA DE 525 KW (704 HP), PARA ESCAVADEIRA AUTOPROPULSADA.	BOSH REXROTH	REXROTH	A4VSO750i		43/19
8413.50.90	BOMBA DE AR DE ACIONAMENTO PNEUMÁTICO PARA TAMBORES E PEQUENOS RECIPIENTES, CONSTITUÍDA DE UM MOTOR DE PISTÃO DE DUPLA AÇÃO, PARA A DISTRIBUIÇÃO DE ÓLEOS, INCLUSIVE PARA ÓLEOS DE MOTOR SAE 50	TECALEMIT GMBH & CO. KG	HORN	DP15		20/22
8413.50.90	Bomba gradiente geradora de fluxo gradiente quaternario com dois mecanismos de duplo pistao em serie, degasseificador a vacuo integrada a bomba, volume interno por canal: 1,5ml. Com fluxo ajustavel de 0,001 a 5mL/min em intervalos de 0,001mL/min; Precisao de fluxo de =0,07% RSD ou = 0,005 min SD, Inclui coluna para uso no HPLC, Poroshell 120 EC-C18, 2.1x50mmx1.9um. O modulo pode ser acompanhado de componentes exclusivos de uso para esta unidade, tais como: kit de instalacao, conectores, mangueira, reagentes, frascos, garrafas, tubos, software, manuais, cabos de forca e de comunicacao, entre outros conforme aplicacao e necessidade de cada cliente. Aplicacao - Analise de compostos organicos para fins de analise de agroquimicos e analises ambientais em obediencia a portarias Conama, MAPA etc.	Agilent Technologies Deutschland GmbH	AGILENT	HPLC1290		48/20
8413.50.90	BOMBA HIDRAULICA VOLUMETRICA ALTERNATIVA DE PISTOES AXIAIS,DE DESLOCAMENTO VARIAVEL ,COM PRESSAO MAXIMA DE 455 Kgf/CM2,DESLOCAMENTO VOLUMETRICO COMPREENDIDO ENTRE 57,8 E 750 CM3/REVOLUCAO E POTENCIA MAXIMA COMPREENDIDA ENTRE 82,7 E 1074 KW	KOMATSU LTD	KOMATSU	HPV375+375		03/23
8413.50.90	BOMBA VOLUMETRICA ALTERNATIVA DE ALTA PRESSAO E ALTA PERFORMANCE, COM POTENCIA DE 205KW, VAZAO MAXIMA DE 117 LITROS/MINUTO,ESPECIALMENTE DESENVOLVIDA PARA EXECUCAO DE COLUNAS DE JET-GROUTING, PODENDO SER UTILIZADO TAMBEM COM AGUA PARA PERFURACOES, DOTADA DE 3 PISTOES ALTERNADOS PARALELOS PARA UMA SAIDA, PROPORCIONANDO VAZAO CONSTANTE SEM GRANDE VARIACAO DE PRESSAO - COMPLETA COM TODOS PERTENCES PARA FUNCIONAMENTO	YBM CO. LTD	YBM	JCP-120		45/21
8413.50.90	BOMBA VOLUMÉTRICA ALTERNATIVA, DE ALTA PERFORMANCE COM POTÊNCIA DE 7,5 KW, VAZÃO MÁXIMA DE 120 LITROS/MINUTO, PRESSÃO MÁXIMA DE 30 BAR, ROTAÇÃO 150 RPM, ESPECIALMENTE DESENVOLVIDA PARA PRODUTOS QUÍMICOS CORROSIVOS, SISTEMA COM 02 PISTÕES QUE BOMBEIAM O PRODUTO ALTERNADAMENTE EVITANDO GRANDE DIFERENÇA ENTRE O PICO E A BAIXA DE PRESSÃO E CONTA COM 08 VÁLVULAS ESFÉRICAS, SENDO 04 PARA CADA PISTÃO, COMPLETA COM TODOS PERTENCES PARA PLENO FUNCIONAMENTO.	KOKEN BORING MACHINE CO.,LTD	KOKEN	MG-10		14/22
8413.50.90	BOMBA VOLUMÉTRICA ALTERNATIVA, DE ALTA PERFORMANCE COM POTÊNCIA DE 2,2 KW, VAZÃO MÁXIMA DE 24 LITROS/MINUTO, , ESPECIALMENTE DESENVOLVIDA PARA PRODUTOS QUÍMICOS CORROSIVOS, SISTEMA DE 2 SAIDAS, SENDO 4 PISTÕES ALTERNADOS PARALELOS E 8 VÁLVULAS PARA BOMBEAMENTO DE FLUIDOS BI COMPONENTES EM IGUAL VOLUME- COMPLETA COM TODOS PERTENCES PARA PLENO FUNCIONAMENTO	NISSEI ENGINEERING, INC.	NISSEI	NPOT-40		34/21
8413.50.90	BOMBA HIDRAULICA MANUAL PARA CALIBRACAO DE PRESSAO DO SENSORES, PARA USO EM OFICINA DE MANUTENCAO DE TRUBINAS A GAS. MATERIAL CONSTRUTIVO: AÇO INOXIDAVEL TIPO: FERRAMENTA APLICAÇÃO: FERRAMENTA PARA USO EM OFICINA NA MANUTENCAO DE TURBINAS A GAS DE AERONAVES. ESPECIFICAÇÃO TÉCNICAS: A BOMBA HIDRÁULICA MANUAL POSSUI UMA CAPACIDADE ESPECÍFICA DE PRESSÃO, EXPRESSA EM UNIDADES DE MEDIDA COMO PSI (LIBRAS POR POLEGADA QUADRADA) OU BAR. ESSA CAPACIDADE É SELECIONADA PARA ATENDER ÀS NECESSIDADES DA CALIBRAÇÃO DOS SENSORES DE PRESSÃO NAS TURBINAS A GÁS. FINALIDADE: PROJETADA PARA USO ESPECÍFICO EM OFICINAS DE MANUTENÇÃO DE TURBINAS A GÁS. SUA OPERAÇÃO CONFIÁVEL E PRECISA PERMITE A CALIBRAÇÃO ADEQUADA DOS SENSORES DE PRESSÃO, GARANTINDO MEDIÇÕES CONFIÁVEIS E A MANUTENÇÃO IDEAL DAS TURBINAS A GÁS.	GERMEX GMBH	GERMEX GMBH	PGXH		29/23
8413.50.90	BOMBA HIDRAULICA R 3.0. (Bomba hidráulica eletricamente acionada para cilindros de dupla ação, máxima pressão: 700 bar, taxa de fluxo: 3 L / min) - (MOTOR TRIFÁSICO STANDARD 100 l, 230/400 v, 50 Hz, 3kW, ~4 cV).UTILIZADO EM CONJUNTO PATENTEADO DA DYWIDAG PARA TENSIONAMENTO DAS CORDOALHAS DE ESTAIS (CON-TEN). O sistema hidráulico CON-TEN inclui a bomba hidráulica, que é conectada ao Unidade de Controle o dispositivo de acordo com a invenção por uma linha de alimentação hidráulica patenteada. A partir daí, uma linha de conexão leva ao macaco de tensionamento, de onde o meio de pressão é conduzido através de uma linha de retorno de volta à bomba hidráulica e, portanto, em um circuito. Bomba Hidráulica Elétrica para ativação dos macacos hidráulicos no procedimento de tensionamento	LOG Aggregatebau GmbH	DSI	R3.0		42/22
8413.60.11	BOMBA HIDRAULICA VOLUMETRICA ROTATIVA DE ENGRENAGENS, PARA O GRUPO DE DIRECAO. COM ROTACAO NO SENTIDO ANTI-HORARIO. COM FLUXO DE 115 LITROS POR MINUTO, A UMA VELOCIDADE DE 900RPM E PRESSAO DE 345KPA. COM PESO DE 10,88KG. UTILIZADO EM MOTOR MODELO 3516. COM APLICACAO EM CAMINHAO FORA DE ESTRADA	CATERPILLAR INC	CAT	0R1031		30/21
8413.60.11	Bomba hidráulica volumétrica rotativa de engrenagens, para o grupo da transmissão. Com uma baixa pressão de trabalho. Com vazão inferior a 300 litros. Com peso de 34,46kg. Com aplicação em caminhão fora de estrada.	Caterpillar	Caterpillar	0R-1034		29/19
8413.60.11	Bomba de pistão deslizante volumétrica com a capacidade de vazão de até 275 litros por minuto, a uma rotação de 2015rpm e pressão de trabalho de 6900kPa, utilizando óleo SAE 10W a 65 graus Celsius. Com um peso de 61,67kg. Para motores modelos 3456 e C18. Com aplicação carregadeira de rodas e compactador.	CATERPILLAR INC	CAT	0R1062		23/21
8413.60.11	Bomba hidráulica, volumétrica rotativa de engrenagem, para o grupo do trem de força. Construída em aço. Com dimensão de 213,36mm x 279,40mm x 236,22mm. Com rotação em sentido horário. Com velocidade de rotação de 900rpm, pressão de 345kPa e um fluxo de 78 litros por minuto. Com peso de 12,47kg. Utilizado em motor modelo C18. Com aplicação em trator escrêiper.	Caterpillar	Caterpillar	0R-4780		04/21
8413.60.11	Bomba hidráulica de engrenagens, para o sistema do trem de força. Com somente uma seção. Construída em aço. Com dimensão de 213,36mm x 279,4mm x 236,22mm. Com rotação em sentido horário. Com pressão nominal de 345kPa, uma velocidade de 1800rpm e um fluxo de 118 litros por minuto. Com peso de 11,06kg. Utilizado em motores modelo C13. Com aplicação em trator escrêiper.	Caterpillar	Caterpillar	0R-4782		16/21
8413.60.11	Bomba hidráulica volumétrica rotativa de engrenagens, para o grupo da transmissão. Com uma baixa pressão de trabalho. Com peso de 12,69kg. Com aplicação em trator escrêiper e vazão inferior ou igual a 300 litros por minuto.	Caterpillar	Caterpillar	0R-4783		29/19
8413.60.11	Bomba hidráulica, volumétrica rotativa de engrenagem, para o grupo do trem de força. Construída em aço. Com dimensão de 274,32mm x 274,32mm x 254,0mm. Com rotação em sentido horário. Com velocidade de rotação de 1800rpm, pressão de 24,15kPa e um fluxo de 132 litros por minuto. Com peso de 13,60kg. Utilizado em motor modelo 3306. Com aplicação em trator escrêiper.	Caterpillar	Caterpillar	0R-7797		04/21
8413.60.11	Bomba hidráulica, volumétrica rotativa de engrenagem, para o grupo do trem de força. Construída em aço. Com dimensão de 274,32mm x 274,32mm x 254,0mm. Com rotação em sentido anti-horário. Com velocidade de rotação de 1800rpm, pressão de 2415kPa e um fluxo de 113 litros por minuto. Com peso de 13,15kg. Utilizado em motor modelo 3406. Com aplicação em carregadeira de rodas.	Caterpillar	Caterpillar	0R-7798		41/20
8413.60.11	Bomba hidráulica, volumétrica rotativa de engrenagem, para o grupo do trem de força. Construída em aço. Com dimensão de 363,22mm x 344,17mm x 237,49mm. Com rotação em sentido anti-horário. Com velocidade de rotação de 1800rpm, pressão de 2550 kPa e um fluxo de 85 litros por minuto. Com peso de 19,73kg. Utilizado em motor modelo 3304. Com aplicação em carregadeira de rodas.	Caterpillar	Caterpillar	0R-7800		41/20
8413.60.11	Bomba hidráulica volumétrica rotativa de engrenagens, para o grupo da transmissão. Com uma baixa pressão de trabalho. Com vazão inferior a 300 litros. Com peso de 19,95kg. Com aplicação em carregadeira de rodas.	Caterpillar	Caterpillar	0R-7802		29/19
8413.60.11	BOMBA HIDRAULICA, VOLUMETRICA ROTATIVA DE ENGRENAGENS, PARA A LINHA DO TREM DE FORCA. COM UMA BAIXA PRESSAO DE TRABALHO. COM ROTACAO NO SENTIDO ANTI-HORARIO. COM UMA PRESSAO DE 2415KPA E UMA VELOCIDADE DE ROTACAO DE 1800RPM. COM FLUXO MINIMO DE 115 LITROS POR MINUTO. COM PESO DE 16,32KG. UTILIZADA EM MOTOR MODELO 3306. COM APLICACAO EM BULDOZER DE LAGARTAS.	CATERPILLAR INC	CAT	0R7803		26/21
8413.60.11	Bomba hidráulica volumétrica rotativa de engrenagens, para o grupo da transmissão. Com rotação no sentido anti-horário. Com fluxo de 181 litros por minuto, a uma velocidade de 1800rpm e pressão de 2415kPa. Com peso de 16,32kg. Utilizado em motor modelo 3408. Com aplicação em carregadeira de rodas.	Caterpillar	Caterpillar	0R-7804		29/19
8413.60.11	Bomba hidráulica, volumétrica rotativa de engrenagem, para o grupo do trem de força. Composta de 02 seções. Construída em aço. Com dimensão de 231,14mm x 228,6mm x 228,6mm. Com rotação em sentido anti-horário. Com velocidade de rotação de 1800rpm, pressão máxima de 345kPa e um fluxo máximo de 82 litros por minuto. Com peso de 14,96kg. Utilizado em motor modelo D353. Com aplicação em buldôzer de lagartas.	Caterpillar	Caterpillar	0R-7806		04/21
8413.60.11	Bomba hidráulica, volumétrica rotativa de engrenagem, para o grupo do trem de força. Construída em aço. Com dimensão de 274,32mm x 258,44mm x 199,39mm. Com rotação em sentido anti-horário. Com velocidade de rotação de 1800rpm, pressão de 2415kPa e um fluxo de 75 litros por minuto. Com peso de 15,87kg. Utilizado em motor modelo 3306. Com aplicação em mini carregadeira de rodas.	Caterpillar	Caterpillar	0R-7807		04/21
8413.60.11	Bomba hidráulica volumétrica rotativa de engrenagens, para o grupo de direção. Com uma baixa pressão de trabalho. Com vazão inferior a 300 litros. Com peso de 34,03kg. Com aplicação em caminhão.	Caterpillar	Caterpillar	0R-7809		29/19
8413.60.11	Bomba hidráulica volumétrica rotativa de engrenagens. Com rotação no sentido anti-horário. Com fluxo de 158 litros por minuto, a uma velocidade de 900rpm e pressão de 1035kPa. Com peso de 41,17kg. Utilizado em motor modelo 3508. Com aplicação em caminhão.	Caterpillar	Caterpillar	0R-7810		29/19
8413.60.11	Bomba hidráulica volumétrica rotativa de engrenagens, para o grupo de direção. Com uma baixa pressão de trabalho. Com vazão inferior a 300 litros. Com peso de 41,26kg. Com aplicação em caminhão fora de estrada.	Caterpillar	Caterpillar	0R-7811		29/19
8413.60.11	Bomba hidráulica volumétrica rotativa de engrenagens. Com uma baixa pressão de trabalho. Com vazão inferior a 300 litros. Com peso de 38,09kg. Com aplicação em caminhão fora de estrada.	Caterpillar	Caterpillar	0R-7822		29/19
8413.60.11	Bomba hidráulica, volumétrica rotativa de engrenagem, para o grupo de transmissão. Construída em aço. Com dimensão de 363,22mm x 344,17mm x 237,49mm. Com rotação em sentido anti-horário. Com velocidade máxima de rotação de 1800rpm, pressão máxima de 2550kPa e um fluxo de 99 litros por minuto. Com peso de 19,95kg. Utilizado em motor modelo 3116. Com aplicação em carregadeira de rodas.	Caterpillar	Caterpillar	0R-7832		37/19
8413.60.11	Bomba hidráulica, volumétrica rotativa de engrenagem, para o grupo do trem de força. Composta de 02 seções. Construída em aço. Com dimensão de 375,92mm x 313,69mm x 300,99mm. Com rotação em sentido horário. Com velocidade de rotação de 1800rpm, pressão máxima de 2415kPa e um fluxo máximo de 210 litros por minuto. Com peso de 26,59kg. Utilizado em motor modelo 3406C. Com aplicação em motoniveladora.	Caterpillar	Caterpillar	0R-8946		04/21
8413.60.11	Bomba hidráulica volumétrica rotativa de engrenagens, para o grupo da transmissão. Com uma baixa pressão de trabalho. Com peso de 34,10kg. Com aplicação em carregadeira de rodas.	Caterpillar	Caterpillar	0R-9123		29/19
8413.60.11	Sistema de lubrificação para matéria prima metálica composto por duas bombas de engrenagem e reservatório de óleo com sensor de nível para nível alto e baixo. O sistema direciona o óleo através de mangueiras para o ponto de lubrificação no bloco de distribuição. Todo o sistema é integrado por IHM e CLP com parâmetros de tempo, fluxo e quantidade de óleo a ser depositado. Pressão de trabalho máximo de 1Bar, Vazão de 0,1m³/min. Pressão de entrada 6Bar. Tensão de trabalho 220V 1,9ª.	Raziol Zibulla & Sohn GmbH	Raizol Zibulla &amp; Sohn GmbH	1053300049 2xRB 6xWS		34/21
8413.60.11	BOMBA HIDRAULICA VOLUMETRICA ROTATIVA DE ENGRENAGENS. COM ROTACAO NO SENTIDO HORARIO. COM FLUXO DE 90 LITROS POR MINUTO, A UMA VELOCIDADE DE 2400RPM E PRESSAO DE 6900KPA, UTILIZANDO OLEO SAE 10W A 65 GRAUS CELSIUS. COM PESO DE 19,77KG. UTILIZADO EM MOTOR MODELO 3306. COM APLICACAO EM CARREGADEIRA DE RODAS.	CATERPILLAR INC	CAT	10R0855		26/21
8413.60.11	Bomba rotativa volumétrica de engrenagem e pistão duplo, com uma vazão menor que 300 litros por minuto. Utilizado em máquina florestal, com o motor modelo C-9.	Caterpillar	Caterpillar	10R-3332		29/19
8413.60.11	Bomba hidráulica volumétrica rotativa de engrenagens, para o grupo da transmissão. Com rotação no sentido anti-horário. Com fluxo de 121 litros por minuto, a uma velocidade de 1800rpm e pressão de 3100kPa. Com peso de 37,18kg. Utilizado em motor modelo 3306. Com aplicação em buldôzer de lagartas.	Caterpillar	Caterpillar	10R-3421		29/19
8413.60.11	Bomba hidráulica volumétrica rotativa de engrenagens, para o grupo da transmissão. Com rotação no sentido anti-horário. Com fluxo de 99 litros por minuto, a uma velocidade de 1800rpm e pressão de 2550kPa. Com peso de 19,95kg. Utilizado em motor modelo 3306. Com aplicação em carregadeira de rodas.	Caterpillar	Caterpillar	10R-3424		29/19
8413.60.11	Bomba hidráulica volumétrica rotativa de engrenagens, para o grupo de refrigeração do freio traseiro. Com uma baixa pressão de trabalho. Com vazão inferior a 300 litros. Com peso de 44,89kg. Com aplicação em caminhão fora de estrada.	Caterpillar	Caterpillar	10R-3426		29/19
8413.60.11	Bomba hidráulica volumétrica rotativa de engrenagens, para o grupo de refrigeração do freio traseiro. Com uma baixa pressão de trabalho. Com vazão inferior a 300 litros. Com peso de 40,72kg. Com aplicação em caminhão fora de estrada.	Caterpillar	Caterpillar	10R-3427		29/19
8413.60.11	Bomba hidráulica volumétrica rotativa de engrenagens, para o grupo do trem de força. Com uma baixa pressão de trabalho. Com vazão inferior a 300 litros. Com peso de 32,19kg. Com aplicação em trator de esteira.	Caterpillar	Caterpillar	10R-3428		29/19
8413.60.11	BOMBA HIDRAULICA VOLUMETRICA ROTATIVA DE ENGRENAGENS, PARA O GRUPO DE FREIO. COM ROTACAO NO SENTIDO ANTI-HORARIO. COM FLUXO DE 142 LITROS POR MINUTO, A UMA VELOCIDADE DE 900RPM E PRESSAO DE 700KPA. COM PESO DE 12,09KG. UTILIZADO EM MOTOR MODELO 3508. COM APLICACAO EM CAMINHAO FORA DE ESTRADA.	CATERPILLAR INC	CAT	10R3818		26/21
8413.60.11	Bomba hidráulica volumétrica rotativa de engrenagens, para o grupo do trem de força. Com rotação no sentido anti-horário. Com fluxo de 106 litros por minuto, uma velocidade de 1800rpm e pressão de 3100kPa. Com peso de 34,91kg. Utilizado em motor modelo 3306. Com aplicação em buldôzer de lagartas.	Caterpillar	Caterpillar	10R-4478		29/19
8413.60.11	Bomba hidráulica volumétrica rotativa de engrenagens, para o grupo da transmissão. Com uma baixa pressão de trabalho. Com peso de 20,86kg. Com aplicação em motoniveladora.	Caterpillar	Caterpillar	10R-4479		29/19
8413.60.11	Bomba hidráulica volumétrica rotativa de engrenagens, para o grupo da transmissão. Com rotação no sentido anti-horário. Com fluxo de 106 litros por minuto, a uma velocidade de 1800rpm e pressão de 3100kPa. Com peso de 35,14kg. Utilizado em motor modelo 3306. Com aplicação em buldôzer de lagartas.	Caterpillar	Caterpillar	10R-4481		29/19
8413.60.11	Bomba hidráulica, volumétrica rotativa de engrenagem, para o grupo do trem de força. Construída em aço. Com dimensão de 241,3mm x 241,3mm x 401,32mm. Com rotação em sentido anti-horário. Com velocidade de rotação de 1800rpm, pressão de 2410kPa e um fluxo de 164,6 litros por minuto. Com peso de 23,14kg. Utilizado em motor modelo 3406. Com aplicação em compactador.	Caterpillar	Caterpillar	10R-4482		04/21
8413.60.11	Bomba hidráulica volumétrica rotativa de engrenagens, para o grupo da transmissão. Com rotação no sentido anti-horário. Com fluxo mínimo de 57 litros por minuto, a uma velocidade de 1800rpm e pressão de 1725kPa. Com peso de 27,21kg. Utilizado em motor modelo 3304. Com aplicação em buldôzer de lagartas.	Caterpillar	Caterpillar	10R-4644		29/19
8413.60.11	Bomba hidráulica, volumétrica rotativa de engrenagem, para o grupo de transmissão. Com somente uma seção Construída em aço. Com dimensão de 381,0mm x 381,0mm x 165,1mm. Com rotação em sentido anti-horário. Com velocidade de rotação de 1800rpm, pressão de 2550kPa e um fluxo de 117 litros por minuto. Com peso de 21,91kg. Utilizado em motor modelo 3306. Com aplicação em carregadeira de rodas.	Caterpillar	Caterpillar	10R-5619		37/19
8413.60.11	Bomba hidráulica, volumétrica rotativa de engrenagem, para o grupo de transmissão. Com somente uma seção. Construída em aço. Com dimensão de 365,76mm x 365,76mm x 177,80mm. Com rotação em sentido anti-horário. Com velocidade de rotação de 1800rpm, pressão de 2550kPa e um fluxo de 99 litros por minuto. Com peso de 20,20kg. Utilizado em motor modelo 3126. Com aplicação em carregadeira de rodas.	Caterpillar	Caterpillar	10R-5620		38/19
8413.60.11	Bomba hidráulica volumétrica rotativa de engrenagens, para o grupo da transmissão. Com rotação no sentido horário. Com fluxo de 40 litros por minuto, a uma velocidade de 2000rpm e pressão de 3000kPa. Com peso de 56,05kg. Utilizado em motor modelo 3024C. Com aplicação em mini carregadeira de rodas.	Caterpillar	Caterpillar	10R-6041		29/19
8413.60.11	BOMBA HIDRAULICA VOLUMETRICA ROTATIVA DE ENGRENAGENS, PARA O GRUPO DE DIRECAO. COM A CAPACIDADE DE VAZAO DE ATE 259 LITROS POR MINUTO, A UMA VELOCIDADE DE 2000RPM E PRESSAO DE TRABALHO DE 6900KPA, UTILIZANDO OLEO SAE 10W A 66 GRAUS CELSIUS. COM UM PESO DE 16,82KG. UTILIZADO EM MOTOR MODELO 3406. COM APLICACAO CARREGADEIRA DE RODAS.	CATERPILLAR INC	CAT	10R9112		26/21
8413.60.11	Bomba hidráulica, volumétrica rotativa de engrenagem, para o grupo de freio. Construída em aço. Com dimensão de 22.86mm x 139,7mm x 139,7mm. Com rotação em sentido horário. Com deslocamento máximo de 76 centímetros cúbicos por revolução. Com velocidade de rotação de 2200rpm, pressão de 2400kPa e fluxo máximo de 14,7 litros por minuto. Com peso de 2,72kg. Utilizado em motor modelo 3412E. Com aplicação em motoniveladora.	Caterpillar	Caterpillar	10R-9117		04/21
8413.60.11	BOMBA HIDRAULICA VOLUMETRICA ROTATIVA DE ENGRENAGENS, PARA O GRUPO DE DIRECAO. COM ROTACAO NO SENTIDO HORARIO. COM DESLOCAMENTO DE 0,1811 LITROS POR REVOLUCAO, A UMA VELOCIDADE DE 2500RPM E PRESSAO DE 3000PSI. COM PESO DE 64,39KG. UTILIZADO EM MOTOR MODELO 3408E. COM APLICACAO EM CARREGADEIRA DE RODAS.	CATERPILLAR INC	CAT	10R9124		26/21
8413.60.11	Bomba hidráulica volumétrica rotativa de engrenagens, para o sistema hidráulico principal. Com rotação no sentido horário. Com deslocamento de 0,1324 litros por revolução, uma velocidade de 2500rpm e pressão de 3600psi. Com peso de 39,90kg. Utilizado em motor modelo 3176C. Com aplicação em caminhão articulado.	Caterpillar	Caterpillar	10R-9129		29/19
8413.60.11	Bomba hidráulica, volumétrica rotativa de engrenagem, para o sistema hidráulico, composta de 04 seções. Construída em aço. Com dimensão de 1308,1mm x 215,9mm. Com rotação em sentido horário. Com deslocamento máximo de 143,4 centímetros cúbicos. Com velocidade de rotação de 2500rpm, pressão de 24800kPa e um fluxo de 258 litros por minuto. Com peso de 237,64kg. Utilizado em motor modelo C175-20. Com aplicação em caminhão fora de estrada.	Caterpillar	Caterpillar	20R-6502		20/19
8413.60.11	Bomba hidráulica, volumétrica rotativa de engrenagem, para o sistema hidráulico. Construída em aço. Com dimensão de 203,2mm x 203,2mm x 434,34mm. Com rotação sentido horário. Com deslocamento de 26,5 centímetros cúbicos. Com pressão máxima de 17600kPa e velocidade de rotação de 2500rpm. Com fluxo de 66,25 litros por minuto. Com peso de 19,54kg. Utilizado em motor modelo C27. Com aplicação em perfuratrizes giratórias para mineração.	Caterpillar	Caterpillar	20R-6505		20/19
8413.60.11	Bomba hidráulica, volumétrica rotativa de engrenagem, para o sistema hidráulico, composta de 02 seções. Construída em aço. Com dimensão de 539,75mm x 266,70mm. Com rotação em sentido anti-horário. Com deslocamento máximo de 56,5 centímetros cúbicos. Com velocidade de rotação de 3000rpm, pressão de 22500kPa e um fluxo de 169,5 litros por minuto. Com peso de 31,42kg. Utilizado em motor modelo C27. Com aplicação em perfuratrizes giratórias para mineração.	Caterpillar	Caterpillar	20R-6593		20/19
8413.60.11	Bomba hidráulica, volumétrica rotativa de engrenagem, para o sistema hidráulico. Construída em aço. Com dimensão de 407,67mm x 219,71mm x 217,17mm. Com rotação em sentido bidirecional. Com velocidade de rotação máxima de 2500rpm, pressão máxima de 14000kPa e um fluxo máximo de 208 litros por minuto. Com peso de 71,95kg. Utilizado em motor modelo C15. Com aplicação em carregadeira de rodas.	Caterpillar	Caterpillar	20R-7431		20/19
8413.60.11	Bomba hidráulica, volumétrica rotativa de engrenagem, para o sistema de direção. Construída em aço. Com dimensão de 208,28mm x 208,28mm x 355,60mm. Com rotação em sentido bidirecional. Com velocidade de rotação de 1937rpm, pressão de 6900kPa e um fluxo de 156 litros por minuto. Com peso de 19,30kg. Utilizado em motor modelo C32. Com aplicação em carregadeira de rodas.	Caterpillar	Caterpillar	20R-7432		20/19
8413.60.11	Bomba hidráulica, volumétrica rotativa de engrenagem, para o sistema de direção. Construída em aço. Com dimensão de 307,34mm x 237,82mm x 237,82mm. Com rotação em sentido anti-horário. Com velocidade de rotação de 1710rpm, pressão de 6900kPa e um fluxo de 135 litros por minuto. Com peso de 23,0kg. Utilizado em motor modelo 3516B. Com aplicação em carregadeira de rodas.	Caterpillar	Caterpillar	20R-7435		20/19
8413.60.11	Bomba hidráulica, volumétrica rotativa de engrenagem, para o sistema de direção. Construída em aço. Com dimensão de 375,92mm x 297,18mm x 297,18mm. Com rotação em sentido bidirecional. Com velocidade de rotação de 2000rpm, pressão de 6900kPa e um fluxo de 255 litros por minuto. Com peso de 45,00kg. Utilizado em motor modelo 3516B. Com aplicação em carregadeira de rodas.	Caterpillar	Caterpillar	20R-7436		20/19
8413.60.11	Bomba hidráulica, volumétrica rotativa de engrenagem, para o grupo da transmissão, composta de 02 seções. Construída em aço. Com dimensão de 394,97mm x 293,37mm x 243,84mm. Com rotação em sentido anti-horário. Com velocidade de rotação máxima de 1800rpm, pressão máxima de 3100kPa e fluxo máximo de 161 litros por minuto. Com peso de 27,21kg. Utilizado em motor modelo C9. Com aplicação em motoniveladora.	Caterpillar	Caterpillar	20R-7441		20/19
8413.60.11	Bomba hidráulica, volumétrica rotativa de engrenagem, para o grupo da transmissão. Construída em aço. Com dimensão de 237,82mm x 237,82mm x 231,14mm. Com rotação em sentido horário. Com velocidade de rotação máxima de 1800rpm, pressão máxima de 3100kPa e fluxo de 130 litros por minuto. Com peso de 17,20kg. Utilizado em motor modelo C15. Com aplicação em caminhão fora de estrada.	Caterpillar	Caterpillar	20R-7442		20/19
8413.60.11	Bomba hidráulica, volumétrica rotativa de engrenagem, para o grupo da transmissão. Construída em aço. Com dimensão de 237,49mm x 223,52mm x 217,17mm. Com rotação em sentido anti-horário. Com velocidade de rotação máxima de 1800rpm, pressão máxima de 2800kPa e fluxo de 35 litros por minuto. Com peso de 10,38kg. Utilizado em motor modelo C15. Com aplicação em caminhão articulado.	Caterpillar	Caterpillar	20R-7444		20/19
8413.60.11	Bomba hidráulica, volumétrica rotativa de engrenagem, para o grupo da transmissão, composta de 04 seções. Construída em aço. Com dimensão de 723,9mm x 330,2mm x 444,5mm. Com rotação em sentido horário. Com velocidade de rotação máxima de 1800rpm, pressão máxima de 3309kPa e fluxo de 190 litros por minuto. Com peso de 110,67kg. Utilizado em motor modelo C27. Com aplicação em buldôzer de lagartas.	Caterpillar	Caterpillar	20R-7445		20/19
8413.60.11	Bomba hidráulica, volumétrica rotativa de engrenagem, para o grupo da transmissão, composta de 03 seções. Construída em aço. Com dimensão de 533,4mm x 381,0mm x 381,0mm. Com rotação em sentido horário. Com velocidade de rotação máxima de 1800rpm, pressão máxima de 3100kPa e fluxo máximo de 164 litros por minuto. Com peso de 42,05kg. Utilizado em motor modelo 3516. Com aplicação em caminhão fora de estrada.	Caterpillar	Caterpillar	20R-7446		20/19
8413.60.11	Bomba hidráulica, volumétrica rotativa de engrenagem, para o grupo da transmissão, composta de 03 seções. Construída em aço. Com dimensão de 393,70mm x 375,92mm x 243,84mm. Com rotação em sentido anti-horário. Com velocidade de rotação máxima de 1800rpm, pressão máxima de 2760kPa e fluxo máximo de 135 litros por minuto. Com peso de 35,17kg. Utilizado em motor modelo C9. Com aplicação em buldôzer de lagartas.	Caterpillar	Caterpillar	20R-7447		04/21
8413.60.11	Bomba hidráulica, volumétrica rotativa de engrenagem, para o grupo da transmissão, composta de 02 seções. Construída em aço. Com dimensão de 274,32mm x 261,62mm x 210,82mm. Com rotação em sentido horário. Com velocidade de rotação máxima de 1800rpm, pressão máxima de 2750kPa e fluxo de 107 litros por minuto. Com peso de 15,87kg. Utilizado em motor modelo C18. Com aplicação em carregadeira de rodas.	Caterpillar	Caterpillar	20R-7448		20/19
8413.60.11	Bomba para óleo lubrificante, volumétrica rotativa de engrenagem, para o grupo da transmissão, composta de 04 seções. Construída em aço. Com dimensão de 558,8mm x 317,5mm x 469,9mm. Com rotação em sentido horário. Com velocidade de rotação máxima de 1800rpm, pressão máxima de 3100kPa e um fluxo máximo de 122 litros por minuto. Com peso de 100,47kg. Utilizado em motor modelo C18. Com aplicação em buldôzer de lagartas.	Caterpillar	Caterpillar	20R-7452		34/19
8413.60.11	Bomba para óleo lubrificante, volumétrica rotativa de engrenagem, para o grupo da transmissão, composta de 04 seções. Construída em aço. Com dimensão de 806,45mm x 438,15mm x 425,45mm. Com rotação em sentido anti-horário. Com velocidade de rotação máxima de 1800rpm, pressão máxima de 3000kPa e um fluxo máximo de 223 litros por minuto. Com peso de 76,98kg. Utilizado em motor modelo C32. Com aplicação em caminhão fora de estrada.	Caterpillar	Caterpillar	20R-7453		34/19
8413.60.11	Bomba para óleo lubrificante, volumétrica rotativa de engrenagem, para o grupo da transmissão, composta de 03 seções. Construída em aço. Com dimensão de 558,8mm x 317,5mm x 393,7mm. Com rotação em sentido horário. Com velocidade de rotação máxima de 1800rpm, pressão máxima de 3200kPa e um fluxo máximo de 164 litros por minuto. Com peso de 84,36kg. Utilizado em motor modelo C15. Com aplicação em buldôzer de lagartas.	Caterpillar	Caterpillar	20R-7455		34/19
8413.60.11	Conjunto tanden de bomba para óleo lubrificante, volumétrica rotativa de engrenagem, para o grupo da transmissão. Construída em aço. Com dimensão de 237,82mm x 307,34mm. Com peso de 29,89kg. Com rotação em sentido horário. Composto por 2 bombas. Bomba A tem uma velocidade de 1800rpm, uma pressão de 2550kPa e um fluxo de 152 litros por minuto. Bomba B tem uma velocidade de 1800rpm, uma pressão de 1035kPa e um fluxo de 140 litros por minuto. Utilizado em motor modelo 3408. Com aplicação em buldôzer de lagartas.	Caterpillar	Caterpillar	20R-7456		34/19
8413.60.11	Bomba hidráulica, volumétrica rotativa de engrenagem, para o grupo da transmissão, composta de 03 seções. Construída em aço. Com dimensão de 520,7mm x 444,5mm x 330,2mm. Com rotação em sentido horário. Com velocidade de rotação máxima de 1800rpm, pressão máxima de 3200kPa e um fluxo máximo de 164 litros por minuto. Com peso de 81,64kg. Utilizado em motor modelo C15. Com aplicação em buldôzer de lagartas.	Caterpillar	Caterpillar	20R-7458		34/19
8413.60.11	Bomba hidráulica, volumétrica rotativa de engrenagem, para o grupo da transmissão, composta de 03 seções. Construída em aço. Com dimensão de 299,72mm x 289,56mm. Com rotação em sentido anti-horário. Com velocidade de rotação máxima de 1800rpm, pressão máxima de 3100kPa e um fluxo máximo de 115 litros por minuto. Com peso de 35,72kg. Utilizado em motor modelo C9. Com aplicação em buldôzer de lagartas.	Caterpillar	Caterpillar	20R-7459		34/19
8413.60.11	Bomba hidráulica, volumétrica rotativa de engrenagem, para o grupo da transmissão, composta de 03 seções. Construída em aço. Com dimensão de 375,92mm x 313,69mm x 300,99mm. Com rotação em sentido anti-horário. Com velocidade de rotação máxima de 1800rpm, pressão máxima de 3100kPa e um fluxo máximo de 152 litros por minuto. Com peso de 31,29kg. Utilizado em motor modelo 3304. Com aplicação em buldôzer de lagartas.	Caterpillar	Caterpillar	20R-7460		34/19
8413.60.11	Bomba hidráulica, volumétrica rotativa de engrenagem, para o grupo da transmissão, composta de 02 seções. Construída em aço. Com dimensão de 223,52mm x 223,52mm x 241,3mm. Com rotação em sentido anti-horário. Com velocidade de rotação de 900rpm, pressão de 2800kPa e um fluxo de 33 litros por minuto. Com peso de 15,40kg. Utilizado em motor modelo C13. Com aplicação em caminhão articulado.	Caterpillar	Caterpillar	20R-7998		30/19
8413.60.11	Bomba hidráulica, volumétrica rotativa de engrenagem, para o grupo da transmissão, composta de 03 seções. Construída em aço. Com dimensão de 495,3mm x 419,1mm x 317,5mm. Com rotação em sentido anti-horário. Com velocidade máxima de rotação de 1800rpm, pressão máxima de 2760kPa e um fluxo máximo de 121 litros por minuto. Com peso de 33,56kg. Utilizado em motor modelo C7.1. Com aplicação em buldôzer de lagartas.	Caterpillar	Caterpillar	20R-7999		34/19
8413.60.11	Bomba hidráulica, volumétrica rotativa de engrenagem, para o sisteman hidráulico. Construída em aço. Com dimensão de 406,4mm x 279,4mm x 279,4mm. Com rotação em sentido horário. Com velocidade máxima de rotação de 1800rpm, pressão de 2410kPa e um fluxo máximo de 192 litros por minuto. Com peso de 18,14kg. Utilizado em motor modelo C13. Com aplicação em carregadeira de rodas.	Caterpillar	Caterpillar	20R-8001		30/19
8413.60.11	Bomba hidráulica, volumétrica rotativa de engrenagem, para o grupo da transmissão. Construída em aço. Com dimensão de 420,37mm x 293,37mm x 256,54mm. Com rotação em sentido anti-horário. Com velocidade de rotação de 1800rpm, pressão de 2550kPa e um fluxo de 99 litros por minuto. Com peso de 23,58kg. Utilizado em motor modelo C7.1. Com aplicação em carregadeira de rodas.	Caterpillar	Caterpillar	20R-8002		30/19
8413.60.11	Bomba hidráulica, volumétrica rotativa de engrenagem, para o grupo da direção. Construída em alumínio. Com dimensão de 208,28mm x 208,28mm x 355,60mm. Com rotação em sentido bidirecional. Com deslocamento de 83 centímetros cúbicos por revolução. Com velocidade máxima de rotação de 2500rpm, pressão máxima de 14000kPa e um fluxo de 207,5 litros por minuto. Com peso de 16,35kg. Utilizado em motor modelo C13. Com aplicação em carregadeira de rodas.	Caterpillar	Caterpillar	20R-8003		30/19
8413.60.11	Bomba hidráulica, volumétrica rotativa de engrenagem, para o grupo da transmissão. Construída em aço. Com dimensão de 274,01mm x 201,29mm x 201,29mm. Com rotação em sentido horário. Com deslocamento de 84 centímetros cúbicos por revolução. Com velocidade máxima de rotação de 2000rpm, pressão máxima de 17200kPa e um fluxo de 168 litros por minuto. Com peso de 20,01kg. Utilizado em motor modelo C175-16. Com aplicação em caminhão fora de estrada.	Caterpillar	Caterpillar	20R-8004		34/19
8413.60.11	Conjunto tanden de bomba hidráulica, volumétrica rotativa de engrenagem, para o sistema hidráulico. Construída em ferro. Com dimensão de 698,5mm x 317,5mm x 406,4mm. Com peso de 86,18kg. Com rotação em sentido horário. Composto por 2 bombas. Bomba frontal tem uma velocidade de 2100rpm, uma pressão de 17237kPa e um deslocamento de 246 centímetros cúbicos por revolução. Bomba traseira tem uma velocidade de 2250rpm, uma pressão de 15513kPa e um deslocamento de 49,6 centímetros cúbicos por revolução. Utilizado em motor modelo C27. Com aplicação em caminhão fora de estrada.	Caterpillar	Caterpillar	20R-8005		34/19
8413.60.11	Bomba hidráulica, volumétrica rotativa de engrenagem, para o sistema hidráulico. Construída em aço. Com dimensão de 407,67mm x 219,71mm x 217,17mm. Com rotação em sentido horário. Com deslocamento de 70 centímetros cúbicos por revolução. Com velocidade máxima de rotação de 3000rpm, pressão máxima de 21400kPa e um fluxo de 210 litros por minuto. Com peso de 24,0kg. Utilizado em motor modelo C175-16. Com aplicação em caminhão fora de estrada.	Caterpillar	Caterpillar	20R-8010		34/19
8413.60.11	Conjunto tanden de bomba hidráulica, volumétrica rotativa de engrenagem, para o grupo da transmissão. Construída em aço. Com dimensão de 407,67mm x 219,71mm x 217,17mm. Com peso de 26,19kg. Com rotação em sentido horário. Composto por 2 bombas. Bomba A tem uma velocidade de 900rpm e um fluxo de 85 litros por minuto. Bomba B tem uma velocidade de 900rpm e um fluxo de 43 litros por minuto. Utilizado em motor modelo 3408. Com aplicação em buldôzer de lagartas.	Caterpillar	Caterpillar	20R-8011		34/19
8413.60.11	Bomba hidráulica, volumétrica rotativa de engrenagem, para o grupo de transmissão, composta de 03 seções. Construída em aço. Com dimensão de 342,90mm x 398,78mm x 398,78mm. Com rotação em sentido anti-horário. Com velocidade máxima de rotação de 1800rpm, pressão máxima de 3200kPa e um fluxo de 158 litros por minuto. Com peso de 43,09kg. Utilizado em motor modelo 3406. Com aplicação em buldôzer de lagartas.	Caterpillar	Caterpillar	20R-8012		34/19
8413.60.11	Bomba hidráulica, volumétrica rotativa de engrenagem, para o grupo de transmissão, composta de 03 seções. Construída em aço. Com dimensão de 370,84mm x 350,52mm x 241,30mm. Com rotação em sentido horário. Com velocidade máxima de rotação de 1800rpm, pressão máxima de 3100kPa e um fluxo de 155 litros por minuto. Com peso de 48,08kg. Utilizado em motor modelo 3408. Com aplicação em buldôzer de lagartas.	Caterpillar	Caterpillar	20R-8013		34/19
8413.60.11	Bomba hidráulica, volumétrica rotativa de engrenagem, para o grupo de transmissão, composta de 02 seções. Construída em aço. Com dimensão de 274,32mm x 261,62mm x 210,82mm. Com rotação em sentido anti-horário. Com velocidade de rotação de 900rpm, pressão de 70kPa e um fluxo de 117 litros por minuto. Com peso de 18,81kg. Utilizado em motor modelo 3508. Com aplicação em buldôzer de lagartas.	Caterpillar	Caterpillar	20R-8015		34/19
8413.60.11	Bomba hidráulica, volumétrica rotativa de engrenagem, para o grupo de transmissão. Com somente uma seção. Construída em aço. Com dimensão de 397,51mm x 369,57mm x 166,37mm. Com rotação em sentido anti-horário. Com velocidade de rotação de 1800rpm, pressão de 2750kPa e um fluxo de 63 litros por minuto. Com peso de 16,78kg. Utilizado em motor modelo 3116. Com aplicação em carregadeira de rodas.	Caterpillar	Caterpillar	20R-8491		20/19
8413.60.11	Bomba hidráulica, volumétrica rotativa de engrenagem, para o grupo de transmissão. Com somente uma seção. Construída em aço. Com dimensão de 274,32mm x 274,32mm x 172,72mm. Com rotação em sentido anti-horário. Com velocidade de rotação de 1800rpm, pressão de 3100kPa e um fluxo de 90 litros por minuto. Com peso de 13,83kg. Utilizado em motor modelo C7. Com aplicação em máquina florestal de rodas.	Caterpillar	Caterpillar	20R-8493		37/19
8413.60.11	Bomba hidráulica, volumétrica rotativa de engrenagem, para o grupo de transmissão, composta de 04 seções. Construída em aço. Com dimensão de 495,3mm x 419,1mm x 317,5mm. Com rotação em sentido horário. Com velocidade de rotação máxima de 1800rpm, pressão máxima de 2550kPa e um fluxo máximo de 152 litros por minuto. Com peso de 51,71kg. Utilizado em motor modelo 3408. Com aplicação em buldôzer de lagartas.	Caterpillar	Caterpillar	20R-8494		38/19
8413.60.11	Bomba hidráulica, volumétrica rotativa de engrenagem, para o sistema hidráulico, composta de 02 seções. Construída em aço. Com dimensão de 221,94mm x 221,94mm x 224,79mm. Com rotação em sentido anti-horário. Com velocidade de rotação de 1800rpm, pressão de 2240kPa e um fluxo de 67 litros por minuto. Com peso de 14,35kg. Utilizado em motor modelo C7. Com aplicação em carregadeira de rodas.	Caterpillar	Caterpillar	20R-8495		20/19
8413.60.11	Bomba hidráulica, volumétrica rotativa de engrenagem, para o grupo de transmissão. Com somente uma seção. Construída em aço. Com dimensão de 495,3mm x 419,1mm x 317,5mm. Com rotação em sentido anti-horário. Com velocidade de rotação de 1800rpm e uma pressão de 2550kPa. Com um fluxo de 117 litros por minuto. Com peso de 34,92kg. Utilizado em motor modelo 3196. Com aplicação em carregadeira de rodas.	Caterpillar	Caterpillar	20R-8496		20/19
8413.60.11	Bomba hidráulica, volumétrica rotativa de engrenagem, para o grupo de transmissão, composta de 03 seções. Construída em aço. Com dimensão de 330,2mm x 330,2mm x 287,02mm. Com rotação em sentido anti-horário. Com velocidade de rotação de 1800rpm, pressão máxima de 3100kPa e um fluxo de 102 litros por minuto. Com peso de 34,02kg. Utilizado em motor modelo 3306. Com aplicação em buldôzer de lagartas.	Caterpillar	Caterpillar	20R-8497		37/19
8413.60.11	Bomba hidráulica, volumétrica rotativa de engrenagem, para o grupo de transmissão, composta de 02 seções. Construída em aço. Com dimensão de 370,84mm x 350,52mm x 241,30mm. Com rotação em sentido horário. Com velocidade de rotação de 1800rpm, pressão máxima de 3100kPa e um fluxo máximo de 147 litros por minuto. Com peso de 24,49kg. Utilizado em motor modelo 3408. Com aplicação em caminhão fora de estrada.	Caterpillar	Caterpillar	20R-8499		38/19
8413.60.11	Bomba hidráulica, volumétrica rotativa de engrenagem, para o grupo de transmissão, composta de 02 seções. Construída em aço. Com dimensão de 304,80mm x 276,86mm x 276,86mm. Com rotação em sentido horário. Com velocidade de rotação de 1800rpm, pressão máxima de 3100kPa e um fluxo máximo de 198 litros por minuto. Com peso de 30,11kg. Utilizado em motor modelo 3508. Com aplicação em caminhão fora de estrada.	Caterpillar	Caterpillar	20R-8500		20/19
8413.60.11	Bomba hidráulica, volumétrica rotativa de engrenagem, para o grupo de transmissão. Construída em aço. Com dimensão de 210,82mm x 210,82mm x 187,96mm. Com rotação em sentido anti-horário. Com velocidade de rotação de 1800rpm, pressão de 2800kPa e um fluxo de 35 litros por minuto. Com peso de 9,97kg. Utilizado em motor modelo 3406. Com aplicação em caminhão articulado.	Caterpillar	Caterpillar	20R-8502		37/19
8413.60.11	Bomba hidráulica, volumétrica rotativa de engrenagem, para o grupo de transmissão. Construída em aço. Com dimensão de 330,2mm x 330,2mm x 203,2mm. Com rotação em sentido anti-horário. Com velocidade de rotação de 1800rpm, pressão de 2750kPa e um fluxo de 63 litros por minuto. Com peso de 16,40kg. Utilizado em motor modelo 3056. Com aplicação em carregadeira de rodas.	Caterpillar	Caterpillar	20R-8503		38/19
8413.60.11	Bomba hidráulica, volumétrica rotativa de engrenagem, para o sistema hidráulico. Construída em aço. Com dimensão de 419,1mm x 292,1mm x 279,4mm. Com rotação em sentido horário. Com deslocamento de 83 centímetros cúbicos por revolução. Com velocidade de rotação de 2500rpm, pressão de 20700 kPa e um fluxo de 207 litros por minuto. Com peso de 26,52kg. Utilizado em motor modelo 3306. Com aplicação em buldôzer de lagartas.	Caterpillar	Caterpillar	20R-8523		34/19
8413.60.11	Bomba hidráulica, volumétrica rotativa de engrenagem, para o sistema hidráulico. Construída em aço. Com dimensão de 520,7mm x 292,1mm x 228,6mm. Com rotação em sentido horário. Com deslocamento de 60 centímetros cúbicos por revolução. Com velocidade de rotação de 2500rpm, pressão de 20700 kPa e um fluxo de 150 litros por minuto. Com peso de 39,54kg. Utilizado em motor modelo C175-20. Com aplicação em caminhão fora de estrada.	Caterpillar	Caterpillar	20R-8524		36/19
8413.60.11	Bomba hidráulica, volumétrica rotativa de engrenagem, para o grupo de direção. Construída em aço. Com dimensão de 223,52mm x 223,52mm x 241,3mm. Com rotação em sentido horário. Com deslocamento de 49 centímetros cúbicos por revolução. Com velocidade de rotação de 1700rpm, pressão de 600 kPa e um fluxo de 84 litros por minuto. Com peso de 9,61kg. Utilizado em motor modelo 3516. Com aplicação em carregadeira de rodas.	Caterpillar	Caterpillar	20R-8528		34/19
8413.60.11	Bomba hidráulica, volumétrica rotativa de engrenagem, para o sistema hidráulico. Construída em aço. Com dimensão de 307,34mm x 237,82mm x 237,82mm. Com rotação em sentido anti-horário. Com deslocamento de 60 centímetros cúbicos por revolução. Com velocidade de rotação de 2500rpm, pressão de 20700 kPa e um fluxo de 150 litros por minuto. Com peso de 24,95kg. Utilizado em motor modelo C175-16. Com aplicação em caminhão fora de estrada.	Caterpillar	Caterpillar	20R-8529		34/19
8413.60.11	Bomba de óleo lubrificante do motor para refrigerar todo o sistema e componentes internos do motor para melhor rendimento. Construída em ferro fundido. Com dimensão de 298,45mm x 298,45mm x 238,76mm. Com uma pressão de trabalho de 3440kPa a uma velocidade de rotação de 1750rpm. Com fluxo de 28,4 litros por minuto. Com peso de 18,0kg. Utilizado em motores modelo G3616. Com aplicação em motor industrial.	Caterpillar	Caterpillar	20R-9045		07/20
8413.60.11	Sistema de lubrificação para matéria prima metálica composto por duas bombas de engrenagem e reservatório de óleo com sensor de nível para nível alto e baixo. O sistema direciona o óleo através de mangueiras para o ponto de lubrificação no bloco de distribuição. Todo o sistema é integrado por IHM e CLP com parâmetros de tempo, fluxo e quantidade de óleo a ser depositado. Pressão de trabalho máximo de 1Bar, Vazão de 0,1m³/min. Pressão de entrada 6Bar. Tensão de trabalho 220V 1,9.	Raziol Zibulla & Sohn GmbH, Alemanha	Raizol Zibulla &amp; Sohn GmbH	2xRB 6xWS		24/21
8413.60.11	MAQUINA APLICADORA DE ADESIVO DE TERMOFUSAO, UTILIZADA NA FABRICACAO DE AUTOFALANTES. MAQUINA CONSTRUIDA EM ACO, CONSTITUIDA POR PAINEL ELETRICO, BOMBAS DE ENGRENAGENS, ATUADORES PNEUMATICOS. DESTINADA A APLICACAO DE COLA TERMOPLASTICO PARA PRODUCAO DE ALTO FALANTES. Especificações gerais: Maquina industrial com estrutura reforçada construída em aço carbono capacidade do reservatório de 18 litros de adesivo base do reservatório aquecida para a fusão do adesivo, constituída de duas saídas para aplicação utilizando duas mangueiras aquecidas e dois bicos de aplicação. Que utiliza bombas individuais para cada sistema de aplicação tento assim uma melhor regulagem de aplicação. Utiliza um cilindro pneumático para pressionar o adesivo a base aquecida. Contém uma proteção enclausurando as bombas e motores. Possui um painel para acomodar todos os componentes elétricos e eletrônicos destinados ao seu funcionamento, tanto a parte de potência como o sistema eletrônico da máquina. A máquina possui uma tela silk screen como interface homem maquina (IHM) que é utilizada para a programação de velocidade das bombas, independente uma da outra, regular as temperaturas da base, mangueiras, bicos. Programação de stand by para ligar e desligar o sistema de aquecimento automaticamente. Contem reguladores de pressão pneumática que são utilizados para controlar quantidade de adesivo na saída e a pressão do cilindro principal no adesivo contra a base.	NORDSON ENGINEERING GMBH	NORDSON	MC21 MOD 8135705		13/21
8413.60.19	SISTEMA DE ABLACAO CARDIACA POR RADIOFREQUENCIA - SENDO UMA BOMBA PERISTALTICA USADA DURANTE PROCEDIMENTOS DE INTERVENCAO DE ABLACAO CARDIACA POR RADIO FREQUENCIA. UTILIZADO PARA IRRIGAR OS ELECTRODOS DE PONTA DO CATETER PARA ABLACAO DE IRRIGACAO ABERTA DA BSC COM UMA SOLUCAO SALINA, PROVIDENCIANDO UM CANAL UNICO DE FLUXO CONTINUO. TEMPERATURA 15 C A 25 C	CARDIAC PACEMAKERS INCORPORATED (UMA SUBSIDIARIA DA GUIDANT	BOSTON	bomba MetriQ		36/22
8413.60.19	Motor hidraulico com rotacao bidirecional, deslocamento de 130CC/rev em baixa rotacao e 70cc/rev em alta rotacao. Fluxo de 70l/min, pressao de 343bar e peso de 61kg. Utilizado no modelo de motor 6068 nas maquinas agricolas e de construcao.	DEERE & COMPANY WORLDWIDE LOGISTICS OPERATIONS	JOHN DEERE	PG202086		09/20
8413.60.19	Motor hidraulico de deslocamento variavel para uso em grupo de transmissao. Rotacao sentido bidirecional, com deslocamento de 271 cm3 por revolucao com baixa rotacao e 196 cm3 em alta rotacao, com fluxo de 120L/min, pressao de 360 bar e peso de 163 kg. Utilizado no model de motor 6WG1T. Aplicacao em maquinas agricolas e de construcao.	DEERE & COMPANY WORLDWIDE LOGISTICS OPERATIONS	JOHN DEERE	PG202167		17/20
8413.60.90	Bomba hidráulica, volumétrica, rotativa de engrenagem, para o sistema hidráulico. Construída em aço. Com duas seções de trabalho. Com rotação sentido anti-horário. A seção A tem uma velocidade de 1800rpm, uma pressão de 2760kpa e um fluxo de 105 litros por minuto. A seção B tem uma velocidade de 1800rpm, uma pressão de 900kpa e um fluxo de 238 litros por minuto. Com peso de 33,45kg. Utilizado em motor modelo 3516. Com aplicação em carregadeira de rodas.	Caterpillar	Caterpillar	0R-4794		20/19
8413.60.90	Bomba hidráulica volumétrica rotativa de engrenagens, para o grupo de transmissão. Com uma baixa pressão de trabalho. Com peso de 28,38kg. Com aplicação em trator de esteira.	Caterpillar	Caterpillar	0R-7821		30/19
8413.60.90	Bomba hidráulica volumétrica rotativa de engrenagem, para o sistema hidráulico. Com rotação sentido horário. Com uma pressão máxima de 2415kPa a uma velocidade de 1800rpm. Com uma vazão mínima de 73 litros por minuto. Com peso de 23,35kg. Com aplicação em motoniveladora.	Caterpillar	Caterpillar	0R-7837		30/19
8413.60.90	Bomba hidráulica, volumétrica, rotativa de engrenagem, para o sistema hidráulico. Construída em aço. Com rotação sentido anti-horário. Com uma pressão máxima de 2760kpa a uma velocidade de 1800rpm. Com fluxo de 198 litros por minuto. Com peso de 22,68kg. Utilizado em motor modelo 3415. Com aplicação em carregadeira de rodas.	Caterpillar	Caterpillar	0R-8070		20/19
8413.60.90	Bomba hidráulica volumétrica rotativa de engrenagem, para o sistema hidráulico. Com rotação sentido horário. Com uma pressão máxima de 690kPa a uma velocidade de 900rpm. Com uma vazão mínima de 56 litros por minuto. Com peso de 48,07kg. Com aplicação em caminhão fora de estrada.	Caterpillar	Caterpillar	10R-3411		30/19
8413.60.90	Bomba hidráulica volumétrica rotativa de engrenagem, para o sistema hidráulico. Com rotação sentido horário. Com uma pressão máxima de 70kPa a uma velocidade de 900rpm. Com uma vazão mínima de 22 litros por minuto. Com peso de 5,30kg. Com aplicação em trator escrêiper.	Caterpillar	Caterpillar	10R-3420		30/19
8413.60.90	Bomba hidráulica volumétrica rotativa de engrenagem, para o sistema hidráulico. Com rotação sentido horário. Com uma pressão máxima de 3100kPa a uma velocidade de 1800rpm. Com uma vazão mínima de 119 litros por minuto. Com peso de 60,76kg. Com aplicação em caminhão fora de estrada.	Caterpillar	Caterpillar	10R-4480		30/19
8413.60.90	Bomba hidráulica volumétrica rotativa de engrenagem, para o sistema hidráulico. Com rotação sentido horário. Com uma pressão máxima de 3100kPa a uma velocidade de 1800rpm. Com uma vazão mínima de 140 litros por minuto. Com peso de 29,93kg. Com aplicação em buldôzer de lagartas.	Caterpillar	Caterpillar	10R-4483		30/19
8413.60.90	Bomba hidráulica volumétrica rotativa de engrenagem, para o sistema hidráulico. Com rotação sentido horário. Com uma pressão máxima de 2415kPa a uma velocidade de 1800rpm. Com uma vazão mínima de 132 litros por minuto. Com peso de 25,84kg. Com aplicação em carregadeira de rodas.	Caterpillar	Caterpillar	10R-4485		30/19
8413.60.90	Bomba hidráulica volumétrica rotativa de engrenagem, para o sistema hidráulico. Com rotação sentido horário. Com uma pressão máxima de 2415kPa a uma velocidade de 1800rpm. Com uma vazão mínima de 150 litros por minuto. Com peso de 26,30kg. Com aplicação em motoniveladora.	Caterpillar	Caterpillar	10R-4504		30/19
8413.60.90	Conjunto tanden de bomba hidráulica, volumétrica rotativa de engrenagem, para o sistema hidráulico. Construída em aço. Com dimensão de 274,32mm x 254,00mm. Com peso de 26,52kg. Com rotação em sentido anti-horário. Composto por 2 bombas. Bomba A tem uma velocidade de 1800rpm, uma pressão de 2750kPa e um fluxo de 122 litros por minuto. Bomba B tem uma velocidade de 900rpm, uma pressão de 410kPa e um fluxo de 28 litros por minuto. Utilizado em motor modelo C15. Com aplicação em carregadeira subterrânea.	Caterpillar	Caterpillar	10R-5764		27/19
8413.60.90	Bomba hidráulica, volumétrica rotativa de engrenagem, para o sistema hidráulico. Construída em aço. Com dimensão de 332,74mm x 231,14mm. Com rotação sentido anti-horário. Com pressão de 2550kPa e uma velocidade de rotação de 1800rpm. Com fluxo de 132 litros por minutos. Com peso de 27,72kg. Utilizado em motor modelo 3306. Com aplicação em carregadeira de rodas.	Caterpillar	Caterpillar	10R-5767		27/19
8413.60.90	Bomba hidráulica, volumétrica, rotativa de engrenagem, para o sistema hidráulico. Construída em aço. Com duas seções de trabalho. Com rotação sentido horário. A seção A tem uma velocidade de 1800rpm, uma pressão de 3100kpa e um fluxo de 130 litros por minuto. A seção B tem uma velocidade de 900rpm, uma pressão de 70kpa e um fluxo de 88,5 litros por minuto. Com peso de 32,25kg. Utilizado em motor modelo C18. Com aplicação em caminhão fora de estrada.	Caterpillar	Caterpillar	10R-6716		04/21
8413.60.90	Bomba hidráulica volumétrica rotativa de engrenagens, para o grupo de transmissão. Com uma baixa pressão de trabalho. Com peso de 18,14kg. Com aplicação em carregadeira de rodas.	Caterpillar	Caterpillar	10R-7138		30/19
8413.60.90	Bomba hidráulica de engrenagem. Construída em aço. Com dimensões de 469,90mm x 259,08mm x 266,70mm. Com rotação em sentido horário. Com pressão de 6900kPa, uma velocidade de 2000rpm e um fluxo de 507 litros por minuto. Com deslocamento de 253,6 centímetros cúbicos por revolução. Com peso de 53,52kg. Utilizado em motor modelo 3512. Com aplicação em caminhão fora de estrada.	Caterpillar	Caterpillar	10R-7975		34/19
8413.60.90	Bomba hidráulica de engrenagem. Construída em aço. Com dimensões de 508,00mm x 259,08mm x 265,43mm. Com rotação em sentido horário. Com fluxo de 507 litros por minuto. Com pressão de 6900kPa e uma velocidade de 2000rpm. Com deslocamento de 253,6 centímetros cúbicos por revolução. Com peso de 53,52kg. Utilizado em motor modelo C32. Com aplicação em caminhão fora de estrada.	Caterpillar	Caterpillar	10R-7976		34/19
8413.60.90	Bomba hidráulica volumétrica rotativa de engrenagem, para o sistema hidráulico. Com rotação sentido horário. Com pressão de 6900kPa e uma velocidade de 2000rpm. Com vazão de 174 litros por minuto. Com peso de 23,76kg. Utilizado em motor modelo 3306. Com aplicação em buldôzer de lagartas.	Caterpillar	Caterpillar	10R-9111		30/19
8413.60.90	Bomba hidráulica volumétrica rotativa de engrenagens. Com uma alta pressão de trabalho. Com peso de 9,97kg. Com aplicação em trator de esteira.	Caterpillar	Caterpillar	10R-9114		30/19
8413.60.90	Bomba hidráulica volumétrica rotativa de engrenagem, para o sistema hidráulico. Com rotação sentido horário. Com uma pressão máxima de 6900kPa a uma velocidade de 2000rpm. Com uma vazão mínima de 290 litros por minuto. Com peso de 12,24kg. Utilizado em motor modelo 3408. Com aplicação em carregadeira de rodas.	Caterpillar	Caterpillar	10R-9115		30/19
8413.60.90	Bomba hidráulica volumétrica rotativa de engrenagem, para o sistema hidráulico. Com rotação sentido horário. Com uma pressão máxima de 6900kPa a uma velocidade de 2000rpm. Com uma vazão mínima de 292 litros por minuto. Com peso de 12,24kg. Utilizado em motor modelo 3408. Com aplicação em caminhão.	Caterpillar	Caterpillar	10R-9118		30/19
8413.60.90	Bomba hidráulica volumétrica rotativa de engrenagem, para o grupo de direção. Com rotação sentido horário. Com estria externa de 17 dentes, com passo de 12-24, e um ângulo de pressão de 30 graus. Com peso de 96,14kg. Utilizado em motor modelo 3408. Com aplicação em trator escrêiper.	Caterpillar	Caterpillar	10R-9121		30/19
8413.60.90	Bomba hidráulica volumétrica rotativa de engrenagem, para o sistema hidráulico. Com rotação sentido horário. Com uma pressão máxima de 6900kPa a uma velocidade de 2000rpm. Com uma vazão mínima de 300 litros por minuto. Com peso de 69,38kg. Utilizado em motor modelo 3412E. Com aplicação em buldôzer de lagartas.	Caterpillar	Caterpillar	10R-9122		30/19
8413.60.90	Bomba hidráulica volumétrica rotativa de engrenagens, para o grupo do ventilador. Com uma alta pressão de trabalho. Com peso de 5,30kg. Com aplicação em carregadeira de rodas.	Caterpillar	Caterpillar	10R-9125		30/19
8413.60.90	Bomba hidráulica volumétrica rotativa de engrenagem, para o sistema hidráulico. Com rotação sentido horário. Com deslocamento de 0,1811 litros por revolução. Com uma pressão máxima de 3000psi a uma velocidade de 2500rpm. Com peso de 76,18kg. Utilizado em motor modelo 3408E. Com aplicação em caminhão fora de estrada.	Caterpillar	Caterpillar	10R-9127		30/19
8413.60.90	Bomba hidráulica volumétrica rotativa de engrenagem, para o sistema hidráulico. Com rotação sentido horário. Com uma pressão máxima de 24800kPa a uma velocidade de 2500rpm. Com deslocamento de 116 centímetros cúbicos. Com peso de 85,07kg. Utilizado em motores modelo 3406C. Com aplicação em carregadeira de rodas.	Caterpillar	Caterpillar	10R-9128		30/19
8413.60.90	Bomba hidráulica volumétrica rotativa de engrenagem, para o sistema hidráulico. Com rotação sentido horário. Com uma pressão máxima de 20300kPa a uma velocidade de 2400rpm. Com deslocamento de 70,1 centímetros cúbicos. Com peso de 80,72kg. Utilizado em motores modelo C27. Com aplicação em buldôzer de lagartas.	Caterpillar	Caterpillar	10R-9131		30/19
8413.60.90	Bomba hidráulica volumétrica rotativa de engrenagens, para o grupo de implemento. Com uma alta pressão de trabalho. Com 2 engrenagens de 17 dentes. Com peso de 145,12kg. Com aplicação em trator de esteira.	Caterpillar	Caterpillar	10R-9132		30/19
8413.60.90	Bomba hidráulica, volumétrica rotativa de engrenagem, para o sistema hidráulico. Construída em aço. Com dimensão de 394,97mm x 243,84mm. Com rotação sentido horário. Com pressão de 2415kPa e uma velocidade de rotação de 1800rpm. Com fluxo de 181 litros por minutos. Com peso de 23,35kg. Utilizado em motor modelo C15. Com aplicação em carregadeira de rodas.	Caterpillar	Caterpillar	20R-6488		27/19
8413.60.90	Conjunto tanden de bomba hidráulica, volumétrica rotativa de engrenagem, para o sistema hidráulico. Construída em aço. Com dimensão de 274,32mm x 254,00mm. Com peso de 15,41kg. Com rotação em sentido anti-horário. Composto por 2 bombas. Bomba A tem uma velocidade de 1800rpm, uma pressão de 2410kPa e um fluxo de 65 litros por minuto. Bomba B tem uma velocidade de 1800rpm, uma pressão de 410kPa e um fluxo de 48 litros por minuto. Utilizado em motor modelo 3306. Com aplicação em escrêiper.	Caterpillar	Caterpillar	20R-6489		27/19
8413.60.90	Conjunto tanden de bomba hidráulica, volumétrica rotativa de engrenagem, para o sistema hidráulico. Construída em aço. Com dimensão de 369,57mm x 402,59mm. Com peso de 31,29kg. Com rotação em sentido anti-horário. Composto por 2 bombas. Bomba A tem uma velocidade de 1800rpm, uma pressão de 3171kPa e um fluxo de 168 litros por minuto. Bomba B tem uma velocidade de 1800rpm, uma pressão de 138kPa e um fluxo de 86 litros por minuto. Utilizado em motor modelo C27. Com aplicação em caminhão articulado.	Caterpillar	Caterpillar	20R-6490		27/19
8413.60.90	Conjunto tanden de bomba hidráulica, volumétrica rotativa de engrenagem, para o sistema hidráulico. Construída em aço. Com dimensão de 330,20mm x 274,32mm. Com peso de 15,87kg. Com rotação em sentido anti-horário. Composto por 2 bombas. Bomba A tem uma velocidade de 1800rpm, uma pressão de 2410kPa e um fluxo de 82 litros por minuto. Bomba B tem uma velocidade de 1800rpm, uma pressão de 410kPa e um fluxo de 48 litros por minuto. Utilizado em motor modelo 3306. Com aplicação em caminhão articulado.	Caterpillar	Caterpillar	20R-6491		27/19
8413.60.90	Bomba hidráulica, volumétrica rotativa de engrenagem, de 04 seções. Construída em aço. Com dimensão de 787,40mm x 501,65mm. Peso de 59,33kg. Rotação em sentido anti-horário. Bomba A tem velocidade de 900rpm, pressão de 280kPa e fluxo de 170 litros por minuto. Bomba B tem velocidade de 1800rpm, pressão de 1035kPa e fluxo de 298 litros por minuto. Bomba C tem velocidade de 1800rpm, pressão de 3100kPa e fluxo de 128 litros por minuto. Bomba D tem velocidade de 900rpm, pressão de 280kPa e fluxo de 104 litros por minuto. Utilizado em motor modelo C175-16. Com aplicação em caminhão fora de estrada.	Caterpillar	Caterpillar	20R-6492		27/19
8413.60.90	Bomba hidráulica, volumétrica rotativa de engrenagem, para o sistema hidráulico. Construída em aço. Com dimensão de 495,3mm x 317,5mm. Com rotação sentido anti-horário. Com pressão de 2550kPa e uma velocidade de rotação de 1800rpm. Com fluxo de 108 litros por minutos. Com peso de 38,09kg. Utilizado em motor modelo C11. Com aplicação em carregadeira de rodas.	Caterpillar	Caterpillar	20R-6493		27/19
8413.60.90	Bomba hidráulica, volumétrica rotativa de engrenagem, para o sistema hidráulico. Construída em aço. Com dimensão de 452,12mm x 190,50mm. Com rotação sentido anti-horário. Com pressão de 2750kPa e uma velocidade de rotação de 1800rpm. Com fluxo de 90,5 litros por minutos. Com peso de 19,80kg. Utilizado em motor modelo 3126. Com aplicação em carregadeira de rodas.	Caterpillar	Caterpillar	20R-6494		27/19
8413.60.90	Conjunto tanden de bomba hidráulica, volumétrica rotativa de engrenagem, para o sistema hidráulico. Construída em aço. Com dimensão de 393,70mm x 243,84mm. Com peso de 31,38kg. Com rotação em sentido anti-horário. Composto por 2 bombas. Bomba A tem uma velocidade de 1800rpm, uma pressão de 200kPa e um fluxo de 236 litros por minuto. Bomba B tem uma velocidade de 1800rpm, uma pressão de 2700kPa e um fluxo de 177 litros por minuto. Utilizado em motor modelo C13. Com aplicação em motoniveladora.	Caterpillar	Caterpillar	20R-6495		27/19
8413.60.90	Conjunto tanden de bomba hidráulica, volumétrica rotativa de engrenagem, para o sistema hidráulico. Construída em aço. Com dimensão de 508,0mm x 393,7mm. Com peso de 39,45kg. Com rotação em sentido anti-horário. Composto por 2 bombas. Bomba A tem uma velocidade de 1800rpm, uma pressão de 2760kPa e um fluxo de 160 litros por minuto. Bomba B tem uma velocidade de 1800rpm, uma pressão de 900kPa e um fluxo de 129 litros por minuto. Utilizado em motor modelo C32. Com aplicação em carregadeira de rodas.	Caterpillar	Caterpillar	20R-6497		27/19
8413.60.90	Bomba hidráulica, volumétrica rotativa de engrenagem, para o sistema hidráulico, composta de 03 seções. Construída em aço. Com dimensão de 1003,30mm x 400,05mm. Com deslocamento máximo de 221,4 centímetros cúbicos. Com velocidade de rotação de 2000rpm, pressão de 20684kPa e um fluxo de 414,5 litros por minuto. Com peso de 146,93kg. Utilizado em motor modelo 3516B. Com aplicação em caminhão fora de estrada.	Caterpillar	Caterpillar	20R-6501		20/19
8413.60.90	Bomba hidráulica, volumétrica rotativa de engrenagem, para o sistema hidráulico, composta de 03 seções. Construída em aço. Com dimensão de 977,90mm x 501,65mm. Com deslocamento máximo de 264,0 centímetros cúbicos. Com velocidade de rotação de 2100rpm, pressão de 17240kPa e um fluxo de 511,4 litros por minuto. Com peso de 184,61kg. Utilizado em motor modelo C32. Com aplicação em caminhão fora de estrada.	Caterpillar	Caterpillar	20R-6503		20/19
8413.60.90	Bomba hidráulica, volumétrica rotativa de engrenagem, para o sistema hidráulico, composta de 03 seções. Construída em aço. Com dimensão de 1092,2mm x 393,7mm. Com deslocamento máximo de 221,4 centímetros cúbicos. Com velocidade de rotação de 2500rpm, pressão de 20700kPa e um fluxo de 553,5 litros por minuto. Com peso de 136,47kg. Utilizado em motor modelo C175-16. Com aplicação em caminhão fora de estrada.	Caterpillar	Caterpillar	20R-6508		20/19
8413.60.90	Bomba hidráulica volumétrica rotativa de engrenagem, para o sistema hidráulico. Construída em aço. Com rotação sentido anti-horário. Com pressão de 2415kPa e uma velocidade de 1800rpm. Com vazão de 181 litros por minuto. Com peso de 22,18kg. Utilizado em motor modelo C15 Tier3. Com aplicação em carregadeira subterrânea.	Caterpillar	Caterpillar	20R-6553		20/19
8413.60.90	Bomba hidráulica volumétrica rotativa de engrenagem, para o sistema hidráulico. Construída em aço. Com rotação sentido horário. Com pressão de 172bar e uma velocidade de 2500rpm. Com vazão de 0,1352 litros por revolução. Com peso de 42,25kg. Utilizado em motor modelo C15 Tier3. Com aplicação em carregadeira subterrânea.	Caterpillar	Caterpillar	20R-6554		20/19
8413.60.90	Bomba hidráulica, volumétrica rotativa de engrenagem, para o sistema hidráulico, composta de 02 seções. Construída em aço. Com dimensão de 622,3mm x 279,4mm. Com rotação em sentido horário. Com deslocamento máximo de 103,3 centímetros cúbicos. Com velocidade de rotação de 3000rpm, pressão de 24500kPa e um fluxo de 309,9 litros por minuto. Com peso de 52,81kg. Utilizado em motor modelo C27. Com aplicação em perfuratrizes giratórias para mineração.	Caterpillar	Caterpillar	20R-6594		20/19
8413.60.90	Bomba hidráulica, volumétrica rotativa de engrenagem, para o sistema hidráulico. Construída em aço. Com dimensão de 438,15mm x 292,1mm x 292,1mm. Com rotação sentido anti-horário. Com deslocamento de 118 centímetros cúbicos. Com pressão máxima de 24500kPa e velocidade de rotação de 3000rpm. Com fluxo de 354 litros por minuto. Com peso de 31,94kg. Utilizado em motor modelo C27. Com aplicação em perfuratrizes giratórias para mineração.	Caterpillar	Caterpillar	20R-6595		20/19
8413.60.90	Bomba hidráulica, volumétrica rotativa de engrenagem, para o sistema hidráulico. Construída em aço. Com dimensão de 363,22mm x 236,22mm x 177,80mm. Com rotação sentido horário. Com deslocamento de 52,2 centímetros cúbicos. Com pressão contínua de 3500psi e velocidade de rotação de 3000rpm. Com fluxo de 156,6 litros por minuto. Com peso de 24,05kg. Utilizado em motor modelo C27. Com aplicação em perfuratrizes giratórias para mineração.	Caterpillar	Caterpillar	20R-6596		20/19
8413.60.90	Bomba hidráulica, volumétrica rotativa de engrenagem, para o sistema hidráulico. Construída em aço. Com rotação sentido horário. Com deslocamento de 160 centímetros cúbicos. Com pressão máxima de 207 bar e velocidade de rotação de 2500rpm. Com peso de 35,93kg. Utilizado em motor modelo C15. Com aplicação em caminhão fora de estrada.	Caterpillar	Caterpillar	20R-6720		20/19
8413.60.90	Bomba hidráulica, volumétrica rotativa de engrenagem, para o sistema hidráulico, composta de 03 seções. Construída em aço e ferro fundido. Com dimensão de 889,0mm x 292,1mm x 246,3mm. Com rotação em sentido anti-horário. Com velocidade de rotação máxima de 2500rpm, pressão máxima de 20700kPa e um fluxo máximo de 847 litros por minuto. Com peso de 118,0kg. Utilizado em motor modelo C18. Com aplicação em caminhão subterrâneo para mineração.	Caterpillar	Caterpillar	20R-7428		20/19
8413.60.90	Bomba hidráulica, volumétrica rotativa de engrenagem, para o sistema hidráulico. Construída em ferro fundido. Com dimensão de 558,8mm x 279,4mm x 368,3mm. Com rotação em sentido anti-horário. Com velocidade de rotação de 2100rpm, pressão de 6900kPa e um fluxo máximo de 363 litros por minuto. Com peso de 50,0kg. Utilizado em motor modelo C11. Com aplicação em carregadeira subterrânea para mineração.	Caterpillar	Caterpillar	20R-7429		20/19
8413.60.90	Bomba hidráulica, volumétrica rotativa de engrenagem, para o sistema hidráulico, composta de 02 seções. Construída em aço e ferro fundido. Com dimensão de 266,39mm x 266,39mm x 491,49mm. Com rotação em sentido anti-horário. Com velocidade de rotação máxima de 2500rpm, pressão máxima de 17200kPa e um fluxo máximo de 620 litros por minuto. Com peso de 40,0kg. Utilizado em motor modelo 3516B. Com aplicação em carregadeira de rodas.	Caterpillar	Caterpillar	20R-7430		20/19
8413.60.90	Bomba hidráulica, volumétrica rotativa de engrenagem, para o sistema hidráulico. Construída em aço e alumínio. Com dimensão de 266,39mm x 266,39mm x 491,49mm. Com rotação em sentido horário. Com deslocamento de 152 centímetros cúbicos por revolução. Com velocidade de rotação de 2500rpm, pressão de 172 bar e um fluxo de 380 litros por minuto. Com peso de 46,13kg. Utilizado em motor modelo C11. Com aplicação em carregadeira subterrânea.	Caterpillar	Caterpillar	20R-7437		34/19
8413.60.90	Bomba hidráulica, volumétrica rotativa de engrenagem, para o sistema hidráulico, composta de 03 seções. Construída em aço e ferro fundido. Com dimensão de 762,0mm x 342,9mm x 304,8mm. Com rotação em sentido horário. Com velocidade de rotação máxima de 2500rpm, pressão máxima de 20700kPa e um fluxo máximo de 688 litros por minuto. Com peso de 97,50kg. Utilizado em motor modelo C15. Com aplicação em caminhão subterrâneo para mineração.	Caterpillar	Caterpillar	20R-7438		20/19
8413.60.90	Bomba hidráulica, volumétrica rotativa de engrenagem, para o grupo hidráulico, composta de 02 seções. Construída em aço. Com dimensão de 711,2mm x 381,0mm x 317,5mm. Com rotação em sentido anti-horário. Com velocidade de rotação máxima de 1750rpm, pressão máxima de 550kPa e fluxo de 1250 litros por minuto. Com peso de 147,42kg. Utilizado em motor modelo C175-16. Com aplicação em caminhão fora de estrada.	Caterpillar	Caterpillar	20R-7440		20/19
8413.60.90	Bomba para óleo lubrificante, volumétrica rotativa de engrenagem, para o grupo da transmissão, composta de 05 seções. Construída em aço. Com dimensão de 723,9mm x 342,9mm x 304,8mm. Com rotação em sentido anti-horário. Com velocidade de rotação máxima de 1800rpm, pressão máxima de 3100kPa e um fluxo máximo de 306 litros por minuto. Com peso de 50,34kg. Utilizado em motor modelo 3508. Com aplicação em buldôzer de lagartas.	Caterpillar	Caterpillar	20R-7450		34/19
8413.60.90	Bomba hidráulica, volumétrica rotativa de engrenagem, para o sistema hidráulico, composta de 03 seções. Construída em aço. Com dimensão de 838,2mm x 355,6mm x 438,15mm. Com rotação em sentido anti-horário. Com velocidade máxima de rotação de 1750rpm, pressão máxima de 550kPa e um fluxo máximo de 1250 litros por minuto. Com peso de 136,08kg. Utilizado em motor modelo C175-20. Com aplicação em caminhão fora de estrada.	Caterpillar	Caterpillar	20R-8000		30/19
8413.60.90	Bomba hidráulica, volumétrica rotativa de engrenagem, para o sistema hidráulico. Construída em aço. Com dimensão de 401,32mm x 241,3mm x 241,3mm. Com rotação em sentido horário. Com velocidade de rotação de 2200rpm, pressão de 6900kPa e um fluxo de 460 litros por minuto. Com peso de 22,22kg. Utilizado em motor modelo 3412. Com aplicação em caminhão fora de estrada.	Caterpillar	Caterpillar	20R-8006		30/19
8413.60.90	Bomba hidráulica, volumétrica rotativa de engrenagem, para o sistema hidráulico. Construída em aço. Com dimensão de 533,4mm x 342,9mm x 302,26mm. Com rotação em sentido horário. Com velocidade de rotação de 2200rpm, pressão de 6900kPa e um fluxo de 534 litros por minuto. Com peso de 78,47kg. Utilizado em motor modelo 3408. Com aplicação em carregadeira de rodas.	Caterpillar	Caterpillar	20R-8007		30/19
8413.60.90	Conjunto tanden de bomba hidráulica, volumétrica rotativa de engrenagem, para o sistema hidráulico. Construída em aço. Com dimensão de 635,0mm x 304,8mm x 323,85mm. Com peso de 90,72kg. Com rotação em sentido horário. Composto por 2 bombas. Bomba frontal tem uma velocidade de 2100rpm, uma pressão de 17240kPa e um fluxo de 477,7 litros por minuto. Bomba traseira tem uma velocidade de 2100rpm, uma pressão de 20700kPa e um fluxo de 68 litros por minuto. Utilizado em motor modelo C15. Com aplicação em caminhão fora de estrada.	Caterpillar	Caterpillar	20R-8008		30/19
8413.60.90	Bomba hidráulica, volumétrica rotativa de engrenagem, para o sistema hidráulico, composta de 02 seções. Construída em aço. Com dimensão de 927,1mm x 381,0mm x 476,25mm. Com rotação em sentido horário. Com deslocamento de 246 centímetros cúbicos por revolução. Com velocidade máxima de rotação de 2500rpm, pressão de 248 bar e um fluxo de 615 litros por minuto. Com peso de 190,51kg. Utilizado em motor modelo C175-16. Com aplicação em caminhão fora de estrada.	Caterpillar	Caterpillar	20R-8009		30/19
8413.60.90	Bomba hidráulica, volumétrica rotativa de engrenagem, para o sistema hidráulico, composta de 02 seções. Construída em aço. Com dimensão de 723,9mm x 355,6mm x 469,9mm. Com rotação em sentido anti-horário. Com velocidade máxima de rotação de 1750rpm, pressão máxima de 550kPa e um fluxo de 1041 litros por minuto. Com peso de 165,11kg. Utilizado em motor modelo C175-20. Com aplicação em caminhão fora de estrada.	Caterpillar	Caterpillar	20R-8014		34/19
8413.60.90	Bomba hidráulica, volumétrica rotativa de engrenagem, para o grupo de transmissão, composta de 03 seções. Construída em aço. Com dimensão de 508,0mm x 330,2mm x 317,5mm. Com rotação em sentido anti-horário. Com velocidade de rotação de 1800rpm, pressão máxima de 3100kPa e um fluxo máximo de 327 litros por minuto. Com peso de 29,48kg. Utilizado em motor modelo C32. Com aplicação em buldôzer de lagartas.	Caterpillar	Caterpillar	20R-8492		37/19
8413.60.90	Bomba hidráulica, volumétrica rotativa de engrenagem, para o grupo de freio, composta de 02 seções. Construída em aço. Com dimensão de 774,7mm x 393,7mm x 457,2mm. Com rotação em sentido anti-horário. Com deslocamento máximo de 264 centímetros cúbicos por revolução. Com velocidade de rotação de 2100rpm, pressão de 17240 kPa e um fluxo máximo de 511,4 litros por minuto. Com peso de 142,9kg. Utilizado em motor modelo C32. Com aplicação em caminhão fora de estrada.	Caterpillar	Caterpillar	20R-8525		34/19
8413.60.90	Bomba hidráulica, volumétrica rotativa de engrenagem, para o sistema hidráulico. Construída em aço e alumínio. Com dimensão de 609,6mm x 330,2mm x 330,2mm. Com rotação em sentido anti-horário. Com deslocamento de 139 centímetros cúbicos por revolução. Com velocidade de rotação de 2500rpm, pressão de 25900 kPa e um fluxo de 347 litros por minuto. Com peso de 66,30kg. Utilizado em motor modelo 3456. Com aplicação em trator de rodas.	Caterpillar	Caterpillar	20R-8526		34/19
8413.60.90	Bomba hidráulica, volumétrica rotativa de engrenagem, para o sistema hidráulico. Construída em aço. Com dimensão de 762,0mm x 368,3mm x 463,55mm. Com rotação em sentido horário. Com deslocamento de 346 centímetros cúbicos por revolução. Com velocidade de rotação de 2500rpm, pressão de 24800 kPa e um fluxo de 865 litros por minuto. Com peso de 148,0kg. Utilizado em motor modelo C32. Com aplicação em buldôzer de lagartas.	Caterpillar	Caterpillar	20R-8527		36/19
8413.60.90	Bomba hidráulica, volumétrica rotativa de engrenagem, para o grupo de direção. Construída em aço. Com dimensão de 401,32mm x 241,3mm x 241,3mm. Com rotação em sentido horário. Com deslocamento de 220 centímetros cúbicos por revolução. Com velocidade de rotação de 2500rpm, pressão de 172 bar e um fluxo de 550 litros por minuto. Com peso de 21,77kg. Utilizado em motor modelo 3412. Com aplicação em carregadeira de rodas.	Caterpillar	Caterpillar	20R-8530		36/19
8413.60.90	Bomba hidráulica, volumétrica rotativa de engrenagem, para o grupo de freio, composta de 03 seções. Construída em aço. Com dimensão de 977,9mm x 317,5mm x 279,4mm. Com rotação em sentido horário. Com deslocamento máximo de 254 centímetros cúbicos por revolução. Com velocidade de rotação de 2500rpm, pressão de 3450kPa e fluxo máximo de 635 litros por minuto. Com peso de 88,50kg. Utilizado em motor modelo C175-16. Com aplicação em caminhão fora de estrada.	Caterpillar	Caterpillar	20R-9479		04/21
8413.60.90	BOMBA HIDRAULICA VOLUMETRICA PARA DESLOCAMENTO DE OLEO DIESEL, 350-400L/MIN DE VAZAO, FINALIDADE PRESSURIZAÇÃO DE DIESEL NA TUBULAÇÃO DE DISTRIBUIÇÃO DE COMBUSTÍVEL. COMPOSIÇÃO DA TUBULAÇÃO EM AÇO CARBONO 2, ESPESSURA 3,91 MM E EQUIPAMENTO COMPOSTO POR 2 MOTORES ELÉTRICOS E DUAS BOMBAS, UTILIZADO EXCLUSIVAMENTE EM GERADOR DE ENERGIA, ACONDICIONADA EM CONTEINER, COM ESTRUTURA METALICA E COM ENTRADA E SAIDA PERSONALIZADA	AGGREKO MANUFACTURING & TECHNOLOGY	AGGREKO	BOMBA XAEA 350-400L/M		06/23
8413.60.90	BOMBA INJEÇÃO QUÍMICA COM MANGUEIRAS PARA POÇOS PRODUTORES DE PETRÓLEO; ESPECIFICAÇÃO TÉCNICA: TIPO DO MOTOR: PNEUMÁTICO , VAZÃO MIN.: 0,03 m3/dia , VAZÃO MAX.: 3,00 m3/dia , PRESSÃO DE DESCARGA: 10.000 psi; CAMPO DE APLICAÇÃO: BOMBEIO DE FLUIDOS EM OPERAÇÕES DE PRODUÇÃO OU AVALIAÇÃO DE POÇOS DE PETRÓLEO E GÁS NATURAL.	HALLIBURTON ENERGY SERVICES	HALLIBURTON ENERGY SERVICES	MAC-26		20/22
8413.60.90	BOMBA VOLUMÉTRICA ROTATIVA TRIPLEX PARA USO EM SERVIÇOS DE POÇOS DE PETRÓLEO, COM 3 PISTÕES HORIZONTAIS DE SIMPLES EFEITO, COMPRIMENTO DO CURSO DO PISTÃO DE 8 " (203mm), VELOCIDADE MÁXIMA DA BOMBA: 175 RPM, VELOCIDADE MÁXIMA DO EIXO INTERMÉDIO (JACKSHAFT): 823 RPM, RELAÇÃO DE TRANSMISSÃO 4.7:1, CAPACIDADE MÁXIMA DE ENTRADA: 275 RPM (205kw), CAPACIDADE DE CARGA DA HASTE: 22.030lbs (9.990 Kgs), COM FILTRO DE ÓLEO SUBSTITUÍVEL E MEDIDOR DE PRESSÃO DE ÓLEO, CORREDIÇAS CRUZADAS DE BRONZE SUBSTITUÍVEIS, BIELA DE ROLAMENTO DE ROLO DUPLO, TAMPAS DE VÁLVULAS ROSQUEADAS, SISTEMA DE LUBRIFICAÇÃO TOTAL POR SALPICO, COM BOMBA DE ÓLEO PARA ALIMENTAR AS PEÇAS DE TRABALHO, SISTEMA COMPLETO DE LAVAGEM E LUBRIFICAÇÃO DOS PISTÕES, ESTRUTURA DO DISCO EXCÊNTRICO, HASTES DE CONEXÃO E CRUZETAS EM FERRO NODULAR, EIXO DE INTERMÉDIO DUPLO ESTENDIDO SOBRE ROLAMENTOS DE ROLOS RETOS DE ALTA RESISTÊNCIA, ENGRENAGENS PRINCIPAIS APARAFUSADAS AO DISCO EXCÊNTRICO EM LIGA DE AÇO 4140 E COM TRATAMENTO TÉRMICO, MÁQUINA MONTADA EM SKID DE AÇO.	GARDNER DENVER	GARDNER DENVER	PAHBFB		10/23
8413.60.90	BOMBA HIDRÁULICA COM MOTOR A GASOLINA, UTILIZADA PARA TRANSFORMAR ENERGIA MECÂNICA, DESTINADA PARA OS REBITADORES SF20 e 2624, LARGURA: 21 POLEGADAS (547 MM), COMPRIMENTO: 24 POLEGADAS (629 MM), ALTURA: 27 POLEGADAS (699 MM), PESO: 122 LIBRAS (54,7 KG), (SEM FLUIDO HIDRÁULICO), CAPACIDADE DO RESERVATÓRIO: 5 GALÕES (0,02M3), TAXA DE FLUXO: 0,6 GALÕES POR MINUTO, FONTE DE ALIMENTAÇÃO: HONDA 5,5 CV, 4 CICLOS, GASOLINA REFRIGERADA A AR DE CILINDRO ÚNICO, MOTOR - PONTO DE IGNIÇÃO DO CONDENSADOR, COM BOBINA DE CARREGAMENTO DE 3 AMPERES, PRESSÃO DE ENVIO: PUXE 5800 PSI (39989KPA), RETORNO 2800 PSI (19305KPA), PRESSÃO MÁXIMA: PUXE 8400 PSI (57916KPA), RETORNE 6000 PSI (41369KPA).	HUCK INTERNATIONAL, INC.	HUCK	PG1203S		41/22
8413.60.90	BOMBA HIDRAULICA DE PISTOES AXIAIS./ CARACTERISTICAS : ROTACAO HORARIA. VELOCIADE DE ROTACAO: 1900RPM. DESLOCAMENTO: 118 CM3 POR REVOLUCAO. FLUXO: 47 LITROS POR MINUTO. PRESSAO: 3923 KPA. PESO: 200 KG./ APLICACAO : BOMBA HIDRAULICA SERA UTILIZADO NO MOTOR DIESEL MODELO 6068 NA LINHA CONSTRUCAO E AGRICOLAS.	DEERE & COMPANY WORLDWIDE LOGISTICS OPERATIONS	JOHN DEERE	PG203774		36/19
8413.60.90	UNIDADE DE TRANSFERENCIA DE FLUIDO DE PETROLEO NA COLUNA DE PERFURACAO (731405); DESCRICAO TECNICA DO BEM: BOMBA DE TRANSFERÊNCIA PARA FLUIDOS EM SUPERFÍCIE, PARA AUXILIO DE OPERAÇÕES DE PERFURAÇÃO E PRODUÇÃO EM POÇOS DE PETRÓLEO E GÁS NATURAL. FERRAMENTA PARA BOMBEAR ÓLEO DE UM TANQUE PARA UM QUEIMADOR OU DE UM TANQUE PARA UMA LINHA DE FLUXO. EQUIPADA COM UM MOTOR A DIESEL, IDEAL PARA OPERAÇÕES DE LOCALIZAÇÃO REMOTA; CAMPO DE APLICAÇÃO: FERRAMENTA ATUA NA CADEIA DE ESCOAMENTO DOS FLUIDOS PRODUZIDOS EM POÇOS DE PETRÓLEO E GÁS NATURAL.	OIL PATCH CONTAINERS P/L	OIL PATCH CONTAINERS P/L	PMP-EDC-OPC		38/19
8413.60.90	BOMBA DE TRANSFERENCIA PARA FLUIDOS DE SUPERFICIE 4000BPD 300P P/N M837657; DESCRICAO TECNICA DO BEM: BOMBA DE TRANSFERÊNCIA PARA FLUIDOS EM SUPERFÍCIE, PARA AUXILIO DE OPERAÇÕES DE PERFURAÇÃO E PRODUÇÃO EM POÇOS DE PETRÓLEO E GÁS NATURAL. FERRAMENTA PARA BOMBEAR ÓLEO DE UM TANQUE PARA UM QUEIMADOR OU DE UM TANQUE PARA UMA LINHA DE FLUXO. EQUIPADA COM UM MOTOR, IDEAL PARA OPERAÇÕES DE LOCALIZAÇÃO REMOTA; CAMPO DE APLICAÇÃO: FERRAMENTA ATUA NA CADEIA DE ESCOAMENTO DOS FLUIDOS PRODUZIDOS EM POÇOS DE PETRÓLEO E GÁS NATURAL.	ETUDE ET PRODUCTIONS SCHLUMBERGER	ETUDE ET PRODUCTIONS SCHLUMBERGER	PMP-TDC		38/19
8413.60.90	BOMBA HIDRAULICA DE PISTOES AXIAIS./ CARACTERISTICAS: ROTACAO HORARIA. VELOCIADE DE ROTACAO: 1800RPM. DESLOCAMENTO: 100 CM3 POR REVOLUCAO. FLUXO: 212 LITROS POR MINUTO. PRESSAO: 3447 KPA. PESO: 89 KG./APLICACAO : BOMBA HIDRAULICA SEA UTILIZADO NO MOTOR DIESEL MODELO 6068 NA LINHA CONSTRUCAO E AGRICOLAS.	DEERE & COMPANY WORLDWIDE LOGISTICS OPERATIONS	JOHN DEERE	RM100097		36/19
8413.60.90	Sistema de bombeamento submerso, hidráulico a diesel autônomo de alta capacidade para descarga de emergência, utilizado no segmento de óleo e gás nas atividades de exploração e produção de petróleo em Plataformas, Terminais, Refinarias, Navios Petroleiros, FPSOs e Navios Químicos, com design compacto e leve, desenvolvido para acesso restrito de tanques (elipse de acesso menor que 400mm) oferecendo a maior capacidade em comparação com o peso e as dimensões, e pacote de energia hidráulica (DHPU) a diesel projetado e aprovado para operação em atmosfera explosiva na Zona 2, Modelo TK-150: , S/N: 6054, capacidade 300m3/h, altura sucção máxima 60 m.c.a., material AISI 316L, fluxo óleo hidráulico 217L/min, pressão de trabalho 235Bar, desmontado para transporte internacional, consistindo de ( Ano de Fabricação: 2003 ): 01 P/N: 919128101 - TK-150 Pump S/N 6054 - Bomba TK-150 S/N 6054 01 P/N: 552048302 - TK-80 Pump S/N 1212 - Bomba TK-80 S/N 1212 01 P/N: 552048302 - TK-80 Pump S/N 2695 - Bomba TK-80 S/N 2695 01 P/N: 253458301 - TK-6 Pump SN 86N03 - Bomba TK-6 SN 86N03 01 P/N: 551313201 - TK-125 - BOMBA TK-125 01 P/N: S/N 21573912 - Cummins 6BT5.9M 2500 RPM 152 HP / 113 KW - Motor Cummins 6BT5.9M - 2500 rpm - 152HP / 113 KW 01 P/N: S/N 21575709 - Cummins 6BT5.9M 2500 RPM 152 HP / 113 KW - Motor Cummins 6BT5.9M - 2500 rpm - 152HP / 113 KW 01 P/N: 913307101 - Pressure Manifold - Manifold da linha de Alta Pressão 01 P/N: 913308101 - Return Manifold - Manifold da linha de Retorno 01 P/N: 551321301 - Flow Valve - Válvula de Controle de Fluxo 01 P/N: 551321301 - Flow Control Valve - Válvula de Controle de Fluxo 01 P/N: 913300301 - 6 Butterfly Valve - Válvula de Borboleta de 6 01 P/N: 913307101 - Pressure Test Manifold Set - Manifold da linha de Alta Pressão 01 P/N: 913308101 - Return Test Manifold Set - Manifold da linha de Retorno 01 P/N: N/A - Hydraulic Manfold - Manifold da linha de Alta Pressão 03 P/N: N/A - Hydraulic Manifolds - Manifold da linha de Alta Pressão 01 P/N: N/A - Lifting Tripods - Tripés de Içamento das Bombas 01 Jogo de mangueiras de pressão 01 Kit de montagem	FRAMO MOHN AS - FRAMO PUMPS	FRAMO PUMPS	TK-150		01/23
8413.60.90	Sistema de bombeamento submerso, hidráulico a diesel autônomo de alta capacidade para descarga de emergência, utilizado no segmento de óleo e gás nas atividades de exploração e produção de petróleo em Plataformas, Terminais, Refinarias, Navios Petroleiros, FPSOs e Navios Químicos, com design compacto e leve, desenvolvido para acesso restrito de tanques (elipse de acesso menor que 400mm) oferecendo a maior capacidade em comparação com o peso e as dimensões, e pacote de energia hidráulica (DHPU) a diesel projetado e aprovado para operação em atmosfera explosiva na Zona 2, Modelo TK-80: , S/N: BCN04-0083, capacidade 80m3/h, altura sucção máxima 80 m.c.a., material AISI 316L, fluxo óleo hidráulico 90L/min, pressão de trabalho 180Bar, desmontado para transporte internacional, consistindo de ( Ano de Fabricação: 2006): 01 P/N: 552048302 - TK-80 Pump S/N BCN04-0083 - Bomba TK-80 S/N BCN04-0083 01 P/N: 552048302 - TK-80 Pump S/N 2694 - Bomba TK-80 S/N 2694 01 P/N: 919128101 - TK-150 Pump S/N 8172 - Bomba TK-150 S/N 8172 01 P/N: 25345830 - TK-6 Pump SN 200562 - Bomba TK-6 SN 200562 01 P/N: 551313201 - TK125 Pump - Bomba TK125 01 P/N: S/N 21702344 - Cummins 6BT5.9M 2500 RPM 152 HP / 113 KW - Motor Cummins 6BT5.9M - 2500 rpm - 152HP / 113 KW 01 P/N: S/N 21726574 - Cummins 6BT5.9M 2500 RPM 152 HP / 113 KW - Motor Cummins 6BT5.9M - 2500 rpm - 152HP / 113 KW 01 P/N: 551321301 - Flow Valve - Válvula de Controle de Fluxo 02 P/N: N/A - Hydraulic Manifold - Manifold da linha de Alta Pressão 01 P/N: N/A - Lifting Tripods - Tripés de Içamento das Bombas 01 Jogo de mangueiras de pressão 01 Kit de montagem	FRAMO MOHN AS - FRAMO PUMPS	FRAMO PUMPS	TK-80		01/23
8413.70.10	Eletrobomba centrífuga, submersível para escoamento de liquidos durante operação de fundação de estacas-pranchas, comercialmente denominada Pompe Sommerse - Submersible pump, completa com todos suas partes e peças para sua montagem e perfeito funcionamento. Potencia: 3 Hp / 50Hz. Qmax: 3840 L / Min. Marca: ABS Nordmaling AB. Modelo: J 84 LD. Nome comercial: Pompe Sommerse - Submersible pump. APLICAÇÃO DO BEM: UTILIZADO NA CONSTRUÇÃO CIVIL E CONSTRUÇÃO DE PORTOS	Sulzer Pump Solutions Nordmaling AB.	ABS Nordmaling AB	J 84 LD		08/21
8413.70.80	Bomba centrífuga não submersível, fluxo (vazão) máximo igual a 189,3L por minuto, utilizado em equipamento de ressonância magnética. A finalidade desta bomba é fornecer a circulação de líquido refrigerante do gabinete HEC. Especificação Técnica: Bomba hidráulica Lytron 5hp modelo 205-0121-25.	GE Healthcare	GE Healthcare	5156321-3-R		21/19
8413.70.90	BOMBA CENTRÍFUGA 8" X 6", VAZÃO MÁXIMA DE 2500 GPM, PRESSÃO MÁXIMA DE 100 PSIG, MONTADA EM SKID, COMPLETA COM MOTOR DE ACIONAMENTO DIESEL MARCA DEUTZ 7DZXL06.5074 MODELO DO MOTOR TCD914LO6, 174 HP, PAINEL DE CONTROLE, TANQUE DE COMBUSTÍVEL E DISPERSOR DE ÁGUA 2 1/2 COM BICO DE JATO SPRAY, PAT 3637131. APLICAÇÃO: REALIZAR OPERAÇÕES DE CIRCULAÇÃO DE PRODUTOS QUIMICOS PARA DESCONTAMINAÇÃO EM UNIDADES DE REFINO. CONTIGÊNCIA OU EMERGÊNCIA NA LIMPEZA E DESCONTAMINAÇÕES, BOMBEANDO RESÍDUOS SÓLIDOS OU OLEOSOS DURANTE A EXECUÇÃO DOS SERVIÇOS.	BERKELEY PUMPS	BERKELEY	B6EXQBM	KSB Brasil Ltda. / Rua José Rabello Portella, 638 / Telefone: (11) 4606-7017 / E-mail: esther.honda@ksb.com / Responsável: Esther Alice Honda	21/20
8413.70.90	BOMBA CENTRÍFUGA 8" X 6", VAZÃO MÁXIMA DE 2500 GPM, PRESSÃO MÁXIMA DE 100 PSIG, MONTADA EM SKID, COMPLETA COM MOTOR DE ACIONAMENTO DIESEL MARCA DEUTZ 7DZXL06.5074, MODELO DO MOTOR TCD914LO6, 174 HP, PAINEL DE CONTROLE, TANQUE DE COMBUSTÍVEL E DISPERSOR DE ÁGUA 2 1/2 COM BICO DE JATO SPRAY, PAT 3637131. APLICAÇÃO: REALIZAR OPERAÇÕES DE CIRCULAÇÃO DE PRODUTOS QUIMICOS PARA DESCONTAMINAÇÃO EM UNIDADES DE REFINO. CONTIGÊNCIA OU EMERGÊNCIA NA LIMPEZA E DESCONTAMINAÇÕES, BOMBEANDO RESÍDUOS SÓLIDOS OU OLEOSOS DURANTE A EXECUÇÃO DOS SERVIÇOS.	BERKELEY PUMPS	BERKELEY	B-70384		01/20
8413.70.90	BOMBA DE TRANSFERENCIA PARA UTILIZAÇÃO EXCLUSIVA EM POÇOS DE PETROLEO; ESPECIFICAÇÃO TECNICA: PRESSÃO DE TRABALHO: 200 a 400 psi , MOTOR: ELÉTRICO , VOLTAGEM: 380V / 440V , SERVIÇO: H2S (NACE MR-0175); CAMPO DE APLICAÇÃO: BOMBA DE FLUIDOS PARA TRANSFERÊNCIA ENTRE TANQUES OU QUEIMA, UTILIZADA EM POÇOS DE PETRÓLEO E GÁS NATURAL.	GEOSERVICES S.A.	GEOSERVICES	ELETRIC TRANSFER PUMP		20/22
8413.70.90	BOMBA CENTRÍFUGA 8" X 6", VAZÃO MÁXIMA DE 2500 GPM, PRESSÃO MÁXIMA DE 100 PSIG, MONTADA EM SKID, COMPLETA COM MOTOR DE ACIONAMENTO DIESEL MARCA DEUTZ 8DZXL06.5074, MODELO DO MOTOR TCD914LO6, 174 HP, PAINEL DE CONTROLE, TANQUE DE COMBUSTÍVEL E DISPERSOR DE ÁGUA 2 1 / 2 COM BICO DE JATO SPRAY, PAT 3637138. APLICAÇÃO: REALIZAR OPERAÇÕES DE CIRCULAÇÃO DE PRODUTOS QUIMICOS PARA DESCONTAMINAÇÃO EM UNIDADES DE REFINO. CONTIGÊNCIA OU EMERGÊNCIA NA LIMPEZA E DESCONTAMINAÇÕES, BOMBEANDO RESÍDUOS SÓLIDOS OU OLEOSOS DURANTE A EXECUÇÃO DOS SERVIÇOS. MATERIAL USADO.	BERKELEY PUMPS	BERKELEY	G090508		02/20
8413.70.90	BOMBA DE TRANSFERÊNCIA DE FLUIDOS; ESPECIFICAÇÃO TÉCNICA: PRESSÃO DE TRABALHO: 200 A 400 psi , MOTOR: ELÉTRICO , VOLTAGEM: 380V / 440V , TIPO DE BOMBA: CENTRÍFUGA OU CAVIDADE PROGRESSIVA , SERVIÇO: H2S (NACE MR-0175) ; CAMPO DE APLICAÇÃO: BOMBA DE TRANSFERÊNCIA ELÉTRICA UTILIZADA EM OPERAÇÕES ONSHORE E OFFSHORE, SEMPRE QUE EXISTE A NECESSIDADE DE REALIZAR TRANSFERÊNCIA DE FLUIDO ENTRE TANQUES, OU BOMBEIO PARA QUEIMA OU A UM OLEODUTO OU LINHA DE PRODUÇÃO.	WILDEN PUMP & ENGINEERING	WILDEN	PNEUMATIC PUMP		20/22
8413.70.90	UNIDADE DE BOMBA E TANQUE MODELO PTU-3 PROJETADA PARA USO COM A GAMA DE ESTÁGIOS DE REFRIGERAÇÃO E AQUECIMENTO TERMOELÉTRICOS DA PHYSITEMP, POSSUI RESERVATÓRIO CONVENIENTE DE ÁGUA DE RESFRIAMENTO PARA RESFRIAR O LADO QUENTE DA BOMBA DE CALOR TERMOELÉTRICA. O TANQUE DO RESERVATÓRIO CONTÉM SETE GALÕES DE ÁGUA, QUE FUNCIONARÁ ADEQUADAMENTE O ESTÁGIO DE MICROSCÓPIO TÉRMICO DA SÉRIE TS-4 POR ATÉ OITO HORAS	PHYSITEMP INTRUMENTS, LLC	PHYSITEMP INSTRUMENTS	PTU-3		21/20
8413.70.90	CENTRÍFUGA SEPARADORA COM TAMBOR AUTODESLODANTE E SISTEMA DE MANOBRA AUTÓNOMA. BACIA VELOCIDADE: 4.870RPM. POTÊNCIA DO MOTOR PRINCIPAL: 45KW. DETALHAMENTO DO EQUIPAMENTO: VELOCIDADE DO RECIPIENTE 4870 RPM, POTÊNCIA DO MOTOR: 45KW-380 SUCO DE LARANJA CAPACIDADE / 660V-50HZ. IMPUT EM POLPA 10-12% ANDE AUTPUT DE PUL 3-4 10000LT% DE CAPACIDADE / H DA CENTRIFUGA E DE MOTOR DE VERTICAL, COM TRANSMISSÃO DA FORCA ATRAVES DE CORREIAS. O CAPO E COLECIONADOR DE LAMA INCORPARTE ISOLAMENTO ACUSTICO COM ROON DUPLO COM AGUA. A CENTRÍFUGA TEM UMA HASTE DE CONTROLE DA SALA DE LAMA PRESENTE SISTEMA FAZ A DESCARGA DA CENTRÍFUGAS INDEPENDENTE DAS VEZES AJUSTADO NO CASO DE PRODUZIR UMA ALIMENTAÇÃO EXCESSIVA DE SÓLIDOS. ASSESSÓRIOS: PAINEL DE CONTROLE EM ST.ST COM PARTIDA FREQÜÊNCIA E NOVO PLC E TOUCH SCREEN FLUXÔMETRO UM CONJUNTO DE FERRAMENTAS PARA A DESMONTAGEM CHAVE REGULAMENTAÇÃO DO PRODUTO QUADRO MANUAL EM INGLÊS BOMBA COLETADAS SÓLIDAS DESCARGAS	WESTFALIA SEPRARATOR AG	WESTFALIA	SA100-36-777		41/21
8413.70.90	UNIDADE DE BOMBA CENTRÍFUGA RA56 MOVIDA POR MOTOR DIESEL MODELO CAT 3056E ATAAC, 150BHP, 2200RPM, COM SISTEMA DE PARTIDA ELETRICO, TANQUE DE COMBUSTIVEL PARA 60 GALOES, MONTADO EM MOLDURA DE TRANSPORTE, USADA COMO PRESSURIZADOR E BOMBA DE TRANSFERENCIA EM OPERACOES DE CAMPO; DESCRICAO TECNICA DO BEM: O SUS235 É UMA BOMBA USADA PARA PRESSURIZAÇÃO OU TRANSFERÊNCIA DE FLUIDOS PARA OPERAÇÃO EM POÇOS DE PETRÓLEO MOVIDA POR MOTOR DIESEL MODELO CAT 3056E ATAAC, 150BHP, 2200RPM, COM SISTEMA DE PARTIDA ELETRICO, TANQUE DE COMBUSTIVEL PARA 60 GALÕES, MONTADO EM MOLDURA DE TRANSPORTE. DIMENSÕES DA FERRAMENTA CXAXL (M) 4,6X2,60X1,50; CAMPO DE APLICAÇÃO: UTILIZADO NAS OPERAÇÕES DE PRODUÇÃO E PERFURAÇÃO DE POÇOS DE PETRÓLEO DURANTE O PROCESSO DE ESTIMULAÇÃO DESTES.	PROCESS MFG. CO. INC.	PROCESS MFG. CO. INC.	SUS235		23/20
8413.70.90	BOMBA DE TRANSFERENCIA PARA FLUIDOS PROVENIENTES DE POÇOS DE PETROLEO; ESPECIFICAÇÃO TECNICA: PRESSÃO DE TRABALHA: 200 a 400 psi , MOTOR: ELÉTRICO , VOLTAGEM: 380 V / 440 V , TIPO DE BOMBA: CENTRIFUGA OU CAVIDADE PROGRESSIVA , SERVIÇO: H2S (NACE MR-0175); CAMPO DE APLICAÇÃO: BOMBA PARA MOVIMENTAÇÃO DOS VOLUMES DE FLUIDOS PRODUZIDOS ENTRE TANQUES OU PARA QUEIMA, DURANTE AS OPERAÇÕES DE AVALIAÇÃO E PRODUÇÃO DE POÇOS.	GEOSERVICES S/A	GEOSERVICES	TRANSFER PUMP 3600 BBLS		20/22
8413.81.00	Bomba hidráulica, volumétrica alternativa de pistão. Com rotação em sentido anti-horário. Pressão de trabalho de 6900kPa a uma velocidade de 2400rpm. Com fluxo de 104 litros por minuto. Com peso de 17,36kg. Com aplicação em retroescavadeira.	Caterpillar	Caterpillar	0R-4218		27/19
8413.81.00	Bomba hidráulica, volumétrica alternativa de pistão. Com rotação em sentido horário. Pressão de 6090psi e deslocamento de 55 centímetros cúbicos. Com peso de 47,84kg. Utilizado em motor modelo 3116. Com aplicação em compactador.	Caterpillar	Caterpillar	0R-4465		27/19
8413.81.00	Bomba hidráulica de engrenagens para transmissão. Com uma baixa pressão de trabalho. Com peso de 10,43kg. Com aplicação em trator escrêiper.	Caterpillar	Caterpillar	0R-4785		36/19
8413.81.00	Bomba hidráulica, volumétrica alternativa de pistão para sistema hidráulico. Com rotação em sentido horário. Pressão nominal de 7000kPa a uma velocidade de rotação de 1838rpm. Com deslocamento de 131 centímetros cúbicos. Com peso de 65,75kg. Utilizado em motores modelo 3516. Com aplicação em caminhão fora de estrada.	Caterpillar	Caterpillar	0R-7656		27/19
8413.81.00	Bomba hidráulica de pistão do grupo do ventilador. Com capacidade vazão de 156 litros por minuto a uma velocidade de rotação de 2200rpm. Pressão de 7000kPa. Com peso de 41,72kg. Com aplicação em buldôzer de lagartas.	Caterpillar	Caterpillar	0R-7657		27/19
8413.81.00	Bomba hidráulica de pistão do grupo de direção. Com capacidade vazão de 230litros por minuto a uma velocidade de rotação de 1838rpm. Pressão de 7000kPa. Com peso de 63,49kg. Com aplicação em caminhão fora de estrada.	Caterpillar	Caterpillar	0R-7658		27/19
8413.81.00	Bomba hidráulica, volumétrica alternativa de pistão para sistema hidráulico. Com rotação em sentido horário. Pressão nominal de 7000kPa a uma velocidade de rotação de 2000rpm. Com fluxo de 254 litros por minuto. Com peso de 65,75kg. Utilizado em motores modelo 3306. Com aplicação em motoniveladora.	Caterpillar	Caterpillar	0R-7660		27/19
8413.81.00	Bomba hidráulica, volumétrica alternativa de pistão para sistema hidráulico. Com rotação em sentido horário. Pressão nominal de 7000kPa a uma velocidade de rotação de 2000rpm. Com fluxo de 254 litros por minuto. Com peso de 67,57kg. Utilizado em motores modelo 3406. Com aplicação em motoniveladora.	Caterpillar	Caterpillar	0R-7662		27/19
8413.81.00	Bomba hidráulica, volumétrica alternativa de pistão para sistema hidráulico. Com rotação em sentido horário. Pressão nominal de 7000kPa a uma velocidade de rotação de 2200rpm. Com fluxo de 210 litros por minuto. Com peso de 46,71kg. Utilizado em motores modelo 3508B. Com aplicação em motoniveladora.	Caterpillar	Caterpillar	0R-7666		27/19
8413.81.00	BOMBA HIDRAULICA, VOLUMETRICA ALTERNATIVA DE PISTAO PARA SISTEMA HIDRAULICO. COM ROTACAO EM SENTIDO HORARIO. PRESSAO NOMINAL DE 6900KPA A UMA VELOCIDADE DE ROTACAO DE 2400RPM. COM FLUXO DE 104 LITROS POR MINUTO. COM PESO DE 19,04KG. UTILIZADO EM MOTORES MODELO 3304. COM APLICACAO EM BULLDOZER DE LAGARTAS.	CATERPILLAR INC	CAT	0R7670		26/21
8413.81.00	Bomba hidráulica de pistão com deslocamento variável, com rotação em sentido horário. Com taxa de deslocamento de 39 centímetros cúbicos. Pressão da válvula de alívio de 350bar e pressão de carga de 28bar. Com peso de 30,38kg. Com aplicação em compactador.	Caterpillar	Caterpillar	0R-7790		29/19
8413.81.00	Bomba hidráulica, volumétrica alternativa de pistão. Com rotação em sentido horário. Com deslocamento de 56 centímetros cúbicos. Com velocidade de 2300rpm. Com fluxo de 50 litros por minuto. Com peso de 46,25kg. Utilizado em motor modelo 3116. Com aplicação em compactador.	Caterpillar	Caterpillar	0R-7792		29/19
8413.81.00	Bomba hidráulica de engrenagem, para o grupo de transmissão. Com rotação em sentido horário. Pressão de trabalho de 3100kPa a uma velocidade de 1800rpm. Com fluxo de 164,5litros por minuto. Com peso de 29,02kg. Utilizado em motor modelo 3412E. Com aplicação em caminhão.	Caterpillar	Caterpillar	0R-7813		29/19
8413.81.00	Bomba hidráulica de engrenagem. Com rotação em sentido horário. Velocidade de 900rpm. Com fluxo de 128litros por minuto. Com peso de 24,03kg. Utilizado em motor modelo 3412. Com aplicação em buldôzer de lagartas.	Caterpillar	Caterpillar	0R-7817		29/19
8413.81.00	Bomba hidráulica de engrenagens para transmissão. Com uma baixa pressão de trabalho. Com peso de 38,54kg. Com aplicação em carregadeira de rodas.	Caterpillar	Caterpillar	0R-9867		38/19
8413.81.00	BOMBA HIDRAULICA DE PISTAO. COM CAPACIDADE DE VAZAO DE 138LITROS POR MINUTO A UMA VELOCIDADE DE ROTACAO DE 2200RPM. PRESSAO DE 6900KPA. TAXA DE DESLOCAMENTO DE 63 CENTIMETROS CUBICOS. COM PESO DE 38,54KG. COM APLICACAO EM RETROESCAVADEIRA.	CATERPILLAR INC	CAT	10R0532		26/21
8413.81.00	Bomba dupla de pistão hidráulica com deslocamento variável de 63 centímetros cúbicos. Pressão de trabalho de 34,3kPa. Com peso de 89,79kg. Com aplicação em escavadeira.	Caterpillar	Caterpillar	10R-0830		38/19
8413.81.00	Bomba dupla de pistão hidráulica com deslocamento variável de 63 centímetros cúbicos. Pressão de trabalho de 34,3kPa. Com peso de 89,79kg. Com aplicação em escavadeira.	Caterpillar	Caterpillar	10R-0833		29/19
8413.81.00	Bomba dupla de pistão hidráulica com deslocamento variável de 63 centímetros cúbicos. Pressão de trabalho de 34,3kPa. Com peso de 89,97kg. Com aplicação em escavadeira.	Caterpillar	Caterpillar	10R-0834		30/19
8413.81.00	Bomba hidráulica de pistão, para sistema hidráulico. Com rotação em sentido horário. Com fluxo de 312,1 litros por minuto. Com pressão máxima de 500 bar e uma velocidade de 2300rpm. Com deslocamento de 135 centímetros cúbicos. Com peso de 60,31kg. Utilizado em motores modelo 3176C. Com aplicação em buldôzer de lagartas.	Caterpillar	Caterpillar	10R-0863		30/19
8413.81.00	Bomba hidráulica, volumétrica alternativa de pistão duplo para sistema hidráulico. Com rotação em sentido horário. Pressão nominal de 34300kPa a uma velocidade de rotação de 2000rpm. Com deslocamento de 180ml. Com peso de 190,47kg. Utilizado em motores modelo 3176C. Com aplicação em escavadeira.	Caterpillar	Caterpillar	10R-1457		30/19
8413.81.00	Bomba hidráulica, volumétrica alternativa de pistão. Com deslocamento de 131 centímetros cúbicos. Com peso de 108,38kg. Utilizado em motores modelo 3406. Com aplicação em motoniveladora.	Caterpillar	Caterpillar	10R-2427		38/19
8413.81.00	Bomba hidráulica, volumétrica alternativa de pistão para sistema hidráulico. Com rotação em sentido horário. Com pressão máxima de descarga de 2700psi. Com fluxo de 53 galões por minuto a uma velocidade de 2300rpm e pressão de 200psi. Com peso de 68,02kg. Utilizado em motores modelo 3304. Com aplicação em motoniveladora.	Caterpillar	Caterpillar	10R-2438		30/19
8413.81.00	Bomba hidráulica, volumétrica alternativa de pistão para sistema hidráulico. Deslocamento de 155 centímetros cúbicos. Com peso de 106,57kg. Utilizado em motores modelo 3412. Com aplicação em carregadeira de rodas.	Caterpillar	Caterpillar	10R-2463		38/19
8413.81.00	BOMBA SIMPLES HIDRAULICA, VOLUMETRICA ALTERNATIVA DE PISTAO, PARA O GRUPO DE DIRECAO. COM DESLOCAMENTO VARIAVEL DE 155 CENTIMETROS CUBICOS POR REVOLUCAO. COM UMA PRESSAO DE 7000KPA E UMA VELOCIDADE DE ROTACAO DE 2200RPM. COM FLUXO DE 210 LITROS POR MINUTO. COM PESO DE 58,50KG. UTILIZADO EM MOTORES MODELO C9 ADEM3 - TIER2. COM APLICACAO EM MOTONIVELADORA.	CATERPILLAR INC	CAT	10R2511		26/21
8413.81.00	Bomba hidráulica dupla, volumétrica alternativa de pistão para sistema hidráulico. Com rotação em sentido horário. Pressão nominal de 35mpa a uma velocidade de rotação de 1800rpm. Com deslocamento de 280 centímetros cúbicos. Com peso de 308,38kg. Utilizado em motores modelo C18. Com aplicação em escavadeira.	Caterpillar	Caterpillar	10R-2520		30/19
8413.81.00	Bomba hidráulica, volumétrica alternativa de pistão para sistema hidráulico. Com rotação em sentido anti-horário. Pressão máxima de 420bar a uma velocidade de rotação de 3000rpm. Com deslocamento de 70,8 centímetros cúbicos. Com peso de 57,14kg. Utilizado em motores modelo 3116. Com aplicação em buldôzer de lagartas.	Caterpillar	Caterpillar	10R-2859		30/19
8413.81.00	Bomba hidráulica de pistão, para o grupo do trem de força. Com rotação em sentido anti-horário. Com fluxo de 275 litros por minuto. Com pressão máxima de 450 bar e uma velocidade de 3050rpm. Com deslocamento de 90 centímetros cúbicos. Com peso de 74,82kg. Utilizado em motores modelo 3116. Com aplicação em buldôzer de lagartas.	Caterpillar	Caterpillar	10R-2861		30/19
8413.81.00	Bomba hidráulica, volumétrica alternativa de pistão para sistema hidráulico. Com rotação em sentido horário. Pressão de corte de 14800kPa a uma velocidade de rotação de 2747rpm e fluxo de 50 litros por minuto. Com deslocamento de 32 centímetros cúbicos. Com peso de 20,04kg. Utilizado em motores modelo 3196. Com aplicação em carregadeiras de rodas.	Caterpillar	Caterpillar	10R-2910		30/19
8413.81.00	Bomba hidráulica de pistão, para o grupo de implemento. Suporta uma pressão máxima de 41000kPa. Com peso de 172,33kg. Com aplicação em carregadeira de rodas.	Caterpillar	Caterpillar	10R-3589		38/19
8413.81.00	Bomba hidráulica, volumétrica alternativa de pistão para sistema hidráulico. Com rotação em sentido anti-horário. Com deslocamento de 190 centímetros cúbicos. Com peso de 117,91kg. Utilizado em motores modelo 3412E. Com aplicação em carregadeira de rodas.	Caterpillar	Caterpillar	10R-3806		30/19
8413.81.00	Bomba de pistão para o grupo de implemento, com deslocamento variável. Deslocamento de 260 centímetros cúbicos. Sentido de rotação horário. Com pressão de trabalho de até 29000kPa. Com peso de 134,23kg. Com aplicação em carregadeira de rodas.	Caterpillar	Caterpillar	10R-3807		30/19
8413.81.00	Bomba de pistão para o grupo de direção. Deslocamento de 260 centímetros cúbicos. Sentido de rotação horário. Com pressão de trabalho de até 31000kPa. Com peso de 129,69kg. Com aplicação em carregadeira de rodas.	Caterpillar	Caterpillar	10R-3808		30/19
8413.81.00	Bomba hidráulica de engrenagem. Com rotação em sentido horário. Velocidade de 900rpm. Com fluxo de 95 litros por minuto. Com peso de 25,84kg. Utilizado em motor modelo 3412. Com aplicação em buldôzer de lagartas.	Caterpillar	Caterpillar	10R-3819		30/19
8413.81.00	Bomba hidráulica de pistão com deslocamento variável, com rotação em sentido horário. Com taxa de deslocamento de 33,5 centímetros cúbicos. Pressão de alívio de 350kPa e posição de alívio da carga 300kPa. Com peso de 55,78kg. Com aplicação em mini carregadeira de rodas.	Caterpillar	Caterpillar	10R-4356		30/19
8413.81.00	Bomba hidráulica, volumétrica alternativa de pistão para sistema hidráulico. Com rotação em sentido horário. Pressão máxima de 46080kPa a uma velocidade de rotação de 2239rpm. Com deslocamento de 180 centímetros cúbicos. Com peso de 109,74kg. Utilizado em motores modelo C18. Com aplicação em buldôzer de lagartas.	Caterpillar	Caterpillar	10R-4583		30/19
8413.81.00	Bomba hidráulica de pistão axial para o grupo de propulsão, com rotação em sentido horário. Com taxa de deslocamento de 63 centímetros cúbicos e pressão da válvula de alívio de 350bar. Com peso de 39,90kg. Com aplicação em compactador.	Caterpillar	Caterpillar	10R-6036		30/19
8413.81.00	Bomba hidráulica de pistão axial para o grupo de propulsão, com rotação em sentido horário. Com taxa de deslocamento de 63 centímetros cúbicos e pressão da válvula de alívio de 380bar. Com peso de 39,90kg. Com aplicação em compactador.	Caterpillar	Caterpillar	10R-6037		30/19
8413.81.00	Bomba hidráulica de pistão axial para o grupo vibratório, com rotação em sentido horário. Com taxa de deslocamento de 45 centímetros cúbicos e pressão da válvula de alívio de 350bar. Com peso de 33,23kg. Com aplicação em compactador.	Caterpillar	Caterpillar	10R-6038		30/19
8413.81.00	Bomba hidráulica de engrenagens para transmissão de carga. Com uma baixa pressão de trabalho. Com peso de 43,52kg. Com aplicação em caminhão fora de estrada.	Caterpillar	Caterpillar	10R-6195		38/19
8413.81.00	Bomba hidráulica de engrenagens para transmissão de carga. Com uma baixa pressão de trabalho. Com peso de 32,19kg. Com aplicação em caminhão fora de estrada.	Caterpillar	Caterpillar	10R-6196		37/19
8413.81.00	BOMBA HIDRAULICA, VOLUMETRICA ALTERNATIVA DE PISTAO, PARA O GRUPO DO VENTILADOR. CONSTRUIDA EM FERRO FUNDIDO DUCTIL. COM DESLOCAMENTO DE 28 CENTIMETROS CUBICOS POR REVOLUCAO. COM UMA PRESSAO NOMINAL DE 250BAR E UMA VELOCIDADE MAXIMA DE ROTACAO DE 3000RPM. COM UM FLUXO DE 84 LITROS POR MINUTO. COM PESO DE 18,27KG. UTILIZADO EM MOTORES MODELO C13. COM APLICACAO EM ESCAVADEIRA.	CATERPILLAR INC	CAT	10R6275		26/21
8413.81.00	Bomba hidráulica de pistão, para o grupo do giro. Com eixo de acoplamento de 15 dentes, passo de 16-32 e ângulo de pressão de 30 graus. Construído em ferro fundido dúctil. Com peso de 68,98kg. Com aplicação em escavadeira.	Caterpillar	Caterpillar	10R-6369		37/19
8413.81.00	Bomba dupla de pistão e deslocamento variável controlado, controle de torque variável, com bomba de carga compartilhada de deslocamento fixo, fluxo de saída de 222 mililitros por revolução. X2 a 1800rpm, torque max de entrada 1454 N.m e pressão max de trabalho de 35000kPa.	Caterpillar	Caterpillar	10R-6370		37/19
8413.81.00	Bomba hidráulica, volumétrica alternativa de pistão para sistema hidráulico. Com peso de 6,82kg. Utilizado em motores modelo 3116, com diâmetro do pistão de 105mm x 127mm de curso, turboalimentado, pós-arrefecido a ar e com injeção direta de combustível. Com aplicação em caminhão.	Caterpillar	Caterpillar	10R-7054		37/19
8413.81.00	Bomba dupla de pistão, com deslocamento variável para o grupo de implemento. Com deslocamento de 163 centímetros cúbicos. Rotação em sentido anti-horário. E pressão de trabalho de 30000kPa. Com peso de 205,20kg. Com aplicação em carregadeira de rodas.	Caterpillar	Caterpillar	10R-7396		37/19
8413.81.00	Bomba de pistão para o grupo de direção. Deslocamento de 260 centímetros cúbicos. Sentido de rotação horário. Com pressão de trabalho de até 28975kPa. Com peso de 147,38kg. Com aplicação em carregadeira de rodas.	Caterpillar	Caterpillar	10R-7398		37/19
8413.81.00	Bomba de pistão para o grupo de direção. Deslocamento de 260 centímetros cúbicos. Sentido de rotação horário. Com pressão de trabalho de até 28975kPa. Com peso de 129,69kg. Com aplicação em carregadeira de rodas.	Caterpillar	Caterpillar	10R-7399		37/19
8413.81.00	Bomba hidráulica de pistão do grupo de implementos. Taxa de deslocamento de 125 centímetros cúbicos. Com capacidade de vazão de 138litros por minuto a uma velocidade de rotação de 2200rpm. Pressão de descarga de 25000kPa. Com peso de 84,98kg. Com aplicação em carregadeira de rodas.	Caterpillar	Caterpillar	10R-7401		37/19
8413.81.00	BOMBA HIDRAULICA, VOLUMETRICA ALTERNATIVA DE PISTAO PARA SISTEMA HIDRAULICO. COM ROTACAO EM SENTIDO HORARIO. PRESSAO DE 6900KPA A UMA VELOCIDADE DE ROTACAO DE 2090RPM. COM DESLOCAMENTO DE 74 CENTIMETROS CUBICOS. COM PESO DE 35,41KG. UTILIZADO EM MOTORES MODELO C18. COM APLICACAO EM BULLDOZER DE LAGARTAS.	CATERPILLAR INC	CAT	10R7434		26/21
8413.81.00	BOMBA HIDRAULICA DE PISTAO DO GRUPO DE IMPLEMENTOS, COM ROTACAO EM SENTIDO HORARIO. TAXA DE DESLOCAMENTO DE 131 CENTIMETROS CUBICOS. PRESSAO DE DESCARGA DE 26200KPA. COM PESO DE 68,84KG. COM APLICACAO EM TRATOR DE ESTEIRA.	CATERPILLAR INC	CAT	10R7435		26/21
8413.81.00	Bomba dupla hidráulica, volumétrica alternativa de pistão para sistema hidráulico. Com deslocamento de 80 centímetros cúbicos. Com pressão de 34,3MPa e velocidade de rotação de 3000r.min−1. Com peso de 88,29kg. Utilizado em motor modelo 3046. Com aplicação em escavadeira.	Caterpillar	Caterpillar	10R-7699		37/19
8413.81.00	BOMBA HIDRAULICA, VOLUMETRICA ALTERNATIVA DE PISTAO PARA SISTEMA HIDRAULICO. COM ROTACAO EM SENTIDO ANTI-HORARIO. COM DESLOCAMENTO DE 98,3 CENTIMETROS CUBICOS. COM PESO DE 46,25KG. UTILIZADO EM MOTORES MODELO C11. COM APLICACAO EM CARREGADEIRA DE RODAS.	CATERPILLAR INC	CAT	10R7732		26/21
8413.81.00	BOMBA HIDRAULICA, VOLUMETRICA ALTERNATIVA DE PISTAO PARA SISTEMA HIDRAULICO. COM ROTACAO EM SENTIDO HORARIO. COM A CAPACIDADE DE VAZAO DE ATE 189 LITROS POR MINUTO, A UMA VELOCIDADE DE 2000RPM E PRESSAO DE TRABALHO DE 6900KPA, UTILIZANDO OLEO SAE 10W A 66 GRAUS CELSIUS. COM PESO DE 20,88KG. UTILIZADO EM MOTORES MODELO 3412E. COM APLICACAO EM CAMINHAO FORA DE ESTRADA.	CATERPILLAR INC	CAT	10R7956		26/21
8413.81.00	Bomba hidráulica de engrenagem. Com rotação em sentido horário. Com pressão de 6900kPa e velocidade de 2000rpm. Com fluxo de 160 litros por minuto. Com peso de 20,40kg. Utilizado em motor modelo 3408E. Com aplicação em caminhão fora de estrada.	Caterpillar	Caterpillar	10R-7961		34/19
8413.81.00	Bomba hidráulica, volumétrica alternativa de pistão para sistema hidráulico. Com rotação em sentido anti-horário. Com a capacidade de vazão de até 306 litros por minuto, a uma velocidade de 2100rpm e pressão de trabalho de 6900kPa, utilizando óleo SAE 10W a 66 graus Celsius. Com peso de 84,80kg. Utilizado em motores modelo 3408. Com aplicação em carregadeira de rodas.	Caterpillar	Caterpillar	10R-7962		34/19
8413.81.00	Bomba hidráulica, volumétrica alternativa de pistão para sistema hidráulico. Com rotação em sentido horário. Com pressão de 3450kPa e com uma velocidade de 2000rpm. Com peso de 15,60kg. Utilizado em motores modelo 3516. Com aplicação em caminhão fora de estrada.	Caterpillar	Caterpillar	10R-7964		34/19
8413.81.00	Bomba hidráulica de engrenagem. Com rotação em sentido horário. Pressão de 24800kPa e velocidade de 2500rpm. Com deslocamento de 213,8 centímetros cúbicos. Com peso de 87,29kg. Utilizado em motor modelo 3406E. Com aplicação em trator para mineração.	Caterpillar	Caterpillar	10R-7966		34/19
8413.81.00	Bomba hidráulica de engrenagem. Com rotação em sentido horário. Pressão de 176bar e velocidade de 2500rpm. Com deslocamento de 0,2005 litros. Com peso de 104,75kg. Utilizado em motor modelo 3516. Com aplicação em caminhão fora de estrada.	Caterpillar	Caterpillar	10R-7967		34/19
8413.81.00	Bomba hidráulica de engrenagem. Com rotação em sentido horário. Com pressão de 176bar e velocidade de 2500rpm. Com deslocamento de 0,0662 litros por revolução. Com peso de 20,24kg. Utilizado em motor modelo 3516. Com aplicação em caminhão.	Caterpillar	Caterpillar	10R-7968		34/19
8413.81.00	Bomba hidráulica de engrenagem. Com rotação em sentido horário. Pressão de 176bar e velocidade de 2500rpm. Com deslocamento de 0,2200 litros. Com peso de 104,30kg. Utilizado em motor modelo 3516. Com aplicação em caminhão fora de estrada.	Caterpillar	Caterpillar	10R-7969		34/19
8413.81.00	Bomba hidráulica de engrenagem. Com rotação em sentido anti-horário. Pressão de 185bar e velocidade de 3000rpm. Com deslocamento de 26,0 centímetros cúbicos. Com peso de 11,42kg. Utilizado em motor modelo 3406E. Com aplicação em caminhão articulado.	Caterpillar	Caterpillar	10R-7970		34/19
8413.81.00	Bomba hidráulica de engrenagens para basculante. Com uma alta pressão de trabalho. Com peso de 100,10kg. Com aplicação em caminhão fora de estrada.	Caterpillar	Caterpillar	10R-7971		34/19
8413.81.00	Bomba hidráulica de engrenagem. Com rotação em sentido anti-horário. Pressão de 24800kPa e velocidade de 2500rpm. Com deslocamento de 143,4 centímetros cúbicos. Com peso de 255,77kg. Utilizado em motor modelo 3524B. Com aplicação em caminhão fora de estrada.	Caterpillar	Caterpillar	10R-7972		34/19
8413.81.00	Bomba hidráulica de engrenagem. Com rotação em sentido anti-horário. Pressão de 242bar e velocidade de 2500rpm. Com deslocamento de 0,1113 litros. Com peso de 68,08kg. Utilizado em motor modelo 3524B. Com aplicação em caminhão fora de estrada.	Caterpillar	Caterpillar	10R-7973		34/19
8413.81.00	Bomba hidráulica de deslocamento, com uma pressão máxima de trabalho de 23900kPa a uma rotação de 2500rpm. Utilizada em trator de rodas buldôzer e trator de esteira. Para motores modelo 3508 e C32. Com um peso de 153,28kg.	Caterpillar	Caterpillar	10R-7974		34/19
8413.81.00	Bomba hidráulica de engrenagens para basculante. Com uma alta pressão de trabalho. Com peso de 79,98kg. Com aplicação em caminhão fora de estrada.	Caterpillar	Caterpillar	10R-7977		34/19
8413.81.00	Bomba hidráulica de engrenagens para implementos. Com uma alta pressão de trabalho. Com peso de 85,25kg. Com aplicação em carregadeira de rodas.	Caterpillar	Caterpillar	10R-7978		34/19
8413.81.00	Bomba hidráulica de engrenagem. Com rotação em sentido horário. Pressão de 18800kPa e velocidade de 2400rpm. Com deslocamento de 157,3 centímetros cúbicos. Com peso de 76,64kg. Utilizado em motor modelo 3412E. Com aplicação em buldôzer de lagartas.	Caterpillar	Caterpillar	10R-7979		34/19
8413.81.00	Bomba hidráulica de engrenagem. Com rotação em sentido horário. Pressão de 20684kPa e velocidade de 2500rpm. Com fluxo de 4,6 litros a uma velocidade de 100rpm. Com peso de 86,61kg. Utilizado em motor modelo 3412E. Com aplicação em caminhão fora de estrada.	Caterpillar	Caterpillar	10R-7980		36/19
8413.81.00	Bomba hidráulica de engrenagem. Com rotação em sentido horário. Pressão de 20700kPa e velocidade de 2500rpm. Com deslocamento de 181,1 centímetros cúbicos. Com peso de 68,02kg. Utilizado em motor modelo 3196. Com aplicação em carregadeira de rodas.	Caterpillar	Caterpillar	10R-7981		36/19
8413.81.00	Bomba hidráulica de engrenagens para implementos. Com uma alta pressão de trabalho. Com peso de 81,63kg. Com aplicação em carregadeira de rodas.	Caterpillar	Caterpillar	10R-7982		36/19
8413.81.00	Bomba de água para arrefecimento do sistema, utilizado em motores modelos C15 e C16. Com peso de 19,04kg. Suporta uma pressão máxima no teste com água 10 centímetros cúbicos por minuto a 20psi. Engrenagem com dureza Brinell mínima de 3,5. Com aplicação em caminhão fora de estrada.	Caterpillar	Caterpillar	10R-8660		36/19
8413.81.00	Bomba hidráulica dupla, volumétrica alternativa de pistão para sistema hidráulico. Com rotação em sentido horário. Pressão máxima da carga de alívio 3200kPa a uma velocidade de rotação de 3000rpm. Com deslocamento de 53,8 centímetros cúbicos. Com peso de 59,86kg. Utilizado em motores modelo C3.4. Com aplicação em mini carregadeira.	Caterpillar	Caterpillar	10R-8704		36/19
8413.81.00	Bomba hidráulica dupla, volumétrica alternativa de pistão para sistema hidráulico. Com rotação em sentido horário. Pressão máxima da carga de alívio 3200kPa a uma velocidade de rotação de 3200rpm. Com deslocamento de 45 centímetros cúbicos. Com peso de 71,19kg. Utilizado em motores modelo C3.4. Com aplicação em mini carregadeira.	Caterpillar	Caterpillar	10R-8705		36/19
8413.81.00	Bomba de água para arrefecimento do sistema, utilizado em motores modelo 3500. Com peso de 16,75kg. Deve suportar uma pressão máxima de 138kPa. Eixo com dureza RocKwell 30n mínima de 77. Com aplicação em trator de esteira.	Caterpillar	Caterpillar	10R-9395		36/19
8413.81.00	Bomba hidráulica variável de circuito aberto. Construída em aço. Com dimensões de 592,0mm x 441,5mm x 407,0mm. Com rotação em sentido anti-horário. Com pressão nominal de 30500kPa, uma velocidade de 1575rpm e um fluxo de 559 litros por minuto. Com deslocamento de 355 centímetros cúbicos por revolução. Com peso de 206,8kg. Com aplicação em escavadeira hidráulica para mineração.	Caterpillar	Caterpillar	20R-2006		27/19
8413.81.00	Bomba dupla hidráulica variável de circuito aberto. Construída em aço. Com dimensões de 674,0mm x 326,4mm x 268,8mm. Com rotação em sentido anti-horário. Com pressão nominal de 40000kPa, uma velocidade de 2327rpm e um fluxo de 209,43 litros por minuto. Com deslocamento de 90 centímetros cúbicos por revolução. Com peso de 146,22kg. Com aplicação em escavadeira hidráulica para mineração.	Caterpillar	Caterpillar	20R-2008		27/19
8413.81.00	Bomba dupla hidráulica variável de circuito aberto. Construída em aço. Com dimensões de 1384,3mm x 622,3mm x 787,4mm. Com rotação em sentido anti-horário. Com pressão nominal de 35000kPa, uma velocidade de 1450rpm e um fluxo de 646,7 litros por minuto. Com deslocamento de 446 centímetros cúbicos por revolução. Com peso de 638,61kg. Com aplicação em escavadeira hidráulica para mineração.	Caterpillar	Caterpillar	20R-2009		27/19
8413.81.00	Bomba hidráulica variável com eixo dobrado de pistão axial e circuito aberto. Com deslocamento de 1000 centímetros cúbicos por revolução. Com pressão de trabalho de 340bar, velocidade de rotação de 924rpm e fluxo máximo de 887 litros por minuto. Com peso de 449,0kg. Com aplicação em escavadeira hidráulica para mineração.	Caterpillar	Caterpillar	20R-2010		36/19
8413.81.00	Bomba hidráulica variável de circuito fechado. Com deslocamento de 250 centímetros cúbicos por revolução. Com peso de 156,0kg. Com aplicação em escavadeira hidráulica para mineração.	Caterpillar	Caterpillar	20R-2012		38/19
8413.81.00	Bomba hidráulica variável de circuito aberto. Construída em aço. Com dimensões de 685,0mm x 555,0mm x 531,5mm. Com rotação em sentido anti-horário. Com pressão nominal de 30000 bar, uma velocidade de 1486rpm e um fluxo de 742 litros por minuto. Com deslocamento de 500 centímetros cúbicos por revolução. Com peso de 319,30kg. Com aplicação em escavadeira hidráulica para mineração.	Caterpillar	Caterpillar	20R-2013		27/19
8413.81.00	Bomba hidráulica de engrenagens, para o sistema hidráulico. Com circuito aberto. Modelo KP5-250E. Com deslocamento de 250 centímetros cúbicos por revolução. Com uma pressão de trabalho de 50bar e uma velocidade de rotação de 1950rpm. Com um fluxo máximo de 468 litros por minuto. Com peso de 54,88kg. Com aplicação em escavadeira hidráulica para mineração.	Caterpillar	Caterpillar	20R-2016		36/19
8413.81.00	Bomba hidráulica variável de circuito fechado. Com deslocamento de 125 centímetros cúbicos por revolução. Com peso de 79,83kg. Com aplicação em escavadeira hidráulica para mineração.	Caterpillar	Caterpillar	20R-2017		36/19
8413.81.00	Bomba hidráulica variável de circuito aberto. Com deslocamento de 45 centímetros cúbicos por revolução. Com peso de 21,31kg. Com aplicação em escavadeira hidráulica para mineração.	Caterpillar	Caterpillar	20R-2020		36/19
8413.81.00	Bomba hidráulica variável de circuito aberto. Com deslocamento de 100 centímetros cúbicos por revolução. Com peso de 34,01kg. Com aplicação em escavadeira hidráulica para mineração.	Caterpillar	Caterpillar	20R-2022		36/19
8413.81.00	Bomba hidráulica de engrenagens dupla, para o sistema hidráulico. Com circuito aberto. Modelo W9A2-11-05R. Com deslocamento de 11 centímetros cúbicos por revolução. Com uma pressão de trabalho de 70bar e uma velocidade de rotação de 2185rpm. Com um fluxo máximo de 23 litros por minuto. Com peso de 22,22kg. Com aplicação em escavadeira hidráulica para mineração.	Caterpillar	Caterpillar	20R-2023		36/19
8413.81.00	Bomba dupla hidráulica variável de circuito aberto. Construída em aço. Com dimensões de 736,6mm x 317,5mm x 457,2mm. Com rotação em sentido horário. Com pressão nominal de 28000kPa, uma velocidade de 2200rpm e um fluxo de 156,2 litros por minuto. Com deslocamento de 71 centímetros cúbicos por revolução. Com peso de 66,22kg. Com aplicação em escavadeira hidráulica para mineração.	Caterpillar	Caterpillar	20R-2024		27/19
8413.81.00	Bomba hidráulica variável de circuito aberto. Com deslocamento de 250 centímetros cúbicos por revolução. Com peso de 180,7kg. Com aplicação em escavadeira hidráulica para mineração.	Caterpillar	Caterpillar	20R-2025		36/19
8413.81.00	Bomba hidráulica variável de circuito fechado. Construída em aço. Com dimensões de 493,9mm x 390,7mm x 360,0mm. Com rotação em sentido anti-horário. Com pressão nominal de 36500kPa, uma velocidade de 1950rpm e um fluxo de 487,5 litros por minuto. Com deslocamento de 250 centímetros cúbicos por revolução. Com peso de 160,70kg. Com aplicação em escavadeira hidráulica para mineração.	Caterpillar	Caterpillar	20R-2028		27/19
8413.81.00	Bomba hidráulica variável de circuito fechado. Construída em aço. Com dimensões de 390,9mm x 339,6mm x 293,5mm. Com rotação em sentido anti-horário. Com pressão nominal de 40000kPa, uma velocidade de 2250rpm e um fluxo de 281,25 litros por minuto. Com deslocamento de 125 centímetros cúbicos por revolução. Com peso de 84,82kg. Com aplicação em escavadeira hidráulica para mineração.	Caterpillar	Caterpillar	20R-2029		27/19
8413.81.00	Bomba hidráulica variável de circuito fechado. Com deslocamento de 125 centímetros cúbicos por revolução. Com peso de 81,19kg. Com aplicação em escavadeira hidráulica para mineração.	Caterpillar	Caterpillar	20R-2030		36/19
8413.81.00	Bomba hidráulica variável de circuito fechado. Construída em aço. Com dimensões de 452,7mm x 386,8mm x 360,0mm. Com rotação em sentido anti-horário. Com pressão nominal de 37000kPa, uma velocidade de 1954rpm e um fluxo de 488,5 litros por minuto. Com deslocamento de 250 centímetros cúbicos por revolução. Com peso de 150,59kg. Com aplicação em escavadeira hidráulica para mineração.	Caterpillar	Caterpillar	20R-2031		27/19
8413.81.00	Bomba hidráulica variável de circuito aberto. Construída em aço. Com dimensões de 414,02mm x 316,23mm x 213,36mm. Com rotação em sentido anti-horário. Com pressão nominal de 4000kPa, uma velocidade de 2700rpm e um fluxo de 162,0 litros por minuto. Com deslocamento de 60 centímetros cúbicos por revolução. Com peso de 27,21kg. Com aplicação em escavadeira hidráulica para mineração.	Caterpillar	Caterpillar	20R-2033		27/19
8413.81.00	Bomba hidráulica variável de circuito aberto. Construída em aço. Com dimensões de 208,28mm x 208,28mm x 355,60mm. Com rotação em sentido horário. Com pressão de 207 bar, uma velocidade de 2500rpm e um fluxo de 112,5 litros por minuto. Com deslocamento de 45 centímetros cúbicos por revolução. Com peso de 23,48kg. Com aplicação em escavadeira hidráulica para mineração.	Caterpillar	Caterpillar	20R-2034		27/19
8413.81.00	Bomba hidráulica variável de circuito aberto. Construída em aço. Com dimensões de 350,0mm x 211,0mm x 146,0mm. Com rotação em sentido anti-horário. Com pressão nominal de 25000kPa, uma velocidade de 2700rpm e um fluxo de 162,0 litros por minuto. Com deslocamento de 60 centímetros cúbicos por revolução. Com peso de 27,21kg. Com aplicação em escavadeira hidráulica para mineração.	Caterpillar	Caterpillar	20R-2035		27/19
8413.81.00	Bomba hidráulica variável de circuito aberto. Construída em aço. Com dimensões de 393,4mm x 282,9mm x 234,9mm. Com rotação em sentido anti-horário. Com pressão nominal de 28000kPa, uma velocidade de 2000rpm e um fluxo de 200 litros por minuto. Com deslocamento de 100 centímetros cúbicos por revolução. Com peso de 54,88kg. Com aplicação em escavadeira hidráulica para mineração.	Caterpillar	Caterpillar	20R-2038		27/19
8413.81.00	Bomba hidráulica variável de circuito aberto. Construída em aço. Com dimensões de 425,0mm x 309,5mm x 241,0mm. Com rotação em sentido anti-horário. Com pressão nominal de 27000kPa, uma velocidade de 1950rpm e um fluxo de 273 litros por minuto. Com deslocamento de 140 centímetros cúbicos por revolução. Com peso de 73,02kg. Com aplicação em escavadeira hidráulica para mineração.	Caterpillar	Caterpillar	20R-2039		27/19
8413.81.00	Bomba hidráulica, volumétrica alternativa de pistão para sistema hidráulico. Construída em aço. Com dimensões de 401,4mm x 344,6mm x 285,0mm. Com pressão nominal de 24bar, uma velocidade de 16000rpm e um fluxo de 2000 litros por minuto. Com deslocamento de 125 centímetros cúbicos por revolução. Com peso de 80,0kg. Com aplicação em perfuratriz rotopercussiva para mineração.	Caterpillar	Caterpillar	20R-3377		38/19
8413.81.00	Bomba hidráulica, volumétrica alternativa de pistão para sistema hidráulico. Construída em aço. Com dimensões de 284,0mm x 318,5mm x 263,2mm. Com pressão nominal de 250bar, uma velocidade de 20800rpm e um fluxo de 2600 litros por minuto. Com deslocamento de 125 centímetros cúbicos por revolução. Com peso de 73,0kg. Com aplicação em perfuratriz rotopercussiva para mineração.	Caterpillar	Caterpillar	20R-3391		38/19
8413.81.00	Bomba hidráulica, volumétrica alternativa de pistão para sistema hidráulico. Construída em aço. Com dimensões de 474,7mm x 301,5mm x 350,7mm. Com pressão nominal de 250bar, uma velocidade de 9523rpm e um fluxo de 2000 litros por minuto. Com deslocamento de 210 centímetros cúbicos por revolução. Com peso de 52,70kg. Com aplicação em perfuratriz rotopercussiva para mineração.	Caterpillar	Caterpillar	20R-3392		38/19
8413.81.00	Bomba de ureia, para o sistema de exaustão e pós-tratamento dos gases de escape, para motor Cat do ciclo diesel. Construída em alumínio fundido. Com dimensões de 209,4mm x 219,3mm. Com uma tensão de 12 volts. Com peso de 3,30kg. Utilizado em motores modelo C18, composto por 06 cilindros, com diâmetro do pistão de 145mm e curso de 183mm, turboalimentado, pós-arrefecido e com injeção direta de combustível. Com aplicação em motor industrial.	Caterpillar	Caterpillar	20R-9271		41/20
8413.81.00	Bomba de ureia, para o sistema de exaustão e pós-tratamento dos gases de escape, para motor Cat do ciclo diesel. Construída em alumínio fundido. Com dimensões de 247,67mm x 241,3mm x 139,7mm. Com uma tensão de 24 volts. Com peso de 3,30kg. Utilizado em motores modelo C13 - Tier4, composto por 06 cilindros, com diâmetro do pistão de 130mm e curso de 157mm, turboalimentado, pós-arrefecido e com injeção direta de combustível. Com aplicação em escavadeira hidráulica.	Caterpillar	Caterpillar	20R-9272		41/20
8413.81.00	Bomba de ureia, para o sistema de exaustão e pós-tratamento dos gases de escape, para motor Cat do ciclo diesel. Construída em alumínio fundido. Com dimensão de 209,4mm x 219,3mm x 133,7mm. Com uma tensão de 12 volts. Com peso de 3,24kg. Utilizado em motores modelo C18 - Tier4F, composto por 06 cilindros, com diâmetro do pistão de 145mm e curso de 183mm, turboalimentado, pós-arrefecido e com injeção direta de combustível. Com aplicação em motor industrial.	Caterpillar	Caterpillar	20R-9602		16/21
8413.81.00	Bomba de ureia, para o sistema de exaustão e pós-tratamento dos gases de escape, para motor Cat do ciclo diesel. Construída em alumínio fundido. Com dimensões de 209,4mm x 219,3mm x 133,7mm. Com uma tensão de 24 volts. Com peso de 3,25kg. Utilizado em motores modelo C13 - Tier4, composto por 06 cilindros, com diâmetro do pistão de 130mm e curso de 157mm, turboalimentado, pós-arrefecido e com injeção direta de combustível. Com aplicação em escavadeira hidráulica.	Caterpillar	Caterpillar	20R-9603		16/21
8413.81.00	BOMBA ELETRICA - 1600 BAR 220V 1 FASE COM CONECTOR 2500 BAR E CONTROLE REMOTO PARA SER UTILIZADA EM TENSIONADOR DE PARAFUSOS. A BOMBA PRESSURIZA O OLEO ATRAVES DAS MANGUEIRAS PARA FAZER FUNCIONAR NOSSOS EQUIPAMENTOS DE TENSIONAMENTO DE PARAFUSO.	ITH GMBH & CO. KG	ITH	34.10009-330 DEMO		14/19
8413.81.00	Moto bomba dupla com motor de 11 KW para transporte de material liquido com alcance de 50 metros, com capacidade de transporte liquido de 1710 litros, acionado por sistema hidráulico para o transporte de material. Composta por Motor bomba com Potência: 10 Cv Tensão: 220/380 Volts Corrente: 27, 19/15, 7 Amperes Frequência: 50 Hz Velocidade: 1800 RPM , Bomba hidráulica com pressão máxima: 300 Bar, conjunto de válvulas de ação simples de Tensão: 220 Volts e 2 pistão hidráulico de 11/2 x 1 m de comprimento. Com Bomba reserva para ser usada no filtro prensa. Conexão: em espigão de 2 . Estrutura: confeccionada em aço inox. Capacidade: 20 m³/h.	NETZSCH	NETZSCH	60232	NETZSCH do Brasil Ind. e Com. Ltda. / Rua Hermann Weege, 2383, CEP 89107-000, Pomerode - SC / Telefone: (47) 3387-8222 / E-mail: cinara.grutzmacher@netzsch.com / Responsável: Cinara Grutzmacher	10/20
8413.81.00	Motor Bomba de Sucção de fluido de perfuração para desprendimento do gás no tanque. Modelo 700.BR.074. Especificações: Alimentação: 220 V; Frequencia: 50 HZ; Rotação: 2880 RPM; Vazão: 300 cc / min. APLICAÇÃO: A Caixa ROTA é utilizada para realizar a sucção através do Probe, do fluido de perfuração. O Probe faz a separação do cascalho e depende do motor para seu movimento.	Geroservices Equipments SAS	GEOSERVICES	700.BR.074		04/21
8413.81.00	BOMBA DE EXTRAÇÃO COM MOTOR ELÉTRICO DO EXTRATOR DE FLUIDOS DO SISTEMA DE MONITORAMENTO DE GÁS FLAIR; DESCRIÇÃO TÉCNICA DO BEM: MOTOR TRIFÁSICO, 200v, BOMBA DE SUCÇÃO DE LAMA COM VAZÃO EQUIVALENTE A 300ml POR MINUTO; ESPECIFICAÇÃO TÉCNICA: ALIMENTAÇÃO: 220v, FREQUENCIA: 50Hz, ROTAÇÃO: 2880RPM, VAZÃO:300cc/min. CAMPO DE APLICAÇÃO: EQUIPAMENTO UTILIZADO PARA REALIZAR SUCÇÃO DO FLUIDO NAS OPERAÇÕES DE POÇOS DE PETRÓLEO E GÁS NATURAL.	SOMINEX - CAMPUS EFFSCIENCE - INNOVAPARC	SOMINEX	700.BR.074_GSE		47/19
8413.81.00	Moto bomba dupla com motor de 11 KW para transporte de material liquido com alcance de 50 metros, com capacidade de transporte liquido 1550 litros, acionado por sistema hidráulico para o transporte de material. Composta por Motor bomba com Potência: 10 Cv Tensão: 220/380 Volts Corrente: 27, 19/15, 7 Amperes Frequência: 50 Hz Velocidade: 1800 RPM , Bomba hidráulica com pressão máxima: 300 Bar, conjunto de válvulas de ação simples de Tensão: 220 Volts e 2 pistão hidráulico de 11/2 x 1 m de comprimento. Com Bomba reserva para ser usada no filtro prensa. Conexão: em espigão de 2 . Estrutura: confeccionada em aço inox. Capacidade: 20 m³/h.	PAULA DIAS E FILHOS, LDA	PAULA	BP400		10/20
8413.81.00	Bomba de Massa de Parede Interna. A Bomba de Massa ou Bomba Positiva, é um sistema de engrenagens que auxilia no escoamento da massa polimérica (Plástico), para sua distribuição uniforme até o cabeçote para a formação do tubo./ Utilizada para bombear fluidos com alto grau de viscosidade. São um tipo de bomba de deslocamento positivo, ou seja, caracterizam-se por conduzir e manter um fluxo suave e proporcional à velocidade de rotação de suas engrenagens ou rodas dentadas./ Sua operação no uso da força de suas engrenagens para transferir fluidos., as engrenagens atuam com a carcaça da bomba, criando uma força de sucção na entrada que faz com que o fluido seja sugado. Uma vez dentro da carcaça, não pode passar entre as engrenagens porque elas estão travadas entre si./ Essa situação faz com que o volume seja reduzido para que o fluido seja arrastado e finalmente expelido a uma pressão maior do que aquela que entrou na cavidade.	Maag Automatik Inc.	MAAG	EPS 90-56 1023A		20/23
8413.81.00	Painel hidraulico de controle de fluxo na coluna de perfuracao.; ESPECIFICAÇÃO TECNICA: BOMBA ALIMENTADA POR AR COMPRIMIDO, SAÍDA HIDRÁULICA DE ALTA PRESSÃO; CAMPO DE APLICAÇÃO: SERVIÇO AUXILIAR EM OPERAÇÕES DE PERFURAÇÃO DE POÇOS DE PETRÓLEO E GÁS NATURAL.	SCHLUMBERGER SRC	SCHLUMBERGER	EZC-CD		34/21
8413.81.00	Bomba de fraturamento hidráulico montada sob chassi, utilizado em operações de fraturamento hidráulico para no bombeamento de fluidos a alta vazão e pressão para o interior dos poços. Equipamento possui Motor a combustão Cummins com potência de 2250HHP. Transmissão de até 7 marchas com conversor de torque ambos do fabricante Alisson Transmissions. Bomba triplex com potência máxima de 2250 BHP equipada com Fluid End de 4,5. Equipamentos e sistemas adicionais: trocadores de calor, Sistema de controle automático, Filtros hidráulicos e de ar, Linha de sucção e descarga de fluidos, tanques de combustível (óleo diesel) e reservatório de fluido hidráulico. Aplicação: Bomba de Fraturamento hidráulico modelo Triplex 2250BHP montado sob chassi com capacidade para bombear até 12 barris de fluido por minuto e pressões de até 15.000 psi, a ser utilizado em operações de fraturamento. O local de uso serão poços de óleo/gás existentes nos campos petrolíferos.	GARDNER DENVER PRODUCTS	GARDNER DENVER	GD TRIPLEX 2250 BHP		36/22
8413.81.00	UNIDADE DE BOMBA HIDRAÚLICA DE ACIONAMENTO ELÉTRICO DE 04 ESTÁGIOS, EQUIPADA COM RADIADOR DE ÓLEO PARA EVITAR O SUPERAQUECIMENTO, CONTROLE REMOTO RESISTENTE QUANDO UTILIZADA EM SITUAÇÕES ADVERSAS	HYTORC	CENTRALITA HYTORC	HY-230		21/22
8413.81.00	Bomba injetora de NEMO (revestimento em isolamento térmico baseado em materiais epoxy-uretano) com tanques hermeticamente fechados, agitador anti-turbulência e sistema de vácuo integrado, controle de temperatura e vácuo, composto de bomba com sistema misturador preparado e cabeçote adaptado para aplicação de NEMO, especificações de voltagem: carga conectada 400V a 50Hz trifásico, Ar industrial seco (6 ou 8bar), temperatura de trabalho +10ºC a 35ºC, Componentes de pressão de segurança 20 bar, numero máximo de componentes 2(mais unidades coloridas), temperatura máxima de processamento no tanque de trabalho 35ºC. Aplicação: Para revestimento em juntas de campo de petróleo, completa com acessórios.	IMPIANTI OMS S.P.A	IMPIANTE OMS S.p.A	IMPACT 100 R .1;1		20/21
8413.81.00	BOMBA HIDRAULICA PARA ESCOAMENTO DE LIQUIDOS DURANTE A OPERACAO, COMERCIALMENTE DENOMINADA GRUPPO MOTOPOMPA COMPLETA COM SEUS ACESSORIOS PARA O DEVIDO FUNCIONAMENTO. Aplicacao do bem: Utilização na construção civil e construção de portos.	SCOVA ENGINEERING SPA	SCOVA	J04C536		06/21
8413.81.00	Bomba de colunas para fluidos, com transporte de material liquido com alcance de 50 metros de altura, saída de 2 para material, com motor potência 3 CV, tensão 220/380 Volts, corrente 8,83/5,1 Amperes, frequência 50 Hz e velocidade 1800 RPM, palhetas de diâmetro de 100 mm, conexão em espigão de 2 , capacidade 15 m³/h e estrutura confeccionada em aço inox. Tensão máquina: 220 Volts. Corrente máquina: 9 Amperes	VICTOR	VICTOR	MV604		16/20
8413.81.00	Bomba de colunas para fluidos, com transporte de material liquido com alcance de 60 metros de altura, saída de 2 para material, com motor potência 3 CV, tensão 220/380 Volts, corrente 8,83/5,1 Amperes, frequência 50 Hz e velocidade 1800 RPM, palhetas de diâmetro de 150 mm, conexão em espigão de 2 , capacidade 20 m³/h e estrutura confeccionada em aço inox. Tensão máquina: 220 Volts. Corrente máquina: 9 Amperes.	VICTOR	VICTOR	MV605		16/20
8413.81.00	Bomba de colunas para fluidos para transporte de material liquido com alcance de 60 metros de altura. Tensão máquina: 220 Volts. Corrente máquina: 9 Amperes. Motor: Potência: 3 CV Tensão: 220/380 Volts Corrente: 8,83/5,1 Amperes Frequência: 50 Hz, Velocidade: 1800 RPM, Bomba: palhetas de diâmetro sucção de 150 mm. Conexão: em espigão de 2 . Estrutura: confeccionada em inox. Capacidade: 20 m³/h. Altura Máxima: 60 metros.	VICTOR	VICTOR	MV606		16/20
8413.81.00	Bomba de colunas para fluidos para transporte de material liquido. Tensão máquina: 220 Volts. Corrente máquina: 9 Amperes. Motor: Potência: 3 CV Tensão: 220/380 Volts Corrente: 8,83/5,1 Amperes, Frequência: 50 Hz Velocidade: 1800 RPM. Bomba: palhetas de diâmetro de 180 mm. Conexão: em espigão de 2 . Estrutura: confeccionada em inox. Capacidade: 25 m³/h. Altura Máxima: 70 metros.	VICTOR	VICTOR	MV607		16/20
8413.81.00	Bomba de colunas para fluidos, com transporte de material liquido com alcance de 60 metros de altura, saída de 2 para material, com motor potência 3 CV, tensão 220/380 Volts, corrente 8,83/5,1 Amperes, frequência 50 Hz e velocidade 1800 RPM, palhetas de diâmetro de 180 mm, conexão em espigão de 2 , capacidade 25 m³/h e estrutura confeccionada em aço inox. Tensão máquina: 220 Volts. Corrente máquina: 9 Amperes.	VICTOR	VICTOR	MV608		16/20
8413.81.00	BOMBA PNEUMÁTICA DE BASE FIXA, COMPOSTA POR MOTOR PNEUMÁTICO MODELO 84804 DE DIÂMETRO DO CILINDRO 108MM, LARGURA 152MM, COMPRIMENTO 191MM, ALTURA 599MM, PESO 11,7KG, PRESSÃO DE OPERAÇÃO DE 2 A 14 BAR, ÁREA ÚTIL DO PISTÃO 92CM², COMPRIMENTO DO CURSO 152MM; TUBO ACOPLADO A BOMBA MODELO 84985, COM 86,4CM DE COMPRIMENTO DE HASTE, VÁLVULA ESFÉRICA NA BASE, PRESSÃO MÁXIMA DE SAÍDA 168 BAR; E HASTE DE FIXAÇÃO MODELO 84827, ALTURA NA POSIÇÃO RECOLHIDA 185,42CM, ALTURA NA POSIÇÃO ELEVADA 279,4CM, CAPACIDADE DE CARGA 181,437KG. O EQUIPAMENTO É UTILIZADO PARA TRANSFERIR SUBSTÂNCIAS VISCOSAS DE UM RECIPIENTE PARA OUTRO; NO QUAL, O FLUÍDO É SUCCIONADO ATRAVÉS DA ABERTURA INFERIOR DO TUBO CENTRAL E EXPELIDO ATRAVÉS DA ABERTURA SUPERIOR. EQUIPAMENTOS COMPLETOS COM TODOS SEUS PERTENCES NECESSÁRIOS AO SEU FUNCIONAMENTO.	SKF LUBRIFICATION BUSINESS UNIT	LINCOLN	PNEUMATIC MOTOR 84804 BASE FIXA		49/21
8413.81.00	BOMBA PNEUMÁTICA DE BASE MÓVEL, COMPOSTA POR MOTOR PNEUMÁTICO MODELO 84804, TUBO ACOPLADO A BOMBA MODELO 84985 E HASTE DE FIXAÇÃO MODELO 84827, UTILIZADO PARA TRANSFERIR SUBSTÂNCIAS VISCOSAS DE UM RECIPIENTE PARA OUTRO O FLUÍDO É SUCCIONADO ATRAVÉS DA ABERTURA INFERIOR DO TUBO CENTRAL E EXPELIDO ATRAVÉS DA ABERTURA SUPERIOR. COMPLETA COM TODOS SEUS PERTENCES NECESSÁRIOS AO SEU FUNCIONAMENTO.	SKF LUBRIFICATION BUSINESS UNIT	LINCOLN	PNEUMATIC MOTOR 84804 BASE MOVEL		36/21
8413.81.00	BOMBA PNEUMÁTICA, COMPOSTA POR MOTOR PNEUMÁTICO MODELO 94808, TUBO ACOPLADO A BOMBA MODELO 84921 E CARRINHO DE TRANSPORTE, DE BASE MÓVEL, UTILIZADO PARA TRANSFERIR SUBSTÂNCIAS VISCOSAS DE UM RECIPIENTE PARA OUTRO O FLUÍDO É SUCCIONADO ATRAVÉS DA ABERTURA INFERIOR DO TUBO CENTRAL E EXPELIDO ATRAVÉS DA ABERTURA SUPERIOR. COMPLETA COM TODOS SEUS PERTENCES NECESSÁRIOS AO SEU FUNCIONAMENTO.	SKF LUBRIFICATION BUSINESS UNIT	LINCOLN	PNEUMATIC MOTOR 94808		22/21
8413.81.00	Bomba de fraturamento hidráulico montada sob chassi, utilizado em operações de fraturamento hidráulico para no bombeamento de fluidos a alta vazão e pressão para o interior dos poços. Equipamento possui Motor a combustão Cummins com potência de 2500HHP. Transmissão de até 7 marchas com conversor de torque ambos do fabricante Alisson Transmissions. Bomba Quintuplex com potência máxima de 2500 BHP equipada com Fluid End de 4,5. Equipamentos e sistemas adicionais: trocadores de calor, Sistema de controle automático, Filtros hidráulicos e de ar, Linha de sucção e descarga de fluidos, tanques de combustível (óleo diesel) e reservatório de fluido hidráulico. Aplicação: Bomba de Fraturamento hidráulico Modelo Quintuplex 2500 BHP montado sob chassi com capacidade para bombear até 15 barris de fluido por minuto e pressões de até 10.000 psi, a ser utilizado em operações de fraturamento. O local de uso serão poços de óleo/gás existentes nos campos petrolíferos operados pela empresa.	GARDNER DENVER PRODUCTS	GARDNER DENVER	QUINTUPLEX 2500 BHP		37/22
8413.81.00	MÓDULO "MOTOBOMBA" COMPOSTO ESSENCIALMENTE POR BOMBA HIDRÁULICA E MOTOR BLDC (BRUSHLESS DIRECT CURRENT), ALÉM DE PLACA ELETRÔNICA COM FUNÇÃO DE GERAR E TRANSMITIR ENERGIA HIDRÁULICA PARA O MODULO ATUADOR; ESPECIFICAÇÃO TECNICA: COMPOSTO POR BOMBA HIDRÁULICA, MOTOR E ELETRÔNICA; DIMENSÃO: 3,4 POLEGADAS DE DIÂMETRO POR 26 POLEGADAS DE COMPRIMENTO; FUNÇÃO: SUA FUNÇÃO É TRANSMITIR ENERGIA AO MÓDULO ATUADOR (SUAM); CAMPO DE APLICAÇÃO: ATUAR NAS OPERAÇÕES DE AQUISIÇÃO DE DADOS DE PERFURAÇÃO E PRODUÇÃO DE POÇOS DE PETRÓLEO.	Peak Well Systems	SCHLUMBERGER	SUSM-DA		35/23
8413.91.90	Atuador do governador da bomba de injeção. Com rotação em sentido anti-horário. Fluxo volumétrico com pico de 7,58 litros por minuto. Potência requerida de 0,375kw a uma rotação de 1800rpm. Com peso de 5,18kg. Para motor modelo G3532. Com aplicação em máquinas rodoviárias.	Caterpillar	Caterpillar	0R-0956		38/21
8413.91.90	Rotor frontal da bomba hidráulica, para motores Cat do ciclo diesel. Construído em aço. Com diâmetro máximo de 160,02mm e comprimento de 167,64mm. Com peso de 6,21kg. Utilizado em motor 3406 - Tier3, composto por 06 cilindros, turboalimentado, pós-arrefecido e com sistema de injeção direta de combustível. Com aplicação em caminhão articulado para mineração.	Caterpillar	Caterpillar	0R-1447		21/21
8413.91.90	Rotor da bomba hidráulica tipo palheta. Modelo 25VQ19. Com velocidade de 600rpm, uma pressão de 1500psi e vazão de 4,5 galões por minuto. Com peso de 3,57kg. Com aplicação em máquinas rodoviárias.	Caterpillar	Caterpillar	0R-1452		45/21
8413.91.90	Rotor da bomba hidráulica tipo palheta. Com rotação em sentido horário. Diâmetro externo de 5,25 polegadas. Com vazão de 42 galões por minuto. Com peso de 9,88 kg. Com aplicação em máquinas rodoviárias.	Caterpillar	Caterpillar	0R-1456		25/21
8413.91.90	Rotor da bomba hidráulica tipo palheta. Diâmetro externo de 3,81 polegadas. Com vazão de 24 galões por minuto. Com peso de 4,12kg. Com aplicação em máquinas rodoviárias.	Caterpillar	Caterpillar	0R-1466		34/21
8413.91.90	Rotor da bomba hidráulica tipo palheta. Modelo 25VQ14. Com velocidade de 600rpm, uma pressão de 1500psi e vazão de 3,0 galões por minuto. Com peso de 3,62kg. Com aplicação em máquinas rodoviárias.	Caterpillar	Caterpillar	0R-1473		34/21
8413.91.90	Rotor da bomba hidráulica tipo palheta. Diâmetro externo de 3,81 polegadas. Com vazão de 17 galões por minuto. Com peso de 3,60kg. Com aplicação em máquinas rodoviárias.	Caterpillar	Caterpillar	0R-1474		34/21
8413.91.90	Rotor frontal da bomba hidráulica, para motores Cat do ciclo diesel. Construído em aço. Com diâmetro máximo de 187,96mm e comprimento de 200,66mm. Com peso de 9,88kg. Utilizado em motor 3306, composto por 06 cilindros, turboalimentado, pós-arrefecido e com sistema de injeção direta de combustível. Com aplicação em máquinas rodoviárias.	Caterpillar	Caterpillar	0R-1481		21/21
8413.91.90	Rotor traseiro da bomba hidráulica, para motores Cat do ciclo diesel. Construído em aço. Com diâmetro máximo de 127,0mm e comprimento de 129,54mm. Com peso de 3,60kg. Utilizado em motor 3306, composto por 06 cilindros, turboalimentado, pós-arrefecido e com sistema de injeção direta de combustível. Com aplicação em máquinas rodoviárias.	Caterpillar	Caterpillar	0R-1488		21/21
8413.91.90	Rotor da bomba hidráulica tipo palheta. Diâmetro externo de 3,81 polegadas. Com vazão de 21 galões por minuto. Com peso de 3,56kg. Com aplicação em máquinas rodoviárias.	Caterpillar	Caterpillar	0R-1489		25/21
8413.91.90	Rotor da bomba hidráulica tipo palheta. Com rotação em sentido anti-horário. Diâmetro externo de 5,25 polegadas. Com vazão de 50 galões por minuto. Com peso de 9,69 kg. Com aplicação em máquinas rodoviárias.	Caterpillar	Caterpillar	0R-1490		34/21
8413.91.90	Rotor da bomba hidráulica tipo palheta. Diâmetro externo de 3,81 polegadas. Com vazão de 21 galões por minuto. Com peso de 3,56kg. Com aplicação em máquinas rodoviárias.	Caterpillar	Caterpillar	0R-1492		25/21
8413.91.90	Rotor da bomba hidráulica tipo palheta. Diâmetro externo de 4,5 polegadas. Com vazão de 30 galões por minuto. Com peso de 6,09kg. Com aplicação em máquinas rodoviárias.	Caterpillar	Caterpillar	0R-1498		34/21
8413.91.90	Rotor da bomba hidráulica tipo palheta. Construído em aço e materiais diversos. Com rotação em sentido anti-horário. Com diâmetro externo de 4,5 polegadas. Com vazão de 38 galões por minuto. Com peso de 6,03kg. Com aplicação em máquinas rodoviárias.	Caterpillar	Caterpillar	0R-1505		45/21
8413.91.90	Pistão para bomba hidráulica, construído em aço. Com dureza mínima Rockwell C59. Dimensões de 4,03 polegadas de comprimento por 0,998 polegadas de diâmetro. Com peso de 0,31kg. Com aplicação em máquinas rodoviárias.	Caterpillar	Caterpillar	0R-1709		38/21
8413.91.90	Pistão para bomba hidráulica, montada no sistema de diração. Contruído em aço. Com dimensão de 182,88mm x 40,64mm x 40,64mm. Com peso de 0,181kg. Utilizado em motor modelo 3306, turboalimentado e com sistema de injeção direta de combustível. Com aplicação em máquinas rodoviárias.	Caterpillar	Caterpillar	0R-1711		25/21
8413.91.90	Placa da bomba hidráulica de pistão, montada no grupo do trem de força. Construída em latão e bronze fundidos. Material com mínimo de força de escoamento de 110 MPa. Com diâmetro externo de 204,0mm e diâmetro interno de 80,26mm. Com largura de 12,70mm. Com peso de 2,54kg. Com aplicação em máquinas rodoviárias.	Caterpillar	Caterpillar	0R-1723		21/21
8413.91.90	Placa da bomba de pistão hidráulica montada no grupo de implemento, com deslocamento fixo. Material com mínimo de força de escoamento de 110 MPA. Com peso de 2,44kg. Com aplicação em máquinas rodoviárias.	Caterpillar	Caterpillar	0R-1724		25/21
8413.91.90	Pistão da bomba hidráulica montada no grupo de implemento, com deslocamento fixo. Material SAE 660 bronze. Com peso de 0,54kg. Com aplicação em máquinas rodoviárias.	Caterpillar	Caterpillar	0R-1727		25/21
8413.91.90	Placa da bomba de pistão hidráulica montada no grupo de implemento, com deslocamento fixo. Material SAE 660 bronze. Com peso de 2,44kg. Com aplicação em máquinas rodoviárias.	Caterpillar	Caterpillar	0R-1729		25/21
8413.91.90	Placa da bomba hidráulica de pistão, montada no sistema de direção. Construída em bronze fundido. Material com mínimo de força de escoamento de 110 MPa. Com diâmetro externo de 132,1mm e diâmetro interno de 52,32mm. Com largura de 10,16mm. Com peso de 0,821kg. Com aplicação em máquinas rodoviárias.	Caterpillar	Caterpillar	0R-1732		21/21
8413.91.90	Rotor da bomba hidráulica tipo palheta. Diâmetro externo de 5 polegadas. Com vazão de 19 galões por minuto. Com peso de 7,16kg. Com aplicação em máquinas rodoviárias.	Caterpillar	Caterpillar	0R-7422		25/21
8413.91.90	Rotor da bomba hidráulica tipo palheta. Diâmetro externo de 5,24 polegadas. Com vazão de 57 galões por minuto. Com peso de 9,81kg. Com aplicação em máquinas rodoviárias.	Caterpillar	Caterpillar	0R-7424		34/21
8413.91.90	Rotor da bomba hidráulica tipo palheta. Com rotação em sentido anti-horário. Diâmetro externo de 5,246 polegadas. Com vazão de 60 galões por minuto. Com peso de 9,81kg. Com aplicação em máquinas rodoviárias.	Caterpillar	Caterpillar	0R-7425		25/21
8413.91.90	Rotor da bomba hidráulica tipo palheta. Diâmetro externo de 3,81 polegadas. Com vazão de 17 galões por minuto. Com peso de 3,58kg. Com aplicação em máquinas rodoviárias.	Caterpillar	Caterpillar	0R-7428		34/21
8413.91.90	Atuador do governador da bomba injetora. Utilizado em motores modelo 3500 - marítimo-rodoviário. Com peso de 7,86kg.	Caterpillar	Caterpillar	0R-7968		30/21
8413.91.90	Atuador do governador da bomba injetora. Utilizado em motores modelo 3600 - marítimo-rodoviário. Com peso de 18,58kg.	Caterpillar	Caterpillar	0R-7969		38/21
8413.91.90	Atuador do governador da bomba injetora. Utilizado em motores modelos 3300 e 3400 - marítimo-rodoviário. Com peso de 5,10kg.	Caterpillar	Caterpillar	0R-7970		30/21
8413.91.90	Atuador do governador da bomba injetora. Utilizado em motores modelos 3300 e 3400 - marítimo-rodoviário. Com peso de 4,58kg.	Caterpillar	Caterpillar	0R-7972		30/21
8413.91.90	Atuador do governador da bomba injetora. Utilizado em motores modelos 3300 e 3400 - marítimo-rodoviário. Com peso de 5,03kg.	Caterpillar	Caterpillar	0R-7973		30/21
8413.91.90	Rotor da bomba hidráulica tipo palheta. Diâmetro externo de 5,25 polegadas. Com vazão de 50 galões por minuto. Com peso de 9,86kg. Com aplicação em máquinas rodoviárias.	Caterpillar	Caterpillar	0R-8180		34/21
8413.91.90	Rotor da bomba hidráulica tipo palheta. Diâmetro externo de 5,25 polegadas. Com vazão de 50 galões por minuto. Com peso de 9,72kg. Com aplicação em máquinas rodoviárias.	Caterpillar	Caterpillar	0R-8181		34/21
8413.91.90	Rotor da bomba hidráulica tipo palheta. Diâmetro externo de 4,5 polegadas. Com vazão de 35 galões por minuto. Com peso de 6,23kg. Com aplicação em máquinas rodoviárias.	Caterpillar	Caterpillar	0R-8182		25/21
8413.91.90	Governador da bomba injetora. Utilizado em motores modelo 3508. Rotação em sentido horário. Taxa de velocidade de até 1600rpm. Com peso de 18,14kg. Com aplicação em máquinas rodoviárias.	Caterpillar	Caterpillar	0R-8308		30/21
8413.91.90	Governador da bomba injetora. Utilizado em motores modelo 3500. Com peso de 20,40kg. Com aplicação em máquinas rodoviárias.	Caterpillar	Caterpillar	0R-8310		45/21
8413.91.90	Governador da bomba injetora. Utilizado em motores modelo 3500 - marítimo-rodoviário. Com peso de 19,84kg.	Caterpillar	Caterpillar	0R-8311		30/21
8413.91.90	Governador da bomba injetora. Utilizado em motores modelo 3500 - marítimo-rodoviário. Com peso de 19,04kg.	Caterpillar	Caterpillar	0R-8312		30/21
8413.91.90	Governador para bomba injetora. Com ajuste de marcha lenta, velocidade de 1020rpm e pressão de saída da bomba de transferência de 50 kPa. Com peso de 7,12kg. Para motor modelo 3126. Com aplicação em máquinas rodoviárias.	Caterpillar	Caterpillar	10R-0992		38/21
8413.91.90	Governador da bomba injetora. Utilizado em motores modelos 3114 e 3116. Com peso de 7,14kg. Com aplicação em máquinas rodoviárias.	Caterpillar	Caterpillar	10R-0993		30/21
8413.91.90	Governador da bomba injetora. Utilizado em motores modelos 3114 e 3116. Com peso de 7,12kg. Com aplicação em máquinas rodoviárias.	Caterpillar	Caterpillar	10R-0995		38/21
8413.91.90	Governador da bomba injetora. Utilizado em motores modelos 3114 e 3116. Com peso de 6,98kg. Com aplicação em máquinas rodoviárias.	Caterpillar	Caterpillar	10R-1202		30/21
8413.91.90	Governador da bomba injetora. Utilizado em motores modelos 3114 e 3116. Com peso de 6,98kg. Com aplicação em máquinas rodoviárias.	Caterpillar	Caterpillar	10R-1203		30/21
8413.91.90	Governador para bomba injetora. Com ajuste de marcha lenta, velocidade de 850rpm e pressão de saída da bomba de transferência de 50 kPa. Com peso de 7,02kg. Para motor modelo 3116. Com aplicação em máquinas rodoviárias.	Caterpillar	Caterpillar	10R-1208		45/21
8413.91.90	Governador para bomba injetora. Com ajuste de marcha lenta, velocidade de 850rpm e pressão de saída da bomba de transferência de 50 kpa. Com peso de 6,98kg. Para motor modelo 3116. Com aplicação em máquinas rodoviárias.	Caterpillar	Caterpillar	10R-1211		30/21
8413.91.90	Governador da bomba injetora. Utilizado em motores modelos 3114 e 3116. Com peso de 6,98kg. Com aplicação em máquinas rodoviárias.	Caterpillar	Caterpillar	10R-1241		30/21
8413.91.90	Rotor da bomba hidráulica tipo palheta. Diâmetro externo de 4,5 polegadas. Com vazão de 38 galões por minuto. Com peso de 6,16kg. Com aplicação em máquinas rodoviárias.	Caterpillar	Caterpillar	10R-1781		34/21
8413.91.90	Controle de combustível do governador da bomba injetora. Construído em aço. Com comprimento de 223,52mm. Com pressão do coletor de admissão de ar de 33,8kPa. Com peso de 0,83kg. Utilizado em motor modelo 3406. Com aplicação em máquinas rodoviárias.	Caterpillar	Caterpillar	20R-3672		45/21
8413.91.90	Controle de combustível do governador da bomba injetora. Construído em aço. Com comprimento de 210,82mm. Com pressão do coletor de admissão de ar de 33,8kpa. Com peso de 0,86kg. Para motor modelo 3306. Com aplicação em máquinas rodoviárias.	Caterpillar	Caterpillar	20R-3774		30/21
8413.91.90	Luva da bomba injetora. Construída em aço. Com diâmetro de 40,64mm e comprimento de 182,88mm. Com peso de 0,13kg. Utilizado em motor modelo C9.3. Com aplicação em máquinas rodoviárias.	Caterpillar	Caterpillar	20R-4517		38/21
8413.91.90	Governador da bomba injetora. Material predominante aço. Com ajuste de marcha lenta, velocidade de 1020rpm e pressão de saída da bomba de transferência de 50kPa. Com peso de 7,75kg. Para motor modelo 3126. Com aplicação em máquinas rodoviárias.	Caterpillar	Caterpillar	20R-5220		45/21
8413.91.90	Governador da bomba injetora. Material predominante aço. Com ajuste de marcha lenta, velocidade de 1020rpm e pressão de saída da bomba de transferência de 50kpa. Com peso de 6,80kg. Para motor modelo 3126. Com aplicação em máquinas rodoviárias.	Caterpillar	Caterpillar	20R-5221		21/21
8413.91.90	Cilindro da bomba injetora de combustível. Construído em aço. Com dimensões de 106,68mm de comprimento e 66,04mm de largura. Com peso de 0,40kg. Utilizado em motor modelo 3406. Com aplicação em máquinas rodoviárias.	Caterpillar	Caterpillar	20R-5289		30/21
8413.91.90	Cilindro da bomba injetora de combustível. Construído em aço. Com dimensões de 205,74mm de comprimento e 53,34mm de largura. Com peso de 0,32kg. Utilizado em motor modelo 3406. Com aplicação em máquinas rodoviárias.	Caterpillar	Caterpillar	20R-5290		45/21
8413.91.90	Cilindro da bomba injetora de combustível. Construído em aço. Com dimensões de 106,68mm de comprimento e 66,04mm de largura. Com peso de 0,22kg. Utilizado em motor modelo 3306. Com aplicação em máquinas rodoviárias.	Caterpillar	Caterpillar	20R-5291		30/21
8413.91.90	Cilindro da bomba injetora de combustível. Construído em aço. Com dimensões de 106,68mm de comprimento e 66,04mm de largura. Com peso de 0,23kg. Utilizado em motor modelo 3306. Com aplicação em máquinas rodoviárias.	Caterpillar	Caterpillar	20R-5292		30/21
8413.91.90	Cilindro da bomba injetora de combustível. Construído em aço. Com dimensões de 86,36mm de comprimento e 60,96mm de diâmetro. Com peso de 0,18kg. Utilizado em motor modelo 3408. Com aplicação em máquinas rodoviárias.	Caterpillar	Caterpillar	20R-5293		45/21
8413.91.90	Cilindro da bomba injetora de combustível. Construído em aço. Com dimensões de 182,88mm de comprimento e 40,64mm de diâmetro. Com peso de 0,24kg. Utilizado em motor modelo 3408. Com aplicação em máquinas rodoviárias.	Caterpillar	Caterpillar	20R-5294		45/21
8413.91.90	Cilindro da bomba injetora de combustível. Construído em aço. Com dimensões de 182,88mm de comprimento e 40,64mm de diâmetro. Com peso de 0,22kg. Utilizado em motor modelo 3306. Com aplicação em máquinas rodoviárias.	Caterpillar	Caterpillar	20R-5295		45/21
8413.91.90	Controle de combustível do governador da bomba injetora. Construído em aço. Com comprimento de 223,52mm. Com pressão do coletor de admissão de ar de 33,8kPa. Com peso de 0,86kg. Utilizado em motor modelo 3406. Com aplicação em máquinas rodoviárias.	Caterpillar	Caterpillar	20R-5297		45/21
8413.91.90	Controle de combustível do governador da bomba injetora. Construído em aço. Com comprimento de 109,22mm. Com peso de 0,45kg. Utilizado em motor modelo 3304. Com aplicação em máquinas rodoviárias.	Caterpillar	Caterpillar	20R-5299		45/21
8413.91.90	Controle de combustível do governador da bomba injetora. Construído em aço. Com comprimento de 223,52mm. Com pressão do coletor de admissão de ar de 33,8kPa. Com peso de 0,85kg. Utilizado em motor modelo 3406. Com aplicação em máquinas rodoviárias.	Caterpillar	Caterpillar	20R-5300		45/21
8413.91.90	Atuador do governador da bomba de injeção. Construído em aço. Com comprimento de 139,7mm. Com rotação em sentido horário. Fluxo volumétrico com pico de 7,58 litros por minuto. Potência requerida de 0,375kw em uma velocidade de 1800rpm. Com peso de 5,09kg. Para motor modelo 3412. Com aplicação em grupo gerador.	Caterpillar	Caterpillar	20R-5434		45/21
8413.91.90	Governador da bomba injetora. Material predominante aço. Com comprimento de 337,8mm. Com rotação em sentido anti-horário. Com tensão de 24 volts. Com velocidade de 2100-4000rpm. Com peso de 6,57kg. Para motor modelo 3304. Com aplicação em motor marítimo e industrial.	Caterpillar	Caterpillar	20R-5438		21/21
8413.91.90	Governador da bomba injetora. Material predominante aço. Com comprimento de 363,2mm. Com rotação em sentido anti-horário. Com tensão de 24 volts. Com velocidade de 2100-4000rpm. Com peso de 6,60kg. Para motor modelo 3406. Com aplicação em motor marítimo e industrial.	Caterpillar	Caterpillar	20R-5439		45/21
8413.91.90	Conjunto para a bomba hidráulica tipo palheta, para o sistema hidráulico. Composto por 12 palhetas de aço e 02 anéis de borracha. Com peso de 6,00kg. Utilizado em motor modelo 3306. Com aplicação em máquinas rodoviárias.	Caterpillar	Caterpillar	20R-6591		45/21
8414.10.00	Bomba de Vácuo portátil, com controlador de convecção Terranova 908A - Bomba de vácuo mecânica é uma bomba de diafragma, um tipo de bomba seca, velocidade de bombear de aproximadamente 1 pé cúbico por minuto e, quando atinge a pressão mais baixa de que é capaz, a bomba de alto vácuo é automaticamente ativada. O alto vácuo é obtido por uma bomba de arrasto molecular com uma velocidade de bombeamento de 16 pés cúbicos por minuto. Em condições operacionais estáveis, o sistema tem uma velocidade efetiva da bomba de 9 pés cúbicos por minuto. O sistema Drytel 1025 é capaz de atingir um vácuo de 10-6 Torr em não mais que 3 horas. O Controlador Duplo de Medidor de Diafragma Terranova® 908A foi projetado para operar simultaneamente dois medidores de diafragma, como o manômetro de capacitância MKS 722B Baratron®. Terranova® 908A pode produzir leituras de pressão de 1 x 104 Torr a 1 x 10-3 Torr (1 x 104 mbar a 1 x 10-3 mbar). Unidade de controle configurada para operar medidores de diafragma de capacitância padrão e de escala completa aquecida entre 1 x 104 Torr e 2 x 10-2 Torr (1 x 104 mbar e 2 x 10-2 mbar) que requerem uma entrada de ± 15 V DC e tem um sinal de saída 0 V - 10 V DC.	ALCATEL ENTREPRISES	ALCATEL	1025		31/21
8414.10.00	Bomba de vácuo (sopradora), equipada com motor de potêcia de 400HP, velocidade de 3600RPM, utilizada em unidade de perfuração de máquina extrusora de filmes plásticos, com vazão mínima de 3,900m³/h, vazão máxima de 24,650 m³/h, pressão máxima: 0,87 Bar, vácuo máximo 351mmHg, lubrificação por óleo, entrada de 18'' e saída 14''.	HOFFMAN & LAMSON	Hoffman Lamson	1407-7-0-0-0-0-AD		24/22
8414.10.00	Bomba de vácuo (sopradora), equipada com motor de potêcia de 400HP, velocidade de 3600RPM, utilizada em unidade de perfuração de máquina extrusora de filmes plásticos, com vazão mínima de 3,900m³/h, vazão máxima de 24,650 m³/h, pressão máxima: 0,87 Bar, vácuo máximo 351mmHg, lubrificação por óleo, entrada de 18'' e saída 14''.	GARDNER DENVER NASH	Gardner Denver	1407-AD0I		24/22
8414.10.00	BOMBA CONVERSORA DE NITROGENIO LIQUIDO MODELO 180K GASOSO QUE TEM POR FUNÇÃO BOMBEAR O NITROGENIO UTILIZADO EM OPERAÇÕES DE GÁS CHAMADAS DE PRÉ-COMISSIONAMENTO DE LINHAS DE DUTOS, UNIDADE DE NITROGÊNIO ACIONADA À DIESEL MONTADA EM SKID. O EQUIPAMENTO É UM CONJUNTO DE COMPONENTES CONSTITUÍDOS POR UM MOTOR DIESEL JOHN DEERE CERTIFICADO ATEX COMO O MOTOR PRINCIPAL. O MOTOR ACIONA UMA SÉRIE DE BOMBAS HIDRÁULICAS PARA FORNECER ENERGIA E CALOR A UM SISTEMA QUE CONVERTE NITROGÊNIO LÍQUIDO PARA UM FORMATO GASOSO.	NOV HYDRA RIG	NOV HYDRA RIG	180K		15/22
8414.10.00	Bomba de vácuo, desenvolvida para geração de vácuo através de seu mecanismo (diafragma e válvulas) com Vácuo absoluto: 90mbar; Vácuo relativo: 700mmHg ( 27,5pol/Hg ); Vazão de ar livre: 34 Litros/min.(1,2 cfm); Vácuometro graduado; Rotação : 1800 rpm; Ruído : 64-76 dB à 1m de distância; Entrada e saída dos gazes: Ø 1/4; Tensão : 115-230V; Frequência : 50-60Hz; Potência : 0,184kW; Peso: 10 kg; Dimensões (Larg. x Prof. x Alt.) : 22X32X34cm; Grau de proteção IP 55. Materiais em contato com os gazes: PTFE, ECTFE e Kalrez; Especial para gazes corrosivos dispensando o uso do trap; Recomendada para ser utilizada com produtos com ponto de ebulição menor que 200°C. São recomendado para o uso com Evaporadores Rotativos.	Fisatom Equipamentos Cientificos Ltda	Fisatom	825T		16/21
8414.10.00	BOMBA DE IMPULSO DE GÁS QUE TEM POR FUNÇÃO AUMENTAR A PRESSÃO DO GÁS JÁ PRESSURIZADO UTILIZADO EM LINHA DE PROCESSO INDUSTRIAL PETROQUIMICO E EM TESTE DE INTEGRIDADE E DE ESTANQUEIDADE EM SISTEMAS DE EQUIPAMENTOS E TUBULAÇÕES EM INDÚSTRIAS DIVERSAS. CONSTITUÍDA DE AÇO INOX ENDURECIDO POR PRECIPITAÇÃO, MONTADA EM SKID METÁLICO FABRICADO EM AÇO INOXIDÁVEL. UTILIZADA PARA AUMENTAR A PRESSÃO DO GÁS JÁ PRESSURIZADO ATÉ 9000PSI PELA COMPRESSÃO REALIZADA PELOS SISTEMA DE DUPLO PISTÃO. POSSUÍ VÁLVULA DE REGULAGEM DE VAZÃO E PRESSÃO DE DESCARGA, PERMITINDO AJUSTE NA PRESSÃO DE DESCARGA DESEJADA, VEDAÇÃO DOS PISTÕES DE ALTA PRESSÃO PARA ATUAÇÃO ACIMA DE 5000PSI, MÍNIMA PRESSÃO DE ADMISSÃO: 68BARG, MÁXIMA PRESSÃO DE DESCARGA: 9000PSI, VAZÃO: 10,4 SCFM @ 6800 PSI, PRESSÃO MÍNIMA DE ADMISSÃO DO AR DE OPERAÇÃO: 100PSI	Haskel	HASKEL	8AGT-30/60		34/21
8414.10.00	BOMBA CONVERSORA DE NITROGENIO LIQUIDO QUE TEM POR FUNCAO BOMBEAR O NITROGENIO UTILIZADO EM OPERACOES DE GAS CHAMADAS DE PRE-COMISSIONAMENTO DE LINHAS DE DUTOS.DIMENSOES: L: 4000MM - W: 2200MM - H: 2250MMLEVANTAMENTO / TRANSPORTE: ESTRUTURA EMBUTIDA COM BOLSOS DE EMPILHADEIRA E LINGAS DE LEVANTAMENTO.VOLUME DO TANQUE DIESEL: 568 LQ MAX. : 3.000 SCF / M (180.000 SCF / H)P MAX. : 680 BAR (10.000 PSI)CONEXAO INTERNA: 2 EA. ACME NIT 150CONEXAO EXTERNA: 1 EA. 2 "WECO FIG. 1502 FEMEABATERIA DE INICIALIZACAO: AIR STARTBOMBA TRIPLEX: CRYOMEC (TIPO 3-GUPD)BOMBA DE AUMENTO: CIS 1,5 X 2,5 X 6EXTREMIDADES FRIAS: ACD TRIPLEX 1,625 "VAPORIZADOR: POTE CIS TIPO ARBEIDS TRYKK: 10,000 PSISISTEMA M / 3GP DO MOTOR: DETROIT DIESEL MODELO: 8V71N, 320 HP @ 2,100 RPMFORNECIMENTO DE AR / DIESEL DESLIGADO SE: - DESLIGAMENTO DE ALTA PRESSAO NO SISTEMA HIDRAULICO - PARADA MANUAL - SHUT-DOWN DE EMERGENCIACONSUMO DE DIESEL COM EFEITO TOTAL: APROX. 106 L / H	CWII ENGINEERING PTE LTD	CWII ENGINEERING PTE LTD	8V71N		45/19
8414.10.00	UNIDADE A VACUM DE COLETA DE CASCALHOS UTILIZADO NA PERFURACAO DE POCOS DE OLEO/GAS; ESPECIFICAÇÃO TÉCNICA: COMPRIMENTO mm 109 (2,762); LARGURA mm 74.5 (1,892); ALTURA mm 72 (1,828); FLUXO DE AR: 1,541 ft³/min (2,618.1 m³/hr); CAMPO DE APLICAÇÃO: SISTEMA DE COLETA DE CASCALHO UTILIZADO EM POÇOS DE PETRÓLEO.	Florence M-I SWACO Product Center	M-I SWACO	9785920		28/23
8414.10.00	BOMBA A VÁCUO PASCAL - DESCRIÇÃO TÉCNICA DO BEM: DUPLO ESTÁGIO ; VELOCIDADE NOMINAL DE BOMBEAMENTO: 50hz (5.4); CAPACIDADE DE VAPOR DE ÁGUA: 50/60HZ (120/110); PRESSÃO DE VAPOR DE ÁGUA 50/60HZ (35/25) - CAMPO DE APLICAÇÃO: AS BOMBAS DE VÁCUO DE DUPLO ESTÁGIO PODEM SER APLICADAS EM DIFERENTES PROCESSOS INDUSTRIAIS TAIS COMO: DEGASEIFICAÇÃO, COZIMENTO, DESODORIZAÇÃO, DESAERAÇÃO, CONCENTRAÇÃO, EXAUSTÃO DE CONDENSADORES, DESTILAÇÃO, RECUPERAÇÃO DE SOLVENTES, EXTRUSÃO DE PLÁSTICOS, FILTRAÇÃO A VÁCUO, ESCORVAMENTO DE BOMBAS CENTRÍFUGAS, EMPACOTAMENTO A VÁCUO, EM MÁQUINAS DE PAPEL: MESA PLANA, ROLO COUCH, ROLO DE SUCÇÃO DA PRENSA, SUCÇÃO DA CAIXA DE FELTROS E OUTROS.	POWER WELL SERVICES HOLDINGS	EXPRO	ALCATEL ADIXEN PASCAL 2005SD		40/20
8414.10.00	VACCUM PUMP E UMA BOMBA DE VACUO RESPONSAVEL PELA SUCCAO DO AR ENTRE A BOBINA DE GRADIENTE E O TUNEL DA MAQUINA DE RESSONANCIA MAGNETICA CANON. APLICACAO: A SUCCAO REALIZADA PELA BOMBA DE VACUO E UTILIZADA COMO MECANISMO DE REDUCAO DE RUIDO SONORO DURANTE OS EXAMES DE RESSONANCIA MAGNETICA, CARACTERIZANDO O SISTEMA PIANISSIMO DO EQUIPAMENTO VANTAGE TITAN 1.5T. AS PLACAS RESPONSAVEIS PELO CONTROLE DA BOMBA DE VACUO SAO AS ETCM E SOM BOARDS.	CANON MEDICAL SYSTEMS CORPORATION	CANON MEDICAL	BSM41-2643*J		27/21
8414.10.00	Bomba de vácuo, palhetas rotativas de duplo estágio. Dados técnicos: Temperatura ambiente: 12 a 40 °C; Resfriamento: Ar; Flange (entrada): DN 16 ISO KF; Flange (saída): DN 16 ISO KF Voltagem: 115/230 V, 60 Hz; Velocidade de bombeamento: 2,9 m3/h. Potência nominal: 0,18 kW; Velocidade de rotação: 3.600 rpm; Pressão final com gas ballast: 3 · 10^ 2 mbar; Pressão final sem gas ballast: 3 · 10^ 3 mbar; Incluso: - Filtro d e ex austão, ONF 16 S; - Abraçadeira e anel de vedação DN 16 ISO KF; - Unidade de retorno de óleo do ONF para DUO. UTILIZAÇÃO DO PRODUTO: O equipamento a ser adquirido (bomba de vácuo) será utilizado especificamente para acoplamento em um equipamento de análise de porosidade por adsorção de nitrogênio, equipamento modelo Quadrasorb evo da marca Quantachrome. O conjunto como um todo é necessário para a realização de análises de laboratório. Este equipamento foi adquirido por meio de um projeto de pesquisa desenvolvido na instituição e que ainda se encontra em andamento sendo necessária a aquisição da bomba de vácuo. Para o pleno funcionamento do conjunto, as especificações acima, serão atingidas pela bomba de vácuo .; A bomba de vácuo em questão ainda deve ser capaz de suprir ao equipamento uma resolução de pressão 0,016 torr e um vácuo máximo de 1,13 x 10^-2 mbar (1 x 10^-2 torr). De modo a suprir todas as especificações e necessidades do equipamento a bomba de vácuo modelo DUO 3 da marca Pfeiffer é a recomendada pelo fabricante do analisador (Quantachrome).	PFEIFFER VACUUM GmbH	PFEIFFER VACUUM	DUO 3.		42/19
8414.10.00	BOMBA A VACUO (VACUUM PUMP EDWARDS). FUNÇÃO: GERACAO DE VACUO NA CAMARA DE LIOFILIZACAO E CONDENSADOR. REMOCAO DE AR UMIDO DO SISTEMA, ATENDENDO A CURVA DE ACELERACAO SEM INTERFERIR NA QUALIDADE DO PRODUTO FINAL (MEDICAMENTO LIOFILIZADO), POTENCIA REQUERIDA PARA ATENDER AS DIMENSOES DA CAMARA E DO CONDENSADOR SEM CONTAMINACAO DO PROCESSO COM OLEO. APLICACAO: UTILIZACAO PARA LIOFILIZADORES CRIOFARMA DE ORIGEM ITALIANA, FABRICADOS EM 2005, PROCESSO DE LIOFILIZACAO QUE ATENDE DENTRE OUTROS, LINHA HOSPITALAR E PRODUTOS UTILIZADOS EM UTI´s NO COMBATE A PANDEMIA DO COVID-19 // VOLTAGEM: 230/460V. Hz: 60Hz. CAPACIDADE: 275m3h-1 (7.7x10-4 mbar/torr Alto Vácuo).	EDWARDS LIMITED	EDWARDS	E2M275		20/21
8414.10.00	Bomba de vácuo específica acoplada para a utilização do equipamento (KJELDAHL DIGESTION UNITS VELP DK6/F3010010082 SEI) na determinação de Nitrogênio. Com alta resistência química e diafragma, tem proteção corrosiva para ser utilizado acoplada ao KJELDAHL DIGESTION. É destinado a produção de vácuo ou redução adicional da pressão de um vácuo já existente.	VELP SCIENTIFICA S.R.L	VELP	F30620198		42/20
8414.10.00	UNIDADE DE VÁCUO SECO ACIONADA POR ELETRICIDADE DE 150 HP, CERTIFICADA ZONA 1, ALOJADA EM UM CONTÊINER OFFSHORE DNV 2.7-1 COM O SEGUINTE EQUIPAMENTO JÁ ACOPLADO: - CONJUNTOS DE ARMAÇÃO E SUPORTE INFERIOR P/ EMPILHADEIRA; / - 106KW BROOK CROMPTON ZONA 1 MOTOR ELÉTRICO; / - RAM 616 DVJ TURBINA DE VACUO SECO; / - FILTRO DE ENTRADA COM ELEMENTO DE FILTRO REMOVÍVEL; / - TERMOSTATO TEMPRESS AUTOMÁTICO ZONA DE DESLIGAMENTO DE ALTA TEMPERATURA 1; / - VALPES VÁLVULA DE SOLENÓIDE COM ATUADOR ZONA 1; / - PAINEL DE PARTIDA À PROVA DE EXPLOSÃO; / - PAINEL DE CONTROLE EXTERNO; / - CÂMARAS DE ESCAPE DE ARREFECIMENTO E CÂMARA DE ESCAPE SILENCIOSA.	BAKER HUGHES DRILLING FLUIDS	BAKER HUGHES DRILLING FLUIDS	MS527		41/20
8414.10.00	UNIDADE DE VÁCUO SECO ACIONADA POR ELETRICIDADE DE 150 HP, CERTIFICADA ZONA 1, ALOJADA EM UM CONTÊINER OFFSHORE DNV 2.7-1 COM O SEGUINTE EQUIPAMENTO JÁ ACOPLADO: - C / W 106KW BROOK CROMPTON ZONA 1 MOTOR ELÉTRICO; / - RAM 616 DVJ VENTO SECO TIPO VENTILADOR; / - TANQUE DE QUEDA COM INTERRUPTOR DE FLUTUADOR DE ALTO NÍVEL; / - PAINEL DE PARTIDA À PROVA DE EXPLOSÃO; / - PAINEL DE CONTROLE EXTERNO; / - CÂMARAS DE ESCAPE DE ARREFECIMENTO E CÂMARA DE ESCAPE SILENCIOSA; / - BOMBA DE DIAFRAGMA HUSKY DE 2 "PARA DESCARGA DO TANQUE.	BAKER HUGHES DRILLING FLUIDS	BAKER HUGHES DRILLING FLUIDS	MS797		41/20
8414.10.00	Bomba de Vacuo de palheta mecanica, com motor incorporado com potencia de 9kW - 1800rpm, capacidade de pressao continua de 100mbar e capacidade aproximada de producao de 300m3/h, com alimentacao eletrica em 440 Volts, 50-60Hz. Aplicacao: Aspiracao de ar e outros produtos secos, nao agressivos, nao toxicos e gases nao explosivos.	ATELIERS BUSCH S.A.	Busch	RA 0250 D 5Z1 QMZZ		01/23
8414.10.00	BOMBA TURBO MOLECULAR, FACILITADORA DE VÁCUO, COMPLETA, COMPOSTA POR MOTOR DE PLACAS ELETRÔNICAS CONTROLADORAS PARA APLICAÇÃO EM SISTEMA DE FORNO INDUSTRIAL DE REVESTIMENTO METÁLICO DE TENSÃO 100 A 240 VOLTS AC, FREQUÊNCIA DE 50/60HZ E POTÊNCIA DE 700 VA.	LEYBOLD GMBH	LEYBOLD	Turbovac T1600		15/19
8414.10.00	GERADOR DE ALTO VACUO TIPO TURBOMOLECULAR, COM CAPACIDADE DE BOMBEAMENTO DE 250L/S, PRESSAO DE BASE < 5 x 10-10 mbar, ISENTO DE OLEO, VELOCIDADE DE ROTACAO 56,000 rpm, FLANGE DE ENTRADA ISO100, PESO 9KG. SEU FUNCIONAMENTO DEPENDE DE UM CONTROLADOR ELETRONICO QUE FORNECE A POTENCIA E FREQUENCIA ELETRICA NECESSARIAS PARA SEU FUNCIONAMENTO ADEQUADO. EXEMPLO DE APLICACOES: PODE SER ACOPLADO A EQUIPAMENTOS PARA ANALISE DE GASES, CROMATOGRAFOS , MICROSCOPIOS ELETRONICOS E SISTEMAS DE DEPOSICAO DE FILMES FINOS ONDE E NECESSARIO A RETIRADA DOS GASES ATMOSFERICOS DE UMA CAMARA.	AGILENT TECHNOLOGIES	AGILENT	TV-301 NAVIGATOR		37/21
8414.10.00	Bomba aceleradora de vacuo, com motor incorporado de 4HP 3600rpm, capacidade maxima de producao de 500m3/h, alimentacao eletrica 440 Volts, 50-60 HZ. Aplicacao: Aspiracao de ar e outros gases secos, nao agressivos, nao toxicos e nao explosivos.	ATELIERS BUSCH S.A.	Busch	WV 0500 B 001 KAFA		01/23
8414.10.00	Bomba aceleradora de vacuo, com motor incorporado de 7,5kW - 2600rpm, capacidade aproximada de producao de 2000m3/h, alimentacao eletrica em 440 Volts, frequencia em 50-60Hz. Aplicacao: Aspiracao de ar e outros gases secos, nao agressivos, nao toxicos e nao explosivos.	ATELIERS BUSCH S.A.	Busch	WV 2000 C 001 XXFC		01/23
8414.20.00	BOMBA DE AR MANUAL PARA CALIBRACAO DA PRESSAO DOS SENSORES TIPO: FERRAMENTA APLICAÇÃO: FERRAMENTA PARA USO EM OFICINA POR PROFISSIONAIS NA MANUTENCAO DE TURBINAS DE AERONAVES. ESPECIFICAÇÃO TÉCNICAS: A BOMBA DE AR MANUAL POSSUI UMA CAPACIDADE ESPECÍFICA DE PRESSÃO, EXPRESSA EM UNIDADES DE MEDIDA COMO PSI (LIBRAS POR POLEGADA QUADRADA) OU BAR. ESSA CAPACIDADE É SELECIONADA PARA ATENDER ÀS NECESSIDADES DA CALIBRAÇÃO DOS SENSORES DE PRESSÃO NAS TURBINAS A GÁS FINALIDADE: FERRAMENTA ESSENCIAL UTILIZADA EM OFICINAS DE MANUTENÇÃO DE TURBINAS A GÁS POR PROFISSIONAIS DO SETOR AERONÁUTICO. ESSA FERRAMENTA É PROJETADA PARA FORNECER UMA SOLUÇÃO PRECISA E CONFIÁVEL NA CALIBRAÇÃO DOS SENSORES DE PRESSÃO PRESENTES NAS TURBINAS A GÁS	GE CHINA - GENERAL ELECTRIC MEASUREMENT AND CONTROL	GENERAL ELECTRIC	PV622G		29/23
8414.30.11	MOTOCOMPRESSOR HERMETICO RECIPROCO DO TIPO ON-OFF, CAPACIDADE 3300 BTU/HORA NA CONDICAO HBP EM 60HZ OU 831,6 FRIGORIAS/ HORA E POTENCIA ELETRICA DE 400W, TENSAO DE ALIMENTACAO NOMINAL DE 220V/50HZ E 220V/60HZ. PODENDO ATUAR NO INTERVALO DE 180V A 242V, APLICADO EM SISTEMA DE REFRIGERACAO COM TUBO CAPILAR, COMPLETO COM TODOS OS ACESSORIOS MECANICOS PARA REFRIGERACAO, P/N THK4430YGS.	TECUMSEH PRODUCTS INDIA PVT LTD.	TECUMSEH	THK4430YGS	Embraco Indústria de Compressores e Soluções em Refrigeração Ltda. / Rua Rui Barbosa, 1020 - Distrito Industrial - Joinville - SC / Telefone: 47 3441-2362 / 47 99978-1527 / E-mail: edinez.v.bento@nidec-ga.com / Responsável: Edinez Vieira Bento	37/20
8414.30.19	Compressor de hélio Sumitomo modelo CSW-71D, utilizado em equipamento de ressonância magnética. FINALIDADE: Compressor refrigerado a água com a finalidade de trocar calor com hélio gasoso para refrigeração da cabeça fria do magneto. ESPECIFICAÇÃO TÉCNICA : Compressor Sumitomo CNW-71D. Alimentação de entrada trifásica de 380 a 480VAC 50/60Hz. Temperatura de trabalho de 4.0 ~ 28.0. Carga térmica máxima &amp;lt; 28320 BTU/h em em 60Hz e &amp;lt;24570 em 50Hz. Conectores de entrada e saída de 1/2". COMPRESSOR SUMITOMO RESFRIADO A AGUA COM CIRCUITO INTEGRADO DIGITALIZADO DE SILICONE UTILIZADO EM EQUIPAMENTO DE RESSONANCIA MAGNETICA.	EIZO Corporation	GE	2188440-2-R		01/20
8414.30.19	Compressor de helio Sumitomo modelo F-70H, utilizado em equipamento de ressonância magnética. Finalidade: Compressor refrigerado a água com a finalidade de trocar calor com hélio gasoso para refrigeração da cabeça fria do magneto. Especificação Técnica: Compressor Sumitomo F-70H. Alimentação de entrada trifásica com configuração de 380 a 480VAC 50/60Hz. Temperatura de entrada de 5C a 25C, Fluxo de 3 a 8 L/min, capacidade termica de 5.3kW (18000BTU/hora). Conectores de entrada e saída de 1/2".	GE Healthcare	GE Healthcare	5428182-R		04/20
8414.30.19	Conjunto Motor Compressor Hermético Centrífugo com mancais magnéticos, livre de óleo. Capacidade: 60 a 90 toneladas de refrigeração - 181500 a 272000 (cento e oitenta e um mil e quinhentas a duzentos e setenta e duas mil frigorias por hora). Fluido refrigerante: R134, R513A, R1234, R515 ou outro fluido similar Tensão de operação: 380V, 400V, 460V, 575V / trifásico / 50Hz, 60Hz Eficiência ponderada segundo ASHRAE Norma AHRI 550/590 IPLV (COP): 10.35 Rotação de trabalho: variável até 45 mil rpm Ruído: 70.0 dBA a 1.5m Tamanho: 80 x 52 x 50 cm Aplicação: O equipamento é utilizado em sistemas frigoríficos que operam no ciclo de refrigeração por compressão mecânica. Os sistemas frigoríficos são utilizados para produzir frio em câmaras frias, em congeladores de grande porte, em sistema de armazenamento de alimentos e de produtos farmacêuticos a baixa temperatura e em diversos outros locais. Ele é responsável por comprimir o fluido de refrigeração, retirando o do evaporador e enviado o mesmo para o condensador.	DANFOSS ENGINEERING TOMORROW	DANFOSS ENGINEERING	TURBOCOR TT300	Bitzer Compressores Ltda. / Av. João Paulo Ablas, 777 - Jd. Da Glória, Cotia, SP, 06711-250 / Telefone: (11) 94528-9704 / E-mail: wagner@worldfair.com.br / Responsável: Wagner Gabassi Junior	31/22
8414.30.91	Compressor Sumitomo CSA-, utilizado em equipamento de ressonância magnética. Finalidade: Compressor refrigerado a água, refrigerador de hélio gasoso. Especificação Técnica: Compressor Sumitomo CNA-31D. Alimentação de entrada trifásica de 380-415V em 50hz ou 460-480v em 60hz.	GE Healthcare	GE Healthcare	5497024-H		22/19
8414.30.91	Compressor de helio Sumitomo, utilizado em equipamento de ressonância magnética. Finalidade: Compressor refrigerado a água com a finalidade de trocar calor com hélio gasoso para refrigeração da cabeça fria do magneto. Especificação técnica: Compressor Sumitomo CSA-71. Alimentação de entrada trifásica de 380 a 480VAC 50/60Hz. Temperatura de trabalho de 4.0 ~ 28.0. Carga termica máxima < 28320 BTU/h em em 60Hz e <24570 em 50Hz. Conectores de entrada e saída de 1/2".	GE Healthcare	GE Healthcare	5497024-R		42/19
8414.30.99	COMPRESSOR DE AR DE DESLOCAMENTO POSITIVO AUTOMATICAMENTE REVERSÍVEL, TIPO ALTERNATIVO, SEMI-HERMÉTICO, PARA COMPRESSÃO DE GASES REFRIGERANTES R-22, R134a ou R- 507/404A, COM POTÊNCIA DE 29,84kW, CAPACIDADE DE 120.000 FRIGORIAS/HORA, FREQUÊNCIA 30-60HZ, 6 CILINDROS, LINHA DE SUCÇÃO DE 2 1/8(in), LINHA DE DESCARGA DE 1 5/8 (in), PROVIDO DE BASE DE AÇO ESTRUTURAL, PAINEL DE CONTROLE, CAIXA DE TERMINAIS DE ENERGIA, FIAÇÃO, TUBULAÇÃO E CONTROLES, MONTADO EM ISOLADORES DE VIBRAÇÃO PARA APLICAÇÃO EM SISTEMA DE REFRIGERAÇÃO, CODIGO:460 VOLT	CARLYLE COMPRESSORS	CARRIER	06E8299610	Bitzer Compressores Ltda. / Av. João Paulo Ablas, 777 - Jd. Da Glória, Cotia, SP, 06711-250 / Telefone: (11) 94528-9704 / E-mail: wagner@worldfair.com.br / Responsável: Wagner Gabassi Junior	26/22
8414.30.99	COMPRESSOR DE REFRIGERAÇÃO SEMI-HERMÉTICO DO TIPO ALTERNATIVO PARA USO COM REFRIGERANTES R-22, R134A OU R-507/404A, 20-40T, PARA SISTEMA FRIGORÍFICO HVAC DE AQUECIMENTO, VENTILAÇÃO E CONDICIONAMENTO DE AR, DE PEÇA ÚNICA, BASE DE AÇO ESTRUTURAL, PAINEL DE CONTROLE, CAIXA DE TERMINAIS DE ENERGIA, FIAÇÃO, TUBULAÇÃO E CONTROLES PROVIDO COM VÁLVULAS DE CORTE, DESLOCAMENTO POSITIVO AUTOMATICAMENTE REVERSÍVEL, BOMBA DE ÓLEO, CARGA DE ÓLEO, AQUECEDOR DO CÁRTER COM RELÉ E DESCARREGADORES DE CILINDROS ACIONADOS POR PRESSÃO DE SUCÇÃO E UNIDADE MONTADA EM ISOLADORES DE VIBRAÇÃO, COM POTÊNCIA DE 29,84 KW, 6 CILINDROS E CAPACIDADE DE 120.000 FRIGORIAS/HORA.	CARLYLE COMPRESSORS	CARRIER	06ET599360	Bitzer Compressores Ltda. / Av. João Paulo Ablas, 777 - Jd. Da Glória, Cotia, SP, 06711-250 / Telefone: (11) 94528-9704 / E-mail: wagner@worldfair.com.br / Responsável: Wagner Gabassi Junior	23/22
8414.30.99	Compressor de hélio Sumitomo CSA-71. FINALIDADE: Compressor refrigerado a água, refrigerador de hélio gasoso utilizado em equipamento de ressonancia magnetica. ESPECIFICAÇÃO TÉCNICA: Alimentação de entrada trifásica de 380-415V em 50hz ou 460-480v em 60hz.	GE Precision Healthcare LLC	GE HEALTHCARE	2166592-R		01/20
8414.30.99	Compressor de hélio refrigerado a ar, pressão estática de trabalho de 1.60 - 1.65 MPa, pressão dinâmica de trabalho de 1.90 - 2.10 MPa, alimentação de 200VAC 50/60 Hz, utilizado em equipamento de ressonância magnética. Finalidade: Compressor refrigerado a água para refrigeração de hélio gasoso. Especificação Técnica: Compressor Sumitomo F-50H. Alimentação de entrada trifásica de 200V 50/60 Hz. Saída em BTU 19.110 BTU/h em 60Hz e 15.700 BTU/h em 50Hz. Conectores de entrada e saída de 1/2".	GE Precision Healthcare LLC	GE Healthcare	5314887-R	Bitzer Compressores Ltda. / Av. João Paulo Ablas, 777 - Jd. Da Glória, Cotia, SP, 06711-250 / Telefone: (11) 97628-1551 / E-mail: constantino.mehlmann@bitzer.com.br / Responsável: Constantino Henrique Melhmann	48/19
8414.30.99	Compressor de hélio Sumitomo F-50SH. Finalidade: Compressor refrigerado a água para refrigeração de hélio gasoso. Especificação Técnica: Compressor Sumitomo F-50SH. Alimentação de entrada trifásica de 380 a 480VAC 50/60Hz. Temperatura de trabalho de 4.0 ~ 28.0. Fluxo de água de entrada de 7 a 10 LPM. Conectores de entrada e saída de 1/2".	GE Healthcare	GE Healthcare	5812867-R		12/20
8414.30.99	Motocompressor de ar de alta pressão para utilização de ferramentas pneumáticas, podas e pinturas, com baixo nível de vibração. Possui pressão de trabalho com 8 Bar, tanque com capacidade de 70L, vazão máxima de 516L/m.	SG GENERGY ESPAÑA	GENERGY	CIERZO 8BAR	Schulz Compressores Ltda. / Rua Dona Francisca, 6901 A / Telefone: 47 3451-8108 / E-Mail: leticia.kolling@schulz.com.br / Responsável: Letícia Perin Kolling	05/22
8414.40.20	COMPRESSOR PORTATIL, MODELO MOBILAIR M350, MONTADO SOBRE RODAS, DE PARAFUSOS ASSIMETRICOS E COM O EXCLUSIVO PERFIL SIGMA DE ALTA PERFORMANCE; REFRIGERADO A AGUA E COM GRANDE CAPACIDADE DE RESFRIAMENTO (POSSIBILITA OPERAR EM TEMPERATURAS DE ATE 50 °C); CAPOTA METALICA; MOTOR DAIMLER AG (MODELO OM 501 LA # 349 KW DE POTENCIA); COMBUSTAO A DIESEL; RESERVATORIO PARA 650 L; VAZAO DE 31,0 M3/MIN (1095 PCM); PRESSAO DE TRABALHO ATE 10 BAR (145 PSI) CONFORME PROCEDIMENTO CAGI/PNEUROP PN2CPTC2; NIVEL DE RUIDO 71 DB(A) # MEDICAO DO NIVEL SONORO CONFORME ISO 3744 (R = 10 M); PAINEL DE CONTROLE SIGMA CONTROL MOBILE: AVANCADO CONTROLADOR DE COMPRESSOR QUE ASSEGURA UMA UTILIZACAO DE AR COMPRIMIDO OTIMIZADA, EFICIENCIA DE COMBUSTIVEL E MINIMIZACAO DE EMISSAO DE GASES COM O GERENCIADOR DE MOTOR ELETRONICO STATE-OF-ART, POSSUE VISOR DE MODOS OPERACIONAIS, MONITORACAO DO SISTEMA E DIAGNOSTICOS, 02 SAIDAS DE AR G 1" _ 1 X 2 1/2", DIMENSIONAL MAXIMO: 6382 X 2094 X 2437 ( C X L X H # MM).	KAESER KOMPRESSOREN SE	KAESER	M350	Atlas Copco Brasil Ltda. / Alameda Araguaia, 2700 - Tamboré - 06455 000 - Barueri - SP / Telefone: (11) 97164-9628 / E-mail: reginaldo.junior@atlascopco.com / Contato: Reginaldo Batista da Silva Junior	18/21
8414.40.20	COMPRESSOR DE AR, MONTADOR SOBRE CHASSIS COM RODA, EQUIPADO COM MOTOR MARCA/MODELO CUMMINS/QSB4.5 DE 4 CILINDROS A DIESEL, PRESSÃO OPERACIONAL NOMINAL-PSIG(BAR) 100(7,0), COM VELOCIDADE NOMINAL DE 138(KW), VELOCIDADE DE 2200RPM.	DOOSAN PORTABLE POWER	DOOSAN	P425/HP375WCU	Atlas Copco Brasil Ltda. / Alameda Araguaia, 2700 - Tamboré - 06455 000 - Barueri - SP / Telefone: (11) 97164-9628 / E-mail: reginaldo.junior@atlascopco.com / Contato: Reginaldo Batista da Silva Junior	31/20
8414.40.20	Compressor de ar portátil de 2 estágios, tipo parafuso isento de óleo com certificado Class 0 ISO 8573-1, montado em chassi tipo Spillage Free com rodas, preparado para interperes, com acionamento por motor elétrico, tipo de partida estrrela triângulo, sistema integrado de pós resfriamento (T saída menor T amb.+14ºC) com trocadores de calor, com vazão máxima compreendida até 1.600 cfm e operando nas pressões de trabalho de 0,1 a 10,3 bar.	Atlas Copco - Airpower n.v	ATLAS COPCO	PTS1600E		38/22
8414.40.90	BOMBA PARA TESTE DE PRESSÃO HIDROSTÁTICA UTILIZADA EXCLUSIVAMENTE EM POÇOS DE PETRÓLEO; ESPECIFICAÇÃO TECNICA: PRESSÃO DE TRABALHO: 15.000 psi , TAMANHO (ft): 3,40x2,95x2; CAMPO DE APLICAÇÃO: FERRAMENTA UTILIZADA PARA MANUTENÇÃO DE SISTEMA DE SEGURANÇA SUBMARINA EM POÇOS DE PETRÓLEO E GÁS NATURAL.	HYDRATRON INC	HYDRATON INC	101895753		12/22
8414.40.90	BOMBA PARA TESTE DE PRESSÃO HIDROSTÁTICA UTILIZADA EXCLUSIVAMENTE EM POÇOS DE PETRÓLEO; ESPECIFICAÇÃO TECNICA: PRESSÃO DE TRABALHO: 15.000 psi , TAMANHO (ft): 3,40x2,95x2; FLUXO MAX: 2,7L/min; CAMPO DE APLICAÇÃO: FERRAMENTA UTILIZADA PARA MANUTENÇÃO DE SISTEMA DE SEGURANÇA SUBMARINA EM POÇOS DE PETRÓLEO E GÁS NATURAL.	HYDRATRON INC	HYDRATON INC	DBT TP 1500		16/22
8414.40.90	COMBINACAO DE MAQUINAS, DESTINADAS A FUNCIONAR EM CONJUNTO, COMPOSTA DE COMPRESSOR DE AR DE PARAFUSO, DESPROVIDO DE CHASSIS COM RODAS REBOCAVEIS, LUBRIFICADO A OLEO, DE ESTAGIO UNICO E VELOCIDADE VARIAVEL, COM PRESSAO MAXIMA DE 9,8 BAR (142 PSI) E POTENCIA MAXIMA DE 11 KW, E RESERVATORIO DE AR,FABRICADO EM ACO, COM CAPACIDADE DE 500 LITROS E PRESSAO MAXIMA DE SERVICO DE 10 BAR, PARA ARMAZENAMENTO DO AR PRODUZIDO COMPRESSOR MARCA ATLAS COPCO,	ATLAS COPCO A.B.	ATLAS COPCO	GA11VSD	Metalplan Equipamentos Ltda. / Rua Fernão Dias, 14 - Cajamar - SP - 07790-560 / Telefone: (11) 4448-6900 / E-mail: edgard@metalplan.com.br / Responsável: Edgard Dutra	13/23
8414.40.90	COMPRESSOR DE AR COM UNIDADE MÓVEL, ANO DE FABRICAÇÃO 2010, CONSTITUIDA POR UM COMPRESSOR DE AR SULLAIR E MOTOR DIESEL CUMMINS MODELO KTTA19 DE 700HP, N" DE SÉRIE: 37240370, COM CAPACIDADE DE PRODUCAO DE AR DE 1400 CFM / 500PSI. CONJUNTO MONTADO SOBRE ESTEIRAS, ACIONADAS POR MOTOR DIESEL CUMMINS MODELO 6CTA	DRILLSTAR ENGINEERING LTD	SULLAIR	KTTA19		05/20
8414.40.90	COMPRESSOR DE AR PORTÁTIL REBOCÁVEL, BAIXO NÍVEL DE VIBRAÇÃO, FLUXO VOLUMÉTRICO 3,7 M³ / MINUTO, PRESSÃO MÁXIMA DE 7 BAR, MOTOR DEUTZ F3M1011F DE POTÊNCIA 30 KW, EQUIPADO COM MARTELO E MANGUEIRAS. O COMPRESSOR DE AR REBOCÁVEL É PARA SER UTILIZADO EM DIVERSAS FERRAMENTAS PNEUMÁTICAS COMO PERFURATRIZES, ROMPEDORES, MARTELOS, PROJETADOR DE CONCRETO OU JATEAMENTO DE GRANALHA DE AÇO.	Atlas Copco - Portable Air Division	ATLAS COPCO	XAS66 Dd		47/21
8414.59.10	Microventilador em bandeja, com area de carcaça de 92mm x 92mm, MA, inclui filtro de bandeja de ventilador, codigo 15310-MA-FTA=ESPECIFICAÇÕES DO PN : 15310-MA-FTA= / ESPECIFICAÇÕES GERAIS / • 24 Portas Ethernet 100FX / • 2 Portas Ethernet 1000Base-X / • 1 Porta console / • Leds indicadores de status / • EMI instalado / • Switch gerenciável / GERENCIAMENTO: / • BRIDGE-MIB / • CISCO-BULK-FILE-MIB / • CISCO-CDP-MIB / • CISCO-CLUSTER-MIB / • CISCO-CONFIG-COPY-MIB / • CISCO-CONFIG-MAN-MIB / • CISCO-ENVMON-MIB / • CISCO-FLASH-MIB / • CISCO-FTP-CLIENTE-MIB / • CISCO-HSRP-EXT-MIB / • CISCO-HSRP-MIB / • CISCO-IGMP-FILTER-MIB / • CISCO-IMAGE-MIB / • CISCO-IPMROUTE-MIB / • CISCO-MAC-NOTIFICATION-MIB / • CISCO-MEMORY-POOL-MIB / PADRÕES: / • IEEE 802.1x / • IEEE 802.1w / • IEEE 802.1s / • 1000BASE-LX/LH / • 1000BASE-ZX / • 1000BASE-CWDM GBIC 1470nm / • 1000BASE-CWDM GBIC 1490nm / • 1000BASE-CWDM GBIC 1510nm / • 1000BASE-CWDM GBIC 1530nm / • 1000BASE-CWDM GBIC 1550nm / • 1000BASE-CWDM GBIC 1570nm / • 1000BASE-CWDM GBIC 1590nm / • 1000BASE-CWDM GBIC 1610nm / • IEEE 802.1Q VLAN / • IEEE 802.3ad / DIMENSÕES(AxLxP): / • 1.75 x 17.5 x 17.4 in (4.45 x 44.5 x 44 cm) / AMBIENTE: / • Temperatura operacional: 32° to 113°F (0° to 45°C) / • Temperatura de armazenamento: -13° to 158°F (-25° to 70°C) / ENERGIA: / • Maximo: 190W / • Frequência: 50 a 60Hz / • Entrada: 100 a 240 / SEGURANÇA: / • UL a UL 1950, / • c-UL a CAN/CSA 22.2 No. 950-95, / • TUV/GS to EN 60950 / • CB to IEC 60950 / • NOM to NOM-019-SCFI / EMC: / • FCC Parte 15 Classe A / • EN 55022 Classe A (CISPR 22 Classe A) / • VCCI Classe A / • AS/NZS 3548 Classe A / • BSMI	Jabil Circuit (Suzhou) Ltd.	CISCO	15310-MA-FTA=		24/19
8414.59.10	Microventilador com área de carcaça de 60mm x 60mm x 38mm, para Chassis MSTP de 6 slots de servico, codigo 15454-M6-FTA= ESPECIFICAÇÕES DO PN : 15454-M6-FTA= / ESPECIFICAÇÕES GERAIS / • Ventiladores Cisco / • Leds de status / • Compativel com ONS 15454 M6 / ENERGIA: / • Maximo: 120W / DIMENSÕES(AxLxP): / • 10.45 x 17.45 x 11.02 in. (265.4 x 443.3 x 280 mm) / AMBIENTE: / • Temperatura operacional: 32 to 131ºF (0 to 55ºC) / • Temperatura de armazenamento: -40 to 158ºF (-40 to 70ºC) / EMC: / • ICES-003 Issue 4(2004) / • GR-1089-CORE, Issue 4 / GR-1089-CORE - Issue 03 (Oct 2002) / • FCC 47CFR15, Classe A subpart B (2006) / SEGURANÇA: / • UL/CSA 60950 -1 (2003) / • GR-1089-CORE, Issue 4	CELESTICA	CISCO	15454-M6-FTA=		28/22
8414.59.10	Microventilador em bandeja, com area de carcaça de 80mm x 80mm, para equipamento Cisco Chassis MSTP de 6 slots 2a geracao, código 15454-M6-FTA2=ESPECIFICAÇÕES DO PN : 15454-M6-FTA2= / ESPECIFICAÇÕES GERAIS / • Ventiladores Cisco / • Leds de status / • Compativel com ONS 15454 M6 / ENERGIA: / • Maximo: 120W / DIMENSÕES(AxLxP): / • 10.45 x 17.45 x 11.02 in. (265.4 x 443.3 x 280 mm) / AMBIENTE: / • Temperatura operacional: 32 to 131ºF (0 to 55ºC) / • Temperatura de armazenamento: -40 to 158ºF (-40 to 70ºC) / EMC: / • ICES-003 Issue 4(2004) / • GR-1089-CORE, Issue 4 / GR-1089-CORE - Issue 03 (Oct 2002) / • FCC 47CFR15, Classe A subpart B (2006) / SEGURANÇA: / • UL/CSA 60950 -1 (2003) / • GR-1089-CORE, Issue 4	Foxconn Cz s.r.o.	CISCO	15454-M6-FTA2=	PADTEC S.A. / Rua Ricardo Benetton Martins, s/n, Parque II do Polo de Alta Tecnologia - 13086-902 - Campinas/SP / Telefone: (19) 2104-9719 / Responsável: Eduardo Tadashi Hirata / E-mail: eduardo.hirata@padtec.com.br	41/19
8414.59.10	Ventilador traseiro do console utilizada em equipamento de ressonância magnética 0.2T. Este ventilador é utilizado para ventilação do console. Especificação técnica: Alimentação de 100V.	GE Healthcare	GE Healthcare	2377751-R		14/19
8414.59.10	Microventilador com área de carcaça de 80mm x 80mm para equipamento Cisco modelos 3925/3945, codigo de produto 3900-FANASSY=ESPECIFICAÇÕES DO PN : 3900-FANASSY= / ESPECIFICAÇÕES GERAIS / • 5 Ventiladores / • Leds de status / • Compativel com o chassis 3900 Cisco / ENERGIA: / • Potência de funcionamento típica: 480W / • Potência maxima: 750W / • tensao de entrada: 100 a 240 VAC / • Frequência: 50 a 60 Hz. / DIMENSOES (A x L x P): / • (8.8 x 43.9 x 76.2 cm). / AMBIENTE: / • Temperatura operacional: (0 a 40°C) / • Temperatura não operacional: (-40 a 70°C). / SEGURANÇA: / • 47CFR Parte 15 (CFR 47) Classe A / • AS/NZS CISPR22 Classe A / • CISPR22 Classe A / • EN55022 Classe A / • ICES003 Classe A / • VCCI Classe A / • EN61000-3-2 / • EN61000-3-3 / • KN22 Classe A / • CNS13438 Classe A. / EMC: / • EN50082-1 / • EN61000-6-1 / • EN55024 / • CISPR24 / • EN300386 / • KN 61000-4 series.	Foxconn Cz s.r.o.	CISCO	3900-FANASSY=		14/19
8414.59.10	Microventilador para equipamento de telecomunicacao Cisco da serie 3925/3945, com área de carcaça de 80mm x 80mm, para NEBS (com 3900-FANFLTR-NEBS)ESPECIFICAÇÕES DO PN : 3900-FANASSY-NEBS= / ESPECIFICAÇÕES GERAIS / • 5 Ventiladores / • Leds de status / • Compativel com o chassis 3900 Cisco / ENERGIA: / • Potência de funcionamento típica: 480W / • Potência maxima: 750W / • tensao de entrada: 100 a 240 VAC / • Frequência: 50 a 60 Hz. / DIMENSOES (A x L x P): / • (8.8 x 43.9 x 76.2 cm). / AMBIENTE: / • Temperatura operacional: (0 a 40°C) / • Temperatura não operacional: (-40 a 70°C). / SEGURANÇA: / • 47CFR Parte 15 (CFR 47) Classe A / • AS/NZS CISPR22 Classe A / • CISPR22 Classe A / • EN55022 Classe A / • ICES003 Classe A / • VCCI Classe A / • EN61000-3-2 / • EN61000-3-3 / • KN22 Classe A / • CNS13438 Classe A. / EMC: / • EN50082-1 / • EN61000-6-1 / • EN55024 / • CISPR24 / • EN300386 / • KN 61000-4 series.	Foxconn Cz s.r.o.	CISCO	3900-FANASSY-NEBS=		41/19
8414.59.10	Caixa com ventilador com fluxo máximo de 270CFM utilizado em equipamento de ressonância magnética. Finalidade: Realiza a ventilação para o conforto do paciente. Especificação técnica: Box metálico com ventilador de 3 estágios com fluxo máximo de 270cfm, alimentação de 115VAC e poténcia de 195W	GE Healthcare	GE Healthcare	5213397-100-R		42/19
8414.59.10	Bandeja de Conjunto de ventiladores utilizado em equipamento de ultrasom Logiq E9 BT11.Módulo de 4 ventiladores responsável para ventilação e refrigeração interna do equipamento..Bandeja metálica contendo 4 ventiladores DC com alimentação 24Vdc e conexão específica.	GE Precision Healthcare LLC	GE PRECISION HEALTHCARE LLC	5394406-R		45/21
8414.59.10	Ventilador da tampa superior do gantry de 300mm utilizado em equipamento de Tomografia Computadorizada. Finalidade: A finalidade do ventilador é refrigerar o Gantry . Especificação Técnica: Ventilador recondicionado da tampa superior do gantry de 300mm , 24Vdc	GE Healthcare	GE Healthcare	5449465-R		35/19
8414.59.10	Modulo de ventiladores utilizado em equipamento de ultrassom Logiq F6 e Logiq F8. Finalidade: Prover ventilação as partes do equipamento evitando o sobreaquecimento. Especificação Técnica: Módulo contendo 4 ventiladores alimentação DC, com conector e cabos.	GE Healthcare	GE Healthcare	5692354-S-H		22/19
8414.59.10	VENTILADOR 48VDC 410CFM, AREA DE CARCACA DE 172 MM (17,2 CM) - FAN, SIDECUT, 48V DC 410 CFM T. APLICACAO: VENTILADOR UTILIZADO PARA RESFRIACAO DE COMPONONTES DO CIRCUITO INTERNO DO TRANSMISSOR.	GATES AIR, INC.	GATE SAIR	9435614265		38/22
8414.59.10	Microventilador com area de carcaça de 40mm x 40mm, para utilização no roteador Cisco ASR 902, código A902-FAN-E=ESPECIFICAÇÕES DO PN : A902-FAN-E= / ESPECIFICAÇÕES GERAIS / • Cisco MDS 9000 Familia 1/2/4-Gbps 24-Portas / • Compatibilidade de produtos: Cisco MDS 9000 Series / • Compatibilidade de softwares: Cisco MDS SAN-OS Release 1.3(2) ou posterior. / • velocidade de porta: 1/2-Gbps autosensing , opcionalmente Configuravel / • Créditos de buffer : Ate 255 por porta / • Portas por chassis : 16 configuração fixa. Ate 64 portas Fibre Channel , Ate oito portas de 1 Gbps Ethernet quando configurado com Modulo opcional / • Portas por rack : Ate 896 quando configurado com Modulo opcional / • PortChannel : Ate 16 portas. / ENERGIA: / • Fonte de alimentacao ( 845WAC ) / • Entrada Caracteristicas AC / • 100 A 240 VCA (10% intervalo) / • 50 A 60 Hz ( valor nominal). / SEGURANÇA: / • UL 60950 / • CAN/CSA-C22.2 No. 60950 / • EN 60950 / • IEC 60950 / • TS 001 / • AS/NZS 3260 / • IEC60825 / • EN60825 / • 21 CFR 1040. / EMC: / • FCC Parte 15 (CFR 47) Classe A / • ICES-003 Classe A / • EN 55022 Classe A / • CISPR 22 Classe A / • AS/NZS 3548 Classe A / • VCCI Classe A / • EN 55024 / • EN 50082-1 / • EN 61000-6-1 / • EN 61000-3-2 / • EN 61000-3-3.	JABIL CIRCUIT DE MEXICO SA DE CV	CISCO	A902-FAN-E=		15/19
8414.59.10	Microventilador com area de carcaça de 40mm x 28mm, para utilização no roteador Cisco ASR 903, codigo A903-FAN=ESPECIFICAÇÕES DO PN : A903-FAN= / ESPECIFICAÇÕES GERAIS / • Cisco MDS 9000 Familia 1/2/4-Gbps 24-Portas / • Compatibilidade de produtos: Cisco MDS 9000 Series / • Compatibilidade de softwares: Cisco MDS SAN-OS Release 1.3(2) ou posterior. / • velocidade de porta: 1/2-Gbps autosensing , opcionalmente Configuravel / • Créditos de buffer : Ate 255 por porta / • Portas por chassis : 16 configuração fixa. Ate 64 portas Fibre Channel , Ate oito portas de 1 Gbps Ethernet quando configurado com Modulo opcional / • Portas por rack : Ate 896 quando configurado com Modulo opcional / • PortChannel : Ate 16 portas. / ENERGIA: / • Fonte de alimentacao ( 845WAC ) / • Entrada Caracteristicas AC / • 100 A 240 VCA (10% intervalo) / • 50 A 60 Hz ( valor nominal). / SEGURANÇA: / • UL 60950 / • CAN/CSA-C22.2 No. 60950 / • EN 60950 / • IEC 60950 / • TS 001 / • AS/NZS 3260 / • IEC60825 / • EN60825 / • 21 CFR 1040. / EMC: / • FCC Parte 15 (CFR 47) Classe A / • ICES-003 Classe A / • EN 55022 Classe A / • CISPR 22 Classe A / • AS/NZS 3548 Classe A / • VCCI Classe A / • EN 55024 / • EN 50082-1 / • EN 61000-6-1 / • EN 61000-3-2 / • EN 61000-3-3.	HON HAI PRECISION INDUSTRY CO LTD	CISCO	A903-FAN=		28/19
8414.59.10	Microventilador com area de carcaca de 40mm x 40mmx 20.0mm, com slot de filtro, para roteador Cisco ASR 903, codigo A903-FAN-E=ESPECIFICAÇÕES DO PN : A903-FAN-E= / ESPECIFICAÇÕES GERAIS / • Cisco MDS 9000 Familia 1/2/4-Gbps 24-Portas / • Compatibilidade de produtos: Cisco MDS 9000 Series / • Compatibilidade de softwares: Cisco MDS SAN-OS Release 1.3(2) ou posterior. / • velocidade de porta: 1/2-Gbps autosensing , opcionalmente Configuravel / • Créditos de buffer : Ate 255 por porta / • Portas por chassis : 16 configuração fixa. Ate 64 portas Fibre Channel , Ate oito portas de 1 Gbps Ethernet quando configurado com Modulo opcional / • Portas por rack : Ate 896 quando configurado com Modulo opcional / • PortChannel : Ate 16 portas. / ENERGIA: / • Fonte de alimentacao ( 845WAC ) / • Entrada Caracteristicas AC / • 100 A 240 VCA (10% intervalo) / • 50 A 60 Hz ( valor nominal). / SEGURANÇA: / • UL 60950 / • CAN/CSA-C22.2 No. 60950 / • EN 60950 / • IEC 60950 / • TS 001 / • AS/NZS 3260 / • IEC60825 / • EN60825 / • 21 CFR 1040. / EMC: / • FCC Parte 15 (CFR 47) Classe A / • ICES-003 Classe A / • EN 55022 Classe A / • CISPR 22 Classe A / • AS/NZS 3548 Classe A / • VCCI Classe A / • EN 55024 / • EN 50082-1 / • EN 61000-6-1 / • EN 61000-3-2 / • EN 61000-3-3.	HON HAI PRECISION INDUSTRY CO LTD	CISCO	A903-FAN-E=		28/19
8414.59.10	Microventilador em bandeja com area de carcaca de 40mmX40mm ou 16cm2, de alta performance, sem fitro, para roteador Cisco chassis ASR 903ESPECIFICAÇÕES DO PN : A903-FAN-H= / ESPECIFICAÇÕES GERAIS / • Cisco MDS 9000 Familia 1/2/4-Gbps 24-Portas / • Compatibilidade de produtos: Cisco MDS 9000 Series / • Compatibilidade de softwares: Cisco MDS SAN-OS Release 1.3(2) ou posterior. / • velocidade de porta: 1/2-Gbps autosensing , opcionalmente Configuravel / • Créditos de buffer : Ate 255 por porta / • Portas por chassis : 16 configuração fixa. Ate 64 portas Fibre Channel , Ate oito portas de 1 Gbps Ethernet quando configurado com Modulo opcional / • Portas por rack : Ate 896 quando configurado com Modulo opcional / • PortChannel : Ate 16 portas. / ENERGIA: / • Fonte de alimentacao ( 845WAC ) / • Entrada Caracteristicas AC / • 100 A 240 VCA (10% intervalo) / • 50 A 60 Hz ( valor nominal). / SEGURANÇA: / • UL 60950 / • CAN/CSA-C22.2 No. 60950 / • EN 60950 / • IEC 60950 / • TS 001 / • AS/NZS 3260 / • IEC60825 / • EN60825 / • 21 CFR 1040. / EMC: / • FCC Parte 15 (CFR 47) Classe A / • ICES-003 Classe A / • EN 55022 Classe A / • CISPR 22 Classe A / • AS/NZS 3548 Classe A / • VCCI Classe A / • EN 55024 / • EN 50082-1 / • EN 61000-6-1 / • EN 61000-3-2 / • EN 61000-3-3.	HON HAI PRECISION INDUSTRY CO LTD	CISCO	A903-FAN-H=		17/20
8414.59.10	Microventilador em bandeja, com area de carcaca de 40mm x 40mm, com slot de filtro, para roteador Cisco serie ASR 907, codigo A907-FAN-E=ESPECIFICAÇÕES DO PN : A907-FAN-E= / ESPECIFICAÇÕES GERAIS / • Cisco MDS 9000 Familia 1/2/4-Gbps 24-Portas / • Compatibilidade de produtos: Cisco MDS 9000 Series / • Compatibilidade de softwares: Cisco MDS SAN-OS Release 1.3(2) ou posterior. / • velocidade de porta: 1/2-Gbps autosensing , opcionalmente Configuravel / • Créditos de buffer : Ate 255 por porta / • Portas por chassis : 16 configuração fixa. Ate 64 portas Fibre Channel , Ate oito portas de 1 Gbps Ethernet quando configurado com Modulo opcional / • Portas por rack : Ate 896 quando configurado com Modulo opcional / • PortChannel : Ate 16 portas. / ENERGIA: / • Fonte de alimentacao ( 845WAC ) / • Entrada Caracteristicas AC / • 100 A 240 VCA (10% intervalo) / • 50 A 60 Hz ( valor nominal). / SEGURANÇA: / • UL 60950 / • CAN/CSA-C22.2 No. 60950 / • EN 60950 / • IEC 60950 / • TS 001 / • AS/NZS 3260 / • IEC60825 / • EN60825 / • 21 CFR 1040. / EMC: / • FCC Parte 15 (CFR 47) Classe A / • ICES-003 Classe A / • EN 55022 Classe A / • CISPR 22 Classe A / • AS/NZS 3548 Classe A / • VCCI Classe A / • EN 55024 / • EN 50082-1 / • EN 61000-6-1 / • EN 61000-3-2 / • EN 61000-3-3.	HON HAI PRECISION INDUSTRY CO LTD	CISCO	A907-FAN-E=		17/20
8414.59.10	Microventilador em bandeja, com área de carcaça inferior a 90 cm2, para roteador Cisco serie ASR-9000V2, com filtro, codigo A9KV-V2-FAN=ESPECIFICAÇÕES DO PN : A9KV-V2-FAN= / ESPECIFICAÇÕES GERAIS / • controle de fluxo IEEE 802.x / • A operação full -duplex / AMBIENTE: / • Temperatura de funcionamento ( nominal) : 5 a 40 º C / • Temperatura de funcionamento ( de curto prazo) -5 a 55 º C / • Temperatura de armazenamento: (-40 a 70 º C) / EMC / • Cisco ASR 9000 Series Routers são projetados para atender : / • FCC Classe A / • ICES 003 Classe A / • AS / NZS 3548 Classe A / • CISPR 22 ( EN55022 ) Classe A / • VCCI Classe A / • BSMI Classe A / • IEC / EN 61000-3-2 : Harmônicos Power Line / • IEC / EN 61000-3-3 : flutuações de tensão e Flicker / • Imunidade / • Cisco ASR 9000 Series Routers são projetados para atender : / • IEC/EN-61000-4-2 : Imunidade à descarga eletrostática ( 8kV Contact, 15kV Air) / • IEC/EN-61000-4-3 : Imunidade irradiada (10V / m) / • IEC/EN-61000-4-4 : Elétrica Imunidade passagem rápida ( 2 kV Energia, Signal 1kV ) / • IEC/EN-61000-4-5 : Surge AC Porto ( 4 kV CM , 2 kV DM ) / • IEC/EN-61000-4-5 : portas de sinal ( 1kV ) / • IEC/EN-61000-4-5 : Surge DC Porto ( 1kV ) / • IEC/EN-61000-4-6 : Imunidade a Perturbações Conduzidas ( 10Vrms ) / • IEC/EN-61000-4-8 : Power Frequency Imunidade ao Campo Magnético ( 30A / m) / • IEC/EN-61000-4-11 : Quedas de tensão, interrupções curtas e variações de tensão / SEGURANÇA: / • Cisco ASR 9000 Series Routers são projetados para atender : / • UL / CSA / IEC / EN 60950-1 / • IEC / EN 60825 Segurança de laser / • ACA TS001 / • AS / NZS 60950	Scientific Atlanta, Inc. SA Distributio	CISCO	A9KV-V2-FAN=		27/19
8414.59.10	Microventilador com área de carcaça de 40mm x 40mm x 28mm, de reposição. ESPECIFICAÇÕES GERAIS: DESEMPENHO E CONFIGURAÇÃO DE PORTA: Velocidade da porta: 8-, 4-, 2-, e 1-Gbps autosensing com 8 Gbps dedicado a largura de banda por porta Créditos de buffer: Ate 128 para um grupo de 4 portas , com um padrão de 32 créditos buffer por porta e um máximo de 125 créditos buffer para uma única porta no grupo Chassis por porta: Ate 48 portas de 8-Gbps Base de dados de configuração com 16 portas ; configurações adicionais de 32 e 48 portas disponíveis Atualizar as portas em incrementos de 8 portas de qualquer configuração com a licença de ativação de porta PortChannel : Ate 16 portas em um PortChannel com balanceamento de carga automático SEGURANÇA: VSAN Isolamento de Tecido Inspeção inteligente de pacotes por nivel de porta zoneamento Hardware por lista de controle de acesso ( ACLs) (LUN) zoneamento e somente leitura zonas Zoneamento de broadcast extendida FC-SP switch-para-switch autenticação FC-SP host-para-switch autenticação RBAC usa RADIUS ou TACACS+ para autenticação, autorização, e contabilização (AAA) funções Acesso ao gerenciamento (SFTP) (SSHv2) SERVIÇÕS AVANÇADOS: NPIV VSANs NPV modo FlexAttach IVR DIMENSOES Físicas (A x L x P): 1RU: (4.47 x 43.59 x 47.98 cm) AMBIENTE: Temperatura operacional: (0 to 40°C) Temperatura não operacional: (-40 to 70°C) Umidade (RH), ambiente(sem condensação) operando: 10 Ate 90% Umidade (RH), ambiente (sem condensação) não operacional e armazenamento: 5 Ate 95% Altitude de operação:(-60 to 2000m). Aplicação: Utilizado para ventilação, exaustão e controle de temperatura.	HON HAI PRECISION INDUSTRY CO LTD	CISCO	AIR-FAN-5500=		07/23
8414.59.10	Microventilador com area de carcaca de 92mm X 92mm X 38mm, para roteador Cisco ASR1000-X, codigo ASR1000X-FAN=ESPECIFICAÇÕES DO PN : ASR1000X-FAN= / ESPECIFICAÇÕES GERAIS / • Cisco MDS 9000 Familia 1/2/4-Gbps 24-Portas / • Compatibilidade de produtos: Cisco MDS 9000 Series / • Compatibilidade de softwares: Cisco MDS SAN-OS Release 1.3(2) ou posterior. / • velocidade de porta: 1/2-Gbps autosensing , opcionalmente Configuravel / • Créditos de buffer : Ate 255 por porta / • Portas por chassis : 16 configuração fixa. Ate 64 portas Fibre Channel , Ate oito portas de 1 Gbps Ethernet quando configurado com Modulo opcional / • Portas por rack : Ate 896 quando configurado com Modulo opcional / • PortChannel : Ate 16 portas. / ENERGIA: / • Fonte de alimentacao ( 845WAC ) / • Entrada Caracteristicas AC / • 100 A 240 VCA (10% intervalo) / • 50 A 60 Hz ( valor nominal). / SEGURANÇA: / • UL 60950 / • CAN/CSA-C22.2 No. 60950 / • EN 60950 / • IEC 60950 / • TS 001 / • AS/NZS 3260 / • IEC60825 / • EN60825 / • 21 CFR 1040. / EMC: / • FCC Parte 15 (CFR 47) Classe A / • ICES-003 Classe A / • EN 55022 Classe A / • CISPR 22 Classe A / • AS/NZS 3548 Classe A / • VCCI Classe A / • EN 55024 / • EN 50082-1 / • EN 61000-6-1 / • EN 61000-3-2 / • EN 61000-3-3.	Scientific Atlanta, Inc. SA Distributio	CISCO	ASR1000X-FAN=		27/19
8414.59.10	Microventilador em bandeja, com area de carcaça de 36mm x 36mm x 28mm, para roteador Cisco ASR-9000V, com filtro, codigo ASR-9000V-FAN=ESPECIFICAÇÕES DO PN : ASR-9000V-FAN= / ESPECIFICAÇÕES GERAIS: / HARDWARE: / • Cisco ASR 9000 Series RSP: / • Dupla RSPs redundantes em 2 slots. / • Cisco ASR 9000 cartões de linha da serie: / • 8 slots de linha. / • Componentes: / • 2 DER / • 2 bandejas de ventiladores / AMBIENTE: / • Temperatura operacional: (5 to 40ºC). / • temperatura de operação (curto prazo ) 1: (-5 to 55ºC). / • Umidade de operação (nominal) ( umidade relativa ): 5 a 95%. / • Temperatura de armazenamento: (-40 to 70ºC). / SEGURANÇA: / • UL / CSA / IEC / EN 60950-1 / • IEC / EN 60825 Segurança Laser / • ACA TS001 / • AS / NZS 60950 / • FDA Código de Regulamentos Federais Laser Segurança / • Os requisitos acústicos da OSHA.	HON HAI PRECISION INDUSTRY CO LTD	CISCO	ASR-9000V-FAN=		19/19
8414.59.10	Microventilador com area de carcaca de 40mm x 40mm x 28mm, para roteador Cisco ASR 9001, código ASR-9001-FAN=ESPECIFICAÇÕES DO PN : ASR-9001-FAN= / ESPECIFICAÇÕES GERAIS / • 4 portas 10GE Ethernet / • 1 porta console / • 6 portas SFP / • 1 porta auxiliar / • Fontes de energia redundantes / ENERGIA: / • A9K-750W-AC / • A9K-750W-DC / • (90-265V; 50-60 Hz) / DIMENSÕES: / • Altura: 3.472 inches (88.2 mm) / • Largura: 17.42 inches (442 mm) / • Profundidade: 18.5 inches (470 mm) / AMBIENTE: / • Temperatura operacional: 41 to 104ºF (5 to 40ºC) / • Temperatura de armazenamento: 23 to 131ºF (-5 to 55ºC) / SEGURANÇA: / • UL/CSA/IEC/EN 60950-1 / • IEC/EN 60825 / • ACA TS001 / • AS/NZS 60950 / EMC: / • FCC Classe A / • ICES 003 Classe A / • AS/NZS 3548 Classe A / • CISPR 22 (EN55022) Classe A / • VCCI Classe A / • BSMI Classe A	HON HAI PRECISION INDUSTRY CO LTD	CISCO	ASR-9001-FAN=		28/19
8414.59.10	Microventilador com área de carcaça de 40mm x 40mm para roteador Cisco ASR 9001, V2, codigo ASR-9001-FAN-V2=ESPECIFICAÇÕES DO PN : ASR-9001-FAN-V2= / ESPECIFICAÇÕES GERAIS / • 4 portas 10GE Ethernet / • 1 porta console / • 6 portas SFP / • 1 porta auxiliar / • Fontes de energia redundantes / ENERGIA: / • A9K-750W-AC / • A9K-750W-DC / • (90-265V; 50-60 Hz) / DIMENSÕES: / • Altura: 3.472 inches (88.2 mm) / • Largura: 17.42 inches (442 mm) / • Profundidade: 18.5 inches (470 mm) / AMBIENTE: / • Temperatura operacional: 41 to 104ºF (5 to 40ºC) / • Temperatura de armazenamento: 23 to 131ºF (-5 to 55ºC) / SEGURANÇA: / • UL/CSA/IEC/EN 60950-1 / • IEC/EN 60825 / • ACA TS001 / • AS/NZS 60950 / EMC: / • FCC Classe A / • ICES 003 Classe A / • AS/NZS 3548 Classe A / • CISPR 22 (EN55022) Classe A / • VCCI Classe A / • BSMI Classe A	JABIL CIRCUIT DE MEXICO SA DE CV	CISCO	ASR-9001-FAN-V2=		38/19
8414.59.10	Microventilador com área de carcaça de 92mm x 38mm, para equipamento Cisco ASR-9006, (req 2), codigo ASR-9006-FAN=ESPECIFICAÇÕES DO PN : ASR-9006-FAN= / ESPECIFICAÇÕES GERAIS: / • ativo / ativo modo de operação sem bloqueio em configuração redundante dupla RSP / • Totalmente redundante em configuração redundante dupla RSP / • Built-in capacidade de serviço de inteligência e do tráfego da priorização / • 2 bandejas de ventiladores : / • 6 de alta eficiência fãs por bandeja / • ventiladores de velocidade variável para o desempenho térmico ideal / • nenhum ponto único de falha. / ENERGIA: / • 3- kW AC módulo de potência / • 2,1 e 1,5 kW módulos de potência DC. / AMBIENTE: / • Temperatura operacional: (5 a 40ºC) / • Temperatura de armazenamento: (-40 a 70ºC). / SEGURANÇA: / • UL/CSA/IEC/EN 60950-1 / • IEC/EN 60825 / • ACA TS001 / • AS/NZS 60950 / • FDA / • OSHA / EMC: / • IEC/EN-61000-4-5: / • IEC/EN-61000-4-5: / • IEC/EN-61000-4-5: / • IEC/EN-61000-4-6: (30A/m).	Foxconn Cz s.r.o.	CISCO	ASR-9006-FAN=		14/19
8414.59.10	Microventilador com area de carcaca de 92mm x 92mm, versao 2, para roteador Cisco ASR-9006, codigo ASR-9006-FAN-V2= ESPECIFICAÇÕES DO PN: ASR-9006-FAN-V2= / ESPECIFICAÇÕES GERAIS: / • Ativo modo de operação sem bloqueio em configuração redundante dupla RSP / • 2 bandejas de ventiladores por chassi / • 6 microventiladores de alta eficiência bandeja / • Ventiladores de velocidade variável para o desempenho térmico ideal / • Nenhum ponto único de falha / AMBIENTE: / • Temperatura operacional: 5 a 40ºC / • Temperatura de armazenamento: -40 a 70ºC / • Humidade operacional: 0 a 90% (sem condensação) / SEGURANÇA: / • UL/CSA/IEC/EN 60950-1 / • IEC/EN 60825 / • ACA TS001 / • AS/NZS 60950 / • FDA / • OSHA / EMC: / • FCC Class 47CFR15 A / • ICES 003 Class A / • AS/NZS CISRP22 Class A / • CISPR 22 (EN55022) Class A / • VCCI Class A / • BSMI Class A / • IEC/EN 61000-3-12 / • IEC/EN 61000-3-11 / • EN55022 / • EN 50121-4: Railway EMC	JABIL CIRCUIT DE MEXICO SA DE CV	CISCO	ASR-9006-FAN-V2=		14/19
8414.59.10	Microventilador com area de carcaça de 38mm x 38mm, para chassis fixado do equipamento Cisco ASR 920 ESPECIFICAÇÕES DO PN : ASR-920-FAN-F= ESPECIFICAÇÕES GERAIS: Cisco ASR 920 Series Bandeja de microventiladores ENERGIA: 12 VDC AMBIENTE: Temperatura operacional: (0 to 70ºC). Umidade de operação (nominal) ( umidade relativa ): 5 a 95%. SEGURANÇA: UL / CSA / IEC / EN 60950-1 IEC / EN 60825 Segurança Laser ACA TS001 AS / NZS 60950 FDA Código de Regulamentos Federais Laser Segurança Os requisitos acústicos da OSHA. Aplicação: Utilizado para ventilação de chassis.	CELESTICA (THAILAND) LIMITED	CISCO	ASR-920-FAN-F=		01/21
8414.59.10	Microventilador com area de carcaca de 38mm x 38mm, para chassis modular do equipamento Cisco ASR 920, codigo ASR-920-FAN-M=ESPECIFICAÇÕES DO PN : ASR-920-FAN-M= / ESPECIFICAÇÕES GERAIS: / • Cisco ASR 920 Series / • Bandeja de microventiladores / ENERGIA: / • 12 VDC / AMBIENTE: / • Temperatura operacional: (0 to 70ºC). / • Umidade de operação (nominal) ( umidade relativa ): 5 a 95%. / SEGURANÇA: / • UL / CSA / IEC / EN 60950-1 / • IEC / EN 60825 Segurança Laser / • ACA TS001 / • AS / NZS 60950 / • FDA Código de Regulamentos Federais Laser Segurança / • Os requisitos acústicos da OSHA.	Celestica	CISCO	ASR-920-FAN-M=		08/21
8414.59.10	Microventilador com area de carcaca de 80mm x 80mm, para roteador Cisco serie ASR-9904, codigo ASR-9904-FAN=ESPECIFICAÇÕES DO PN : ASR-9904-FAN= / ESPECIFICAÇÕES GERAIS: / • Compatibilidade de chassis: Compatível com o Cisco ASR 9922 , 9010, 9006 e 9001 sistemas / • Densidade de porta: Até 2 adaptadores de porta modulares são suportados por cartão de linha .. / • Ethernet: IEEE 802.3 compatível, 10 Gigabit Ethernet PHY monitoramento, Controle de fluxo IEEE 802.x, Operação Full-duplex / • Densidade de cartão: O número máximo de cartões de linha por sistema : Cisco ASR 9922 = 20, Cisco ASR 9010 = 8, e Cisco ASR 9006 = 4 / • Opções: Cada cartão de linha está disponível como um serviço de ponta otimizado ( QoS ) , Otimizado cartão de linha (básico QoS). / AMBIENTE: / • Temperatura operacional: (5 a 40ºC) / • Temperatura de armazenamento: (-40 a 70ºC). / SEGURANÇA: / • UL/CSA/IEC/EN 60950-1 / • IEC/EN 60825 Laser Safety / • ACA TS001 / • AS/NZS 60950 / EMC: / • FCC Classe A / • ICES 003 Classe A / • AS/NZS 3548 Classe A / • CISPR 22 (EN55022) Classe A / • VCCI Classe A / • BSMI Classe A.	Foxconn Cz s.r.o.	CISCO	ASR-9904-FAN=		32/19
8414.59.10	Microventilador em bandeja, com area de carcaça inferior a 90cm2, para equipamento Cisco ASR 9906. ESPECIFICAÇÕES DO PN: ASR-9906-FAN= ESPECIFICAÇÕES GERAIS Compatível com os chassis Cisco ASR 9906 Microventilador com area de 92 mm x 92 mm AMBIENTE Temperatura operacional: 5° a 40º C Temperatura de armazenamento: -10° a 75º C Umidade operacional nominal: 10 a 85% sem condensação SEGURANÇA: UL 60950 CAN/CSA-C22.2 No. 60950 EN 60950 IEC 60950 TS 001 AS/NZS 3260 IEC60825 EN60825 21 CFR 1040. EMC: FCC Parte 15 (CFR 47) Classe A ICES-003 Classe A EN 55022 Classe A CISPR 22 Classe A AS/NZS 3548 Classe A VCCI Classe A EN 55024 EN 50082-1 EN 61000-6-1 EN 61000-3-2 EN 61000-3-3 Aplicacao: Dispositivo mecânico utilizado para dissipar o calor para equipamento ASR-9906	HON HAI PRECISION INDUSTRY CO	CISCO	ASR-9906-FAN=		31/21
8414.59.10	Microventilador com área de carcaça de 90 cm2, para equipamento Cisco ASR 9910, ASR 9910 Fan Tray Spare, codigo ASR-9910-FAN=ESPECIFICAÇÕES DO PN : ASR-9910-FAN= / ESPECIFICAÇÕES GERAIS / • Microventilador / AMBIENTE: / • Temperatura operacional: 41 to 104ºF (5 to 40ºC) / • Temperatura de armazenamento: 23 to 131ºF (-5 to 55ºC) / SEGURANÇA: / • UL/CSA/IEC/EN 60950-1 / • IEC/EN 60825 / • ACA TS001 / • AS/NZS 60950 / EMC: / • FCC Classe A / • ICES 003 Classe A / • AS/NZS 3548 Classe A / • CISPR 22 (EN55022) Classe A / • VCCI Classe A / • BSMI Classe A	Foxconn Cz s.r.o.	CISCO	ASR-9910-FAN=		32/19
8414.59.10	Microventilador com área de 40mm x 40mm x 56mm, para comutador Cisco Catalyst 3K-X, codigo C3KX-FAN-23CFM= ESPECIFICAÇÕES DO PN : C3KX-FAN-23CFM= ESPECIFICAÇÕES GERAIS Ventilador para switch Cisco Catalyst Tensão 12 V 40mm x 40mm x 56mm AMBIENTE: Com fonte de alimentacao AC o Temperatura operacional: -5º C a +45º C. Com fonte de alimentacao DC o Temperatura operacional: -5º C a +45º C. Umidade: 5 % a 95 %, sem condensação. Temperatura de armazenamento: -40º C a +70º C. Aplicação: Utilizado para ventilação de chassis.	DELTA ELECTRONICS CO., LTD	CISCO	C3KX-FAN-23CFM=		19/20
8414.59.10	Microventilador em bandeja, para comutador Cisco serie Catalyst 9400 com chassis de 7 slots, com area de carcaca inferior a 92mm x 92mm, tipo FAN, turbina com pás, sobrepostas ou "Blower" alimentação AC/DC sem escovas, homologado pelas agências internacionais (UL/CSA/VDE/TUV), com vida util especificada de mais de 20.000 horas, codigo C9407-FAN=ESPECIFICAÇÕES DO PN : C9407-FAN= / ESPECIFICAÇÕES GERAIS: / AMBIENTE: / • Temperatura operacional: (5 to 40ºC). / • temperatura de operação (curto prazo ) 1: (-5 to 55ºC). / • Umidade de operação (nominal) ( umidade relativa ): 5 a 95%. / • Temperatura de armazenamento: (-40 to 70ºC). / SEGURANÇA: / • UL / CSA / IEC / EN 60950-1 / • IEC / EN 60825 Segurança Laser / • ACA TS001 / • AS / NZS 60950 / • FDA Código de Regulamentos Federais Laser Segurança / • Os requisitos acústicos da OSHA.	JABIL CIRCUIT DE MEXICO SA DE CV	CISCO	C9407-FAN=		05/20
8414.59.10	Microventilador em bandeja, com area de carcaça de 38.6 x 44.8cm, para comutador Cisco serie Catalyst 9400 com chassis de 10 slots, codigo C9410-FAN=ESPECIFICAÇÕES DO PN : C9410-FAN= / ESPECIFICAÇÕES GERAIS: / AMBIENTE: / • Temperatura operacional: (5 to 40ºC). / • temperatura de operação (curto prazo ) 1: (-5 to 55ºC). / • Umidade de operação (nominal) ( umidade relativa ): 5 a 95%. / • Temperatura de armazenamento: (-40 to 70ºC). / SEGURANÇA: / • UL / CSA / IEC / EN 60950-1 / • IEC / EN 60825 Segurança Laser / • ACA TS001 / • AS / NZS 60950 / • FDA Código de Regulamentos Federais Laser Segurança / • Os requisitos acústicos da OSHA.	Scientific Atlanta, Inc. SA Distributio	CISCO	C9410-FAN=		27/19
8414.59.10	Microventilador com area de carcaca de 80mm x 80mm x 38mm, para equipamento Cisco cBR CCAP, codigo CBR-FAN-ASSEMBLY=ESPECIFICAÇÕES DO PN : CBR-FAN-ASSEMBLY= / ESPECIFICAÇÕES GERAIS / • Microventilador / • 48 QAMs / • Leds indicadores de status / AMBIENTE: / • Temperatura operacional: 32 até 104°F (0 até 40°C) / • Temperatura de armazenamento: -40 até 158°F (-40 até 70°C) / SEGURANÇA: / • GR-1089-Core Level 3, / • ETS 300 019 armazenamento Classe 1.1, / • ETS 300 019 Transporte Classe 2.3 (pending), / • ETS 300 019 Classe 3.1, / • ETS 300 386	Foxconn Cz s.r.o.	CISCO	CBR-FAN-ASSEMBLY=		19/19
8414.59.10	Microventilador em bandeja com filtro, com area de carcaca de 80.17 cm2, para Sistema Cisco Carrier Packet Transport (CPT)50. ESPECIFICACOES DO PN : CPT-50-FTA=ESPECIFICACOES GERAIS: Nome do produto: Carrier Packet Transport 50 Fan Bandeja com Numero da peca do fabricante: CPT-50-FTA= Tipo de produto: Bandeja do ventilador Compatibilidade Cisco Carrier Packet Transport (CPT) 50 Expectativa operacional: 50000 horas Voltagem: 12 VDC Voltagem Operacional: 10.8 13.2 VDC Rotacao: 19000 RPM Max Fluxo de Ar: 0.593 M3/MinAMBIENTE: Temperatura operacional: (-10 to 70oC). Umidade de operacao (nominal) ( umidade relativa ): 5 a 90%. Temperatura de armazenamento: (-40 to 77oC).SEGURANCA: UL / CSA / IEC / EN 60950-1 IEC / EN 60825 Seguranca Laser ACA TS001 AS / NZS 6095.	CELESTICA (THAILAND) LTD	CISCO	CPT-50-FTA=		27/23
8414.59.10	Microventilador com area de carcaça de 92mm x 92mm x 38mm, para equipamento Cisco MDS 9513, codigo DS-13SLT-FAN-R=ESPECIFICAÇÕES DO PN : DS-13SLT-FAN-R= / ESPECIFICAÇÕES GERAIS / • Canais de fibra / • Compatível com Cisco MDS 9500 / • Leds de status / FUNÇÕES AVANÇADAS: / • VSAN / • IVR / • NPIV / SEGURANÇA DE REDE: / • VSANs / • ACLs / • SNMPv3 / • SSHv2 / • SFTP / AMBIENTE: / • Temperatura operacional: 32 a 104°F (0 a 40°C) / • Temperatura de armazenamento: -40 a 167°F (-40 a 75°C) / DIMENSÕES(AxLxP): / • 1.75 x 14.4 x 16 in. (3.0 x 35.6 x 40.6 cm) / SEGURANÇA: / • UL 60950-1 / • CAN/CSA-C22.2 No. 60950-1 / • EN 60950-1 / • IEC 60950-1 / • AS/NZS 60950-1 / • GB4943 2001 / EMC: / • 7CFR Parte 15 (CFR 47) Classe A / • AS/NZS CISPR22 Classe A / • CISPR22 Classe A / • EN55022 Classe A / • ICES003 Classe A / • VCCI Classe A / • EN61000-3-2 / • EN61000-3-3 / • KN22 Classe A / • CNS13438 Classe A / • EN55024 / • CISPR24 / • EN300386 / • KN24	Foxconn Cz s.r.o.	CISCO	DS-13SLT-FAN-R=		41/19
8414.59.10	Microventilador com area de carcaça de 40mm x 40mm,x 28mm, para equipamento Ciso MDS 9148, codigo DS-C48-FAN=ESPECIFICAÇÕES DO PN : DS-C48-FAN= / ESPECIFICAÇÕES GERAIS: / DESEMPENHO E CONFIGURAÇÃO DE PORTA: / • Velocidade da porta: 8-, 4-, 2-, e 1-Gbps autosensing com 8 Gbps dedicado a largura de banda por porta / • Créditos de buffer: Ate 128 para um grupo de 4 portas , com um padrão de 32 créditos buffer por porta e um máximo de 125 créditos buffer para uma única porta no grupo / • Chassis por porta: Ate 48 portas de 8-Gbps / • Base de dados de configuração com 16 portas ; configurações adicionais de 32 e 48 portas disponíveis / • Atualizar as portas em incrementos de 8 portas de qualquer configuração com a licença de ativação de porta / • PortChannel : Ate 16 portas em um PortChannel com balanceamento de carga automático / SEGURANÇA: / • VSAN Isolamento de Tecido / • Inspeção inteligente de pacotes por nivel de porta / • zoneamento Hardware por lista de controle de acesso ( ACLs) / • (LUN) zoneamento e somente leitura zonas / • Zoneamento de broadcast extendida / • FC-SP switch-para-switch autenticação / • FC-SP host-para-switch autenticação / • RBAC usa RADIUS ou TACACS+ para autenticação, autorização, e contabilização (AAA) funções / • Acesso ao gerenciamento / • (SFTP) / • (SSHv2) / SERVIÇÕS AVANÇADOS: / • NPIV / • VSANs / • NPV modo / • FlexAttach / • IVR / DIMENSOES Físicas (A x L x P): / • 1RU: (4.47 x 43.59 x 47.98 cm) / AMBIENTE: / • Temperatura operacional: (0 to 40°C) / • Temperatura não operacional: (-40 to 70°C) / • Umidade (RH), ambiente(sem condensação) operando: 10 Ate 90% / • Umidade (RH), ambiente (sem condensação) não operacional e armazenamento: 5 Ate 95% / • Altitude de operação:(-60 to 2000m)	Foxconn Cz s.r.o.	CISCO	DS-C48-FAN=		41/19
8414.59.10	Fan / Ventilador (cooler) com a funcao de ventilacao/resfriamento utilizado em gabinete de expansao do equipamento Storwize V5000 Gen2 5U Descricao tecnica do bem: Microventilador com area de carcaca inferior a 90 cm2 (64 cm2) para uso em unidade digital de processamento de dados. Cooler (em ingles: refrigerador) e um sistema de arrefecimento usado em diversos tipos de hardwares eletronicos com o objetivo de evitar a sobre-carga de calor que estes componentes geram.	IBM CHINA COMPANY LIMITED	IBM	FAN MODULE		37/22
8414.59.10	Microventilador com area de carcaça de 92mm x 92mm, de alta velocidade, para chassi Cisco 7604/6504-E, codigo FAN-MOD-4HS=ESPECIFICAÇÕES DO PN : FAN-MOD-4HS= / ESPECIFICAÇÕES GERAIS / • Sete -RU (12,25 pol.) Chassis compacto, até 6 por chassi de 7 pés de rack / • Dois slots de interface mais 2 supervisor de montagem de portas Gigabit Ethernet ( controladores de interface gigabit [ GBICs ]) / • Equipamentos Rede Normas de Construção ( NEBS ) de nível 3 o cumprimento / • Rota capacidade de proteção do processador: 1 + 1 / • Power opção de proteção de abastecimento, AC ou DC: 1 + 1 / • Gerenciamento de conexão único lado para o interface e poder terminações / • Fluxo de ar lado -a-lado / • Rendimento total : 480 Gbps. / ENERGIA: / • Requisitos de energia : 208 a 240 VCA recomendado ou -48 a -60 VDC. / AMBIENTE: / • Temperatura oepracional: (0 a 40°C) / • Temperatura de armazenamento: (-20 a 65°C). / EMC: / • ICES-003 Class A / • EN55022 Class A / • CISPR22 Class A / • AS/NZS 3548 Class A / • VCCI Class A / • EN55024 / • ETS300 386 / • EN50082-1 / • EN61000-3-2 / • EN61000-3-3.	Foxconn Cz s.r.o.	CISCO	FAN-MOD-4HS=		41/19
8414.59.10	Microventilador com area de carcaça de 172mm x 50.8mm, para Chassis CISCO7609-SESPECIFICAÇÕES DO PN : FAN-MOD-9SHS= / ESPECIFICAÇÕES GERAIS / • Sete -RU (12,25 pol.) Chassis compacto, até 6 por chassi de 7 pés de rack / • Dois slots de interface mais 2 supervisor de montagem de portas Gigabit Ethernet ( controladores de interface gigabit [ GBICs ]) / • Equipamentos Rede Normas de Construção ( NEBS ) de nível 3 o cumprimento / • Rota capacidade de proteção do processador: 1 + 1 / • Power opção de proteção de abastecimento, AC ou DC: 1 + 1 / • Gerenciamento de conexão único lado para o interface e poder terminações / • Fluxo de ar lado -a-lado / • Rendimento total : 480 Gbps. / ENERGIA: / • Requisitos de energia : 208 a 240 VCA recomendado ou -48 a -60 VDC. / AMBIENTE: / • Temperatura oepracional: (0 a 40°C) / • Temperatura de armazenamento: (-20 a 65°C). / EMC: / • ICES-003 Class A / • EN55022 Class A / • CISPR22 Class A / • AS/NZS 3548 Class A / • VCCI Class A / • EN55024 / • ETS300 386 / • EN50082-1 / • EN61000-3-2 / • EN61000-3-3.	Foxconn Cz s.r.o.	CISCO	FAN-MOD-9SHS=		14/19
8414.59.10	Microventilador em trilho com area de carcaca de 3,8cm x 3,8cm, para equipamento Cisco serie Firepower 2000, codigo FPR2K-FAN=ESPECIFICAÇÕES DO PN : FPR2K-FAN= / ESPECIFICAÇÕES GERAIS: / AMBIENTE: / • Temperatura operacional: 23 até 104°F (-5 até 40°C) / • Umidade relativa: 90% / SEGURANÇA: / • IEC 60950-1: 2005, / EN 60950-1:2006+A11: 2009 / UL 60950-1:2007, / CSA C22.2 No. 60950-1-07, / EMC: / • CE: EN55022 2006+A1: 2007 Classe A; EN55024 1998+A1:2001+A2:2003; EN61000-3-2 2009;EN61000-3-3 2008; / • FCC:CFR 47, Part 15 Subpart B Classe A 2010,ANSI C63.4 2009; / • ICES-003 issue 4 Fevereiro 2004; / • VCCI:V-3/2011.04; / • C-TICK:AS/NZS CISPR 22,2009 / • KC:KN22	Jabil Circuit (Suzhou) Ltd.	CISCO	FPR2K-FAN=		19/19
8414.59.10	Microventilador com area de carcaça 40mm x 40mm, para equipamento Cisco serie Firepower 4000 ESPECIFICAÇÕES DO PN: FPR4K-S-FAN= ESPECIFICAÇÕES GERAIS Compatível com Firepower 4000 Microventilador com area de carcaça 40mm x 40mm AMBIENTE Temperatura operacional: 5° a 40º C Temperatura de armazenamento: -10° a 75º C Umidade operacional nominal: 10 a 85% sem condensação SEGURANÇA: UL 60950 CAN/CSA-C22.2 No. 60950 EN 60950 IEC 60950 TS 001 AS/NZS 3260 IEC60825 EN60825 21 CFR 1040. EMC: FCC Parte 15 (CFR 47) Classe A ICES-003 Classe A EN 55022 Classe A CISPR 22 Classe A AS/NZS 3548 Classe A VCCI Classe A EN 55024 EN 50082-1 EN 61000-6-1 EN 61000-3-2 EN 61000-3-3. Aplicação: Utilizado como microventilador	NIDEC	CISCO	FPR4K-S-FAN=		48/21
8414.59.10	MODULO DE VENTILACAO, DE AREA < 90cm2, PARA USO NA UNIDADE DE ARMAZENAMENTO HIBRIDO QUANTUM H-SERIES 2U12 JBOD AND2U24 JBOD. APL ICACAO: UTILIZADO PARA EVITAR O AQUECIMENTO DE EQUIPAMENTOS DE PROCESSAMENTO DE DADOS, DE TRANSMISSAO DE DADOS EM SISTEMA DE COMUNICACAO. PARA USO EM SISTEMA DE RADIODIFUSAO	QUANTUM CORPORATION	QUANTUM	GBH2X-ASPJ-FANA -		14/22
8414.59.10	Modulo Microventilador com area de carcaça de 80mm x 80mm x 88.8mm, para servidor Blade Cisco UCS 5108, codigo N20-FAN5=ESPECIFICAÇÕES DO PN : N20-FAN5= / ESPECIFICAÇÕES GERAIS / • 1 Ventiladores / • Leds de status / ENERGIA: / • Potência de funcionamento típica: 480W / • Potência maxima: 750W / • tensao de entrada: 100 a 240 VAC / • Frequência: 50 a 60 Hz. / AMBIENTE: / • Temperatura operacional: (0 a 40°C) / • Temperatura não operacional: (-40 a 70°C). / SEGURANÇA: / • 47CFR Parte 15 (CFR 47) Classe A / • AS/NZS CISPR22 Classe A / • CISPR22 Classe A / • EN55022 Classe A / • ICES003 Classe A / • VCCI Classe A / • EN61000-3-2 / • EN61000-3-3 / • KN22 Classe A / • CNS13438 Classe A. / EMC: / • EN50082-1 / • EN61000-6-1 / • EN55024 / • CISPR24 / • EN300386 / • KN 61000-4 series.	HON HAI PRECISION INDUSTRY CO LTD	CISCO	N20-FAN5=		28/19
8414.59.10	Microventilador com area de carcaca de 40mm x 40mmESPECIFICACOES DO PN : N2K-C2248-FAN-B= ESPECIFICACOES GERAIS Ventiladores 8 portas 10Gigabit Ethernet fabric interface (SPF+) Canais de fibra sobre Ethernet ( FCoE ) Host interface (SPF+)AMBIENTE: TEMPERATURA OPERACIONAL: 32 a 104°F (0 a 40°C) Temperatura nao operacional: -4 a 158°F (-20 a 70°C) Umidade relative: 5 ate 95%ENERGIA; Entrada: 110V 1.0A/1.2A (typical/maximumSEGURANCA: UL 60950-1 CAN/CSA-C22.2 No. 60950-1EN 60950-1 IEC 60950-1AS/NZS 60950-1GB4943EMC: 47CFR Part 15 (CFR 47) Classe A AS/NZS CISPR22 Classe A CISPR22 Classe A EN55022 Classe A ICES003 Classe A VCCI Classe A EN61000-3-2 EN61000-3-3 KN22 Classe A CNS13438 Classe A EN50082-1 EN61000-6-1 EN55024 CISPR24 EN300386 KN 61000-4 series.	HON HAI PRECISION INDUSTRY CO LTD.	CISCO	N2K-C2248-FAN-B=		29/23
8414.59.10	Microventilador com area de carcaça de 40mm x 40mm, para comutador Cisco serie Nexus 2200 GE FEX, fluxo de ar reverso (entrada porta lateral). ESPECIFICACOES DO PN : N2K-C2248-FAN-B= ESPECIFICACOES GERAIS Ventiladores 8 portas 10Gigabit Ethernet fabric interface (SPF+) Canais de fibra sobre Ethernet ( FCoE ) Host interface (SPF+)AMBIENTE: TEMPERATURA OPERACIONAL: 32 a 104°F (0 a 40°C) Temperatura nao operacional: -4 a 158°F (-20 a 70°C) Umidade relative: 5 ate 95%ENERGIA; Entrada: 110V 1.0A/1.2A (typical/maximumSEGURANCA: UL 60950-1 CAN/CSA-C22.2 No. 60950-1EN 60950-1 IEC 60950-1AS/NZS 60950-1GB4943EMC: 47CFR Part 15 (CFR 47) Classe A AS/NZS CISPR22 Classe A CISPR22 Classe A EN55022 Classe A ICES003 Classe A VCCI Classe A EN61000-3-2 EN61000-3-3 KN22 Classe A CNS13438 Classe A EN50082-1 EN61000-6-1 EN55024 CISPR24 EN300386 KN 61000-4 series.	HON HAI PRECISION INDUSTRY CO LTD.	CISCO	N2K-C2248-FAN-B=1		36/23
8414.59.10	Microventilador com area de carcaça de 40mm x 40mm x 56mm, para comutador Nexus 5548P, codigo N5548P-FAN=ESPECIFICAÇÕES DO PN : N5548P-FAN= / ESPECIFICAÇÕES GERAIS / • 1 Ventiladores / • Leds de status / ENERGIA: / • Potência de funcionamento típica: 480W / • Potência maxima: 750W / • tensao de entrada: 100 a 240 VAC / • Frequência: 50 a 60 Hz. / DIMENSOES (A x L x P): / • (8.8 x 43.9 x 76.2 cm). / AMBIENTE: / • Temperatura operacional: (0 a 40°C) / • Temperatura não operacional: (-40 a 70°C). / SEGURANÇA: / • 47CFR Parte 15 (CFR 47) Classe A / • AS/NZS CISPR22 Classe A / • CISPR22 Classe A / • EN55022 Classe A / • ICES003 Classe A / • VCCI Classe A / • EN61000-3-2 / • EN61000-3-3 / • KN22 Classe A / • CNS13438 Classe A. / EMC: / • EN50082-1 / • EN61000-6-1 / • EN55024 / • CISPR24 / • EN300386 / • KN 61000-4 series.	HON HAI PRECISION INDUSTRY CO LTD	CISCO	N5548P-FAN=		17/20
8414.59.10	Microventilador com area de carcaça de 60mm x 60mm x 38mm, para comutador Nexus 5596UP, codigo N5596UP-FAN=ESPECIFICAÇÕES DO PN : N5596UP-FAN= / ESPECIFICAÇÕES GERAIS / • 1 Ventiladore / • Tensão nominal 12 V DC / • Leds de status / DIMENSOES (A x L x P): / • 60mm x 60mm x 38mm / AMBIENTE: / • Temperatura operacional: -10 a 70°C / • Temperatura não operacional: -40 a 75°C / SEGURANÇA: / • 47CFR Parte 15 (CFR 47) Classe A / • AS/NZS CISPR22 Classe A / • CISPR22 Classe A / • EN55022 Classe A / • ICES003 Classe A / • VCCI Classe A / • EN61000-3-2 / • EN61000-3-3 / • KN22 Classe A / • CNS13438 Classe A. / EMC: / • EN50082-1 / • EN61000-6-1 / • EN55024 / • CISPR24 / • EN300386 / • KN 61000-4 series. / Aplicação: Utilizado para ventilação de chassis	HON HAI PRECISION INDUSTRY CO LTD	CISCO	N5596UP-FAN=		19/21
8414.59.10	Microventilador em bandeja, com área de carcaça de 16 cm², 4RU, para roteador serie NCS 560. ESPECIFICAÇÕES DO PN : N560-4-PWR-FAN= / ESPECIFICAÇÕES GERAIS / • Consumo máximo de energia : 975 W / ENERGIA: / • Entrada: 400W / • Frequência: 47 a 63 Hz / DIMENSÕES: A x L x P / • 4.5 x 6.6 x 22.0 cm / AMBIENTE: / • –40 a 65°C de temperatura operacional (operação DC, com as fontes de alimentação de 900W ou 1200W) / • –40 a 65°C de temperatura operacional (operação CA, com as fontes de alimentação de 900W ou 1200W) / • –60 a 1800 m de altitude operacional (para faixa de temperatura operacional completa) / • Até 4000 m de altitude operacional (com temperatura de até 40°C) / • Humidade relativa : 5% a 95%, sem condensação / SEGURANÇA: / • UL 60950-1, 2ª edição / • CAN/CSA C22.2 No. 60950-1-07 2ª edição / • IEC 60950-1, 2ª edição / • EN 60950-1, 2ª edição / • AS/NZS 60950.1:2003 / EMC: / • EN55022, Classe A / • CISPR22, Classe A / • ICES-003, Classe A / • EN 300 386, Classe A / • VCCI, Classe A / • KN22, Classe A / • EN61000-3-2 a EN61000-3-3 / • EN 300 386 / • EN 61000-6-1 / • EN 50082-1 / • CISPR24 / • EN 55024 / • KN 24 / • EN 50121-4 / • EN/KN 61000-4-2 a EN/KN 61000-4-6 / • EN/KN 61000-4-8 / • EN/KN 61000-4-11	FOXCONN	CISCO	N560-4-PWR-FAN=		28/22
8414.59.10	Microventilador com area de carcaça de 40mm x 40mm, para comutador Cisco Nexus 6001, codigo N6K-C6001-FAN-B=ESPECIFICAÇÕES DO PN : N6K-C6001-FAN-B= / ESPECIFICAÇÕES GERAIS / • Leds de status / • Suporta ACLs / • Suporte Vlans / AMBIENTE: / • Temperatura operacional: 32 a 104°F (0 a 40°C) / • Temperatura de armazenamento: -40F a 158°F (-40 a 70°C) / SEGURANÇA / • UL/CSA/IEC/EN 60950-1 / • AS/NZS 60950-1 / EMC: / • FCC Parte 15 (CFR 47) (USA) Classe A / • ICES-003 (Canada) Classe A / • EN55022 (Europa) Classe A / • CISPR22 Classe A / • AS/NZS CISPR22 Classe A / • VCCI (Japão) Classe A / • KN22 Classe A / • CNS13438 (Taiwan) Classe A / • CISPR24 / • EN55024 / • EN50082-1 / • EN61000-3-2 / • EN300 386	Jabil Circuit (Suzhou) Ltd.	CISCO	N6K-C6001-FAN-B=		24/19
8414.59.10	Microventilador em bandeja, com area de carcaça de 82,5mm X 82,5mm , para comutador Nexus 7700, de chassis de 2 slots, codigo N77-C7702-FAN=ESPECIFICAÇÕES DO PN : N77-C7702-FAN= / ESPECIFICAÇÕES GERAIS / • Leds de status / AMBIENTE: / • Temperatura operacional: 32 a 104°F (0 a 40°C) / • Temperatura de armazenamento: -40F a 158°F (-40 a 70°C) / SEGURANÇA / • UL/CSA/IEC/EN 60950-1 / • AS/NZS 60950-1 / EMC: / • FCC Parte 15 (CFR 47) (USA) Classe A / • ICES-003 (Canada) Classe A / • EN55022 (Europa) Classe A / • CISPR22 Classe A / • AS/NZS CISPR22 Classe A / • VCCI (Japão) Classe A / • KN22 Classe A / • CNS13438 (Taiwan) Classe A / • CISPR24 / • EN55024 / • EN50082-1 / • EN61000-3-2 / • EN300 386	Scientific Atlanta, Inc. SA Distributio	CISCO	N77-C7702-FAN=		05/20
8414.59.10	Microventilador com area de carcaça de 92mm x 92mm x 38mm, 4 Slot, para comutador Cisco serie Nexus 7000, tipo FAN, turbina com pás, sobrepostas ou "Blower" alimentação AC/DC sem escovas, homologado pelas agências internacionais (UL/CSA/VDE/TUV), com vida útil especificada de mais de 20.000 horas, codigo N7K-C7004-FAN=ESPECIFICAÇÕES DO PN : N7K-C7004-FAN= / ESPECIFICAÇÕES GERAIS / 4 Slots / Leds de status / ENERGIA: / • Fontes redundantes / • 110/240 VAC / AMBIENTE: / • Temperatura operacional: 32 a 104°F (0 a 40°C) / • Temperatura de armazenamento: -40 a 158°F (-40 a 70°C) / DIMENSÕES: / • 12.2 x 17.4 x 24.5 in. (30.9 x 44.1 x 62.2cm) / SEGURANÇA: / • UL/CSA/IEC/EN 60950-1 / • AS/NZS 60950 / EMC: / • FCC Parte 15 (CFR 47) (USA) Classe A / • ICES-003 (Canada) Classe A / • EN55022 (Europa) Classe A / • CISPR22 (Internacional) Classe A / • AS/NZS CISPR22 Classe A / • VCCI (Japão) Classe A / • KN22 (Korea) Classe A / • CNS13438 Classe A / • CISPR24 / • EN55024 / • EN50082-1 / • EN61000-3-2 / • EN61000-3-3 / • EN61000-6-1 / • EN300 386	Foxconn Cz s.r.o.	CISCO	N7K-C7004-FAN=		41/19
8414.59.10	Microventilador com area de carcaça de 172m,m x 150mm para comutador Cisco Serie Nexus 7000, de 10 slots, codigo N7K-C7010-FAN-F=ESPECIFICAÇÕES DO PN : N7K-C7010-FAN-F= / ESPECIFICAÇÕES GERAIS / • 4 Slots / • Ventiladores / • Leds de status / AMBIENTE: / • Temperatura operacional: 32 a 104°F (0 a 40°C) / • Temperatura de armazenamento: -40 a 158°F (-40 a 70°C) / SEGURANÇA: / • UL/CSA/IEC/EN 60950-1 / • AS/NZS 60950 / EMC: / • FCC Parte 15 (CFR 47) (USA) Classe A / • ICES-003 (Canada) Classe A / • EN55022 (Europa) Classe A / • CISPR22 (Internacional) Classe A / • AS/NZS CISPR22 Classe A / • VCCI (Japão) Classe A / • KN22 (Korea) Classe A / • CNS13438 Classe A / • CISPR24 / • EN55024 / • EN50082-1 / • EN61000-3-2 / • EN61000-3-3 / • EN61000-6-1 / • EN300 386	Foxconn Cz s.r.o.	CISCO	N7K-C7010-FAN-F=		19/19
8414.59.10	Microventilador 2 com area de carcaca de 60mm x 76mm, para comutador Cisco serie Nexus 9K, codigo N9K-C9300-FAN2-B=. ESPECIFICACOES DO PN : N9K-C9300-FAN2-B=ESPECIFICACOES GERAIS 4 Slots Ventiladores Leds de statusENERGIA: Fontes redundantes 110/240 VACAMBIENTE: Temperatura operacional: 32 a 104°F (0 a 40°C) Temperatura de armazenamento: -40 a 158°F (-40 a 70°C)DIMENSOES: 12.2 x 17.4 x 24.5 in. (30.9 x 44.1 x 62.2cm)SEGURANCA: UL/CSA/IEC/EN 60950-1 AS/NZS 60950EMC: FCC Parte 15 (CFR 47) (USA) Classe A ICES-003 (Canada) Classe A EN55022 (Europa) Classe A CISPR22 (Internacional) Classe A AS/NZS CISPR22 Classe A VCCI (Japao) Classe A KN22 (Korea) Classe A CNS13438 Classe A CISPR24 EN55024 EN50082-1 EN61000-3-2 EN61000-3-3 EN61000-6-1 EN300 386.	SANYO DENKI	CISCO	N9K-C9300-FAN2-B=		35/23
8414.59.10	Microventilador em bandeja com area de carcaça de 32cm2, para equipamento Cisco NCS 5500, chassis 1RU, exaustao Porta-S/ fluxo de ar traz para frente ESPECIFICAÇÕES DO PN: NC55-5504-FAN= ESPECIFICAÇÕES GERAIS: Tensão nominal 12V Fluxo de ar de trás para frente AMBIENTE Temperatura de operação: 0° a 40°C Temperatura de armazenamento: -40° a 70°C Umidade operacional: 5 a 95% sem condensação SEGURANÇA UL 60950-1 Segunda Edição CAN/CSA-C22.2 No. 60950-1 Segunda Edição EN 60950-1 Segunda Edição IEC 60950-1 Segunda Edição AS/NZS 60950-1 GB4943 EMC (PADRÕES) 47CFR Parte 15 (CFR 47) Classe A AS/NZS CISPR22 Classe A CISPR22 Classe A EN55022 Classe A ICES003 Classe A VCCI Classe A EN61000-3-2 EN61000-3-3 KN22 Classe A CNS13438 Classe A EMC (IMUNIDADE) EN55024 CISPR24 EN300386 KN 61000-4 series Aplicação: Utilizado para ventilação de chassis.	HON HAI PRECISION INDUSTRY CO	CISCO	NCS-1RU-FAN-RV=		18/21
8414.59.10	Microventilador em Bandeja com area de carcaca de 9,2cm x 9,2cm x 3,8cm, para equipamento Cisco serie NCS 2015, codigo NCS2015-FTA=ESPECIFICAÇÕES DO PN: NCS2015-FTA= / ESPECIFICAÇÕES GERAIS / • Microventilador em bandeja / • Potência Nominal: 560W / • Troca a quente / AMBIENTE / • Temperatura de operação: 0° a 40°C / • Temperatura de armazenamento: -40° a 70°C / • Umidade operacional: 5 a 95% sem condensação / SEGURANÇA / • UL 60950-1 Segunda Edição / • CAN/CSA-C22.2 No. 60950-1 Segunda Edição / • EN 60950-1 Segunda Edição / • IEC 60950-1 Segunda Edição / • AS/NZS 60950-1 / • GB4943 / EMC (PADRÕES) / • 47CFR Parte 15 (CFR 47) Classe A / • AS/NZS CISPR22 Classe A / • CISPR22 Classe A / • EN55022 Classe A / • ICES003 Classe A / • VCCI Classe A / • EN61000-3-2 / • EN61000-3-3 / • KN22 Classe A / 2 / • CNS13438 Classe A / EMC (IMUNIDADE) / • EN55024 / • CISPR24 / • EN300386 / • KN 61000-4 series	Foxconn Cz s.r.o.	CISCO	NCS2015-FTA=		40/20
8414.59.10	Microventilador com area de carcaça de 80mm x 80mm x 38mm, para Chassi IBR10012 CMTS, codigo UBR10012-FAN-PLUS=ESPECIFICAÇÕES DO PN : UBR10012-FAN-PLUS= / ESPECIFICAÇÕES GERAIS: / • Ventiladores / • MTBF: Suporta 5 9s disponibilidade / • suporta cinco canais DS. / ENERGIA: / • Consumo de energia: 250W1 (853 BTU/hr2) / SEGURANÇA: / • UL 60950-1 / • CAN/CSA-C22.2 No. 60950-1 / • EN 60950-1, IEC 60950-1, / • AS/NZS 60950-1 / • GB4943 / EMC: / • 47CFR Parte 15 (CFR 47) Classe A, / • AS/NZS CISPR22 Classe A, / CISPR2 2 Classe A, / • EN55022 Classe A, / • ICES003 Classe A, / • VCCI Classe A / EN61000-3-2, / • EN61000-3-3, / • KN22 Class A, / • CNS13438 Classe A, / • EN50082-1, / • EN55024, / • CISPR24, / • EN300386, / • KN 61000-4 Series	Foxconn Cz s.r.o.	CISCO	UBR10012-FAN-PLUS=		14/19
8414.59.10	Microventilador com area de carcaça de 60mm x 60mm, para máquina automática de processamento de dados UCS C24 M3 ESPECIFICAÇÕES DO PN : UCSC-FAN-C24M3= ESPECIFICAÇÕES GERAIS Módulo de ventiladores hot-swap - pode ser retirado e colocado a qualquer momento Interfaces SFP Velocidade de 15000 rpm Tranferência de dados: 600 MBps C240 M3 SEGURANÇA: IEC 60950-1 AS/NZS 60950-1 GB4943 EMC: CISPR22 Classe A EN55022 Classe A ICES003 Classe A VCCI Classe A EN61000-3-2 EN61000-3-3 KN22 Classe A CNS13438 Classe A. Aplicação: Unidade de exaustão, ventilação e controle do fluxo de ar e temperatura.	NIDEC	CISCO	UCSC-FAN-C24M3=		33/22
8414.59.10	Microventilador com área de carcaça a 16 cm² (40mm x 40mm x 56mm, para o roteador Cisco serie VEDGE-2000 ESPECIFICAÇÕES GERAIS / • TENSÃO NOMINAL: 12 VDC / • TENSÃO DE OPERAÇÃO: 5.5 – 13.2 VDC / • CORRENTE DE ENTRADA: 1.00 A / • POTÊNCIA DE ENTRADA: 12.00 W / • VELOCIDADE: 15300+-10% RPM FRENTE / 13000+-10% RPM TRÁS / • MÁX. FLUXO DE AR:0.864 (MIN 0.777) M³/MIN / • MÁX. PRESSÃO DO AR: 43.83 (MIN. 35.50) MMH²O / • RUÍDO ACÚSTICO: 61.0 (MAX 65.0) DB-A / • TIPO DE ISOLAMENTO: UL: CLASSE A / • EXPECTATIVA DE VIDA ÚTIL: 70000 HORAS / DIMENSÕES / • 40 MM (A) X 40 MM (L) X 56 MM (P) / AMBIENTE: / • TEMPERATURA OPERACIONAL: -19°C PARA =70C / • UMIDADE OPERACIONAL: 5% A 90% SEM CONDENSAÇÃO / • TEMPERATURA NÃO OPERACIONAL: 4° A 149°F (–20° A 65°C) / SEGURANÇA: / • IEC 60950-1 / • AS/NZS 60950.1 / • CAN/CSA-C22.2 NO. 60950-1 / • EN 60950-1 / • UL 60950-1 / EMC: / • FCC PART 15, ICES-003 / • EN55022, CISPR 22 / • AS/NZS / • CNS13438 / • VCCI V-3 / • EN 55024 / • EN 300-386 / • EN 61000-3-2 / • EN 61000-3-3 / • EN 50082-1 / • EN 55024 (CISPR 24) / • EN 61000-4-2 / • EN 61000-4-3 / • EN 61000-4-4 / • EN 61000-4-5 / • EN 61000-4-6 / • EN 61000-4-8 / • EN 61000-4-11	INTERFACE MASTERS TECH	CISCO	VEDGE-2000-FAN=		12/22
8414.59.10	Microventilador com área de carcaça 40mm x 40mm x 56mm, para roteador Cisco serie Vedge 5000 AC ESPECIFICAÇÕES GERAIS / • TENSÃO NOMINAL: 12 VDC / • TENSÃO DE OPERAÇÃO: 10.2 – 13.2 VDC / • CORRENTE DE ENTRADA: 1.00 A / • POTÊNCIA DE ENTRADA: 12.00 W / • VELOCIDADE: 21000+-10% RPM FRENTE / • MÁX. FLUXO DE AR:0.864 (MIN 0.777) M³/MIN / • MÁX. PRESSÃO DO AR: 43.83 (MIN. 35.50) MMH²O / • RUÍDO ACÚSTICO: 61.0 (MAX 65.0) DB-A / • TIPO DE ISOLAMENTO: UL: CLASSE A / • EXPECTATIVA DE VIDA ÚTIL: 70000 HORAS / DIMENSÕES / • 40 MM (A) X 40 MM (L) X 56 MM (P) / AMBIENTE: / • TEMPERATURA OPERACIONAL: -19°C PARA =70C / • UMIDADE OPERACIONAL: 5% A 90% SEM CONDENSAÇÃO / • TEMPERATURA NÃO OPERACIONAL: 4° A 149°F (–20° A 65°C) / SEGURANÇA: / • IEC 60950-1 / • AS/NZS 60950.1 / • CAN/CSA-C22.2 NO. 60950-1 / • EN 60950-1 / • UL 60950-1 / EMC: / • FCC PART 15, ICES-003 / • EN55022, CISPR 22 / • AS/NZS / • CNS13438 / • VCCI V-3 / • EN 55024 / • EN 300-386 / • EN 61000-3-2 / • EN 61000-3-3 / • EN 50082-1 / • EN 55024 (CISPR 24) / • EN 61000-4-2 / • EN 61000-4-3 / • EN 61000-4-4 / • EN 61000-4-5 / • EN 61000-4-6 / • EN 61000-4-8 / • EN 61000-4-11	LANNER ELECTRONICS USA INC	CISCO	VEDGE-5000-FAN=		12/22
8414.59.10	Microventilador em bandeja, com area de carcaca de 40mm x 40mm, para comutador Cisco serie Catalyst 4948, codigo WS-X4991=ESPECIFICAÇÕES GERAIS: / • Capacidade de remoção e inserção com aparelho em operação (hot-swap). / • Contém ventiladores redundantes / • Ventoinhas de alta-velocidade / • Sensores e leds Compativels com software Cisco IOS / • Conectores de energia Compativel com chassis Catalyst 4900 Series / • Compatibilidade com software Cisco IOS para monitoraramento das condicões do ventilador como velocidade de rotação, verificação status, etc. / AMBIENTE: / • Temperatura de operação: (0 a 40 ° C), / • Temperatura de armazenamento: (-40 a 75 ° C ), / • Umidade relativa: 5 % a 95% , sem condensação, / • Altitude de operação: (1981 m). / SEGURANÇA: / • UL 60950 / • CAN/CSA-C22.2 No. 60950 / • EN 60950 / • IEC 60950 / • AS/NZS 60950 / EMC: / • KN22 Classe A / • FCC Part 15 (CFR 47) Classe A / • ICES-003 Classe A / • EN55022 Classe A / • CISPR22 Classe A / • AS/NZS CISPR22 Classe A / • VCCI Classe A / • EN 55022 / • EN 55024 / • EN 61000-6-1 / • EN 50082-1 / • EN 61000-3-2 / • EN 61000-3-3 / • CISPR24	HON HAI PRECISION INDUSTRY CO LTD	CISCO	WS-X4991=		19/19
8414.59.10	Microventilador com area de carcaca de 70mm x 70mm, para comutador Cisco serie 4900M, codigo WS-X4992=ESPECIFICAÇÕES DO PN : WS-X4992= / ESPECIFICAÇÕES GERAIS: / • Capacidade de remoção e inserção com aparelho em operação (hot-swap). / • Contém ventiladores redundantes / • Ventoinhas de alta-velocidade / • Sensores e leds Compativels com software Cisco IOS / • Conectores de energia Compativel com chassis Catalyst 4900 Series / • Compatibilidade com software Cisco IOS para monitoraramento das condicões do ventilador como velocidade de rotação, verificação status, etc. / ENERGIA: / • Voltagem de entrada : 100 a 240 VAC / DIMENSÕES (H x W x D [mm]): / • 3.4 (87) x 2.5 (64) x 17.8 (453) / AMBIENTE: / • Temperatura de operação: (0 a 40 ° C), / • Temperatura de armazenamento: (-40 a 75 ° C ), / • Umidade relativa: 5 % a 95% , sem condensação, / • Altitude de operação: (1981 m). / SEGURANÇA: / • UL 60950 / • CAN/CSA-C22.2 No. 60950 / • EN 60950 / • IEC 60950 / • AS/NZS 60950 / EMC: / • KN22 Classe A / • FCC Part 15 (CFR 47) Classe A / • ICES-003 Classe A / • EN55022 Classe A / • CISPR22 Classe A / • AS/NZS CISPR22 Classe A / • VCCI Classe A / • EN 55022 / • EN 55024 / • EN 61000-6-1 / • EN 50082-1 / • EN 61000-3-2 / • EN 61000-3-3 / • CISPR24	Foxconn Cz s.r.o.	CISCO	WS-X4992=		41/19
8414.59.90	Equipamento combinado, composta de um ventilador modelo SAN ACE 109R1224H102 (área de carcaça de 182,4 cm²) e um dissipador de alumínio acoplado customizado. O modelo 109R1224H102-B é parte integrante do equipamento R6246, do fabricante ADVANTEST. O R6246 é uma fonte, monitor de tensão e corrente elétrica e calibrador CC e necessita de um controle de temperatura preciso em alguns semicondutores no se interior. O modelo 109R1224H102-B é uma parte fundamental do equipamento R6246, pois sem o dissipador customizado e ventilador dimensionados para as trocas térmicas previstas no projeto do R6246, a operação do R6246 resulta em falha permanente da unidade.	SANYO DENKI CO., LTD..	SANYO DENKI	109R1224H102-B		37/19
8414.59.90	Microventilador com area de carcaca de 43.307cm x 42.164cm, para equipamento Cisco Serie 12000, de 10-slot e 16-slot, codigo 12000/10/16-BLWER=ESPECIFICAÇÕES DO PN : 12000/10/16-BLWER= / ESPECIFICAÇÕES GERAIS: / • Aumenta a capacidade dos roteadores das series GSR / • Microventilador 10-slot e 16-slot / • Compativel com a família GSR Cisco 12010, Cisco 12410 e Cisco 12810 / • Módulo hot-swap, podendo ser retirado com o equipamento ligado / AMBIENTE: / • Temperatura operacional: (0 a 40°C) / • Temperatura não operacional: (-40 a 70°C). / SEGURANÇA: / • 47CFR Parte 15 (CFR 47) Classe A / • AS/NZS CISPR22 Classe A / • CISPR22 Classe A / • EN55022 Classe A / • ICES003 Classe A / • VCCI Classe A / • EN61000-3-2 / • EN61000-3-3 / • KN22 Classe A / • CNS13438 Classe A. / EMC: / • EN50082-1 / • EN61000-6-1 / • EN55024 / • CISPR24 / • EN300386 / • KN 61000-4 series.	HON HAI PRECISION INDUSTRY CO LTD	CISCO	12000/10/16-BLWER=		14/19
8414.59.90	Microventilador com área de carcaça de 436x436mm para equipamento Cisco 12000, de 6 slot, codigo 12000/6-BLOWER=ESPECIFICAÇÕES DO PN : 12000/6-BLOWER= / ESPECIFICAÇÕES GERAIS / • Capacidade de slots: 6 slots. / • Capacidade de comutação agregada: Cisco 12006: 30 Gbps, Cisco 12406: 120 Gbps. / • Full- duplex rendimento por slot: Cisco 12006: 2.5 Gbps/slot, Cisco 12406: 10 Gbps/slot. / IOS: / • Cisco IOS XR ou Cisco IOS Sistema Operacional Software. / ENERGIA: / • Potência total de entrada AC: 2230 VA / • tensao nominal de entrada: 200-240 VAC nominal (Variação: 170-264 VAC) / • frequencia da linha de Potência: 50-60 Hz nominal (Variação: 47-63 Hz) / • Corrente nominal de entrada: 15 A VRMS @ 200-240 por cabo de linha ( max) , ( apenas no Reino Unido : 13 A @ 220-240 VRMS). / AMBIENTE: / • Temperatura operacional: (0 a 40°C) / • Temperatura não operacional: (-20 a 65°C) / • Umidade operacional: 10-90% sem condensação / • Dissipação de calor: AC (max): 3180W @ 10850 Btu/hr, DC (max): 3260W @ 11123 Btu/hr. / SEGURANÇA: / • UL/CSA/IEC/EN 60950-1 or UL/CSA/IEC/EN 60950 / • AS/NZS 60950.1 or AS/NZS 60950 / • EN60825/IEC60825	Foxconn Cz s.r.o.	CISCO	12000/6-BLOWER=		14/19
8414.59.90	Conjunto de ventilação para equipamento de ressonância magnética. Finalidade Utilizado para ventilação do magneto para conforto do paciente. Especificação Técnica, Alimentaçao de entrada de 120Vac; Capacidade de ventilaçào 150CFM@60Hz e 100CFM@50Hz	GE Healthcare	GE Healthcare	2121199-8-R		14/19
8414.59.90	Conjunto de ventilação 3hp utilizado em equipamento de ressonância magnética. A finalidade deste conjunto é gerar a ventilação da bobina de corpo. Especificação Técnica: Alimentação de entrada de 380VAC trifásico 8A.	GE Healthcare	GE Healthcare	5156315-R		14/19
8414.59.90	Ventilador axial de exhaustor utilizado para resfriamento do chassis voltagem de 12 volts CAM utilizado em equipamento de ressonância magnética. A finalidade deste é Ventilador utilizado para resfriar o módulo CAM ESPECIFICAÇÃO TÉCNICA: Ventilador alimentado com 12VDC.	GE Healthcare	GE Healthcare	5181495-52-R		14/19
8414.59.90	Jogo de ventiladores axial com com area de carcaca superior a 90 cm quadrados utilizada em equipamento de ressonância magnética. A finalidade deste é Bandeja com 3 ventiladores com tacometro utilizado para realizar ventilação para o módulo de gradiente ESPECIFICAÇÃO TÉCNICA: Alimentação de 48V	GE Healthcare	GE Healthcare	5183212-R		14/19
8414.59.90	Ventilador para circulação de ar internamente ao computador de processamento de dados de paciente e de armazenamento de imagens. Finalidade: A função deste item é fazer a circulação de ar internamente ao computador para seu resfriamento. Especificação Técnica: Ventilador alimentado por 24Vdc.	GE Healthcare	GE Healthcare	5183547-19-H		22/19
8414.59.90	Chassis de ventiladores do DAS, com 5 ventiladores de carcaça superior a 90CM2, utilizado em equipamento de tomografia computadorizada. O chassis de ventiladores do DAS é composto pelo alojamento dos ventiladores , conjunto de filtros, 5 ventiladores com retorno rotacional, três sensores de temperatura, com uma placa para controle do ventilador e uma placa para o controle do aquecedor. Especificação Técnica: Tensão: 48VDC para os 5 ventiladores. 12VDC controlola os relés de estado sólido.. Conectores: RS-232 e AMP.	GE HEALTHCARE	GE HEALTHCARE	5202017-R		14/19
8414.59.90	Placa eletronica de processamentos de dados brutos conectada ao módulo/computador interno de imagem para visualização em tempo real e armazenamento. Parte integrante do equipamento para exames cardiovasculares digital modelo da familia chamada IGS , da marca General Electric. Aplicação : A função desta placa eletronica é receber os dados brutos de imagem diretamente do detector digital e processa-las para visualização em tempo real. Especificação Técnica: Placa eletronica alimentada por 5Vdc e 12Vdc instalada no módulo DL versão 9 por conexão em barramento PCI, responsável pelo processamento de dados brutos de imagem recebidos por conexão de fibra ótica, para visualização em tempo real e seu armazenamento, parte integrante do equipamento para exames cardiovasculares digita	GE Precision Healthcare LLC	GE PRECISION HEALTHCARE LLC	5263918-2-R		09/21
8414.59.90	Conjunto de ventilador sem escovas para circulação de ar no gabinete de processamento de dados IBM Bladecenter utilizado no subsistema de processamento de imagens PARC de diversos sistemas de Tomografia por Emissão de Pósitrons. Finalidade: Ventilação de gabinete eletrônico. Especificação Técnica: Contém materiais plásticos e metálicos.	GE Healthcare	GE Healthcare	5313549-H		22/19
8414.59.90	Microventiladores MGD com area de carcaca superior a 90cm2 utilizada em equipamento de ressonância magnética. A finalidade do Ventilador utilizado para resfriar o módulo MGD ESPECIFICAÇÃO TÉCNICA: Ventilador alimentado com 12VDC.	GE Healthcare	GE Healthcare	5439494-R		14/19
8414.59.90	SOPRADOR (VENTILADOR) COM ÁREA DA CARCAÇA SUPERIOR A 90CM2, ACIONADO POR MOTOR ELÉTRICO DE 47HP/35KW, TORQUE 25NM, UTILIZADO PARA SISTEMA DE VENTILAÇÃO DAS GRADES DO FREIO DINÂMICO DA LOCOMOTIVA DIESEL ELÉTRICA	GE Transportation Systems	GE	5GY72D2R		28/20
8414.59.90	SOPRADOR (VENTILADOR) DO RADIADOR, INCORPORADO COM MOTOR DE CORRENTE ALTERNADA, TRIFÁSICO, POTÊNCIA 110HP, ÁREA DA CARCAÇA 50843 CM2, UTILIZADO NO ARREFECIMENTO DO RADIADOR DA LOCOMOTIVA DIESEL ELÉTRICA	GE Transportation	GE	5GYA30C6		17/19
8414.59.90	SOPRADOR (VENTILADOR) DO RADIADOR COM ÁREA DA CARCAÇA SUPERIOR A 90CM², INCORPORADO COM MOTOR DE CORRENTE ALTERNADA, TRIFÁSICO, POTÊNCIA MÁXIMA 47HP (35 KW), TENSÃO MÁXIMA 400V, ROTAÇÃO MÁXIMA 1800RPM, UTILIZADO NO ARREFECIMENTO DO RADIADOR DA LOCOMOTIVA DIESEL ELÉTRICA	GE Transportation Systems	GE	5GYA30C6RLE		28/20
8414.59.90	VENTILADOR ELÉTRICO DE RADIADOR COM MOTOR ELETRICO DE CORRENTE ALTERNADA INCORPORADO, USADO, COMPOSTO POR BLOCO, ESTATOR, ROTOR, 8 HÉLICES, ROLAMENTOS, FIXADORES, TUBULAÇÃO HIDRAULICA DE LUBRIFICAÇÃO, CHICOTES ELÉTRICOS E GRAXA LUBRIFICANTE, UTILIZADO EM LOCOMOTIVA DIESEL-ELÉTRICA PARA REFRIGERAÇÃO DOS RADIADORES	GE Transportation Systems	GE	5GYA30C6RLEBZX		04/21
8414.59.90	SOPRADOR (VENTILADOR), COM ÁREA DA CARCAÇA SUPERIOR A 90CM2, INCORPORADO COM MOTOR DE CORRENTE ALTERNADA, TRIFÁSICO, POTÊNCIA MÁXIMA 5HP (3.73KW), ROTAÇÃO MÁXIMA 6000RPM, PARA RESFRIAMENTO DOS MOTORES DE TRAÇÃO DA LOCOMOTIVA DIESEL ELÉTRICA	GE Transportation Systems	GE	84C611475G2R		28/20
8414.59.90	Microventilador com área de carcaça de 210mm x 63.5mm, para equipamento Cisco ASA 5585-X, codigo ASA5585-FAN=, tipo FAN, turbina com pás, sobrepostas ou "Blower" alimentação AC/DC sem escovas, homologado pelas agências internacionais (UL/CSA/VDE/TUV), com vida util especificada de mais de 20.000 ESPECIFICAÇÕES DO PN : ASA5585-FAN= / ESPECIFICAÇÕES GERAIS / • IPS Throughtput: 2GB / • Memoria RAM: 6G / • Memória Flash: 2G / • Dispositivo de ventilação / AMBIENTE: / • Temperatura operacional: 0 a 104°F (0 a 40°C) / • Temperatura de armazenamento: -40 a +158°F (-40 a +70°C) / SEGURANÇA: / • UL 60950-1 / • CAN/CSA-C22.2 No. 60950-1 / • EN 60950-1, IEC 60950-1, / • AS/NZS 60950-1 / • GB4943 / EMC: / • 47CFR Parte 15 (CFR 47) Classe A, / • AS/NZS CISPR22 Classe A, / CISPR2 2 Classe A, / • EN55022 Classe A, / • ICES003 Classe A, / • VCCI Classe A / EN61000-3-2, / • EN61000-3-3, / • KN22 Class A, / • CNS13438 Classe A, / • EN50082-1, / • EN55024, / • CISPR24, / • EN300386, / • KN 61000-4 Series	HON HAI PRECISION INDUSTRY CO LTD	CISCO	ASA5585-FAN=		14/19
8414.59.90	Microventilador em bandeja, com area de carcaça de 140mm x 140mm, para roteador Cisco serie ASR 5500, codigo ASR55-FANT-F=, tipo FAN, turbina com pás, sobrepostas ou "Blower" alimentação AC/DC sem escovas, homologado pelas agências internacionais (UL/CSA/VDE/TUV), com vida útil especificada de mais de 20.000 horasESPECIFICAÇÕES DO PN : ASR55-FANT-F= / ESPECIFICAÇÕES GERAIS: / INTERFACES: / • Interface da porta console: A porta Console é uma interface RJ-45 RS-232 utilizado para acessar a interface de linha de comando. A interface comunica / a uma taxa de transmissao de 9600 para 115.200 bps ( 115,2 Kbps). O padrão é de 115.200 bps. / • Interface 10/100/1000 Mbps RJ-45: Os dois conectores RJ-45 interfaces são 10/100/1000 Ethernet ( 10Base-T/100Base-TX/1000Base-T ) que requerem cabo de par trançado (UTP) cabo de cobre. / DIMENSOES: / • Altura: (62.23 cm); / • Largura: (44.45 cm); / • Profundade: (60.96 cm). / ENERGIA: / • tensao de entrada: Faixa maxima: -40VDC to -60VDC, faixa Nominal: -48VDC to -60 VDC; / • UV carga nominal Corrente de pico: 165A @ -48 VDC; / • Pico máximo: 5760W; / • Chassis carga maxima de potência: 800W. / AMBIENTE: / • Temperatura operacional: 0ºC a +55º C; / • Temperatura de armazenamento: -40ºC a +70ºC; / • Umidade operacional: 20-80% sem condensação; / • Umidade de armazenamento: 10-95% sem condensação. / SEGURANÇA: / • UL60950 / • União Europeia EN 60950 / • FCC, Part 15 B, Classe A / • ETSI EN 300 019 / • ETSI 300 386 / • ETSI/EN 300 386-2 / • SBC TP76200MP	JABIL CIRCUIT DE MEXICO SA DE CV	CISCO	ASR55-FANT-F=		38/19
8414.59.90	Microventilador em bandeja, com area de carcaça de 140mm x 14mm, traseiro, para roteador Cisco serie ASR5500, tipo FAN, turbina com pás, sobrepostas ou "Blower" alimentação AC/DC sem escovas, homologado pelas agências internacionais (UL/CSA/VDE/TUV), com vida útil especificada de mais de 20.000 horas, codigo ASR55-FANT-R=ESPECIFICAÇÕES DO PN : ASR55-FANT-R= / ESPECIFICAÇÕES GERAIS: / INTERFACES: / • Interface da porta console: A porta Console é uma interface RJ-45 RS-232 utilizado para acessar a interface de linha de comando. A interface comunica / a uma taxa de transmissao de 9600 para 115.200 bps ( 115,2 Kbps). O padrão é de 115.200 bps. / • Interface 10/100/1000 Mbps RJ-45: Os dois conectores RJ-45 interfaces são 10/100/1000 Ethernet ( 10Base-T/100Base-TX/1000Base-T ) que requerem cabo de par trançado (UTP) cabo de cobre. / DIMENSOES: / • Altura: (62.23 cm); / • Largura: (44.45 cm); / • Profundade: (60.96 cm). / ENERGIA: / • tensao de entrada: Faixa maxima: -40VDC to -60VDC, faixa Nominal: -48VDC to -60 VDC; / • UV carga nominal Corrente de pico: 165A @ -48 VDC; / • Pico máximo: 5760W; / • Chassis carga maxima de potência: 800W. / AMBIENTE: / • Temperatura operacional: 0ºC a +55º C; / • Temperatura de armazenamento: -40ºC a +70ºC; / • Umidade operacional: 20-80% sem condensação; / • Umidade de armazenamento: 10-95% sem condensação. / SEGURANÇA: / • UL60950 / • União Europeia EN 60950 / • FCC, Part 15 B, Classe A / • ETSI EN 300 019 / • ETSI 300 386 / • ETSI/EN 300 386-2 / • SBC TP76200MP	JABIL CIRCUIT DE MEXICO SA DE CV	CISCO	ASR55-FANT-R=		38/19
8414.59.90	Microventilador para equipamento Cisco serie ASR-5000, mais baixo (RoHS 5), codigo ASR5K-FANT-LW=, tipo FAN, turbina com pás, sobrepostas ou "Blower" alimentação AC/DC sem escovas, homologado pelas agências internacionais (UL/CSA/VDE/TUV), com vida util especificada de mais de 20.000 horasESPECIFICAÇÕES DO PN : ASR5K-FANT-LW= / ESPECIFICAÇÕES GERAIS: / INTERFACES: / • Interface da porta console: A porta Console é uma interface RJ-45 RS-232 utilizado para acessar a interface de linha de comando. A interface comunica / a uma taxa de transmissao de 9600 para 115.200 bps ( 115,2 Kbps). O padrão é de 115.200 bps. / • Interface 10/100/1000 Mbps RJ-45: Os dois conectores RJ-45 interfaces são 10/100/1000 Ethernet ( 10Base-T/100Base-TX/1000Base-T ) que requerem cabo de par trançado (UTP) cabo de cobre. / ENERGIA: / • tensao de entrada: Faixa maxima: -40VDC to -60VDC, faixa Nominal: -48VDC to -60 VDC; / • UV carga nominal Corrente de pico: 165A @ -48 VDC; / • Pico máximo: 5760W; / • Chassis carga maxima de potência: 800W. / AMBIENTE: / • Temperatura operacional: 0ºC a +55º C; / • Temperatura de armazenamento: -40ºC a +70ºC; / • Umidade operacional: 20-80% sem condensação; / • Umidade de armazenamento: 10-95% sem condensação. / SEGURANÇA: / • UL60950 / • União Europeia EN 60950 / • FCC, Part 15 B, Classe A / • ETSI EN 300 019 / • ETSI 300 386 / • ETSI/EN 300 386-2 / • SBC TP76200MP	HON HAI PRECISION INDUSTRY CO LTD	CISCO	ASR5K-FANT-LW=		28/19
8414.59.90	Microventilador com area de carcaca de 147mm x 172mm, para equipamento Cisco serie ASR 5000, codigo ASR5K-FANT-UP=, tipo FAN, turbina com pás, sobrepostas ou "Blower" alimentação AC/DC sem escovas, homologado pelas agências internacionais (UL/CSA/VDE/TUV), com vida util especificada de mais de 20.000 horasESPECIFICAÇÕES DO PN : ASR5K-FANT-UP= / ESPECIFICAÇÕES GERAIS: / INTERFACES: / • Interface da porta console: A porta Console é uma interface RJ-45 RS-232 utilizado para acessar a interface de linha de comando. A interface comunica / a uma taxa de transmissao de 9600 para 115.200 bps ( 115,2 Kbps). O padrão é de 115.200 bps. / • Interface 10/100/1000 Mbps RJ-45: Os dois conectores RJ-45 interfaces são 10/100/1000 Ethernet ( 10Base-T/100Base-TX/1000Base-T ) que requerem cabo de par trançado (UTP) cabo de cobre. / ENERGIA: / • tensao de entrada: Faixa maxima: -40VDC to -60VDC, faixa Nominal: -48VDC to -60 VDC; / • UV carga nominal Corrente de pico: 165A @ -48 VDC; / • Pico máximo: 5760W; / • Chassis carga maxima de potência: 800W. / AMBIENTE: / • Temperatura operacional: 0ºC a +55º C; / • Temperatura de armazenamento: -40ºC a +70ºC; / • Umidade operacional: 20-80% sem condensação; / • Umidade de armazenamento: 10-95% sem condensação. / SEGURANÇA: / • UL60950 / • União Europeia EN 60950 / • FCC, Part 15 B, Classe A / • ETSI EN 300 019 / • ETSI 300 386 / • ETSI/EN 300 386-2 / • SBC TP76200MP	HON HAI PRECISION INDUSTRY CO LTD	CISCO	ASR5K-FANT-UP=		28/19
8414.59.90	Microventilador com área de carcaça de 120x120x38mm para equipamento Cisco modelo ASR 9010 (req 2), codigo de produto ASR-9010-FAN=, tipo FAN, turbina com pás, sobrepostas ou "Blower" alimentação AC/DC sem escovas, homologado pelas agências internacionais (UL/CSA/VDE/TUV), com vida útil especificada de mais de 20.000 horasESPECIFICAÇÕES DO PN : ASR-9010-FAN= / ESPECIFICAÇÕES GERAIS: / HARDWARE: / • Cisco ASR 9000 Series RSP: / • Dupla RSPs redundantes em 2 slots. / • Cisco ASR 9000 cartões de linha da serie: / • 8 slots de linha. / • Componentes: / • 2 DER / • 2 bandejas de ventiladores / DIMENSOES: / • Altura: ( 933,5 milímetros ); / • Largura : ( 444,5 milímetros ); / • profundidade: / • Com portas: ( 798,8 milímetros ) / • Sem portas: ( 727,2 milímetros ). / ENERGIA: / • Potência de entrada: / • AC (200- 240V ; 50-60 Hz; máximo 16A ). / • DC variando Worldwide (-40 a / • 72V ; nominal 50A, 60A máximo). / AMBIENTE: / • Temperatura operacional: (5 to 40ºC). / • temperatura de operação (curto prazo ) 1: (-5 to 55ºC). / • Umidade de operação (nominal) ( umidade relativa ): 5 a 95%. / • Temperatura de armazenamento: (-40 to 70ºC). / SEGURANÇA: / • UL / CSA / IEC / EN 60950-1 / • IEC / EN 60825 Segurança Laser / • ACA TS001 / • AS / NZS 60950 / • FDA Código de Regulamentos Federais Laser Segurança / • Os requisitos acústicos da OSHA.	HON HAI PRECISION INDUSTRY CO LTD	CISCO	ASR-9010-FAN=		14/19
8414.59.90	Microventilador com área de carcaça de 120mm x 120mm x 38mm para chassi de equipamento Cisco ASR da serie 9010, versao 2, codigo ASR-9010-FAN-V2=, tipo FAN, turbina com pás, sobrepostas ou "Blower" alimentação AC/DC sem escovas, homologado pelas agências internacionais (UL/CSA/VDE/TUV), com vida útil especificada de mais de 20.000 horasESPECIFICAÇÕES DO PN : ASR-9010-FAN-V2= / ESPECIFICAÇÕES GERAIS: / HARDWARE: / • Cisco ASR 9000 Series RSP: / • Dupla RSPs redundantes em 2 slots. / • Cisco ASR 9000 cartões de linha da serie: / • 8 slots de linha. / • Componentes: / • 2 DER / • 2 bandejas de ventiladores / DIMENSOES: / • Altura: ( 933,5 milímetros ); / • Largura : ( 444,5 milímetros ); / • profundidade: / • Com portas: ( 798,8 milímetros ) / • Sem portas: ( 727,2 milímetros ). / ENERGIA: / • Potência de entrada: / • AC (200- 240V ; 50-60 Hz; máximo 16A ). / • DC variando Worldwide (-40 a / • 72V ; nominal 50A, 60A máximo). / AMBIENTE: / • Temperatura operacional: (5 to 40ºC). / • temperatura de operação (curto prazo ) 1: (-5 to 55ºC). / • Umidade de operação (nominal) ( umidade relativa ): 5 a 95%. / • Temperatura de armazenamento: (-40 to 70ºC). / SEGURANÇA: / • UL / CSA / IEC / EN 60950-1 / • IEC / EN 60825 Segurança Laser / • ACA TS001 / • AS / NZS 60950 / • FDA Código de Regulamentos Federais Laser Segurança / • Os requisitos acústicos da OSHA.	Foxconn Cz s.r.o.	CISCO	ASR-9010-FAN-V2=		14/19
8414.59.90	Microventilador com area de carcaça de 120mm x 120mm, para roteador Cisco ASR 9912, codigo ASR-9912-FAN=ESPECIFICAÇÕES DO PN : ASR-9912-FAN= / ESPECIFICAÇÕES GERAIS / • 4 portas 10GE Ethernet / • 1 porta console / • 6 portas SFP / • 1 porta auxiliar / • Fontes de energia redundantes / ENERGIA: / • A9K-750W-AC / • A9K-750W-DC / • (90-265V; 50-60 Hz) / DIMENSÕES: / • Altura: 3.472 inches (88.2 mm) / • Largura: 17.42 inches (442 mm) / • Profundidade: 18.5 inches (470 mm) / AMBIENTE: / • Temperatura operacional: 41 to 104ºF (5 to 40ºC) / • Temperatura de armazenamento: 23 to 131ºF (-5 to 55ºC) / SEGURANÇA: / • UL/CSA/IEC/EN 60950-1 / • IEC/EN 60825 / • ACA TS001 / • AS/NZS 60950 / EMC: / • FCC Classe A / • ICES 003 Classe A / • AS/NZS 3548 Classe A / • CISPR 22 (EN55022) Classe A / • VCCI Classe A / • BSMI Classe A	JABIL CIRCUIT DE MEXICO SA DE CV	CISCO	ASR-9912-FAN=		38/19
8414.59.90	Microventilador com área de carcaça de 1. 144 cm², para roteador Cisco ASR 9912, 2. DC 54V Tensão, 8682m³/min, tipo FAN, turbina com pás, sobrepostas ou "Blower" alimentação AC/DC sem escovas, homologado pelas agências internacionais (UL/CSA/VDE/TUV), com vida útil de 70.000 horas. ESPECIFICAÇÕES: 4 portas 10GE Ethernet 1 porta console 6 portas SFP 1 porta auxiliar Fontes de energia redundantes ENERGIA: A9K-750W-AC A9K-750W-DC (90-265V; 50-60 Hz) DIMENSÕES: Altura: 3.472 inches (88.2 mm) Largura: 17.42 inches (442 mm) Profundidade: 18.5 inches (470 mm) AMBIENTE: Temperatura operacional: 41 to 104ºF (5 to 40ºC) Temperatura de armazenamento: 23 to 131ºF (-5 to 55ºC) SEGURANÇA: UL/CSA/IEC/EN 60950-1 IEC/EN 60825 ACA TS001 AS/NZS 60950 EMC: FCC Classe A ICES 003 Classe A AS/NZS 3548 Classe A CISPR 22 (EN55022) Classe A VCCI Classe A BSMI Classe A. Aplicação: Utilizado como microventilador.	HON HAI PRECISION INDUSTRY CO LTD	CISCO	ASR-9912-FAN=1		01/23
8414.59.90	Microventilador em bandeja, com area de carcaca de 120mm x 120mm x 38mm, para Roteador Cisco ASR 9922, codigo ASR-9922-FAN=, ipo FAN, turbina com pás, sobrepostas ou "Blower" alimentação AC/DC sem escovas, homologado pelas agências internacionais (UL/CSA/VDE/TUV), com vida util especificada de mais de 20.000 horasESPECIFICAÇÕES DO PN: ASR-9922-FAN= / ESPECIFICAÇÕES GERAIS / • Ventiladores de velocidade variável / • Sem ponto de falha único / AMBIENTE: / • Temperatura operacional: 5° a 40°C / • Temperatura de armazenamento: -40° a 70ºC / • Humidade operacional (nominal): 5 a 90% / SEGURANÇA: / • UL/CSA/IEC/EN 60950-1 / • IEC/EN 60825 Laser Safety / • ACA TS001 / • AS/NZS 60950 / • FDA Code of Federal Regulations Laser Safety / EMC - emissões: / • FCC Class 47CFR15 A / • ICES 003 Class A / • AS/NZS CISRP22 Class A / • CISPR 22 (EN55022) Class A / • VCCI Class A / • BSMI Class A / • IEC/EN 61000-3-12: Power Line Harmonics / • IEC/EN 61000-3-11: Voltage Fluctuations and Flicker / • EN55022: Information Technology Equipment (Emissions) / • EN 50121-4: Railway EMC / EMC - imunidade: / • IEC/EN-61000-4-2: Electrostatic Discharge Immunity (8kV Contact, 15kV Air) / • IEC/EN-61000-4-3: Radiated Immunity (10V/m) / • IEC/EN-61000-4-4: Electrical Fast Transient Immunity (2kV Power, 1kV Signal) / • IEC/EN-61000-4-5: Surge AC Port (4kV CM, 2kV DM) / • IEC/EN-61000-4-5: Signal Surge Ports (1kV) / • IEC/EN-61000-4-5: Surge DC Port (1kV CM, 1kV DM) / • IEC/EN-61000-4-6: Immunity to Conducted Disturbances (10Vrms) / • IEC/EN-61000-4-8: Power Frequency Magnetic Field Immunity (30A/m) / • IEC/EN-61000-4-11: Voltage DIPS, Short Interruptions, and Voltage Variations / • EN55024: Information Technology Equipment (Immunity) / • EN50082-1/EN-61000-6-1: Generic Immunity Standard / • EN 50121-4: Railway EMC	HON HAI PRECISION INDUSTRY CO LTD	CISCO	ASR-9922-FAN=		15/19
8414.59.90	Microventilador com area de carcaca de 134mm SQ.X.38mm, para equipamento Cisco ASR 9922, v2, codigo ASR-9922-FAN-V2=, tipo FAN, turbina com pás, sobrepostas ou "Blower" alimentação AC/DC sem escovas, homologado pelas agências internacionais (UL/CSA/VDE/TUV), com vida util especificada de mais de 20.000 horasESPECIFICAÇÕES DO PN: ASR-9922-FAN-V2= / ESPECIFICAÇÕES GERAIS / • 12 ventiladores de alta eficiência / • Ventiladores de velocidade variável / • Sem ponto de falha único / AMBIENTE: / • Temperatura operacional: 5° a 40°C / • Temperatura de armazenamento: -40° a 70ºC / • Humidade operacional (nominal): 5 a 90% / SEGURANÇA: / • UL/CSA/IEC/EN 60950-1 / • IEC/EN 60825 Laser Safety / • ACA TS001 / • AS/NZS 60950 / • FDA Code of Federal Regulations Laser Safety / EMC - emissões: / • FCC Class 47CFR15 A / • ICES 003 Class A / • AS/NZS CISRP22 Class A / • CISPR 22 (EN55022) Class A / • VCCI Class A / • BSMI Class A / • IEC/EN 61000-3-12: Power Line Harmonics / • IEC/EN 61000-3-11: Voltage Fluctuations and Flicker / • EN55022: Information Technology Equipment (Emissions) / • EN 50121-4: Railway EMC / EMC - imunidade: / • IEC/EN-61000-4-2: Electrostatic Discharge Immunity (8kV Contact, 15kV Air) / • IEC/EN-61000-4-3: Radiated Immunity (10V/m) / • IEC/EN-61000-4-4: Electrical Fast Transient Immunity (2kV Power, 1kV Signal) / • IEC/EN-61000-4-5: Surge AC Port (4kV CM, 2kV DM) / • IEC/EN-61000-4-5: Signal Surge Ports (1kV) / • IEC/EN-61000-4-5: Surge DC Port (1kV CM, 1kV DM) / • IEC/EN-61000-4-6: Immunity to Conducted Disturbances (10Vrms) / • IEC/EN-61000-4-8: Power Frequency Magnetic Field Immunity (30A/m) / • IEC/EN-61000-4-11: Voltage DIPS, Short Interruptions, and Voltage Variations / • EN55024: Information Technology Equipment (Immunity) / • EN50082-1/EN-61000-6-1: Generic Immunity Standard / • EN 50121-4: Railway EMC	Foxconn Cz s.r.o.	CISCO	ASR-9922-FAN-V2=		14/19
8414.59.90	Ventilador 8/12 DIV1 /// Especificação Técnica: Comprimento: válvula de entrada de cascalho de 300 mm, 1-1/2 , válvula de engate (Válvula de Purga), válvula borboleta de ventilação de 50 mm e válvula de saída de 125 mm. Os controles pneumáticos estão alojados em uma cabine anexa, à prova de intempéries, com tranca que tem lubrificador a ar e conjunto de filtro; e painel de controle travável Elétrico e PLC /// Campo de Aplicação: Sistema de armazenamento e transporte de cascalho petrolífero.	M-I LLC	M-I LLC	B0000056		42/19
8414.59.90	Microventilador 45CFM, com area de carcaca de 120mm x 32mm, para sistema de energia redundante Cisco RPS 2300 ESPECIFICAÇÕES DO PN : BLWR-RPS2300= ESPECIFICAÇÕES GERAIS: Aumenta a capacidade dos roteadores das series GSR Microventilador 10-slot e 16-slot Compativel com a família GSR Cisco 12010, Cisco 12410 e Cisco 12810 Módulo hot-swap, podendo ser retirado com o equipamento ligado AMBIENTE: Temperatura operacional: (0 a 40°C) Temperatura não operacional: (-40 a 70°C). SEGURANÇA: 47CFR Parte 15 (CFR 47) Classe A AS/NZS CISPR22 Classe A CISPR22 Classe A EN55022 Classe A ICES003 Classe A VCCI Classe A EN61000-3-2 EN61000-3-3 KN22 Classe A CNS13438 Classe A. EMC: EN50082-1 EN61000-6-1 EN55024 CISPR24 EN300386 KN 61000-4 series. Aplicação: Utilizado para ventilação e exaustão.	FLEXTRONICS (ZHUHAI CHINA)	CISCO	BLWR-RPS2300=		03/22
8414.59.90	Microventilador com area de carcaça de 120mm x 120mm x 38mm, para comutador Ciso Catalyst 6807-XL, tipo FAN, turbina com pás, sobrepostas ou "Blower" alimentação AC/DC sem escovas, homologado pelas agências internacionais (UL/CSA/VDE/TUV), com vida útil especificada de mais de 20.000 horas, codigo C6807-XL-FAN=ESPECIFICAÇÕES DO PN : C6807-XL-FAN= / ESPECIFICAÇÕES GERAIS / • Processador Intel / • Fontes de energia redundantes / • 2RU para rack / • Suporte para tecnologia Raid / • 4 portas ethernets 10/100/1000 / • 1 porta serial / ENERGIA: / • 100 a 240 VAC / • 400 (max) / AMBIENTE: / • Temperatura operacional: 10°C a 35°C / • Umidade relativa: 20% a 80% / DIMENSÕES: / • 3.4 x 17.4 x 26.8 in. / SEGURANAÇA: / • EN 60950-1 / • USA/Canada UL 60950-1 / • CB, CE / EMC: / • EN61000-3-2, / • EN61000-3-3, / • FCC Parte 15 classe A, / • VCCI classe A, / • AS/NZS 3548, CCC: GB4943, GB9254, / • YD/T993	Foxconn Cz s.r.o.	CISCO	C6807-XL-FAN=		41/19
8414.59.90	Microventilador em bandeja, com area de carcaça de 120mm x 120mm, para comutador Ciso Catalyst 6880-X, , tipo FAN, turbina com pás, sobrepostas ou "Blower" alimentação AC/DC sem escovas, homologado pelas agências internacionais (UL/CSA/VDE/TUV), com vida útil especificada de mais de 20.000 horas, codigo C6880-X-FAN=ESPECIFICAÇÕES DO PN : C6880-X-FAN= / ESPECIFICAÇÕES GERAIS / • Switching Fabric: 160 Gbps; / • DRAM: 256 MB ( 512 MB para 3750X e 3750X -12S -24S ); / • Flash: 64 MB ( 128 MB para 3750X e 3750X -12S -24S ); / • Total VLANs: 1005; / • VLAN IDs: 4K; / • Jumbo Frame: 9216 Byte; / • Total de portas roteadas por 3750- X Stack: 468. / AMBIENTE: / • Ambiente com fonte de alimentacao AC: Temperatura operacional: -5ºC to +45ºC. / • Ambiente com fonte de alimentacao DC: Temperatura operacional: -5ºC to +45ºC. / • Umidade: 5 % a 95 %, sem condensação. / • Temperatura de armazenamento: -40 C' to 70 C. / CONECTORES: / • As portas 1000BASE -T : conectores RJ-45 , 2 pares Cat -5E cabeamento UTP; / • Os 1000BASE -T SFP baseadas em portas: conectores RJ-45 , 2 pares Cat -5E cabeamento UTP; / • 100BASE-FX , 1000BASE -SX, -LX/LH , ZX- , -BX10 , DWDM e CWDM SFP : LC fibra conectores ( modo único ou multimodo de fibra ); / • 10GBASE-SR , LR, LRM, CX1 ( v02 ou superior) SFP + Transceivers: LC fibra conectores ( modo único ou multimodo de fibra ).	Foxconn Cz s.r.o.	CISCO	C6880-X-FAN=		41/19
8414.59.90	Microventilador em bandeja de 714 cm² com área de carcaça de 80mm x 80mm , para comutador Cisco serie Catalyst 9400, chassis de 4 slots, ventilador tipo FAN, turbina com pás, sobrepostas ou "Blower" alimentação AC/DC sem escovas, homologado pelas agências internacionais (UL/CSA/VDE/TUV), com vida útil especificada de mais de 20.000 horas ESPECIFICAÇÕES DO PN : C9404-FAN= / ESPECIFICAÇÕES GERAIS: / AMBIENTE: / • Temperatura operacional: (5 to 40ºC). / • temperatura de operação (curto prazo ) 1: (-5 to 55ºC). / • Umidade de operação (nominal) ( umidade relativa ): 5 a 95%. / • Temperatura de armazenamento: (-40 to 70ºC). / SEGURANÇA: / • UL / CSA / IEC / EN 60950-1 / • IEC / EN 60825 Segurança Laser / • ACA TS001 / • AS / NZS 60950 / • FDA Código de Regulamentos Federais Laser Segurança / • Os requisitos acústicos da OSHA.	Foxconn Cz s.r.o.	CISCO	C9404-FAN=		49/19
8414.59.90	Microventilador em bandeja, para comutador Cisco serie Catalyst 9600, series C9606, com area de carcaca de 80mm x 80mm, tipo FAN, turbina com pas, sobrepostas ou "Blower" alimentacao AC/DC sem escovas, com vida util especificada de mais de 20.000 horas. Descricao do ProdutoC9606-FAN= Microventilador em bandeja, para comutador Cisco serie Catalyst 9600ESPECIFICACOES DO PN : C9606-FAN= ESPECIFICACOES GERAIS: Alimentacao AC/DC Sem escovas (brushless) Vida util superior a 20.000 horasAMBIENTE: Temperatura operacional: (5 to 40oC). temperatura de operacao (curto prazo ) 1: (-5 to 55oC). Umidade de operacao (nominal) ( umidade relativa ): 5 a 95%. Temperatura de armazenamento: (-40 to 70oC).SEGURANCA: UL / CSA / IEC / EN 60950-1 IEC / EN 60825 Seguranca Laser ACA TS001 AS / NZS 60950 FDA Codigo de Regulamentos Federais Laser Seguranca Os requisitos acusticos da OSHA.	DELTA ELECTRONICS CO., LTD.	CISCO	C9606-FAN=		26/23
8414.59.90	Microventilador em bandeja, com area de carcaca de 172mm X 51mm, para roteador Cisco CRS-16/S-B, de 16 slots, codigo CRS-16-FANTRAY=ESPECIFICAÇÕES DO PN : CRS-16-FANTRAY= / ESPECIFICAÇÕES GERAIS / • Funciona entre 4300 a 4500 RPM quando iniciada / • Acionada por um sensor de terminal que monitora temperatura / • Capacidade para funcionamento em conjunto com outra FAN em um mesmo chassis. / ENERGIA: / • Máxima de 175 W / TEMPERATURA: / • De armazenamento : (-40 a 70°) / • Operação normal (5 a 40º) / SEGURANÇA: / • UL/CSA/IEC/EN 60950-1 / • AS/NZS 60950.1 / • IEC/EN 60825 / EMI: / • FCC Classe A / • ICES 003 Classe A / • AS/NZS CISPR 22 Classe A / • ISPR 22 (EN55022) Classe A / • VCCI Classe A / • IEC/EN 61000-3-2: / • IEC/EN 61000-3-3:	Jabil Circuit (Suzhou) Ltd.	CISCO	CRS-16-FANTRAY=		24/19
8414.59.90	Microventilador em bandeja, com área de carcaça de 172mm X 51mm, para roteador Cisco CRS-16/S-B, de 16 slots, com motor CA monofásico com operação de 24V, tensão de 7W e vazão de 50m / H, Turbina de ventilador tipo ventilador com pás, sobreposição ou sem escova "Soprador" AC / DC, aprovada por agências internacionais (UL / CSA / VDE / TUV), com vida útil especificada em mais de 20.000 horas. Descrição do Produto CRS-16-FANTRAY=1 Microventilador em bandeja. Especificações do Equipamento CRS-16-FANTRAY=1 ESPECIFICAÇÕES DO PN : CRS-16-FANTRAY= ESPECIFICAÇÕES GERAIS Funciona entre 4300 a 4500 RPM quando iniciada Acionada por um sensor de terminal que monitora temperatura Capacidade para funcionamento em conjunto com outra FAN em um mesmo chassis. ENERGIA: Máxima de 175 W TEMPERATURA: De armazenamento : (-40 a 70°) Operação normal (5 a 40º) SEGURANÇA: UL/CSA/IEC/EN 60950-1 AS/NZS 60950.1 IEC/EN 60825 EMI: FCC Classe A ICES 003 Classe A AS/NZS CISPR 22 Classe A ISPR 22 (EN55022) Classe A VCCI Classe A IEC/EN 61000-3-2: IEC/EN 61000-3-3.	HON HAI PRECISION INDUSTRY CO LTD	CISCO	CRS-16-FANTRAY=1		27/23
8414.59.90	Microventilador com area de carcaca de 171,5mm x 150mm, para equipamento Cisco CRS-1 de 16 slots, com sistema de reducao de barulho, codigo CRS-16-LCC-FNTR-B=, tipo FAN, turbina com pás, sobrepostas ou "Blower" alimentação AC/DC sem escovas, homologado pelas agências internacionais (UL/CSA/VDE/TUV), com vida util especificada de mais de 20.000 horasESPECIFICAÇÕES DO PN : CRS-16-LCC-FNTR-B= / ESPECIFICAÇÕES GERAIS: / COMPATIBILIDADE CHASSIS: / • Compativel com o Cisco CRS-1 e CRS- 3 16 -Slot Chassis cartão de linha e Multi- Plataforma Sistema. / COMPATIBILIDADE DE SOFTWARE / • Cisco IOS XR Software Release 4.0.2PX , 4.1.0PX , ou posterior para o Cisco CRS-1 e CRS-3. / CONECTIVIDADE: / • porta Console ( conector RJ-45 ) / • Porta Auxiliar ( conector RJ-45 ) / • Gestão 10/100/1000 Ethernet ( conector RJ-45 ) / • Duas portas 10/100/1000 Ethernet (1000Base -LX Small Form -Factor Pluggable [ SFP ] - conector LC , 10 km) para conectividade de plano de controle / • Serviço porta Ethernet 10/100/1000 (RJ -45) / • Embutido USB ( eUSB ) 2.0 (alta velocidade). / MEMORIA: / • 6 GB ou 12 GB de memoria ECC DDR3 rota protegida (não expansível ) / • Dois SSDs 32 GB (interno). / PERFORMANCE: / • Intel Xeon C5528 Processador Quad-Core de 2.13 GHz. / ENERGIA: / • Máximo de 275W. / AMBIENTE: / • Temperatura de armazenamento: -40 a 70 ° C / • Temperatura de operação: Normal : 5 a 40 ° C. / SEGURANÇA: / • UL/CSA/IEC/EN 60950-1 / • AS/NZS 60950.1 / • IEC/EN 60825	SOLECTRON(PENANG) TECHNOLOGY SDN BHD	CISCO	CRS-16-LCC-FNTR-B=		38/19
8414.59.90	Microventilador em bandeja com área de 171mm x 150mm x 51mm, para equipamento Cisco serie CRS-1 (CRS-4), codigo CRS-4-FAN-TR=, tipo FAN, turbina com pás, sobrepostas ou "Blower" alimentação AC/DC sem escovas, homologado pelas agências internacionais (UL/CSA/VDE/TUV), com vida util especificada de mais de 20.000 horasESPECIFICAÇÕES DO PN : CRS-4-FAN-TR= / ESPECIFICAÇÕES GERAIS / • Funciona entre 4300 a 4500 RPM quando iniciada / • Acionada por um sensor de terminal que monitora temperatura / • Capacidade para funcionamento em conjunto com outra FAN em um mesmo chassis. / ENERGIA: / • Máxima de 175 W / TEMPERATURA: / • De armazenamento : (-40 a 70°) / • Operação normal (5 a 40º) / SEGURANÇA: / • UL/CSA/IEC/EN 60950-1 / • AS/NZS 60950.1 / • IEC/EN 60825 / EMI: / • FCC Classe A / • ICES 003 Classe A / • AS/NZS CISPR 22 Classe A / • ISPR 22 (EN55022) Classe A / • VCCI Classe A / • IEC/EN 61000-3-2: / • IEC/EN 61000-3-3:	Foxconn Cz s.r.o.	CISCO	CRS-4-FAN-TR=		14/19
8414.59.90	Microventilador em bandeja, com area de carcaca de 200mm x 5mm, para equipamento Cisco CRS-8/S-B, CRS 8 slots codigo CRS-8-FANTRAY-B=, tipo FAN, turbina com pás, sobrepostas ou "Blower" alimentação AC/DC sem escovas, homologado pelas agências internacionais (UL/CSA/VDE/TUV), com vida útil especificada de mais de 20.000 horasESPECIFICAÇÕES DO PN : CRS-8-FANTRAY-B= / ESPECIFICAÇÕES GERAIS / • Funciona entre 4300 a 4500 RPM quando iniciada / • Acionada por um sensor de terminal que monitora temperatura / • Capacidade para funcionamento em conjunto com outra FAN em um mesmo chassis. / ENERGIA: / • Máxima de 175 W / TEMPERATURA: / • De armazenamento : (-40 a 70°) / • Operação normal (5 a 40º) / SEGURANÇA: / • UL/CSA/IEC/EN 60950-1 / • AS/NZS 60950.1 / • IEC/EN 60825 / EMI: / • FCC Classe A / • ICES 003 Classe A / • AS/NZS CISPR 22 Classe A / • ISPR 22 (EN55022) Classe A / • VCCI Classe A / • IEC/EN 61000-3-2: / • IEC/EN 61000-3-3:	HON HAI PRECISION INDUSTRY CO LTD	CISCO	CRS-8-FANTRAY-B=		28/19
8414.59.90	Microventilador com area de carcaça de 171mm x 150mmx 51mm, para chassis de cartao de linha de 8 slots do equipamento Cisco serie CRS-1, codigo CRS-8-LCC-FAN-TR=, tipo FAN, turbina com pás, sobrepostas ou "Blower" alimentação AC/DC sem escovas, homologado pelas agências internacionais (UL/CSA/VDE/TUV), com vida util especificada de mais de 20.000 horasESPECIFICAÇÕES DO PN : CRS-8-LCC-FAN-TR= / ESPECIFICAÇÕES GERAIS / • Funciona entre 4300 a 4500 RPM quando iniciada / • Acionada por um sensor de terminal que monitora temperatura / • Capacidade para funcionamento em conjunto com outra FAN em um mesmo chassis. / ENERGIA: / • Máxima de 175 W / TEMPERATURA: / • De armazenamento : (-40 a 70°) / • Operação normal (5 a 40º) / SEGURANÇA: / • UL/CSA/IEC/EN 60950-1 / • AS/NZS 60950.1 / • IEC/EN 60825 / EMI: / • FCC Classe A / • ICES 003 Classe A / • AS/NZS CISPR 22 Classe A / • ISPR 22 (EN55022) Classe A / • VCCI Classe A / • IEC/EN 61000-3-2: / • IEC/EN 61000-3-3:	Foxconn Cz s.r.o.	CISCO	CRS-8-LCC-FAN-TR=		41/19
8414.59.90	Microventilador em bandeja, com area de carcaça de 171mm x 150 mm, para roterador Cisco serie CRS-1, para FCC, codigo CRS-FCC-FAN-TR=, tipo FAN, turbina com pás, sobrepostas ou "Blower" alimentação AC/DC sem escovas, homologado pelas agências internacionais (UL/CSA/VDE/TUV), com vida util especificada de mais de 20.000 horasESPECIFICAÇÕES DO PN : CRS-FCC-FAN-TR= / ESPECIFICAÇÕES GERAIS / • Funciona entre 4300 a 4500 RPM quando iniciada / • Acionada por um sensor de terminal que monitora temperatura / • Capacidade para funcionamento em conjunto com outra FAN em um mesmo chassis. / ENERGIA: / • Máxima de 175 W / TEMPERATURA: / • De armazenamento : (-40 a 70°) / • Operação normal (5 a 40º) / SEGURANÇA: / • UL/CSA/IEC/EN 60950-1 / • AS/NZS 60950.1 / • IEC/EN 60825 / EMI: / • FCC Classe A / • ICES 003 Classe A / • AS/NZS CISPR 22 Classe A / • ISPR 22 (EN55022) Classe A / • VCCI Classe A / • IEC/EN 61000-3-2: / • IEC/EN 61000-3-3:	SOLECTRON(PENANG) TECHNOLOGY SDN BHD	CISCO	CRS-FCC-FAN-TR=		38/19
8414.59.90	Microventilador em bandeja, com área de 120mm x 120mm x 38mm, para equipamento MSE 8000, codigo CTI-8010-FAN=ESPECIFICAÇÕES DO PN : CTI-8010-FAN= / ESPECIFICAÇÕES GERAIS: / • Até 180 portas de HD 1080p multiponto / • Até 720 portas de definição padrão ( SD) multiponto / • Até 72 de Interface RDSI Primária (PRI) casos / • Até 144 portas seriais em um único chassi / • Até 216 HD 720p30 portos de TelePresence / • Mais de 1 Gbps de largura de banda de conferência / • Tolerante a falhas, alta disponibilidade chassi / • Dez hot-swappable slots opcionais / • Redundantes entradas de energia e bandejas hot-swap de fãs / • Duas independentes 48 volts entradas CC / • Monitoramento ativo ambiental / • Backplane de alta velocidade e ônibus gestão. / DIMENSÕES (A x L x P): / • (842 x 437 x 520 mm). / ENERGIA: / • 48 VDC, 100-240 VAC 50/60 Hz. / AMBIENTE: / • Temperatura operacional: (0 a 35°C). / SEGURANÇA: / • EN 60950-1 / • UL 60950-1 / • CB, CE / EMC: / • EN55022 classe A, ETS EN300 386, EN61000-3-2 / • EN61000-3-3, EN55024: EN61000-4-2,-3,-4,-5,-6,-11 / • FCC Part 15 classe A, VCCI class A, AS/NZS 3548 / • CCC - GB4943, GB9254 / • YD/T993.	SOLECTRON(PENANG) TECHNOLOGY SDN BHD	CISCO	CTI-8010-FAN=		38/19
8414.59.90	Microventilador com area de carcaça 120mm x 120mm, para equipamento Cisco MDS 9513, codigo DS-13SLT-FAN-F=ESPECIFICAÇÕES DO PN : DS-13SLT-FAN-F= / ESPECIFICAÇÕES GERAIS / • Canais de fibra / • Compatível com Cisco MDS 9500 / • Leds de status / FUNÇÕES AVANÇADAS: / • VSAN / • IVR / • NPIV / SEGURANÇA DE REDE: / • VSANs / • ACLs / • SNMPv3 / • SSHv2 / • SFTP / AMBIENTE: / • Temperatura operacional: 32 a 104°F (0 a 40°C) / • Temperatura de armazenamento: -40 a 167°F (-40 a 75°C) / DIMENSÕES(AxLxP): / • 1.75 x 14.4 x 16 in. (3.0 x 35.6 x 40.6 cm) / SEGURANÇA: / • UL 60950-1 / • CAN/CSA-C22.2 No. 60950-1 / • EN 60950-1 / • IEC 60950-1 / • AS/NZS 60950-1 / • GB4943 2001 / EMC: / • 7CFR Parte 15 (CFR 47) Classe A / • AS/NZS CISPR22 Classe A / • CISPR22 Classe A / • EN55022 Classe A / • ICES003 Classe A / • VCCI Classe A / • EN61000-3-2 / • EN61000-3-3 / • KN22 Classe A / • CNS13438 Classe A / • EN55024 / • CISPR24 / • EN300386 / • KN24	Foxconn Cz s.r.o.	CISCO	DS-13SLT-FAN-F=		41/19
8414.59.90	Microventilador com area de carcaça de 92mm x 92mm,x 38mm, para equipamento Ciso MDS 9216, codigo DS-2SLOT-FAN=ESPECIFICAÇÕES DO PN : DS-2SLOT-FAN= / ESPECIFICAÇÕES GERAIS / • Cisco MDS 9000 Familia 1/2/4-Gbps 24-Portas / • Compatibilidade de produtos: Cisco MDS 9000 Series / • Compatibilidade de softwares: Cisco MDS SAN-OS Release 1.3(2) ou posterior. / • velocidade de porta: 1/2-Gbps autosensing , opcionalmente Configuravel / • Créditos de buffer : Ate 255 por porta / • Portas por chassis : 16 configuração fixa. Ate 64 portas Fibre Channel , Ate oito portas de 1 Gbps Ethernet quando configurado com Modulo opcional / • Portas por rack : Ate 896 quando configurado com Modulo opcional / • PortChannel : Ate 16 portas. / ENERGIA: / • Fonte de alimentacao ( 845WAC ) / • Entrada Caracteristicas AC / • 100 A 240 VCA (10% intervalo) / • 50 A 60 Hz ( valor nominal). / SEGURANÇA: / • UL 60950 / • CAN/CSA-C22.2 No. 60950 / • EN 60950 / • IEC 60950 / • TS 001 / • AS/NZS 3260 / • IEC60825 / • EN60825 / • 21 CFR 1040. / EMC: / • FCC Parte 15 (CFR 47) Classe A / • ICES-003 Classe A / • EN 55022 Classe A / • CISPR 22 Classe A / • AS/NZS 3548 Classe A / • VCCI Classe A / • EN 55024 / • EN 50082-1 / • EN 61000-6-1 / • EN 61000-3-2 / • EN 61000-3-3.	HON HAI PRECISION INDUSTRY CO LTD	CISCO	DS-2SLOT-FAN=		15/19
8414.59.90	Microventilador com area de carcaça de 120mm x 120mm, para equipamento Cisco MDS 9506 ESPECIFICAÇÕES DO PN : DS-2SLOT-FAN= ESPECIFICAÇÕES GERAIS Compatível com Cisco MDS 9506 ENERGIA: Tensão nominal de entrada: 50V e 3,3V DC AMBIENTE Temperatura operacional: -10 a 55º C Temperatura de armazenamento: -40 a 85º C Umidade operacional: 10 a 90%, sem condensação Aplicação: Utilizado para ventilação de chassis.	JABIL - FLORIDA	CISCO	DS-6SLOT-FAN=		13/21
8414.59.90	Microventilador em trilho, com area de carcaca de 120mm x 120mm, para equipamento Cisco MDS 9706, codigo DS-C9706-FAN=, tipo FAN, turbina com pás, sobrepostas ou "Blower" alimentação AC/DC sem escovas, homologado pelas agências internacionais (UL/CSA/VDE/TUV), com vida útil especificada de mais de 20.000 horasESPECIFICAÇÕES DO PN : DS-C9706-FAN= / ESPECIFICAÇÕES GERAIS / SEGURANÇA: / • VSAN Isolamento de Tecido / • Inspeção inteligente de pacotes por nivel de porta / • zoneamento Hardware por lista de controle de acesso ( ACLs) / • (LUN) zoneamento e somente leitura zonas / • Zoneamento de broadcast extendida / • FC-SP switch-para-switch autenticação / • FC-SP host-para-switch autenticação / • RBAC usa RADIUS ou TACACS+ para autenticação, autorização, e contabilização (AAA) funções / • Acesso ao gerenciamento / • (SFTP) / • (SSHv2) / SERVIÇÕS AVANÇADOS: / • NPIV / • VSANs / • NPV modo / • FlexAttach / • IVR / AMBIENTE: / • Temperatura operacional: (0 to 40°C) / • Temperatura não operacional: (-40 to 70°C) / • Umidade (RH), ambiente(sem condensação) operando: 10 Ate 90% / • Umidade (RH), ambiente (sem condensação) não operacional e armazenamento: 5 Ate 95% / • Altitude de operação:(-60 to 2000m)	Jabil Circuit (Suzhou) Ltd.	CISCO	DS-C9706-FAN=		19/19
8414.59.90	Microventilador em bandeja com area de carcaça de 120mm x 120mm, com alimentação de corrente contínua (DC), para equipamento cisco MDS 9710, codigo DS-C9710-FAN=, tipo FAN, turbina com pás, sobrepostas ou "Blower" alimentação AC/DC sem escovas, homologado pelas agências internacionais (UL/CSA/VDE/TUV), com vida util especificada de mais de 20.000 horasESPECIFICAÇÕES DO PN : DS-C9710-FAN= / ESPECIFICAÇÕES GERAIS / • 24 interfaces para rede cabeada com 4 Gbpspara Fibre Channel com conectores SFP / • 2 slots para cartões Cisco / • Ate duas fontes de energia / • Suporta VSANs e PortChannel / DIMENSOES: / • (altura x largura x profundidade 4.5 x 44.5 x 40.6 cm) / ENERGIA: / • Potência: 300 W / SEGURANÇA: / • VSAN Isolamento de Tecido / • Inspeção inteligente de pacotes por nivel de porta / • zoneamento Hardware por lista de controle de acesso ( ACLs) / • (LUN) zoneamento e somente leitura zonas / • Zoneamento de broadcast extendida / • FC-SP switch-para-switch autenticação / • FC-SP host-para-switch autenticação / • RBAC usa RADIUS ou TACACS+ para autenticação, autorização, e contabilização (AAA) funções / • Acesso ao gerenciamento / • (SFTP) / • (SSHv2) / SERVIÇÕS AVANÇADOS: / • NPIV / • VSANs / • NPV modo / • FlexAttach / • IVR / AMBIENTE: / • Temperatura operacional: (0 to 40°C) / • Temperatura não operacional: (-40 to 70°C) / • Umidade (RH), ambiente(sem condensação) operando: 10 Ate 90% / • Umidade (RH), ambiente (sem condensação) não operacional e armazenamento: 5 Ate 95% / • Altitude de operação:(-60 to 2000m)	HON HAI PRECISION INDUSTRY CO LTD	CISCO	DS-C9710-FAN=		28/19
8414.59.90	Microventilador em bandeja com area de carcaça de 12cm x 12cm, para equipamento cisco MDS 9718, tipo FAN, turbina com pás, sobrepostas ou "Blower" alimentação AC/DC sem escovas, homologado pelas agências internacionais (UL/CSA/VDE/TUV), com vida util especificada de mais de 20.000 horasESPECIFICAÇÕES DO PN : DS-C9718-FAN= / ESPECIFICAÇÕES GERAIS / • 2 slots para cartões Cisco / • Ate duas fontes de energia / • Suporta VSANs e PortChannel / SEGURANÇA: / • VSAN Isolamento de Tecido / • Inspeção inteligente de pacotes por nivel de porta / • zoneamento Hardware por lista de controle de acesso ( ACLs) / • (LUN) zoneamento e somente leitura zonas / • Zoneamento de broadcast extendida / • FC-SP switch-para-switch autenticação / • FC-SP host-para-switch autenticação / • RBAC usa RADIUS ou TACACS+ para autenticação, autorização, e contabilização (AAA) funções / • Acesso ao gerenciamento / • (SFTP) / • (SSHv2) / SERVIÇÕS AVANÇADOS: / • NPIV / • VSANs / • NPV modo / • FlexAttach / • IVR / AMBIENTE: / • Temperatura operacional: (0 to 40°C) / • Temperatura não operacional: (-40 to 70°C) / • Umidade (RH), ambiente(sem condensação) operando: 10 Ate 90% / • Umidade (RH), ambiente (sem condensação) não operacional e armazenamento: 5 Ate 95% / • Altitude de operação:(-60 to 2000m)	HON HAI PRECISION INDUSTRY CO LTD	CISCO	DS-C9718-FAN=		17/20
8414.59.90	Microventilador com area de carcaca de 15mm x 15mm, para equipamentos Cisco modelos CISCO7609 (requer 2) e Cat6509-NEB-A (requer 1), codigo FAN-MOD-09=, tipo FAN, turbina com pás, sobrepostas ou "Blower" alimentação AC/DC sem escovas, homologado pelas agências internacionais (UL/CSA/VDE/TUV), com vida útil especificada de mais de 20.000 horasESPECIFICAÇÕES DO PN: FAN-MOD-09= / ESPECIFICAÇÕES GERAIS / • Sete -RU (12,25 pol.) Chassis compacto, até 6 por chassi de 7 pés de rack / • Dois slots de interface mais 2 supervisor de montagem de portas Gigabit Ethernet ( controladores de interface gigabit [ GBICs ]) / • Equipamentos Rede Normas de Construção ( NEBS ) de nível 3 o cumprimento / • Rota capacidade de proteção do processador: 1 + 1 / • Power opção de proteção de abastecimento, AC ou DC: 1 + 1 / • Gerenciamento de conexão único lado para o interface e poder terminações / • Fluxo de ar lado -a-lado / • Rendimento total : 480 Gbps. / ENERGIA: / • Requisitos de energia : 208 a 240 VCA recomendado ou -48 a -60 VDC. / AMBIENTE: / • Temperatura oepracional: (0 a 40°C) / • Temperatura de armazenamento: (-20 a 65°C). / EMC: / • ICES-003 Class A / • EN55022 Class A / • CISPR22 Class A / • AS/NZS 3548 Class A / • VCCI Class A / • EN55024 / • ETS300 386 / • EN50082-1 / • EN61000-3-2 / • EN61000-3-3.	HON HAI PRECISION INDUSTRY CO LTD	CISCO	FAN-MOD-09=		28/19
8414.59.90	Microventilador com area de carcaca de 120mm x 120mm x 38mm, com alimentação de corrente contínua (DC), de alta velocidade, para equipamento Cisco 7606-S, codigo de produto FAN-MOD-6SHS=, tipo FAN, turbina com pás, sobrepostas ou "Blower" alimentação AC/DC sem escovas, homologado pelas agências internacionais (UL/CSA/VDE/TUV), com vida útil especificada de mais de 20.000 horasESPECIFICAÇÕES DO PN : FAN-MOD-6SHS= / ESPECIFICAÇÕES GERAIS / • Sete -RU (12,25 pol.) Chassis compacto, até 6 por chassi de 7 pés de rack / • Dois slots de interface mais 2 supervisor de montagem de portas Gigabit Ethernet ( controladores de interface gigabit [ GBICs ]) / • Equipamentos Rede Normas de Construção ( NEBS ) de nível 3 o cumprimento / • Rota capacidade de proteção do processador: 1 + 1 / • Power opção de proteção de abastecimento, AC ou DC: 1 + 1 / • Gerenciamento de conexão único lado para o interface e poder terminações / • Fluxo de ar lado -a-lado / • Rendimento total : 480 Gbps. / ENERGIA: / • Requisitos de energia : 208 a 240 VCA recomendado ou -48 a -60 VDC. / AMBIENTE: / • Temperatura oepracional: (0 a 40°C) / • Temperatura de armazenamento: (-20 a 65°C). / EMC: / • ICES-003 Class A / • EN55022 Class A / • CISPR22 Class A / • AS/NZS 3548 Class A / • VCCI Class A / • EN55024 / • ETS300 386 / • EN50082-1 / • EN61000-3-2 / • EN61000-3-3.	Foxconn Cz s.r.o.	CISCO	FAN-MOD-6SHS=		14/19
8414.59.90	UNIDADE DE VENTILAÇÃO, UTILIZADO EM MULTIPLEXADOR MODELO 1626 LM LIGHT MANAGER. A BANDEJA COM SISTEMA DE VENTILAÇÃO É UTILIZADA PARA AUXILIAR NA DISSIPAÇÃO DE CALOR DOS EQUIPAMENTOS INSTALADOS NOS RACKS. É COMPOSTO POR 8 VENTILADORES.	Alcatel-Lucent Trieste	Alcatel	MODULO VENTILADOR FANS 3000	Padtec S/A / Rua Ricardo Benetton Martins, s/n, Parque II do Polo de Alta Tecnologia - 13086-902 - Campinas/SP / Telefone: (19) 2104-9719 / E-mail: eduardo.hirata@padtec.com.br / Responsável: Eduardo Tadashi Hirata	25/20
8414.59.90	Microventilador com area de carcaça de 120mm x 120mm e 38mm, para comutador Nexus 7700 de 6 slots, codigo N77-C7706-FAN=ESPECIFICAÇÕES DO PN : N77-C7706-FAN= / ESPECIFICAÇÕES GERAIS / • Leds de status / • Suporta ACLs / • Suporte Vlans / AMBIENTE: / • Temperatura operacional: 32 a 104°F (0 a 40°C) / • Temperatura de armazenamento: -40F a 158°F (-40 a 70°C) / SEGURANÇA / • UL/CSA/IEC/EN 60950-1 / • AS/NZS 60950-1 / EMC: / • FCC Parte 15 (CFR 47) (USA) Classe A / • ICES-003 (Canada) Classe A / • EN55022 (Europa) Classe A / • CISPR22 Classe A / • AS/NZS CISPR22 Classe A / • VCCI (Japão) Classe A / • KN22 Classe A / • CNS13438 (Taiwan) Classe A / • CISPR24 / • EN55024 / • EN50082-1 / • EN61000-3-2 / • EN300 386	HON HAI PRECISION INDUSTRY CO LTD	CISCO	N77-C7706-FAN=		28/19
8414.59.90	Microventilador com area de carcaça de 120mm x 120mm e 38mm, para comutador Nexus 7700 de 6 slots, codigo N77-C7706-FAN=, com motor CA monofásico com operação de 24V, tensão de 7W e vazão de 50m / H, Turbina de ventilador tipo ventilador com pás, sobreposição ou sem escova "Soprador" AC / DC, aprovada por agências internacionais (UL / CSA / VDE / TUV), com vida útil especificada em mais de 20.000 horasESPECIFICAÇÕES DO PN : N77-C7706-FAN= / ESPECIFICAÇÕES GERAIS / • Microventilador com area de carcaça de 120mm x 120mm e 38mm / • Para comutador Nexus 7700 de 6 slots / • Tensão de 7W / • Vazão de 50m / H / AMBIENTE: / • Temperatura operacional: 32 a 104°F (0 a 40°C) / • Temperatura de armazenamento: -40F a 158°F (-40 a 70°C) / SEGURANÇA / • UL/CSA/IEC/EN 60950-1 / • AS/NZS 60950-1 / EMC: / • FCC Parte 15 (CFR 47) (USA) Classe A / • ICES-003 (Canada) Classe A / • EN55022 (Europa) Classe A / • CISPR22 Classe A / • AS/NZS CISPR22 Classe A / • VCCI (Japão) Classe A / • KN22 Classe A / • CNS13438 (Taiwan) Classe A / • CISPR24 / • EN55024 / • EN50082-1 / • EN61000-3-2 / • EN300 386 / Aplicação: Utilizado para ventilação de chassis	HON HAI PRECISION INDUSTRY CO LTD	CISCO	N77-C7706-FAN=1		19/21
8414.59.90	Microventilador em bandeja, para comutador Cisco serie Nexus 7700 de chassis de 6 slots, geracao 2, codigo N77-C7706-FAN-2=, tipo FAN, turbina com pás, sobrepostas ou "Blower" alimentação AC/DC sem escovas, homologado pelas agências internacionais (UL/CSA/VDE/TUV), com vida util especificada de mais de 20.000 horasESPECIFICAÇÕES DO PN : N77-C7706-FAN-2= / ESPECIFICAÇÕES GERAIS / • Leds de status / AMBIENTE: / • Temperatura operacional: 32 a 104°F (0 a 40°C) / • Temperatura de armazenamento: -40F a 158°F (-40 a 70°C) / SEGURANÇA / • UL/CSA/IEC/EN 60950-1 / • AS/NZS 60950-1 / EMC: / • FCC Parte 15 (CFR 47) (USA) Classe A / • ICES-003 (Canada) Classe A / • EN55022 (Europa) Classe A / • CISPR22 Classe A / • AS/NZS CISPR22 Classe A / • VCCI (Japão) Classe A / • KN22 Classe A / • CNS13438 (Taiwan) Classe A / • CISPR24 / • EN55024 / • EN50082-1 / • EN61000-3-2 / • EN300 386	Scientific Atlanta, Inc. SA Distributio	CISCO	N77-C7706-FAN-2=		27/19
8414.59.90	Microventilador com area de carcaca de 120mm x 38mm, com bandeja de 10 slots, para comutador cisco Serie Nexus 7700, codigo N77-C7710-FAN=, tipo FAN, turbina com pás, sobrepostas ou "Blower" alimentação AC/DC sem escovas, homologado pelas agências internacionais (UL/CSA/VDE/TUV), com vida util especificada de mais de 20.000 horasESPECIFICAÇÕES DO PN : N77-C7710-FAN= / ESPECIFICAÇÕES GERAIS / COMPATIBILIDADE DE CHASSI: / • Suportado em todos os chassis Cisco Nexus 7000 Series / MEMORIA: / • 2 GB DRAM / LEDs FRONTAIS: / • Status: Verde (operacional), vermelho (falha) ou laranja (inicialização de modulo) / • Link: Verde (porta habilitada e conectada), laranja (porta desabilitada), laranja piscando (porta falhada), desligado (porta habilidade e não conectada) ou piscando verde e laranja em conjunto com LED ID azul (porta marcada para identificação; sinal) / • ID: Azul (operador marcou esta placa para identificação; sinal) ou desligado (modulo não marcado) / PROGAMAÇÃO DE INTERFACES: / • (XML) / • (CLI) / • (DCNM) GUI / GERENCIAMENTO DE REDE: / • Cisco DCNM 5.0 / CONECTIVIDADE: / • 48 portas Gigabit Ethernet usando SFP opticos / DENSIDADE maxima DE PORTAS: / • 384 portas Gigabit Ethernet para chassis de 10-slots e 768 portas Gigabit Ethernet para chassis de 18-slot / SEGURANÇA DE MAC: / • Todas as 48 portas tem segurança de MAC IEEE 802.1AE de fábrica e um criptografo AES com uma chave de 128-bit (requer uma licença de software para ser habilitado) / FILAS POR PORTAS: / • Entrada: 2 filas e 4 limites (RX: 2q4t) / • Saida: 1 fila de prioridade estrita, 3 filas deficit-weighted round-robin (DWRR) e 4 limites (TX: 1p3q4t) / BUFFER DE PORTA: / • 7.56 MB entrada e 6.15 MB Saida por porta / • ENTRADAS MAC: 128K / CERTIFICAÇÕES DE SEGURANÇA: / • UL 1950 / • EN 60950 / • CSA-C22.2 no 950 / • IEC 950 / EMC: / • FCC 15J Classe A / • VCCI Classe A / • Marcações CE / • EN 55022 Classe A / • EN 55024 Classe A / • CISPR 22 Classe A / • AS/NZ 3548 / • NEBS Level 3 (GR-1089-CORE, GR-63-CORE) / • ETSI ETS-300386-2 / • EN 50121-4	Foxconn Cz s.r.o.	CISCO	N77-C7710-FAN=		41/19
8414.59.90	Microventilador em bandeja, com área de carcaça inferior a 90 cm2, para equpamento Cisco serie Nexus 7700, chassis de 10 slots, geração 2ESPECIFICAÇÕES DO PN : N77-C7710-FAN-2= / ESPECIFICAÇÕES GERAIS / COMPATIBILIDADE DE CHASSI: / • Suportado em todos os chassis Cisco Nexus 7000 Series / MEMORIA: / • 2 GB DRAM / LEDs FRONTAIS: / • Status: Verde (operacional), vermelho (falha) ou laranja (inicialização de modulo) / • Link: Verde (porta habilitada e conectada), laranja (porta desabilitada), laranja piscando (porta falhada), desligado (porta habilidade e não conectada) ou piscando verde e laranja em conjunto com LED ID azul (porta marcada para identificação; sinal) / • ID: Azul (operador marcou esta placa para identificação; sinal) ou desligado (modulo não marcado) / PROGAMAÇÃO DE INTERFACES: / • (XML) / • (CLI) / • (DCNM) GUI / GERENCIAMENTO DE REDE: / • Cisco DCNM 5.0 / SEGURANÇA DE MAC: / • Todas as 48 portas tem segurança de MAC IEEE 802.1AE de fábrica e um criptografo AES com uma chave de 128-bit (requer uma licença de software para ser habilitado) / FILAS POR PORTAS: / • Entrada: 2 filas e 4 limites (RX: 2q4t) / • Saida: 1 fila de prioridade estrita, 3 filas deficit-weighted round-robin (DWRR) e 4 limites (TX: 1p3q4t) / BUFFER DE PORTA: / • 7.56 MB entrada e 6.15 MB Saida por porta / • ENTRADAS MAC: 128K / CERTIFICAÇÕES DE SEGURANÇA: / • UL 1950 / • EN 60950 / • CSA-C22.2 no 950 / • IEC 950 / EMC: / • FCC 15J Classe A / • VCCI Classe A / • Marcações CE / • EN 55022 Classe A / • EN 55024 Classe A / • CISPR 22 Classe A / • AS/NZ 3548 / • NEBS Level 3 (GR-1089-CORE, GR-63-CORE) / • ETSI ETS-300386-2 / • EN 50121-4	Scientific Atlanta, Inc. SA Distributio	CISCO	N77-C7710-FAN-2=		27/19
8414.59.90	Microventilador em bandeja, com area de carcaca de 120mm X 120mm x 38mm, para comutador Cisco Nexus 7700 de 18 slots, codigo N77-C7718-FAN=, tipo FAN, turbina com pás, sobrepostas ou "Blower" alimentação AC/DC sem escovas, homologado pelas agências internacionais (UL/CSA/VDE/TUV), com vida util especificada de mais de 20.000 horasESPECIFICAÇÕES DO PN : N77-C7718-FAN= / ESPECIFICAÇÕES GERAIS / COMPATIBILIDADE DE CHASSI: / • Suportado em todos os chassis Cisco Nexus 7000 Series / MEMORIA: / • 2 GB DRAM / LEDs FRONTAIS: / • Status: Verde (operacional), vermelho (falha) ou laranja (inicialização de modulo) / • Link: Verde (porta habilitada e conectada), laranja (porta desabilitada), laranja piscando (porta falhada), desligado (porta habilidade e não conectada) ou piscando verde e laranja em conjunto com LED ID azul (porta marcada para identificação; sinal) / • ID: Azul (operador marcou esta placa para identificação; sinal) ou desligado (modulo não marcado) / PROGAMAÇÃO DE INTERFACES: / • (XML) / • (CLI) / • (DCNM) GUI / GERENCIAMENTO DE REDE: / • Cisco DCNM 5.0 / CONECTIVIDADE: / • 48 portas Gigabit Ethernet usando SFP opticos / DENSIDADE maxima DE PORTAS: / • 384 portas Gigabit Ethernet para chassis de 10-slots e 768 portas Gigabit Ethernet para chassis de 18-slot / SEGURANÇA DE MAC: / • Todas as 48 portas tem segurança de MAC IEEE 802.1AE de fábrica e um criptografo AES com uma chave de 128-bit (requer uma licença de software para ser habilitado) / FILAS POR PORTAS: / • Entrada: 2 filas e 4 limites (RX: 2q4t) / • Saida: 1 fila de prioridade estrita, 3 filas deficit-weighted round-robin (DWRR) e 4 limites (TX: 1p3q4t) / BUFFER DE PORTA: / • 7.56 MB entrada e 6.15 MB Saida por porta / • ENTRADAS MAC: 128K / CERTIFICAÇÕES DE SEGURANÇA: / • UL 1950 / • EN 60950 / • CSA-C22.2 no 950 / • IEC 950 / EMC: / • FCC 15J Classe A / • VCCI Classe A / • Marcações CE / • EN 55022 Classe A / • EN 55024 Classe A / • CISPR 22 Classe A / • AS/NZ 3548 / • NEBS Level 3 (GR-1089-CORE, GR-63-CORE) / • ETSI ETS-300386-2 / • EN 50121-4	Jabil Circuit (Suzhou) Ltd.	CISCO	N77-C7718-FAN=		38/19
8414.59.90	Microventilador com area de carcaça de 120mm x 120mm, para comutador Cisco Nexus série 7000 de 9 slots, codigo N7K-C7009-FAN=, tipo FAN, turbina com pás, sobrepostas ou "Blower" alimentação AC/DC sem escovas, homologado pelas agências internacionais (UL/CSA/VDE/TUV), com vida útil especificada de mais de 20.000 horasESPECIFICAÇÕES DO PN : N7K-C7009-FAN= / ESPECIFICAÇÕES GERAIS / 4 Slots / Leds de status / ENERGIA: / • Fontes redundantes / • 110/240 VAC / AMBIENTE: / • Temperatura operacional: 32 a 104°F (0 a 40°C) / • Temperatura de armazenamento: -40 a 158°F (-40 a 70°C) / DIMENSÕES: / • 12.2 x 17.4 x 24.5 in. (30.9 x 44.1 x 62.2cm) / SEGURANÇA: / • UL/CSA/IEC/EN 60950-1 / • AS/NZS 60950 / EMC: / • FCC Parte 15 (CFR 47) (USA) Classe A / • ICES-003 (Canada) Classe A / • EN55022 (Europa) Classe A / • CISPR22 (Internacional) Classe A / • AS/NZS CISPR22 Classe A / • VCCI (Japão) Classe A / • KN22 (Korea) Classe A / • CNS13438 Classe A / • CISPR24 / • EN55024 / • EN50082-1 / • EN61000-3-2 / • EN61000-3-3 / • EN61000-6-1 / • EN300 386	Foxconn Cz s.r.o.	CISCO	N7K-C7009-FAN=		41/19
8414.59.90	Microventilador com area de carcaça de 172mm x 150mm, 10 slot, para comutador Cisco serie Nexus 7000, codigo N7K-C7010-FAN-S=ESPECIFICAÇÕES DO PN : N7K-C7010-FAN-S= / ESPECIFICAÇÕES GERAIS / • 4 Slots / • Ventiladores / • Leds de status / ENERGIA: / • Fontes redundantes / • 110/240 VAC / AMBIENTE: / • Temperatura operacional: 32 a 104°F (0 a 40°C) / • Temperatura de armazenamento: -40 a 158°F (-40 a 70°C) / DIMENSÕES: / • 12.2 x 17.4 x 24.5 in. (30.9 x 44.1 x 62.2cm) / SEGURANÇA: / • UL/CSA/IEC/EN 60950-1 / • AS/NZS 60950 / EMC: / • FCC Parte 15 (CFR 47) (USA) Classe A / • ICES-003 (Canada) Classe A / • EN55022 (Europa) Classe A / • CISPR22 (Internacional) Classe A / • AS/NZS CISPR22 Classe A / • VCCI (Japão) Classe A / • KN22 (Korea) Classe A / • CNS13438 Classe A / • CISPR24 / • EN55024 / • EN50082-1 / • EN61000-3-2 / • EN61000-3-3 / • EN61000-6-1 / • EN300 386	Foxconn Cz s.r.o.	CISCO	N7K-C7010-FAN-S=		41/19
8414.59.90	Microventilador com área de carcaça de 172mm x 150mm, 10 slot, para comutador Cisco serie Nexus 7000, tipo FAN, turbina com pás, sobrepostas ou "Blower" alimentação AC/DC sem escovas, homologado pelas agências internacionais (UL/CSA/VDE/TUV), com vida útil especificada de mais de 20.000 horas. ESPECIFICAÇÕES DO PN : N7K-C7010-FAN-S= ESPECIFICAÇÕES GERAIS 4 Slots Ventiladores Leds de status ENERGIA: Fontes redundantes 110/240 VAC AMBIENTE: Temperatura operacional: 32 a 104°F (0 a 40°C) Temperatura de armazenamento: -40 a 158°F (-40 a 70°C) DIMENSÕES: 12.2 x 17.4 x 24.5 in. (30.9 x 44.1 x 62.2cm) SEGURANÇA: UL/CSA/IEC/EN 60950-1 AS/NZS 60950 EMC: FCC Parte 15 (CFR 47) (USA) Classe A ICES-003 (Canada) Classe A EN55022 (Europa) Classe A CISPR22 (Internacional) Classe A AS/NZS CISPR22 Classe A VCCI (Japão) Classe A KN22 (Korea) Classe A CNS13438 Classe A CISPR24 EN55024 EN50082-1 EN61000-3-2 EN61000-3-3 EN61000-6-1 EN300 386. Aplicação: Utilizado como microventilador. S/N: FOX1502XARZ	HON HAI PRECISION INDUSTRY CO LTD	CISCO	N7K-C7010-FAN-S=1		01/23
8414.59.90	Microventilador com area de carcaca de 172mm x 150mm, para comutador Cisco Nexus 7000, 18 slots, codigo N7K-C7018-FAN=ESPECIFICAÇÕES DO PN : N7K-C7018-FAN= / ESPECIFICAÇÕES GERAIS / • Leds de status / • Dipositivo de ventiladores / ENERGIA: / • 110 a 240 VAC / • 7.5-kW AC / AMBIENTE: / • Temperatura operacional: 32 a 104°F (0 a 40°C) / • Temperatura de armazenamento: -40 a 158°F (-40 a 70°C) / SEGURANÇA: / • UL/CSA/IEC/EN 60950-1 / • AS/NZS 60950 / EMC: / • FCC Parte 15 (CFR 47) (USA) Classe A / • ICES-003 (Canada) Classe A / • EN55022 (Europa) Classe A / • CISPR22 Classe A / • AS/NZS CISPR22 Classe A / • VCCI (Japão) Classe A / • KN22 Classe A / • CNS13438 Classe A / • CISPR24 / • EN55024 / • EN50082-1 / • EN61000-3-2 / • EN61000-3-3 / • EN61000-6-1 / • EN300 386	Jabil Circuit (Suzhou) Ltd.	CISCO	N7K-C7018-FAN=		24/19
8414.59.90	Microventilador com area de carcaça de 120mm x 76mm, para comutador Ciso serie Nexus 9504, tipo FAN, turbina com pás, sobrepostas ou "Blower" alimentação AC/DC sem escovas, homologado pelas agências internacionais (UL/CSA/VDE/TUV), com vida útil especificada de mais de 20.000 horas, codigo N9K-C9504-FAN=ESPECIFICAÇÕES DO PN : N9K-C9504-FAN= / ESPECIFICAÇÕES GERAIS / LEDs FRONTAIS: / • Status: Verde (operacional), vermelho (falha) ou laranja (inicialização de modulo) / • Link: Verde (porta habilitada e conectada), laranja (porta desabilitada), laranja piscando (porta falhada), desligado (porta habilidade e não conectada) ou piscando verde e laranja em conjunto com LED ID azul (porta marcada para identificação; sinal) / • ID: Azul (operador marcou esta placa para identificação; sinal) ou desligado (modulo não marcado) / PROGAMAÇÃO DE INTERFACES: / • (XML) / • (CLI) / • (DCNM) GUI / GERENCIAMENTO DE REDE: / • Cisco DCNM 5.0 / FILAS POR PORTAS: / • Entrada: 2 filas e 4 limites (RX: 2q4t) / • Saida: 1 fila de prioridade estrita, 3 filas deficit-weighted round-robin (DWRR) e 4 limites (TX: 1p3q4t) / BUFFER DE PORTA: / • 7.56 MB entrada e 6.15 MB Saida por porta / • ENTRADAS MAC: 128K / SEGURANÇA: / • IEC 60950-1 / • AS/NZS 60950-1 / • GB4943 / EMC: / • CISPR22 Classe A / • EN55022 Classe A / • ICES003 Classe A / • VCCI Classe A / • EN61000-3-2 / • EN61000-3-3 / • KN22 Classe A / • CNS13438 Classe A	HON HAI PRECISION INDUSTRY CO LTD	CISCO	N9K-C9504-FAN=		28/19
8414.59.90	Microventilador em bandeja com area de carcaça de 120mm x 120mm x 76mm, para comutador Cisco Nexus 9508, codigo N9K-C9508-FAN=, tipo FAN, turbina com pás, sobrepostas ou "Blower" alimentação AC/DC sem escovas, homologado pelas agências internacionais (UL/CSA/VDE/TUV), com vida util especificada de mais de 20.000 horasESPECIFICAÇÕES GERAIS / LEDs FRONTAIS: / • Status: Verde (operacional), vermelho (falha) ou laranja (inicialização de modulo) / • Link: Verde (porta habilitada e conectada), laranja (porta desabilitada), laranja piscando (porta falhada), desligado (porta habilidade e não conectada) ou piscando verde e laranja em conjunto com LED ID azul (porta marcada para identificação; sinal) / • ID: Azul (operador marcou esta placa para identificação; sinal) ou desligado (modulo não marcado) / PROGAMAÇÃO DE INTERFACES: / • (XML) / • (CLI) / • (DCNM) GUI / GERENCIAMENTO DE REDE: / • Cisco DCNM 5.0 / CONECTIVIDADE: / • 48 portas Gigabit Ethernet usando SFP opticos / DENSIDADE maxima DE PORTAS: / • 384 portas Gigabit Ethernet para chassis de 10-slots e 768 portas Gigabit Ethernet para chassis de 18-slot / SEGURANÇA DE MAC: / • Todas as 48 portas tem segurança de MAC IEEE 802.1AE de fábrica e um criptografo AES com uma chave de 128-bit (requer uma licença de software para ser habilitado) / FILAS POR PORTAS: / • Entrada: 2 filas e 4 limites (RX: 2q4t) / • Saida: 1 fila de prioridade estrita, 3 filas deficit-weighted round-robin (DWRR) e 4 limites (TX: 1p3q4t) / BUFFER DE PORTA: / • 7.56 MB entrada e 6.15 MB Saida por porta / • ENTRADAS MAC: 128K / SEGURANÇA: / • IEC 60950-1 / • AS/NZS 60950-1 / • GB4943 / EMC: / • CISPR22 Classe A / • EN55022 Classe A / • ICES003 Classe A / • VCCI Classe A / • EN61000-3-2 / • EN61000-3-3 / • KN22 Classe A / • CNS13438 Classe A	Jabil Circuit (Suzhou) Ltd.	CISCO	N9K-C9508-FAN=		24/19
8414.59.90	Microventilador em bandeja, com area de carcaca de 120mm x 120mm x 76mm, para comutador Cisco Nexus 9516, codigo N9K-C9516-FAN=, tipo FAN, turbina com pás, sobrepostas ou "Blower" alimentação AC/DC sem escovas, homologado pelas agências internacionais (UL/CSA/VDE/TUV), com vida util especificada de mais de 20.000 horasESPECIFICAÇÕES DO PN : N9K-C9516-FAN= / ESPECIFICAÇÕES GERAIS / LEDs FRONTAIS: / • Status: Verde (operacional), vermelho (falha) ou laranja (inicialização de modulo) / • Link: Verde (porta habilitada e conectada), laranja (porta desabilitada), laranja piscando (porta falhada), desligado (porta habilidade e não conectada) ou piscando verde e laranja em conjunto com LED ID azul (porta marcada para identificação; sinal) / • ID: Azul (operador marcou esta placa para identificação; sinal) ou desligado (modulo não marcado) / PROGAMAÇÃO DE INTERFACES: / • (XML) / • (CLI) / • (DCNM) GUI / GERENCIAMENTO DE REDE: / • Cisco DCNM 5.0 / FILAS POR PORTAS: / • Entrada: 2 filas e 4 limites (RX: 2q4t) / • Saida: 1 fila de prioridade estrita, 3 filas deficit-weighted round-robin (DWRR) e 4 limites (TX: 1p3q4t) / BUFFER DE PORTA: / • 7.56 MB entrada e 6.15 MB Saida por porta / • ENTRADAS MAC: 128K / SEGURANÇA: / • IEC 60950-1 / • AS/NZS 60950-1 / • GB4943 / EMC: / • CISPR22 Classe A / • EN55022 Classe A / • ICES003 Classe A / • VCCI Classe A / • EN61000-3-2 / • EN61000-3-3 / • KN22 Classe A / • CNS13438 Classe A	Jabil Circuit (Suzhou) Ltd.	CISCO	N9K-C9516-FAN=		19/19
8414.59.90	Microventilador em bandeja para equipamento Cisco NCS 5504, com area de carcaça a 288 cm², tipo FAN, turbina com pas, sobrepostas ou "Blower" alimentação AC/DC sem escovas,, homologado pelas agências internacionais (UL/CSA/VDE/TUV), com vida útil especificada de mais de 20.000 horasESPECIFICAÇÕES DO PN: NC55-5504-FAN= / ESPECIFICAÇÕES GERAIS: / AMBIENTE / • Temperatura de operação: 0° a 40°C / • Temperatura de armazenamento: -40° a 70°C / • Umidade operacional: 5 a 95% sem condensação / SEGURANÇA / • UL 60950-1 Segunda Edição / • CAN/CSA-C22.2 No. 60950-1 Segunda Edição / • EN 60950-1 Segunda Edição / • IEC 60950-1 Segunda Edição / • AS/NZS 60950-1 / • GB4943 / EMC (PADRÕES) / • 47CFR Parte 15 (CFR 47) Classe A / • AS/NZS CISPR22 Classe A / • CISPR22 Classe A / • EN55022 Classe A / • ICES003 Classe A / • VCCI Classe A / • EN61000-3-2 / • EN61000-3-3 / • KN22 Classe A / • CNS13438 Classe A / EMC (IMUNIDADE) / • EN55024 / • CISPR24 / • EN300386 / • KN 61000-4 series	HON HAI PRECISION INDUSTRY CO LTD	CISCO	NC55-5504-FAN=		17/20
8414.59.90	Microventilador em bandejam para equipamento Cisco NCS 5508, codigo NC55-5508-FAN=, tipo FAN, turbina com pás, sobrepostas ou "Blower" alimentação AC/DC sem escovas, homologado pelas agências internacionais (UL/CSA/VDE/TUV), com vida útil especificada de mais de 20.000 horas. ESPECIFICAÇÕES DO PN: NC55-5508-FAN= ESPECIFICAÇÕES GERAIS: / ENERGIA / • Consumo típico: 650 W / • Consumo máximo: 902 W / • Alimentação AC: 90–265V; 50–60 Hz / • Alimentação DC: –40V to –72V / AMBIENTE / • Temperatura de operação: 0° a 40°C / • Temperatura de armazenamento: -40° a 70°C / • Umidade operacional: 5 a 95% sem condensação / SEGURANÇA / • UL 60950-1 Segunda Edição / • CAN/CSA-C22.2 No. 60950-1 Segunda Edição / • EN 60950-1 Segunda Edição / • IEC 60950-1 Segunda Edição / • AS/NZS 60950-1 / • GB4943 / EMC (PADRÕES) / • 47CFR Parte 15 (CFR 47) Classe A / • AS/NZS CISPR22 Classe A / • CISPR22 Classe A / • EN55022 Classe A / • ICES003 Classe A / • VCCI Classe A / • EN61000-3-2 / • EN61000-3-3 / • KN22 Classe A / • CNS13438 Classe A / EMC (IMUNIDADE) / • EN55024 / • CISPR24 / • EN300386 / • KN 61000-4 series	HON HAI PRECISION INDUSTRY CO LTD	CISCO	NC55-5508-FAN=		32/19
8414.59.90	Microventilador com area de carcaça de 60mm x 60mm x 38mm, para equipamento Cisco NCS 2006, codigo NCS2006-FTA=, tipo FAN, turbina com pás, sobrepostas ou "Blower" alimentação AC/DC sem escovas, homologado pelas agências internacionais (UL/CSA/VDE/TUV), com vida útil especificada de mais de 20.000 horas. ESPECIFICAÇÕES DO PN : NCS2006-FTA= / ESPECIFICAÇÕES GERAIS: / • Memória RAM: 16GB / • Capacidade de HD: 400GB / • Processador: 8 core e 2.93 GHz / • Até 5000 conexões de ponto sem fio / GERENCIAMENTO: / • SNMP / • TACACS / DISPOSITIVOS SUPORTADOS: / • Cisco Catalyst 2900, 3000, 3500, 3700, 4500, and 6500 Series Switches / • Cisco 2100, 2500, 4400, 5500 and Flex 7500 Series Wireless LAN Controllers / SEGURANÇA / • UL 1950 / • EN 60950 / • CSA-C22.2 no. 950 / • IEC 60950 / • AS/NZA 3260 / • 21 CFR 1040 / • EN 60825-1 / • IEC 60825-1 / • TS 001. / EMC: / • FCC (CFR 47, Part 15) Classe A / • VCCI / • EN 55022 / • EN 55024 / • CISPR 22 / • AS/NZS 3548.	FLEXTRONICS	CISCO	NCS2006-FTA=		28/22
8414.59.90	Modulo de ventilacao forcado de baixo ruido controlado por temperatura com sistema de monitoracao e saida de sinal de alarme. APLICACAO: Protege o NEXUS STAR atraves da monitoracao e do controle da temperatura para uma operacao segura.	STAGETEC GMBH	STAGETEC	RFAN05-GPO		12/23
8414.59.90	Microventilador com area de carcaça de 12.4cm x 12.6cm, tipo FAN, turbina com pás, sobrepostas ou "Blower" alimentação AC/DC sem escovas, homologado pelas agências internacionais (UL/CSA/VDE/TUV), com vida util especificada de mais de 20.000 horas, para equipamento Cisco RFGW-10, codigo RFGW-10-FAN-ASSY=ESPECIFICAÇÕES DO PN : RFGW-10-FAN-ASSY= / ESPECIFICAÇÕES GERAIS / • O Módulo de transmição e recepção de dados Cisco / • 48 QAMs / • Leds indicadores de status / AMBIENTE: / • Temperatura operacional: 32 até 104°F (0 até 40°C) / • Temperatura de armazenamento: -40 até 158°F (-40 até 70°C) / ENERGIA: / • 3.75W Por QAM / • 180W maximo / SEGURANÇA: / • GR-1089-Core Level 3, / • ETS 300 019 armazenamento Classe 1.1, / • ETS 300 019 Transporte Classe 2.3 (pending), / • ETS 300 019 Classe 3.1, / • ETS 300 386	Foxconn Cz s.r.o.	CISCO	RFGW-10-FAN-ASSY=		14/19
8414.59.90	Unidade de refrigeração utilizado no rack do PLC (Controlador Lógico Programável) PCS7000 TOSHIBA e no rack da Remota I/O RIO7000 TOSHIBA. Tem a função refrigerar o rack, barramento VME e módulos de controle eletrônicos da remota I/O RIO7000 TOSHIBA e do PLC PCS7000 TOSHIBA. Tensão de entrada admissível 85 a 115Vac, 47 a 63Hz, potência consumida 16W (50Hz), 15W (60Hz), dimensões, largura 483mm, altura 48mm e comprimento 260mm.	Toshiba	Toshiba	UFAN62		17/21
8414.59.90	VENTILADOR INDUSTRIAL UTILIZADO PARA TESTES DE EMISSÕES EM DINAMÔMETRO DE CHASSIS, CONFORME NORMA EUROPEIA (UNECE ECE R83 07), COM AJUSTE MANUAL DO FUNCIONAMENTO DO FLUXO DE AR, CONFIGURADO PELO SINAL DE VELOCIDADE DO VEÍCULO DURANTE O ENSAIO NO DINAMÔMETRO, COM FLUXO DE AR LAMINAR. Dimensões: Altura: 1330 mm Largura: 1260 mm Comprimento: 1860mm Ajuste de altura variável eletrônico : 200mm até 500mm Peso: 800kg Alimentação elétrica: 460 V / 60 HZ / 50 A Controle externo de velocidade: 4 20 mA / 0 a 10 V Motor: 30 hp (22kw) Velocidade nominal: 816 rpm Fluxo de ar: 41660 m3/h Velocidade máxima: 137.6 km/h Precisão do equipamento: 10 km/h até 50 km/h precisão de ± 5km/h 50 km/h até 135 km/h precisão de ± 10 km/h	LTG AKTIENGESELLSCHAFT	LTG	VQF 500/125 / 22 kW E3901		10/21
8414.59.90	Microventilador com area de carcaca de 120mm x 120mm x 38mm, para comutador Cisco Catalyst 6503-E, tipo FAN, turbina com pás, sobrepostas ou "Blower" alimentação AC/DC sem escovas, homologado pelas agências internacionais (UL/CSA/VDE/TUV), com vida util especificada de mais de 20.000 horas, codigo WS-C6503-E-FAN= ESPECIFICAÇÕES DO PN: WS-C6503-E-FAN= ESPECIFICAÇÕES GERAIS CORRENTE (A) / FORÇA (WATTS): 2.35 / 98.70 3.35 / 140.70 Entrada AC (Watts) / Dissipação de calor (BTU/HR) 123.40 / 421.33 175.88 / 600.61 Entrada DC (Watts) /Dissipação de calor.(BTU/HR) 132.66 / 453.04 189.11 / 645.82 COMPATIBILIDADE: Chassis Cisco Catalyst C6503-E AMBIENTE: Temperatura operacional: 32°F a 104°F (0 a 40°C) Temperatura de armazenamento: -4 a 149°F (-20 a 65°C) SEGURANÇA: UL 60950 CAN/CSA-C22.2 No. 60950 EN 60950 IEC 60950 AS/NZS 60950 EMC: FCC Parte15 (CFR 47) Classe A VCCI Classe A EN55022 Classe A Aplicação: Utilizado para exaustão e ventilação de equipamentos cisco.	DELTA ELECTRONICS CO., LTD	CISCO	WS-C6503-E-FAN=		06/22
8414.59.90	Microventilador com area de carcaça de 414mm x 254mm, para Chassi do Comutador Catalyst 6506-E, tipo FAN, turbina com pás, sobrepostas ou "Blower" alimentação AC/DC sem escovas, homologado pelas agências internacionais (UL/CSA/VDE/TUV), com vida util especificada de mais de 20.000 horas, codigo WS-C6506-E-FAN=ESPECIFICAÇÕES DO PN : WS-C6506-E-FAN= / ESPECIFICAÇÕES GERAIS / CORRENTE (A) / FORÇA (WATTS): / • 2.35 / 98.70 / • 3.35 / 140.70 / • Entrada AC (Watts) / Dissipação de calor (BTU/HR) / • 123.40 / 421.33 / • 175.88 / 600.61 / • Entrada DC (Watts) /Dissipação de calor.(BTU/HR) / • 132.66 / 453.04 / • 189.11 / 645.82 / COMPATIBILIDADE: / • Chassis Cisco Catalyst 6506-E / AMBIENTE: / • Temperatura operacional: 32°F a 104°F (0 a 40°C) / • Temperatura de armazenamento: -4 a 149°F (-20 a 65°C) / SEGURANÇA: / • UL 60950 / • CAN/CSA-C22.2 No. 60950 / • EN 60950 / • IEC 60950 / • AS/NZS 60950 / EMC: / • FCC Parte15 (CFR 47) Classe A / • VCCI Classe A / • EN55022 Classe A	Foxconn Cz s.r.o.	CISCO	WS-C6506-E-FAN=		14/19
8414.59.90	Microventilador com area de carcaça de 120mm x 120mm x 38mm, para Comutador Cisco Catalyst 6509-E, codigo WS-C6509-E-FAN=, tipo FAN, turbina com pás, sobrepostas ou "Blower" alimentação AC/DC sem escovas, homologado pelas agências internacionais (UL/CSA/VDE/TUV), com vida util especificada de mais de 20.000 horasESPECIFICAÇÕES DO PN : WS-C6509-E-FAN= / ESPECIFICAÇÕES GERAIS / CORRENTE (A) / FORÇA (WATTS): / • 2.35 / 98.70 / • 3.35 / 140.70 / • Entrada AC (Watts) / Dissipação de calor (BTU/HR) / • 123.40 / 421.33 / • 175.88 / 600.61 / • Entrada DC (Watts) /Dissipação de calor.(BTU/HR) / • 132.66 / 453.04 / • 189.11 / 645.82 / COMPATIBILIDADE: / • Chassis Cisco Catalyst 6506-E / AMBIENTE: / • Temperatura operacional: 32°F a 104°F (0 a 40°C) / • Temperatura de armazenamento: -4 a 149°F (-20 a 65°C) / SEGURANÇA: / • UL 60950 / • CAN/CSA-C22.2 No. 60950 / • EN 60950 / • IEC 60950 / • AS/NZS 60950 / EMC: / • FCC Parte15 (CFR 47) Classe A / • VCCI Classe A / • EN55022 Classe A	HON HAI PRECISION INDUSTRY CO LTD	CISCO	WS-C6509-E-FAN=		28/19
8414.59.90	Microventilador com area de carcaça de 172mm x 50.8mm, para Roteadores Cisco Catalyst 6509-V-E, codigo WS-C6509-V-E-FAN=ESPECIFICAÇÕES DO PN : WS-C6509-V-E-FAN= / ESPECIFICAÇÕES GERAIS / CORRENTE (A) / FORÇA (WATTS): / • 2.35 / 98.70 / • 3.35 / 140.70 / • Entrada AC (Watts) / Dissipação de calor (BTU/HR) / • 123.40 / 421.33 / • 175.88 / 600.61 / • Entrada DC (Watts) /Dissipação de calor.(BTU/HR) / • 132.66 / 453.04 / • 189.11 / 645.82 / COMPATIBILIDADE: / • Chassis Cisco Catalyst 6506-E / AMBIENTE: / • Temperatura operacional: 32°F a 104°F (0 a 40°C) / • Temperatura de armazenamento: -4 a 149°F (-20 a 65°C) / SEGURANÇA: / • UL 60950 / • CAN/CSA-C22.2 No. 60950 / • EN 60950 / • IEC 60950 / • AS/NZS 60950 / EMC: / • FCC Parte15 (CFR 47) Classe A / • VCCI Classe A / • EN55022 Classe A	Foxconn Cz s.r.o.	CISCO	WS-C6509-V-E-FAN=		41/19
8414.59.90	Microventilador com área de carcaça de A. 172mm x 172 mm - 48V DC, para Roteadores Cisco Catalyst 6509-V-E, tipo FAN, turbina com pás, sobrepostas ou "Blower" alimentação AC/DC sem escovas, homologado pelas agências internacionais (UL/CSA/VDE/TUV), com vida útil de 70.000 horas. ESPECIFICAÇÕES: CORRENTE (A) / FORÇA (WATTS): 2.35 / 98.70 3.35 / 140.70 Entrada AC (Watts) / Dissipação de calor (BTU/HR) 123.40 / 421.33 175.88 / 600.61 Entrada DC (Watts) /Dissipação de calor.(BTU/HR) 132.66 / 453.04 189.11 / 645.82 COMPATIBILIDADE: Chassis Cisco Catalyst 6506-E AMBIENTE: Temperatura operacional: 32°F a 104°F (0 a 40°C) Temperatura de armazenamento: -4 a 149°F (-20 a 65°C) SEGURANÇA: UL 60950 CAN/CSA-C22.2 No. 60950 EN 60950 IEC 60950 AS/NZS 60950 EMC: FCC Parte15 (CFR 47) Classe A VCCI Classe A EN55022 Classe A. Aplicação: Utilizado como microventilador.	DELTA ELECTRONICS INTERNATIONAL LIMITED FLAT M	CISCO	WS-C6509-V-E-FAN=1		01/23
8414.59.90	Microventilador com area de carcaca de 120mm x 120mm, para comutador Cisco Catalyst 6513-E, codigo WS-C6513-E-FAN=, tipo FAN, turbina com pás, sobrepostas ou "Blower" alimentação AC/DC sem escovas, homologado pelas agências internacionais (UL/CSA/VDE/TUV), com vida util especificada de mais de 20.000 horasESPECIFICAÇÕES DO PN : WS-C6513-E-FAN= / ESPECIFICAÇÕES GERAIS: / • 13 slots / • Microventilador / • Leds de status / • Suporte para cartões supervisores / ENERGIA: / • 100 to 240 VAC / • -48 to -60 VDC / AMBIENTE: / • Temperatura operacional: 32°F a 104°F (0 a 40°C) / • Temperatura de armazenamento: -4 a 149°F (-20 a 65°C) / SEGURANÇA: / • UL 60950 / • CAN/CSA-C22.2 No. 60950 / • EN 60950 / • IEC 60950 / • AS/NZS 60950 / EMC: / • FCC Parte15 (CFR 47) Classe A / • VCCI Classe A / • EN55022 Classe A / • CISPR 22 Classe A / • AS/NZS 3548 Classe A / • ETS300 386 / • EN55024 / • EN61000-6-1 / • EN50082-1	Foxconn Cz s.r.o.	CISCO	WS-C6513-E-FAN=		41/19
8414.59.90	Microventilador em bandeja, com area de carcaca de 120mm x 120mm x 38mm, para equipamento Cisco serie Catalyst 6513/7613, código WS-C6K-13SLT-FAN2=ESPECIFICAÇÕES DO PN : WS-C6K-13SLT-FAN2= / ESPECIFICAÇÕES GERAIS / CORRENTE (A) / FORÇA (WATTS): / • 2.35 / 98.70 / • 3.35 / 140.70 / • Entrada AC (Watts) / Dissipação de calor (BTU/HR) / • 123.40 / 421.33 / • 175.88 / 600.61 / • Entrada DC (Watts) /Dissipação de calor.(BTU/HR) / • 132.66 / 453.04 / • 189.11 / 645.82 / AMBIENTE: / • Temperatura operacional: 32°F a 104°F (0 a 40°C) / • Temperatura de armazenamento: -4 a 149°F (-20 a 65°C) / SEGURANÇA: / • UL 60950 / • CAN/CSA-C22.2 No. 60950 / • EN 60950 / • IEC 60950 / • AS/NZS 60950 / EMC: / • FCC Parte15 (CFR 47) Classe A / • VCCI Classe A / • EN55022 Classe A	Foxconn Cz s.r.o.	CISCO	WS-C6K-13SLT-FAN2=		41/19
8414.59.90	Bandeja de microventiladores de area de carcaca de 80mm x 80mm e 120mm x 120mm, para comutador Cisco Catalyst 4510R+E, codigo WS-X4582+E=, tipo FAN, turbina com pás, sobrepostas ou "Blower" alimentação AC/DC sem escovas, homologado pelas agências internacionais (UL/CSA/VDE/TUV), com vida útil especificada de mais de 20.000 horasESPECIFICAÇÕES DO PN: WS-X4582+E= / ESPECIFICAÇÕES GERAIS: / • Compatível com o Chassi Cisco 4510R+E / • Ventiladores de alta-velocidade / • 10 ventiladores individuais / • Indicadores de falha / • Pode ser substituído com o equipamento em operação (hot-swappable) / AMBIENTE: / • Temperatura operacional: 0° a 40°C / • Temperatura de armazenamento: -40° a 75°C / • Umidade operacional (relativa): 10 a 90% / SEGURANÇA: / • UL / CSA / IEC / EN 60950-1 / • IEC / EN 60825 Segurança Laser / • ACA TS001 / • AS / NZS 60950 / • FDA Código de Regulamentos Federais Laser Segurança / • Os requisitos acústicos da OSHA.	Foxconn Cz s.r.o.	CISCO	WS-X4582+E=		41/19
8414.59.90	Microventilador com area de carcaça de 80mm x 38mm e 120mmx38mm, para comutador Cisco Catalyst 4510-E, codigo WS-X4582-E=ESPECIFICAÇÕES DO PN: WS-X4582-E= / ESPECIFICAÇÕES GERAIS: / • Compatível com o Chassi Cisco 4510R-E / • Ventiladores de alta-velocidade / • 10 ventiladores individuais / • Indicadores de falha / • Pode ser substituído com o equipamento em operação (hot-swappable) / AMBIENTE: / • Temperatura operacional: 0° a 40°C / • Temperatura de armazenamento: -40° a 75°C / • Umidade operacional (relativa): 10 a 90% / SEGURANÇA: / • UL / CSA / IEC / EN 60950-1 / • IEC / EN 60825 Segurança Laser / • ACA TS001 / • AS / NZS 60950 / • FDA Código de Regulamentos Federais Laser Segurança / • Os requisitos acústicos da OSHA.	JABIL CIRCUIT DE MEXICO SA DE CV	CISCO	WS-X4582-E=B		05/20
8414.59.90	Microventilador com area de carcaça de 80mm x 38mm e 120mmx38mm, para comutador Cisco Catalyst 4510-E, codigo WS-X4582-E=ESPECIFICAÇÕES DO PN : WS-X4582-E= / Especificações Gerais: / • Compativel com os Chassi Cisco 4510R-E / • Ventoinhas interna / • Ventoinhas de alta-velocidade / • Conectores de energia compativeis com o Chassi Cisco 4510R-E / ENERGIA: / • Potência de entrada: / • AC (200- 240V ; 50-60 Hz; máximo 16A ). / • DC variando Worldwide (-40 a / • 72V ; nominal 50A, 60A máximo). / AMBIENTE: / • Temperatura operacional: (5 to 40ºC). / • temperatura de operação (curto prazo ) 1: (-5 to 55ºC). / • Umidade de operação (nominal) ( umidade relativa ): 5 a 95%. / • Temperatura de armazenamento: (-40 to 70ºC). / SEGURANÇA: / • UL / CSA / IEC / EN 60950-1 / • IEC / EN 60825 Segurança Laser / • ACA TS001 / • AS / NZS 60950 / • FDA Código de Regulamentos Federais Laser Segurança / • Os requisitos acústicos da OSHA.	HON HAI PRECISION INDUSTRY CO LTD	CISCO	WS-X4582-EA=		38/19
8414.59.90	Microventilador em bandeja, com area de carcaça de 120mm x 38mm, para comutador Catalyst 4503-E, codigo WS-X4593-E=, tipo FAN, turbina com pás, sobrepostas ou "Blower" alimentação AC/DC sem escovas, homologado pelas agências internacionais (UL/CSA/VDE/TUV), com vida útil especificada de mais de 20.000 horasESPECIFICAÇÕES DO PN: WS-X4593-E= / ESPECIFICAÇÕES GERAIS / • Capacidade de comutação centralizada: 520 Gbps / • Por slot capacidade de comutação: 48 Gbps / • Vazão: 225 Mpps para IPv4 ,110 Mpps para IPv6 / • IPv4 entradas de roteamento: 64.000 / • Roteamento IPv6 entradas: 32.000 / • Rotas multicast: 32.000 / • CPU: Dual core , 1,5 GHz / • Filas de CPU: 64 / • ( SDRAM): 2 GB / • Segurança e entradas de hardware de QoS: 64.000 / • ( DHCP) entradas de espionagem: 12.000 / • ( NAC): 4000 / • Endereços MAC: 55.000 / • VLANs ativas: 4094 / • ( ARP) entradas: 47.000 / • Spanning Tree Protocolo casos: 12.000 / • Comutado interfaces virtuais ( SVIS ): 4.094 filas de CPU / AMBIENTE: / • Temperatura de operação :(0 a 40 º C) / • Temperatura de armazenamento :(-40 a 75 º C ). / SEGURANÇA: / • UL 60950-1 / • CAN/CSA-C22.2 No. 60950-1 / • EN 60950-1 / • IEC 60950-1 / • AS/NZS 60950-1. / EMC: / • 47CFR Part 15 Class A / • AS/NZS CISPR22 Class A / • CISPR22 Class A / • EN55022 Class A / • ICES003 Class A / • VCCI Class A / • EN61000-3-2 / • EN61000-3-3 / • EN61000-6-1.	HON HAI PRECISION INDUSTRY CO LTD	CISCO	WS-X4593-E=		14/19
8414.59.90	Microventilador com area de carcaça de 120mm x 38mm, para comutador Catalyst 4506-E, codigo WS-X4596-E=, tipo FAN, turbina com pás, sobrepostas ou "Blower" alimentação AC/DC sem escovas, homologado pelas agências internacionais (UL/CSA/VDE/TUV), com vida util especificada de mais de 20.000 horasESPECIFICAÇÕES DO PN : WS-X4596-E= / ESPECIFICAÇÕES GERAIS / • Capacidade de comutação centralizada: 520 Gbps / • Por slot capacidade de comutação: 48 Gbps / • Vazão: 225 Mpps para IPv4 ,110 Mpps para IPv6 / • IPv4 entradas de roteamento: 64.000 / • Roteamento IPv6 entradas: 32.000 / • Rotas multicast: 32.000 / • CPU: Dual core , 1,5 GHz / • Filas de CPU: 64 / • ( SDRAM): 2 GB / • Segurança e entradas de hardware de QoS: 64.000 / • ( DHCP) entradas de espionagem: 12.000 / • ( NAC): 4000 / • Endereços MAC: 55.000 / • VLANs ativas: 4094 / • ( ARP) entradas: 47.000 / • Spanning Tree Protocolo casos: 12.000 / • Comutado interfaces virtuais ( SVIS ): 4.094 filas de CPU / AMBIENTE: / • Temperatura de operação :(0 a 40 º C) / • Temperatura de armazenamento :(-40 a 75 º C ). / SEGURANÇA: / • UL 60950-1 / • CAN/CSA-C22.2 No. 60950-1 / • EN 60950-1 / • IEC 60950-1 / • AS/NZS 60950-1. / EMC: / • 47CFR Part 15 Class A / • AS/NZS CISPR22 Class A / • CISPR22 Class A / • EN55022 Class A / • ICES003 Class A / • VCCI Class A / • EN61000-3-2 / • EN61000-3-3 / • EN61000-6-1.	Foxconn Cz s.r.o.	CISCO	WS-X4596-E=		14/19
8414.59.90	Microventilador em Bandeja com area de carcaca de 120 x 120mm, para comutador Cisco serie Catalyst 4507R+E, codigo WS-X4597+E=, tipo FAN, turbina com pás, sobrepostas ou "Blower" alimentação AC/DC sem escovas, homologado pelas agências internacionais (UL/CSA/VDE/TUV), com vida util especificada de mais de 20.000 horasESPECIFICAÇÕES DO PN: WS-X4597+E= / ESPECIFICAÇÕES GERAIS / • Compatível com Chassi Cisco serie Catalyst 4507R+E / • Ventiladores de alta-velocidade / • 8 ventiladores individuais / • Indicadores de falha / • Pode ser substituído com o equipamento em operação (hot-swappable) / AMBIENTE: / • Temperatura operacional: 0° a 40°C / • Temperatura de armazenamento: -40° a 75°C / • Umidade operacional (relativa): 10 a 90% / SEGURANÇA: / • UL 60950-1 / • CAN/CSA-C22.2 No. 60950-1 / • EN 60950-1 / • IEC 60950-1 / • AS/NZS 60950-1. / EMC: / • 47CFR Part 15 Class A / • AS/NZS CISPR22 Class A / • CISPR22 Class A / • EN55022 Class A / • ICES003 Class A / • VCCI Class A / • EN61000-3-2 / • EN61000-3-3 / • EN61000-6-1.	Foxconn Cz s.r.o.	CISCO	WS-X4597+E=		41/19
8414.59.90	Microventilador com area de carcaça de 80mm x 38mm e 120mmx38mm, para comutador Catalyst 4507R-E, codigo WS-X4597-E=ESPECIFICAÇÕES DO PN : WS-X4597-E= / ESPECIFICAÇÕES GERAIS / • Capacidade de comutação centralizada: 520 Gbps / • Por slot capacidade de comutação: 48 Gbps / • Vazão: 225 Mpps para IPv4 ,110 Mpps para IPv6 / • IPv4 entradas de roteamento: 64.000 / • Roteamento IPv6 entradas: 32.000 / • Rotas multicast: 32.000 / • CPU: Dual core , 1,5 GHz / • Filas de CPU: 64 / • ( SDRAM): 2 GB / • Segurança e entradas de hardware de QoS: 64.000 / • ( DHCP) entradas de espionagem: 12.000 / • ( NAC): 4000 / • Endereços MAC: 55.000 / • VLANs ativas: 4094 / • ( ARP) entradas: 47.000 / • Spanning Tree Protocolo casos: 12.000 / • Comutado interfaces virtuais ( SVIS ): 4.094 filas de CPU / AMBIENTE: / • Temperatura de operação :(0 a 40 º C) / • Temperatura de armazenamento :(-40 a 75 º C ). / SEGURANÇA: / • UL 60950-1 / • CAN/CSA-C22.2 No. 60950-1 / • EN 60950-1 / • IEC 60950-1 / • AS/NZS 60950-1. / EMC: / • 47CFR Part 15 Class A / • AS/NZS CISPR22 Class A / • CISPR22 Class A / • EN55022 Class A / • ICES003 Class A / • VCCI Class A / • EN61000-3-2 / • EN61000-3-3 / • EN61000-6-1.	HON HAI PRECISION INDUSTRY CO LTD	CISCO	WS-X4597-EA=		38/19
8414.59.90	Ventilador (cooler) com dissipador de calor acoplado na bandeja, com a função de ventilação/resfriamento uitlizado em equipamentos IBM System x3400. Características Técnicas Cooler (em inglês: refrigerador) é um sistema de arrefecimento usado em diversos tipos de hardwares eletrônicos com o objetivo de evitar a sobre-carga de calor que estes componentes geram. - Tamanho da ventoinha :120 MM - Voltagem : 12 V Aplicação: Utilizados em equipamentos IBM x3400 com a função de ventilação/resfriamento de componentes	IBM CHINA	IBM	X3850M2		31/19
8414.80.11	Compressor a ar estacionário de pistão, modelo TF-700. Refrigerado a água, lubrificado a óleo. Com fluxo de ar de 15,5 pé cúbico por minuto a uma velocidade de 1250rpm. Com peso de 20,18kg. Utilizado em motor modelo 3406C. Com aplicação em caminhão.	Caterpillar	Caterpillar	0R-2886		27/19
8414.80.11	Compressor de ar estacionário de pistão. Refrigerado a água, lubrificado a óleo. Configuração do governador que desativa a 120psi. Estria externa com 14 dentes, passo diametral 12-24, diâmetro primitivo de 29,634mm e ângulo de pressão de 30 graus. Com peso de 35,55kg. Para motores modelo 3500. Com aplicação em caminhão fora de estrada.	Caterpillar	Caterpillar	0R-2888		27/19
8414.80.11	Compressor de ar estacionário de pistão. Refrigerado a água, lubrificado a óleo. Modelo TF-700. Com peso de 22,76kg. Utilizado em motor modelo 3408B, composto por 8 cilindros, com diâmetro do pistão de 5,4 polegadas e 6,0 polegadas de curso, turboalimentado e com injeção direta de combustível. Com aplicação em motor industrial.	Caterpillar	Caterpillar	0R-2889		27/19
8414.80.11	Compressor de ar estacionário de pistão. Refrigerado a água, lubrificado a óleo. Estria externa com 14 dentes, passo diametral 12-24, diâmetro primitivo de 29,634mm e ângulo de pressão de 30 graus. Com peso de 19,53kg. Para motores modelo 3500. Com aplicação em caminhão fora de estrada.	Caterpillar	Caterpillar	0R-2895		27/19
8414.80.11	Compressor de ar estacionário de pistão. Refrigerado a água, lubrificado a óleo. Modelo TF-501. Estria evolvente interna com 11 dentes, passo diametral 16-32, diâmetro máximo de 19,71mm e diâmetro mínimo de 16,09mm. Com peso de 19,95kg. Para motores modelo 3116. Com aplicação em caminhão.	Caterpillar	Caterpillar	0R-2897		27/19
8414.80.11	Compressor de ar estacionário de pistão. Refrigerado a água, lubrificado a óleo. Vazão de 12cfm a uma velocidade de rotação de 1250rpm. Com peso de 20,45kg. Para motores modelo 3306B. Com aplicação em caminhão.	Caterpillar	Caterpillar	0R-2899		27/19
8414.80.11	Compressor de ar estacionário de pistão. Refrigerado a água, lubrificado a óleo. Estria externa com 13 dentes, passo diametral 12-24, diâmetro primitivo de 1,0833 polegadas e ângulo de pressão de 30 graus. Com peso de 19,08kg. Para motores modelo 3406. Com aplicação em motor industrial.	Caterpillar	Caterpillar	0R-2900		27/19
8414.80.11	Compressor de ar estacionário de pistão. Refrigerado a água, lubrificado a óleo. Vazão de 12cfm a uma velocidade de rotação de 1250rpm. Com peso de 18,24kg. Para motores modelo 3408. Com aplicação em motor industrial.	Caterpillar	Caterpillar	0R-2901		27/19
8414.80.11	Compressor a ar estacionário de pistão, modelo TF-501. Refrigerado a água, lubrificado a óleo. Com fluxo de ar de 12 pé cúbico por minuto a uma velocidade de 1250rpm. Com peso de 18,18kg. Utilizado em motor modelo 3406C - marítimo-rodoviário.	Caterpillar	Caterpillar	0R-2902		27/19
8414.80.11	Compressor de ar estacionário de pistão, modelo TF-550. Refrigerado a água, lubrificado a óleo. Dimensão de 363,22mm x 344,17mm x 237,49mm. Construído em ferro fundido cinza. Com estria interna com 11 dentes, passo diametral 16-32, diâmetro principal de 19,71mm e diâmetro secundário de 16,09mm. Com peso de 25,85kg. Utilizado em motor modelo 3116. Com aplicação em caminhão fora de estrada.	Caterpillar	Caterpillar	0R-3391		27/19
8414.80.11	Compressor de ar estacionário de pistão. Refrigerado a água, lubrificado a óleo. Vazão de 13,2cfm a uma velocidade de rotação de 1250rpm. Com peso de 23,97kg. Para motores modelo 3306. Com aplicação em motor industrial.	Caterpillar	Caterpillar	0R-3404		27/19
8414.80.11	Compressor de ar estacionário de pistão. Refrigerado a água, lubrificado a óleo. Vazão de 13,2cfm a uma velocidade de rotação de 1250rpm. Com peso de 22,53g. Para motores modelo 3406C. Com aplicação em motoniveladora.	Caterpillar	Caterpillar	0R-3659		27/19
8414.80.11	Compressor de ar estacionário de pistão, modelo TU-FLO-750. Construído em aço fundido. Com dimensão de 334,64mm x 334,64mm x 221,61mm. Refrigerado a água, lubrificado a óleo. Com válvula de pressão de 1724kPa. Com peso de 22,65kg. Utilizado em motor C15, composto por 06 cilindros, com diâmetro do pistão de 137,2mm e curso de 165,1mm, turboalimentado e com injeção direta de combustível. Com aplicação em motor industrial.	Caterpillar	Caterpillar	0R-4740		04/21
8414.80.11	Compressor de ar estacionário de pistão, para o grupo de refrigeração. Refrigerado a água, lubrificado a óleo. Taxa de deslocamento de 177 centímetros cúbicos. Tensão de 24 volts. Trabalha com uma potência de 4cv a uma velocidade de rotação de 1500rpm. Pressão da válvula de alívio de 3033kPa. Com peso de 17,68kg. Com aplicação em motoniveladora.	Caterpillar	Caterpillar	0R-5739		27/19
8414.80.11	Compressor de ar estacionário de pistão, para o grupo de refrigeração. Composto por 6 cilindros, diâmetro do pistão de 38,1mm x 30,2mm de curso. Taxa de deslocamento de 207 centímetros cúbicos a uma velocidade de rotação de 4000rpm. Tensão de 24 volts. Com uma pressão na válvula de alívio de 3039kPa. Com peso de 16,96kg. Com aplicação em caminhão fora de estrada.	Caterpillar	Caterpillar	0R-6756		27/19
8414.80.11	Compressor de ar estacionário de pistão, modelo TU-FLO 550. Construído em aço fundido. Com dimensão de 363,22mm x 344,17mm x 237,49mm. Com deslocamento de 294,5 centímetros cúbicos por revolução. Com uma pressão de 120psi, velocidade de rotação de 1250rpm e um fluxo de 368,12 litros por minuto. Com peso de 22,2kg. Utilizado em motor 3500. Com aplicação em motor industrial e marítimo.	Caterpillar	Caterpillar	0R-8170		36/19
8414.80.11	Compressor de ar estacionário de pistão. Refrigerado a água, lubrificado a óleo. Estria externa com 22 dentes, passo diametral 24-48, diâmetro primitivo de 23,284mm e ângulo de pressão de 30 graus. Com peso de 22,62kg. Para motores modelo 3300. Com aplicação em motoniveladora.	Caterpillar	Caterpillar	0R-8171		27/19
8414.80.11	Compressor de ar estacionário de pistão. Refrigerado a água, lubrificado a óleo. Pressão de 689kPa a uma velocidade de rotação de 2000rpm. Com peso de 20,27kg. Para motores modelo 3406A - marítimo-rodoviário.	Caterpillar	Caterpillar	0R-8172		27/19
8414.80.11	Compressor a ar estacionário de pistão. Refrigerado a água, lubrificado a óleo. Com fluxo de ar de 0,238 metros cúbicos por minuto a uma velocidade de 2000rpm. Com peso de 19,04kg. Utilizado em motor modelo 3406, composto por 6 cilindros com diâmetro de 137mm x 165mm de curso, turboalimentado e com injeção direta de combustível. Com aplicação em carregadeira de rodas.	Caterpillar	Caterpillar	0R-8173		27/19
8414.80.11	Compressor de ar estacionário de pistão. Refrigerado a água, lubrificado a óleo. Estria externa com 22 dentes, passo diametral 24-48, diâmetro primitivo de 23,284mm e ângulo de pressão de 30 graus. Com peso de 17,68kg. Para motores modelo 3300. Com aplicação em motoniveladora.	Caterpillar	Caterpillar	0R-8256		27/19
8414.80.11	Compressor de ar estacionário de pistão. Refrigerado a água, lubrificado a óleo. Estria externa com 22 dentes, passo diametral 24-48, diâmetro primitivo de 23,284mm e ângulo de pressão de 30 graus. Virabrequim com dureza mínima Rockwell C52. Com peso de 22,12kg. Para motores modelo 3500. Com aplicação em caminhão fora de estrada.	Caterpillar	Caterpillar	0R-8328		27/19
8414.80.11	Compressor de ar estacionário de pistão. Refrigerado a água, lubrificado a óleo. Vazão de 13,5cfm a uma velocidade de rotação de 1250rpm. Com peso de 21,94kg. Para motores modelo 3176C. Com aplicação em motoniveladora.	Caterpillar	Caterpillar	0R-8340		27/19
8414.80.11	Compressor a ar estacionário de pistão, modelo TF-750. Refrigerado a água, lubrificado a óleo. Com fluxo de ar de 16,5 pé cúbico por minuto a uma velocidade de 1250rpm. Com peso de 22,49kg. Utilizado em motor modelo 3406E. Com aplicação em caminhão.	Caterpillar	Caterpillar	0R-8442		27/19
8414.80.11	Compressor de ar estacionário de pistão, modelo TF-750. Construído em aço fundido. Com dimensão de 334,64mm x 334,64mm x 221,61mm. Refrigerado a água, lubrificado a óleo. Estria interna com 11 dentes, passo diametral 16-32, diâmetro primitivo de 19,71mm. Com peso de 25,99kg. Utilizado em motor 3516B - Tier2. Com aplicação em motor industrial.	Caterpillar	Caterpillar	0R-9013		41/20
8414.80.11	Compressor de ar com carcaça de ferro fundido cinzento e eixo com ranhura de dureza superficial RKW C 52 min. Para uso em motor de combustão interna a pistão do ciclo diesel, 16 cilindros, de potência bruta de 2415 hp e 1750 rpm, aplicados em caminhão fora de estrada de 163,3 toneladas (com capacidade de 100 tons).	Caterpillar	Caterpillar	0R-9626		27/19
8414.80.11	Compressor de ar estacionário de pistão, modelo TU-FLO 550. Refrigerado a água, lubrificado a óleo. Construído em ferro fundido cinza. Com dimensão de 363,22mm x 344,17mm x 237,49mm. Com estria interna com 11 dentes. Passo diametral 16-32. Com diâmetro principal de 19,71mm e diâmetro secundário de 16,09mm. Com peso de 24,73kg. Utilizado em motor modelo 3126. Com aplicação em motor industrial.	Caterpillar	Caterpillar	0R-9756		27/19
8414.80.11	Compressor de ar estacionário de pistão. Refrigerado a água, lubrificado a óleo. Vazão de 27cfm a uma velocidade de rotação de 1250rpm. Com peso de 22,57kg. Para motores modelo 3456. Com aplicação em motor industrial.	Caterpillar	Caterpillar	0R-9900		27/19
8414.80.11	Compressor de ar estacionário de pistão. Refrigerado a água, lubrificado a óleo. Estria interna com 11 dentes, passo diametral 16, diâmetro primitivo de 17,463mm e ângulo de pressão de 30 graus. Com peso de 23,17kg. Para motores modelo 3126. Com aplicação em caminhão.	Caterpillar	Caterpillar	10R-1454		27/19
8414.80.11	Compressor a ar estacionário de pistão, modelo TF-750. Refrigerado a água, lubrificado a óleo. Com fluxo de ar de 16,5 pé cúbico por minuto a uma velocidade de 2400rpm. Com peso de 22,30kg. Utilizado em motor modelo C175-20. Com aplicação em caminhão fora de estrada.	Caterpillar	Caterpillar	10R-4421		27/19
8414.80.11	Compressor de ar estacionário de pistão, modelo CAT-290. Refrigerado a água, lubrificado a óleo. Construído em ferro fundido. Com dimensão de 452,12mm x 419,1mm x 190,5mm. Velocidade máxima de rotação de 3000rpm. Potência máxima de carga de 9,4hp e potência máxima de descarga de 2,1hp. Com uma velocidade de rotação de 1800rpm e uma pressão de 8,3bar. Com peso de 28,89kg. Utilizado em motor modelo C11 e C13. Com aplicação em motor industrial.	Caterpillar	Caterpillar	10R-6316		27/19
8414.80.11	Compressor de ar estacionário de pistão, modelo CAT 290. Refrigerado a água, lubrificado a óleo. Com dimensão de 452,12mm x 419,1mm x 190,5mm. Construído em ferro fundido cinza. Com velocidade máxima de rotação de 3000rpm, potência máxima de carga de 9,4hp e potência máxima de descarga de 2,1hp. Com velocidade de rotação de 1800rpm e uma pressão de 8,3bar. Com peso de 27,21kg. Utilizado em motor modelo C15. Com aplicação em motor industrial.	Caterpillar	Caterpillar	10R-6317		27/19
8414.80.11	Compressor a ar estacionário de pistão. Refrigerado a água, lubrificado a óleo. Com fluxo de ar de 16,1 pé cúbico por minuto a uma velocidade de 1250rpm. Com peso de 24,03kg. Utilizado em motor modelo C9, composto por 6 cilindros com diâmetro do pistão de 112mm x 149mm de curso, turboalimentado, pós-arrefecido e com injeção direta de combustível. Com aplicação em caminhão.	Caterpillar	Caterpillar	10R-9391		27/19
8414.80.11	Compressor de ar modelo BA-921. Com pressão de trabalho de 8,3bar e capacidade de compressão de 15,7cfm. Com peso de 20,90kg. Utilizado em motor C13 ACERT. Com aplicação em caminhão.	Caterpillar	Caterpillar	20R-0177		27/19
8414.80.11	Compressor de ar modelo BA-921. Com pressão de trabalho de 8,3bar e capacidade de compressão de 15,7cfm. Com peso de 19,99kg. Utilizado em motor C15 ACERT. Com aplicação em caminhão.	Caterpillar	Caterpillar	20R-0178		27/19
8414.80.11	Compressor de ar estacionário de pistão, modelo CAT-270. Construído em aço fundido. Com dimensão de 370,84mm x 350,52mm x 241,30mm. Com uma pressão de 8,3 bar, velocidade de rotação de 1800rpm e um fluxo de 311,5 litros por minuto. Com peso de 23,0kg. Utilizado em motor C13 - ACERT. Com aplicação em motor industrial.	Caterpillar	Caterpillar	20R-7295		29/19
8414.80.11	Compressor de ar estacionário de pistão, modelo CAT-270. Construído em aço fundido. Com dimensão de 337,82mm x 337,82mm x 144,78mm. Com uma pressão de 8,3 bar, velocidade de rotação de 1800rpm e um fluxo de 311,5 litros por minuto. Com peso de 23,0kg. Utilizado em motor C15 - ACERT. Com aplicação em motor industrial.	Caterpillar	Caterpillar	20R-7296		29/19
8414.80.11	Compressor de ar fabricado em ferro fundido para aspiração/compressão do ar ambiente, refrigerado a ar ou água, tipo estacionário, 3 cilindros, destinado a utilização no sistema pneumático dos freios de locomotivas diesel-elétricas, especificado para produção volumétrica entre 110 e 230 CFM a uma pressão máxima de 140 PSI, com estator fabricado em aço carbono com enrolamento de cobre isolado alojado em lâminas de aço silício empilhadas e eixo virabrequim fabricado em aço de baixo carbono, equipado com motor elétrico assíncrono, trifásico de corrente alternada com rotor do tipo gaiola constituído de barras e anéis alojados em lâminas de aço silício alojadas em eixo de aço carbono, com alimentação entre 103 Vac/27 Hz e 402 Vac/105 Hz, 900 Arms, potência de 53 HP com rotação entre 500 e 1050 RPM.	WABCO LOCOMOTIVE PRODUCTS	WABCO	3CD AIR COMPRESSOR		07/22
8414.80.11	COMPRESSOR DE AR, DE PISTÃO, INCORPORADO COM MOTOR ELÉTRICO AC 53 HP / 402 VOLTS /105 HZ, ESTACIONÁRIO, PARA GERAÇÃO DE AR COMPRIMIDO DO SISTEMA PNEUMÁTICO DE LOCOMOTIVAS DIESEL-ELETRICAS.	Wabtec Locomotive Products (LPD)	Wabtec Locomotive Products (LPD)	41D728786AGUSM		22/23
8414.80.11	Compressor de ar, estacionário, de pistão, com capacidade de pressão de até 8 BAR, 230Volts, frequência 50/60Hz, 2.82kW, com tanque de 40 litros,dimensões externas 661mm X 643mm x 855mm, para funcionamento do sistema de rotação do equipamento de tomografia computadorizada	Jun Air	Jun Air	Compressor Jun Air E-060375		22/19
8414.80.11	COMPRESSOR DE AR ESTACIONARIO DE PISTAO COM 4 CILINDROS COM 1 PISTAO CADA, 2 DE BAIXA PRESSAO E 2 DE ALTA PRESSAO. REFRIGERADO A AGUA E LUBRIFICADO POR OLEO POR UMA BOMBA INTERNA ACIONADA PELO VIRABREQUIM. PESO APROXIMADO DE 790KG. DESPROVIDO DE MOTOR ELETRICO. ACOMPANHA A ROTOCAO DO MOTOR DIESEL 950RPM POSSUI 90CV DE POTENCIA. UTILIZADO EM UMA LOCOMOTIVA.	GARDNER DENVER	GARDNER DENVER	WLAA9H		43/21
8414.80.12	COMPRESSOR ELETRICO, LUBRIFICADO, MODELO ESD 250, ESTACIONARIO, DE PARAFUSOS ASSIMETRICOS E COM O EXCLUSIVO PERFIL SIGMA DE ALTA PERFORMANCE, ACIONAMENTO DIRETO 1:1, FILTRO DE AR SECO COM PRE-SEPARACAO, SILENCIADOR DE ENTRADA, VALVULA DE ADMISSAO E VALVULA DE VENTILACAO PNEUMATICAS, RESERVATORIO DE OLEO LUBRIFICANTE COM SISTEMA DE SEPARACAO DE TRES FASES; VALVULA DE SEGURANCA, VALVULA DE PRESSAO MINIMA, VALVULA TERMOSTATICA E FILTRO DE OLEO NO CIRCUITO FRIGORIGENO, AFTERCOOLER DE OLEO E AR COMPRIMIDO (RESFRIADO A AR COMO PADRAO); DOIS MOTORES DE VENTILADORES (UM COM CONTROLE DE VELOCIDADE VARIAVEL); SEPARADOR CENTRIFUGO KAESER COM DRENO DE CONDENSADO ELETRONICO (ALTA EFI CIENCIA E PERDA DE PRESSAO ZERO); TUBULACAO DE ACO INOXIDAVEL E SEPARADOR CENTRIFUGO, MOTOR SIEMENS IE3 DE EFICIENCIA PREMIUM COM SENSOR DE TEMPERATURA PT-100 PARA MONITORACAO DO MOTOR, CABINE DE CONTROLE VENTILADA PROTECAO IP 54, RELE DE SOBRECARGA, TRANSFORMADOR DE CONTROLE, EXCLUSIVO PAINEL DE CONTROLE SIGMA CONTROL 2, COM LEDS INDICADORES, TIPO SEMAFORO, SITUACAO OPERACIONAL, PAINEL DE TEXTO SIMPLES, 30 LINGUAS SELECIONAVEIS, TECLAS COM ICONES, CONTROLE E MONITORAMENTO TOTALMENTE AUTOMATICOS. OPCOES DE MODOS DE CONTROLES DUAL, QUADRO, VARIO, DYNAMIC E CONTINUO COMO PADRAO. INTERFACES: ETHERNET; OPCAO DE MODULOS DE COMUNICACAO ADICIONAIS PARA: PROFI BUS DP, MODBUS, PROFI NET E DEVICENET. CARTAO SD PARA REGISTRO DE DADOS E ATUALIZACOES; LEITOR RFID, SERVIDOR DE WEB. ESPECIFICACOES TECNICAS: 28,10 M3/MIN, 10 BAR DE PRESSAO, MOTOR DE 200 W DE POTENCIA, DIMENSOES (L X C X A - MM): 2800 X 2000 X 2140, CONEXAO DE AR: DN 125 PN16, NIVEL DE PRESSAO SONORA DB(A): 76, POTENCIA NOMINAL 250HP, LIGACAO ELETRICA: 460V / 3PH / 60 HZ.	KAESER KOMPRESSOREN SE	KAESER	ESD 250	Metalplan Equipamentos Ltda. / Rua Fernão Dias, 14 - Cajamar - SP - 07790-560 / Telefone: (11) 4448-6900 / E-mail: edgard@metalplan.com.br / Responsável: Edgard Dutra / e / Schulz Compressores Ltda. / Rua Dona Francisca, 6901 A / Telefone: 47 3451-8108 / E-Mail: leticia.kolling@schulz.com.br / Responsável: Letícia Perin Kolling / e / Atlas Copco Brasil Ltda. / Alameda Araguaia, 2700 - Tamboré - 06455 000 - Barueri - SP / Telefone: (11) 3478-8599 / E-mail: luiz.moragas@atlascopco.com / Contato: Luiz Moragas	18/21
8414.80.12	COMPRESSOR DE AR COPCO, PRESSÃO 175PSI FF(A4+), 230 V 3PH60 HZ7, 5KW COM SECADORA DE 230 V 1PH60 HZ0, 65KW, PRESSÃO DE TRABALHO: 175 PSIG, MÁXIMA PRESSÃO: 178 PSIG, TEMPERATURA MÁXIMA DE SAÍDA: 114°F, TEMPERATURA AMBIENTE MAXIMO: 114°F, TIPO DE REFRIGERAÇÃO: R134A, MODELO G7FF, 175PSI FF(A4+)	ATLAS COPCO AIRPOWER N.V.	COPCO	G7FF	Schulz Compressores Ltda. / Rua Dona Francisca, 6901 A / Telefone: 47 3451-8108 / E-Mail: leticia.kolling@schulz.com.br / Responsável: Letícia Perin Kolling	17/21
8414.80.12	COMPRESSOR DE AR, DE PARAFUSO, NEWW 380V + DD/PD, PRESSÃO FINAL MÁX.: 8,85bar, DESCARGA LIVRE EFETIVA: 384,12m³/h, POTÊNCIA DO MOTOR: 50CV, ROTAÇÃO DO MOTOR: 3550rpm, MASSA: 1097KG, UTILIZADO PARA GERAR ENERGIA PNEUMÁTICA PARA MÁQUINAS DA PRODUÇÃO DE CALÇADOS.	ATLAS COPCO	ATLAS	GA 37 FF	Schulz Compressores Ltda. / Rua Dona Francisca, 6901-A / Telefone: 47 3451-8108 / E-mail: leticia.kolling@schulz.com.br / Responsável: Letícia Perin Kolling	25/21
8414.80.12	UNIDADE FUNCIONAL DE REFRIGERACAO DE GAS PROPANO, MONTADO EM SKID, COM CAPACIDADE DE 48.7 FT3/MIN, PRESSAO DE SUCCAO: 25 PSIG @ -20F E PRESSAO DE DESCARGA: 245 PSIG @ 154F COM CAPACIDADE DE LÍQUIDOS: 20 A 30 M³/D; CAPACIDADE DE GÁS: ATÉ 1.000.000M³/D; COMPRIMENTO: 13,8m; LARGURA: 4,21m; ALTURA: 4,52m. APLICADO PARA REMOÇÃO DE LÍQUIDOS POR REFRIGERAÇÃO COM GAS PROPANO O QUAL PROMOVE A SEPARAÇÃO TOTAL DA FRAÇÃO LÍQUIDA CONTIDA NO GÁS NATURAL PARA ESPECIFICAÇÃO DE ACORDO COM OS PADRÕES EXIGIDOS PELO MERCADO CONSUMIDOR.	ENERFLEX ENERGY SYSTEMS INC	ENERFLEX	MD-670-01	MAYEKAWA DO BRASIL EQUIPAMENTOS INDUSTRIAIS LTDA. / Rua Licatem, 250, Jardim Fazenda Rincão, Arujá, SP, 07428-280 / Telefone: (11) 4654-8035 / E-mail: cleber.nery@mayekawa.com.br / Responsável: Cleber Santos Nery	47/19
8414.80.12	COMPRESSOR DE AR, DE PARAFUSO, CAPACIDADE DE 7,1 M3/ MIN, PRESSÃO NOMINAL DE 0,85 MPa, POTÊNCIA NOMINAL DE 45 KW, UTILIZADO NO ABASTECIMENTO DA REDE DE AR COMPRIMIDO DA UNIDADE FABRIL, DIMENSOES 1605 X 1689 X 1696 MM. SENDO: SCREW AIR COMPRESSOR.	SHANGHAI INGERSOLL RAND COMPRESSOR CO LTD	INGERSOLL RAND	MM45 ROTARY	Metalplan Equipamentos Ltda. / Rua Fernão Dias, 14, Cajamar - SP, CEP 07790-560 / Telefone: (11) 4448-6900 / E-mail: edgard@metalplan.com.br / Responsável: Edgard Dutra / e / Schulz Compressores Ltda. / Rua Dona Francisca, 6901-A / Telefone: 47 3451-6266 / E-mail: leticia.kolling@schulz.com.br / Responsável: Letícia Perin Kolling	49/19
8414.80.12	COMPRESSOR DE PARAFUSO ROTATIVO ISENTO DE OLEO, UTILIZADO NAS HOMOGENEIZAÇÕES E PROCESSOS DE OBTENÇÃO DOS EXCIPIENTES FARMACÊUTICOS À BASE DE AMIDOS E CELULOSE QUIMICAMENTE MODIFICADOS É NECESSÁRIA A UTILIZAÇÃO DE AR PRESSURIZADO. PARÂMETROS COMPRESSOR: CAPACIDADE: 294 L/S; POTÊNCIA: 117 KW; NÍVEL RUÍDO: 71 DB; QUALIDADE AR: ISENTO ÓLEO 100% SECADOR FF INTEGRADO (*); DIMENSÕES: 4,04M X 1,69M X 2,08M.	ATLAS COPCO FRANCE HOLDING SA	ALTAS COPCO	ZT110-8.6 FF	KHS Indústria de Máquinas Ltda. / Av. Franz Liszt, 80 – Jardim Guança – Parque Novo Mundo / Responsável: Alberto Ebel Filho / Telefone: 11 2951-8153 / E-mail: Alberto.filho@khs.com / e / Ingersoll-Rand Com E Se Rv De Maquinas E Equip Ind Ltda / ALAMEDA CAIAPOS 311 TERREO ANDAR 1, TAMBORE, BARUERI – SP / Cep: 06.460.-110 / Fone: (11) 2109-8900 / Leandro.alves@irco.com / Responsável: Leandro Rodrigues Alves	01/23
8414.80.19	BOMBAS A AR - SOPRADORES COMPLETAMENTE REVISADOS E COMPLETOS DE KIT DE REPOSIÇÃO PARA SOPRADORES CONSTITUÍDO PARA: 2 ENGRAXADORES, 2 GUARNIÇÕES DE SUPORTE ROLAMENTO TANQUE DE ÓLEO, 2 GUARNIÇÕES TAMPA SUPORTE ROLAMENTO, 2 ANEIS KM 13, 2 PORCAS MB 13, 2 DISTANCIAIS CURTOS, 2 DISTANCIAIS LONGOS, 1 DISTANCIAL DE SUPORTE ROLAMENTO, 2 ROLAMENTOS 6313 C3, 12 ANEIS DE RETENÇÃO EM CARVÃO, 1 SERIE DE 6 CORRENTES XPB2360.	CONTINENTAL INDUSTRIE S.A.S.	CONTINENTAL INDUSTRIE S.A.S.	077A.04		49/21
8414.80.19	Compressor centrífugo para ar, com caixa de engrenagens integralizada, de 4 estágios, constituídos sistema de lubrificação, válvula de alívio "blow-off", sistema de resfriamento com resfriadores de calor ar/agua, contendo ar nos tubos e agua casco, mancais de alta velocidade tipo hidrodinâmico, sistema de controle de capacidade com válvula "guide vane", sistema de selagem tipo labirinto, com impelidores tridimensionais, base (skid) para montagem, 10.206 CFM, pressão de admissão: 14.0 PSIA, pressão de Descarga: 175 PSIG, temperatura de admissão: 104F.	INGERSOLL RAND COMPANY	INGERSOLL RAND COMPANY	4C110M4		26/23
8414.80.19	Compressor de deslocamento de ar, de 04 cilindros horizontais de dupla ação, com bloco de compressão único e capacidade de ajuste de quatro estágios, com sistema de reinjeção de ar na sucção da terceira compressão, isento de óleo com entrega de ar seco e limpo, refrigerado à água, com função e controle de eficiência energética de capacidade variável de trabalho, compressão nominal de 42,0 Bar e 600 RPM, dotado de motor com 575 Kw, com Painel de Controle com sistemas lógicos LPC, Secador de Ar e Tanque de Ar, com todas suas partes e acessórios para seu perfeito funcionamento, utilizado para sopro e formação de garrafas PET, nos mais variados formatos destinadas ao acondicionamento de bebidas não alcoólicas, gasosas, denominadas refrigerantes.	ABC COMPRESSORS - ARIZAGA, BASTARRICA Y CIA, S.A.	ABC	4HP-4-LT		35/19
8414.80.19	Compressor para fornecimento de ar limpo e seco. Modelo 700.CG.841. DESCRIÇÃO TECNICA DO BEM: O ERVOR Compacto V2 consiste em um motor de 500 watt que dirige um pistão situado dentro da cobertura. O Ar é sugado passando atavés de um tubo secante, retirando toda umidade do ar e armazenando ar seco no reservatório. Especificações: Alimentação: 230 volts; Consumo: 505 watts; Pressão de Serviço: 8 Bar; Capacidade de Armazenamento: 5.5 Litros; Nivel de Ruído: 64 Dba. APLICAÇÃO: O Compressor compacto Versão 2 é um compressor projetado para prover ar comprimido limpo e seco a uma pressão regulada sem o uso de óleo ou graxa que assegura uma oferta de ar que está livre de qualquer impureza pode ser usado seguramente para todo o equipamento de análise de gás.	Geoservices Equipements	GEOSERVICES	700.CG.841		24/20
8414.80.19	Compressor de ar, para veiculos comerciais motorizados (Onibus e caminhoes). O compressor de ar fornece a pressao de ar necessario para controlar os freios em veiculos com freio a ar, ou seja ele e o responsavel em prover o ar necessario para o perfeito funcionamento do sistema de freios de toda a linha pneumatica do veiculo, tanto o veiculo trator quanto o veiculo rebocado por ele. Modelo: Compressor SS636 para Cummins serie B montado pela flange. Dimensoes aproximadas: altura 35cm, profundidade / comprimento 35cm e largura 20cm. Aplicacao: veiculos tratores VW 17220, VW17300, VW18310 Titan, VW 24220, VW 24250, VW 26300, VW 40300, VW 13150, VW 13170E, VW 13180, VW 15170, VW 15180. Composicao: Corpo, eixo, engrenagem/polia, parafusos, biela, cabeca da biela, aneis de retencao e eixos em aco carbono; tampa do cabecote e cabecote em ferro fundido; aneis de vedacao, gaxetas em borracha nitrilica; juntas de papel.	HAKDEX BRAKE PRODUCTS CORP (MARION)	HALDEX DO BRASIL	9115150090X		47/20
8414.80.19	Compressor com secador elétrico integrado para climatização de ambientes, utilizado no setor automotivo para operações que envolvem químicos (injeção de espumas) e em ambiente de medição. Possui sistema de drenagem ECO DRAIN. Potencia do motor de 22 Kw, pressão máxima de trabalho de 11 Bar e fluxo de trabalho de 9500 m3 /h.	Kaeser	Kaeser	ASK 35T	Ingersoll-Rand Com E Se Rv De Maquinas E Equip Ind Ltda / Alameda Caiapos, 311 / Tambore - Barueri - Sp / Cep: 06.460.-110 / Fone: (11) 2109-8900 / Danilo_Mansur@Irco.Com / Responsável: Danilo Alvim Mansur / E / Metalplan Equipamentos Ltda. / Rua Fernão Dias, 14 - Cajamar - SP - 07790-560 / Telefone: (11) 4448-6900 / E-mail: edgard@metalplan.com.br / Responsável: Edgard Dutra	08/21
8414.80.19	CA-03 - Compressor de ar 150 libras, 5 cabeçotes em V, 2 estágios, volume de reservatório de 430 litros, motor de 15 HP, usado, ano de fabricação 2002, marca Wayne.	SCHULZ	WAYNE	CA-03		27/19
8414.80.19	Compressor 750CFM; ESPECIFICAÇÃO TECNICA: VAZÃO MÁXIMA: 750 PCM , PRESSÃO MÁXIMA: 150 PSI , MOTOR CUMMINS; CAMPO DE APLICAÇÃO: PROJETOS OFFSHORE E ONSHORE PARA TRANSFERÊNCIA DE PRODUTOS SÓLIDOS.	Ingersoll-Rand	INGERSOLL-RAND	CUS 811		14/22
8414.80.19	MÓDULO COMPRESSOR BOOSTER DE 2 ESTAGIOS MODELO JY-500/8215-C, COMPOSTO DE MOTOR CATERPILLAR C-16-ARRANJO 234-9802, 1° ESTAGIO COMPRESSÃO GARDNER DENVER MODELO 005141440136 PRESSÃO MÁXIMA 1700PSI, 2° ESTAGIO COMPRESSÃO KEYSTONE DRILL MODELO C13B-7-1#1 PRESSÃO MÁXIMA 2500PSI, MONTADO EM SKID ABERTO, COMPOSTA POR UNIDADE DE COMPRESSOR BOOSTER MARCA GARDNER DENVER, BOOSTER UNIT 8215-C APLICAÇÃO: PRESSURIZAÇÃO DE SISTEMA DE AR COMPRIMIDO/NITROGÊNIO GASOSO QUE NECESSITEM DE PRESSÕES ATÉ 2000PSI, PARA SERVIÇOS DE TESTE DE ESTANQUEIDADE, DESLOCAMENTO DE FLUIDOS, FLUXO DE LIMPEZA, INDUÇÃO DE SURGÊNCIA, INERTIZAÇÃO COM NITROGÊNIO, PURGA, EM PLANTAS DE PROCESSO INDUSTRIAL OU PETROQUÍMICA. -	SPEEDY ASSET SERVICES LIMITED	SPEEDY ASSET SERVICES LIMITED	JY-500/8215-C	Neuman & Esser Engenharia e Soluções Ltda. / Rua Gabriel de Melo, 401, Olhos D’água, 30390-080 - Belo Horizonte - MG / Telefone: 31 2126-9578 / 31 99715-9572 / E-mail: sergio.finotti@neuman-esser.com.br / Responsável: Sergio Finotti	45/22
8414.80.19	MÓDULO COMPRESSOR BOOSTER DE 2 ESTAGIOS MODELO JY-500/8243-C, COMPOSTO DE MOTOR CATERPILLAR C-16-ARRANJO 234-9802, 1° ESTAGIO COMPRESSÃO GARDNER DENVER MODELO 005141440136 PRESSÃO MÁXIMA 1700PSI, 2° ESTAGIO COMPRESSÃO KEYSTONE DRILL MODELO C13B-7-1#1 PRESSÃO MÁXIMA 2500PSI, MONTADO EM SKID ABERTO, COMPOSTA POR UNIDADE DE COMPRESSOR BOOSTER MARCA GARDNER DENVER, BOOSTER UNIT 8243-C APLICAÇÃO: PRESSURIZAÇÃO DE SISTEMA DE AR COMPRIMIDO/NITROGÊNIO GASOSO QUE NECESSITEM DE PRESSÕES ATÉ 2000PSI, PARA SERVIÇOS DE TESTE DE ESTANQUEIDADE, DESLOCAMENTO DE FLUIDOS, FLUXO DE LIMPEZA, INDUÇÃO DE SURGÊNCIA, INERTIZAÇÃO COM NITROGÊNIO, PURGA, EM PLANTAS DE PROCESSO INDUSTRIAL OU PETROQUÍMICA. -	SPEEDY ASSET SERVICES LIMITED	SPEEDY ASSET SERVICES LIMITED	JY-500/8243-C	Neuman & Esser Engenharia e Soluções Ltda. / Rua Gabriel de Melo, 401, Olhos D’água, 30390-080 - Belo Horizonte - MG / Telefone: 31 2126-9578 / 31 99715-9572 / E-mail: sergio.finotti@neuman-esser.com.br / Responsável: Sergio Finotti	45/22
8414.80.19	MÓDULO COMPRESSOR BOOSTER DE 2 ESTAGIOS MODELO JY-500/8244-C, COMPOSTO DE MOTOR CATERPILLAR C-16-ARRANJO 234-9802, 1° ESTAGIO COMPRESSÃO GARDNER DENVER MODELO 005141440136 PRESSÃO MÁXIMA 1700PSI, 2° ESTAGIO COMPRESSÃO KEYSTONE DRILL MODELO C13B-7-1#1 PRESSÃO MÁXIMA 2500PSI, MONTADO EM SKID ABERTO, COMPOSTA POR UNIDADE DE COMPRESSOR BOOSTER MARCA GARDNER DENVER, BOOSTER UNIT 8244-C APLICAÇÃO: PRESSURIZAÇÃO DE SISTEMA DE AR COMPRIMIDO/NITROGÊNIO GASOSO QUE NECESSITEM DE PRESSÕES ATÉ 2000PSI, PARA SERVIÇOS DE TESTE DE ESTANQUEIDADE, DESLOCAMENTO DE FLUIDOS, FLUXO DE LIMPEZA, INDUÇÃO DE SURGÊNCIA, INERTIZAÇÃO COM NITROGÊNIO, PURGA, EM PLANTAS DE PROCESSO INDUSTRIAL OU PETROQUÍMICA. -	SPEEDY ASSET SERVICES LIMITED	SPEEDY ASSET SERVICES LIMITED	JY-500/8244-C	Neuman & Esser Engenharia e Soluções Ltda. / Rua Gabriel de Melo, 401, Olhos D’água, 30390-080 - Belo Horizonte - MG / Telefone: 31 2126-9578 / 31 99715-9572 / E-mail: sergio.finotti@neuman-esser.com.br / Responsável: Sergio Finotti	45/22
8414.80.19	MÓDULO COMPRESSOR BOOSTER DE 2 ESTAGIOS MODELO JY-500/8246-C, COMPOSTO DE MOTOR CATERPILLAR C-16-ARRANJO 234-9802, 1° ESTAGIO COMPRESSÃO GARDNER DENVER MODELO 005141440136 PRESSÃO MÁXIMA 1700PSI, 2° ESTAGIO COMPRESSÃO KEYSTONE DRILL MODELO C13B-7-1#1 PRESSÃO MÁXIMA 2500PSI, MONTADO EM SKID ABERTO, COMPOSTA POR UNIDADE DE COMPRESSOR BOOSTER MARCA GARDNER DENVER, BOOSTER UNIT 8246-C APLICAÇÃO: PRESSURIZAÇÃO DE SISTEMA DE AR COMPRIMIDO/NITROGÊNIO GASOSO QUE NECESSITEM DE PRESSÕES ATÉ 2000PSI, PARA SERVIÇOS DE TESTE DE ESTANQUEIDADE, DESLOCAMENTO DE FLUIDOS, FLUXO DE LIMPEZA, INDUÇÃO DE SURGÊNCIA, INERTIZAÇÃO COM NITROGÊNIO, PURGA, EM PLANTAS DE PROCESSO INDUSTRIAL OU PETROQUÍMICA. -	SPEEDY ASSET SERVICES LIMITED	SPEEDY ASSET SERVICES LIMITED	JY-500/8246-C	Neuman & Esser Engenharia e Soluções Ltda. / Rua Gabriel de Melo, 401, Olhos D’água, 30390-080 - Belo Horizonte - MG / Telefone: 31 2126-9578 / 31 99715-9572 / E-mail: sergio.finotti@neuman-esser.com.br / Responsável: Sergio Finotti	45/22
8414.80.19	Compressor para uso em ar condicionado, 10PA, voltagem 12V, deslocamento de 177cm3 por revolucao, pressao de 1,67-3,53 Mpa, com 10 cilindros, diametro de 29,5 e peso de 6kg. Uso em maquinas agricolas e de construcao.	DEERE & COMPANY WORLDWIDE LOGISTICS OPERATIONS	JOHN DEERE	SE503059		06/20
8414.80.19	Compressor para uso em ar condicionado, 10PA, voltagem 12V, deslocamento de 177cm3 por revolucao, diametro da polia de 140mm, espacamento de 70mm, comprimento de 218mm e peso de 8kg. Uso em maquinas agricolas e de construcao.	DEERE & COMPANY WORLDWIDE LOGISTICS OPERATIONS	JOHN DEERE	SE503065		06/20
8414.80.19	Compressor para uso em ar condicionado, 10PA, voltagem 12V, deslocamento de 155cm3 por revolucao, torque minimo de 53Mn, com 10 cilindros, diametro de 29,5 e peso de 7kg. Uso em maquinas agricolas e de construcao.	DEERE & COMPANY WORLDWIDE LOGISTICS OPERATIONS	JOHN DEERE	SE503066		06/20
8414.80.21	Turboalimentador de ar para motores do ciclo diesel, com acionamento pelos gases do escapamento. Modelo S410WG047, com diâmetro de entrada do compressor de 101,6mm e diâmetro de saída 76,2mm. Com peso de 39,90kg. Utilizado em motores modelos 3126B e C7. Com aplicação em máquinas rodoviárias.	Caterpillar	Caterpillar	0R-0964		07/20
8414.80.21	Turboalimentador de ar, acionado pelos gases de escapamento, para motor Cat. Modelo TV8112. Construído em ferro fundido dúctil. Com comprimento de 346,71mm e altura de 326,39mm. Composto por turbina com diâmetro da saída de ar de 130,18mm e compressor com diâmetro da entrada de ar de 152,4mm. Com peso de 23,58kg. Utilizado em motor Cat modelo 3406. Com aplicação em máquinas rodoviárias.	Caterpillar	Caterpillar	0R-5370		24/22
8414.80.21	Turboalimentador de ar, acionado pelos gases de escapamento, para motor Cat do ciclo diesel. Modelo TV8113. Construído em aço fundido dúctil. Com comprimento de 377,19mm e altura de 326,39mm. Composto por turbina com diâmetro da saída de ar de 115,8mm e compressor com diâmetro da entrada de ar de 152,4mm. Com peso de 24,49kg. Utilizado em motor modelo 3408. Com aplicação em motor industrial.	Caterpillar	Caterpillar	0R-5373		07/20
8414.80.21	Turboalimentador de ar, acionado pelos gases de escapamento, para motor Cat. Modelo T1810. Construído em ferro fundido dúctil. Com comprimento de 445,77mm e altura de 293,37mm. Composto por turbina com diâmetro da saída de ar de 115,9mm e compressor com diâmetro da entrada de ar de 152,4mm. Com peso de 23,13kg. Utilizado em motor Cat modelo 3406. Com aplicação em máquinas rodoviárias.	Caterpillar	Caterpillar	0R-5376		24/22
8414.80.21	Turboalimentador de ar, acionado pelos gases de escapamento, para motor Cat do ciclo diesel. Modelo T1224. Construído em aço fundido dúctil. Com comprimento de 346,71mm e altura de 377,19mm. Composto por turbina com diâmetro da saída de ar de 98,29mm e compressor com diâmetro da entrada de ar de 107,95mm. Com peso de 18,91kg. Utilizado em motor modelo 3306. Com aplicação em motor industrial.	Caterpillar	Caterpillar	0R-5378		07/20
8414.80.21	Turboalimentador de ar, acionado pelos gases de escapamento, para motor Cat do ciclo diesel. Modelo E302-4. Construído em aço fundido dúctil. Com comprimento de 344,17mm e altura de 430,53mm. Composto por turbina com diâmetro da saída de ar de 98,4mm e compressor com diâmetro da entrada de ar de 127,0mm. Com peso de 18,14kg. Utilizado em motor modelo 3306. Com aplicação em motor industrial.	Caterpillar	Caterpillar	0R-5383		41/20
8414.80.21	Turboalimentador de ar, acionado pelos gases de escapamento, para motor Cat. Modelo E302-3.86 VTF. Construído em ferro fundido dúctil. Com comprimento de 344,17mm e altura de 293,37mm. Composto por turbina com diâmetro da saída de ar de 130,17mm e compressor com diâmetro da entrada de ar de 152mm. Com peso de 18,31kg. Utilizado em motor Cat modelo 3208. Com aplicação em máquinas rodoviárias.	Caterpillar	Caterpillar	0R-5385		24/22
8414.80.21	Turboalimentador de ar, acionado pelos gases de escapamento, para motor Cat do ciclo diesel. Modelo TL9102. Construído em aço fundido dúctil. Com comprimento de 402,59mm e altura de 363,22mm. Composto por turbina com diâmetro da saída de ar de 139,7mm e compressor com diâmetro da entrada de ar de 152,4mm. Com peso de 36,2kg. Utilizado em motor modelo 3412C. Com aplicação em motor industrial.	Caterpillar	Caterpillar	0R-5750		41/20
8414.80.21	Turboalimentador de ar para motores do ciclo diesel, com acionamento pelos gases do escapamento. Modelo TV8106. Composto por turbina com diâmetro de saída de 115,9mm e compressor com diâmetro de entrada de 152,4mm. Com peso de 21,96kg. Utilizado em motores modelo 3408. Com aplicação em máquinas rodoviárias.	Caterpillar	Caterpillar	0R-5754		27/19
8414.80.21	Turboalimentador de ar, modelo TL8106. Com diâmetro da saída de ar da turbina 115,87mm e diâmetro da entrada de ar do compressor 152,4mm. Com peso de 26,71kg. Para motor modelo 3408. Com aplicação em máquinas rodoviárias.	Caterpillar	Caterpillar	0R-5755		27/19
8414.80.21	Turboalimentador de ar para motores do ciclo diesel, com acionamento pelos gases do escapamento. Modelo TL8109. Composto por turbina com diâmetro de saída de 115,9mm e compressor com diâmetro de entrada 152,4mm. Com peso de 25,30kg. Utilizado em motores modelo 3408. Com aplicação em máquinas rodoviárias.	Caterpillar	Caterpillar	0R-5756		27/19
8414.80.21	TURBOALIMENTADOR DE AR PARA MOTORES DO CICLO DIESEL, COM ACIONAMENTO PELOS GASES DO ESCAPAMENTO. MODELO 4MF73. COMPOSTO POR TURBINA COM DIAMETRO DE SAIDA DE 115,87MM E COMPRESSOR COM DIAMETRO DE ENTRADA DE 152,4MM. COM PESO DE 26,75KG. UTILIZADO EM MOTORES MODELO 3408. COM APLICACAO EM MAQUINAS RODOVIARIAS	CATERPILLAR INC	CAT	0R5757		38/21
8414.80.21	TURBOALIMENTADOR DE AR PARA MOTORES DO CICLO DIESEL, COM ACIONAMENTO PELOS GASES DO ESCAPAMENTO. MODELO 4MF721. COMPOSTO POR TURBINA COM DIAMETRO DE SAIDA DE 115,87MM E COMPRESSOR COM DIAMETRO DE ENTRADA DE 152,4MM. COM PESO DE 26,28KG. UTILIZADO EM MOTORES MODELO 3408. COM APLICACAO EM MAQUINAS RODOVIARIAS	CATERPILLAR INC	CAT	0R5759		38/21
8414.80.21	Turboalimentador de ar, acionado pelos gases de escapamento, para motor Cat. Modelo TV6142. Construído em ferro fundido dúctil. Com comprimento de 313,69mm e altura de 300,99mm. Composto por turbina com diâmetro da saída de ar de 98,46mm e compressor com diâmetro da entrada de ar de 152,4mm. Com peso de 18,80kg. Utilizado em motor Cat modelo 3306. Com aplicação em máquinas rodoviárias.	Caterpillar	Caterpillar	0R-5793		24/22
8414.80.21	Turboalimentador de ar, acionado pelos gases de escapamento, para motor Cat. Modelo T04B91. Construído em ferro fundido dúctil. Com comprimento de 237,82mm e altura de 237,82mm. Composto por turbina com diâmetro da saída de ar de 90,5mm e compressor com diâmetro da entrada de ar de 69,85mm. Com peso de 10,66kg. Utilizado em motor Cat modelo 3304. Com aplicação em máquinas rodoviárias.	Caterpillar	Caterpillar	0R-5796		24/22
8414.80.21	Turboalimentador de ar, acionado pelos gases de escapamento, para motor Cat. Modelo T04B91. Construído em ferro fundido dúctil. Com comprimento de 237,82mm e altura de 237,82mm. Composto por turbina com diâmetro da saída de ar de 70,61mm e compressor com diâmetro da entrada de ar de 69,85mm. Com peso de 9,39kg. Utilizado em motor Cat modelo 3304. Com aplicação em máquinas rodoviárias.	Caterpillar	Caterpillar	0R-5799		24/22
8414.80.21	TURBOALIMENTADOR DE AR PARA MOTORES DO CICLO DIESEL, COM ACIONAMENTO PELOS GASES DO ESCAPAMENTO. MODELO 4LF302. COMPOSTO POR TURBINA COM DIAMETRO DE SAIDA DE 98,46MM E COMPRESSOR COM DIAMETRO DE ENTRADA DE 88,9MM. COM PESO DE 15,32KG. UTILIZADO EM MOTORES MODELO 3306. COM APLICACAO EM MAQUINAS RODOVIARIAS	CATERPILLAR INC	CAT	0R5801		38/21
8414.80.21	Turboalimentador de ar, acionado pelos gases de escapamento, para motor Cat do ciclo diesel. Modelo 4LF302. Construído em aço fundido dúctil. Com comprimento de 344,17mm e altura de 430,53mm. Composto por turbina com diâmetro da saída de ar de 98,29mm e compressor com diâmetro da entrada de ar de 88,90mm. Com peso de 19,27kg. Utilizado em motor modelo 3306. Com aplicação em carregadeira de rodas.	Caterpillar	Caterpillar	0R-5806		07/20
8414.80.21	Turboalimentador de ar para motores do ciclo diesel, com acionamento pelos gases do escapamento. Modelo 3LM373. Composto por turbina com diâmetro de saída de 90,50mm e compressor com diâmetro de entrada de 69,8mm. Com peso de 11,51kg. Utilizado em motores modelo 3306. Com aplicação em máquinas rodoviárias.	Caterpillar	Caterpillar	0R-5807		07/20
8414.80.21	Turboalimentador de ar para motores do ciclo diesel, com acionamento pelos gases do escapamento. Modelo 3LM319. Composto por turbina com diâmetro de saída de 90,50mm e compressor com diâmetro de entrada de 69,8mm. Com peso de 12,21kg. Utilizado em motores modelo 3306. Com aplicação em máquinas rodoviárias.	Caterpillar	Caterpillar	0R-5809		07/20
8414.80.21	Turboalimentador de ar para motores do ciclo diesel, com acionamento pelos gases do escapamento. Modelo 3LM373. Composto por turbina com diâmetro de saída de 90,50mm e compressor com diâmetro de entrada de 69,85mm. Com peso de 11,88kg. Utilizado em motores modelo 3306. Com aplicação em máquinas rodoviárias.	Caterpillar	Caterpillar	0R-5811		07/20
8414.80.21	Turboalimentador de ar, acionado pelos gases de escapamento, para motor Cat do ciclo diesel. Modelo TO4B65. Construído em aço fundido dúctil. Com comprimento de 237,82mm e altura de 307,34mm. Composto por turbina com diâmetro da saída de ar de 90,5mm e compressor com diâmetro da entrada de ar de 69,8mm. Com peso de 8,84kg. Utilizado em motor modelo 3204. Com aplicação em carregadeira de rodas.	Caterpillar	Caterpillar	0R-5824		07/20
8414.80.21	TURBOALIMENTADOR DE AR PARA MOTORES DO CICLO DIESEL, COM ACIONAMENTO PELOS GASES DO ESCAPAMENTO. MODELO 4HF857. COMPOSTO POR TURBINA COM DIAMETRO DE SAIDA DE 115,87MM E COMPRESSOR COM DIAMETRO DE ENTRADA DE 152,4MM. COM PESO DE 32,52KG. UTILIZADO EM MOTORES MODELO 3176. COM APLICACAO EM MAQUINAS RODOVIARIAS	CATERPILLAR INC	CAT	0R5831		38/21
8414.80.21	Turboalimentador de ar, acionado pelos gases de escapamento, para motor Cat. Modelo T1228. Construído em ferro fundido dúctil. Com comprimento de 313,69mm e altura de 300,99mm. Composto por turbina com diâmetro da saída de ar de 98,45mm e compressor com diâmetro da entrada de ar de 155,45mm. Com peso de 17,69kg. Utilizado em motor Cat modelo D342. Com aplicação em máquinas rodoviárias.	Caterpillar	Caterpillar	0R-5841		24/22
8414.80.21	Turboalimentador de ar, acionado pelos gases de escapamento, para motor Cat do ciclo diesel. Modelo 4HD755. Construído em aço fundido dúctil. Com comprimento de 394,97mm e altura de 430,53mm. Composto por turbina com diâmetro da saída de ar de 115,87mm e compressor com diâmetro da entrada de ar de 152,4mm. Com peso de 32,20kg. Utilizado em motor modelo D379A. Com aplicação em motor marítimo e industrial.	Caterpillar	Caterpillar	0R-5842		07/20
8414.80.21	TURBOALIMENTADOR DE AR PARA MOTORES DO CICLO DIESEL, COM ACIONAMENTO PELOS GASES DO ESCAPAMENTO. MODELO 4MD354. COM DIAMETRO DA SAIDA DE AR DA TURBINA 3,87 POLEGADAS E DIAMETRO DA ENTRADA DE AR DO COMPRESSOR 5,0 POLEGADAS. COM PESO DE 26,29KG. PARA MOTOR MODELO D353C. COMPOSTO POR 06 CILINDROS, NATURALMENTE ASPIRADO E COM CAMARA DE PRE-COMBUSTAO. COM APLICACAO EM MAQUINAS RODOVIARIAS	CATERPILLAR INC	CAT	0R5852		38/21
8414.80.21	TURBOALIMENTADOR DE AR PARA MOTORES DO CICLO DIESEL, COM ACIONAMENTO PELOS GASES DO ESCAPAMENTO. MODELO S4DS011. COMPOSTO POR TURBINA COM DIAMETRO DE SAIDA DE 98,46MM E COMPRESSOR COM DIAMETRO DE ENTRADA DE 127MM. COM PESO DE 23,12KG. UTILIZADO EM MOTORES MODELO 3306. COM APLICACAO EM MAQUINAS RODOVIARIAS	CATERPILLAR INC	CAT	0R5949		38/21
8414.80.21	Turboalimentador de ar, acionado pelos gases de escapamento, para motor Cat do ciclo diesel. Modelo 4MFW711. Construído em aço fundido dúctil. Com comprimento de 394,97mm e altura de 430,53mm. Composto por turbina com diâmetro da saída de ar de 130,18mm e compressor com diâmetro da entrada de ar de 152,4mm. Com peso de 32,65kg. Utilizado em motor modelo 3406C. Com aplicação em motor industrial e marítimo.	Caterpillar	Caterpillar	0R-5954		04/21
8414.80.21	TURBOALIMENTADOR DE AR PARA MOTORES DO CICLO DIESEL, COM ACIONAMENTO PELOS GASES DO ESCAPAMENTO. MODELO S4DS006. COMPOSTO POR TURBINA COM DIAMETRO DE SAIDA DE 115,87MM E COMPRESSOR COM DIAMETRO DE ENTRADA DE 152,4MM. COM PESO DE 23,58KG. UTILIZADO EM MOTORES MODELO 3306. COM APLICACAO EM MAQUINAS RODOVIARIAS	CATERPILLAR INC	CAT	0R5955		38/21
8414.80.21	TURBOALIMENTADOR DE AR PARA MOTORES DO CICLO DIESEL, COM ACIONAMENTO PELOS GASES DO ESCAPAMENTO. MODELO 4MF047. COMPOSTO POR TURBINA COM DIAMETRO DE SAIDA DE 115,87MM E COMPRESSOR COM DIAMETRO DE ENTRADA DE 152,4MM. COM PESO DE 22,89KG. UTILIZADO EM MOTORES MODELO 3412. COM APLICACAO EM CAMINHAO FORA DE ESTRADA	CATERPILLAR INC	CAT	0R6100		38/21
8414.80.21	Turboalimentador de ar, acionado pelos gases de escapamento, para motor Cat. Modelo TL8118. Construído em ferro fundido dúctil. Com comprimento de 346,71mm e altura de 326,39mm. Composto por turbina com diâmetro da saída de ar de 115,87mm e compressor com diâmetro da entrada de ar de 152,4mm. Com peso de 26,58kg. Utilizado em motor Cat modelo 3508. Com aplicação em máquinas rodoviárias.	Caterpillar	Caterpillar	0R-6158		24/22
8414.80.21	Turboalimentador de ar, acionado pelos gases de escapamento, para motor Cat do ciclo diesel. Modelo TV7504. Construído em aço fundido dúctil. Com comprimento de 445,77mm e altura de 474,98mm. Composto por turbina com diâmetro da saída de ar de 122,63mm e compressor com diâmetro da entrada de ar de 152,4mm. Com peso de 27,85kg. Utilizado em motor modelo 3406E. Com aplicação em motor industrial.	Caterpillar	Caterpillar	0R-6169		07/20
8414.80.21	Turboalimentador de ar, acionado pelos gases de escapamento, para motor Cat do ciclo diesel. Modelo S2BS001. Construído em aço fundido dúctil. Com comprimento de 290,19mm e altura de 234,31mm. Composto por turbina com diâmetro da saída de ar de 84,35mm e compressor com diâmetro da entrada de ar de 69,8mm. Com peso de 9,19kg. Utilizado em motor modelo 3116. Com aplicação em escavadeira hidráulica.	Caterpillar	Caterpillar	0R-6239		07/20
8414.80.21	TURBOALIMENTADOR DE AR PARA MOTORES DO CICLO DIESEL, COM ACIONAMENTO PELOS GASES DO ESCAPAMENTO. MODELO S4TS028. COMPOSTO POR TURBINA COM DIAMETRO DE SAIDA DE 115,87MM E COMPRESSOR COM DIAMETRO DE ENTRADA DE 152,4MM. COM PESO DE 25,84KG. UTILIZADO EM MOTORES MODELO 3408. COM APLICACAO EM MAQUINAS RODOVIARIAS	CATERPILLAR INC	CAT	0R6299		38/21
8414.80.21	Turboalimentador de ar, acionado pelos gases de escapamento, para motor Cat. Modelo TL7501-160 VTF. Construído em ferro fundido dúctil. Com comprimento de 346,71mm e altura de 326,39mm. Composto por turbina com diâmetro da saída de ar de 115,87mm e compressor com diâmetro da entrada de ar de 152,4mm. Com peso de 25,492kg. Utilizado em motor Cat modelo 3408C - Tier I. Com aplicação em máquinas rodoviárias.	Caterpillar	Caterpillar	0R-6328		24/22
8414.80.21	Turboalimentador de ar, acionado pelos gases de escapamento, para motor Cat do ciclo diesel. Modelo S4DS001. Construído em aço fundido dúctil. Com comprimento de 344,17mm e altura de 430,53mm. Composto por turbina com diâmetro da saída de ar de 98,46mm e compressor com diâmetro da entrada de ar de 127,0mm. Com peso de 22,64kg. Utilizado em motor modelo 3306. Com aplicação em carregadeira de rodas.	Caterpillar	Caterpillar	0R-6340		07/20
8414.80.21	TURBOALIMENTADOR DE AR PARA MOTORES DO CICLO DIESEL, COM ACIONAMENTO PELOS GASES DO ESCAPAMENTO. MODELO S3AS002. COMPOSTO POR TURBINA COM DIAMETRO DE SAIDA DE 98,46MM E COMPRESSOR COM DIAMETRO DE ENTRADA DE 88,9MM. COM PESO DE 12,64KG. UTILIZADO EM MOTORES MODELO 3306. COM APLICACAO EM MAQUINAS RODOVIARIAS	CATERPILLAR INC	CAT	0R6342		38/21
8414.80.21	Turboalimentador de ar, modelo TL7804. Para motor a diesel, acionados pelos gases de escapamento. Com diâmetro da saída de ar da turbina 115,87mm e diâmetro da entrada de ar do compressor 152,4mm. Com peso de 25,84kg. Para motor modelo 3406. Com aplicação em máquinas rodoviárias.	Caterpillar	Caterpillar	0R-6345		27/19
8414.80.21	Turboalimentador de ar para motores do ciclo diesel, com acionamento pelos gases do escapamento. Modelo TV8106. Composto por turbina com diâmetro de saída de 115,87mm e compressor com diâmetro de entrada de 152,4mm. Com peso de 22,36kg. Utilizado em motores modelo 3500. Com aplicação em máquinas rodoviárias.	Caterpillar	Caterpillar	0R-6366		29/19
8414.80.21	TURBOALIMENTADOR DE AR, MODELO TD0931F. PARA MOTOR A DIESEL, ACIONADOS PELOS GASES DE ESCAPAMENTO. COM DIAMETRO DA SAIDA DE AR DA TURBINA 115,9MM E DIAMETRO DA ENTRADA DE AR DO COMPRESSOR 152,4MM. COM PESO DE 24,09KG. PARA MOTOR MODELO 3406C. COM APLICACAO EM MAQUINAS RODOVIARIAS	CATERPILLAR INC	CAT	0R6467		38/21
8414.80.21	TURBOALIMENTADOR DE AR, ACIONADO PELOS GASES DE ESCAPAMENTO, PARA MOTOR CAT DO CICLO DIESEL. MODELO S2BS001. CONSTRUIDO EM FERRO FUNDIDO. COM COMPRIMENTO DE 267,97MM E ALTURA DE 335,28MM. COMPOSTO POR TURBINA COM DIAMETRO DA SAIDA DE AR DE 90,5MM E COMPRESSOR COM DIAMETRO DA ENTRADA DE AR DE 69,9MM. COM PESO DE 7,91KG. UTILIZADO EM MOTOR MODELO 3116. COM APLICACAO EM CARREGADEIRA DE RODAS.	CATERPILLAR INC	CAT	0R6598		26/21
8414.80.21	TURBOALIMENTADOR DE AR, ACIONADO PELOS GASES DE ESCAPAMENTO, PARA MOTOR CAT DO CICLO DIESEL. MODELO S2ES083. CONSTRUIDO EM FERRO FUNDIDO. COM COMPRIMENTO DE 237,82MM E ALTURA DE 307,34MM. COMPOSTO POR TURBINA COM DIAMETRO DA SAIDA DE AR DE 90,5MM E COMPRESSOR COM DIAMETRO DA ENTRADA DE AR DE 69,9MM. COM PESO DE 8,97KG. UTILIZADO EM MOTOR MODELO 3116. COM APLICACAO EM CARREGADEIRA DE RODAS.	CATERPILLAR INC	CAT	0R6599		26/21
8414.80.21	TURBOALIMENTADOR DE AR, ACIONADO PELOS GASES DE ESCAPAMENTO, PARA MOTOR CAT DO CICLO DIESEL. MODELO S2ES088. CONSTRUIDO EM FERRO FUNDIDO. COM COMPRIMENTO DE 267,97MM E ALTURA DE 335,28MM. COMPOSTO POR TURBINA COM DIAMETRO DA SAIDA DE AR DE 101,6MM E COMPRESSOR COM DIAMETRO DA ENTRADA DE AR DE 69,9MM. COM PESO DE 9,52KG. UTILIZADO EM MOTOR MODELO 3116. COM APLICACAO EM MOTOR INDUSTRIAL.	CATERPILLAR INC	CAT	0R6627		26/21
8414.80.21	Turboalimentador de ar, acionado pelos gases de escapamento, para motor Cat do ciclo diesel. Modelo EO6SS04. Construído em aço fundido dúctil. Com comprimento de 267,97mm e altura de 335,28mm. Composto por turbina com diâmetro da saída de ar de 84,35mm e compressor com diâmetro da entrada de ar de 69,9mm. Com peso de 8,52kg. Utilizado em motor modelo 3116. Com aplicação em escavadeira hidráulica.	Caterpillar	Caterpillar	0R-6629		07/20
8414.80.21	TURBOALIMENTADOR DE AR, ACIONADO PELOS GASES DE ESCAPAMENTO, PARA MOTOR CAT DO CICLO DIESEL. MODELO S3BSL102-125. CONSTRUIDO EM FERRO FUNDIDO. COM COMPRIMENTO DE 267,97MM E ALTURA DE 335,28MM. COMPOSTO POR TURBINA COM DIAMETRO DA SAIDA DE AR DE 101,6MM E COMPRESSOR COM DIAMETRO DA ENTRADA DE AR DE 101,6MM. COM PESO DE 15,63KG. UTILIZADO EM MOTOR MODELO 3176C. COM APLICACAO EM MOTOR INDUSTRIAL.	CATERPILLAR INC	CAT	0R6684		26/21
8414.80.21	TURBOALIMENTADOR DE AR, ACIONADO PELOS GASES DE ESCAPAMENTO, PARA MOTOR CAT DO CICLO DIESEL. MODELO S3BSL102-100. CONSTRUIDO EM FERRO FUNDIDO. COM COMPRIMENTO DE 344,17MM E ALTURA DE 430,53MM. COMPOSTO POR TURBINA COM DIAMETRO DA SAIDA DE AR DE 101,6MM E COMPRESSOR COM DIAMETRO DA ENTRADA DE AR DE 101,6MM. COM PESO DE 15,26KG. UTILIZADO EM MOTOR MODELO 3176B. COM APLICACAO EM MOTOR INDUSTRIAL.	CATERPILLAR INC	CAT	0R6686		26/21
8414.80.21	TURBOALIMENTADOR DE AR, ACIONADO PELOS GASES DE ESCAPAMENTO, PARA MOTOR CAT DO CICLO DIESEL. MODELO S4DS029. CONSTRUIDO EM FERRO FUNDIDO. COM COMPRIMENTO DE 344,17MM E ALTURA DE 430,53MM. COMPOSTO POR TURBINA COM DIAMETRO DA SAIDA DE AR DE 115,87MM E COMPRESSOR COM DIAMETRO DA ENTRADA DE AR DE 152,4MM. COM PESO DE 22,22KG. UTILIZADO EM MOTOR MODELO 3412. COM APLICACAO EM CAMINHAO FORA DE ESTRADA.	CATERPILLAR INC	CAT	0R6692		26/21
8414.80.21	TURBOALIMENTADOR DE AR, ACIONADO PELOS GASES DE ESCAPAMENTO, PARA MOTOR CAT DO CICLO DIESEL. MODELO S3BS100. CONSTRUIDO EM FERRO FUNDIDO. COM COMPRIMENTO DE 344,17MM E ALTURA DE 430,53MM. COMPOSTO POR TURBINA COM DIAMETRO DA SAIDA DE AR DE 98,5MM E COMPRESSOR COM DIAMETRO DA ENTRADA DE AR DE 101,6MM. COM PESO DE 15,87KG. UTILIZADO EM MOTOR MODELO 3306. COM APLICACAO EM CARREGADEIRA DE RODAS.	CATERPILLAR INC	CAT	0R6721		26/21
8414.80.21	Turboalimentador de ar, modelo UTV8302. Para motor a diesel, acionados pelos gases de escapamento. Com diâmetro da saída de ar da turbina 127mm e diâmetro da entrada de ar do compressor 152,4mm. Com peso de 26,98kg. Para motor modelo 3512. Com aplicação em máquinas rodoviárias.	Caterpillar	Caterpillar	0R-6732		29/19
8414.80.21	Turboalimentador de ar para motores do ciclo diesel, com acionamento pelos gases do escapamento. Modelo UTV8302. Composto por turbina com diâmetro de saída de 115,87mm e compressor com diâmetro de entrada de 152,4mm. Com peso de 28,45kg. Utilizado em motores modelo 3516. Com aplicação em máquinas rodoviárias.	Caterpillar	Caterpillar	0R-6734		29/19
8414.80.21	TURBOALIMENTADOR DE AR, ACIONADO PELOS GASES DE ESCAPAMENTO, PARA MOTOR CAT DO CICLO DIESEL. MODELO S2EG094. CONSTRUIDO EM FERRO FUNDIDO. COM COMPRIMENTO DE 344,17MM E ALTURA DE 430,53MM. COMPOSTO POR TURBINA COM DIAMETRO DA SAIDA DE AR DE 90,5MM E COMPRESSOR COM DIAMETRO DA ENTRADA DE AR DE 69,9MM. COM VALVULA DE ESCAPE COM PRESSAO DE 124,3KPA. COM PESO DE 12,15KG. UTILIZADO EM MOTOR MODELO 3116. COM APLICACAO EM CARREGADEIRA DE RODAS.	CATERPILLAR INC	CAT	0R6743		26/21
8414.80.21	TURBOALIMENTADOR DE AR, ACIONADO PELOS GASES DE ESCAPAMENTO, PARA MOTOR CAT DO CICLO DIESEL. MODELO S2ES105. CONSTRUIDO EM FERRO FUNDIDO. COM COMPRIMENTO DE 267,97MM E ALTURA DE 335,28MM. COMPOSTO POR TURBINA COM DIAMETRO DA SAIDA DE AR DE 90,5MM E COMPRESSOR COM DIAMETRO DA ENTRADA DE AR DE 101,6MM. COM PESO DE 8,83KG. UTILIZADO EM MOTOR MODELO 3116. COM APLICACAO EM BULDOZER DE LAGARTAS.	CATERPILLAR INC	CAT	0R6744		26/21
8414.80.21	Turboalimentador de ar, acionado pelos gases de escapamento, para motor Cat do ciclo diesel. Modelo S4DW036. Construído em aço fundido. Com comprimento de 394,97mm e altura de 430,53mm. Composto por turbina com diâmetro da saída de ar de 130,18mm e compressor com diâmetro da entrada de ar de 152,4mm. Com peso de 34,36kg. Utilizado em motor modelo 3176B. Com aplicação em motor marítimo.	Caterpillar	Caterpillar	0R-6877		04/21
8414.80.21	Turboalimentador de ar, acionado pelos gases de escapamento, para motor Cat. Modelo S3BSL120. Construído em ferro fundido dúctil. Com comprimento de 344,17mm e altura de 293,37mm. Composto por turbina com diâmetro da saída de ar de 98,5mm e compressor com diâmetro da entrada de ar de 101,6mm. Com peso de 15,87kg. Utilizado em motor Cat modelo 3116. Com aplicação em máquinas rodoviárias.	Caterpillar	Caterpillar	0R-6882		24/22
8414.80.21	TURBOALIMENTADOR DE AR PARA MOTORES DO CICLO DIESEL, COM ACIONAMENTO PELOS GASES DO ESCAPAMENTO. MODELO S2ASL074. COMPOSTO POR TURBINA COM DIAMETRO DE SAIDA DE 78,1MM E COMPRESSOR COM DIAMETRO DE ENTRADA DE 60,2MM. COM PESO DE 8,25KG. UTILIZADO EM MOTORES MODELO 3114. COM APLICACAO EM MAQUINAS RODOVIARIAS	CATERPILLAR INC	CAT	0R6900		38/21
8414.80.21	TURBOALIMENTADOR DE AR PARA MOTORES DO CICLO DIESEL, COM ACIONAMENTO PELOS GASES DO ESCAPAMENTO. MODELO S2ESL105. COMPOSTO POR TURBINA COM DIAMETRO DE SAIDA DE 90,5MM E COMPRESSOR COM DIAMETRO DE ENTRADA DE 101,6MM. COM PESO DE 8,7KG. UTILIZADO EM MOTORES MODELO 3116. COM APLICACAO EM MAQUINAS RODOVIARIAS	CATERPILLAR INC	CAT	0R6904		38/21
8414.80.21	TURBOALIMENTADOR DE AR PARA MOTORES DO CICLO DIESEL, COM ACIONAMENTO PELOS GASES DO ESCAPAMENTO. MODELO S2ESL094. COMPOSTO POR TURBINA COM DIAMETRO DE SAIDA DE 88,9MM E COMPRESSOR COM DIAMETRO DE ENTRADA DE 69,9MM. COM PESO DE 8,54KG. UTILIZADO EM MOTORES MODELO 3116. COM APLICACAO EM MAQUINAS RODOVIARIAS.	CATERPILLAR INC	CAT	0R6906		38/21
8414.80.21	Turboalimentador de ar, acionado pelos gases de escapamento, para motor Cat do ciclo diesel. Modelo UTV7801. Construído em aço fundido dúctil. Com comprimento de 445,77mm e altura de 474,98mm. Composto por turbina com diâmetro da saída de ar de 127,0mm e compressor com diâmetro da entrada de ar de 152,4mm. Com peso de 26,0kg. Utilizado em motor modelo 3406B. Com aplicação em motor industrial.	Caterpillar	Caterpillar	0R-6955		07/20
8414.80.21	TURBOALIMENTADOR DE AR PARA MOTORES DO CICLO DIESEL, COM ACIONAMENTO PELOS GASES DO ESCAPAMENTO. MODELO S2ESL094. COMPOSTO POR TURBINA COM DIAMETRO DE SAIDA DE 88,9MM E COMPRESSOR COM DIAMETRO DE ENTRADA DE 69,9MM. COM PESO DE 8,61KG. UTILIZADO EM MOTORES MODELO 3116. COM APLICACAO EM MAQUINAS RODOVIARIAS	CATERPILLAR INC	CAT	0R7000		38/21
8414.80.21	Turboalimentador de ar, acionado pelos gases de escapamento, para motor Cat do ciclo diesel. Modelo S200S003. Construído em aço fundido. Com comprimento de 267,97mm e altura de 335,28mm. Composto por turbina com diâmetro da saída de ar de 90,5mm e compressor com diâmetro da entrada de ar de 101,6mm. Com peso de 9,54kg. Utilizado em motor modelo 3116. Com aplicação em buldôzer de lagartas.	Caterpillar	Caterpillar	0R-7001		04/21
8414.80.21	TURBOALIMENTADOR DE AR PARA MOTORES DO CICLO DIESEL, COM ACIONAMENTO PELOS GASES DO ESCAPAMENTO. MODELO S2ESL105. COMPOSTO POR TURBINA COM DIAMETRO DE SAIDA DE 90,5MM E COMPRESSOR COM DIAMETRO DE ENTRADA DE 101,6MM. COM PESO DE 8,45KG. UTILIZADO EM MOTORES MODELO 3116. COM APLICACAO EM MAQUINAS RODOVIARIAS	CATERPILLAR INC	CAT	0R7010		38/21
8414.80.21	TURBOALIMENTADOR DE AR PARA MOTORES DO CICLO DIESEL, COM ACIONAMENTO PELOS GASES DO ESCAPAMENTO. MODELO S2EGL112. COMPOSTO POR TURBINA COM DIAMETRO DE SAIDA DE 90,5MM E COMPRESSOR COM DIAMETRO DE ENTRADA DE 101,6MM. COM PESO DE 13,37KG. COM VALVULA DE ALIVIO DE 147,3KPA. UTILIZADO EM MOTORES MODELO 3116. COM APLICACAO EM MAQUINAS RODOVIARIAS	CATERPILLAR INC	CAT	0R7012		38/21
8414.80.21	Turboalimentador de ar, modelo BTV8503. Para motor a diesel, acionados pelos gases de escapamento. Com diâmetro da saída de ar da turbina 127mm e diâmetro da entrada de ar do compressor 152,4mm. Com peso de 24,03kg. Para motor modelo 3508B. Com aplicação em grupo gerador.	Caterpillar	Caterpillar	0R-7030		29/19
8414.80.21	Turboalimentador de ar, modelo BTL8501. Com diâmetro da saída de ar da turbina 130,17mm e diâmetro da entrada de ar do compressor 152,4mm. Com peso de 35,84kg. Para motor modelo 3512 - marítimo-rodoviário.	Caterpillar	Caterpillar	0R-7037		29/19
8414.80.21	Turboalimentador de ar, acionado pelos gases de escapamento, para motor Cat do ciclo diesel. Modelo BTLA8503. Construído em aço fundido dúctil. Com comprimento de 402,59mm e altura de 363,22mm. Composto por turbina com diâmetro da saída de ar de 130,17mm e compressor com diâmetro da entrada de ar de 152,4mm. Com peso de 31,45kg. Utilizado em motor modelo 3516B. Com aplicação em motor marítimo.	Caterpillar	Caterpillar	0R-7039		07/20
8414.80.21	Turboalimentador de ar para motores do ciclo diesel, com acionamento pelos gases do escapamento. Modelo UTV8135. Composto por turbina com diâmetro de saída de 115,87mm e compressor com diâmetro de entrada de 152,4mm. Com peso de 25,84kg. Utilizado em motores modelo 3408E. Com aplicação em máquinas rodoviárias.	Caterpillar	Caterpillar	0R-7069		29/19
8414.80.21	Turboalimentador de ar, acionado pelos gases de escapamento, para motor Cat. Modelo TL8115-1.32 VTF. Construído em ferro fundido dúctil. Com comprimento de 346,71mm e altura de 326,39mm. Composto por turbina com diâmetro da saída de ar de 115,87mm e compressor com diâmetro da entrada de ar de 152,4mm. Com peso de 27,48kg. Utilizado em motor Cat modelo 3412. Com aplicação em máquinas rodoviárias.	Caterpillar	Caterpillar	0R-7073		24/22
8414.80.21	TURBOALIMENTADOR DE AR PARA MOTORES DO CICLO DIESEL, COM ACIONAMENTO PELOS GASES DO ESCAPAMENTO. MODELO S4DS034. COMPOSTO POR TURBINA COM DIAMETRO DE SAIDA DE 115,87MM E COMPRESSOR COM DIAMETRO DE ENTRADA DE 152,4MM. COM PESO DE 25,73KG. UTILIZADO EM MOTORES MODELO 3406C. COM APLICACAO EM MAQUINAS RODOVIARIAS	CATERPILLAR INC	CAT	0R7075		38/21
8414.80.21	Turboalimentador de ar, acionado pelos gases de escapamento, para motor Cat. Modelo S200S012-1.14 VTF. Construído em ferro fundido dúctil. Com comprimento de 267,97mm e altura de 267,97mm. Composto por turbina com diâmetro da saída de ar de 98,5mm e compressor com diâmetro da entrada de ar de 101,6mm. Com peso de 11,77kg. Utilizado em motor Cat modelo 3304B - Tier 1. Com aplicação em máquinas rodoviárias.	Caterpillar	Caterpillar	0R-7089		24/22
8414.80.21	TURBOALIMENTADOR DE AR PARA MOTORES DO CICLO DIESEL, COM ACIONAMENTO PELOS GASES DO ESCAPAMENTO. MODELO S2EGL094. COMPOSTO POR TURBINA COM DIAMETRO DE SAIDA DE 101,6MM E COMPRESSOR COM DIAMETRO DE ENTRADA DE 69,9MM. COM ATUADOR DE 144KPA. COM PESO DE 11,51KG. UTILIZADO EM MOTORES MODELO 3116. COM APLICACAO EM MAQUINAS RODOVIARIAS	CATERPILLAR INC	CAT	0R7109		38/21
8414.80.21	Turboalimentador de ar, acionado pelos gases de escapamento, para motor Cat. Modelo S2EGL143. Construído em ferro fundido dúctil. Com comprimento de 344,17mm e altura de 293,37mm. Composto por turbina com diâmetro da saída de ar de 101,6mm e compressor com diâmetro da entrada de ar de 101,6mm. Com peso de 13,60kg. Utilizado em motor Cat modelo 3116. Com aplicação em motores industriais.	Caterpillar	Caterpillar	0R-7110		24/22
8414.80.21	Turboalimentador de ar para motores do ciclo diesel, com acionamento pelos gases do escapamento. Modelo BTL7511. Composto por turbina com diâmetro de saída de 115,87mm e compressor com diâmetro de entrada de 152,4mm. Com peso de 26,21kg. Utilizado em motores modelo 3416B. Com aplicação em máquinas rodoviárias.	Caterpillar	Caterpillar	0R-7130		29/19
8414.80.21	Turboalimentador de ar, acionado pelos gases de escapamento, para motor Cat. Modelo S4DC029-1.41 VTF. Construído em ferro fundido dúctil. Com comprimento de 394,97mm e altura de 369,57mm. Composto por turbina com diâmetro da saída de ar de 115,87mm e compressor com diâmetro da entrada de ar de 152,4mm. Com peso de 26,67kg. Utilizado em motor Cat modelo 3412E. Com aplicação em máquinas rodoviárias.	Caterpillar	Caterpillar	0R-7144		24/22
8414.80.21	TURBOALIMENTADOR DE AR PARA MOTORES DO CICLO DIESEL, COM ACIONAMENTO PELOS GASES DO ESCAPAMENTO. MODELO S4DCL029. COMPOSTO POR TURBINA COM DIAMETRO DE SAIDA DE 115,87MM E COMPRESSOR COM DIAMETRO DE ENTRADA DE 152,4MM. COM PESO DE 27,21KG. UTILIZADO EM MOTORES MODELO 3412. COM APLICACAO EM MAQUINAS RODOVIARIAS	CATERPILLAR INC	CAT	0R7145		39/21
8414.80.21	Turboalimentador de ar, acionado pelos gases de escapamento, para motor Cat. Modelo TV9214. Construído em ferro fundido dúctil. Com comprimento de 382,27mm e altura de 363,22mm. Composto por turbina com diâmetro da saída de ar de 133,35mm e compressor com diâmetro da entrada de ar de 152,4mm. Com peso de 30,86kg. Utilizado em motor Cat modelo 3508. Com aplicação em grupo gerador.	Caterpillar	Caterpillar	0R-7153		24/22
8414.80.21	Turboalimentador de ar para motores do ciclo diesel, com acionamento pelos gases do escapamento. Modelo TV9215. Composto por turbina com diâmetro de saída de 133,35mm e compressor com diâmetro de entrada de 152,4mm. Com peso de 33,60kg. Utilizado em motores modelo 3512. Com aplicação em máquinas rodoviárias.	Caterpillar	Caterpillar	0R-7157		30/19
8414.80.21	Turboalimentador de ar para motores do ciclo diesel, com acionamento pelos gases do escapamento. Modelo TW9211. Composto por turbina com diâmetro de saída de 139,7mm e compressor com diâmetro de entrada de 155,4mm. Com peso de 46,46kg. Utilizado em motores modelo 3516 - marítimo-rodoviário.	Caterpillar	Caterpillar	0R-7160		30/19
8414.80.21	Turboalimentador de ar para motores do ciclo diesel, com acionamento pelos gases do escapamento. Modelo TV9211. Composto por turbina com diâmetro de saída de 133,35mm e compressor com diâmetro de entrada de 152,4mm. Com peso de 31,58kg. Utilizado em motores modelo 3512. Com aplicação em máquinas rodoviárias.	Caterpillar	Caterpillar	0R-7162		30/19
8414.80.21	Turboalimentador de ar, acionado pelos gases de escapamento, para motor Cat. Modelo TV9211. Construído em ferro fundido dúctil. Com comprimento de 445,77mm e altura de 293,37mm. Composto por turbina com diâmetro da saída de ar de 133,35mm e compressor com diâmetro da entrada de ar de 152,4mm. Com peso de 34,01kg. Utilizado em motor Cat modelo 3512C - Tier 2. Com aplicação em motores industriais.	Caterpillar	Caterpillar	0R-7164		24/22
8414.80.21	Turboalimentador de ar, modelo TL9211. Com diâmetro da saída de ar da turbina 133,35mm e diâmetro da entrada de ar do compressor 152,4mm. Com peso de 33,92kg. Para motor modelo 3512. Com aplicação em máquinas rodoviárias.	Caterpillar	Caterpillar	0R-7166		30/19
8414.80.21	Turboalimentador de ar, acionado pelos gases de escapamento, para motor Cat. Modelo S400W005-1.26 VOW. Construído em ferro fundido dúctil. Com comprimento de 394,97mm e altura de 369,57mm. Composto por turbina com diâmetro da saída de ar de 182,9mm e compressor com diâmetro da entrada de ar de 152,4mm. Com peso de 38,55kg. Utilizado em motor Cat modelo 3196. Com aplicação em motor marítimo.	Caterpillar	Caterpillar	0R-7172		24/22
8414.80.21	TURBOALIMENTADOR DE AR PARA MOTORES DO CICLO DIESEL, COM ACIONAMENTO PELOS GASES DO ESCAPAMENTO. MODELO S4DS034. COMPOSTO POR TURBINA COM DIAMETRO DE SAIDA DE 115,9MM E COMPRESSOR COM DIAMETRO DE ENTRADA DE 152,4MM. COM PESO DE 26,49KG. UTILIZADO EM MOTORES MODELO 3408E. COM APLICACAO EM MAQUINAS RODOVIARIAS	CATERPILLAR INC	CAT	0R7194		39/21
8414.80.21	TURBOALIMENTADOR DE AR PARA MOTORES DO CICLO DIESEL, COM ACIONAMENTO PELOS GASES DO ESCAPAMENTO. MODELO S200S017. COMPOSTO POR TURBINA COM DIAMETRO DE SAIDA DE 88,9MM E COMPRESSOR COM DIAMETRO DE ENTRADA DE 69,9MM. COM PESO DE 9,51KG. UTILIZADO EM MOTORES MODELO 3116. COM APLICACAO EM MAQUINAS RODOVIARIAS	CATERPILLAR INC	CAT	0R7197		39/21
8414.80.21	Turboalimentador de ar, acionado pelos gases de escapamento, para motor Cat. Modelo TV8112-1.08 VO. Construído em ferro fundido dúctil. Com comprimento de 313,69mm e altura de 300,99mm. Composto por turbina com diâmetro da saída de ar de 115,87mm e compressor com diâmetro da entrada de ar de 152,4mm. Com peso de 23,13kg. Utilizado em motor Cat modelo 3412C - Tier 1. Com aplicação em grupo gerador.	Caterpillar	Caterpillar	0R-7219		24/22
8414.80.21	Turboalimentador de ar, acionado pelos gases de escapamento, para motor Cat. Modelo BTLA8702. Construído em ferro fundido dúctil. Com comprimento de 445,77mm e altura de 293,37mm. Composto por turbina com diâmetro da saída de ar de 115,9mm e compressor com diâmetro da entrada de ar de 206,62mm. Com peso de 27,66kg. Utilizado em motor Cat modelo 3508B - Tier 1. Com aplicação em máquinas rodoviárias.	Caterpillar	Caterpillar	0R-7243		24/22
8414.80.21	Turboalimentador de ar, acionado pelos gases de escapamento, para motor Cat do ciclo diesel. Modelo S3BSL159-125. Construído em aço fundido. Com comprimento de 344,17mm e altura de 430,53mm. Composto por turbina com diâmetro da saída de ar de 101,6mm e compressor com diâmetro da entrada de ar de 127,0mm. Com peso de 17,99kg. Utilizado em motor modelo 3306. Com aplicação em carregadeira subterrânea para mineração.	Caterpillar	Caterpillar	0R-7259		04/21
8414.80.21	TURBOALIMENTADOR DE AR PARA MOTORES DO CICLO DIESEL, COM ACIONAMENTO PELOS GASES DO ESCAPAMENTO. MODELO S3BS115. COMPOSTO POR TURBINA COM DIAMETRO DE SAIDA DE 98,5MM E COMPRESSOR COM DIAMETRO DE ENTRADA DE 127MM. COM PESO DE 17,45KG. UTILIZADO EM MOTORES MODELO 3306. COM APLICACAO EM MAQUINAS RODOVIARIAS	CATERPILLAR INC	CAT	0R7290		39/21
8414.80.21	Turboalimentador de ar para motores do ciclo diesel, com acionamento pelos gases do escapamento. Modelo GT604102. Composto por turbina com diâmetro de saída de 133,35mm e compressor com diâmetro de entrada de 152,4mm. Com peso de 25,10kg. Utilizado em motores modelo 3512B. Com aplicação em máquinas rodoviárias.	Caterpillar	Caterpillar	0R-7430		30/19
8414.80.21	Turboalimentador de ar, acionado pelos gases de escapamento, para motor Cat do ciclo diesel. Modelo S300G071. Construído em aço fundido dúctil. Com comprimento de 344,17mm e altura de 430,53mm. Composto por turbina com diâmetro da saída de ar de 101,6mm e compressor com diâmetro da entrada de ar de 101,6mm. Válvula de alívio com pressão de 148,34kpa. Com peso de 13,81kg. Utilizado em motor modelo 3126B. Com aplicação em motor industrial.	Caterpillar	Caterpillar	0R-7573		04/21
8414.80.21	Turboalimentador de ar, acionado pelos gases de escapamento, para motor Cat do ciclo diesel. Modelo GTA429402BS. Construído em aço fundido dúctil. Com comprimento de 377,19mm e altura de 326,39mm. Com diâmetro da saída de ar da turbina 127mm e diâmetro da entrada de ar do compressor 127mm. Válvula de alívio com pressão de 165,5kpa. Com peso de 23,38kg. Para motor modelo C4. Com aplicação em retroescavadeira.	Caterpillar	Caterpillar	0R-7575		38/19
8414.80.21	Turboalimentador de ar, acionado pelos gases de escapamento, para motor Cat do ciclo diesel. Modelo S200S047. Construído em aço fundido dúctil. Com comprimento de 344,17mm e altura de 430,53mm. Composto por turbina com diâmetro da saída de ar de 101,6mm e compressor com diâmetro da entrada de ar de 101,6mm. Com válvula de alívio com pressão de 148,04kPa. Com peso de 17,44kg. Utilizado em motor modelo 3126. Com aplicação em motor industrial.	Caterpillar	Caterpillar	0R-7588		38/19
8414.80.21	Turboalimentador de ar, acionado pelos gases de escapamento, para motor Cat. Modelo GTA429402B. Construído em ferro fundido dúctil. Com comprimento de 346,71mm e altura de 326,39mm. Composto por turbina com diâmetro da saída de ar de 127,0mm e compressor com diâmetro da entrada de ar de 127,0mm. Com peso de 21,364kg. Utilizado em motor Cat modelo C10 - Tier 2. Com aplicação em motores industriais.	Caterpillar	Caterpillar	0R-7691		24/22
8414.80.21	Turboalimentador de ar, acionado pelos gases de escapamento, para motor Cat. Modelo GTA500801BS. Construído em ferro fundido dúctil. Com comprimento de 368,3mm e altura de 368,3mm. Composto por turbina com diâmetro da saída de ar de 115,9mm e compressor com diâmetro da entrada de ar de 152,4mm. Com peso de 34,24kg. Utilizado em motor Cat modelo C16 - Tier 2. Com aplicação em máquinas rodoviárias.	Caterpillar	Caterpillar	0R-7857		24/22
8414.80.21	Turboalimentador de ar, acionado pelos gases de escapamento, para motor Cat. Modelo GTA5002. Construído em ferro fundido dúctil. Com comprimento de 445,77mm e altura de 293,37mm. Composto por turbina com diâmetro da saída de ar de 130,97mm e compressor com diâmetro da entrada de ar de 155,45mm. Com peso de 30,61kg. Utilizado em motor Cat modelo 3412E - Tier 2. Com aplicação em máquinas rodoviárias.	Caterpillar	Caterpillar	0R-7921		24/22
8414.80.21	Turboalimentador de ar, acionado pelos gases de escapamento, para motor Cat do ciclo diesel. Modelo GTA4702BS. Construído em aço fundido dúctil. Com comprimento de 445,77mm e altura de 474,98mm. Com diâmetro da saída de ar da turbina 127,0mm e diâmetro da entrada de ar do compressor 152,4mm. Válvula de alívio com pressão de 125,5kpa. Com peso de 31,88kg. Para motor modelo C9. Com aplicação em buldôzer de lagartas.	Caterpillar	Caterpillar	0R-7923		38/19
8414.80.21	Turboalimentador de ar, acionado pelos gases de escapamento, para motor Cat. Modelo S200AG051. Construído em ferro fundido dúctil. Com comprimento de 344,17mm e altura de 293,37mm. Composto por turbina com diâmetro da saída de ar de 101,6mm e compressor com diâmetro da entrada de ar de 101,6mm. Com peso de 16,71kg. Utilizado em motor Cat modelo C7 - Tier 3. Com aplicação em máquinas rodoviárias.	Caterpillar	Caterpillar	0R-7979		24/22
8414.80.21	Turboalimentador de ar, acionado pelos gases de escapamento, para motor Cat. Modelo S200A049. Construído em ferro fundido dúctil. Com comprimento de 267,97mm e altura de 267,97mm. Composto por turbina com diâmetro da saída de ar de 88,9mm e compressor com diâmetro da entrada de ar de 101,6mm. Com peso de 12,65kg. Utilizado em motor Cat modelo 3126B. Com aplicação em buldôzer de lagartas.	Caterpillar	Caterpillar	0R-7983		24/22
8414.80.21	Turboalimentador de ar, acionado pelos gases de escapamento, para motor Cat do ciclo diesel. Construído em aço fundido dúctil. Com comprimento de 237,49mm e altura de 217,17mm. Com peso de 6,19kg. Utilizado em motor modelo 3054, composto por 04 cilindros, com diâmetro do pistão de 100mm e curso de 127mm, com sistema de injeção direta de combustível. Com aplicação em compactaor.	Caterpillar	Caterpillar	0R-9512		38/19
8414.80.21	Turboalimentador de ar, acionado pelos gases de escapamento, para motor Cat. Modelo GTA500201BL. Construído em ferro fundido dúctil. Com comprimento de 445,77mm e altura de 293,37mm. Composto por turbina com diâmetro da saída de ar de 115,9mm e compressor com diâmetro da entrada de ar de 152,4mm. Com peso de 28,57kg. Utilizado em motor Cat modelo C18 - Tier3. Com aplicação em buldôzer de lagartas.	Caterpillar	Caterpillar	0R-9770		24/22
8414.80.21	Turboalimentador de ar, acionado pelos gases de escapamento, para motor Cat. Modelo S3BSL166. Construído em ferro fundido dúctil. Com comprimento de 344,17mm e altura de 293,37mm. Composto por turbina com diâmetro da saída de ar de 101,6mm e compressor com diâmetro da entrada de ar de 69,8mm. Com peso de 14,45kg. Utilizado em motor Cat modelo 3306 - Tier1. Com aplicação em motores industriais.	Caterpillar	Caterpillar	0R-9795		24/22
8414.80.21	Turboalimentador de ar, acionado pelos gases de escapamento, para motor Cat do ciclo diesel. Modelo GTA500201BS. Construído em aço fundido dúctil. Com comprimento de 368,3mm e altura de 463,55mm. Composto por turbina com diâmetro da saída de ar de 115,9mm e compressor com diâmetro da entrada de ar de 152,4mm. Válvula de alívio com pressão de 125kpa. Com peso de 29,16kg. Utilizado em motor modelo C15. Com aplicação em motor industrial.	Caterpillar	Caterpillar	0R-9804		04/21
8414.80.21	Turboalimentador de ar, acionado pelos gases de escapamento, para motor Cat. Modelo GTA500201BL. Construído em ferro fundido dúctil. Com comprimento de 346,71mm e altura de 326,39mm. Composto por turbina com diâmetro da saída de ar de 115,9mm e compressor com diâmetro da entrada de ar de 152,4mm. Com peso de 28,07kg. Utilizado em motor Cat modelo 3406 - Tier2. Com aplicação em buldôzer de lagartas.	Caterpillar	Caterpillar	0R-9898		24/22
8414.80.21	Turboalimentador de ar, acionado pelos gases de escapamento, para motor Cat. Modelo GTA500201B. Construído em ferro fundido dúctil. Com comprimento de 313,69mm e altura de 300,99mm. Composto por turbina com diâmetro da saída de ar de 115,9mm e compressor com diâmetro da entrada de ar de 152,4mm. Com peso de 24,72kg. Utilizado em motor Cat modelo C4.4 - Tier4. Com aplicação em máquinas rodoviárias.	Caterpillar	Caterpillar	0R-9899		24/22
8414.80.21	TURBOALIMENTADOR DE AR, ACIONADO PELOS GASES DE ESCAPAMENTO, PARA MOTOR CAT DO CICLO DIESEL. MODELO S3BSL. CONSTRUIDO EM FERRO FUNDIDO. COM COMPRIMENTO DE 344,17MM E ALTURA DE 430,53MM. COMPOSTO POR TURBINA COM DIAMETRO DA SAIDA DE AR DE 117,4MM E COMPRESSOR COM DIAMETRO DA ENTRADA DE AR DE 127MM. COM PESO DE 18,03KG. UTILIZADO EM MOTOR MODELO 3176C. COM APLICACAO EM MOTONIVELADORA.	CATERPILLAR INC	CAT	0R9956		26/21
8414.80.21	TURBOALIMENTADOR DE AR PARA MOTORES DO CICLO DIESEL, COM ACIONAMENTO PELOS GASES DO ESCAPAMENTO. MODELO S3BSL164. COMPOSTO POR TURBINA COM DIAMETRO DE SAIDA DE 127MM E COMPRESSOR COM DIAMETRO DE ENTRADA DE 127MM. COM PESO DE 18,52KG. UTILIZADO EM MOTORES MODELO 3176C. COM APLICACAO EM MAQUINAS RODOVIARIAS	CATERPILLAR INC	CAT	0R9959		39/21
8414.80.21	Turboalimentador de ar, acionado pelos gases de escapamento, para motor Cat do ciclo diesel. Modelo GTA551801B. Construído em aço fundido dúctil. Com comprimento de 368,3mm e altura de 463,55mm. Composto por turbina com diâmetro da saída de ar de 115,9mm e compressor com diâmetro da entrada de ar de 152,4mm. Com peso de 32,47kg. Utilizado em motor modelo 3408E. Com aplicação em caminhão fora de estrada.	Caterpillar	Caterpillar	0R-9968		04/21
8414.80.21	TURBOALIMENTADOR DE AR PARA MOTORES DO CICLO DIESEL, COM ACIONAMENTO PELOS GASES DO ESCAPAMENTO. MODELO S200AG047. COMPOSTO POR TURBINA COM DIAMETRO DE SAIDA DE 101,6MM E COMPRESSOR COM DIAMETRO DE ENTRADA DE 101,6MM. COM VALVULA DE ALIVIO DE 148,34KPA. COM PESO DE 18,68KG. UTILIZADO EM MOTORES MODELO 3126B. COM APLICACAO EM MAQUINAS RODOVIARIAS.	CATERPILLAR INC	CAT	10R0010		39/21
8414.80.21	Turboalimentador de ar, acionado pelos gases de escapamento, para motor Cat. Modelo S300AG072. Construído em ferro fundido dúctil. Com comprimento de 344,17mm e altura de 293,37mm. Composto por turbina com diâmetro da saída de ar de 101,6mm e compressor com diâmetro da entrada de ar de 101,6mm. Com peso de 16,24kg. Utilizado em motor Cat modelo C7 - Tier3. Com aplicação em máquinas rodoviárias.	Caterpillar	Caterpillar	10R-0011		24/22
8414.80.21	Turboalimentador de ar, acionado pelos gases de escapamento, para motor Cat. Modelo S310S086. Construído em ferro fundido dúctil. Com comprimento de 344,17mm e altura de 293,37mm. Composto por turbina com diâmetro da saída de ar de 127,0mm e compressor com diâmetro da entrada de ar de 127,0mm. Com peso de 17,14kg. Utilizado em motor Cat modelo 3412E - Tier2. Com aplicação em motores industriais.	Caterpillar	Caterpillar	10R-0183		24/22
8414.80.21	TURBOALIMENTADOR DE AR PARA MOTORES DO CICLO DIESEL, COM ACIONAMENTO PELOS GASES DO ESCAPAMENTO. MODELO S200G062. COMPOSTO POR TURBINA COM DIAMETRO DE SAIDA DE 90,5MM E COMPRESSOR COM DIAMETRO DE ENTRADA DE 101,6MM. COM VALVULA DE ALIVIO DE 160,5KPA. COM PESO DE 15,87KG. UTILIZADO EM MOTORES MODELO 3126. COM APLICACAO EM MAQUINAS RODOVIARIAS	CATERPILLAR INC	CAT	10R0364		39/21
8414.80.21	TURBOALIMENTADOR DE AR PARA MOTORES DO CICLO DIESEL, COM ACIONAMENTO PELOS GASES DO ESCAPAMENTO. MODELO S310. COMPOSTO POR TURBINA COM DIAMETRO DE SAIDA DE 127MM E COMPRESSOR COM DIAMETRO DE ENTRADA DE 101,1MM. COM PESO DE 15,82KG. UTILIZADO EM MOTORES MODELO C9. COM APLICACAO EM MAQUINAS RODOVIARIAS	CATERPILLAR INC	CAT	10R0368		39/21
8414.80.21	TURBOALIMENTADOR DE AR PARA MOTORES DO CICLO DIESEL, COM ACIONAMENTO PELOS GASES DO ESCAPAMENTO. MODELO S200AG. COMPOSTO POR TURBINA COM DIAMETRO DE SAIDA DE 101,6MM E COMPRESSOR COM DIAMETRO DE ENTRADA DE 101,6MM. COM VALVULA DE ALIVIO DE 103,5KPA. COM PESO DE 16,80KG. UTILIZADO EM MOTORES MODELO C9. COM APLICACAO EM MAQUINAS RODOVIARIAS	CATERPILLAR INC	CAT	10R0371		39/21
8414.80.21	TURBOALIMENTADOR DE AR PARA MOTORES DO CICLO DIESEL, COM ACIONAMENTO PELOS GASES DO ESCAPAMENTO. MODELO S200A. COMPOSTO POR TURBINA COM DIAMETRO DE SAIDA DE 101,6MM E COMPRESSOR COM DIAMETRO DE ENTRADA DE 101,6MM. COM VALVULA DE ALIVIO DE 103,5KPA. COM PESO DE 12,48KG. UTILIZADO EM MOTORES MODELO C9. COM APLICACAO EM MAQUINAS RODOVIARIAS	CATERPILLAR INC	CAT	10R0373		39/21
8414.80.21	Turboalimentador de ar, acionado pelos gases de escapamento, para motor Cat do ciclo diesel. Modelo S310G080. Construído em aço fundido dúctil. Com comprimento de 344,17mm e altura de 430,53mm. Composto por turbina com diâmetro da saída de ar de 127,0mm e compressor com diâmetro da entrada de ar de 127,0mm. Com válvula de alívio com pressão de 162,5kPa. Com peso de 20,38kg. Utilizado em motor modelo C9. Com aplicação em motor industrial.	Caterpillar	Caterpillar	10R-0374		38/19
8414.80.21	Turboalimentador de ar, modelo BTLA8505. Com diâmetro da saída de ar da turbina 115,9mm e diâmetro da entrada de ar do compressor 152,4mm. Com peso de 36,73kg. Para motor modelo 3516B. Com aplicação em máquinas rodoviárias.	Caterpillar	Caterpillar	10R-0430		37/19
8414.80.21	TURBOALIMENTADOR DE AR PARA MOTORES DO CICLO DIESEL, COM ACIONAMENTO PELOS GASES DO ESCAPAMENTO. MODELO BTVA85. COMPOSTO POR TURBINA COM DIAMETRO DE SAIDA DE 115,9MM E COMPRESSOR COM DIAMETRO DE ENTRADA DE 152,4MM. COM PESO DE 36,28KG. UTILIZADO EM MOTORES MODELO 3508B. COM APLICACAO EM MAQUINAS RODOVIARIAS	CATERPILLAR INC	CAT	10R0435		39/21
8414.80.21	Turboalimentador de ar, acionado pelos gases de escapamento, para motor Cat do ciclo diesel. Modelo S4DS538. Construído em ferro fundido dúctil. Com comprimento de 394,97mm e altura de 430,53mm. Composto por turbina com diâmetro da saída de ar de 115,9mm e compressor com diâmetro da entrada de ar de 152,4mm. Com peso de 24,08kg. Utilizado em motor modelo 3412E. Com aplicação em caminhão fora de estrada.	Caterpillar	Caterpillar	10R-0470		16/21
8414.80.21	Turboalimentador de ar, acionado pelos gases de escapamento, para motor Cat. Modelo GTA500201BS - 1.41 VTF. Construído em ferro fundido dúctil. Com comprimento de 368,3mm e altura de 368,3mm. Composto por turbina com diâmetro da saída de ar de 115,9mm e compressor com diâmetro da entrada de ar de 152,4mm. Com peso de 31,29kg. Utilizado em motor Cat modelo 3456 - Tier2. Com aplicação em máquinas industriais.	Caterpillar	Caterpillar	10R-0513		24/22
8414.80.21	Turboalimentador de ar, acionado pelos gases de escapamento, para motor Cat. Modelo S310S089. Construído em ferro fundido dúctil. Com comprimento de 344,17mm e altura de 293,37mm. Composto por turbina com diâmetro da saída de ar de 115,9mm e compressor com diâmetro da entrada de ar de 127,0mm. Com peso de 18,55kg. Utilizado em motor Cat modelo 3512C - Tier4. Com aplicação em grupo gerador.	Caterpillar	Caterpillar	10R-0569		24/22
8414.80.21	Turboalimentador de ar, acionado pelos gases de escapamento, para motor Cat do ciclo diesel. Modelo S330W090. Construído em aço fundido dúctil. Com comprimento de 344,17mm e altura de 430,53mm. Com compressor de diâmetro da entrada de ar 101,6mm e diâmetro de saída de ar 76,2mm . Com peso de 26,08kg. Utilizado em motor modelo C7. Com aplicação em motor marítimo.	Caterpillar	Caterpillar	10R-0608		38/19
8414.80.21	TURBOALIMENTADOR DE AR PARA MOTORES DO CICLO DIESEL, COM ACIONAMENTO PELOS GASES DO ESCAPAMENTO. MODELO GTA429402. COMPOSTO POR TURBINA COM DIAMETRO DE SAIDA DE 127MM E COMPRESSOR COM DIAMETRO DE ENTRADA DE 127MM. COM VALVULA DE ALIVIO DE 137,2KPA. COM PESO DE 25,62KG. UTILIZADO EM MOTORES MODELO 3196. COM APLICACAO EM MAQUINAS RODOVIARIAS	CATERPILLAR INC	CAT	10R0759		39/21
8414.80.21	Turboalimentador de ar, acionado pelos gases de escapamento, para motor Cat. Modelo S310G080. Construído em ferro fundido dúctil. Com comprimento de 344,17mm e altura de 293,37mm. Composto por turbina com diâmetro da saída de ar de 127,0mm e compressor com diâmetro da entrada de ar de 127,0mm. Com peso de 19,86kg. Utilizado em motor Cat modelo C9 - Tier3. Com aplicação em máquinas rodoviárias.	Caterpillar	Caterpillar	10R-0823		24/22
8414.80.21	Turboalimentador de ar, acionado pelos gases de escapamento, para motor Cat do ciclo diesel. Modelo S4DC538. Construído em aço fundido dúctil. Com comprimento de 394,97mm e altura de 430,53mm. Composto por turbina com diâmetro da saída de ar de 155,87mm e compressor com diâmetro da entrada de ar de 152,4mm. Com peso de 26,71kg. Utilizado em motor modelo 3412. Com aplicação em carregadeira de rodas.	Caterpillar	Caterpillar	10R-0906		38/19
8414.80.21	TURBOALIMENTADOR DE AR PARA MOTORES DO CICLO DIESEL, COM ACIONAMENTO PELOS GASES DO ESCAPAMENTO. MODELO S3BSL119. COMPOSTO POR TURBINA COM DIAMETRO DE SAIDA DE 90,50MM E COMPRESSOR COM DIAMETRO DE ENTRADA DE 69,8MM. COM PESO DE 13,87KG. UTILIZADO EM MOTORES MODELO 3306. COM APLICACAO EM MAQUINAS RODOVIARIAS	CATERPILLAR INC	CAT	10R0921		39/21
8414.80.21	TURBOALIMENTADOR DE AR PARA MOTORES DO CICLO DIESEL, COM ACIONAMENTO PELOS GASES DO ESCAPAMENTO. MODELO S3BSL128. COMPOSTO POR TURBINA COM DIAMETRO DE SAIDA DE 98,5MM E COMPRESSOR COM DIAMETRO DE ENTRADA DE 127MM. COM PESO DE 17,60KG. UTILIZADO EM MOTORES MODELO 3306. COM APLICACAO EM MAQUINAS RODOVIARIAS	CATERPILLAR INC	CAT	10R1012		39/21
8414.80.21	Turboalimentador de ar, modelo GT604105BL. Para motor a diesel, acionados pelos gases de escapamento. Com diâmetro da saída de ar da turbina 142,5mm e diâmetro da entrada de ar do compressor 152,4mm. Com peso de 45,00kg. Para motor modelo 3512B. Com aplicação em máquinas rodoviárias.	Caterpillar	Caterpillar	10R-1347		37/19
8414.80.21	TURBOALIMENTADOR DE AR PARA MOTORES DO CICLO DIESEL, COM ACIONAMENTO PELOS GASES DO ESCAPAMENTO. MODELO S200ACG048. COMPOSTO POR TURBINA COM DIAMETRO DE SAIDA DE 101,6MM E COMPRESSOR COM DIAMETRO DE ENTRADA DE 101,6MM. COM VALVULA DE ALIVIO DE 121KPA. COM PESO DE 17,16KG. UTILIZADO EM MOTORES MODELO C9. COM APLICACAO EM MAQUINAS RODOVIARIAS	CATERPILLAR INC	CAT	10R1527		39/21
8414.80.21	Turboalimentador de ar, acionado pelos gases de escapamento, para motor Cat. Modelo BTLA7510. Construído em ferro fundido dúctil. Com comprimento de 445,77mm e altura de 293,37mm. Composto por turbina com diâmetro da saída de ar de 115,9mm e compressor com diâmetro da entrada de ar de 155,4mm. Com peso de 34,47kg. Utilizado em motor Cat modelo 3508B - Tier1. Com aplicação em buldôzer de lagartas.	Caterpillar	Caterpillar	10R-1700		24/22
8414.80.21	TURBOALIMENTADOR DE AR PARA MOTORES DO CICLO DIESEL, COM ACIONAMENTO PELOS GASES DO ESCAPAMENTO. MODELO BTLA8503. COMPOSTO POR TURBINA COM DIAMETRO DE SAIDA DE 115,9MM E COMPRESSOR COM DIAMETRO DE ENTRADA DE 152,4MM. COM PESO DE 41,35KG. UTILIZADO EM MOTORES MODELO 3508B. COM APLICACAO EM MAQUINAS RODOVIARIAS.	CATERPILLAR INC	CAT	10R1885		39/21
8414.80.21	Turboalimentador de ar, acionado pelos gases de escapamento, para motor Cat do ciclo diesel. Modelo S310G101. Construído em aço fundido dúctil. Com comprimento de 346,71mm e altura de 377,19mm. Composto por turbina com diâmetro da saída de ar de 127,0mm e compressor com diâmetro da entrada de ar de 127,0mm. Com válvula de alívio com pressão de 152kPa. Com peso de 18,31kg. Utilizado em motor modelo 3408. Com aplicação em caminhão fora de estrada.	Caterpillar	Caterpillar	10R-1894		38/19
8414.80.21	TURBOALIMENTADOR DE AR PARA MOTORES DO CICLO DIESEL, COM ACIONAMENTO PELOS GASES DO ESCAPAMENTO. MODELO GTA4702BL. COMPOSTO POR TURBINA COM DIAMETRO DE SAIDA DE 115,9MM E COMPRESSOR COM DIAMETRO DE ENTRADA DE 152,4MM. COM VALVULA DE ALIVIO DE 20,6PSI. COM PESO DE 40,31KG. UTILIZADO EM MOTORES MODELO 3406E. COM APLICACAO EM MAQUINAS RODOVIARIAS	CATERPILLAR INC	CAT	10R1927		39/21
8414.80.21	TURBOALIMENTADOR DE AR PARA MOTORES DO CICLO DIESEL, COM ACIONAMENTO PELOS GASES DO ESCAPAMENTO. MODELO S410W021. COMPOSTO POR TURBINA COM DIAMETRO DE SAIDA DE 130,18MM E COMPRESSOR COM DIAMETRO DE ENTRADA DE 152,4MM. COM PESO DE 38,54KG. UTILIZADO EM MOTORES MODELO C18. COM APLICACAO EM MAQUINAS RODOVIARIAS	CATERPILLAR INC	CAT	10R1965		39/21
8414.80.21	TURBOALIMENTADOR DE AR PARA MOTORES DO CICLO DIESEL, COM ACIONAMENTO PELOS GASES DO ESCAPAMENTO. MODELO GTA4702BL. COMPOSTO POR TURBINA COM DIAMETRO DE SAIDA DE 115,9MM E COMPRESSOR COM DIAMETRO DE ENTRADA DE 152,4MM. COM VALVULA DE ALIVIO DE 20,6PSI. COM PESO DE 37,16KG. UTILIZADO EM MOTORES MODELO C15. COM APLICACAO EM MAQUINAS RODOVIARIAS	CATERPILLAR INC	CAT	10R1975		39/21
8414.80.21	Turboalimentador de ar, acionado pelos gases de escapamento, para motor Cat. Modelo S510W010. Construído em ferro fundido dúctil. Com comprimento de 394,97mm e altura de 369,57mm. Composto por turbina com diâmetro da saída de ar de 130,18mm e compressor com diâmetro da entrada de ar de 152,4mm. Com peso de 39,32kg. Utilizado em motor Cat modelo C18 - Tier2. Com aplicação em motores marítimos.	Caterpillar	Caterpillar	10R-1986		24/22
8414.80.21	Turboalimentador de ar, acionado pelos gases de escapamento, para motor Cat. Modelo S300W072. Construído em ferro fundido dúctil. Com comprimento de 344,17mm e altura de 293,37mm. Composto por turbina com diâmetro da saída de ar de 78,7mm e compressor com diâmetro da entrada de ar de 101,6mm. Com peso de 20,41kg. Utilizado em motor Cat modelo C7 - Tier2. Com aplicação em motores marítimos.	Caterpillar	Caterpillar	10R-1996		24/22
8414.80.21	Turboalimentador de ar, acionado pelos gases de escapamento, para motor Cat. Modelo GTA4702B. Construído em ferro fundido dúctil. Com comprimento de 313,69mm e altura de 300,99mm. Composto por turbina com diâmetro da saída de ar de 128,0mm e compressor com diâmetro da entrada de ar de 100,0mm. Com peso de 25,85kg. Utilizado em motor Cat modelo C13. Com aplicação em motores industriais.	Caterpillar	Caterpillar	10R-2027		24/22
8414.80.21	Turboalimentador de ar, modelo GTA5002BS. Para motor a diesel, acionados pelos gases de escapamento. Com diâmetro da saída de ar da turbina 115,9mm e diâmetro da entrada de ar do compressor 152,4mm. Com peso de 38,32kg. Para motor modelo C27. Com aplicação em máquinas rodoviárias.	Caterpillar	Caterpillar	10R-2038		37/19
8414.80.21	TURBOALIMENTADOR DE AR PARA MOTORES DO CICLO DIESEL, COM ACIONAMENTO PELOS GASES DO ESCAPAMENTO. MODELO GTA4702BL. COMPOSTO POR TURBINA COM DIAMETRO DE SAIDA DE 115,9MM E COMPRESSOR COM DIAMETRO DE ENTRADA DE 152,4MM. COM VALVULA DE ALIVIO DE 20,6PSI. COM PESO DE 37,86KG. UTILIZADO EM MOTORES MODELO C15. COM APLICACAO EM MAQUINAS RODOVIARIAS.	CATERPILLAR INC	CAT	10R2039		39/21
8414.80.21	Turboalimentador de ar para motores do ciclo diesel, com acionamento pelos gases do escapamento. Modelo GTB5002BL. Composto por turbina com diâmetro de saída de 115,9mm e compressor com diâmetro de entrada de 152,4mm. Com peso de 35,82kg. Utilizado em motores modelo C27. Com aplicação em máquinas rodoviárias.	Caterpillar	Caterpillar	10R-2075		37/19
8414.80.21	TURBOALIMENTADOR DE AR PARA MOTORES DO CICLO DIESEL, COM ACIONAMENTO PELOS GASES DO ESCAPAMENTO. MODELO GTA4702BL. COMPOSTO POR TURBINA COM DIAMETRO DE SAIDA DE 115,9MM E COMPRESSOR COM DIAMETRO DE ENTRADA DE 152,4MM. COM VALVULA DE ALIVIO DE 20,6PSI. COM PESO DE 37,11KG. UTILIZADO EM MOTORES MODELO C15. COM APLICACAO EM MAQUINAS RODOVIARIAS	CATERPILLAR INC	CAT	10R2297		39/21
8414.80.21	TURBOALIMENTADOR DE AR PARA MOTORES DO CICLO DIESEL, COM ACIONAMENTO PELOS GASES DO ESCAPAMENTO. MODELO GTA5008BS. COMPOSTO POR TURBINA COM DIAMETRO DE SAIDA DE 115,9MM E COMPRESSOR COM DIAMETRO DE ENTRADA DE 152,4MM. COM VALVULA DE ALIVIO DE 26,4PSI. COM PESO DE 35,59KG. UTILIZADO EM MOTORES MODELO C15. COM APLICACAO EM MAQUINAS RODOVIARIAS	CATERPILLAR INC	CAT	10R2301		39/21
8414.80.21	Turboalimentador de ar, acionado pelos gases de escapamento, para motor Cat do ciclo diesel. Modelo S410W021. Construído em aço fundido dúctil. Com comprimento de 394,97mm e altura de 430,53mm. Composto por turbina com diâmetro da saída de ar de 130,18mm e compressor com diâmetro da entrada de ar de 152,4mm. Com peso de 41,27kg. Utilizado em motor modelo C12. Com aplicação em motor marítimo.	Caterpillar	Caterpillar	10R-2315		30/19
8414.80.21	TURBOALIMENTADOR DE AR PARA MOTORES DO CICLO DIESEL, COM ACIONAMENTO PELOS GASES DO ESCAPAMENTO. MODELO S310C080. COMPOSTO POR TURBINA COM DIAMETRO DE SAIDA DE 127MM E COMPRESSOR COM DIAMETRO DE ENTRADA DE 101,1MM. COM PESO DE 19,99KG. UTILIZADO EM MOTORES MODELO C9. COM APLICACAO EM MAQUINAS RODOVIARIAS.	CATERPILLAR INC	CAT	10R2355		39/21
8414.80.21	Turboalimentador de ar, acionado pelos gases de escapamento, para motor Cat. Modelo GTA4502BS. Construído em ferro fundido dúctil. Com comprimento de 369,57mm e altura de 369,57mm. Composto por turbina com diâmetro da saída de ar de 127,0mm e compressor com diâmetro da entrada de ar de 127,0mm. Com peso de 27,08kg. Utilizado em motor Cat modelo C13 - Tier3. Com aplicação em motores industriais.	Caterpillar	Caterpillar	10R-2607		24/22
8414.80.21	TURBOALIMENTADOR DE AR, MODELO GTA5008BS. PARA MOTOR A DIESEL, ACIONADOS PELOS GASES DE ESCAPAMENTO. COM DIAMETRO DA SAIDA DE AR DA TURBINA 127MM E DIAMETRO DA ENTRADA DE AR DO COMPRESSOR 152,4MM. COM PESO DE 22,0KG. PARA MOTOR MODELO C15. COM APLICACAO EM MOTOR INDUSTRIAL.	CATERPILLAR INC	CAT	10R2622		39/21
8414.80.21	Turboalimentador de ar, acionado pelos gases de escapamento, para motor Cat. Modelo GTA4702BS. Construído em ferro fundido dúctil. Com comprimento de 369,57mm e altura de 369,57mm. Composto por turbina com diâmetro da saída de ar de 115,9mm e compressor com diâmetro da entrada de ar de 152,4mm. Com peso de 35,17kg. Utilizado em motor Cat modelo C13 - Tier3. Com aplicação em motores industriais.	Caterpillar	Caterpillar	10R-2624		24/22
8414.80.21	TURBOALIMENTADOR DE AR PARA MOTORES DO CICLO DIESEL, COM ACIONAMENTO PELOS GASES DO ESCAPAMENTO. MODELO GTA5518BS. COMPOSTO POR TURBINA COM DIAMETRO DE SAIDA DE 115,9MM E COMPRESSOR COM DIAMETRO DE ENTRADA DE 152,4MM. COM VALVULA DE ALIVIO DE 26PSI. COM PESO DE 49,43KG. UTILIZADO EM MOTORES MODELO C18. COM APLICACAO EM MAQUINAS RODOVIARIAS.	CATERPILLAR INC	CAT	10R2741		39/21
8414.80.21	TURBOALIMENTADOR DE AR PARA MOTORES DO CICLO DIESEL, COM ACIONAMENTO PELOS GASES DO ESCAPAMENTO. MODELO S300AG. COMPOSTO POR TURBINA COM DIAMETRO DE SAIDA DE 127MM E COMPRESSOR COM DIAMETRO DE ENTRADA DE 101MM. COM VALVULA DE ALIVIO DE 155KPA. COM PESO DE 17,41KG. UTILIZADO EM MOTORES MODELO C7. COM APLICACAO EM MAQUINAS RODOVIARIAS.	CATERPILLAR INC	CAT	10R2769		39/21
8414.80.21	TURBOALIMENTADOR DE AR PARA MOTORES DO CICLO DIESEL, COM ACIONAMENTO PELOS GASES DO ESCAPAMENTO. MODELO S310G. COMPOSTO POR TURBINA COM DIAMETRO DE SAIDA DE 127MM E COMPRESSOR COM DIAMETRO DE ENTRADA DE 101MM. COM VALVULA DE ALIVIO DE 190KPA. COM PESO DE 18,72KG. UTILIZADO EM MOTORES MODELO C9. COM APLICACAO EM MAQUINAS RODOVIARIAS	CATERPILLAR INC	CAT	10R2770		39/21
8414.80.21	Turboalimentador de ar, acionado pelos gases de escapamento, para motor Cat. Modelo GTA4502BS. Construído em ferro fundido dúctil. Com comprimento de 382,27mm e altura de 363,22mm. Composto por turbina com diâmetro da saída de ar de 115,9mm e compressor com diâmetro da entrada de ar de 152,4mm. Com peso de 27,89kg. Utilizado em motor Cat modelo C13 - Tier3. Com aplicação em motores industriais.	Caterpillar	Caterpillar	10R-2799		24/22
8414.80.21	Turboalimentador de ar para motores do ciclo diesel, com acionamento pelos gases do escapamento. Modelo BTV7510. Composto por turbina com diâmetro de saída de 115,9mm e compressor com diâmetro de entrada de 152,4mm. Com peso de 26,21kg. Utilizado em motores modelo 3512B. Com aplicação em máquinas rodoviárias.	Caterpillar	Caterpillar	10R-2840		37/19
8414.80.21	Turboalimentador de ar, acionado pelos gases de escapamento, para motor Cat. Modelo UTW9214. Construído em ferro fundido dúctil. Com comprimento de 520,7mm e altura de 469,9mm. Composto por turbina com diâmetro da saída de ar de 139,7mm e compressor com diâmetro da entrada de ar de 152,4mm. Com peso de 48,53kg. Utilizado em motor Cat modelo G3516. Com aplicação em motores industriais.	Caterpillar	Caterpillar	10R-2843		24/22
8414.80.21	TURBOALIMENTADOR DE AR PARA MOTORES DO CICLO DIESEL, COM ACIONAMENTO PELOS GASES DO ESCAPAMENTO. MODELO GTB4708. COMPOSTO POR TURBINA COM DIAMETRO DE SAIDA DE 130,97MM E COMPRESSOR COM DIAMETRO DE ENTRADA DE 155,45MM. COM PESO DE 33,10KG. UTILIZADO EM MOTORES MODELO 3508B. COM APLICACAO EM MAQUINAS RODOVIARIAS.	CATERPILLAR INC	CAT	10R2844		39/21
8414.80.21	TURBOALIMENTADOR DE AR PARA MOTORES DO CICLO DIESEL, COM ACIONAMENTO PELOS GASES DO ESCAPAMENTO. MODELO S310CG. COMPOSTO POR TURBINA COM DIAMETRO DE SAIDA DE 127MM E COMPRESSOR COM DIAMETRO DE ENTRADA DE 101MM. COM VALVULA DE ALIVIO DE 193KPA. COM PESO DE 22,35KG. UTILIZADO EM MOTORES MODELO C9. COM APLICACAO EM MAQUINAS RODOVIARIAS.	CATERPILLAR INC	CAT	10R2858		39/21
8414.80.21	Turboalimentador de ar, acionado pelos gases de escapamento, para motor Cat do ciclo diesel. Modelo S310CG116. Construído em aço fundido dúctil, com silício e molibdênio (hi-sil moly). Com comprimento de 346,71mm e altura de 377,19mm. Com válvula de alívio com pressão de 247kPa. Composto por turbina com diâmetro da saída de ar de 127,0mm e compressor com diâmetro da entrada de ar de 101,6mm. Com peso de 22,22kg. Utilizado em motor modelo C9. Com aplicação em motor industrial.	Caterpillar	Caterpillar	10R-2863		30/19
8414.80.21	TURBOALIMENTADOR DE AR, MODELO GTA4702BL. PARA MOTOR A DIESEL, ACIONADOS PELOS GASES DE ESCAPAMENTO. COM DIAMETRO DA SAIDA DE AR DA TURBINA 115,9MM E DIAMETRO DA ENTRADA DE AR DO COMPRESSOR 152,4MM. VALVULA DE ALIVIO COM PRESSAO DE 20,6PSI. COM PESO DE 38,54KG. PARA MOTOR MODELO C15. COM APLICACAO EM MAQUINAS RODOVIARIAS.	CATERPILLAR INC	CAT	10R2907		39/21
8414.80.21	Turboalimentador de ar, acionado pelos gases de escapamento, para motor Cat. Modelo GTB5518BL. Construído em ferro fundido dúctil. Com comprimento de 495,3mm e altura de 419,1mm. Composto por turbina com diâmetro da saída de ar de 115,9mm e compressor com diâmetro da entrada de ar de 152,4mm. Com peso de 46,26kg. Utilizado em motor Cat modelo C18 - Tier3. Com aplicação em escavadeiras hidráulicas.	Caterpillar	Caterpillar	10R-2970		24/22
8414.80.21	Turboalimentador de ar, acionado pelos gases de escapamento, para motor Cat. Modelo TUTW8136. Construído em ferro fundido dúctil. Com comprimento de 444,5mm e altura de 406,4mm. Composto por turbina com diâmetro da saída de ar de 98,86mm e compressor com diâmetro da entrada de ar de 152,4mm. Com peso de 39,01kg. Utilizado em motor Cat modelo C32 - Tier2. Com aplicação em motores marítimos.	Caterpillar	Caterpillar	10R-3092		24/22
8414.80.21	Turboalimentador de ar, modelo GTB5518BL. Para motor a diesel, acionados pelos gases de escapamento. Com diâmetro da saída de ar da turbina 115,9mm e diâmetro da entrada de ar do compressor 152,4mm. Válvula de alívio com pressão de 26psi. Com peso de 25,84kg. Para motor modelo 3606. Com aplicação em máquinas rodoviárias.	Caterpillar	Caterpillar	10R-3202		34/19
8414.80.21	TURBOALIMENTADOR DE AR, ACIONADO PELOS GASES DE ESCAPAMENTO, PARA MOTOR CAT DO CICLO DIESEL. MODELO GTB5518BL. CONSTRUIDO EM FERRO FUNDIDO DUCTIL. COM COMPRIMENTO DE 546,1MM E ALTURA DE 317,5MM. COMPOSTO POR TURBINA COM DIAMETRO DA SAIDA DE AR DE 115,9MM E COMPRESSOR COM DIAMETRO DA ENTRADA DE AR DE 152,4MM. COM VALVULA DE ALIVIO COM PRESSAO DE 20PSI. COM PESO DE 22,0KG. UTILIZADO EM MOTOR MODELO C18. COM APLICACAO EM CARREGADEIRA DE RODAS.	CATERPILLAR INC	CAT	10R3205		26/21
8414.80.21	Turboalimentador de ar, acionado pelos gases de escapamento, para motor Cat. Modelo S410WG. Construído em ferro fundido dúctil. Com comprimento de 622,3mm e altura de 495,3mm. Composto por turbina com diâmetro da saída de ar de 182,88mm e compressor com diâmetro da entrada de ar de 101,6mm. Com peso de 36,06kg. Utilizado em motor Cat modelo C9 - Tier2. Com aplicação em motores marítimos.	Caterpillar	Caterpillar	10R-3430		24/22
8414.80.21	TURBOALIMENTADOR DE AR, ACIONADO PELOS GASES DE ESCAPAMENTO, PARA MOTOR CAT DO CICLO DIESEL. MODELO S310. CONSTRUIDO EM FERRO FUNDIDO. COM COMPRIMENTO DE 344,17MM E ALTURA DE 430,53MM. COMPOSTO POR TURBINA COM DIAMETRO DA SAIDA DE AR DE 115,9MM E COMPRESSOR COM DIAMETRO DA ENTRADA DE AR DE 127MM. COM PESO DE 15,69KG. UTILIZADO EM MOTOR MODELO C32. COM APLICACAO EM PLATAFORMA DE PETROLEO.	CATERPILLAR INC	CAT	10R3527		26/21
8414.80.21	Turboalimentador de ar, acionado pelos gases de escapamento, para motor Cat. Modelo GTA4702BL. Construído em ferro fundido dúctil. Com comprimento de 377,19mm e altura de 346,71mm. Composto por turbina com diâmetro da saída de ar de 115,9mm e compressor com diâmetro da entrada de ar de 152,4mm. Com peso de 31,07kg. Utilizado em motor Cat modelo C13 - Tier3. Com aplicação em máquinas rodoviárias.	Caterpillar	Caterpillar	10R-3594		24/22
8414.80.21	TURBOALIMENTADOR DE AR PARA MOTORES DO CICLO DIESEL, COM ACIONAMENTO PELOS GASES DO ESCAPAMENTO. MODELO GTA4594BS. COMPOSTO POR TURBINA COM DIAMETRO DE SAIDA DE 127MM E COMPRESSOR COM DIAMETRO DE ENTRADA DE 127MM. COM VALVULA DE ALIVIO DE 18,2PSI. COM PESO DE 26,43KG. UTILIZADO EM MOTORES MODELO C11. COM APLICACAO EM MAQUINAS RODOVIARIAS.	CATERPILLAR INC	CAT	10R3596		39/21
8414.80.21	TURBOALIMENTADOR DE AR PARA MOTORES DO CICLO DIESEL, COM ACIONAMENTO PELOS GASES DO ESCAPAMENTO. MODELO GTA4594BS. COMPOSTO POR TURBINA COM DIAMETRO DE SAIDA DE 127MM E COMPRESSOR COM DIAMETRO DE ENTRADA DE 127MM. COM VALVULA DE ALIVIO DE 18,2PSI. COM PESO DE 32,15KG. UTILIZADO EM MOTORES MODELO C13. COM APLICACAO EM MAQUINAS RODOVIARIAS.	CATERPILLAR INC	CAT	10R3597		39/21
8414.80.21	Turboalimentador de ar, acionado pelos gases de escapamento, para motor Cat do ciclo diesel. Modelo GTA4502BS. Construído em aço fundido dúctil. Com comprimento de 346,71mm e altura de 377,19mm. Com válvula de alívio com pressão de 22psi. Composto por turbina com diâmetro da saída de ar de 115,9mm e compressor com diâmetro da entrada de ar de 152,4mm. Com peso de 27,80kg. Utilizado em motor modelo C11. Com aplicação em motor industrial.	Caterpillar	Caterpillar	10R-3603		30/19
8414.80.21	TURBOALIMENTADOR DE AR PARA MOTORES DO CICLO DIESEL, COM ACIONAMENTO PELOS GASES DO ESCAPAMENTO. MODELO B2DG. COMPOSTO POR TURBINA COM DIAMETRO DE SAIDA DE 127MM E COMPRESSOR COM DIAMETRO DE ENTRADA DE 101MM. COM VALVULA DE ALIVIO DE 96,4KPA. COM PESO DE 15,57KG. UTILIZADO EM MOTORES MODELO C9. COM APLICACAO EM MAQUINAS RODOVIARIAS	CATERPILLAR INC	CAT	10R3749		39/21
8414.80.21	Turboalimentador de ar, modelo GTA5008BL. Para motor a diesel, acionados pelos gases de escapamento. Com diâmetro da saída de ar da turbina 115,9mm e diâmetro da entrada de ar do compressor 152,4mm. Com peso de 39,91kg. Para motor modelo C27. Com aplicação em máquinas rodoviárias.	Caterpillar	Caterpillar	10R-3755		34/19
8414.80.21	Turboalimentador de ar, modelo GTA5008BL. Para motor a diesel, acionados pelos gases de escapamento. Com diâmetro da saída de ar da turbina 115,9mm e diâmetro da entrada de ar do compressor 152,4mm. Com peso de 33,55kg. Para motor modelo C27. Com aplicação em máquinas rodoviárias.	Caterpillar	Caterpillar	10R-3861		34/19
8414.80.21	TURBOALIMENTADOR DE AR, MODELO T04B91. PARA MOTOR A DIESEL, ACIONADOS PELOS GASES DE ESCAPAMENTO. COM DIAMETRO DA SAIDA DE AR DA TURBINA 90,5MM E DIAMETRO DA ENTRADA DE AR DO COMPRESSOR 69,9MM. COM PESO DE 8,02KG. PARA MOTOR MODELO 3304. COM APLICACAO EM MAQUINAS RODOVIARIAS.	CATERPILLAR INC	CAT	10R4114		39/21
8414.80.21	TURBOALIMENTADOR DE AR PARA MOTORES DO CICLO DIESEL, COM ACIONAMENTO PELOS GASES DO ESCAPAMENTO. MODELO S410W83. COMPOSTO POR TURBINA COM DIAMETRO DE SAIDA DE 130,18MM E COMPRESSOR COM DIAMETRO DE ENTRADA DE 152,4MM. COM PESO DE 35,37KG. UTILIZADO EM MOTORES MODELO C18 - MARITIMO RODOVIARIO.	CATERPILLAR INC	CAT	10R4115		39/21
8414.80.21	Turboalimentador de ar, acionado pelos gases de escapamento, para motor Cat do ciclo diesel. Modelo S410W. Construído em aço fundido dúctil. Com comprimento de 394,97mm e altura de 430,53mm. Com turbina com diâmetro da saída de ar de 155,4mm. Com peso de 35,38kg. Utilizado em motor modelo C9. Com aplicação em motor marítimo.	Caterpillar	Caterpillar	10R-4116		38/19
8414.80.21	Turboalimentador de ar, acionado pelos gases de escapamento, para motor Cat do ciclo diesel. Modelo GT604104BL. Construído em aço fundido dúctil. Com comprimento de 533,4mm e altura de 508,0mm. Composto por turbina com diâmetro da saída de ar de 142,5mm e compressor com diâmetro da entrada de ar de 152,4mm. Com peso de 34,0kg. Utilizado em motor modelo 3512. Com aplicação em motor marítimo.	Caterpillar	Caterpillar	10R-4119		34/19
8414.80.21	Turboalimentador de ar acionado pelos gases de escapamento, para motor a diesel. Modelo S310CG116. Construído em aço fundido. Com comprimento de 394,97mm e altura de 430,53mm. Composto por turbina com diâmetro da saída de ar de 127,0mm e compressor com diâmetro da entrada de ar de 101,6mm. Com válvula de alívio com pressão de 157kpa. Com peso de 19,95kg. Utilizado em motor modelo C9. Com aplicação em compactador.	Caterpillar	Caterpillar	10R-4422		04/21
8414.80.21	TURBOALIMENTADOR DE AR PARA MOTORES DO CICLO DIESEL, COM ACIONAMENTO PELOS GASES DO ESCAPAMENTO. MODELO GTA5518BL. COMPOSTO POR TURBINA COM DIAMETRO DE SAIDA DE 115,9MM E COMPRESSOR COM DIAMETRO DE ENTRADA DE 152,4MM. COM VALVULA DE ALIVIO DE 20PSI. COM PESO DE 34,23KG. UTILIZADO EM MOTORES MODELO C18. COM APLICACAO EM MAQUINAS RODOVIARIAS.	CATERPILLAR INC	CAT	10R4622		39/21
8414.80.21	TURBOALIMENTADOR DE AR PARA MOTORES DO CICLO DIESEL, COM ACIONAMENTO PELOS GASES DO ESCAPAMENTO. MODELO GTB5518BS. COMPOSTO POR TURBINA COM DIAMETRO DE SAIDA DE 115,9MM E COMPRESSOR COM DIAMETRO DE ENTRADA DE 152,4MM. COM VALVULA DE ALIVIO DE 26PSI. COM PESO DE 45,35KG. UTILIZADO EM MOTORES MODELO C18. COM APLICACAO EM MAQUINAS RODOVIARIAS.	CATERPILLAR INC	CAT	10R4629		39/21
8414.80.21	Turboalimentador de ar para motores do ciclo diesel, com acionamento pelos gases do escapamento. Modelo GTB5518. Composto por turbina com diâmetro de saída de 115,9mm e compressor com diâmetro de entrada de 152,4mm. Com peso de 45,34kg. Utilizado em motores modelo C27. Com aplicação em máquinas rodoviárias.	Caterpillar	Caterpillar	10R-4634		34/19
8414.80.21	Turboalimentador de ar, acionado pelos gases de escapamento, para motor Cat do ciclo diesel. Modelo GRA5518BL. Construído em aço fundido dúctil. Com comprimento de 482,6mm e altura de 431,8mm. Composto por turbina com diâmetro da saída de ar de 115,9mm e compressor com diâmetro da entrada de ar de 152,4mm. Com peso de 43,54kg. Utilizado em motor modelo 3516C. Com aplicação em motor industrial.	Caterpillar	Caterpillar	10R-5425		34/19
8414.80.21	Turboalimentador de ar, acionado pelos gases de escapamento, para motor Cat. Modelo GTA5008BL. Construído em ferro fundido dúctil. Com comprimento de 368,3mm e altura de 368,3mm. Composto por turbina com diâmetro da saída de ar de 115,9mm e compressor com diâmetro da entrada de ar de 152,4mm. Com peso de 38,78kg. Utilizado em motor Cat modelo C32 - Tier2. Com aplicação em grupo gerador.	Caterpillar	Caterpillar	10R-5426		24/22
8414.80.21	Turboalimentador de ar, acionado pelos gases de escapamento, para motor Cat. Modelo GTA5008BL. Construído em ferro fundido dúctil. Com comprimento de 368,3mm e altura de 368,3mm. Composto por turbina com diâmetro da saída de ar de 115,9mm e compressor com diâmetro da entrada de ar de 152,4mm. Com peso de 37,92kg. Utilizado em motor Cat modelo C32 - Tier2. Com aplicação em motores industriais.	Caterpillar	Caterpillar	10R-5427		24/22
8414.80.21	TURBOALIMENTADOR DE AR, ACIONADO PELOS GASES DE ESCAPAMENTO, PARA MOTOR CAT DO CICLO DIESEL. MODELO S410W021. CONSTRUIDO EM FERRO FUNDIDO DUCTIL. COM COMPRIMENTO DE 394,97MM E ALTURA DE 430,53MM. COMPOSTO POR TURBINA COM DIAMETRO DA SAIDA DE AR DE 130,18MM E COMPRESSOR COM DIAMETRO DA ENTRADA DE AR DE 152,4MM. COM PESO DE 24,0KG. UTILIZADO EM MOTOR MODELO C18. COM APLICACAO EM MOTOR MARITIMO.	CATERPILLAR INC	CAT	10R6460		26/21
8414.80.21	TURBOALIMENTADOR DE AR PARA MOTORES A DIESEL, ACIONADO PELOS GASES DE ESCAPAMENTO. MODELO B2DG, COM DIAMETRO INTERNO DE ENTRADA DO COMPRESSOR DE 101,6MM E DIAMETRO INTERNO DE SAIDA DE 76,2MM. UTILIZADO EM MOTORES MODELOS 3126B E C7. COM UM PESO DE 17,00KG. COM APLICACAO EM MAQUINAS RODOVIARIAS.	CATERPILLAR INC	CAT	10R6465		39/21
8414.80.21	Turboalimentador de ar, acionado pelos gases de escapamento, para motor Cat. Modelo GTA4594BS. Construído em ferro fundido dúctil. Com comprimento de 377,19mm e altura de 346,71mm. Composto por turbina com diâmetro da saída de ar de 115,9mm e compressor com diâmetro da entrada de ar de 152,4mm. Com peso de 32,61kg. Utilizado em motor Cat modelo C11 - Tier3. Com aplicação em motores industriais.	Caterpillar	Caterpillar	10R-7289		24/22
8414.80.21	Turboalimentador de ar, acionado pelos gases de escapamento, para motor Cat. Modelo GTA4502BS. Construído em ferro fundido dúctil. Com comprimento de 346,71mm e altura de 326,39mm. Composto por turbina com diâmetro da saída de ar de 115,9mm e compressor com diâmetro da entrada de ar de 152,4mm. Com peso de 28,25kg. Utilizado em motor Cat modelo C13 - Tier3. Com aplicação em motores industriais.	Caterpillar	Caterpillar	10R-7290		24/22
8414.80.21	Turboalimentador de ar, acionado pelos gases de escapamento, para motor Cat do ciclo diesel. Modelo GTA5008BS. Construído em aço fundido dúctil, com silício e molibdênio (hi-sil moly). Com comprimento de 474,98mm e altura de 293,37mm. Composto por turbina com diâmetro da saída de ar de 115,9mm e compressor com diâmetro da entrada de ar de 152,4mm. Com peso de 35,87kg. Utilizado em motor modelo C7. Com aplicação em grupo gerador.	Caterpillar	Caterpillar	10R-7292		30/19
8414.80.21	Turboalimentador de ar, acionado pelos gases de escapamento, para motor Cat. Modelo GTB4708BS. Construído em ferro fundido dúctil. Com comprimento de 576,58mm e altura de 535,94mm. Composto por turbina com diâmetro da saída de ar de 115,9mm e compressor com diâmetro da entrada de ar de 152,4mm. Com peso de 28,25kg. Utilizado em motor Cat modelo C13 - Tier3. Com aplicação em motores industriais.	Caterpillar	Caterpillar	10R-7294		24/22
8414.80.21	Turboalimentador de ar, acionado pelos gases de escapamento, para motor Cat. Modelo GTB4708BS. Construído em ferro fundido dúctil. Com comprimento de 433,07mm e altura de 433,07mm. Composto por turbina com diâmetro da saída de ar de 115,9mm e compressor com diâmetro da entrada de ar de 152,4mm. Com peso de 39,91kg. Utilizado em motor Cat modelo C32 - Tier2. Com aplicação em máquinas rodoviárias.	Caterpillar	Caterpillar	10R-7295		24/22
8414.80.21	TURBOALIMENTADOR DE AR PARA MOTORES DO CICLO DIESEL, COM ACIONAMENTO PELOS GASES DO ESCAPAMENTO. MODELO GTA4502BS. COMPOSTO POR TURBINA COM DIAMETRO DE SAIDA DE 115,9MM E COMPRESSOR COM DIAMETRO DE ENTRADA DE 152,4MM. COM VALVULA DE ALIVIO DE 24PSI. COM PESO DE 26,52KG. UTILIZADO EM MOTORES MODELO C11. COM APLICACAO EM MAQUINAS RODOVIARIAS.	CATERPILLAR INC	CAT	10R7297		39/21
8414.80.21	TURBOALIMENTADOR DE AR PARA MOTORES DO CICLO DIESEL, COM ACIONAMENTO PELOS GASES DO ESCAPAMENTO. MODELO GTA4502BS. COMPOSTO POR TURBINA COM DIAMETRO DE SAIDA DE 115,9MM E COMPRESSOR COM DIAMETRO DE ENTRADA DE 152,4MM. COM VALVULA DE ALIVIO DE 24PSI. COM PESO DE 27,52KG. UTILIZADO EM MOTORES MODELO C13. COM APLICACAO EM MAQUINAS RODOVIARIAS	CATERPILLAR INC	CAT	10R7298		39/21
8414.80.21	Turboalimentador de ar, acionado pelos gases de escapamento, para motor Cat. Modelo GTA5518BS. Construído em ferro fundido dúctil. Com comprimento de 346,71mm e altura de 326,39mm. Composto por turbina com diâmetro da saída de ar de 115,9mm e compressor com diâmetro da entrada de ar de 152,4mm. Com peso de 31,84kg. Utilizado em motor Cat modelo C18 - Tier3. Com aplicação em máquinas rodoviárias.	Caterpillar	Caterpillar	10R-8239		24/22
8414.80.21	Turboalimentador de ar, acionado pelos gases de escapamento, para motor Cat do ciclo diesel. Modelo GT604105B. Construído em aço fundido dúctil, com silício e molibdênio (hi-sil moly). Com comprimento de 520,7mm e altura de 457,2mm. Composto por turbina com diâmetro da saída de ar de 133,35mm e compressor com diâmetro da entrada de ar de 152,4mm. Com peso de 34,50kg. Utilizado em motor modelo 3512B. Com aplicação em grupo gerador.	Caterpillar	Caterpillar	10R-8240		34/19
8414.80.21	Turboalimentador de ar, modelo TV8106. Para motor a diesel, acionados pelos gases de escapamento. Com diâmetro da saída de ar da turbina 115,9mm e diâmetro da entrada de ar do compressor 152,4mm. Com peso de 22,67kg. Para motor modelo 3512. Com aplicação em máquinas rodoviárias.	Caterpillar	Caterpillar	10R-8242		34/19
8414.80.21	Turboalimentador de ar, modelo BTLA8501. Para motor a diesel, acionados pelos gases de escapamento. Com diâmetro da saída de ar da turbina 130,17mm e diâmetro da entrada de ar do compressor 152,4mm. Com peso de 34,84kg. Para motor modelo 3512B. Com aplicação em máquinas rodoviárias.	Caterpillar	Caterpillar	10R-8243		34/19
8414.80.21	Turboalimentador de ar, modelo GT606101BL. Para motor a diesel, acionados pelos gases de escapamento. Com diâmetro da saída de ar da turbina 133,35mm e diâmetro da entrada de ar do compressor 165,1mm. Com peso de 40,00kg. Para motor modelo 3524B. Com aplicação em máquinas rodoviárias.	Caterpillar	Caterpillar	10R-8244		34/19
8414.80.21	Turboalimentador de ar, acionado pelos gases de escapamento, para motor Cat. Modelo TV8116. Construído em ferro fundido dúctil. Com comprimento de 346,71mm e altura de 326,39mm. Composto por turbina com diâmetro da saída de ar de 115,9mm e compressor com diâmetro da entrada de ar de 152,4mm. Com peso de 27,86kg. Utilizado em motor Cat modelo 3412C - Tier1. Com aplicação em grupo gerador.	Caterpillar	Caterpillar	10R-8248		24/22
8414.80.21	Turboalimentador de ar para motores do ciclo diesel, com acionamento pelos gases do escapamento. Modelo TW9101. Com diâmetro da saída de ar da turbina 139,64mm e diâmetro da entrada de ar do compressor 152,4mm. Com peso de 48,07kg. Para motor modelo 3512. Com aplicação em máquinas rodoviárias.	Caterpillar	Caterpillar	10R-8250		34/19
8414.80.21	Turboalimentador de ar, modelo TW9102. Para motor a diesel, acionados pelos gases de escapamento. Com diâmetro da saída de ar da turbina 139,7mm e diâmetro da entrada de ar do compressor 152,4mm. Com peso de 47,16kg. Para motor modelo 3512. Com aplicação em máquinas rodoviárias.	Caterpillar	Caterpillar	10R-8255		34/19
8414.80.21	Turboalimentador de ar, acionado pelos gases de escapamento, para motor Cat. Modelo TW7204. Construído em ferro fundido dúctil. Com comprimento de 520,7mm e altura de 444,5mm. Composto por turbina com diâmetro da saída de ar de 87,17mm e compressor com diâmetro da entrada de ar de 152,4mm. Com peso de 37,64kg. Utilizado em motor Cat modelo 3508. Com aplicação em motores marítimos.	Caterpillar	Caterpillar	10R-8256		24/22
8414.80.21	Turboalimentador de ar, acionado pelos gases de escapamento, para motor Cat do ciclo diesel. Modelo GT604105BLN. Construído em aço fundido dúctil. Com comprimento de 576,58mm e altura de 535,94mm. Composto por turbina com diâmetro da saída de ar de 142,5mm e compressor com diâmetro da entrada de ar de 152,4mm. Com peso de 33,92kg. Utilizado em motor modelo 3512B. Com aplicação em motor marítimo.	Caterpillar	Caterpillar	10R-8261		30/19
8414.80.21	Turboalimentador de ar para motores do ciclo diesel, com acionamento pelos gases do escapamento. Modelo GTA5008BS. Composto por turbina de diâmetro de saída de 115,9mm e compressor com diâmetro de entrada de 152,4mm. Com peso de 28,00kg. Para motor modelo C27 Acert. Com aplicação em grupo gerador.	Caterpillar	Caterpillar	10R-8797		34/19
8414.80.21	Turboalimentador de ar, acionado pelos gases de escapamento, para motor Cat do ciclo diesel. Modelo GTA5008BS. Construído em aço fundido dúctil, com silício e molibdênio (hi-sil moly). Com comprimento de 382,27mm e altura de 402,59mm. Composto por turbina com diâmetro da saída de ar de 115,9mm e compressor com diâmetro da entrada de ar de 152,4mm. Com peso de 38,55kg. Utilizado em motor modelo C32. Com aplicação em motor industrial.	Caterpillar	Caterpillar	10R-8798		34/19
8414.80.21	Turboalimentador de ar para motores do ciclo diesel, com acionamento pelos gases do escapamento. Modelo GTB4708. Composto por turbina com diâmetro de saída de 130,97mm e compressor com diâmetro de entrada de 155,45mm. Com peso de 34,01kg. Utilizado em motores modelo 3512. Com aplicação em máquinas rodoviárias.	Caterpillar	Caterpillar	10R-8799		34/19
8414.80.21	Turboalimentador de ar, modelo GT604105BL. Acionados pelos gases de escapamento do mesmo. Com diâmetro da saída de ar da turbina 142,5mm e diâmetro da entrada de ar do compressor 152,4mm. Com peso de 64,85kg. Para motor a diesel modelo 3512B. Com aplicação em máquinas rodoviárias.	Caterpillar	Caterpillar	10R-8935		34/19
8414.80.21	Turboalimentador de ar, acionado pelos gases de escapamento, para motor Cat do ciclo diesel. Modelo GT604105BL. Construído em aço fundido dúctil. Com comprimento de 433,07mm e altura de 383,54mm. Composto por turbina com diâmetro da saída de ar de 142,5mm e compressor com diâmetro da entrada de ar de 152,4mm. Com peso de 34,0kg. Utilizado em motor modelo 3516B. Com aplicação em motor marítimo.	Caterpillar	Caterpillar	10R-8936		34/19
8414.80.21	TURBOALIMENTADOR DE AR, MODELO GT604104BL. PARA MOTOR A DIESEL, ACIONADOS PELOS GASES DE ESCAPAMENTO. COM DIAMETRO DA SAIDA DE AR DA TURBINA 142,5MM E DIAMETRO DA ENTRADA DE AR DO COMPRESSOR 152,4MM. COM PESO DE 34,00KG. PARA MOTOR MODELO 3508. COM APLICACAO EM MAQUINAS RODOVIARIAS	CATERPILLAR INC	CAT	10R8943		39/21
8414.80.21	TURBOALIMENTADOR DE AR PARA MOTORES DO CICLO DIESEL, COM ACIONAMENTO PELOS GASES DO ESCAPAMENTO. MODELO GTA5518B. COMPOSTO POR TURBINA COM DIAMETRO DE SAIDA DE 144MM E COMPRESSOR COM DIAMETRO DE ENTRADA DE 123,67MM. COM PESO DE 36,28KG. UTILIZADO EM MOTORES MODELO C15. COM APLICACAO EM MAQUINAS RODOVIARIAS	CATERPILLAR INC	CAT	10R8946		39/21
8414.80.21	Turboalimentador de ar, modelo GTB4708BLN. Para motor a diesel, acionados pelos gases de escapamento. Com diâmetro da saída de ar da turbina 115,9mm e diâmetro da entrada de ar do compressor 152,4mm. Com peso de 34,91kg. Para motor modelo 3512C. Com aplicação em máquinas rodoviárias.	Caterpillar	Caterpillar	10R-8947		34/19
8414.80.21	Turboalimentador de ar, acionado pelos gases de escapamento, para motor Cat. Modelo GTB4708BL. Construído em ferro fundido dúctil. Com comprimento de 469,9mm e altura de 469,9mm. Composto por turbina com diâmetro da saída de ar de 115,9mm e compressor com diâmetro da entrada de ar de 152,4mm. Com peso de 45,89kg. Utilizado em motor Cat modelo C32 - Tier2. Com aplicação em motores industriais.	Caterpillar	Caterpillar	10R-8948		24/22
8414.80.21	TURBOALIMENTADOR DE AR PARA MOTORES DO CICLO DIESEL, COM ACIONAMENTO PELOS GASES DO ESCAPAMENTO. MODELO GTA4594BS. COMPOSTO POR TURBINA COM DIAMETRO DE SAIDA DE 115,9MM E COMPRESSOR COM DIAMETRO DE ENTRADA DE 152,4MM. COM VALVULA DE ALIVIO DE 23PSI. COM PESO DE 21,94KG. UTILIZADO EM MOTORES MODELO C11. COM APLICACAO EM MAQUINAS RODOVIARIAS	CATERPILLAR INC	CAT	10R8951		39/21
8414.80.21	Turboalimentador de ar, modelo BTLA5502. Para motor a diesel, acionados pelos gases de escapamento. Com diâmetro da saída de ar da turbina de 162,0mm e diâmetro da entrada de ar do compressor de 152,4mm. Com peso de 34,00kg. Utilizado em motor modelo 3508B. Com aplicação em máquinas rodoviárias.	Caterpillar	Caterpillar	10R-8954		36/19
8414.80.21	Turboalimentador de ar, acionado pelos gases de escapamento, para motor Cat do ciclo diesel. Modelo GTA4502BS. Construído em aço fundido dúctil, com silício e molibdênio (hi-sil moly). Com comprimento de 369,57mm e altura de 402,59mm. Com válvula de alívio com pressão de 26,1psi. Composto por turbina com diâmetro da saída de ar de 115,9mm e compressor com diâmetro da entrada de ar de 152,4mm. Com peso de 26,98kg. Utilizado em motor modelo C11. Com aplicação em motor industrial.	Caterpillar	Caterpillar	10R-8955		34/19
8414.80.21	Turboalimentador de ar, acionado pelos gases de escapamento, para motor Cat. Modelo GTA4708BS. Construído em ferro fundido dúctil. Com comprimento de 368,3mm e altura de 368,3mm. Composto por turbina com diâmetro da saída de ar de 115,9mm e compressor com diâmetro da entrada de ar de 152,4mm. Com peso de 44,45kg. Utilizado em motor Cat modelo C32 - Tier2. Com aplicação em máquinas rodoviárias.	Caterpillar	Caterpillar	10R-8956		24/22
8414.80.21	Turboalimentador de ar, acionado pelos gases de escapamento, para motor Cat do ciclo diesel. Modelo GTA4502BS. Construído em aço fundido dúctil, com silício e molibdênio (hi-sil moly). Com comprimento de 401,32mm e altura de 337,82mm. Com válvula de alívio com pressão de 26,1psi. Composto por turbina com diâmetro da saída de ar de 115,9mm e compressor com diâmetro da entrada de ar de 152,4mm. Com peso de 28,57kg. Utilizado em motor modelo C11. Com aplicação em motor industrial.	Caterpillar	Caterpillar	10R-8957		30/19
8414.80.21	TURBOALIMENTADOR DE AR PARA MOTORES DO CICLO DIESEL, COM ACIONAMENTO PELOS GASES DO ESCAPAMENTO. MODELO GTB5518BL. COMPOSTO POR TURBINA COM DIAMETRO DE SAIDA DE 115,9MM E COMPRESSOR COM DIAMETRO DE ENTRADA DE 152,4MM. COM VALVULA DE ALIVIO DE 31PSI. COM PESO DE 46,25KG. UTILIZADO EM MOTORES MODELO C18. COM APLICACAO EM MAQUINAS RODOVIARIAS	CATERPILLAR INC	CAT	10R8959		39/21
8414.80.21	Turboalimentador de ar, acionado pelos gases de escapamento, para motor Cat. Modelo UTW7501. Construído em aço fundido dúctil. Com comprimento de 520,7mm e altura de 457,2mm. Composto por turbina com diâmetro da saída de ar de 130,17mm e compressor com diâmetro da entrada de ar de 152,4mm. Com peso de 38,64kg. Utilizado em motor modelo G3408. Com aplicação em motor industrial.	Caterpillar	Caterpillar	10R-8960		30/19
8414.80.21	TURBOALIMENTADOR DE AR, ACIONADO PELOS GASES DE ESCAPAMENTO, PARA MOTOR CAT DO CICLO DIESEL. MODELO GTB5518. CONSTRUIDO EM FERRO FUNDIDO DUCTIL. COM COMPRIMENTO DE 368,3MM E ALTURA DE 463,55MM. COMPOSTO POR TURBINA COM DIAMETRO DA SAIDA DE AR DE 115,9MM E COMPRESSOR COM DIAMETRO DA ENTRADA DE AR DE 152,4MM. COM VALVULA DE ALIVIO COM PRESSAO DE 20PSI. COM PESO DE 45,0KG. UTILIZADO EM MOTOR MODELO C18. COM APLICACAO EM MOTONIVELADORA.	CATERPILLAR INC	CAT	10R8964		26/21
8414.80.21	Turboalimentador de ar, acionado pelos gases de escapamento, para motor Cat do ciclo diesel. Modelo GTB4708BS. Construído em aço fundido dúctil, com silício e molibdênio (hi-sil moly). Com comprimento de 369,57mm e altura de 462,28mm. Composto por turbina com diâmetro da saída de ar de 115,9mm e compressor com diâmetro da entrada de ar de 152,4mm. Com peso de 46,26kg. Utilizado em motor modelo C32. Com aplicação em carregadeira de rodas.	Caterpillar	Caterpillar	10R-8965		30/19
8414.80.21	Turboalimentador de ar, acionado pelos gases de escapamento, para motor Cat do ciclo diesel. Modelo GTB4708BLN. Construído em aço fundido dúctil. Com comprimento de 377,19mm e altura de 326,39mm. Composto por turbina com diâmetro da saída de ar de 115,9mm e compressor com diâmetro da entrada de ar de 152,4mm. Com peso de 34,10kg. Utilizado em motor modelo 3512C. Com aplicação em motor industrial.	Caterpillar	Caterpillar	10R-8966		34/19
8414.80.21	Turboalimentador de ar, acionado pelos gases de escapamento, para motor Cat. Modelo GTA4594BS. Construído em ferro fundido dúctil. Com comprimento de 346,71mm e altura de 326,39mm. Composto por turbina com diâmetro da saída de ar de 115,9mm e compressor com diâmetro da entrada de ar de 152,4mm. Com peso de 31,29kg. Utilizado em motor Cat modelo C11 - Tier3. Com aplicação em motores industriais.	Caterpillar	Caterpillar	10R-8967		24/22
8414.80.21	Turboalimentador de ar, acionado pelos gases de escapamento, para motor Cat. Modelo GTB4708BL. Construído em ferro fundido dúctil. Com comprimento de 368,3mm e altura de 368,3mm. Composto por turbina com diâmetro da saída de ar de 115,9mm e compressor com diâmetro da entrada de ar de 152,4mm. Com peso de 49,89kg. Utilizado em motor Cat modelo C32 - Tier2. Com aplicação em buldôzer de lagartas.	Caterpillar	Caterpillar	10R-8968		24/22
8414.80.21	Turboalimentador de ar, modelo BTLA8501. Para motor a diesel, acionados pelos gases de escapamento. Com diâmetro da saída de ar da turbina 130,17mm e diâmetro da entrada de ar do compressor 152,4mm. Com peso de 34,0kg. Utilizado em motores modelo 3508B - marítimo-rodoviário.	Caterpillar	Caterpillar	10R-8969		36/19
8414.80.21	Turboalimentador de ar, acionado pelos gases de escapamento, para motor Cat. Modelo GTA5518BL. Construído em aço fundido dúctil. Com comprimento de 382,27mm e altura de 402,59mm. Composto por turbina com diâmetro da saída de ar de 115,9mm e compressor com diâmetro da entrada de ar de 152,4mm. Com peso de 47,62kg. Utilizado em motor modelo G3508. Com aplicação em grupo gerador.	Caterpillar	Caterpillar	10R-8971		30/19
8414.80.21	Turboalimentador de ar, acionado pelos gases de escapamento, para motor Cat do ciclo diesel. Modelo GTB4708BS. Construído em aço fundido dúctil, com silício e molibdênio (hi-sil moly). Com comprimento de 469,9mm e altura de 457,2mm. Com válvula de alívio com pressão de 20,6psi. Composto por turbina com diâmetro da saída de ar de 115,9mm e compressor com diâmetro da entrada de ar de 152,4mm. Com peso de 48,08kg. Utilizado em motor modelo C32. Com aplicação em carregadeira de rodas.	Caterpillar	Caterpillar	10R-8972		34/19
8414.80.21	Turboalimentador de ar acionado pelos gases de escapamento, para motor a diesel. Modelo GTB5518BL. Construído em aço fundido dúctil, com silício e molibdênio (hi-sil moly). Com comprimento de 436,88mm e altura de 398,78mm. Composto por turbina com diâmetro da saída de ar de 115,9mm e compressor com diâmetro da entrada de ar de 152,4mm. Com válvula de alívio com pressão de 213,7kPa. Com peso de 22,00kg. Para motor modelo C32-ACERT. Com aplicação marítima.	Caterpillar	Caterpillar	10R-8973		29/19
8414.80.21	TURBOALIMENTADOR DE AR PARA MOTORES DO CICLO DIESEL, COM ACIONAMENTO PELOS GASES DO ESCAPAMENTO. MODELO B2DG. COMPOSTO POR TURBINA COM DIAMETRO DE SAIDA DE 101,6MM E COMPRESSOR COM DIAMETRO DE ENTRADA DE 101MM. COM VALVULA DE ALIVIO DE 148KPA. COM PESO DE 17,27KG. UTILIZADO EM MOTORES MODELO C7. COM APLICACAO EM MAQUINAS RODOVIARIAS	CATERPILLAR INC	CAT	10R9217		39/21
8414.80.21	Turboalimentador de ar, modelo TB2571. Para motor a diesel, acionados pelos gases de escapamento. Com peso de 4,87kg. Para motor modelo 3054. Com aplicação em máquinas rodoviárias.	Caterpillar	Caterpillar	10R-9566		36/19
8414.80.21	TURBOALIMENTADOR DE AR PARA MOTORES DO CICLO DIESEL, COM ACIONAMENTO PELOS GASES DO ESCAPAMENTO. MODELO GT3571S. COM PESO DE 10,19KG. UTILIZADO EM MOTOR MODELO 3056E, COM POTENCIA DE 108KW A UMA VELOCIDADE DE 2000RPM. TURBOALIMENTADO E POS-ARREFECIDO. COM SISTEMA DE INJECAO DIRETA DE COMBUSTIVEL. COMPOSTO POR 06 CILINDROS, COM DIAMETRO DO PISTAO DE 100MM E CURSO DE 127MM. COM APLICACAO EM ESCAVADEIRA	CATERPILLAR INC	CAT	10R9567		39/21
8414.80.21	Turboalimentador de ar, modelo GT2052. Com potência de 107hp a uma velocidade de 2400rpm. Com peso de 4,90kg. Para motor 3054. Composto por 4 cilindros, turboalimentado. Com injeção direta de combustível. Com aplicação em máquinas rodoviárias.	Caterpillar	Caterpillar	10R-9568		36/19
8414.80.21	Turboalimentador de ar, modelo GT2052. Com potência de 107hp a uma velocidade de 2400rpm. Com peso de 5,35kg. Para motor 3054. Composto por 4 cilindros, turboalimentado. Com injeção direta de combustível. Com aplicação em máquinas rodoviárias.	Caterpillar	Caterpillar	10R-9569		36/19
8414.80.21	Turboalimentador de ar acionado pelos gases de escapamento, para motor a diesel. Modelo GT2052. Construído em aço fundido. Com peso de 4,94kg. Com comprimento de 287,02mm e altura de 190,5mm. Utilizado em motor modelo 3054, com potência de 107hp a uma velocidade de 2400rpm. Com sistema de injeção direta de combustível. Composto por 04 cilindros, com diâmetro do pistão de 100mm e curso de 127mm. Com aplicação em retroescavadeira.	Caterpillar	Caterpillar	10R-9570		36/19
8414.80.21	Turboalimentador de ar acionado pelos gases de escapamento, para motor a diesel. Modelo GT2052. Construído em aço fundido. Com comprimento de 287,02mm e altura de 190,50mm. Com peso de 4,94kg. Utilizado em motor modelo 3054, com potência de 107hp a uma velocidade de 2400rpm. Com sistema de injeção direta de combustível. Composto por 04 cilindros, com diâmetro do pistão de 100mm e curso de 127mm. Com aplicação em compactador.	Caterpillar	Caterpillar	10R-9571		36/19
8414.80.21	Turboalimentador de ar, modelo GT2052. Com potência de 107hp a uma velocidade de 2400rpm. Com peso de 5,02kg. Para motor 3054. Composto por 4 cilindros, turboalimentado. Com injeção direta de combustível. Com aplicação em máquinas rodoviárias.	Caterpillar	Caterpillar	10R-9572		36/19
8414.80.21	Turboalimentador de ar, modelo GT25. Com peso de 5,84kg. Para motor 3054E. Composto por 4 cilindros, turboalimentado e pós-arrefecido. Com injeção direta de combustível. Com aplicação em máquinas rodoviárias.	Caterpillar	Caterpillar	10R-9573		36/19
8414.80.21	Turboalimentador de ar, modelo GT25. Com potência de 107hp a uma velocidade de 2400rpm. Com peso de 5,80kg. Para motor 3054. Composto por 4 cilindros, turboalimentado. Com injeção direta de combustível. Com aplicação em máquinas rodoviárias.	Caterpillar	Caterpillar	10R-9574		36/19
8414.80.21	TURBOALIMENTADOR DE AR PARA MOTORES DO CICLO DIESEL, COM ACIONAMENTO PELOS GASES DO ESCAPAMENTO. MODELO GT2052. COM PESO DE 10,12KG. UTILIZADO EM MOTOR MODELO 3056E. TURBOALIMENTADO. COM SISTEMA DE INJECAO DIRETA DE COMBUSTIVEL. COMPOSTO POR 06 CILINDROS, COM DIAMETRO DO PISTAO DE 100MM E CURSO DE 127MM. COM APLICACAO EM CARREGADEIRA DE RODAS	CATERPILLAR INC	CAT	10R9575		39/21
8414.80.21	Turboalimentador de ar, acionado pelos gases de escapamento, para motor Cat. Modelo GT2556S. Construído em ferro fundido dúctil. Com comprimento de 237,82mm e altura de 237,82mm. Composto por turbina com diâmetro da saída de ar de 66,33mm e compressor com diâmetro da entrada de ar de 49,8mm. Com peso de 5,78kg. Utilizado em motor Cat modelo C4.4 - Tier2. Com aplicação em máquinas rodoviárias.	Caterpillar	Caterpillar	10R-9577		24/22
8414.80.21	Turboalimentador de ar para motores do ciclo diesel, com acionamento pelos gases do escapamento. Modelo IHI. Com peso de 3,69kg. Utilizado em motor modelo C2.2 - Tier3. Turboalimentado. Com sistema de injeção direta de combustível. Composto por 04 cilindros, com diâmetro do pistão de 84mm e curso de 100mm. Com aplicação em mini carregadeira de rodas.	Caterpillar	Caterpillar	10R-9578		36/19
8414.80.21	Turboalimentador de ar, acionado pelos gases de escapamento, para motor Cat. Modelo B2G-3067NRAKB. Construído em ferro fundido dúctil. Com comprimento de 313,69mm e altura de 300,99mm. Composto por turbina com diâmetro da saída de ar de 90,55mm e compressor com diâmetro da entrada de ar de 79,0mm. Com peso de 17,19kg. Utilizado em motor Cat modelo C6.6 - Tier3. Com aplicação em escavadeiras hidráulicas.	Caterpillar	Caterpillar	10R-9580		24/22
8414.80.21	Turboalimentador de ar, modelo GT25S. Com peso de 5,96kg. Para motor C4.4. Composto por 4 cilindros, aspirado, turboalimentado e pós-arrefecido. Com injeção direta de combustível. Com aplicação em máquinas rodoviárias.	Caterpillar	Caterpillar	10R-9583		36/19
8414.80.21	Turboalimentador de ar, modelo GT25S. Com peso de 6,12kg. Para motor C4.4. Composto por 4 cilindros, aspirado, turboalimentado e pós-arrefecido. Com injeção direta de combustível. Com aplicação em máquinas rodoviárias.	Caterpillar	Caterpillar	10R-9584		36/19
8414.80.21	Turboalimentador de ar, modelo GT25S. Com peso de 6,11kg. Para motor C4.4. Composto por 4 cilindros, aspirado, turboalimentado e pós-arrefecido. Com injeção direta de combustível. Com aplicação em máquinas rodoviárias.	Caterpillar	Caterpillar	10R-9585		36/19
8414.80.21	TURBOALIMENTADOR DE AR PARA MOTORES DO CICLO DIESEL, COM ACIONAMENTO PELOS GASES DO ESCAPAMENTO. MODELO S4DW034. COMPOSTO POR TURBINA COM DIAMETRO DE SAIDA DE 130,18MM E COMPRESSOR COM DIAMETRO DE ENTRADA DE 152,4MM. COM PESO DE 36,32KG. UTILIZADO EM MOTORES MODELO 3406C - MARITIMO RODOVIARIO.	CATERPILLAR INC	CAT	10R9748		39/21
8414.80.21	Turboalimentador de ar, acionado pelos gases de escapamento, para motor Cat. Modelo F555. Construído em ferro fundido dúctil. Com comprimento de 344,17mm e altura de 293,37mm. Composto por turbina com diâmetro da saída de ar de 98,46mm e compressor com diâmetro da entrada de ar de 152,4mm. Com peso de 20,02kg. Utilizado em motor Cat modelo 3412. Com aplicação em grupo gerador.	Caterpillar	Caterpillar	10R-9750		24/22
8414.80.21	Turboalimentador de ar, acionado pelos gases de escapamento, para motor Cat do ciclo diesel. Modelo S4DS022. Construído em aço fundido dúctil. Com comprimento de 344,17mm e altura de 430,53mm. Composto por turbina com diâmetro da saída de ar de 98,46mm e compressor com diâmetro da entrada de ar de 127,0mm. Com peso de 25,20kg. Utilizado em motor modelo 3306. Com aplicação em escavadeira hidráulica.	Caterpillar	Caterpillar	10R-9751		34/19
8414.80.21	Turboalimentador de ar, acionado pelos gases de escapamento, para motor Cat do ciclo diesel. Modelo 4MF781. Construído em aço fundido dúctil. Com comprimento de 344,17mm e altura de 430,53mm. Composto por turbina com diâmetro da saída de ar de 115,8mm e compressor com diâmetro da entrada de ar de 152,4mm. Com peso de 31,75kg. Utilizado em motor modelo 3512. Com aplicação em grupo gerador.	Caterpillar	Caterpillar	10R-9752		38/19
8414.80.21	Turboalimentador de ar, acionado pelos gases de escapamento, para motor Cat do ciclo diesel. Modelo S300W030. Construído em aço fundido dúctil. Com comprimento de 344,17mm e altura de 430,53mm. Composto por turbina com diâmetro da saída de ar de 78,7mm e compressor com diâmetro da entrada de ar de 101,6mm. Com peso de 21,50kg. Utilizado em motor modelo 3126. Com aplicação em motor industrial.	Caterpillar	Caterpillar	10R-9754		30/19
8414.80.21	Turboalimentador de ar, acionado pelos gases de escapamento, para motor Cat do ciclo diesel. Modelo S310G101. Construído em aço fundido dúctil, com silício e molibdênio (hi-sil moly). Com comprimento de 394,97mm e altura de 430,53mm. Com válvula de alívio com pressão de 148kPa. Composto por turbina com diâmetro da saída de ar de 127,0mm e compressor com diâmetro da entrada de ar de 101,6mm. Com peso de 19,95kg. Utilizado em motor modelo C9. Com aplicação em motor industrial.	Caterpillar	Caterpillar	10R-9755		34/19
8414.80.21	TURBOALIMENTADOR DE AR PARA MOTORES DO CICLO DIESEL, COM ACIONAMENTO PELOS GASES DO ESCAPAMENTO. MODELO S200AG. COMPOSTO POR TURBINA COM DIAMETRO DE SAIDA DE 127MM E COMPRESSOR COM DIAMETRO DE ENTRADA DE 101MM. COM VALVULA DE ALIVIO DE 148KPA. COM PESO DE 17,68KG. UTILIZADO EM MOTORES MODELO C7. COM APLICACAO EM MAQUINAS RODOVIARIAS	CATERPILLAR INC	CAT	10R9756		39/21
8414.80.21	TURBOALIMENTADOR DE AR PARA MOTORES DO CICLO DIESEL, COM ACIONAMENTO PELOS GASES DO ESCAPAMENTO. MODELO S300W049. COMPOSTO POR TURBINA COM DIAMETRO DE SAIDA DE 78,7MM E COMPRESSOR COM DIAMETRO DE ENTRADA DE 101MM. COM VALVULA DE ALIVIO DE 148KPA. COM PESO DE 16,43KG. UTILIZADO EM MOTORES MODELO 3116. COM APLICACAO EM MAQUINAS RODOVIARIAS	CATERPILLAR INC	CAT	10R9769		39/21
8414.80.21	TURBOALIMENTADOR DE AR PARA MOTORES DO CICLO DIESEL, COM ACIONAMENTO PELOS GASES DO ESCAPAMENTO. MODELO B2G. COMPOSTO POR TURBINA COM DIAMETRO DE SAIDA DE 101,6MM E COMPRESSOR COM DIAMETRO DE ENTRADA DE 101,6MM. COM VALVULA DE ALIVIO DE 148KPA. COM PESO DE 17,23KG. UTILIZADO EM MOTORES MODELO C9. COM APLICACAO EM MAQUINAS RODOVIARIAS.	CATERPILLAR INC	CAT	10R9917		39/21
8414.80.21	Turboalimentador de ar, acionado pelos gases de escapamento, para motor Cat. Modelo B2G. Construído em ferro fundido dúctil. Com comprimento de 344,17mm e altura de 293,37mm. Composto por turbina com diâmetro da saída de ar de 101,5mm e compressor com diâmetro da entrada de ar de 101,6mm. Com peso de 17,69kg. Utilizado em motor Cat modelo C9 - Tier3. Com aplicação em máquinas rodoviárias.	Caterpillar	Caterpillar	10R-9918		24/22
8414.80.21	TURBOALIMENTADOR DE AR PARA MOTORES DO CICLO DIESEL, COM ACIONAMENTO PELOS GASES DO ESCAPAMENTO. MODELO S310G. COMPOSTO POR TURBINA COM DIAMETRO DE SAIDA DE 127MM E COMPRESSOR COM DIAMETRO DE ENTRADA DE 101,6MM. COM VALVULA DE ALIVIO DE 190KPA. COM PESO DE 18,72KG. UTILIZADO EM MOTORES MODELO C9. COM APLICACAO EM MAQUINAS RODOVIARIAS.	CATERPILLAR INC	CAT	20R0124		39/21
8414.80.21	Turboalimentador de ar, acionado pelos gases de escapamento, para motor Cat. Modelo S310G. Construído em ferro fundido dúctil. Com comprimento de 344,17mm e altura de 293,37mm. Composto por turbina com diâmetro da saída de ar de 127,0mm e compressor com diâmetro da entrada de ar de 101,6mm. Com peso de 22,45kg. Utilizado em motor Cat modelo C9 - Tier3. Com aplicação em máquinas rodoviárias.	Caterpillar	Caterpillar	20R-0125		24/22
8414.80.21	TURBOALIMENTADOR DE AR PARA MOTOR DO CICLO DIESEL, COM ACIONAMENTO PELOS GASES DO ESCAPAMENTO. MODELO S310S089, COM CONEXAO DE ENTRADA DO COMPRESSOR DE 127MM E CONEXAO DE SAIDA DA TURBINA 115MM. COM PESO DE 18,36KG. UTILIZADO EM MOTORES MODELO C18. COM APLICACAO EM MAQUINAS RODOVIARIAS	CATERPILLAR INC	CAT	20R0127		39/21
8414.80.21	Turboalimentador de ar, modelo GT606101BLN. Com diâmetro da saída de ar da turbina 156,4mm e diâmetro da entrada de ar do compressor 177,8mm. Com peso de 34,46kg. Para motor modelo 3524B. Com aplicação em máquinas rodoviárias.	Caterpillar	Caterpillar	20R-0438		36/19
8414.80.21	Turboalimentador de ar. Com peso de 5,72kg. Para motor 3054C. Composto por 4 cilindros, turboalimentado e pós-arrefecido, com unidade de injeção direta. Com injeção direta de combustível. Com aplicação em máquinas rodoviárias.	Caterpillar	Caterpillar	20R-0469		36/19
8414.80.21	TURBOALIMENTADOR DE AR, MODELO GTA4594BL. PARA MOTOR A DIESEL, ACIONADOS PELOS GASES DE ESCAPAMENTO. COM DIAMETRO DA SAIDA DE AR DA TURBINA DE 115,9MM E DIAMETRO DA ENTRADA DE AR DO COMPRESSOR DE 152,4MM. COM PESO DE 22,0KG. UTILIZADO EM MOTOR MODELO C11. COM APLICACAO EM MAQUINAS RODOVIARIAS.	CATERPILLAR INC	CAT	20R0914		39/21
8414.80.21	Turboalimentador de ar, modelo GTA5002BS. Para motor a diesel, acionados pelos gases de escapamento. Com diâmetro da saída de ar da turbina 127mm e diâmetro da entrada de ar do compressor 152,4mm. Com peso de 28,0kg. Para motor modelo C27. Com aplicação em escavadeira.	Caterpillar	Caterpillar	20R-0915		36/19
8414.80.21	Turboalimentador de ar, modelo GTB4708BS. Para motor a diesel, acionados pelos gases de escapamento. Com diâmetro da saída de ar da turbina de 127,0mm e diâmetro da entrada de ar do compressor de 152,4mm. Com peso de 22,00kg. Utilizado em motor modelo 3508B. Com aplicação em máquinas rodoviárias.	Caterpillar	Caterpillar	20R-0973		36/19
8414.80.21	Turboalimentador de ar, acionado pelos gases de escapamento, para motor Cat. Modelo GTB4708. Construído em ferro fundido dúctil. Com comprimento de 495,3mm e altura de 419,1mm. Composto por turbina com diâmetro da saída de ar de 115,9mm e compressor com diâmetro da entrada de ar de 152,4mm. Com peso de 44,90kg. Utilizado em motor Cat modelo C32 - Tier2. Com aplicação em motores industriais.	Caterpillar	Caterpillar	20R-0974		24/22
8414.80.21	Turboalimentador de ar para motores do ciclo diesel, com acionamento pelos gases do escapamento. Modelo GTB5518L. Composto por turbina de diâmetro de saída de 115,9mm e compressor com diâmetro de entrada de 152,4mm. Com válvula de alívio com pressão de 26,0psi. Com peso de 22,00kg. Para motor modelo C27 Tier3-Acert. Com aplicação em caminhão fora de estrada.	Caterpillar	Caterpillar	20R-1163		36/19
8414.80.21	Turboalimentador de ar acionado pelos gases de escapamento, para motor a diesel. Modelo GTA4594BL. Construído em aço fundido dúctil, com silício e molibdênio (hi-sil moly). Com comprimento de 382,27mm e altura de 402,59mm. Composto por turbina com diâmetro da saída de ar de 115,9mm e compressor com diâmetro da entrada de ar de 127,0mm. Com válvula de alívio com pressão de 18,6psi. Com peso de 22,00kg. Para motor modelo C27. Com aplicação em caminhão articulado.	Caterpillar	Caterpillar	20R-2651		29/19
8414.80.21	TURBOALIMENTADOR DE AR ACIONADO PELOS GASES DE ESCAPAMENTO, PARA MOTOR A DIESEL. MODELO GTB5518BS. CONSTRUIDO EM ACO FUNDIDO DUCTIL. COM COMPRIMENTO DE 535,94MM E ALTURA DE 576,58MM. COMPOSTO POR TURBINA COM DIAMETRO DA SAIDA DE AR DE 115,9MM E COMPRESSOR COM DIAMETRO DA ENTRADA DE AR DE 152,4MM. COM PESO DE 22,00KG. UTILIZADO EM MOTOR MODELO C32. COM APLICACAO EM GRUPO GERADOR.	CATERPILLAR INC	CAT	20R2653		39/21
8414.80.21	Turboalimentador de ar, acionado pelos gases de escapamento, para motor Cat. Modelo GTB4294BS. Construído em ferro fundido dúctil. Com comprimento de 344,17mm e altura de 344,17mm. Composto por turbina com diâmetro da saída de ar de 127,0mm e compressor com diâmetro da entrada de ar de 127,0mm. Com peso de 25,40kg. Utilizado em motor Cat modelo C10 - Tier2. Com aplicação em motores industriais.	Caterpillar	Caterpillar	20R-2654		24/22
8414.80.21	Turboalimentador de ar, acionado pelos gases de escapamento, para motor Cat. Modelo S410WG. Construído em ferro fundido dúctil. Com comprimento de 495,3mm e altura de 419,1mm. Composto por turbina com diâmetro da saída de ar de 182,88mm e compressor com diâmetro da entrada de ar de 152,4mm. Com peso de 29,93kg. Utilizado em motor Cat modelo C18. Com aplicação em motores marítimos.	Caterpillar	Caterpillar	20R-2730		24/22
8414.80.21	Turboalimentador de ar acionado pelos gases do escapamento, para motor Cat. Modelo GT604105BL. Construído em aço fundido dúctil. Com comprimento de 490,72mm e altura de 473,71mm. Composto por turbina com diâmetro da saída de ar de 142,5mm e compressor com diâmetro da entrada de ar de 152,4mm. Com peso de 34,00kg. Utilizado em motores modelo 3512B. Com aplicação em motor industrial.	Caterpillar	Caterpillar	20R-2738		36/19
8414.80.21	Turboalimentador de ar, acionado pelos gases de escapamento, para motor Cat. Modelo GT60410BL. Construído em ferro fundido dúctil. Com comprimento de 469,9mm e altura de 469,9mm. Composto por turbina com diâmetro da saída de ar de 142,5mm e compressor com diâmetro da entrada de ar de 152,4mm. Com peso de 46,26kg. Utilizado em motor Cat modelo 3516B - Tier1. Com aplicação em motores marítimos.	Caterpillar	Caterpillar	20R-2739		24/22
8414.80.21	Turboalimentador de ar para motores do ciclo diesel, com acionamento pelos gases do escapamento. Modelo GT604108BL. Construído em aço fundido dúctil. Composto por turbina com diâmetro de saída de 142,5mm e compressor com diâmetro de entrada de 152,4mm. Com peso de 34,00kg. Utilizado em motores modelo 3512B. Com aplicação em motor marítimo.	Caterpillar	Caterpillar	20R-2740		36/19
8414.80.21	Turboalimentador de ar acionado pelos gases do escapamento, para motor Cat. Modelo GT604104BL. Construído em aço fundido dúctil. Comprimento de 469,9mm e altura de 401,32mm. Composto por compressor com diâmetro de entrada de 152,4mm e turbina com diâmetro de saída de 142,5mm. Com peso de 34,0kg. Utilizado em motores modelo 3512B. Com aplicação em motor marítimo.	Caterpillar	Caterpillar	20R-2741		36/19
8414.80.21	Turboalimentador de ar acionado pelos gases do escapamento, para motor Cat. Modelo GT604105BL. Construído em aço fundido dúctil. Com comprimento de 490,72mm e altura de 473,71mm. Composto por compressor com diâmetro da entrada de ar de 152,4mm e turbina com diâmetro da saída de ar de 142,5mm. Com peso de 42,63kg. Utilizado em motores modelo 3512B. Com aplicação em motor marítimo.	Caterpillar	Caterpillar	20R-2743		36/19
8414.80.21	Turboalimentador de ar, modelo TW9206. Para motor a gás, acionados pelos gases de escapamento. Com diâmetro da saída de ar da turbina de 107,95mm e diâmetro da entrada de ar do compressor de 152,4mm. Com peso de 34,6kg. Utilizado em motor modelo G3512. Com aplicação em grupo gerador.	Caterpillar	Caterpillar	20R-2901		36/19
8414.80.21	Turboalimentador de ar, modelo UTV8302. Para motor a diesel, acionados pelos gases de escapamento. Com diâmetro da saída de ar da turbina de 115,9mm e diâmetro da entrada de ar do compressor de 152,4mm. Com peso de 26,26kg. Utilizado em motor modelo 3512. Com aplicação em grupo gerador.	Caterpillar	Caterpillar	20R-2903		36/19
8414.80.21	Turboalimentador de ar, modelo GT604102BN. Para motor a diesel, acionados pelos gases de escapamento. Com diâmetro da saída de ar da turbina de 133,35mm e diâmetro da entrada de ar do compressor de 152,4mm. Com peso de 34,5kg. Utilizado em motor modelo 3516B. Com aplicação em máquinas rodoviárias.	Caterpillar	Caterpillar	20R-2906		38/19
8414.80.21	Turboalimentador de ar, modelo BTLA85. Para motor a diesel, acionados pelos gases de escapamento. Com diâmetro da saída de ar da turbina de 130,17mm e diâmetro da entrada de ar do compressor de 152,4mm. Com peso de 34,0kg. Utilizado em motor modelo 3508B. Com aplicação em motor industrial.	Caterpillar	Caterpillar	20R-2908		38/19
8414.80.21	Turboalimentador de ar, modelo BTLA85. Para motor a diesel, acionados pelos gases de escapamento. Com diâmetro da saída de ar da turbina de 115,9mm e diâmetro da entrada de ar do compressor de 152,4mm. Com peso de 34,0kg. Utilizado em motor modelo 3516B. Com aplicação em locomotiva.	Caterpillar	Caterpillar	20R-2909		38/19
8414.80.21	Turboalimentador de ar, acionado pelos gases de escapamento, para motor Cat. Modelo GTA4502BS. Construído em ferro fundido dúctil. Com comprimento de 433,1mm e altura de 433,1mm. Composto por turbina com diâmetro da saída de ar de 115,9mm e compressor com diâmetro da entrada de ar de 152,4mm. Com peso de 24,49kg. Utilizado em motor Cat modelo C13 - Tier3. Com aplicação em motores industriais.	Caterpillar	Caterpillar	20R-2916		24/22
8414.80.21	Turboalimentador de ar, acionado pelos gases de escapamento, para motor Cat. Modelo GTB4708L. Construído em ferro fundido dúctil. Com comprimento de 368,3mm e altura de 368,3mm. Composto por turbina com diâmetro da saída de ar de 115,9mm e compressor com diâmetro da entrada de ar de 152,4mm. Com peso de 44,90kg. Utilizado em motor Cat modelo C32 - Tier2. Com aplicação em buldôzer de lagartas.	Caterpillar	Caterpillar	20R-2933		24/22
8414.80.21	Turboalimentador de ar, acionado pelos gases de escapamento, para motor Cat. Modelo GTB4708L. Construído em ferro fundido dúctil. Com comprimento de 414,1mm e altura de 366,4mm. Composto por turbina com diâmetro da saída de ar de 115,9mm e compressor com diâmetro da entrada de ar de 152,4mm. Com peso de 44,90kg. Utilizado em motor Cat modelo C32 - Tier2. Com aplicação em buldôzer de lagartas.	Caterpillar	Caterpillar	20R-2934		24/22
8414.80.21	Turboalimentador de ar, acionado pelos gases de escapamento, para motor Cat. Modelo B2G. Construído em ferro fundido dúctil. Com comprimento de 394,97mm e altura de 318,77mm. Composto por turbina com diâmetro da saída de ar de 101,5mm e compressor com diâmetro da entrada de ar de 101,6mm. Com peso de 17,23kg. Utilizado em motor Cat modelo C7. Com aplicação em motoniveladora.	Caterpillar	Caterpillar	20R-2947		24/22
8414.80.21	Turboalimentador de ar, acionado pelos gases de escapamento, para motor Cat. Modelo S300W072. Construído em ferro fundido dúctil. Com comprimento de 344,2mm e altura de 293,4mm. Composto por turbina com diâmetro da saída de ar de 160,0mm e compressor com diâmetro da entrada de ar de 101,6mm. Com peso de 20,09kg. Utilizado em motor Cat modelo C7 - Tier3. Com aplicação em motores industriais.	Caterpillar	Caterpillar	20R-2964		24/22
8414.80.21	Turboalimentador de ar, acionado pelos gases de escapamento, para motor Cat. Modelo S310CG. Construído em ferro fundido dúctil. Com comprimento de 344,2mm e altura de 293,4mm. Composto por turbina com diâmetro da saída de ar de 127,0mm e compressor com diâmetro da entrada de ar de 101,1mm. Com peso de 22,59kg. Utilizado em motor Cat modelo C9 - Tier3. Com aplicação em grupo gerador.	Caterpillar	Caterpillar	20R-2971		24/22
8414.80.21	Turboalimentador de ar, acionado pelos gases de escapamento, para motor Cat. Modelo S310S. Construído em ferro fundido dúctil. Com comprimento de 344,2mm e altura de 293,4mm. Composto por turbina com diâmetro da saída de ar de 115,9mm e compressor com diâmetro da entrada de ar de 127,0mm. Com peso de 17,24kg. Utilizado em motor Cat modelo C18 - Tier2. Com aplicação em máquinas rodoviárias.	Caterpillar	Caterpillar	20R-2979		24/22
8414.80.21	Turboalimentador de ar, acionado pelos gases de escapamento, para motor Cat. Modelo S330WG064. Construído em ferro fundido dúctil. Com comprimento de 414,0mm e altura de 366,4mm. Composto por turbina com diâmetro da saída de ar de 160,0mm e compressor com diâmetro da entrada de ar de 101,6mm. Com peso de 22,65kg. Utilizado em motor Cat modelo 3126. Com aplicação em motores marítimos.	Caterpillar	Caterpillar	20R-2982		24/22
8414.80.21	TURBOALIMENTADOR DE AR, MODELO S4DW033. PARA MOTOR A DIESEL, ACIONADOS PELOS GASES DE ESCAPAMENTO. COM DIAMETRO DA SAIDA DE AR DA TURBINA 130,18MM E DIAMETRO DA ENTRADA DE AR DO COMPRESSOR 152,4MM. COM PESO DE 39,26KG. PARA MOTOR MODELO 3406C. COM APLICACAO EM MARITIMA.	CATERPILLAR INC	CAT	20R2992		39/21
8414.80.21	Turboalimentador de ar, modelo S510W. Para motor a diesel, acionados pelos gases de escapamento. Com diâmetro da saída de ar da turbina de 182,9mm e diâmetro da entrada de ar do compressor de 152,4mm. Com peso de 40,0kg. Utilizado em motor modelo C32. Com aplicação em motor marítimo.	Caterpillar	Caterpillar	20R-2996		38/19
8414.80.21	Turboalimentador de ar, modelo S510W. Para motor a diesel, acionados pelos gases de escapamento. Com diâmetro da saída de ar da turbina de 182,9mm e diâmetro da entrada de ar do compressor de 152,4mm. Com peso de 40,0kg. Utilizado em motor modelo C18. Com aplicação em motor marítimo.	Caterpillar	Caterpillar	20R-2997		38/19
8414.80.21	TURBOALIMENTADOR DE AR, ACIONADO PELOS GASES DE ESCAPAMENTO, PARA MOTOR CAT DO CICLO DIESEL. MODELO S330WG144. CONSTRUIDO EM FERRO FUNDIDO DUCTIL. COM COMPRIMENTO DE 394,97MM E ALTURA DE 430,53MM. COMPOSTO POR TURBINA COM DIAMETRO DA SAIDA DE AR DE 115,9MM E COMPRESSOR COM DIAMETRO DA ENTRADA DE AR DE 101,6MM. COM VALVULA DE ALIVIO COM PRESSAO DE 210KPA. COM PESO DE 22,68KG. UTILIZADO EM MOTOR MODELO C9. COM APLICACAO EM PLATAFORMA DE PETROLEO.	CATERPILLAR INC	CAT	20R3000		26/21
8414.80.21	Turboalimentador de ar, acionado pelos gases de escapamento, para motor Cat. Modelo S410W030. Construído em ferro fundido dúctil. Com comprimento de 394,9mm e altura de 369,6mm. Composto por turbina com diâmetro da saída de ar de 130,2mm e compressor com diâmetro da entrada de ar de 152,4mm. Com peso de 36,49kg. Utilizado em motor Cat modelo 3412C. Com aplicação em motores marítimos.	Caterpillar	Caterpillar	20R-3124		24/22
8414.80.21	Turboalimentador de ar, acionado pelos gases de escapamento, para motor Cat. Modelo B2G. Construído em ferro fundido dúctil. Com comprimento de 394,97mm e altura de 369,57mm. Composto por turbina com diâmetro da saída de ar de 101,5mm e compressor com diâmetro da entrada de ar de 101,6mm. Com peso de 17,23kg. Utilizado em motor Cat modelo 3304B. Com aplicação em máquinas rodoviárias.	Caterpillar	Caterpillar	20R-3130		24/22
8414.80.21	Turboalimentador de ar, modelo S510WG. Para motor a diesel, acionados pelos gases de escapamento. Com diâmetro da saída de ar da turbina de 182,9mm e diâmetro da entrada de ar do compressor de 107,95mm. Com peso de 41,73kg. Utilizado em motor modelo C32. Com aplicação em motor marítimo.	Caterpillar	Caterpillar	20R-3132		38/19
8414.80.21	Turboalimentador de ar, modelo S510WG. Para motor a diesel, acionados pelos gases de escapamento. Com diâmetro da saída de ar da turbina de 182,9mm e diâmetro da entrada de ar do compressor de 107,95mm. Com peso de 39,99kg. Utilizado em motor modelo C32. Com aplicação em motor marítimo.	Caterpillar	Caterpillar	20R-3135		38/19
8414.80.21	Turboalimentador de ar, acionado pelos gases de escapamento, para motor Cat. Modelo S330WG144. Construído em ferro fundido dúctil. Com comprimento de 394,9mm e altura de 318,7mm. Composto por turbina com diâmetro da saída de ar de 115,9mm e compressor com diâmetro da entrada de ar de 101,6mm. Com peso de 22,0kg. Utilizado em motor Cat modelo C9 - Tier3. Com aplicação em motores industriais.	Caterpillar	Caterpillar	20R-3137		24/22
8414.80.21	Turboalimentador de ar, para motor a diesel, acionados pelos gases de escapamento. Modelo TV9101. Construído em aço. Composto por turbina com diâmetro da saída de ar de 133,35mm e compressor com diâmetro da entrada de ar de 152,40mm. Com peso de 36,29kg. Para motor modelo 3512. Com aplicação em motor marítimo.	Caterpillar	Caterpillar	20R-3160		20/19
8414.80.21	Turboalimentador de ar, modelo TW8106. Para motor a diesel, acionados pelos gases de escapamento. Com diâmetro da entrada de ar do compressor de 152,4mm. Com peso de 36,5kg. Utilizado em motor modelo 3512. Com aplicação em grupo gerador.	Caterpillar	Caterpillar	20R-3167		38/19
8414.80.21	Turboalimentador de ar, modelo GTB4708BN. Para motor a diesel, acionados pelos gases de escapamento. Com diâmetro da saída de ar da turbina de 115,9mm e diâmetro da entrada de ar do compressor de 152,4mm. Com peso de 36,6kg. Utilizado em motor modelo 3512C. Com aplicação em grupo gerador.	Caterpillar	Caterpillar	20R-3176		38/19
8414.80.21	Turboalimentador de ar, acionado pelos gases de escapamento, para motor Cat. Modelo GTB4708. Construído em ferro fundido dúctil. Com comprimento de 414,1mm e altura de 366,4mm. Composto por turbina com diâmetro da saída de ar de 146,0mm e compressor com diâmetro da entrada de ar de 152,4mm. Com peso de 39,0kg. Utilizado em motor Cat modelo C15.2 - Tier2. Com aplicação em máquinas rodoviárias.	Caterpillar	Caterpillar	20R-3179		24/22
8414.80.21	Turboalimentador de ar, acionado pelos gases de escapamento, para motor Cat. Modelo GTB4708. Construído em ferro fundido dúctil. Com comprimento de 369,6mm e altura de 369,6mm. Composto por turbina com diâmetro da saída de ar de 115,9mm e compressor com diâmetro da entrada de ar de 152,4mm. Com peso de 36,28kg. Utilizado em motor Cat modelo C32 - Tier2. Com aplicação em escavadeiras hidráulicas.	Caterpillar	Caterpillar	20R-3180		24/22
8414.80.21	Turboalimentador de ar, acionado pelos gases de escapamento, para motor Cat. Modelo GTA4702L. Construído em ferro fundido dúctil. Com comprimento de 382,3mm e altura de 363,2mm. Composto por turbina com diâmetro da saída de ar de 115,9mm e compressor com diâmetro da entrada de ar de 152,4mm. Com peso de 35,38kg. Utilizado em motor Cat modelo C15.2 - Tier4. Com aplicação em máquinas rodoviárias.	Caterpillar	Caterpillar	20R-3181		24/22
8414.80.21	Turboalimentador de ar, acionado pelos gases de escapamento, para motor Cat. Modelo GTB4708. Construído em ferro fundido dúctil. Com comprimento de 369,6mm e altura de 369,6mm. Composto por turbina com diâmetro da saída de ar de 115,9mm e compressor com diâmetro da entrada de ar de 152,4mm. Com peso de 44,45kg. Utilizado em motor Cat modelo C32 - Tier2. Com aplicação em caminhão fora de estrada.	Caterpillar	Caterpillar	20R-3182		24/22
8414.80.21	Turboalimentador de ar, acionado pelos gases de escapamento, para motor Cat. Modelo BTLA8501. Construído em ferro fundido dúctil. Com comprimento de 382,3mm e altura de 363,2mm. Composto por turbina com diâmetro da saída de ar de 115,9mm e compressor com diâmetro da entrada de ar de 152,4mm. Com peso de 34,15kg. Utilizado em motor Cat modelo 3508. Com aplicação em grupo gerador.	Caterpillar	Caterpillar	20R-3197		24/22
8414.80.21	Turboalimentador de ar, acionado pelos gases de escapamento, para motor Cat. Modelo GTA5008BL. Construído em ferro fundido dúctil. Com comprimento de 433,1mm e altura de 433,1mm. Composto por turbina com diâmetro da saída de ar de 115,9mm e compressor com diâmetro da entrada de ar de 152,4mm. Com peso de 36,28kg. Utilizado em motor Cat modelo C15 - Tier3. Com aplicação em motores industriais.	Caterpillar	Caterpillar	20R-3202		24/22
8414.80.21	Turboalimentador de ar, acionado pelos gases de escapamento, para motor Cat. Modelo GT5518BWN. Construído em ferro fundido dúctil. Com comprimento de 342,9mm e altura de 355,6mm. Composto por turbina com diâmetro da saída de ar de 130,2mm e compressor com diâmetro da entrada de ar de 152,4mm. Com peso de 41,30kg. Utilizado em motor Cat modelo CG137-12. Com aplicação em motor industrial.	Caterpillar	Caterpillar	20R-3212		49/21
8414.80.21	Turboalimentador de ar, acionado pelos gases de escapamento, para motor Cat. Modelo GTA4702L. Construído em ferro fundido dúctil. Com comprimento de 368,3mm e altura de 368,3mm. Composto por turbina com diâmetro da saída de ar de 115,9mm e compressor com diâmetro da entrada de ar de 152,4mm. Com peso de 36,74kg. Utilizado em motor Cat modelo C15 - Tier3. Com aplicação em escavadeiras hidráulicas.	Caterpillar	Caterpillar	20R-3229		24/22
8414.80.21	Turboalimentador de ar, acionado pelos gases de escapamento, para motor Cat. Modelo GTB4708L. Construído em ferro fundido dúctil. Com comprimento de 469,9mm e altura de 469,9mm. Composto por turbina com diâmetro da saída de ar de 115,9mm e compressor com diâmetro da entrada de ar de 152,4mm. Com peso de 46,26kg. Utilizado em motor Cat modelo C15 - Tier3. Com aplicação em máquinas rodoviárias.	Caterpillar	Caterpillar	20R-3231		24/22
8414.80.21	Turboalimentador de ar acionado pelos gases de escapamento, para motor a diesel. Modelo GTA4594BL. Construído em aço fundido dúctil, com silício e molibdênio (hi-sil moly). Com comprimento de 377,19mm e altura de 326,39mm. Composto por turbina com diâmetro da saída de ar de 115,9mm e compressor com diâmetro da entrada de ar de 127,0mm. Com válvula de alívio com pressão de 18,6psi. Com peso de 22,01kg. Para motor modelo C27. Com aplicação em caminhão articulado.	Caterpillar	Caterpillar	20R-3254		29/19
8414.80.21	Turboalimentador de ar, modelo S510WG. Para motor a diesel, acionados pelos gases de escapamento. Com diâmetro da saída de ar da turbina de 182,9mm e diâmetro da entrada de ar do compressor de 152,4mm. Com peso de 40,0kg. Utilizado em motor modelo C32. Com aplicação em motor marítimo.	Caterpillar	Caterpillar	20R-3586		38/19
8414.80.21	Turboalimentador de ar acionado pelos gases de escapamento, para motor a diesel. Modelo TW9217. Construído em aço fundido dúctil. Com comprimento de 436,88mm e altura de 398,78mm. Composto por turbina com diâmetro da saída de ar de 108,2mm e compressor com diâmetro da entrada de ar de 152,4mm. Com peso de 25,10kg. Para motor modelo 3508. Com aplicação marítima.	Caterpillar	Caterpillar	20R-3622		29/19
8414.80.21	Turboalimentador de ar, para motor a diesel, acionados pelos gases de escapamento. Modelo UTW8302. Construído em aço. Composto por turbina com diâmetro da saída de ar de 130,18mm e compressor com diâmetro da entrada de ar de 152,40mm. Com peso de 31,26kg. Para motor modelo 3516. Com aplicação em motor marítimo.	Caterpillar	Caterpillar	20R-3623		20/19
8414.80.21	Turboalimentador de ar, acionado pelos gases de escapamento, para motor Cat. Modelo GTA4708. Construído em ferro fundido dúctil. Com comprimento de 414,0mm e altura de 366,4mm. Composto por turbina com diâmetro da saída de ar de 115,9mm e compressor com diâmetro da entrada de ar de 152,4mm. Com peso de 43,99kg. Utilizado em motor Cat modelo C32 - Tier2. Com aplicação em máquinas rodoviárias.	Caterpillar	Caterpillar	20R-3687		24/22
8414.80.21	Turboalimentador de ar, acionado pelos gases de escapamento, para motor Cat. Modelo GTB4708. Construído em ferro fundido dúctil. Com comprimento de 414,02mm e altura de 366,39mm. Composto por turbina com diâmetro da saída de ar de 115,9mm e compressor com diâmetro da entrada de ar de 152,4mm. Com peso de 43,54kg. Utilizado em motor Cat modelo C32. Com aplicação em carregadeira de rodas.	Caterpillar	Caterpillar	20R-3688		24/22
8414.80.21	TURBOALIMENTADOR DE AR ACIONADO PELOS GASES DE ESCAPAMENTO, PARA MOTOR A DIESEL. MODELO GTA5518BL. CONSTRUIDO EM ACO FUNDIDO DUCTIL. COM COMPRIMENTO DE 369,57MM E ALTURA DE 402,59MM. COMPOSTO POR TURBINA COM DIAMETRO DA SAIDA DE AR DE 115,9MM E COMPRESSOR COM DIAMETRO DA ENTRADA DE AR DE 152,4MM. COM VALVULA DE ALIVIO COM PRESSAO DE 20,0PSI. COM PESO DE 34,50KG. PARA MOTOR MODELO C18. COM APLICACAO EM BULDOZER DE LAGARTAS.	CATERPILLAR INC	CAT	20R3689		39/21
8414.80.21	Turboalimentador de ar acionado pelos gases de escapamento, para motor a diesel. Modelo GTB4708. Construído em aço fundido dúctil. Com comprimento de 369,57mm e altura de 402,59mm. Composto por turbina com diâmetro da saída de ar de 112,6mm e compressor com diâmetro da entrada de ar de 152,4mm. Com válvula de alívio com pressão de 24,9psi. Com peso de 28,00kg. Para motor modelo C27. Com aplicação em caminhão fora de estrada.	Caterpillar	Caterpillar	20R-3690		30/19
8414.80.21	Turboalimentador de ar, acionado pelos gases de escapamento, para motor Cat. Modelo GTB4708. Construído em ferro fundido dúctil. Com comprimento de 368,3mm e altura de 368,3mm. Composto por turbina com diâmetro da saída de ar de 115,9mm e compressor com diâmetro da entrada de ar de 152,4mm. Com peso de 44,45kg. Utilizado em motor Cat modelo C32 - Tier2. Com aplicação em máquinas rodoviárias.	Caterpillar	Caterpillar	20R-3692		24/22
8414.80.21	Turboalimentador de ar, acionado pelos gases de escapamento, para motor Cat. Modelo GTB4708. Construído em ferro fundido dúctil. Com comprimento de 414,0mm e altura de 366,4mm. Composto por turbina com diâmetro da saída de ar de 115,9mm e compressor com diâmetro da entrada de ar de 152,4mm. Com peso de 43,9kg. Utilizado em motor Cat modelo C32 - Tier2. Com aplicação em máquinas rodoviárias.	Caterpillar	Caterpillar	20R-3695		24/22
8414.80.21	Turboalimentador de ar, modelo GT5733BL. Para motor a diesel, acionados pelos gases de escapamento. Com diâmetro da saída de ar da turbina 142,5mm e diâmetro da entrada de ar do compressor 152,4mm. Com peso de 40,0kg. Para motor modelo 3512C. Com aplicação em motor industrial.	Caterpillar	Caterpillar	20R-3738		38/19
8414.80.21	Turboalimentador de ar, para motor a diesel, acionados pelos gases de escapamento. Modelo TV8106. Construído em aço. Composto por turbina com diâmetro da saída de ar de 115,90mm e compressor com diâmetro da entrada de ar de 152,40mm. Com peso de 22,20kg. Para motor modelo 3508. Com aplicação em motor marítimo.	Caterpillar	Caterpillar	20R-3762		20/19
8414.80.21	Turboalimentador de ar acionado pelos gases de escapamento, para motor a diesel. Modelo GTA5002BL. Construído em aço fundido dúctil. Com comprimento de 414,02mm e altura de 432,43mm. Composto por turbina com diâmetro da saída de ar de 115,9mm e compressor com diâmetro da entrada de ar de 152,4mm. Com peso de 31,37kg. Utilizado em motor modelo C27 - Tier2. Com aplicação em escavadeira hidráulica.	Caterpillar	Caterpillar	20R-3766		30/19
8414.80.21	Turboalimentador de ar acionado pelos gases de escapamento, para motor a diesel, modelo GTA5002BL. Com comprimento de 414,02mm e altura de 432,43mm. Construído em aço fundido dúctil. Composto por compressor com diâmetro da entrada de ar de 125,4mm e turbina com diâmetro da saída de ar de 115,9mm. Com peso de 30,84kg. Utilizado em motor modelo C27 - Tier4. Com aplicação em buldôzer de lagartas.	Caterpillar	Caterpillar	20R-3767		30/19
8414.80.21	Turboalimentador de ar, acionado pelos gases de escapamento, para motor Cat. Modelo GTB5518L. Construído em ferro fundido dúctil. Com comprimento de 414,02mm e altura de 366,39mm. Composto por turbina com diâmetro da saída de ar de 115,9mm e compressor com diâmetro da entrada de ar de 152,4mm. Com peso de 43,54kg. Utilizado em motor Cat modelo C18. Com aplicação em máquinas rodoviárias.	Caterpillar	Caterpillar	20R-3769		24/22
8414.80.21	Turboalimentador de ar acionado pelos gases de escapamento, para motor Cat do ciclo diesel. Modelo GTB4502. Construído em aço fundido dúctil. Com comprimento de 414,02mm e altura de 432,43mm. Composto por turbina com diâmetro da saída de ar de 103,2mm e compressor com diâmetro da entrada de ar de 127,0mm. Com válvula de alívio com pressão de 150kpa. Com peso de 27,50kg. Utilizado em motor modelo C32. Com aplicação em carregadeira de rodas.	Caterpillar	Caterpillar	20R-3875		20/19
8414.80.21	Turboalimentador de ar acionado pelos gases de escapamento, para motor Cat do ciclo diesel. Modelo GTB3782. Construído em aço fundido dúctil. Com comprimento de 347,34mm e altura de 391,16mm. Composto por turbina com diâmetro da saída de ar de 103,2mm e compressor com diâmetro da entrada de ar de 101,6mm. Com válvula de alívio com pressão de 140kPa. Com peso de 22,2kg. Utilizado em motor modelo C9.3. Com aplicação em carregadeira de rodas.	Caterpillar	Caterpillar	20R-3967		37/19
8414.80.21	Turboalimentador de ar, modelo S510W. Para motor a diesel, acionados pelos gases de escapamento. Com diâmetro da saída de ar da turbina 182,9mm e diâmetro da entrada de ar do compressor 152,4mm. Com peso de 40,0kg. Para motor modelo C18. Com aplicação em marítima.	Caterpillar	Caterpillar	20R-3979		38/19
8414.80.21	Turboalimentador de ar acionado pelos gases do escapamento, para motor Cat. Modelo GT5733BL. Construído em aço fundido dúctil. Com comprimento de 414,02mm e altura de 432,43mm. Composto por turbina com diâmetro da saída de ar de 142,5mm e compressor com diâmetro da entrada de ar de 155,4mm. Com peso de 42,00kg. Utilizado em motores modelo G3516. Com aplicação em motor industrial.	Caterpillar	Caterpillar	20R-3987		30/19
8414.80.21	Turboalimentador de ar, acionado pelos gases de escapamento, para motor Cat. Modelo B2G-3067NRAKB. Construído em ferro fundido dúctil. Com comprimento de 278,1mm e altura de 200,8mm. Composto por turbina com diâmetro da saída de ar de 101,1mm e compressor com diâmetro da entrada de ar de 96,0mm. Com peso de 17,0kg. Utilizado em motor Cat modelo C6.6 - Tier 3. Com aplicação em máquinas rodoviárias.	Caterpillar	Caterpillar	20R-3990		24/22
8414.80.21	Turboalimentador de ar, acionado pelos gases de escapamento, para motor Cat. Modelo B2G-3067NRAKB. Construído em ferro fundido dúctil. Com comprimento de 278,1mm e altura de 200,8mm. Composto por turbina com diâmetro da saída de ar de 101,1mm e compressor com diâmetro da entrada de ar de 96,0mm. Com peso de 17,0kg. Utilizado em motor Cat modelo C6.6. Com aplicação em grupo gerador.	Caterpillar	Caterpillar	20R-3993		24/22
8414.80.21	Turboalimentador de ar, para motor do ciclo diesel, acionados pelos gases de escapamento. Modelo TD04HL. Construído em aço. Com comprimento de 186mm e largura de 165mm. Com peso de 4,36kg. Para motor modelo C3.4. Com aplicação em carregadeira de rodas.	Caterpillar	Caterpillar	20R-3994		20/19
8414.80.21	Turboalimentador de ar, modelo GT2052. Para motor a diesel, acionados pelos gases de escapamento. Construído em aço. Com diâmetro da saída de ar da turbina 56,0mm e diâmetro da entrada de ar do compressor 47,0mm. Com peso de 4,93kg. Para motor modelo 3054. Com aplicação em retroescavadeira.	Caterpillar	Caterpillar	20R-4002		20/19
8414.80.21	Turboalimentador de ar, modelo GT2556. Para motor a diesel, acionados pelos gases de escapamento. Construído em aço. Com diâmetro da saída de ar da turbina 66,0mm e diâmetro da entrada de ar do compressor 50,0mm. Com peso de 6,12kg. Para motor modelo 3054. Com aplicação em carregadeira de rodas.	Caterpillar	Caterpillar	20R-4003		20/19
8414.80.21	Turboalimentador de ar, modelo GT2556. Para motor a diesel, acionados pelos gases de escapamento. Construído em aço. Com diâmetro da saída de ar da turbina 66,0mm e diâmetro da entrada de ar do compressor 50,0mm. Com peso de 6,04kg. Para motor modelo C4.4. Com aplicação em retroescavadeira.	Caterpillar	Caterpillar	20R-4005		20/19
8414.80.21	Turboalimentador de ar, modelo GT2556. Para motor a diesel, acionados pelos gases de escapamento. Construído em aço. Com diâmetro da saída de ar da turbina 66,0mm e diâmetro da entrada de ar do compressor 50,0mm. Com peso de 5,08kg. Para motor modelo 3054. Com aplicação em escavadeira hidráulica.	Caterpillar	Caterpillar	20R-4007		20/19
8414.80.21	Turboalimentador de ar, modelo GT2556. Para motor a diesel, acionados pelos gases de escapamento. Construído em aço. Com diâmetro da saída de ar da turbina 66,0mm e diâmetro da entrada de ar do compressor 50,0mm. Com peso de 6,18kg. Para motor modelo C4.4. Com aplicação marítima.	Caterpillar	Caterpillar	20R-4008		20/19
8414.80.21	Turboalimentador de ar, modelo GT2556. Para motor a diesel, acionados pelos gases de escapamento. Construído em aço. Com diâmetro da saída de ar da turbina 66,0mm e diâmetro da entrada de ar do compressor 50,0mm. Com peso de 6,81kg. Para motor modelo C4.4. Com aplicação marítima.	Caterpillar	Caterpillar	20R-4009		20/19
8414.80.21	Turboalimentador de ar, modelo GT2556. Para motor a diesel, acionados pelos gases de escapamento. Construído em aço. Com diâmetro da saída de ar da turbina 66,0mm e diâmetro da entrada de ar do compressor 50,0mm. Com peso de 6,02kg. Para motor modelo C4.4. Com aplicação em motor industrial.	Caterpillar	Caterpillar	20R-4011		20/19
8414.80.21	Turboalimentador de ar para motores do ciclo diesel, com acionamento pelos gases do escapamento. Modelo UTV8302. Construído em aço fundido dúctil. Composto por turbina com diâmetro de saída de 115,9mm e compressor com diâmetro de entrada de 152,4mm. Com peso de 25,50kg. Utilizado em motores modelo 3516. Com aplicação em grupo gerador.	Caterpillar	Caterpillar	20R-5059		38/19
8414.80.21	TURBOALIMENTADOR DE AR, ACIONADO PELOS GASES DE ESCAPAMENTO, PARA MOTOR CAT DO CICLO DIESEL. MODELO GTA4594BL. CONSTRUIDO EM FERRO FUNDIDO DUCTIL. COM COMPRIMENTO DE 346,71MM E ALTURA DE 377,19MM. COMPOSTO POR TURBINA COM DIAMETRO DA SAIDA DE AR DE 115,9MM E COMPRESSOR COM DIAMETRO DA ENTRADA DE AR DE 152,4MM. COM VALVULA DE ALIVIO COM PRESSAO DE 24,0PSI. COM PESO DE 22,0KG. UTILIZADO EM MOTOR MODELO C13. COM APLICACAO EM ESCAVADEIRA HIDRAULICA.	CATERPILLAR INC	CAT	20R5060		30/21
8414.80.21	TURBOALIMENTADOR DE AR PARA MOTORES DO CICLO DIESEL, COM ACIONAMENTO PELOS GASES DO ESCAPAMENTO. MODELO GTB5518BS. CONSTRUIDO EM ACO. COMPOSTO POR TURBINA COM DIAMETRO DE SAIDA DE 127,0MM E COMPRESSOR COM DIAMETRO DE ENTRADA DE 155,4MM. COM PESO DE 17,71KG. UTILIZADO EM MOTORES MODELO C18 - TIER3. COM APLICACAO EM MOTONIVELADORA.	CATERPILLAR INC	CAT	20R5216		39/21
8414.80.21	Turboalimentador de ar acionado pelos gases de escapamento, para motor a diesel. Modelo BTVA8503. Construído em aço fundido. Com comprimento de 414,02mm e altura de 432,43mm. Composto por turbina com diâmetro da saída de ar de 131,0mm e compressor com diâmetro da entrada de ar de 152,4mm. Com peso de 25,50kg. Utilizado em motor modelo 3516. Com aplicação em grupo gerador.	Caterpillar	Caterpillar	20R-5225		37/19
8414.80.21	Turboalimentador de ar, acionado pelos gases de escapamento, para motor Cat do ciclo diesel. Modelo GTB5518BL. Construído em aço fundido dúctil. Com comprimento de 414,02mm e altura de 432,43mm. Composto por turbina com diâmetro da saída de ar de 115,9mm e compressor com diâmetro da entrada de ar de 152,4mm. Com peso de 45,60kg. Utilizado em motor modelo C18. Com aplicação em caminhão articulado subterrâneo.	Caterpillar	Caterpillar	20R-5856		27/19
8414.80.21	Turboalimentador de ar, acionado pelos gases de escapamento, para motor Cat do ciclo diesel. Modelo UTV8336. Construído em aço fundido dúctil. Com comprimento de 414,02mm e altura de 432,43mm. Composto por turbina com diâmetro da saída de ar de 115,87mm e compressor com diâmetro da entrada de ar de 152,4mm. Com peso de 27,80kg. Utilizado em motor modelo 3412C. Com aplicação em grupo gerador.	Caterpillar	Caterpillar	20R-5859		29/19
8414.80.21	Turboalimentador de ar, acionado pelos gases de escapamento, para motor Cat. Modelo GTB4708BLN. Construído em ferro fundido dúctil. Com comprimento de 369,6mm e altura de 369,6mm. Composto por turbina com diâmetro da saída de ar de 115,9mm e compressor com diâmetro da entrada de ar de 152,4mm. Com peso de 32,65kg. Utilizado em motor Cat modelo 3406C - Tier1. Com aplicação em buldôzer de lagartas.	Caterpillar	Caterpillar	20R-6651		24/22
8414.80.21	TURBOALIMENTADOR DE AR ACIONADOS PELOS GASES DE ESCAPAMENTO, PARA MOTOR CAT. MODELO BTVA7510. CONSTRUIDO EM ACO FUNDIDO DUCTIL. COM COMPRIMENTO DE 414,02MM E ALTURA DE 432,43MM. COMPOSTO POR TURBINA COM DIAMETRO DA SAIDA DE AR DE 115,90MM E COMPRESSOR COM DIAMETRO DA ENTRADA DE AR DE 152,40MM. COM PESO DE 22,05KG. PARA MOTOR MODELO 3508. COM APLICACAO MARITIMA.	CATERPILLAR INC	CAT	20R7006		39/21
8414.80.21	Turboalimentador de ar, acionado pelos gases de escapamento, para motor Cat. Modelo GTA4594L. Construído em ferro fundido dúctil. Com comprimento de 414,0mm e altura de 366,4mm. Composto por turbina com diâmetro da saída de ar de 115,9mm e compressor com diâmetro da entrada de ar de 127,0mm. Com peso de 28,0kg. Utilizado em motor Cat modelo 3306B - Tier2. Com aplicação em máquinas de mineração.	Caterpillar	Caterpillar	20R-7007		24/22
8414.80.21	Turboalimentador de ar, acionado pelos gases de escapamento, para motor Cat. Modelo GTB4708L. Construído em ferro fundido dúctil. Com comprimento de 369,6mm e altura de 369,6mm. Composto por turbina com diâmetro da saída de ar de 115,9mm e compressor com diâmetro da entrada de ar de 152,4mm. Com peso de 43,54kg. Utilizado em motor Cat modelo 3306B - Tier3. Com aplicação em máquinas rodoviárias.	Caterpillar	Caterpillar	20R-7009		24/22
8414.80.21	Turboalimentador de ar, acionado pelos gases de escapamento, para motor Cat. Modelo GTB4708L. Construído em ferro fundido dúctil. Com comprimento de 369,6mm e altura de 369,6mm. Composto por turbina com diâmetro da saída de ar de 127,0mm e compressor com diâmetro da entrada de ar de 101,1mm. Com peso de 44,2kg. Utilizado em motor Cat modelo 3406C - Tier2. Com aplicação em buldôzer de lagartas.	Caterpillar	Caterpillar	20R-7010		24/22
8414.80.21	Turboalimentador de ar, acionado pelos gases de escapamento, para motor Cat. Modelo GTB5518BL. Construído em ferro fundido dúctil. Com comprimento de 369,6mm e altura de 369,6mm. Composto por turbina com diâmetro da saída de ar de 115,9mm e compressor com diâmetro da entrada de ar de 152,4mm. Com peso de 46,26kg. Utilizado em motor Cat modelo 3406C - Tier4. Com aplicação em máquinas industriais.	Caterpillar	Caterpillar	20R-7012		24/22
8414.80.21	Turboalimentador de ar acionados pelos gases de escapamento, para motor Cat. Modelo TW6146. Construído em aço fundido. Com comprimento de 382,27mm e altura de 402,59mm. Composto por turbina com diâmetro da saída de ar de 71,37mm e compressor com diâmetro da entrada de ar de 127,0mm. Com peso de 36,28kg. Para motor modelo 3306. Com aplicação marítima.	Caterpillar	Caterpillar	20R-7013		20/19
8414.80.21	Turboalimentador de ar para motores do ciclo diesel, com acionamento pelos gases do escapamento. Modelo S510C004. Construído em aço fundido. Com comprimento de 342,9mm e altura de 330,2mm. Composto por turbina com diâmetro de saída de ar de 115,9mm e compressor com diâmetro de entrada de ar de 152,4mm. Com peso de 44,54kg. Utilizado em motor modelo 3516. Com aplicação em caminhão fora de estrada.	Caterpillar	Caterpillar	20R-7914		30/19
8414.80.21	Turboalimentador de ar para motores do ciclo diesel, com acionamento pelos gases do escapamento. Modelo S510C012. Construído em aço fundido. Com comprimento de 381,0mm e altura de 368,3mm. Composto por turbina com diâmetro da saída de ar de 115,9mm e compressor com diâmetro da entrada de ar de 152,4mm. Com peso de 44,54kg. Utilizado em motor modelo 3516. Com aplicação em caminhão fora de estrada.	Caterpillar	Caterpillar	20R-7915		30/19
8414.80.21	Turboalimentador de ar para motores do ciclo diesel, com acionamento pelos gases do escapamento. Modelo S510C004. Construído em aço fundido. Com comprimento de 360,68mm e altura de 325,12mm. Composto por turbina com diâmetro da saída de ar de 115,9mm e compressor com diâmetro da entrada de ar de 152,4mm. Com peso de 44,09kg. Utilizado em motor modelo 3516. Com aplicação em caminhão fora de estrada.	Caterpillar	Caterpillar	20R-7916		30/19
8414.80.21	Turboalimentador de ar para motores do ciclo diesel, com acionamento pelos gases do escapamento. Modelo S510C005. Construído em aço fundido. Com comprimento de 381,0mm e altura de 330,2mm. Composto por turbina com diâmetro da saída de ar de 155,9mm e compressor com diâmetro da entrada de ar de 152,4mm. Com peso de 44,10kg. Utilizado em motor modelo 3512. Com aplicação marítima.	Caterpillar	Caterpillar	20R-7918		30/19
8414.80.21	Turboalimentador de ar acionado pelos gases de escapamento, para motor Cat do ciclo diesel. Modelo GTD5018BDL. Construído em aço fundido dúctil. Com comprimento de 414,02mm e altura de 432,43mm. Composto por turbina com diâmetro da saída de ar de 123,4mm e compressor com diâmetro da entrada de ar de 152,4mm. Com peso de 45,10kg. Utilizado em motor modelo 3512E. Com aplicação em plataforma de petróleo.	Caterpillar	Caterpillar	20R-8756		07/20
8414.80.21	Turboalimentador de ar, acionado pelos gases de escapamento, para motor Cat do ciclo diesel. Modelo GTB4708BS. Construído em aço fundido dúctil. Com comprimento de 394,3mm e altura de 359,3mm. Com válvula de alívio com pressão de 171,6kPa. Composto por turbina com diâmetro da saída de ar de 122,6mm e compressor com diâmetro da entrada de ar de 152,4mm. Com peso de 40,9kg. Utilizado em motor modelo C27. Com aplicação em escavadeira hidráulica para mineração.	Caterpillar	Caterpillar	20R-9156		41/20
8414.80.21	Turboalimentador de ar, acionado pelos gases de escapamento, para motor Cat do ciclo diesel. Modelo GTB4708BS. Construído em aço fundido dúctil. Com comprimento de 394,1mm e altura de 356,4mm. Composto por turbina com diâmetro da saída de ar de 122,6mm e compressor com diâmetro da entrada de ar de 152,4mm. Com peso de 34,0kg. Utilizado em motor modelo C27. Com aplicação em escavadeira hidráulica para mineração.	Caterpillar	Caterpillar	20R-9157		41/20
8414.80.21	Turboalimentador de ar, acionado pelos gases de escapamento, para motor Cat do ciclo diesel. Modelo GTB5018. Construído em aço fundido dúctil. Com comprimento de 348,4mm e altura de 342,5mm. Composto por turbina com diâmetro da saída de ar de 123,44mm e compressor com diâmetro da entrada de ar de 152,4mm. Com peso de 47,62kg. Utilizado em motor modelo 3516E. Com aplicação em caminhão fora de estrada.	Caterpillar	Caterpillar	20R-9309		41/20
8414.80.21	Turboalimentador de ar, acionado pelos gases de escapamento, para motor Cat do ciclo diesel. Modelo S310G. Construído em ferro fundido dúctil e alumínio. Com comprimento de 328,4mm e altura de 277,6mm. Composto por turbina com diâmetro da saída de ar de 127,0mm e compressor com diâmetro da entrada de ar de 101,6mm. Com válvula de alívio com pressão de 190,0kPa. Com peso de 22,01kg. Utilizado em motor modelo C9.3. Com aplicação em carregadeira de rodas.	Caterpillar	Caterpillar	20R-9590		16/21
8414.80.21	Turboalimentador de ar, acionado pelos gases de escapamento, para motor Cat do ciclo diesel. Modelo GTB5518BL. Construído em ferro fundido dúctil. Com comprimento de 393,8mm e altura de 379,8mm. Composto por turbina com diâmetro da saída de ar de 115,9mm e compressor com diâmetro da entrada de ar de 152,4mm. Com peso de 44,8kg. Utilizado em motor modelo C18. Com aplicação em escavadeira hidráulica.	Caterpillar	Caterpillar	20R-9592		16/21
8414.80.21	Turboalimentador de ar, acionado pelos gases de escapamento, para motor Cat. Modelo GT5518BW. Construído em ferro fundido dúctil. Com comprimento de 342,9mm e altura de 355,6mm. Composto por turbina com diâmetro da saída de ar de 130,2mm e compressor com diâmetro da entrada de ar de 152,4mm. Com peso de 42,0kg. Utilizado em motor Cat modelo CG137-12. Com aplicação em motor industrial.	Caterpillar	Caterpillar	20R-9674		49/21
8414.80.21	Turboalimentador de ar, acionado pelos gases de escapamento, para motor Cat do ciclo diesel. Modelo GTB4708BLN. Construído em ferro fundido dúctil. Com comprimento de 345,5mm e altura de 289,5mm. Composto por turbina com diâmetro da saída de ar de 115,9mm e compressor com diâmetro da entrada de ar de 152,4mm. Com peso de 34,1kg. Utilizado em motor Cat modelo 3512C. Com aplicação em motor industrial.	Caterpillar	Caterpillar	20R-9675		49/21
8414.80.21	TURBOALIMENTADOR DE GEOMETRIA./ CARACTERISTICAS : DIAMETRO DE ENTRADA DO COMPRESSOR DE 76MM E DIAMETRO DE SAIDA DA TURBINA DE 70MM. PESO DE 23.64 KG./ APLICACAO: TURBOALIMENTADOR DE GEOMETRIA SERA UTILIZADO NO MOTOR DIESEL MODELO 6068 NA LINHA CONSTRUCAO E AGRICOLAS.	DEERE & COMPANY WORLDWIDE LOGISTICS OPERATIONS	JOHN DEERE	S300V	BorgWarner Brasil Ltda. / Av. Fioravante Piovani, 2500, Itatiba/SP, CEP 13257-700 / Telefone: (11) 3183-0492 / Responsável: Roberta Tiitus Sbroggio / E-mail: rsbroggio@borgwarner.com	36/19
8414.80.21	Turboalimentador de geometria fixa para uso em motores diesel operado pelos gases da exaustao. Diametro de entrada do compressor de 86mm, diametro de saida da turbina de 82mm, peso de 12.7 Kg. Utilizado no motor modelo 6080 para uso em maquinas agricolas e de construcao.	DEERE & COMPANY WORLDWIDE LOGISTICS OPERATIONS	JOHN DEERE	SE502192		06/20
8414.80.22	Turboalimentador de ar, modelo GTB4708BL. Para motor a diesel, acionados pelos gases de escapamento. Com diâmetro da saída de ar da turbina de 127,0mm e diâmetro da entrada de ar do compressor de 152,4mm. Com peso de 72,53kg. Utilizado em motor modelo C15. Com aplicação em máquinas rodoviárias.	Caterpillar	Caterpillar	10R-3634		34/19
8414.80.22	Turboalimentador de ar modelo L15113. Para motor a diesel, acionados pelos gases de escapamento. Com diâmetro da saída de ar da turbina 172mm e diâmetro da entrada de ar do compressor 134mm. Com peso de 96,14kg. Para motor modelo 3516. Com aplicação em máquinas rodoviárias.	Caterpillar	Caterpillar	10R-5758		34/19
8414.80.22	Turboalimentador de ar, acionado pelos gases de escapamento, para motor Cat do ciclo diesel. Modelo GT6041BN. Construído em aço fundido dúctil. Com comprimento de 394,97mm e altura de 430,53mm. Composto por turbina com diâmetro da saída de ar de 174,8mm e compressor com diâmetro da entrada de ar de 152,4mm. Com peso de 67,0kg. Utilizado em motor modelo 3516C. Com aplicação em grupo gerador.	Caterpillar	Caterpillar	10R-9038		34/19
8414.80.22	Turboalimentador de ar para motores do ciclo diesel, com acionamento pelos gases do escapamento. Modelo GTB5733BN. Composto por turbina com diâmetro de saída de 168mm e compressor com diâmetro de entrada de 152,4mm. Com válvula de alívio de 20,6PSI. Com peso de 75kg. Utilizado em motores modelo C175-16. Com aplicação em grupo gerador.	Caterpillar	Caterpillar	10R-9040		34/19
8414.80.22	Turboalimentador de ar para motores do ciclo diesel, acionado pelos gases do escapamento. Modelo GTB62, com conexão de entrada do compressor de 152,4mm e conexão de saída da turbina 168mm. Com peso de 80kg. Utilizado em motores modelo C175, composto por 20 cilindros. Com aplicação em grupo gerador.	Caterpillar	Caterpillar	10R-9041		34/19
8414.80.22	TURBO COMPRESSOR DE AR (TURBOALIMENTADOR) DE PESO SUPERIOR A 50 KG PARA MOTORES A COMPRESSAO (DIESEL) DA LOCOMOTIVA; O Turbocompressor é composto de uma carcaça conectada ao motor diesel, possui um eixo divido em duas seções, uma considerada parte quente, esta recebe os gases quentes provenientes do escapamento do motor que faz girar o rotor. A outra seção é a parte fria, por sua vez possui um impulsor que puxa o ar ambiente e envia para dentro do motor.	Progress Rail Locomotive Inc	PROGRESS RAIL	16.7 1 ECO		41/22
8414.80.22	TURBO COMPRESSOR DE AR (TURBOALIMENTADOR) DE PESO SUPERIOR A 50 KG PARA MOTORES A COMPRESSAO (DIESEL) DA LOCOMOTIVA; O Turbocompressor é composto de uma carcaça conectada ao motor diesel, possui um eixo divido em duas seções, uma considerada parte quente, esta recebe os gases quentes provenientes do escapamento do motor que faz girar o rotor. A outra seção é a parte fria, por sua vez possui um impulsor que puxa o ar ambiente e envia para dentro do motor.	Progress Rail Locomotive Inc	PROGRESS RAIL	16.7 1 ECO		42/22
8414.80.22	TURBO COMPRESSOR DE AR ROLETADO ENGRENADO COM FLUXO DE AR CONSTANTE. 19500RPM. COM PESO APROXIMADO DE 1200KG. COMPOSTO DE CARCACAO CONECTADA AO MOTOR DIESEL COM EIXO DIVIDO EM DUAS SECOES QUE RECEBE GASES QUENTES PROVINIENTES DO ESCAPAMENTO E OUTRA PARTE FRIA QUE PUXA O AR AMBIENTE E ENVIA PARA DENTRO DO MOTOR.	Progress Rail Locomotives	PROGRESS RAIL	16-7.1 G3C		43/21
8414.80.22	Turboalimentador de ar para motores do ciclo diesel, acionado pelos gases do escapamento. Modelo GTB62, com conexão de entrada do compressor de 152,4mm e conexão de saída da turbina 168mm. Com peso de 80kg. Utilizado em motores modelo 3524B. Com aplicação em caminhão.	Caterpillar	Caterpillar	20R-0423		34/19
8414.80.22	Turboalimentador de ar para motores do ciclo diesel, acionado pelos gases do escapamento. Modelo GTB62, com conexão de entrada do compressor de 152,4mm e conexão de saída da turbina 168mm. Com peso de 80kg. Utilizado em motores modelo 3512C. Com aplicação em motores marítimos.	Caterpillar	Caterpillar	20R-0424		34/19
8414.80.22	Turboalimentador de ar para motor Cat, acionado pelos gases de escapamento. Modelo TPS52E01. Construído em ferro fundido. Com comprimento de 762,0mm. Com diâmetro da saída de ar da turbina de 223,0mm e diâmetro da entrada de ar do compressor de 143,0mm. Com peso de 160,0kg. Utilizado em motor modelo 3516. Com aplicação em caminhão fora de estrada.	Caterpillar	Caterpillar	20R-0604		20/19
8414.80.22	Turboalimentador de ar para motores do ciclo diesel, acionado pelos gases do escapamento. Modelo C25405, com conexão de entrada do compressor de 295mm e conexão de saída da turbina 270mm com parafuso padrão. Com peso de 370kg. Utilizado em motores modelo G3616. Com aplicação em motores industrial.	Caterpillar	Caterpillar	20R-0608		34/19
8414.80.22	Turboalimentador de ar para motores do ciclo diesel, acionado pelos gases do escapamento. Modelo C25412, com conexão de entrada do compressor de 295mm e conexão de saída da turbina 270mm com parafuso padrão. Com peso de 370kg. Utilizado em motores modelo G3612. Com aplicação em motores industrial.	Caterpillar	Caterpillar	20R-0609		34/19
8414.80.22	Turboalimentador de ar, modelo C25405. Com peso de 370kg. Para motor G3616. Composto por 16 cilindros, turboalimentado e pós-arrefecido. Com injeção por centelha. Com aplicação em motor industrial.	Caterpillar	Caterpillar	20R-0610		34/19
8414.80.22	Turboalimentador de ar para motores do ciclo diesel, acionado pelos gases do escapamento. Modelo TPS57D, com conexão de entrada do compressor de 439mm e conexão de saída da turbina 247mm parafusada. Com peso de 274,36kg. Utilizado em motores modelo G3606. Com aplicação em motores industrial.	Caterpillar	Caterpillar	20R-0611		34/19
8414.80.22	Turboalimentador de ar para motores do ciclo diesel, acionado pelos gases do escapamento. Modelo TPS57D, com conexão de entrada do compressor de 439mm e conexão de saída da turbina 247mm parafusada. Com peso de 85kg. Utilizado em motores modelo G3520C. Com aplicação em grupo gerador.	Caterpillar	Caterpillar	20R-0612		34/19
8414.80.22	Turboalimentador de ar para motores do ciclo diesel, acionado pelos gases do escapamento. Modelo TPS57D, com conexão de entrada do compressor de 439mm e conexão de saída da turbina 247mm parafusada. Com peso de 85kg. Utilizado em motores modelo G3616. Com aplicação em motores industrial.	Caterpillar	Caterpillar	20R-0613		34/19
8414.80.22	Turboalimentador de ar para motores do ciclo diesel, acionado pelos gases do escapamento. Modelo TPS57F33, com conexão de saída da turbina parafusada. Com peso de 259,40kg. Utilizado em motores modelo G3520C. Com aplicação em grupo gerador.	Caterpillar	Caterpillar	20R-0614		34/19
8414.80.22	Turboalimentador de ar, modelo GTB5733BLN. Para motor a diesel, acionados pelos gases de escapamento. Com diâmetro da saída de ar da turbina de 150,2mm e diâmetro da entrada de ar do compressor de 142,6mm. Com peso de 70,38kg. Utilizado em motor modelo 3512. Com aplicação em máquinas rodoviárias.	Caterpillar	Caterpillar	20R-1147		34/19
8414.80.22	Turboalimentador de ar, modelo GTB6251BLN. Para motor a diesel, acionados pelos gases de escapamento. Com diâmetro da entrada de ar do compressor de 152,4mm. Com peso de 125,00kg. Utilizado em motor modelo 3512. Com aplicação em máquinas rodoviárias.	Caterpillar	Caterpillar	20R-1149		34/19
8414.80.22	Turboalimentador de ar para motores do ciclo diesel, acionado pelos gases do escapamento. Modelo GTB6251. Com diâmetro da saída de ar da turbina 118mm e diâmetro da entrada de ar do compressor 118mm. Com peso de 70,74kg. Utilizado em motor modelo C175–16. Com aplicação em grupo gerador.	Caterpillar	Caterpillar	20R-1151		34/19
8414.80.22	Turboalimentador de ar, modelo GTB6772BLN. Para motor a diesel, acionados pelos gases de escapamento. Com diâmetro da saída de ar da turbina de 191,0mm e diâmetro da entrada de ar do compressor de 203,2mm. Com peso de 120,00kg. Utilizado em motor modelo 3516B. Com aplicação em máquinas rodoviárias.	Caterpillar	Caterpillar	20R-1155		34/19
8414.80.22	Turboalimentador de ar, modelo GTB5733BLN. Para motor a diesel, acionados pelos gases de escapamento. Com diâmetro da saída de ar da turbina de 168,0mm e diâmetro da entrada de ar do compressor de 152,4mm. Com peso de 70,38kg. Utilizado em motor modelo C175-16. Com aplicação em caminhão.	Caterpillar	Caterpillar	20R-2327		34/19
8414.80.22	Turboalimentador de ar, modelo GTB6041BLN. Para motor a diesel, acionados pelos gases de escapamento. Com diâmetro da entrada de ar da turbina de 140mm e diâmetro da entrada de ar do compressor de 152,4mm. Com peso de 70,38kg. Utilizado em motor modelo 3512C. Com aplicação em grupo gerador.	Caterpillar	Caterpillar	20R-2430		34/19
8414.80.22	Turboalimentador de ar para motores do ciclo diesel, acionado pelos gases do escapamento. Modelo GT604102BLN. Construído em aço fundido dúctil. Composto por turbina com diâmetro da saída de ar de 172,0mm e compressor com diâmetro da entrada de ar de 152,4mm. Com peso de 70,00kg. Utilizado em motor modelo 3516B. Com aplicação em motor marítimo.	Caterpillar	Caterpillar	20R-2742		34/19
8414.80.22	Turboalimentador de ar para motores do ciclo diesel, acionado pelos gases do escapamento. Modelo GTA4702. Com diâmetro da saída de ar da turbina de 93mm e diâmetro da entrada de ar do compressor de 102mm. Com peso de 70,62kg. Utilizado em motor modelo C15. Com aplicação em caminhão articulado.	Caterpillar	Caterpillar	20R-2921		34/19
8414.80.22	Turboalimentador de ar para motores do ciclo diesel, acionado pelos gases do escapamento. Modelo GT604102BLN. Com diâmetro da entrada de ar do compressor de 152,4mm. Com peso de 70,0kg. Utilizado em motor modelo 3516B. Com aplicação em grupo gerador.	Caterpillar	Caterpillar	20R-2923		34/19
8414.80.22	Turboalimentador de ar para motores, acionado pelos gases do escapamento. Modelo TPC49-A32. Com peso de 98,0kg. Utilizado em motor modelo G3516C. Com aplicação em grupo gerador.	Caterpillar	Caterpillar	20R-3114		34/19
8414.80.22	Turboalimentador de ar, modelo GT606101BLN. Para motor a diesel, acionados pelos gases de escapamento. Com diâmetro da saída de ar da turbina de 142,5mm e diâmetro da entrada de ar do compressor de 177,8mm. Com peso de 55,0kg. Utilizado em motor modelo 3512B. Com aplicação em locomotiva.	Caterpillar	Caterpillar	20R-3174		34/19
8414.80.22	Turboalimentador de ar para motores do ciclo diesel, acionado pelos gases do escapamento. Modelo GTB6051BLN. Com diâmetro da saída de ar da turbina de 168mm e diâmetro da entrada de ar do compressor de 152,4mm. Com peso de 75,0kg. Utilizado em motor modelo 3524B. Com aplicação em caminhão para mineração.	Caterpillar	Caterpillar	20R-3186		34/19
8414.80.22	Turboalimentador de ar para motores do ciclo diesel, acionado pelos gases do escapamento. Modelo GT6041BL. Construído em aço fundido dúctil. Composto por turbina com diâmetro da saída de ar de 162,0mm e compressor com diâmetro da entrada de ar de 152,7mm. Com peso de 75,00kg. Utilizado em motor modelo 3516B. Com aplicação em caminhão fora de estrada.	Caterpillar	Caterpillar	20R-3235		34/19
8414.80.22	Turboalimentador de ar para motor Cat, acionado pelos gases de escapamento. Modelo GTB5523BLN. Construído em aço fundido dúctil. Com comprimento de 369,57mm e altura de 402,59mm. Composto por turbina com diâmetro da saída de ar de 115,9mm e compressor com diâmetro da entrada de ar de 152,4mm. Com peso de 56,00kg. Utilizado em motor modelo 3516B. Com aplicação em motor industrial.	Caterpillar	Caterpillar	20R-3255		20/19
8414.80.22	Turboalimentador de ar para motores, acionado pelos gases do escapamento. Modelo TPC49-A33. Com peso de 98,0kg. Utilizado em motor modelo G3520C. Com aplicação em grupo gerador.	Caterpillar	Caterpillar	20R-3369		34/19
8414.80.22	Turboalimentador de ar para motores do ciclo diesel, acionado pelos gases do escapamento. Modelo TPC47-A13. Com peso de 98,0kg. Utilizado em motor modelo 3512C. Com aplicação em motor marítimo.	Caterpillar	Caterpillar	20R-3370		34/19
8414.80.22	Turboalimentador de ar, modelo GTB6041BLN. Para motor a diesel, acionados pelos gases de escapamento. Com diâmetro da saída de ar da turbina de 133,4mm e diâmetro da entrada de ar do compressor de 152,4mm. Com peso de 70,0kg. Utilizado em motor modelo 3512. Com aplicação em caminhão fora estrada.	Caterpillar	Caterpillar	20R-3423		34/19
8414.80.22	Turboalimentador de ar para motores, acionado pelos gases do escapamento. Modelo TPC47-A32. Com peso de 98,0kg. Utilizado em motor modelo G3516E. Com aplicação em grupo gerador.	Caterpillar	Caterpillar	20R-3484		34/19
8414.80.22	Turboalimentador de ar para motores do ciclo diesel, acionado pelos gases do escapamento. Modelo GT604104BL. Construído em aço fundido dúctil. Composto por turbina com diâmetro da saída de ar de 172,0mm e compressor com diâmetro da entrada de ar de 152,4mm. Com peso de 85,63kg. Utilizado em motor modelo 3512B. Com aplicação marítima.	Caterpillar	Caterpillar	20R-3685		34/19
8414.80.22	Turboalimentador de ar acionado pelos gases de escapamento, para motor Cat. Modelo GTB4708. Construído em aço fundido dúctil. Com comprimento de 414,02mm e altura de 432,43mm. Composto por turbina com diâmetro da saída de ar de 112,6mm e compressor com diâmetro da entrada de ar de 152,4mm. Com válvula de alívio com pressão de 24,9psi. Com peso de 83,23kg. Utilizado em motor modelo C27. Com aplicação em carregadeira de rodas.	Caterpillar	Caterpillar	20R-3691		30/19
8414.80.22	Turboalimentador de ar acionado pelos gases de escapamento, para motor Cat. Modelo GTB4708L. Construído em aço fundido dúctil. Com comprimento de 369,57mm e altura de 402,59mm. Composto por turbina com diâmetro da saída de ar de 115,9mm e compressor com diâmetro da entrada de ar de 152,4mm. Com válvula de alívio com pressão de 26,4psi. Com peso de 51,50kg. Utilizado em motor modelo C15. Com aplicação em caminhão fora de estrada.	Caterpillar	Caterpillar	20R-3694		30/19
8414.80.22	Turboalimentador de ar acionado pelos gases de escapamento, para motor Cat. Modelo TPS48-D01. Construído em aço fundido dúctil. Com comprimento de 876,30mm e altura de 920,75mm. Composto por turbina com diâmetro da saída de ar de 169,0mm e compressor com diâmetro da entrada de ar de 307,0mm. Com peso de 116,6kg. Utilizado em motor modelo 3516B. Com aplicação marítima.	Caterpillar	Caterpillar	20R-3985		34/19
8414.80.22	Turboalimentador de ar acionado pelos gases de escapamento, para motor Cat. Modelo TPS48-D01. Construído em aço fundido dúctil. Com comprimento de 635,0mm e altura de 679,45mm. Composto por compressor com diâmetro da entrada de ar de 307,0mm e turbina com diâmetro da saída de ar de 169,0mm. Com peso de 116,6kg. Utilizado em motor modelo 3508B. Com aplicação marítima.	Caterpillar	Caterpillar	20R-3986		34/19
8414.80.22	Turboalimentador de ar para motor Cat, acionado pelos gases de escapamento. Modelo GTB5523BLN. Construído em ferro fundido. Com comprimento de 358mm. Com diâmetro da saída de ar da turbina de 130,97mm e diâmetro da entrada de ar do compressor de 152,4mm. Com peso de 50,33kg. Utilizado em motor modelo 3516 - Tier2. Com aplicação em caminhão fora de estrada.	Caterpillar	Caterpillar	20R-5068		20/19
8414.80.22	Turboalimentador de ar, para motor a diesel, acionados pelos gases de escapamento. Modelo GTB7083BLN. Construído em aço. Composto por turbina com diâmetro da saída de ar de 211,60mm e compressor com diâmetro da entrada de ar de 203,20mm. Com peso de 135,0kg. Para motor modelo 3516C. Com aplicação em motor marítimo.	Caterpillar	Caterpillar	20R-5117		20/19
8414.80.22	Turboalimentador de ar acionado pelos gases de escapamento, para motor Cat. Modelo TPS44-H32. Construído em aço fundido dúctil. Com altura de 457,2mm e comprimento de 584,2mm. Composto por turbina com diâmetro da saída de ar de 142,0mm e compressor com diâmetro da entrada de ar de 255,7mm. Com peso de 87,20kg. Utilizado em motor modelo G3516. Com aplicação em grupo gerador.	Caterpillar	Caterpillar	20R-5149		34/19
8414.80.22	Turboalimentador de ar acionado pelos gases de escapamento, para motor Cat. Modelo TPS44-H32. Construído em aço fundido dúctil. Com comprimento de 584,2mm e altura de 457,2mm. Composto por turbina com diâmetro da entrada de ar de 92,6mm e compressor com diâmetro da saída de ar de 101,0mm. Com peso de 87,20kg. Utilizado em motor modelo G3508. Com aplicação em motor industrial.	Caterpillar	Caterpillar	20R-5276		34/19
8414.80.22	Turboalimentador de ar para motor Cat, acionado pelos gases de escapamento. Modelo TPS44-F32. Construído em ferro fundido. Com comprimento de 584,2mm. Com diâmetro da saída de ar da turbina de 142,0mm e diâmetro da entrada de ar do compressor de 255,7mm. Com peso de 81,01kg. Utilizado em motor modelo G3516B. Com aplicação em motor industrial.	Caterpillar	Caterpillar	20R-5365		37/19
8414.80.22	Turboalimentador de ar para motor Cat, acionado pelos gases de escapamento. Modelo TPC49-A32. Construído em ferro fundido. Com comprimento de 431mm. Com diâmetro da saída de ar da turbina de 154,1mm e diâmetro da entrada de ar do compressor de 289,0mm. Com peso de 98,0kg. Utilizado em motor modelo 3044C. Com aplicação em carregadora de rodas.	Caterpillar	Caterpillar	20R-5417		20/19
8414.80.22	Turboalimentador de ar para motor Cat, acionado pelos gases de escapamento. Modelo TPC49-A13. Construído em ferro fundido. Com comprimento de 736mm. Com diâmetro da saída de ar da turbina de 154,1mm e diâmetro da entrada de ar do compressor de 289,0mm. Com peso de 98,0kg. Utilizado em motor modelo 3516C. Com aplicação marítima.	Caterpillar	Caterpillar	20R-5500		20/19
8414.80.22	Turboalimentador de ar para motor Cat, acionado pelos gases de escapamento. Modelo TPC49-A13. Construído em ferro fundido. Com comprimento de 431mm. Com diâmetro da saída de ar da turbina de 154,1mm e diâmetro da entrada de ar do compressor de 289,0mm. Com peso de 98,0kg. Utilizado em motor modelo G3520. Com aplicação em grupo gerador.	Caterpillar	Caterpillar	20R-5501		20/19
8414.80.22	Turboalimentador de ar para motor Cat, acionado pelos gases de escapamento. Modelo TPC49-A13. Construído em ferro fundido. Com comprimento de 635mm. Com diâmetro da saída de ar da turbina de 154,1mm e diâmetro da entrada de ar do compressor de 289,0mm. Com peso de 98,0kg. Utilizado em motor modelo 3516E - Tier4. Com aplicação marítima.	Caterpillar	Caterpillar	20R-5502		20/19
8414.80.22	Turboalimentador de ar acionado pelos gases de escapamento, para motor Cat. Modelo GTB6051BLN. Construído em aço fundido dúctil. Com comprimento de 520,7mm e altura de 469,9mm. Composto por turbina com diâmetro da saída de ar de 168,0mm e compressor com diâmetro da entrada de ar de 152,4mm. Com peso de 74,84kg. Utilizado em motor modelo C175. Com aplicação em caminhão fora de estrada.	Caterpillar	Caterpillar	20R-6534		29/19
8414.80.22	Turboalimentador de ar para motor Cat, acionado pelos gases de escapamento. Modelo TPS57-F32. Construído em ferro fundido. Com comprimento de 901,7mm. Com diâmetro da saída de ar da turbina de 307,0mm e diâmetro da entrada de ar do compressor de 430,0mm. Com peso de 260,0kg. Utilizado em motor modelo G3520E. Com aplicação em grupo gerador.	Caterpillar	Caterpillar	20R-6574		37/19
8414.80.22	Turboalimentador de ar para motor Cat, acionado pelos gases de escapamento. Modelo A140-H68. Construído em ferro fundido. Com comprimento de 1193,8mm. Com diâmetro da saída de ar da turbina de 247,0mm e diâmetro da entrada de ar do compressor de 430,0mm. Com peso de 366,0kg. Utilizado em motor modelo G3516H. Com aplicação em grupo gerador.	Caterpillar	Caterpillar	20R-6575		37/19
8414.80.22	Turboalimentador de ar para motor Cat, acionado pelos gases de escapamento. Modelo A140-H66. Construído em ferro fundido. Com comprimento de 1308,1mm. Com diâmetro da saída de ar da turbina de 247,0mm e diâmetro da entrada de ar do compressor de 430,0mm. Com peso de 366,0kg. Utilizado em motor modelo G3520E. Com aplicação em grupo gerador.	Caterpillar	Caterpillar	20R-6576		37/19
8414.80.22	Turboalimentador de ar para motor Cat, acionado pelos gases de escapamento. Modelo A140-H66. Construído em ferro fundido. Com comprimento de 863,6mm. Com diâmetro da saída de ar da turbina de 247,0mm e diâmetro da entrada de ar do compressor de 430,0mm. Com peso de 366,0kg. Utilizado em motor modelo G3520H. Com aplicação em grupo gerador.	Caterpillar	Caterpillar	20R-6577		37/19
8414.80.22	Turboalimentador de ar para motor Cat, acionado pelos gases de escapamento. Modelo A140-H57. Construído em ferro fundido. Com comprimento de 939,8mm. Com diâmetro da saída de ar da turbina de 247,0mm e diâmetro da entrada de ar do compressor de 430,0mm. Com peso de 301,0kg. Utilizado em motor modelo G3616. Com aplicação em motor industrial.	Caterpillar	Caterpillar	20R-6578		37/19
8414.80.22	Turboalimentador de ar para motor Cat, acionado pelos gases de escapamento. Modelo A140-H65. Construído em ferro fundido. Com comprimento de 1155,7mm. Com diâmetro da saída de ar da turbina de 247,0mm e diâmetro da entrada de ar do compressor de 430,0mm. Com peso de 366,0kg. Utilizado em motor modelo G3516H. Com aplicação em grupo gerador.	Caterpillar	Caterpillar	20R-6583		37/19
8414.80.22	Turboalimentador de ar para motor Cat, acionado pelos gases de escapamento. Modelo A140-H66. Construído em ferro fundido. Com comprimento de 838,2mm. Com diâmetro da saída de ar da turbina de 247,0mm e diâmetro da entrada de ar do compressor de 430,0mm. Com peso de 366,0kg. Utilizado em motor modelo G3520H. Com aplicação em grupo gerador.	Caterpillar	Caterpillar	20R-6584		37/19
8414.80.22	Turboalimentador de ar para motor Cat, acionado pelos gases de escapamento. Modelo A140-H55. Construído em ferro fundido. Com comprimento de 1193,8mm. Com diâmetro da saída de ar da turbina de 247,0mm e diâmetro da entrada de ar do compressor de 430,0mm. Com peso de 341,0kg. Utilizado em motor modelo G3612. Com aplicação motor industrial.	Caterpillar	Caterpillar	20R-6587		37/19
8414.80.22	Turboalimentador de ar para motor Cat, acionado pelos gases de escapamento. Modelo A140-H66. Construído em ferro fundido. Com comprimento de 1143,0mm. Com diâmetro da saída de ar da turbina de 247,0mm e diâmetro da entrada de ar do compressor de 430,0mm. Com peso de 366,0kg. Utilizado em motor modelo G3520H. Com aplicação em grupo gerador.	Caterpillar	Caterpillar	20R-6589		37/19
8414.80.22	Turboalimentador de ar para motor Cat, acionado pelos gases de escapamento. Modelo TPS44-H33. Construído em ferro fundido. Com comprimento de 533,4mm. Com diâmetro da saída de ar da turbina de 142,0mm e diâmetro da entrada de ar do compressor de 255,7mm. Com peso de 87,2kg. Utilizado em motor modelo G3520. Com aplicação em motor industrial.	Caterpillar	Caterpillar	20R-6592		37/19
8414.80.22	Turboalimentador de ar para motor Cat, acionado pelos gases de escapamento. Modelo L15113. Construído em ferro fundido. Com comprimento de 927,1mm. Com diâmetro da saída de ar da turbina de 148,8mm e diâmetro da entrada de ar do compressor de 134,0mm. Com peso de 98,0kg. Utilizado em motor modelo 3516. Com aplicação em caminhão fora de estrada.	Caterpillar	Caterpillar	20R-6621		37/19
8414.80.22	Turboalimentador de ar acionados pelos gases de escapamento, para motor Cat. Modelo GTB7083BLN. Construído em aço fundido. Com comprimento de 571,5mm e altura de 520,7mm. Com diâmetro da saída de ar da turbina de 191,0mm e diâmetro da entrada de ar do compressor de 203,2mm. Com peso de 140,00kg. Utilizado em motor modelo 3516C. Com aplicação marítima.	Caterpillar	Caterpillar	20R-6809		34/19
8414.80.22	Turboalimentador de ar para motor Cat, acionado pelos gases de escapamento. Modelo GTB6561BLN. Construído em aço fundido dúctil. Com comprimento de 571,5mm e altura de 558,8mm. Composto por turbina com diâmetro da saída de ar de 191,0mm e compressor com diâmetro da entrada de ar de 203,2mm. Com peso de 117,80kg. Utilizado em motor modelo 3512C. Com aplicação em motor marítimo.	Caterpillar	Caterpillar	20R-6882		29/19
8414.80.22	Turboalimentador de ar acionado pelos gases de escapamento, para motor Cat. Modelo TPC49-A32. Construído em aço fundido dúctil. Com comprimento de 889,0mm e altura de 787,4mm. Com diâmetro da saída de ar da turbina de 154,1mm e diâmetro da entrada de ar do compressor de 289,0mm. Com peso de 98,01kg. Utilizado em motor modelo G3520. Com aplicação em grupo gerador.	Caterpillar	Caterpillar	20R-6929		29/19
8414.80.22	Turboalimentador de ar acionado pelos gases de escapamento, para motor Cat do ciclo diesel. Modelo GTB6561BLN. Com comprimento de 558,80mm e altura de 490,22mm. Construído em aço fundido. Composto por turbina com diâmetro da saída de ar de 191,0mm e compressor com diâmetro da entrada de ar de 203,2mm. Com peso de 105,0kg. Utilizado em motor modelo 3512C. Com aplicação marítima.	Caterpillar	Caterpillar	20R-8244		37/19
8414.80.22	Turboalimentador de ar acionado pelos gases de escapamento. Modelo GTB7083BLN. Para motor Cat do ciclo diesel. Construído em aço fundido. Com comprimento de 558,80mm e altura de 482,60mm. Composto por turbina com diâmetro da saída de ar de 191,0mm e compressor com diâmetro da entrada de ar de 203,2mm. Com peso de 135,0kg. Utilizado em motor modelo 3516C. Com aplicação em motor industrial e marítimo.	Caterpillar	Caterpillar	20R-8245		38/19
8414.80.22	Turboalimentador de ar acionado pelos gases de escapamento, para motor Cat do ciclo diesel. Modelo GTB6772BLN. Construído em aço fundido. Com altura de 419,10mm e comprimento de 558,80mm. Composto por turbina com diâmetro da saída de ar de 191,0mm e compressor com diâmetro da entrada de ar de 203,2mm. Com peso de 120,0kg. Utilizado em motor modelo 3516C. Com aplicação em motor marítimo.	Caterpillar	Caterpillar	20R-8246		20/19
8414.80.22	Turboalimentador de ar para motor Cat do ciclo diesel, acionado pelos gases de escapamento. Modelo GTB6561L. Construído em aço fundido. Com comprimento de 571,5mm e altura de 558,8mm. Composto por turbina com diâmetro da saída de ar de 191,0mm e compressor com diâmetro da entrada de ar de 203,2mm. Com peso de 117,8kg. Utilizado em motor modelo 3512C. Com aplicação em motor marítimo.	Caterpillar	Caterpillar	20R-8247		37/19
8414.80.22	Turboalimentador de ar acionado pelos gases de escapamento, para motor Cat do ciclo diesel. Modelo GTB7083BLN. Com comprimento de 571,5mm e altura de 419,1mm. Construído em aço fundido dúctil. Composto por turbina com diâmetro da saída de ar de 191,0mm e compressor com diâmetro da entrada de ar de 203,2mm. Com peso de 135,0kg. Utilizado em motor modelo 3516C. Com aplicação em motor marítimo.	Caterpillar	Caterpillar	20R-8248		38/19
8414.80.22	Turboalimentador de ar acionado pelos gases de escapamento, para motor Cat do ciclo diesel. Modelo GTB7083BLN. Construído em aço fundido dúctil. Com comprimento de 622,3mm e altura de 596,9mm. Composto por compressor com diâmetro da entrada de ar de 203,2mm e turbina com diâmetro da saída de ar de 191,0mm. Com peso de 135,0kg. Utilizado em motor modelo C175-16. Com aplicação em motor marítimo.	Caterpillar	Caterpillar	20R-8249		20/19
8414.80.22	Turboalimentador de ar acionado pelos gases de escapamento, modelo GTB7083BLN. Para motor Cat do ciclo diesel. Construído em aço fundido dúctil. Com comprimento de 546,1mm e altura de 533,4mm. Composto por turbina com diâmetro da saída de ar de 191,0mm e compressor com diâmetro da entrada de ar de 203,2mm. Com peso de 140,7kg. Utilizado em motor modelo C175-20. Com aplicação em caminhão fora de estrada.	Caterpillar	Caterpillar	20R-8313		37/19
8414.80.22	Turboalimentador de ar acionado pelos gases de escapamento, para motor Cat do ciclo diesel. Modelo GTB7083BLN. Com comprimento de 584,2mm e altura de 482,6mm. Construído em aço fundido dúctil. Composto por turbina com diâmetro da saída de ar de 191,0mm e compressor com diâmetro da entrada de ar de 203,2mm. Com peso de 144,6kg. Utilizado em motor modelo C175-20. Com aplicação em caminhão fora de estrada.	Caterpillar	Caterpillar	20R-8314		38/19
8414.80.22	Turboalimentador de ar acionado pelos gases de escapamento, para motor Cat do ciclo diesel. Modelo GTB6051BLN. Construído em aço fundido dúctil. Com comprimento de 520,7mm e altura de 469,9mm. Composto por turbina com diâmetro da saída de ar de 168,0mm e compressor com diâmetro da entrada de ar de 152,4mm. Com peso de 120,40kg. Utilizado em motor modelo 3524B. Com aplicação em caminhão fora de estrada.	Caterpillar	Caterpillar	20R-8318		20/19
8414.80.22	Turboalimentador de ar acionado pelos gases de escapamento, para motor Cat do ciclo diesel. Modelo GTB6251BLN. Construído em aço fundido dúctil. Com comprimento de 520,7mm e altura de 457,2mm. Composto por turbina com diâmetro da saída de ar de 168,0mm e compressor com diâmetro da entrada de ar de 152,4mm. Com peso de 72,57kg. Utilizado em motor modelo 3512C. Com aplicação marítima.	Caterpillar	Caterpillar	20R-8320		20/19
8414.80.22	Turboalimentador de ar acionado pelos gases de escapamento, para motor Cat do ciclo diesel. Modelo GTB6251BLN. Construído em aço fundido dúctil. Com altura de 419,1mm e comprimento de 533,4mm. Composto por turbina com diâmetro da saída de ar de 168mm e compressor com diâmetro da entrada de ar de 152,4mm. Com peso de 68,04kg. Utilizado em motor modelo 3512C. Com aplicação em motor industrial e marítimo.	Caterpillar	Caterpillar	20R-8321		27/19
8414.80.22	Turboalimentador de ar, acionado pelos gases de escapamento, para motor Cat do ciclo diesel. Modelo GTB6251BLN. Construído em aço fundido dúctil. Com comprimento de 533,4mm e altura de 419,1mm. Composto por turbina com diâmetro da saída de ar de 168,0mm e compressor com diâmetro da entrada de ar de 152,4mm. Com peso de 72,57kg. Utilizado em motor modelo 3512. Com aplicação em motor industrial e marítimo.	Caterpillar	Caterpillar	20R-8322		20/19
8414.80.22	Turboalimentador de ar para motor Cat do ciclo diesel, acionado pelos gases de escapamento. Modelo GTB6251BLN. Construído em aço fundido dúctil. Com comprimento de 571,5mm e altura de 558,8mm. Composto por turbina com diâmetro da saída de ar de 191,0mm e compressor com diâmetro da entrada de ar de 203,2mm. Com peso de 117,4kg. Utilizado em motor modelo 3512C. Com aplicação em motor marítimo.	Caterpillar	Caterpillar	20R-8326		20/19
8414.80.22	Turboalimentador de ar acionado pelos gases de escapamento, para motor Cat do ciclo diesel. Modelo GTB5733BLN. Construído em aço fundido dúctil. Com comprimento de 344,17mm e altura de 332,74mm. Composto por turbina com diâmetro da saída de ar de 168mm e compressor com diâmetro da entrada de ar de 152,4mm. Com peso de 70,0kg. Utilizado em motor modelo 3512C. Com aplicação marítima.	Caterpillar	Caterpillar	20R-8538		20/19
8414.80.22	Turboalimentador de ar acionado pelos gases de escapamento, para motor Cat do ciclo diesel. Modelo GTB5733BLN. Construído em aço fundido dúctil. Com comprimento de 336,0mm e altura de 433,0mm. Composto por turbina com diâmetro da saída de ar de 168,0mm e compressor com diâmetro da entrada de ar de 152,4mm. Com peso de 67,53kg. Utilizado em motor modelo C175-16. Com aplicação em caminhão fora de estrada.	Caterpillar	Caterpillar	20R-8539		20/19
8414.80.22	Turboalimentador de ar acionado pelos gases de escapamento, para motor Cat do ciclo diesel. Modelo GTB6041BLN. Construído em aço fundido dúctil. Com comprimento de 414,02mm e altura de 432,43mm. Composto por turbina com diâmetro da saída de ar de 168,0mm e compressor com diâmetro da entrada de ar de 152,4mm. Com peso de 62,59kg. Utilizado em motor modelo 3512B. Com aplicação em grupo gerador e motor marítimo.	Caterpillar	Caterpillar	20R-8540		27/19
8414.80.22	Turboalimentador de ar acionado pelos gases de escapamento, para motor Cat do ciclo diesel. Modelo GTB6051BLN. Construído em aço fundido dúctil. Com comprimento de 360mm e altura de 433mm. Composto por turbina com diâmetro da saída de ar de 168,0mm e compressor com diâmetro da entrada de ar de 152,4mm. Com peso de 74,02kg. Utilizado em motor modelo C175-16. Com aplicação em caminhão fora de estrada.	Caterpillar	Caterpillar	20R-8541		27/19
8414.80.22	Turboalimentador de ar acionado pelos gases de escapamento, para motor Cat do ciclo diesel. Modelo GTB6251BLN. Construído em aço fundido dúctil. Com comprimento de 533,4mm e altura de 419,1mm. Composto por turbina com diâmetro da saída de ar de 168,0mm e compressor com diâmetro da entrada de ar de 152,4mm. Com peso de 70,30Kg. Utilizado em motor modelo 3516C. Com aplicação marítima.	Caterpillar	Caterpillar	20R-8542		27/19
8414.80.22	Turboalimentador de ar acionado pelos gases de escapamento, para motor Cat do ciclo diesel. Modelo GTB6251BLN. Construído em aço fundido dúctil. Com comprimento de 533,4mm e altura de 419,1mm. Composto por turbina com diâmetro da saída de ar de 168,0mm e compressor com diâmetro da entrada de ar de 152,4mm. Com peso de 71,66kg. Utilizado em motor modelo 3512C. Com aplicação em grupo gerador e motor marítimo.	Caterpillar	Caterpillar	20R-8543		29/19
8414.80.22	Turboalimentador de ar acionado pelos gases de escapamento, para motor Cat do ciclo diesel. Modelo GTB5733BLN. Construído em aço fundido dúctil. Com comprimento de 336,0mm e altura de 433,0mm. Composto por turbina com diâmetro da saída de ar de 168,0mm e compressor com diâmetro da entrada de ar de 152,4mm. Com peso de 67,53kg. Utilizado em motor modelo C175-16. Com aplicação em caminhão fora de estrada.	Caterpillar	Caterpillar	20R-8683		29/19
8414.80.22	Turboalimentador de ar, acionado pelos gases de escapamento, para motor Cat do ciclo diesel. Modelo GTB6772BLN. Construído em aço fundido dúctil. Com comprimento de 571,5mm e altura de 419,1mm. Composto por turbina com diâmetro da saída de ar de 194,2mm e compressor com diâmetro da entrada de ar de 203,2mm. Com peso de 125,7kg. Utilizado em motor modelo 3512C. Com aplicação marítima.	Caterpillar	Caterpillar	20R-8895		41/20
8414.80.22	Turboalimentador de ar, acionado pelos gases de escapamento, para motor Cat. Modelo A135-H65. Construído em aço fundido dúctil. Com comprimento de 484,0mm e altura de 542,8mm. Composto por turbina com diâmetro da saída de ar de 202mm e compressor com diâmetro da entrada de ar de 352mm. Com peso de 270kg. Utilizado em motor modelo G3512H. Com aplicação em grupo gerador.	Caterpillar	Caterpillar	20R-9275		41/20
8414.80.22	Turboalimentador de ar, acionado pelos gases de escapamento, para motor Cat do ciclo diesel. Modelo GTB5741BLN. Construído em aço fundido dúctil. Com dimensão de 420,8mm x 373,4mm x 329,6mm. Composto por turbina com diâmetro da saída de ar de 168,0mm e compressor com diâmetro da entrada de ar de 157,5mm. Com peso de 99,44kg. Utilizado em motor modelo C175-20. Com aplicação em caminhão fora de estrada.	Caterpillar	Caterpillar	20R-9306		41/20
8414.80.22	Turboalimentador de ar, acionado pelos gases de escapamento, para motor Cat do ciclo diesel. Modelo GTB7083L. Construído em aço fundido dúctil. Com dimensão de 486,4mm x 431,0mm x 479,8mm. Composto por turbina com diâmetro da saída de ar de 219,5mm e compressor com diâmetro da entrada de ar de 203,2mm. Com peso de 138,9kg. Utilizado em motor modelo C175-20. Com aplicação em caminhão fora de estrada.	Caterpillar	Caterpillar	20R-9307		41/20
8414.80.22	Turboalimentador de ar, acionado pelos gases de escapamento, para motor Cat do ciclo diesel. Modelo GTB6051L. Construído em aço fundido dúctil. Com dimensão de 431,2mm x 379,4mm x 348,7mm. Composto por turbina com diâmetro da saída de ar de 168,0mm e compressor com diâmetro da entrada de ar de 152,4mm. Com peso de 66,0kg. Utilizado em motor modelo C175-16. Com aplicação em caminhão fora de estrada.	Caterpillar	Caterpillar	20R-9308		41/20
8414.80.22	Turboalimentador de ar, acionado pelos gases de escapamento, para motor Cat do ciclo diesel. Modelo GTB5733BLN. Construído em aço fundido dúctil. Com dimensão de 430,7mm x 367,2mm x 326,8mm. Composto por turbina com diâmetro da saída de ar de 168,0mm e compressor com diâmetro da entrada de ar de 152,4mm. Com peso de 70,0kg. Utilizado em motor modelo C175-16. Com aplicação em caminhão fora de estrada.	Caterpillar	Caterpillar	20R-9337		41/20
8414.80.22	Turboalimentador de ar, acionado pelos gases de escapamento, para motor Cat do ciclo diesel. Modelo GTB7083L. Construído em aço fundido dúctil. Com dimensão de 479,8mm x 420,3mm x 473,0mm. Composto por turbina com diâmetro da saída de ar de 194,2mm e compressor com diâmetro da entrada de ar de 206,25mm. Com peso de 129,6kg. Utilizado em motor modelo C175-16. Com aplicação em motor industrial e marítimo.	Caterpillar	Caterpillar	20R-9390		04/21
8414.80.22	Turboalimentador de ar, acionado pelos gases de escapamento, para motor Cat do ciclo diesel. Modelo GTB7083L. Construído em aço fundido dúctil. Com dimensão de 473,0mm x 479,8mm x 420,3mm. Composto por turbina com diâmetro da saída de ar de 194,18mm e compressor com diâmetro da entrada de ar de 206,25mm. Com peso de 127,4kg. Utilizado em motor modelo 3516C. Com aplicação em motor marítimo.	Caterpillar	Caterpillar	20R-9391		04/21
8414.80.22	Turboalimentador de ar, acionado pelos gases de escapamento, para motor Cat. Modelo TPS48-F32. Construído em ferro fundido dúctil. Com comprimento de 460,9mm e altura de 438,3mm. Composto por turbina com diâmetro da entrada de ar de 105,0mm e compressor com diâmetro da saída de ar de 120,0mm. Com peso de 110,0kg. Utilizado em motor modelo G3512. Com aplicação em motor industrial.	Caterpillar	Caterpillar	20R-9398		16/21
8414.80.22	Turboalimentador de ar, acionado pelos gases de escapamento, para motor Cat do ciclo diesel. Modelo C15307. Construído em ferro fundido dúctil. Com comprimento de 467,0mm e altura de 380,0mm. Composto por turbina com diâmetro da saída de ar de 215,0mm e compressor com diâmetro da entrada de ar de 156,0mm. Com peso de 77,0kg. Utilizado em motor modelo 3516. Com aplicação em motor industrial.	Caterpillar	Caterpillar	20R-9399		49/21
8414.80.22	Turboalimentador de ar, acionado pelos gases de escapamento, para motor Cat do ciclo diesel. Modelo GTB6772L. Construído em ferro fundido dúctil. Com comprimento de 479,5mm e altura de 403,6mm. Composto por turbina com diâmetro da saída de ar de 194,18mm e compressor com diâmetro da entrada de ar de 203,2mm. Com peso de 125,7kg. Utilizado em motor modelo 3516C. Com aplicação em motor marítimo.	Caterpillar	Caterpillar	20R-9591		16/21
8414.80.22	Turboalimentador de ar, acionado pelos gases de escapamento, para motor Cat. Modelo A140-H57. Construído em ferro fundido dúctil. Com comprimento de 863,6mm e altura de 838,2mm. Composto por turbina com diâmetro da saída de ar de 247mm e compressor com diâmetro da entrada de ar de 430mm. Com peso de 341kg. Utilizado em motor Cat modelo G3608. Com aplicação em motor industrial.	Caterpillar	Caterpillar	20R-9911		49/21
8414.80.22	Turboalimentador de ar, acionado pelos gases de escapamento, para motor Cat. Modelo A140-H55. Construído em ferro fundido dúctil. Com comprimento de 1193,8mm e altura de 1193,8mm. Composto por turbina com diâmetro da saída de ar de 247mm e compressor com diâmetro da entrada de ar de 430mm. Com peso de 341kg. Utilizado em motor Cat modelo G3608. Com aplicação em motor industrial.	Caterpillar	Caterpillar	20R-9912		49/21
8414.80.22	TURBO COMPRESSOR DE AR (TURBOALIMENTADOR) DE PESO SUPERIOR A 50 KG PARA MOTORES A COMPRESSAO (DIESEL) DA LOCOMOTIVA; O Turbocompressor é composto de uma carcaça conectada ao motor diesel, possui um eixo divido em duas seções, uma considerada parte quente, esta recebe os gases quentes provenientes do escapamento do motor que faz girar o rotor. A outra seção é a parte fria, por sua vez possui um impulsor que puxa o ar ambiente e envia para dentro do motor.	PROGRESS RAIL LOCOMOTIVES	PROGRESS RAIL	40115900 (16.7:1 ECO)		28/22
8414.80.22	TURBOCOMPRESSOR PARA MOTOR A DIESEL COM CARCAÇA EM ALUMINIO INOXIDÁVEL, COMPRIMENTO: 535,9 MM, LARGURA: 535,9 MM, ALTURA: 576,6 MM, POTÊNCIA: 2000 HP, SISTEMA DE ROLAMENTO: REFRIGERADO A ÓLEO, DESLOCAMENTO: 6,0 L A 12,0 L, DIÂMETRO DA TURBINA: 129,50MM / A/R 1,47, DIÂMETRO COMPRESSOR: ENTRADA: 105,70MM / SAÍDA: 141,20MM / A/R 1,05	Garrett Motion Inc	Garrett	GT60		25/23
8414.80.22	TURBOCOMPRESSOR (TURBOALIMENTADOR) DE AR FABRICADO EM FERRO FUNDIDO E AÇO CARBONO, PESO APROXIMADO 838.25 KG (1848LBS), CONSTITUIDO POR UMA CARCAÇA PRINCIPAL, DISCO DE TURBINA FABRICADO EM AÇO QUE É ACIONADO PELOS GASES PROVENIENTES DO ESCAPAMENTO DO MOTOR A DIESEL DESTINADO A COMPRIMIR O AR FRIO PARA DENTRO DOS CILINDROS DO MOTOR ATRAVÉS DO DISCO COMPRESSOR FABRICADO EM LIGA DE ALUMÍNIO QUE GIRA SOLIDÁRIO AO DISCO DE TURBINA, UTILIZADO NO MOTOR DIESEL DA FAMÍLIA 7FDL PARA LOCOMOTIVAS DIESEL ELETRICAS. CAPACIDADE DE TRABALHAR EM MOTORES COM POTENCIA ENTRE 3800 E 4500 HP, COM TAXA DE COMPRESSÃO DE 4.2 GERANTO FLUXO DE AR DE 13.5 KG/s A UMA ROTAÇÃO MÁXIMA DE 23000 RPM.	GE TRANSPORTATION SYSTEMS	GE TRANSPORTATION	TURBO COMPRESSOR		15/22
8414.80.29	Turboalimentador (Turbo Compressor). Aplicação: Turbocompressor conhecido como TURBINA e destinado a dar mais eficiência (Potencia) a motores de combustão interna (Diesel, Gás, Gasolina, etc) composto por dois lados ligados por um eixo, onde um lado comprime o ar, após e o outro é impulsionado pelos gases de exaustão do motor . A maior parte de suas peças é de ferro fundido com exceção das buchas (mancais) que são de cobre e a roda compressora de alumínio. Dados Técnicos: Tipo de Turbina: Fluxo Radial Temperatura máxima admitida: 650º C (otimizado para 720º C ) Pressurização: Até 4,5 BAR Trabalho máximo com motor superalimentado (KW)- 5,4 Rotação máxima permitida (RPM) 26,3 Consumo de ar especifico- Ie = 7 kg / kwh	MAN AUGSBURG	MAN	NR34/S034		10/21
8414.80.31	PACOTE DE COMPRESSAO A GAS, COMPOSTO POR: Motor,Compressor,2 estagios, sendo total de 02 cilindros: - 1 cilindro 15.250" [. - 1 cilindro 8.375" [. Resfriador (COOLER) a ar. Incluido tambem todos os pertences para pleno funcionamento do pacote de compressão DADOS TECNICOS: MOTOR CATERPILLAR G3408TA 320_CHP taxa de compressão 8,5 - 2 rotação máxima: 1800 RPM COMPRESSOR Ariel. A gas, de pistao. rotação máxima: 1800 RPM nr de cilindros: 2, sendo direito com pressão op máxima permitida mawp 230 psi e esquerdo 800 psi 2 estagios, temperatura máxima 150 F RESFRIADOR.	EXTERRAN ENERGY SOLUTION LP - HOUSTON - TEXAS	EXTERRAN	303573		32/21
8414.80.31	PACOTE DE COMPRESSAO A GAS, COMPOSTO POR: Motor.Compressor,com 2 estagios, sendo total de 02 cilindros: 1 cilindro 15.250" [,1 cilindro 8.375" [; Resfriador (COOLER) a ar. Incluido tambem todos os pertences para pleno funcionamento do pacote de compressao. DADOS TECNICOS: MOTOR CATERPILLAR G3408TA 320_CHP taxa de compressão 8,5 - 2 rotação máxima: 1800 RPM COMPRESSOR A gas, de pistao. rotação máxima: 1800 RPM nr de eixos: 4 nr de cilindros: 2, sendo direito com pressão op máxima permitida mawp 230 psi e esquerdo 800 psi 2 estagios, temperatura máxima 150 F RESFRIADOR, máxima temperatura 350, estagio 1 mawp 645 psi e estagio 2 mawp 1287 psi	EXTERRAN ENERGY SOLUTION LP - HOUSTON - TEXAS	EXTERRAN	304452		32/21
8414.80.31	COMPRESSOR PARA APLICAÇÃO EM CABEÇA DE POÇO DE PETROLEO E GÁS, ACIONADO POR MOTOR A GÁS DE 8.8 LITROS POWER PLANT, COM 8 CILINDROS HORIZONTAIS OPOSTOS, POTÊNCIA MÁXIMA PERMITIDA DE 143HP E ROTAÇÂO MÁXIMA DE 2100 RPM, ESTRUTURA DO COMPRESOR DE ALUMÍNIO, PN S54000-HP-100B, FAIXA PRESSÃO DE SUCÇÃO DE -5 psi ATE 100 psi E PRESSÃO DE DESCARGA DE 30 psi a 360 psi, VAZÃO DE 200 MSCFD a 2MMSCD	SERTCO INDUSTRIES INC.	SERTCO	360 HP PACKAGE WITH 8.8L POWERPLANT	Neuman & Esser Engenharia e Soluções Ltda. / Rua Gabriel de Melo, 401, Olhos D’água, 30390-080 - Belo Horizonte - MG / Telefone: 31 2126-9578 / 31 99715-9572 / E-mail: sergio.finotti@neuman-esser.com.br / Responsável: Sergio Finotti	30/23
8414.80.31	COMPRESSOR DE GAS, DE PISTAO, COMERCIALMENTE DENOMINADO PACOTE DE COMPRESSAO, COMPLETO, COM TODOS OS SEUS PERTENCES PARA PLENO FUNCIONAMENTO, COMPOSTO DE: Compressor Ariel JGC6, 3 estagios, com 6 cilindros, sendo 3 cilindros 15-7/8C (15.875") , 2 cilindros 13-5/8CM (13.625") , 13.625 e 1 cilindro 12-1/2CM (12.0") com Cooler de Utilidades MARCA Air-X-Changers ,132-2Z e Cooler de Processo MARCA Air-X-Changers 168-2Z com Motor marca CATERPILLAR modelo CAT G3616 [referencia/part number CAT G3616: LE-4449_CHP ENGINE] - DADOS TECNICOS: taxa de compressão do motor 9.2:1, rotação máxima de 1000 RPM; OEMHP@MAX RPM de 4735 HP/ 1000 RPM; rotação máxima do compressor de 1000 RPM, nr de cilindros/Eixos: 6, curso 6,5", 3 estagios. APLICAÇÃO: Equipamento aplicado em processos de exploração e/ou escoamento (exportação) de gás natural em campos de exploração de petróleo para aumentar a pressão do fluido (gás natural) para promover a sua dinâmica de escoamento até outro ponto da malha e/ou destino final.	EXTERRAN ENERGY SOLUTIONS L.P.	EXTERRAN	CATG3616-ArielJCG6		12/22
8414.80.31	COMPRESSOR DE GÁS MATURAL ALTERNATIVO DE PISTAO, COM 2 ESTAGIOS DE COMPRESSÃO MODELO GE H302, ACIONAD0 POR MOTOR A COMBUSTÃO INTERNA MOVIDO A GÁS NATURAL MODELO CATERPILLAR G3306; VAZÃO DE 100.000 ATÉ 200.000 Nm3/D, PRESSÃO DE ENTRADA DO GAS DE 26Kgf/cm², PRESSÃO DE SAIDA DE 38Kgf/cm², DOTADAS DE: SILENCIADOR DO MOTOR, PAINEL DE CONTROLE, VASOS DE PULSACAO, CILINDROS, VALVULAS DE INSTRUMENTACAO, ALIVIO E DE PRESSAO.	Valerus Compression Services LP	VALERUS	GE H302	Neuman & Esser Engenharia e Soluções Ltda / Rua Gabriela de Melo, 401 Bairo Olhos D’água, 30390-080 - Belo Horizonte - MG / Telefone: 31-2126-9578 / E-mail: sergio.finotti@neuman-esser.com.br / Responsável: Sergio Finotti	45/19
8414.80.31	GRUPO COMPRESSOR DE GAS, DE PISTAO, COMERCIALMENTE DENOMINADO PACOTE DE COMPRESSAO, COMPLETO, COM TODOS OS SEUS PERTENCES PARA PLENO FUNCIONAMENTO, COMPOSTO DE: - COMPRESSOR MARCA Ariel, MODELO JGK4, 4 estagios, sendo total de 4 cilindros:1 cilindro 26.500", 1 cilindro 17.875", 1 cilindro 12.500", 1 cilindro 7.250"; - Resfriador (COOLER) a ar MARCA Air-X-Changers MODELO 108AH; - Motor MARCA SIEMENS MODELO 5812Z, POTENCIA: 1000_CHP. APLICAÇÃO: Equipamento aplicado em processos de exploração e/ou escoamento (exportação) de gás natural em campos de exploração de petróleo para aumentar a pressão do fluido (gás natural) para promover a sua dinâmica de escoamento até outro ponto da malha e/ou destino final	EXTERRAN ENERGY SOLUTION LP - HOUSTON - TEXAS	EXTERRAN	JGK4 - 5812Z	Neuman & Esser Engenharia e Soluções Ltda. / Rua Gabriel de Melo, 401, Olhos D’água, 30390-080 - Belo Horizonte - MG / Telefone: 31 2126-9578 / 31 99715-9572 / E-mail: sergio.finotti@neuman-esser.com.br / Responsável: Sergio Finotti	34/22
8414.80.31	CONJUNTO MOTOCOMPRESSOR INTEGRADO, UTILIZADO NA ATIVIDADE DE TRANFERENCIA DO GÁS NATURAL. MONTADO EM SKID, COM DOIS ESTÁGIOS DE COMPRESSÃO, COM CAPACIDADE VARIÁVEL DE VAZÃO 22.7 A 29.5 Mm3/DIA, PRESSÃO DE SUCÇÃO DE 0,9 Kgf/cm2 E PRESSÃO DE DESCARGA VARIÁVEL DE 15,3 A 21 KgF/cm2, POSSUI CICLO TERMODINAMICO DE DOIS TEMPOS E USA O GÁS NATURAL COMO COMBUSTIVEL, E DOTADO DOS SEGUINTES EQUIPAMENTOS AUXILIARES: COMPRESSOR-MOTOR A GAS, MARCA BRAND AJAX, MODELO DPC360; TROCADOR DE CALOR, MODELO J4S; SELENCIADOR DO MOTOR; PAINEL DE CONTROLE; FILTROS SCRUBERS; FILTROS DE GÁS-COMBUSTIVEL; VASOS DE PULSAÇÃO E CILINDROS; VALVULAS DE INSTRUMENTAÇÃO, CONTROLE E ALIVIO.	VALERUS COMPRESSION SERVICES	VALERUS	V1335	Neuman & Esser Engenharia e Soluções Ltda. / Rua Gabriel de Melo, 401, Olhos D’água, 30390-080 - Belo Horizonte - MG / Telefone: 31 2126-9578 / 31 99715-9572 / E-mail: sergio.finotti@neuman-esser.com.br / Responsável: Sergio Finotti	41/21
8414.80.31	CONJUNTO MOTOCOMPRESSOR INTEGRADO, UTILIZADO NA ATIVIDADE DE TRANFERENCIA DO GÁS NATURAL, MONTADO EM SKID, COM DOIS ESTÁGIOS DE COMPRESSÃO, COM CAPACIDADE VARIÁVEL DE VAZÃO 35 A 57 Mm3/DIA, PRESSÃO DE SUCÇÃO DE 0,9 Kgf/cm2 E PRESSÃO DE DESCARGA VARIÁVEL DE 15,3 A 35 KgF/cm2, POSSUI CICLO TERMODINAMICO DE DOIS TEMPOS E USA O GÁS NATURAL COMO COMBUSTIVEL, E DOTADO DOS SEGUINTES EQUIPAMENTOS AUXILIARES: COMPRESSOR-MOTOR A GAS, MARCA BRAND AJAX, MODELO DPC360; TROCADOR DE CALOR, MODELO J5W-12; SELENCIADOR DO MOTOR; PAINEL DE CONTROLE; FILTROS SCRUBERS; FILTROS DE GÁS-COMBUSTIVEL; VASOS DE PULSAÇÃO E CILINDROS; VALVULAS DE INSTRUMENTAÇÃO, CONTROLE E ALIVIO;	VALERUS COMPRESSION SERVICES	VALERUS	V3775	Neuman & Esser Engenharia e Soluções Ltda. / Rua Gabriel de Melo, 401, Olhos D’água, 30390-080 - Belo Horizonte - MG / Telefone: 31 2126-9578 / 31 99715-9572 / E-mail: sergio.finotti@neuman-esser.com.br / Responsável: Sergio Finotti	41/21
8414.80.31	COMPRESSOR DE GAS NATURAL ALTERNATIVO DE PISTAO, UTILIZADO NA ATIVIDADE DE ELEVACAO ARTIFICIAL EM POCOS PRODUTORES DE PETROLEO PARA REDUZIR A QUEIMA DE GAS ATRAVES DE UM SISTEMA DE REINJECAO DE GAS NATURAL, MONTADO EM SKID, DIMENSOES: COMPRIMENTO 10,36m x LARGURA 3,65m x ALTURA 3,05m, COM 5 ESTAGIOS DE COMPRESSAO, ACIONADO POR MOTOR A COMBUSTAO INTERNA (MIN 750 RPM - MAX 1500 RPM) MOVIDO A GAS NATURAL, VAZAO DE 2,8 MMSCFD ATE 3,2 MMSCFD, PRESSAO DE ENTRADA DO GAS DE 90 PSIG, PRESSAO DE SAIDA DE 4000 PSIG, COMPLETO E DOTADO DE: COMPRESSOR / MOTOR A GAS / REFRIGERADOR DE AR / SILENCIADOR DO MOTOR / PAINEL DE CONTROLE / FILTROS SCRUBBERS / FILTRO DE GAS COMBUSTIVEL / VASOS DE PULSACAO / VALVULA DE INSTRUMENTACAO, ALIVIO E PRESSAO.	Valerus Compression Services LP	VALERUS	V-598	Neuman & Esser Engenharia e Soluções Ltda / Rua Gabriela de Melo, 401 Bairo Olhos D’água, 30390-080 - Belo Horizonte - MG / Telefone: 31 2126-9578 / 31 99715-9572 / E-mail: sergio.finotti@neuman-esser.com.br / Responsável: Sergio Finotti	25/20
8414.80.33	Compressor de ar comprimido centrífugo isento de óleo com certificado Class 0 ISO 8573-1 com 3 estágios, modelo ZH 9000 3STG, montado em container de 40 pés HC, preparado para interperes, com acionamento por motor elétrico, auto transformador para partida, cubículo elétrico único, pré-cabeado, tensão trifásica 4160V, potência 2250HP/1678kW, corrente de partida/nominal 1280A/265A, potência auxiliar @corrente 480V @40A e 120V @15A, sistema de refrigeração a água (fluxo de água de resfriamento 2366 l/min), com resfriador posterior, com vazão máxima compreendida até 9.000 cfm e operando entre as faixas de 5 a 10 bar.	Atlas Copco - Airpower n.v	Atlas Copco	ZH9000 3STG	Atlas Copco Brasil Ltda. / Alameda Araguaia, 2700 - Tamboré - 06455 000 - Barueri - SP / Telefone: (11) 93097-0815 / E-mail: ricardo.brandao@atlascopco.com / Contato: Ricardo Doria Brandão	17/23
8414.80.39	Compressor de helio modelo CNA31C refrigerado a ar, pressão estática de trabalho de 1.60-1.65MPa, pressão dinâmica de trabalho de 1.90-2.10MPa, alimentação de 200VAC 50/60Hz, utilizado em equipamento de ressonância magnética. Finalidade: Compressor refrigerado a água para refrigeração de hélio gasoso . Especificação Técnica: Compressor Sumitomo CNA-31C. Alimentação de entrada trifásica de 200V 50/60Hz. Saída em BTU 19.110BTU/h em 60Hz e 15.700BTU/h em 50Hz. Conectores de entrada e saída de 1/2".	GE Healthcare	GE Healthcare	1099-0064-R		35/19
8414.80.39	Compressor Sumitomo CNA-31D, utilizado em equipamento de ressonância magnética. Finalidade: Compressor refrigerado a água, refrigerador de hélio gasoso. Especificação Técnica: Compressor Sumitomo CNA-31D. Alimentação de entrada trifásica de 380-415V em 50hz ou 460-480v em 60hz.	GE Healthcare	GE Healthcare	1099-0077-H		22/19
8414.80.39	Compressor de hélio utilizado em equipamento de ressonância magnética. Finalidade: Compressor refrigerado a água para refrigeração de hélio gasoso. Especificação Técnica: Compressor CNA-31C. Alimentação de entrada trifásica de 400V 50/60Hz. Saída em BTU 19.110BTU/h em 60Hz e 15.700BTU/h em 50Hz. Conectores de entrada e saída de 1/2".	GE Healthcare	GE Healthcare	1099-0077-R		32/20
8414.80.39	Compressores de gás hélio (pressurizado a cerca de 1.63 MPA) resfriados a água, utilizado em equipamento de ressonância magnética. Finalidade: Desenhado para operação exclusiva no resfriamento criogênico de magnetos supercondutivos. Especificação técnica: Com capacidade de acionamento remoto e conexão por mangueiras de gás à unidade expansora (cold head), às temperaturas de 4K e 10K (4 graus Kelvin, equivalente a -269°Celsius, 10K, equivalente a -263°C).	GE Precision Healthcare LLC	GE Healthcare	5314887-R		04/20
8414.80.39	COMPRESSOR CRIOGENICO PARA GAS HELIO DE ALTA PUREZA, HOMOLOGADO PARA O EQUIPAMENTO DE RESSONANCIA MAGNETICA, MRT-1504 (VANTAGE TITAN). APLICACAO: PRESSURIZA E REFRIGERA GAS HELIO DE ALTA PUREZA, RESPONSAVEL POR FAZER A TROCA DE CALOR COM O COLD HEAD, VISANDO MANTER A TEMPERATURA INTERNA DO MAGNETO DO EQUIPAMENTO DE RESSONANCIA MAGNETICA DENTRO DOS PADROES EXIGIDOS, DIMINUINDO A EVAPORACAO DE HELIO LIQUIDO.	CANON MEDICAL SYSTEMS CORPORATION	CANON MEDICAL	BSM41-4718-02*A		23/21
8414.80.39	COMPRESSOR CRIOGÊNICO MODELO F-70L APLICAÇÃO: PRESSURIZA E REFRIGERA GÁS HÉLIO DE ALTA PUREZA, VISANDO MANTER A TEMPERATURA INTERNA DO MAGNETO DO EQUIPAMENTO DE RESSONÂNCIA MAGNÉTICA DENTRO DOS PADRÕES EXIGIDOS, DIMINUINDO A EVAPORAÇÃO DE HÉLIO LÍQUIDO. ELE É O RESPONSÁVEL POR PRESSURIZAR AS LINHAS DE HÉLIO GASOSO DE ALTA PUREZA DA COLD HEAD 4K, QUE POR SUA VEZ É A RESPONSÁVEL PELA REFRIGERAÇÃO DO HÉLIO LÍQUIDO DOS MAGNETOS DOS EQUIPAMENTOS DE RESSONÂNCIA MAGNÉTICA. ATRAVÉS DA TROCA DE CALOR DO SISTEMA COMO UM TODO, O COMPRESSOR RECEBE A ÁGUA GELADA OFERTADA POR UM CHILLER DA ESTRUTURA PREDIAL NUMA SERPENTINA/ RADIADOR QUE POR CONTATO, TROCA CALOR COM O GÁS HÉLIO CONTIDO NO TANQUE DELE, QUE POR SUA VEZ É PRESSURIZADO NAS MANGUEIRAS PELO MOTOR E TROCA CALOR COM O HÉLIO LÍQUIDO DO MAGNETO ATRAVÉS DA CABEÇA FRIA (COLD HEAD) QUE ESTÁ INSERIDA NO VASO DE HÉLIO DO EQUIPAMENTO. ALIMENTAÇÃO ELÉTRICA: 200V 60HZ ALIMENTAÇÃO DE ÁGUA: VAZÃO DE 6 A 9 LPM E TEMPERATURA DE 6 À 27 ºC REQUERIMENTO DE HÉLIO GASOSO: 5.0 ANALÍTICO (99,999% DE PUREZA).	CANON MEDICAL SYSTEMS CORPORATION	CANON MEDICAL	BSM41-4718-02*C		31/22
8414.80.39	COMPRESSOR CRIOGENICO PARA GAS HELIO DE ALTA PUREZA. APLICACAO: O COMPRESSOR CRIOGÊNICO É O RESPONSÁVEL POR PRESSURIZAR AS LINHAS DE HÉLIO GASOSO DA COLD HEAD 4K, QUE POR SUA VEZ É A RESPONSÁVEL PELA REFRIGERAÇÃO DO HÉLIO LÍQUIDO DOS MAGNETOS DOS EQUIPAMENTOS DE RESSONÂNCIA MAGNÉTICA, ATRAVÉS DA TROCA DE CALOR DO SISTEMA COMO UM TODO, OU SEJA, A ÁGUA GELADA OFERTADA AO COMPRESSOR TROCA CALOR COM O GÁS HÉLIO QUE POR SUA VEZ, TROCA CALOR COM O HÉLIO LIQUIDO DO MAGNETO.	CANON MEDICAL SYSTEM CORPORATION	CANON MEDICAL	BSM41-6291		41/21
8414.80.39	Compressor centrifugo de gas helio CSW-71D, com pressurização de helio em condição estatica de 1.6 a 1.65 MPa, em operação de 1.90 a 2.20 MPa, alimentado em corrente trifasica alternada de 480V 60Hz, potência de 12KW, vazão minima de liquido de esfriamento (agua) de 7 litros/minuto, pressão da válvula de alivio 2.61 a 2.75 MPa, conectores de 1/2" para alimentação e retorno de gas, desenvolvido com entradas de controle e conexões em equipamento de ressonância magnética, capaz de trabalhar em temperaturas proximas de -273 graus celsius e homologado pela Philips para utilização no equipamento de ressonância magnética ACHIEVA - MARCA PHILIPS.	Sumitomo	Sumitomo	CSW-71D		22/19
8414.80.39	COMPRESSOR COM 4 ESTAGIOS LUBRIFICADO A OLEO, UTILIZADO PARA COMPRIMIR GASES A ALTAS PRESSOES. PRESSAO FINAL DE 220 BAR E VAZAO DE 63M3/H. O COMPRESSORES ESTA EQUIPADO SEPARADOR DE OLEO E AGUA APOS A ULTIMA FASE DA COMPRESSAO, VALVULA DE SEGURANCA, DRENO DE CONDENSADO AUTOMATICO E VALVULA DE RETENCAO. POSSUI PAINEL ELETRICO DE COMANDO MONTADO EM UM SKID.	BAUER Kompressoren GmbH	Bauer Kompressoren	G 23.1-30		25/19
8414.80.90	estacao de resfriamento atraves de sistema de exaustao/aplicacao de fluxo de ar, composta por equipamento montado em bancada de perfil FMS e base de aluminio, constituido por 01 painel eletrico geral; 01 Sistema de exaustao. Dados tecnicos: Equipamento desenvolvido e construido conforme orientacao do desenho de fabricacao do produto, sendo que atraves de dispositivos de distribuicao / alojamento de pecas e sistema de exaustao, os induzidos sao resfriados a temperatura inferior a 50graus afim de prepara-los para posterior prensagem do coletor. Alimentacao pneumatica: 6bar Tempo de ciclo (s/peca): 8 s/pc Capacidade: 2.409.800 pecas/ano; dimensao: Comprimento, altura e largura (mm): 450 x 1.700 x 1.570; Alimentacao: Trifasico e pneumatico, Frequencia: 50Hz, Tensao: 380V, alimentacao do painel 24V. - Aplicacao: resfriar os conjuntos isolados dos induzidos dos motores acionadores de vidro	BOSCH AUTOMOTIVE PRODUCTS (CHANGSHA	ATMO5 - RBCC China	0843300375		14/19
8414.80.90	Equipamento de Limpeza da Gaveta "Cleanness Drawer workstation nas dimensões 1.000x650x2200mm, e Lubrificação de Gaveta de Tacógrafo MTCO,MODELO 1324 MTCO, constituída de Unidade de Limpeza através de sucção para retirada de impurezas e partículas de plásticas da Gaveta do Tacógrafo MTCO, composta de, Sistema de Mesa Rotatória, suporte para componentes, bomba de sucção e equipamento para lubrificação da gaveta, para montagem do subconjunto no núcleo do tacógrafo automotivo.	CONTINENTAL AUTOMOTIVE GMBH	Continental	1324 MTCO		24/20
8414.80.90	COMPRESSOR ELÉTRICO PARA UTILIZAÇÃO EM OPERAÇÕES EM POÇOS PRODUTORES DE PETRÓLEO; ESPECIFICAÇÃO TÉCNICA: CAPACIDADE: 2 a 3 m3/min , ACUMULADOR: 200 L , PRESSÃO DE AR: 150 psi , MOTOR: ELÉTRICO ; CAMPO DE APLICAÇÃO: OPERAÇÕES DE AVALIAÇÃO E PRODUÇÃO DE POÇOS.	GEOSERVICES S/A	GEOSERVICES	ELETRIC COMPRESSOR	Metalplan Equipamentos Ltda. / Rua Fernão Dias, 14 - Cajamar - SP - 07790-560 / Telefone: (11) 4448-6900 / E-mail: edgard@metalplan.com.br / Responsável: Edgard Dutra	20/22
8414.80.90	BOMBA ALIMENTADORA DE NITROGENIO DE PRESSURIZAÇÃO DE GASES INERTES, COMPRIMIDOS ATÉ 9000PSI, UNIDADE EM SKID INOX, PNEUMÁTICA, PORTÁTIL COM MANÔMETROS PARA MONITORAMENTO DA PRESSÃO DE ENTRADAE DESCARGA DO FLUIDO.	HASKEL INTERNATIONAL	HASKEL INTERNATIONAL	GB1188D		31/21
8414.80.90	BOMBA ALIMENTADORA DE GAS (GB-36) DE PRESSURIZAÇÃO DE GASES INERTES, COMPRIMIDOS ATÉ 9000PSI, UNIDADE EM SKID INOX, PNEUMÁTICA, PORTÁTIL COM MANÔMETROS PARA MONITORAMENTO DA PRESSÃO DE ENTRADAE DESCARGA DO FLUIDO.	HASKEL INTERNATIONAL	HASKEL INTERNATIONAL	GBS96		31/21
8414.80.90	BOMBA DE NITROGENIO, 20K; ESPECIFICAÇÃO TECNICA: PRESSÃO DE TRABALHO: 15KPSI; TEMPERATURA DE TRABALHO: -50°C A 120°C; MATERIAL: AÇO INOX 420; ALIMENTAÇÃO: PNEUMÁTICA A 100PSI; VAZÃO MÁXIMA: 20CC/S; DIMENSÃO: 1,10M X 0,60M X 0,70M; CAMPO DE APLICAÇÃO: TRANSFERÊNCIA DE AMOSTRAS DE FLUIDOS EM OPERAÇÕES DE PERFURAÇÃO E PRODUÇÃO DE POÇOS DE PETRÓLEO E GÁS NATURAL.	RESATO	RESATO	PETROTECH TRANSFER BENCH		20/22
8414.90.20	HÉLICE DE VENTILADOR DE RADIADOR, COMPOSTA POR PACOTE ROTOR, PESOS DE BALANCEAMENTO E 8 PÁS SOLDADAS À ESTRUTURA PRINCIPAL, FABRICADA EM AÇO, COM BAIXA CONCENTRAÇÃO DE CARBONO TRATADO A FRIO, USINADA, UTILIZADA EM LOCOMOTIVA DIESEL-ELÉTRICA PARA REFRIGERAÇÃO DOS RADIADORES QUANDO MONTADA EM SEU ESTATOR.	GE Transportation Systems	GE	41C637004P1BZX		21/21
8414.90.33	Cilindro de compressor para gas natural - Tamanho 14 polegadas e 1/8- DADOS TECNICOS: Furo 14,125 polegadas MAWP (pressao Max de trabalho permitida: 635.0 psi) VELOCIDADE MAXIMA: 1200 RPM Flange: 10"- 300 FF STROKE (curso do pistao): 5,5 POL. Aplicação/Finalidade: Empregado exclusivamente na manutenção de bens de capital compressor de ar.	ARIEL CORPORATION.	ARIEL	14-1-8K		31/23
8414.90.33	CABECOTE DO COMPRESSOR, FABRICADO EM ACO, DE FUNCIONAMENTO MECANICO, UTILIZADO NO COMPRESSOR DE AR DA LOCOMOTIVA DIESEL ELETRICA	Wabtec Transportation Systems, LLC	Wabtec Transportation Systems, LLC	2X9148R		20/23
8414.90.33	CABECOTE DE BAIXA PRESSAO, FABRICADO EM FERRO FUNDIDO, PARA COMPRESSORES DE AR DE LOCOMOTIVAS DIESEL ELETRICAS	Wabtec Transportation Systems, LLC	Wabtec Transportation Systems, LLC	579050R		20/23
8414.90.33	Cilindro de compressor para gas natural - Tamanho 9 polegadas e 5/8- DADOS TECNICOS: Furo 9,625 polegadas MAWP (pressao Max de trabalho permitida: 1270psi) VELOCIDADE MAXIMA: 1200 RPM Flange: 6"- 600 FF STROKE (curso do pistao): 5,5 POL. Aplicação/Finalidade: Empregado exclusivamente na manutenção de bens de capital compressor de ar.	ARIEL CORPORATION.	ARIEL	9-5-8K		35/23
8414.90.33	Cilindro de compressor para gas natural - Tamanho 9 polegadas e 5/8- DADOS TECNICOS: Furo 9,625 polegadas MAWP (pressao Max de trabalho permitida: 1390psi) VELOCIDADE MAXIMA: 1200 RPM Flange: 6"- 900 FF STROKE (curso do pistao): 5,5 POL. Aplicação/Finalidade: Empregado exclusivamente na manutenção de bens de capital compressor de ar.	ARIEL CORPORATION.	ARIEL	9-5-8K VERSAO 1390psi		35/23
8414.90.39	Rotor do turboalimentador de ar modelo GTA500201B de alto desempenho. Para motores modelo 3406. Com peso de 8,43kg. Com aplicação em máquinas rodoviárias.	Caterpillar	Caterpillar	0R-1090		34/21
8414.90.39	Rotor do turboalimentador de ar modelo TV9101 de alto desempenho. Para motores modelo 3406 - marítimo-rodoviário. Com peso de 11,70kg.	Caterpillar	Caterpillar	0R-5363		25/21
8414.90.39	Rotor do turboalimentador de ar, modelo 3LM373. Com peso de 3,17kg. Para motores 3306. Composto por 6 cilindros. Turboalimentado e câmara de pré-combustão. Com aplicação em máquinas rodoviárias.	Caterpillar	Caterpillar	0R-5534		25/21
8414.90.39	Rotor do turboalimentador de ar modelo S4DS011 de alto desempenho. Para motores modelo 3306B. Com peso de 7,93kg. Com aplicação em máquinas rodoviárias.	Caterpillar	Caterpillar	0R-5722		34/21
8414.90.39	Rotor do turboalimentador de ar, modelo S4DS006 de alto desempenho. Para motores modelo 3406. Com peso de 8,24kg. Com aplicação em máquinas rodoviárias.	Caterpillar	Caterpillar	0R-5730		25/21
8414.90.39	Rotor do turboalimentador de ar, modelo 4MF701 de alto desempenho. Para motores modelo 3406C - marítimo-rodoviário. Com peso de 8,29kg.	Caterpillar	Caterpillar	0R-5765		25/21
8414.90.39	Rotor do turboalimentador de ar, modelo EC283 de alto desempenho. Para motores modelo 3306. Com peso de 10,88kg. Com aplicação em máquinas rodoviárias.	Caterpillar	Caterpillar	0R-5791		25/21
8414.90.39	Rotor do turboalimentador de ar, de alto desempenho, para motores Cat do ciclo diesel. Modelo TV8105. Construído em ferro fundido dúctil. Com diâmetro máximo de 255,27mm e comprimento de 337,51mm. Com peso de 6,80kg. Utilizado em motor 3408, composto por 08 cilindros. Com aplicação em motor industrial e marítimo.	Caterpillar	Caterpillar	0R-5857		21/21
8414.90.39	Rotor do turboalimentador de ar. Modelo TV6142. Com peso de 5,78kg. Utilizado em motor modelo 3306. Com aplicação em máquinas rodoviárias.	Caterpillar	Caterpillar	0R-5866		34/21
8414.90.39	Rotor do turboalimentador de ar modelo TW8113 de alto desempenho. Para motores modelo 3406 - marítimo-rodoviário. Com peso de 6,97kg.	Caterpillar	Caterpillar	0R-5867		34/21
8414.90.39	Rotor do turboalimentador de ar, modelo 4HD755 de alto desempenho. Para motores modelo D398B. Com peso de 11,92kg. Com aplicação em máquinas rodoviárias.	Caterpillar	Caterpillar	0R-5882		25/21
8414.90.39	Rotor do turboalimentador de ar, modelo 4HD857 de alto desempenho. Para motores modelo D399 - marítimo-rodoviário. Com peso de 12,76kg.	Caterpillar	Caterpillar	0R-5883		34/21
8414.90.39	Rotor do turboalimentador de ar, modelo T1310 de alto desempenho. Para motores modelo D348. Com peso de 8,74kg. Com aplicação em máquinas rodoviárias.	Caterpillar	Caterpillar	0R-5885		34/21
8414.90.39	Rotor do turboalimentador de ar modelo T04B81 de alto desempenho. Para motores modelo 3304 - marítimo-rodoviário. Com peso de 2,65kg.	Caterpillar	Caterpillar	0R-5888		25/21
8414.90.39	Rotor do turboalimentador de ar modelo 4MFW731 de alto desempenho. Para motores modelo 3408. Com peso de 2,65kg. Com aplicação em máquinas rodoviárias.	Caterpillar	Caterpillar	0R-5889		34/21
8414.90.39	Rotor do turboalimentador de ar modelo E504 de alto desempenho. Para motores modelo D336. Com peso de 7,52kg. Com aplicação em máquinas rodoviárias.	Caterpillar	Caterpillar	0R-5895		25/21
8414.90.39	Rotor do turboalimentador de ar modelo F444 de alto desempenho. Para motores modelo 3306. Com peso de 6,89kg. Com aplicação em máquinas rodoviárias.	Caterpillar	Caterpillar	0R-5896		34/21
8414.90.39	Rotor do turboalimentador de ar modelo 3LM319 de alto desempenho. Para motores modelo 3306. Com peso de 4,00kg. Com aplicação em máquinas rodoviárias.	Caterpillar	Caterpillar	0R-5901		34/21
8414.90.39	Rotor do turboalimentador de ar, modelo 4MFW781 de alto desempenho. Para motores modelo 3412C - marítimo-rodoviário. Com peso de 9,27kg.	Caterpillar	Caterpillar	0R-5904		34/21
8414.90.39	Rotor do turboalimentador de ar modelo 4MFW711 de alto desempenho. Para motores modelo 3406 - marítimo-rodoviário. Com peso de 9,09kg.	Caterpillar	Caterpillar	0R-5906		34/21
8414.90.39	Rotor do turboalimentador de ar modelo T1238 de alto desempenho. Para motores modelo 342. Com peso de 5,53kg. Com aplicação em máquinas rodoviárias.	Caterpillar	Caterpillar	0R-5908		34/21
8414.90.39	Rotor do turboalimentador de ar modelo TV8106 de alto desempenho. Para motores modelo 3408 - marítimo-rodoviário. Com peso de 5,53kg.	Caterpillar	Caterpillar	0R-5910		25/21
8414.90.39	Rotor do turboalimentador de ar modelo TV8107 de alto desempenho. Para motores modelo 3412. Com peso de 7,47kg. Com aplicação em máquinas rodoviárias.	Caterpillar	Caterpillar	0R-5911		34/21
8414.90.39	Rotor do turboalimentador de ar, de alto desempenho, para motores Cat do ciclo diesel. Modelo T1226. Construído em ferro fundido dúctil. Com diâmetro máximo de 255,27mm e comprimento de 337,51mm. Com peso de 5,96kg. Utilizado em motor 3306, composto por 06 cilindros. Com aplicação em motor industrial.	Caterpillar	Caterpillar	0R-5913		21/21
8414.90.39	Rotor do turboalimentador de ar, modelo TL8107 de alto desempenho. Para motores modelo 3412. Com peso de 9,29kg. Com aplicação em máquinas rodoviárias.	Caterpillar	Caterpillar	0R-5916		34/21
8414.90.39	Rotor do turboalimentador de ar, modelo TL8106 de alto desempenho. Para motores modelo 3408. Com peso de 9,75kg. Com aplicação em máquinas rodoviárias.	Caterpillar	Caterpillar	0R-5920		34/21
8414.90.39	Rotor do turboalimentador de ar, modelo TL8112 de alto desempenho. Para motores modelo 3412C. Com peso de 9,97kg. Com aplicação em máquinas rodoviárias.	Caterpillar	Caterpillar	0R-5921		34/21
8414.90.39	Rotor do turboalimentador de ar, modelo 4HF857 de alto desempenho. Para motores modelo D399. Com peso de 13,60kg. Com aplicação em máquinas rodoviárias.	Caterpillar	Caterpillar	0R-5922		43/21
8414.90.39	Rotor do turboalimentador de ar modelo F302 de alto desempenho. Para motores modelo D398B. Com peso de 7,02kg. Com aplicação em máquinas rodoviárias.	Caterpillar	Caterpillar	0R-5925		34/21
8414.90.39	Rotor do turboalimentador de ar modelo TV8112 de alto desempenho. Para motores modelo 3412. Com peso de 7,47kg. Com aplicação em máquinas rodoviárias.	Caterpillar	Caterpillar	0R-5926		34/21
8414.90.39	Rotor do turboalimentador de ar, modelo T04C de alto desempenho. Para motores modelo 3306 - marítimo-rodoviário. Com peso de 2,67kg.	Caterpillar	Caterpillar	0R-6094		25/21
8414.90.39	Rotor do turboalimentador de ar modelo S3BS060 de alto desempenho. Para motores modelo 3176. Com peso de 5,24kg. Com aplicação em máquinas rodoviárias.	Caterpillar	Caterpillar	0R-6180		34/21
8414.90.39	Rotor do turboalimentador de ar, modelo TV7501 de alto desempenho. Para motores modelo 3408C. Com peso de 9,16kg. Com aplicação em máquinas rodoviárias.	Caterpillar	Caterpillar	0R-6329		34/21
8414.90.39	Rotor do turboalimentador de ar modelo S3BG082 de alto desempenho. Para motores modelo 3306B. Com peso de 5,24kg. Com aplicação em máquinas rodoviárias.	Caterpillar	Caterpillar	0R-6339		34/21
8414.90.39	Rotor do turboalimentador de ar. Modelo S4D001. Com peso de 7,91kg. Utilizado em motor modelo 3306. Com aplicação em máquinas rodoviárias.	Caterpillar	Caterpillar	0R-6343		34/21
8414.90.39	Rotor do turboalimentador de ar. Modelo S3AS002. Com peso de 5,22kg. Utilizado em motor modelo 3306. Com aplicação em máquinas rodoviárias.	Caterpillar	Caterpillar	0R-6344		34/21
8414.90.39	Rotor do turboalimentador de ar, modelo F555 de alto desempenho. Para motores modelo 3406C. Com peso de 6,72kg. Com aplicação em máquinas rodoviárias.	Caterpillar	Caterpillar	0R-6346		38/21
8414.90.39	Rotor do turboalimentador de ar modelo S2ESL070 de alto desempenho. Para motores modelo 3116. Com peso de 2,90kg. Com aplicação em máquinas rodoviárias.	Caterpillar	Caterpillar	0R-6351		38/21
8414.90.39	Rotor do turboalimentador de ar modelo TW7204 de alto desempenho. Para motores modelo 3508 - marítimo-rodoviário. Com peso de 7,13kg.	Caterpillar	Caterpillar	0R-6361		25/21
8414.90.39	Rotor do turboalimentador de ar modelo TL8118 de alto desempenho. Para motores modelo 3508. Com peso de 9,38kg. Com aplicação em máquinas rodoviárias.	Caterpillar	Caterpillar	0R-6363		25/21
8414.90.39	Rotor do turboalimentador de ar modelo S2AS074 de alto desempenho. Para motores modelo 3114. Com peso de 2,56kg. Com aplicação em máquinas rodoviárias.	Caterpillar	Caterpillar	0R-6473		38/21
8414.90.39	Rotor do turboalimentador de ar modelo E06SS04 de alto desempenho. Para motores modelo 3116. Com peso de 2,49kg. Com aplicação em máquinas rodoviárias.	Caterpillar	Caterpillar	0R-6476		30/21
8414.90.39	Rotor do turboalimentador de ar, de alto desempenho, para motores Cat do ciclo diesel. Modelo S2ESL001. Construído em ferro fundido dúctil. Com diâmetro máximo de 201,29mm e comprimento de 274,01mm. Com peso de 2,68kg. Utilizado em motor 3116, composto por 06 cilindros. Com aplicação em máquinas rodoviárias e motor marítimo.	Caterpillar	Caterpillar	0R-6587		21/21
8414.90.39	Rotor do turboalimentador de ar, modelo S4DS029 de alto desempenho. Para motores modelo 3412E. Com peso de 8,14kg. Com aplicação em máquinas rodoviárias.	Caterpillar	Caterpillar	0R-6693		43/21
8414.90.39	Rotor do turboalimentador de ar modelo UTV83 de alto desempenho. Para motores modelo 3508 - marítimo-rodoviário. Com peso de 8,24kg.	Caterpillar	Caterpillar	0R-6733		25/21
8414.90.39	Rotor do turboalimentador de ar modelo S2EG094 de alto desempenho. Para motores modelo 3116. Com peso de 2,49kg. Com aplicação em máquinas rodoviárias.	Caterpillar	Caterpillar	0R-6746		38/21
8414.90.39	Rotor do turboalimentador de ar modelo S2ES105 de alto desempenho. Para motores modelo 3116. Com peso de 2,65kg. Com aplicação em máquinas rodoviárias.	Caterpillar	Caterpillar	0R-6747		25/21
8414.90.39	Rotor do turboalimentador de ar, modelo TW6146 de alto desempenho. Para motores modelo 3306. Com peso de 5,89kg. Com aplicação em máquinas rodoviárias.	Caterpillar	Caterpillar	0R-6797		43/21
8414.90.39	Rotor do turboalimentador de ar modelo S4DSL031 de alto desempenho. Para motores modelo 3406. Com peso de 8,02kg. Com aplicação em máquinas rodoviárias.	Caterpillar	Caterpillar	0R-6806		38/21
8414.90.39	Rotor do turboalimentador de ar modelo S200S003 de alto desempenho. Para motores modelo 3126. Com peso de 3,21kg. Com aplicação em máquinas rodoviárias.	Caterpillar	Caterpillar	0R-6911		38/21
8414.90.39	Rotor do turboalimentador de ar. Modelo UTV7804. Com peso de 7,24kg. Utilizado em motor modelo 3406. Com aplicação em máquinas rodoviárias.	Caterpillar	Caterpillar	0R-6952		34/21
8414.90.39	Rotor do turboalimentador de ar modelo UTW8329 de alto desempenho. Para motores modelo 3508. Com peso de 8,95kg. Com aplicação em máquinas rodoviárias.	Caterpillar	Caterpillar	0R-6968		25/21
8414.90.39	Rotor do turboalimentador de ar modelo BTLA75 de alto desempenho. Para motores modelo 3508. Com peso de 7,25kg. Com aplicação em máquinas rodoviárias.	Caterpillar	Caterpillar	0R-7034		30/21
8414.90.39	Rotor do turboalimentador de ar, modelo BTV75 de alto desempenho. Para motores modelo 3512B. Com peso de 7,46kg. Com aplicação em máquinas rodoviárias.	Caterpillar	Caterpillar	0R-7036		30/21
8414.90.39	Rotor do turboalimentador de ar modelo TL8109 de alto desempenho. Para motores modelo 3412. Com peso de 9,35kg. Com aplicação em máquinas rodoviárias.	Caterpillar	Caterpillar	0R-7074		34/21
8414.90.39	Rotor do turboalimentador de ar, modelo TV8112 de alto desempenho. Para motores modelo 3412E. Com peso de 7,36kg. Com aplicação em máquinas rodoviárias.	Caterpillar	Caterpillar	0R-7105		43/21
8414.90.39	Rotor do turboalimentador de ar modelo BTL7511 de alto desempenho. Para motores modelo 3512B. Com peso de 9,34kg. Com aplicação em máquinas rodoviárias.	Caterpillar	Caterpillar	0R-7131		34/21
8414.90.39	Rotor do turboalimentador de ar, modelo TV9214 de alto desempenho. Para motores modelo 3508 - marítimo-rodoviário. Com peso de 11,24kg.	Caterpillar	Caterpillar	0R-7154		30/21
8414.90.39	Rotor do turboalimentador de ar modelo BTL7511 de alto desempenho. Para motores modelo 3508. Com peso de 11,33kg. Com aplicação em máquinas rodoviárias.	Caterpillar	Caterpillar	0R-7158		34/21
8414.90.39	Rotor do turboalimentador de ar modelo TW9211 de alto desempenho. Para motores modelo 3508 - marítimo-rodoviário. Com peso de 10,74kg.	Caterpillar	Caterpillar	0R-7165		30/21
8414.90.39	Rotor do turboalimentador de ar, modelo GT604102BL de alto desempenho. Para motores modelo 3516B. Com peso de 17,23kg. Com aplicação em máquinas rodoviárias.	Caterpillar	Caterpillar	0R-7189		30/21
8414.90.39	Rotor do turboalimentador de ar modelo S4D de alto desempenho. Para motores modelo 3412 - marítimo-rodoviário. Com peso de 8,52kg.	Caterpillar	Caterpillar	0R-7193		38/21
8414.90.39	Rotor do turboalimentador de ar modelo S4DS024 de alto desempenho. Para motores modelo 3406B. Com peso de 8,52kg. Com aplicação em máquinas rodoviárias.	Caterpillar	Caterpillar	0R-7195		38/21
8414.90.39	Rotor do turboalimentador de ar de alto desempenho. Modelo S410W021. Construído em ferro fundido dúctil. Com dimensão de 255,27mm x 362,91mm. Com peso de 10,53kg. Utilizado em motor C32 - Tier2, composto por 12 cilindros. Com aplicação marítima.	Caterpillar	Caterpillar	0R-7242		25/21
8414.90.39	Rotor do turboalimentador de ar, modelo GTA429402B. Com peso de 5,44kg. Para motores 3176. Composto por 6 cilindros. Turboalimentado e pós-arrefecido, com injeção de combustível direta. Com aplicação em máquinas rodoviárias.	Caterpillar	Caterpillar	0R-7581		38/21
8414.90.39	Rotor do turboalimentador de ar. Modelo GTA459402B. Com peso de 5,48kg. Utilizado em motor modelo 3196. Com aplicação em máquinas rodoviárias.	Caterpillar	Caterpillar	0R-7582		43/21
8414.90.39	Rotor do turboalimentador de ar modelo GTA500802 de alto desempenho. Para motores modelo 3406E. Com peso de 8,51kg. Com aplicação em máquinas rodoviárias.	Caterpillar	Caterpillar	0R-7856		38/21
8414.90.39	Rotor do turboalimentador de ar modelo S200A049 de alto desempenho. Para motores modelo 3126B. Com peso de 5,60kg. Com aplicação em máquinas rodoviárias.	Caterpillar	Caterpillar	0R-7982		25/21
8414.90.39	Rotor do turboalimentador de ar modelo GT500201BL de alto desempenho. Para motores modelo 3408E. Com peso de 10,20kg. Com aplicação em máquinas rodoviárias.	Caterpillar	Caterpillar	0R-9771		38/21
8414.90.39	Rotor do turboalimentador de ar, modelo C15305 de alto desempenho. Para motores modelo 3516 - marítimo-rodoviário. Com peso de 21,77kg.	Caterpillar	Caterpillar	0R-9808		38/21
8414.90.39	Rotor do turboalimentador de ar, modelo C15306 de alto desempenho. Para motores modelo 3516 - marítimo-rodoviário. Com peso de 21,51kg.	Caterpillar	Caterpillar	0R-9809		38/21
8414.90.39	Rotor do turboalimentador de ar, modelo C15307 de alto desempenho. Para motores modelo 3516. Com peso de 22,22kg. Com aplicação em máquinas rodoviárias.	Caterpillar	Caterpillar	0R-9810		38/21
8414.90.39	Rotor do turboalimentador de ar modelo GTA4294BL de alto desempenho. Para motores modelo 3176C. Com peso de 7,14kg. Com aplicação em máquinas rodoviárias.	Caterpillar	Caterpillar	10R-0415		38/21
8414.90.39	Rotor do turboalimentador de ar. Modelo GTA500201B. Com peso de 8,38kg. Utilizado em motor modelo 3406E. Com aplicação em máquinas rodoviárias.	Caterpillar	Caterpillar	10R-0424		38/21
8414.90.39	Rotor do turboalimentador de ar modelo BTLA7510 de alto desempenho. Para motores modelo 3508. Com peso de 10,33kg. Com aplicação em máquinas rodoviárias.	Caterpillar	Caterpillar	10R-0433		30/21
8414.90.39	Rotor do turboalimentador de ar de alta desempenho. Utilizado em motores do ciclo diesel, modelos 3512B e 3516B HD. De 8 a 16 cilindros, com diâmetro do pistão de 170mm x 190-215mm de curso. Com aplicação em máquinas rodoviárias.	Caterpillar	Caterpillar	10R-0434		30/21
8414.90.39	Rotor do turboalimentador de ar. Modelo S310S026. Com peso de 4,34kg. Utilizado em motor modelo 3412E. Com aplicação em máquinas rodoviárias.	Caterpillar	Caterpillar	10R-0472		38/21
8414.90.39	Rotor do turboalimentador de ar de alto desempenho. Modelo S310G122. Construído em ferro fundido dúctil. Com dimensões de 279mm x 228mm. Com peso de 6,0kg. Utilizado em motor C18 ACERT, composto por 06 cilindros. Com aplicação em caminhão fora de estrada.	Caterpillar	Caterpillar	10R-0573		38/21
8414.90.39	Rotor do turboalimentador de ar modelo S3BSL119 de alto desempenho. Para motores modelo 3306. Com peso de 5,16kg. Com aplicação em máquinas rodoviárias.	Caterpillar	Caterpillar	10R-0920		25/21
8414.90.39	Rotor do turboalimentador de ar, modelo S3BSL de alto desempenho. Para motores modelo 3306B. Com peso de 5,70kg. Com aplicação em máquinas rodoviárias.	Caterpillar	Caterpillar	10R-1014		38/21
8414.90.39	Rotor do turboalimentador de ar, modelo S300AG072 de alto desempenho. Para motores modelo 3126B - marítimo-rodoviário. Com peso de 5,53kg.	Caterpillar	Caterpillar	10R-1124		30/21
8414.90.39	Rotor do turboalimentador de ar modelo BTLA8503 de alto desempenho. Para motores modelo 3508. Com peso de 11,97kg. Com aplicação em máquinas rodoviárias.	Caterpillar	Caterpillar	10R-1886		38/21
8414.90.39	Rotor do turboalimentador de ar modelo GTA4702BL de alto desempenho. Para motores modelo 3406C. Com peso de 11,28kg. Com aplicação em máquinas rodoviárias.	Caterpillar	Caterpillar	10R-1928		30/21
8414.90.39	Rotor do turboalimentador de ar, de alto desempenho, para motores Cat do ciclo diesel. Modelo GTA5518BL. Construído em ferro fundido dúctil. Com diâmetro máximo de 255,27mm e comprimento de 337,51mm. Com peso de 12,70kg. Utilizado em motor C18 - Tier3, composto por 06 cilindros. Com aplicação em máquinas rodoviárias.	Caterpillar	Caterpillar	10R-1978		21/21
8414.90.39	Rotor de turboalimentador de ar de alto desempenho para motores a diesel. Utilizado nos modelos 3512B e 3516B HD. Com 8 a 16 cilindros, com diâmetro do pistão de 170mm x 190-215mm de curso. Com aplicação em máquinas rodoviárias.	Caterpillar	Caterpillar	10R-2207		30/21
8414.90.39	Rotor do turboalimentador de ar com dimensões de 241 mm de comprimento total, diâmetro da entrada de ar do rotor do compressor com 72.mm , diâmetro do alojamento do compressor com 235 mm, diâmetro de escape de ar do rotor do compressor com 87.8 mm, diâmetro de alojamento da turbina com 139.7 mm, para ser usado em turbina modelo GT604104BL. Utilizado em motor marítimo-rodoviário.	Caterpillar	Caterpillar	10R-2340		21/21
8414.90.39	Rotor do turboalimentador de ar, modelo GT604108BL de alto desempenho. Para motores modelo 3512 - marítimo-rodoviário. Com peso de 17,79kg.	Caterpillar	Caterpillar	10R-2342		30/21
8414.90.39	Rotor do turboalimentador de ar modelo GTA5008BS de alto desempenho. Com peso de 6,50kg. Utilizado em motor C15 - Tier 3, composto por 06 cilindros, com diâmetro do pistão de 137,2mm e curso de 165,1mm. Com aplicação em máquinas rodoviárias.	Caterpillar	Caterpillar	10R-2623		38/21
8414.90.39	Rotor do turboalimentador de ar modelo GTA4702BS de alto desempenho. Com peso de 6,50kg. Utilizado em motor C18 - Tier 3, composto por 06 cilindros, com diâmetro do pistão de 145mm e curso de 183mm. Com aplicação em máquinas rodoviárias.	Caterpillar	Caterpillar	10R-2625		43/21
8414.90.39	Rotor do turboalimentador de ar, modelo UTV9214 de alto desempenho. Para motores modelo G3516. Com peso de 12,64kg. Com aplicação em máquinas rodoviárias.	Caterpillar	Caterpillar	10R-2793		30/21
8414.90.39	Rotor do turboalimentador de ar, modelo GTA5518B de alto desempenho. Para motores modelo C32. Com peso de 9,07kg. Com aplicação em máquinas rodoviárias.	Caterpillar	Caterpillar	10R-3047		30/21
8414.90.39	Rotor do turboalimentador de ar, modelo BTLA5502 de alto desempenho. Para motores modelo 3508B. Com peso de 9,20kg. Com aplicação em máquinas rodoviárias.	Caterpillar	Caterpillar	10R-4640		43/21
8414.90.39	Rotor do turboalimentador de ar modelo GTA5518BS de alto desempenho. Construído em aço e materiais diversos. Com diâmetro de 255,27mm. Com peso de 9,70kg. Utilizado em motor C15, composto por 06 cilindros, com diâmetro do pistão de 137,16mm e curso de 171,45mm. Com aplicação em grupo gerador.	Caterpillar	Caterpillar	10R-5499		30/21
8414.90.39	Rotor do turboalimentador de ar modelo BTLA8503 de alto desempenho. Para motores modelo 3508 - marítimo-rodoviário. Com peso de 11,99kg.	Caterpillar	Caterpillar	10R-7954		30/21
8414.90.39	Rotor do turboalimentador de ar, modelo TW8109 de alto desempenho. Para motores modelo 3412. Com peso de 7,75kg. Com aplicação em máquinas rodoviárias.	Caterpillar	Caterpillar	10R-8220		43/21
8414.90.39	Rotor do turboalimentador de ar, modelo TW6156 de alto desempenho. Para motores modelo 3406. Com peso de 6,25kg. Com aplicação em máquinas rodoviárias.	Caterpillar	Caterpillar	10R-8221		43/21
8414.90.39	Rotor do turboalimentador de ar, modelo GTA5002BL de alto desempenho. Para motores modelo C27. Com peso de 9,07kg. Com aplicação em máquinas rodoviárias.	Caterpillar	Caterpillar	10R-8222		38/21
8414.90.39	Rotor do turboalimentador de ar, modelo GTA551801B de alto desempenho. Para motores modelo 3512. Com peso de 8,93kg. Com aplicação em máquinas rodoviárias.	Caterpillar	Caterpillar	10R-8223		43/21
8414.90.39	Rotor do turboalimentador de ar, modelo GTB5518BL de alto desempenho. Para motores modelo C18. Com peso de 13,28kg. Com aplicação em máquinas rodoviárias.	Caterpillar	Caterpillar	10R-8224		30/21
8414.90.39	Rotor do turboalimentador de ar modelo GTB4708BLN de alto desempenho. Para motores modelo 3508B. Com peso de 9,70kg. Com aplicação em máquinas rodoviárias.	Caterpillar	Caterpillar	10R-8225		30/21
8414.90.39	Rotor do turboalimentador de ar, de alto desempenho, para motores Cat do ciclo diesel. Modelo GTA50. Construído em ferro fundido dúctil. Com diâmetro máximo de 344,17mm e comprimento de 332,74mm. Com peso de 9,84kg. Utilizado em motor C27, composto por 12 cilindros. Com aplicação em grupo gerador.	Caterpillar	Caterpillar	10R-8226		30/21
8414.90.39	Rotor do turboalimentador de ar modelo GTA5008BS de alto desempenho. Para motores modelo 3456. Com peso de 9,97kg. Com aplicação em máquinas rodoviárias.	Caterpillar	Caterpillar	10R-8228		38/21
8414.90.39	Rotor do turboalimentador de ar modelo TUTW8136 de alto desempenho. Para motores modelo 3406E - marítimo-rodoviário. Com peso de 8,31kg.	Caterpillar	Caterpillar	10R-8230		30/21
8414.90.39	Rotor do turboalimentador de ar. Modelo TPC47 CT65. Com peso de 27,29kg. Utilizado em motor modelo 3512C. Com aplicação em máquinas rodoviárias.	Caterpillar	Caterpillar	10R-8231		38/21
8414.90.39	Rotor do turboalimentador de ar. Modelo GT604104B. Com peso de 15,53kg. Utilizado em motor modelo 3512B. Com aplicação em máquinas rodoviárias.	Caterpillar	Caterpillar	10R-8234		38/21
8414.90.39	Rotor do turboalimentador de ar modelo GTA4594BS de alto desempenho. Para motores modelo C11. Com peso de 5,66kg. Com aplicação em máquinas rodoviárias.	Caterpillar	Caterpillar	10R-8259		30/21
8414.90.39	Rotor do turboalimentador de ar, modelo GTB4708BS de alto desempenho. Para motores modelo C32. Com peso de 8,38kg. Com aplicação em máquinas rodoviárias.	Caterpillar	Caterpillar	10R-8260		30/21
8414.90.39	Rotor do turboalimentador de ar, de alto desempenho, para motor Cat. Modelo TPS48D. Construído em ferro fundido dúctil. Com diâmetro máximo de 307mm e comprimento de 304mm. Com peso de 33,33kg. Utilizado em motor G3520B, composto por 20 cilindros. Com aplicação em grupo gerador.	Caterpillar	Caterpillar	10R-8855		30/21
8414.90.39	Rotor do turboalimentador de ar modelo TPC49 de alto desempenho. Para motores modelo G3512 - marítimo-rodoviário. Com peso de 31,74kg.	Caterpillar	Caterpillar	10R-8856		38/21
8414.90.39	Rotor do turboalimentador de ar, modelo TPC49 de alto desempenho. Para motores modelo 3500. Com peso de 26,84kg. Com aplicação em máquinas rodoviárias.	Caterpillar	Caterpillar	10R-8857		38/21
8414.90.39	Rotor do turboalimentador de ar de alto desempenho. Modelo TPS57. Construído em ferro fundido dúctil. Com dimensão de 571,5mm x 469,9mm. Com peso de 59,87kg. Utilizado em motor G3612, composto por 12 cilindros. Com aplicação em motor industrial.	Caterpillar	Caterpillar	10R-8859		45/21
8414.90.39	Rotor do turboalimentador de ar, modelo TPS48D de alto desempenho. Para motores modelo 3516 - marítimo-rodoviário. Com peso de 32,08kg.	Caterpillar	Caterpillar	10R-8862		30/21
8414.90.39	Rotor do turboalimentador de ar modelo GTA5008BL de alto desempenho. Para motores modelo C27. Com peso de 12,92kg. Com aplicação em máquinas rodoviárias.	Caterpillar	Caterpillar	10R-8927		34/21
8414.90.39	Rotor do turboalimentador de ar. Modelo GTB4708BL. Com peso de 10,80kg. Utilizado em motor modelo C15. Com aplicação em máquinas rodoviárias.	Caterpillar	Caterpillar	10R-8929		34/21
8414.90.39	Rotor do turboalimentador de ar, de alto desempenho. Modelo GTA5002BS. Construído em aço. Com dimensão de 255,27mm x 337,51mm. Com peso de 2,95kg. Utilizado em motor C27, composto por 12 cilindros, com diâmetro do pistão de 137mm e curso de 152mm. Com aplicação em caminhão fora de estrada.	Caterpillar	Caterpillar	10R-8930		43/21
8414.90.39	Rotor do turboalimentador de ar, de alto desempenho, para motores Cat do ciclo diesel. Modelo TV8116. Construído em ferro fundido. Com dimensão de 344,17mm x 344,17mm x 332,74mm. Com peso de 8,39kg. Utilizado em motor C32, composto por 12 cilindros. Com aplicação em motor marítimo e grupo gerador.	Caterpillar	Caterpillar	10R-8933		34/21
8414.90.39	Rotor do turboalimentador de ar de alta desempenho modelo GTA5517BL. Com diâmetro de entrada de ar no duto de 87,96mm e comprimento total de 256mm. Com um peso de 10,88kg. Para motores a diesel modelos da série 3500B - marítimo-rodoviário.	Caterpillar	Caterpillar	10R-8934		34/21
8414.90.39	Rotor do turboalimentador de ar modelo GTB5733BN de alto desempenho. Para motores modelo C175-16. Com peso de 29,99kg. Com aplicação em máquinas rodoviárias.	Caterpillar	Caterpillar	10R-9036		38/21
8414.90.39	Rotor do turboalimentador de ar modelo B2DG de alto desempenho. Para motores modelo 3306. Com peso de 5,66kg. Com aplicação em máquinas rodoviárias.	Caterpillar	Caterpillar	10R-9747		30/21
8414.90.39	CARTUCHO DO TURBOCOMPRESSOR DO MOTOR DE INGNIÇÃO POR COMPRESSÃO, MODELO W8L20, PARA USO EM EMBARCACAO.	WARTSILA CHINA LTD.	WARTSILA	156180		24/22
8414.90.39	Rotor do turboalimentador de ar de alto desempenho para motores do ciclo diesel. Com diâmetro de 294mm x 315mm de comprimento. Com peso de 24,48kg. Utilizado em modelo 3512C - marítimo-rodoviário.	Caterpillar	Caterpillar	20R-0426		34/21
8414.90.39	Rotor do turboalimentador de ar modelo L15101 de alto desempenho. Para motores modelo 3516B - marítimo-rodoviário. Com peso de 24,94kg.	Caterpillar	Caterpillar	20R-0596		45/21
8414.90.39	Rotor do turboalimentador de ar modelo C15102 de alto desempenho. Para motores modelo 3512. Com peso de 24,78kg. Com aplicação em máquinas rodoviárias.	Caterpillar	Caterpillar	20R-0597		38/21
8414.90.39	Rotor do turboalimentador de ar modelo L15107 de alto desempenho. Para motores modelo 3516B. Com peso de 28,56kg. Com aplicação em máquinas rodoviárias.	Caterpillar	Caterpillar	20R-0598		38/21
8414.90.39	Rotor do turboalimentador de ar modelo TPC49 de alto desempenho. Para motores modelos G3516 e G3520. Com peso de 25,07kg. Com aplicação em máquinas rodoviárias.	Caterpillar	Caterpillar	20R-0601		30/21
8414.90.39	Rotor do turboalimentador de ar de alto desempenho para motores do ciclo diesel. Utilizado em motores modelo 3516. Com diâmetro de 335mm x 364mm de comprimento. Com peso de 46,66kg. Com aplicação em máquinas rodoviárias.	Caterpillar	Caterpillar	20R-0607		45/21
8414.90.39	Rotor do turboalimentador de ar. Modelo GTB6772BLN. Construído em aço e materiais diversos. Com diâmetro de 369,57mm. Com peso de 38,55kg. Utilizado em motores modelos 3516C. Com aplicação em motor marítimo.	Caterpillar	Caterpillar	20R-2434		34/21
8414.90.39	Rotor do turboalimentador de ar, de alto desempenho, para motores do ciclo diesel. Modelo GTA4594BL. Construído em ferro fundido dúctil. Com diâmetro máximo de 228,6mm e comprimento de 292,1mm. Com peso de 6,40kg. Utilizado em motor C13, composto por 06 cilindros. Com aplicação em máquinas rodoviárias.	Caterpillar	Caterpillar	20R-2656		21/21
8414.90.39	Rotor do turboalimentador de ar de alto desempenho, modelo S200G062. Para motores modelos 3126. Com peso de 5,44kg. Com aplicação em máquinas rodoviárias.	Caterpillar	Caterpillar	20R-2727		43/21
8414.90.39	Rotor do turboalimentador de ar de alto desempenho, modelo B2G. Para motores modelos C9. Com peso de 6,0kg. Com aplicação em máquinas rodoviárias.	Caterpillar	Caterpillar	20R-2728		30/21
8414.90.39	Rotor do turboalimentador de ar. Modelo B2DG. Para motores modelos C7. Com peso de 5,94kg. Com aplicação em máquinas rodoviárias.	Caterpillar	Caterpillar	20R-3140		30/21
8414.90.39	Rotor do turboalimentador de ar, de alto desempenho, para motores do ciclo diesel. Modelo GTB47. Construído em ferro fundido dúctil. Com diâmetro máximo de 255,27mm e comprimento de 362,91mm. Com peso de 5,0kg. Utilizado em motor C27, composto por 12 cilindros. Com aplicação motor industrial.	Caterpillar	Caterpillar	20R-3191		34/21
8414.90.39	Rotor do turboalimentador de ar, de alto desempenho, para motores Cat do ciclo diesel. Modelo GTB5523. Construído em ferro fundido dúctil. Com diâmetro máximo de 232,0mm e comprimento de 241,0mm. Com peso de 7,71kg. Utilizado em motor C18 - Tier4, composto por 06 cilindros. Com aplicação em motor industrial.	Caterpillar	Caterpillar	20R-3192		21/21
8414.90.39	Rotor do turboalimentador de ar, de alto desempenho, para motores do ciclo diesel. Modelo GTB4708. Construído em ferro fundido dúctil. Com diâmetro máximo de 232mm e comprimento de 241mm. Com peso de 8,61kg. Utilizado em motor C27, composto por 12 cilindros. Com aplicação em caminhão fora de estrada.	Caterpillar	Caterpillar	20R-3210		21/21
8414.90.39	Rotor do turboalimentador de ar, de alto desempenho, para motores Cat. Modelo GT5518. Construído em ferro fundido dúctil. Com diâmetro máximo de 232,7mm e comprimento de 231,1mm. Com peso de 8,93kg. Utilizado em motor CG137-12, composto por 12 cilindros, turboalimentado e com ignição por centelha. Com aplicação em grupo gerador.	Caterpillar	Caterpillar	20R-3696		49/21
8414.90.39	Rotor do turboalimentador de ar, de alto desempenho, para motores do ciclo diesel. Modelo GTB4708L. Construído em ferro fundido dúctil. Com diâmetro máximo de 232mm e comprimento de 239,5mm. Com peso de 6,80kg. Utilizado em motor C15, composto por 06 cilindros. Com aplicação em máquinas rodoviárias.	Caterpillar	Caterpillar	20R-3770		21/21
8414.90.39	Rotor do turboalimentador de ar de alto desempenho. Modelo B2G. Construído em ferro fundido dúctil. Com dimensões de 196mm x 184mm. Com peso de 22,0kg. Utilizado em motor C7 - Tier3, composto por 06 cilindros. Com aplicação em máquinas rodoviárias.	Caterpillar	Caterpillar	20R-4994		30/21
8414.90.39	Rotor do turboalimentador de ar de alto desempenho. Modelo B2DG. Construído em ferro fundido dúctil. Com dimensões de 274mm x 201mm. Com peso de 6,50kg. Utilizado em motor C7, composto por 06 cilindros. Com aplicação em máquinas rodoviárias.	Caterpillar	Caterpillar	20R-4995		43/21
8414.90.39	Rotor do turboalimentador de ar de alto desempenho. Modelo B2DG. Construído em ferro fundido dúctil. Com dimensões de 184mm x 92mm. Com peso de 2,25kg. Utilizado em motor C7, composto por 06 cilindros. Com aplicação em máquinas rodoviárias.	Caterpillar	Caterpillar	20R-4996		43/21
8414.90.39	Rotor do turboalimentador de ar de alto desempenho. Modelo S310CG. Construído em ferro fundido dúctil. Com dimensões de 203mm x 182mm. Com peso de 9,0kg. Utilizado em motor C9, composto por 06 cilindros. Com aplicação em máquinas rodoviárias.	Caterpillar	Caterpillar	20R-4999		30/21
8414.90.39	Rotor do turboalimentador de ar de alto desempenho. Modelo S310. Construído em ferro fundido dúctil. Com dimensões de 228mm x 184mm. Com peso de 8,61kg. Utilizado em motor C9, composto por 06 cilindros. Com aplicação em máquinas rodoviárias.	Caterpillar	Caterpillar	20R-5001		30/21
8414.90.39	Rotor do turboalimentador de ar de alto desempenho. Modelo S410WG. Construído em ferro fundido dúctil. Com dimensões de 261mm x 203mm. Com peso de 6,50kg. Utilizado em motor C9, composto por 06 cilindros. Com aplicação marítima.	Caterpillar	Caterpillar	20R-5002		30/21
8414.90.39	Rotor do turboalimentador de ar de alto desempenho. Modelo S510. Construído em ferro fundido dúctil. Com dimensões de 304mm x 228mm. Com peso de 10,50kg. Utilizado em motor C18, composto por 06 cilindros. Com aplicação marítima.	Caterpillar	Caterpillar	20R-5005		43/21
8414.90.39	Rotor do turboalimentador de ar, de alto desempenho. Modelo UTV8302. Construído em ferro fundido dúctil. Com dimensão de 255,27mm x 362,91mm. Com peso de 11,34kg. Utilizado em motor 3508, composto por 08 cilindros, com diâmetro do pistão de 170mm e curso de 190mm. Com aplicação marítima e industrial.	Caterpillar	Caterpillar	20R-5114		43/21
8414.90.39	Rotor do turboalimentador de ar, de alto desempenho. Modelo GTA5518BN. Construído em ferro fundido dúctil. Com dimensão de 255,27mm x 362,91mm. Com peso de 12,0kg. Utilizado em motor 3508, composto por 08 cilindros, com diâmetro do pistão de 170mm e curso de 190mm. Com aplicação marítima e industrial.	Caterpillar	Caterpillar	20R-5115		38/21
8414.90.39	Rotor do turboalimentador de ar de alto desempenho. Modelo BTVA8503. Construído em ferro fundido dúctil. Com dimensão de 255,27mm x 362,91mm. Com peso de 7,09kg. Utilizado em motor 3516, composto por 16 cilindros. Com aplicação em grupo gerador.	Caterpillar	Caterpillar	20R-5226		43/21
8414.90.39	Rotor do turboalimentador de ar de alto desempenho. Modelo TPS44-H32. Construído em ferro fundido. Com dimensão de 285,75mm x 361,95mm. Com peso de 23,13kg. Utilizado em motor G3516, composto por 16 cilindros. Com aplicação em grupo gerador.	Caterpillar	Caterpillar	20R-5382		38/21
8414.90.39	Rotor do turboalimentador de ar de alto desempenho. Modelo BTLA8501. Construído em ferro fundido dúctil. Com dimensão de 255,27mm x 362,91mm. Com peso de 12,0kg. Utilizado em motor 3508, composto por 08 cilindros. Com aplicação marítima.	Caterpillar	Caterpillar	20R-7004		43/21
8414.90.39	Rotor do turboalimentador de ar, de alto desempenho, para motores do ciclo diesel. Modelo GTB6051BLN. Construído em ferro fundido dúctil. Com diâmetro máximo de 294,0mm e comprimento de 315,0mm. Com peso de 28,03kg. Utilizado em motor C175-20, composto por 20 cilindros. Com aplicação em caminhão fora de estrada.	Caterpillar	Caterpillar	20R-8317		38/21
8414.90.39	Rotor do turboalimentador de ar, de alto desempenho. Modelo GTB6251BLN. Construído em ferro fundido dúctil. Com diâmetro máximo de 294,0mm e comprimento de 315,0mm. Com peso de 28,21kg. Utilizado em motor 3512C, composto por 12 cilindros. Com aplicação marítima.	Caterpillar	Caterpillar	20R-8319		38/21
8414.90.39	Rotor do turboalimentador de ar de alto desempenho. Modelo GTB7083BLN. Construído em ferro fundido dúctil. Com comprimento de 411,0mm e diâmetro de 347,0mm. Com peso de 50,06kg. Utilizado em motor C175-16, composto por 16 cilindros. Com aplicação em motor industrial e marítimo.	Caterpillar	Caterpillar	20R-8330		34/21
8414.90.39	Rotor do turboalimentador de ar de alto desempenho. Modelo GTB6772BLN. Construído em ferro fundido dúctil. Com comprimento de 395,0mm e diâmetro de 316,5mm. Com peso de 30,0kg. Utilizado em motor 3516C, composto por 16 cilindros. Com aplicação marítima.	Caterpillar	Caterpillar	20R-8331		34/21
8414.90.39	Rotor do turboalimentador de ar, de alto desempenho. Modelo GTB6561BLN. Construído em ferro fundido dúctil. Com diâmetro máximo de 316,5mm e comprimento de 411,6mm. Com peso de 38,10kg. Utilizado em motor 3512C, composto por 12 cilindros. Com aplicação marítima.	Caterpillar	Caterpillar	20R-8479		38/21
8414.90.39	Rotor do turboalimentador de ar, de alto desempenho, para motores do ciclo diesel. Modelo GTB5733BLN. Construído em ferro fundido dúctil. Com diâmetro máximo de 269,3mm e comprimento de 306,7mm. Com peso de 15,26kg. Utilizado em motor 3512B, composto por 12 cilindros. Com aplicação marítima.	Caterpillar	Caterpillar	20R-8544		38/21
8414.90.39	Rotor do turboalimentador de ar, de alto desempenho, para motores do ciclo diesel. Modelo GTB6041BLN. Construído em ferro fundido dúctil. Com comprimento de 306,7mm e diâmetro máximo de 269,3mm Com peso de 19,13kg. Utilizado em motor 3512B, composto por 12 cilindros. Com aplicação marítima.	Caterpillar	Caterpillar	20R-8546		38/21
8414.90.39	Rotor do turboalimentador de ar, de alto desempenho, para motores do ciclo diesel. Modelo GTB6251BLN. Construído em ferro fundido dúctil. Com diâmetro máximo de 369,57mm e comprimento de 402,59mm. Com peso de 28,21kg. Utilizado em motor 3512, composto por 12 cilindros. Com aplicação marítima.	Caterpillar	Caterpillar	20R-8548		34/21
8414.90.39	Rotor do turboalimentador de ar, de alto desempenho, para motores Cat do ciclo diesel. Modelo GTB6772BLN. Construído em ferro fundido dúctil. Com diâmetro máximo de 316,5mm e comprimento de 395,0mm. Com peso de 51,2kg. Utilizado em motor C175-20, composto por 20 cilindros, turboalimentado e com sistema de injeção direta de combustível. Com aplicação em motor marítimo e grupo gerador.	Caterpillar	Caterpillar	20R-8721		49/21
8414.90.39	Rotor do turboalimentador de ar, de alto desempenho, para motores do ciclo diesel. Modelo GTB7083BLN. Construído em ferro fundido dúctil. Com diâmetro máximo de 347mm e comprimento de 409,6mm. Com peso de 57,94kg. Utilizado em motor 3516C, composto por 16 cilindros. Com aplicação em motor industrial e marítima.	Caterpillar	Caterpillar	20R-9310		21/21
8414.90.39	Rotor do turboalimentador de ar, de alto desempenho, para motores Cat do ciclo diesel. Modelo BTVA75. Construído em ferro fundido dúctil. Com diâmetro máximo de 199,0mm e comprimento de 236,0mm. Com peso de 8,57kg. Utilizado em motor 3512, composto por 12 cilindros. Com aplicação em motor marítimo e grupo gerador.	Caterpillar	Caterpillar	20R-9593		21/21
8414.90.39	Rotor do turboalimentador de ar, de alto desempenho, para motores Cat do ciclo diesel. Modelo GTA5518B. Construído em ferro fundido dúctil. Com diâmetro máximo de 232,7mm e comprimento de 255,2mm. Com peso de 8,93kg. Utilizado em motor CG137-12, composto por 12 cilindros, turboalimentado e com ignição por centelha. Com aplicação em motor marítimo e grupo gerador.	Caterpillar	Caterpillar	20R-9676		49/21
8414.90.39	Rotor do turboalimentador de ar, de alto desempenho, para motores Cat do ciclo diesel. Modelo GTB4708BLN. Construído em ferro fundido dúctil. Com diâmetro máximo de 199,4mm e comprimento de 239,5mm. Com peso de 15,0kg. Utilizado em motor 3512C, composto por 12 cilindros, turboalimentado e com sistema de injeção direta de combustível. Com aplicação em motor marítimo e grupo gerador.	Caterpillar	Caterpillar	20R-9677		49/21
8414.90.39	Rotor do turboalimentador de ar, de alto desempenho, para motores Cat. Modelo A140. Construído em ferro fundido dúctil. Com comprimento de 445,0mm e diâmetro máximo de 410,0mm. Com peso de 110,0kg. Utilizado em motor Cat modelo G3616, composto por 16 cilindros, turboalimentado e com com ignição por centelha. Com aplicação em motor industrial.	Caterpillar	Caterpillar	20R-9914		49/21
8414.90.39	Rotor do turboalimentador de ar, de alto desempenho, para motores Cat. Modelo A140. Construído em ferro fundido dúctil. Com diâmetro máximo de 410mm e comprimento de 445mm. Com peso de 110,0kg. Utilizado em motor Cat G3616, composto por 16 cilindros, turboalimentado e com com ignição por centelha. Com aplicação em motor industrial.	Caterpillar	Caterpillar	20R-9915		49/21
8414.90.39	Conjunto rotativo de turbocompressor utilizado em motor a diesel, com peso bruto de 552 kg e dimensões de 96 x 110 x 124 cm.	NAPIER TURBO CHARGERS	Napier Turbocharger Limited	NA-297		11/22
8416.10.00	Conjunto de queimador para reator de fabricação de Negro de Fumo, constituído por suporte móvel para movimentação, para temperatura máxima de combustão interna de 2.100°C, e velocidade dos reagentes e produtos de 50 m/s, vazão de ar de combustão de entrada no queimador de 24.000Nm3h e temperatura de entrada do ar de combustão de 900°C, vazão máxima de matéria-prima principal (óleos de refinaria petroquímica e/ou siderurgia) de 15m3/h e vazão de matéria-prima secundaria de 2.100Nm3/h, dimensões externas máximas do conjunto 2.600 x 2.500 x 1.300 mm (A x C x L) com capacidade de produção de 12ton/h.	CABOT CORPORATION	Cabot	XB750		05/20
8416.20.10	QUEIMADOR A CHAMA DIRETA PARA AQUECER AR DE PROCESSO EM SECADOR VERTICAL CONTINUO, COM POTENCIA NOMINAL DE 127 KW, ALIMENTADO A GAS NATURAL, EQUIPADO COM UM VENTILADOR PARA FORNECIMENTO DO AR PARA COMBUSTAO COM MOTOR ELETRICO DE 2,2 KW E UM PAINEL ELETRICO DE CONTROLE.	ECLIPSE COMBUSTION B.V.	ECLIPE COMBUSTION	440 TAH-R		46/20
8416.20.10	SISTEMA DE TRATAMENTO DE CHAMAS ÚNICO FTP COMPACT, 230V, QUE OPERA UM QUEIMADOR DE TRATAMENTO DE CHAMA DE PEQUENOS PRODUTOS MOLDADOS E TRABALHO DE BAIXO VOLUME, O GABINETE DE CONTROLE POSSUI TODOS OS INTERTRAVAMENTOS E CONTROLE DE SEGURANAÇA,O SITEMA É PROJETADO PARA OPERAR COM GÁS E AR COMPRIMIDO(GAS NATURAL, PROPANA E BUTANO GLP, PARA ATIVAÇÃO DE SUPERFÍCIE ATRAVÉS DO MÉTODO DE PLASMA(GÁS FLAME), APLICAÇÃO: NA INDUSTRIA DE REVESTIMENTOS DE TUBOS PARA EXPLORAÇÃO DE PETRÓLEO.	THE AEROGEN COMPANY LIMITED	AEROGEN	FTG-ASSY-08-1M2B-01 e BUA520-BCI-13		20/21
8416.20.90	QUEIMADOR DE FLUIDOS PROVENIENTES DE POCOS DE PETROLEO, CONSISTINDO DE: 01 - ANEL, 01 PILOTO, 03 BICO ATOMIZADOR, 03 BICOS DE TESTE; ESPECIFICAÇÃO TECNICA: PRESSÃO DE TRABALHO: 1440 psi , TEMPERATURA DE TRABALHO: - 29°C a 149 °C , VAZÃO DE ÓLEO: 4.000 a 12.000 bbl/dia , SERVIÇO: NACE MR-0175 (H2S); CAMPO DE APLICAÇÃO: OPERAÇÕES DE QUEIMA DO ÓLEO PRODUZIDO EM POÇOS DE PETRÓLEO E GÁS NATURAL.	EXPRO AMERICAS	EXPRO	SEA EMERALD		20/22
8417.10.10	Forno de brasagem em atmosfera controlada (CAB) para alumínio, composto por equipamentos interdependentes: Unidade de desengorduramento térmico com o incinerador catalítico, Fluxador de Pulverização, Forno de secagem Sistema de Brasagem com Purificador e Sistema de Controle, configurados sem possibilidade de desmembramento para funcionamento individualizado, para operar com 100 condensadores por hora do tipo -D = 12 mm, 39 tubos, W = 366,6, L = 506 mm (peça n. 5A0275500-C), dotado cada um de uma bandeja de 424 mm com peso de 1,35 kg de alumínio + 2,98 kg de aço inoxidável e duas barras laterais, com capacidade total de 135 kg de Al + 298 kg de SS e carga total na esteira de 9,2 kg por medidor de liner, dotado de Fonte de alimentação: 50 + 58 kW 3 x 400 Vca 50Hz, com correia transportadora com velocidade nominal de 783 mm por minuto.	SECO WARWICK S.A	SECO WARWICK	CAB-9.110.2g		01/23
8417.10.20	FORNO DE ENCOLHIMENTO HORIZONTAL. Oferece um tempo rápido para alcance da temperatura, junto com grande flexibilidade para uma enorme variedade de aplicações e materiais de metal DESCRIÇÃO TÉCNICA DO BEM: forno de encolhimento horizontal elétrico, de 980 graus centígrados mantidos com mínima variação por controladores digitais, de esteira metálica APLICAÇÃO: TRATAMENTO TÉRMICO DE MOLAS.	DSG-Canusa GmbH	DSG	DSG	Combustol Fornos Ind. e Com. Ltda / Rua Alberto Belesso, 590 - Parque Industrial II - Jundiaí - SP - 13213-170 / Telefone: (11) 3109-5946 / E-mail: patrick.vicentine@combustol.com.br / Responsável: Patrick A. M. Vicentini	42/20
8417.10.20	FORNO ENCOLHEDOR HORIZONTAL - oferece um tempo rápido para alcance da temperatura, junto com grande flexibilidade para uma enorme variedade de aplicações em PVC - DESCRIÇÃO TÉCNICA DO BEM: Forno Encolhedor Horizontal Elétrico p/ temperaturas de trabalho de até 180 graus centígrados mantidos com mínima variação por controladores digitais APLICAÇÃO: ENCOLHIMENTO DE MANGA RETRÁCTIL	DSG-Canusa GmbH	DSG CANUSA	DSG CANUSA		01/21
8417.10.20	FORNO ELETRICO. DESCRIÇÃO TÉCNICA DO BEM: forno de aquecimento elétrico, de 980 graus centígrados mantidos com mínima variação por controladores digitais , de esteira metálica APLICAÇÃO: TRATAMENTO TÉRMICO DE MOLAS	COMPTOIR GENERAL DU RESSORT	TC HP	HO504		01/20
8417.10.20	FORNO TIPO CABINE PARA TRATAMENTO TERMICO ALIVIO DE TENSAO (TRATAMENTO TERMICO DE METAIS),OPERADO A GAS, TEMPERATURA MAXIMA DE OPERACAO DE 1400 GRAUS CELSIUS; DIMENSOES: 2,44M X 2,44M X 2,44M; Descrições técnicas: Utiliza de resistencia elétrica para atingir temperaturas durante o processo de tratamento térmico, Alivio de tensões devido aos processos de soldagem nas peças após a realizacao de soldagem	NATIONAL OILWELL VARCO LP - HOUSTON	NATIONAL OILWELL VARCO LP - HOUSTON	NOV-OVEN-01		41/22
8417.10.20	FORNO EM LINHA. DESCRIÇÃO TÉCNICA DO BEM: forno de aquecimento elétrico, de 980 graus centígrados mantidos com mínima variação por controladores digitais , de esteira metálica APLICAÇÃO: TRATAMENTO TÉRMICO DE MOLAS	COMPTOIR GENERAL DU RESSORT	STAER	SEM IDENTIFICAÇÃO		01/20
8417.10.90	Forno industrial de pirólise com estrutura em aço carbono composto por uma câmara primária de queima e outra câmara secundária integrada para o tratamento dos gases emitidos pós queima, Especificação técnica,Tensão da fonte: 3 x 415VAC+PE, 50Hz,Capacidade elétrica instalada: 20 kW, Consumo médio: 10 kWh, Peso: 956 kg, Gás: gás natural ou propano, Pressão mínima: 20mbar,Consumo médio de gás natural: 3 Nm³/h,Consumo médio de propano: 2 kg/h,Ar comprimido: 6-8bar,Consumo médio: 11 Nm³/h,Espaço necessário para manutenção e montagem: 1 m, Umidade relativa máxima: &amp;lt; 75%,Temperatura ambiente permitida: 0 a 40°C,Volume de reator: 900x900x1200 mm, Tempo de ciclo: 180 - 480 minutos (ajustável), Carga máxima por ciclo: 300kg de peças com um máximo de 4500 gramas de material orgânico.	Arena Comet NV	ARENA COMET NV	Diablo(S)9		03/20
8417.20.00	Forno aquecimento a gás, com 101 placas de cozimento duplas, dimensão da placa de cozimento 313x220MM; com detector de metais incluso, completa com todos acessórios e ferramentas para sua instalação e funcionamento, parcialmente desmontada para transporte. Função Equipamento destinado a produção de cones enrolados (wafers) e bolachas.	FRANZ HAAS WAFFELMASCHINEN GMBH	FRANZ HAAS	HTRO-D 202		49/19
8417.59.90	Microventilador em bandeja, para comutador Cisco serie Catalyst 9600, series C9606, com area de carcaça de 80mm x 80mm, tipo FAN, turbina com pás, sobrepostas ou "Blower" alimentação AC/DC sem escovas, com vida util especificada de mais de 20.000 horasESPECIFICAÇÕES DO PN : C9606-FAN= / ESPECIFICAÇÕES GERAIS: / • Alimentação AC/DC / • Sem escovas (brushless) / • Vida útil superior a 20.000 horas / AMBIENTE: / • Temperatura operacional: (5 to 40ºC). / • temperatura de operação (curto prazo ) 1: (-5 to 55ºC). / • Umidade de operação (nominal) ( umidade relativa ): 5 a 95%. / • Temperatura de armazenamento: (-40 to 70ºC). / SEGURANÇA: / • UL / CSA / IEC / EN 60950-1 / • IEC / EN 60825 Segurança Laser / • ACA TS001 / • AS / NZS 60950 / • FDA Código de Regulamentos Federais Laser Segurança / • Os requisitos acústicos da OSHA.	HON HAI PRECISION INDUSTRY CO LTD	CISCO	C9606-FAN=		08/21
8417.80.00	Unidade de máquina automática para processamento de dados, cartão Video 4 cainasi SD/HD/FHD SDI, PCIe, KONA4ESPECIFICAÇÕES DO PN : CMP-OEM-KONA4= / ESPECIFICAÇÕES GERAIS / • Cartão de vídeo 4 canais SD/HD/FHD SDI / • PCIe / • KONA4 / • Nível de saída: 800mV picoa pico +/- 10% terminação 75 Ohms / • Saída de vídeo analógico / • Saída de vídeo HDMI / • Entrada LTC / • Dissipação de potência típica 23W (max 25W) / AMBIENTE: / • Temperatura operacional: (0 a 45°C) / • Temperatura não operacional: (-40 a 70°C). / SEGURANÇA: / • UL 60950-1 / • CAN/CSA-C22.2 No. 60950-1EN 60950-1 / • IEC 60950-1AS/NZS 60950-1GB4943. / EMC: / • 47CFR Parte 15 (CFR 47) Classe A / • AS/NZS CISPR22 Classe A / • CISPR22 Classe A / • EN55022 Classe A / • ICES003 Classe A / • VCCI Classe A / • EN61000-3-2 / • EN61000-3-3.	Salem - New Hampshire - BV	CISCO	CMP-OEM-KONA4=		49/20
8417.80.00	Unidade de máquina automática pra processamento de dados, controlador RAID para servidor Cisco serie UCS C3000 M4, com RAID Cache 4GESPECIFICAÇÕES DO PN: UCS-C3K-M4RAID= / ESPECIFICAÇÕES GERAIS / • Controlador de RAID para servidor Cisco serie UCS C3000 M4 / • 2GB FBWC (Flash-Backed Write Cash) / • Suporta JBOD, 0, 1, 10, 5, 6, 50, 60 / AMBIENTE / • Temperatura operacional: 5° a 35°C / • Temperatura não operacional: -40° a 65°C (armazenamento) / • Umidade operacional: 10% a 90% (sem condensação) / • Umidade de armazenamento: 5% a 93% (sem condensação) / • Altitude operacional: 0 a 3.000 m / CONFORMIDADE REGULATÓRIA / • Os produtos devem estar em conformidade com as marcações CE por diretivas 2004/108 / CE e 2006/95 / CE / SEGURANÇA / • UL 60950-1 Segunda Edição / • CAN / CSA-C22.2 No. 60950-1 Segunda edição / • EN 60950-1 Segunda Edição / • IEC 60950-1 Segunda Edição / • AS / NZS 60950-1 / • GB4943 2001 / EMC - Emissões / • 47CFR Parte 15 (CFR 47) Classe A / • AS / NZS CISPR22 Classe A / • CISPR22 Classe A / • EN55022 Classe A / • ICES003 Classe A / • Classe VCCI A / • EN61000-3-2 / • EN61000-3-3 / • KN22 Classe A / • CNS13438 Classe A / EMC - Imunidade / • EN55024 / • CISPR24 / • EN300386 / • KN24	HON HAI PRECISION INDUSTRY CO LTD	CISCO	UCS-C3K-M4RAID=		49/20
8417.80.10	Forno túnel a gás natural para cozimento de louças utilitárias. - Tensão máquina:380 Volts - Corrente máquina:250 Amperes - Aquecimento: 40 queimadores a gás natural, Modelo: Gs 73 Potência:73 KwH/m³ - Sistema de resfriamento: 2 peças; Modelo:200M Potência:40 CV Tensão:220/380 Volts Corrente:100,46/58 Amperes Frequência:50 Hz Velocidade:1800 RPM - Sistema de isolamento: confeccionado em manta de lã de vidro com tijolos refratários de temperatura máxima de 1250º . - Sistema de monitoramento : CLP - Estrutura: Confeccionado em viga U 3 X 3 com proteção de chapas de inox 1 mm - Dimensão: 54 metros de comprimento X 3 metros de largura X 3 de altura - Temperatura:1250 º C - Sistema de tiragem: O equipamento foi desenvolvido para tiragem de umidade das peças produzidas em cerâmica. Composto por 02 exautores, Modelo:200L Potência:50 CV Tensão:220/380 Volts Corrente:124/72 Amperes Frequência:50 Hz Velocidade:1700 RPM . Tubulação confeccionada em aço 1045 com pintura em tinta de alta temperatura, diâmetro de 600 mm, com sistema de chaminé ecológico. - Aquecimento: movido a gás natural contendo 42 queimadores de 73 kw/h, onde atinge 890º temperatura de máxima. - Vagonas: 44 vagonas com medidas de 2,50 m de largura X 1,65 m de comprimento; confeccionada em aço 1020 com pintura em tinta para alta temperatura, consiste em divisórias em carbeto de cilicio para distribuição de peças. - Sistema de movimentação de entrada: Composto por Bomba 300 Bar, motor Modelo :100L Potência:5 CV Tensão:220/380 Volts Corrente:14,2/8,2 Amperes Frequência:50 Hz Velocidade:1800 RPM, tanque medindo 600 mm de comprimento X 600 mm de largura X 500 altura, confeccionado em aço inox. Sistema automatizado: transferência de vagonas da linha de alimentação para o forno, sistema elétrico: 380 v 50 hz 1700 rpm 3 ~, com sistema de redução de velocidade através de inversor de frequência devido a diminuição de rotação na entrada e saída. - Sistema de movimentação de entrada: sistema hidráulico via cilindro de empurre com dimensões de 2,500 mm de comprimento X 2 de diâmetro de haste. Composto com unidade hidráulica e reservatório de óleo n 68 vga , bomba submersa de engrenagem de 30 bar de pressão; Bomba: Modelo:Gs 300 ; motor: modelo:90L Potência:3 CV Tensão:220/380 Volts Corrente:8,83/5,1 Amperes Frequência:50 Hz Velocidade:1800 RPM. Sistema start através de sensores capacitivos para regulagem de velocidade e repetibilidade entre as vagonas.	HEIMSOTH KERAMISCHE OFEN SCHUETZEN	HEIMSOTH	P-213		09/20
8417.80.90	FORNO VERTICAL DE 5° à 150°C com tecnologia de microprocessador PID, capacidade para até 48 conectores.; APLICAÇÃO: REALIZA A CURA NA POSIÇÃO VERTICAL DA RESINA QUE PRENDE A FIBRA ÓPTICA DENTRO DO CONECTOR ÓPTICO DURANTE A PRODUÇÃO DOS CORDÕES ÓPTICOS CONECTORIZADOS COM CONTROLE DE TEMPO E TEMPERATURA E ALERTA SONORO.	CONNECTED FIBERS	AccuCure TM	ACD-48		06/21
8417.80.90	Queimador para teste de poço em unidade de perfuração, exploração, ou produção de petróleo, ou gás natural. /// Especificação Técnica: Comprimento: 4,5m; Altura: 2,5m; Largura: 1,25m; Material: Aço inoxidável; 12 bocais de 0,75 pol cada /// Campo de Aplicação: Queima ambientalmente correta de óleo e gás em plataformas de exploração de petróleo sem fumaça ou cheio; Utilizado durante o operações de teste e limpeza de poços de petróleo e gas.	SCHLUMBERGER PRODUCT CENTER	SCHLUMBERGER PRODUCT CENTER	BRNH-A		17/19
8417.80.90	FORNO INDUSTRIAL DE SUBLIMAÇÃO A CICLO CONTÍNUO, A GÁS, COM SISTEMA DE VENTILAÇÃO FORÇADA PARA CIRCULAÇÃO DO AR QUENTE COM CANAIS DE SOPRO E SUCÇÃO, ISOLAMENTO DE LÃ DE ROCHA E REVESTIMENTO INTERNO EM CHAPAS GALVANIZADAS, PARA PINTURA DE PERFIS DE ALUMÍNIO ATRAVÉS DA APLICAÇÃO DE PELÍCULA PLÁSTICA COM SISTEMA A VÁCUO, SISTEMA PARA POSICIONAMENTO E ENVOLVIMENTO DOS PERFIS DE ALUMÍNIO PELA PELÍCULA PLÁSTICA, TENSÃO 400V 50 Hz, POTÊNCIA 36Kw 85A, DIMENSÕES MÁXIMAS DOS PERFIS: 7200x150x200mm.	S.E.F. ITALIA S.R.L.	SEF	FC4/1		43/21
8417.80.90	Forno a gás para tratamento térmico em copos de papel com velocidade de produção de 185 copos por minuto e temperatura máxima de trabalho de ate 150 °C com esteira de entrada e saída isolado termicamente através de lã de rocha e queimadores a GLP. Aplicação: Equipamento será utilizado na linha de produção de copos de papel para macarrão instantâneo.	NISSIN FOODS HOLDINGS CO., LTD.	NISSIN FOODS	HOM		16/23
8417.80.90	FORNO TEM UMA AREA DE 240 " (6096 MM) DE SECAO AQUECIDA E COMPRIMENTO TOTAL DE 282 "(7163 MM) ESTE FORNO CONTINUO E UTILIZADO APOS O PROCESSO DE EMPASTAMENTO DAS PLACAS PARA BATERIAS CHUMBO ACIDO SENDO UTILIZADO PARA REDUZIR A UMIDADE DA PLACA EMPASTADA E POSSIBILITAR O EMPILHAMENTO DAS PLACAS NO PROCESSO POSTERIOR. POSSUI UMA ESTEIRA TRANSPORTADORA VAZADA, ESPECIALMENTE PROJETADA E DUTOS INFERIORES COM AR QUENTE FORCADO PARA CRIAR A CONVECCAO DE AR E SECAR ADEQUADAMENTE AS SUPERFICIES SUPERIOR E INFERIOR DAS PLACAS EMPASTADAS SEM FECHAR OS POROS DA SUPERFICIE OU GERAR UMA SECAGEM EXCESSIVA DO CENTRO DA PLACA. POSSUI UM VENTILADOR DE 10.000 CFM PARA CIRCULACAO DO AR ATRAVES DE TODO O COMPRIMENTO DO FORNO . SENSORES LEEM A TEMPERATURA DO FORNO E SINALIZAM PARA O QUEIMADOR PARA MODULAR A INTENSIDADE COM BASE NO PONTO DE AJUSTE OPERACIONAL. O FORNO TEM UMA CAPACIDADE TERMICA DE 20.000 A 1.200.000 BTUS POR HORA EM 60 HZ, O QUEIMADOR UTILIZADO E A GAS NATURAL. A ESTEIRA DO FORNO E TRACIONADA NA SAIDA TERMINAR POR UM MOTO REDUTOR. O EQUIPAMENTO POSSUI UM SISTEMA DE EXAUSTAO INTEGRADO 1.500 CFM E USADO PARA AUMENTAR EFICIENCIA DE SECAGEM E PARA MANTER A PRESSAO NEGATIVA DENTRO DO FORNO. ISSO PERMITE UM CONTROLE DA TEMPERATURA AMBIENTE NA AREA AO REDOR DO FORNO E EVITA A DISPERSAO DE CHUMBO NO AR DA FABRICA.	BUTLER TOOL INC.	MAC	OPTAMAC OVEN		49/21
8417.80.90	QUEIMADOR DE TRES CABECAS PARA TESTES DE POCO EM UNIDADES DE PERFURACAO, EXPLORACAO OU PRODUCAO DE PETROLEO OU DE GAS NATURAL; ESPECIFICAÇÃO TECNICA: TEMPERATURA: - 29 °C a 149 °C , VAZÃO ÓLEO: 4.000 a 12.000 bbl/dia , SERVIÇO: H2S (NACE MR-0175); CAMPO DE APLICAÇÃO: QUEIMA PARA DESTINAÇÃO FINAL, DO ÓLEO RECUPERADO DURANTE AS OPERAÇÕES DE AVALIAÇÃO DE POÇOS.	POWER WELL SERVICES	POWER WELL	SEA EMERALD 4K		20/22
8418.10.00	GABINETE DE CONGELAMENTO E RESFRIAMENTO DE USO GERAL, PROJETADO PARA INSTALACOES DE PRODUCAO EM BATELADAS, CONTENDO: SISTEMA DE VENTILACAO DUPLO, COM 03 VENTILADORES EM CADA LADO PARA INTENSIFICACAO DAS TROCAS DE CALOR POR CONVECCAO; SISTEMA DE CONTROLE COM PAINEL DE TOQUE, QUE PERMITE O CONTROLE ADEQUADO DE TODAS AS FUNCOES, COM POSSIBILIDADE DE TRANSFERIR AS INFORMACOES DO CONTROLADOR PARA FINS DE ACOMPANHAMENTO. FABRICACAO EM ACO INOXIDAVEL. DIMENSOES EXTERNAS: 2350X1900X2300 MM. DIMENSOES UTEIS: 1100X1250X2050 MM. UTILIZACAO: CONGELAMENTO CRIOGENICO DE LAGOSTAS.	FRIGOTHERMIC, S.L.	LINDE	CRYOLINE CF-Twin		35/19
8418.50.90	REFRIGERADOR DE LABORATÓRIO. FINALIDADE/ UTILIDADE : O refrigerador é uma unidade de porta única de 23 pés cúbicos, com uma faixa de temperatura de 1°C a 8°C. Possui controles de temperatura do microprocessador, utilizado em laboratórios de pesquisas cientificas, de plantas, teste de crescimentos de plantas, testes de ensaios para congelamento e acondicionamento de pesquisas agropecuárias e afins. ESPECIFICAÇÕES TÉCNICAS : Dimensões, Exterior 28" L x 33" P x 80" A (71,12 x 83,82 x 203,2 cm) Dimensões, Interior 24" L x 29" P x 58" A (60,96 x 73,66 x 147,32 cm) Potência 115VAC, 60 Hz, 9,4A, 1 Fase. EQUIPAMENTO COMPLETO COM TODOS OS SEUS PERTENCES PARA O SEU PERFEITO FUNCIONAMENTO.	THERMO FISHER SCIENTIFIC	THERMO SCIENTIFIS REVCO	REL2304A21		12/23
8418.69.10	Máquina para preparação de sorvete eletromecânica, não doméstica, destinada exclusivamente para fins industriais, de trabalho vertical, com quantidade de mistura por ciclo de até 4 kg, tempo de operação da mistura de 15 a 20 minutos fazendo com que o sorvete fique mais homogêneo com 30% menos ar em seu interior, potencia do compressor 1,1 kW, potencia de agitador 0,75 kW, condensação por ar / água, características elétricas padrão 220-380 / 3/50 Hz, largura 510 mm, profundidade 695 mm, altura total 1860 mm. Aplicação da Mercadoria: A máquina será utilizada para preparar sorvete para venda em gelateria.	ICETEAM 1927 - Ali Group SRL a Socio Unico	Cattabriga	Cattabriga Effe 4		42/21
8418.69.10	Máquina automática rotativa, de 3 linhas, com CLP, para fabricação de picolés, com capacidade de produção entre 1.200 e 1.800 picolés/hora, acionada por motor elétrico de 30 kw, contendo: tanque em aço inoxidável com capacidade para 350 litros; módulo de extração de três estágios descendentes (extração, imersão e liberação do produto); 180 moldes rotativos em aço inoxidável SMO 254; estrutura suporte para os moldes com sistema mecânico de movimentação, painel de controle elétrico e pneumático centralizado e lavagem automática; unidade de inserção dos bastões, pneumática e sincronizada com o movimento da máquina, sobre trilhos; tanque de chocolate/água com controle de temperatura por aquecedor elétrico/termostato.	M/S SIDAM GRAM	L.A.I. e F. SRL	POLARTEST-3 WIDE		24/21
8418.69.32	SISTEMA DE BEBIDAS COMPOSTO DE RESFRIADOR REMOTO 44GR 230V 1PH, PRESSURIZADOR DE AGUA COM RESERVATORIO WBK10 220V MANITOWOC, COMPRESSOR DE AR 220V MANITOWOC, CONJUNTO DE REGULADORES 208-230V 3500W O SISTEMA SERVE PARA PREPARAÇÃO E CARBONATAÇÃO DE BEBIDAS. ELE OPERA ATRAVES DA SUCÇÃO DA AGUA DO SISTEMA HIDRAULICO, GELANDO E EFETUANDO A CARBONATAÇÃO DA MESMA, MISTURANDO COM O XAROPE E DISPONIBLIZANDO O PRODUTO ACABADO. É UTILIZADO EM RESTAURANTES PARA SERVIR REFRIGERANTES E DEMAIS BEBIDAS CARBONATADAS	REFACCIONES DE COCINA SA DE CV	MULTIPLEX	44MR04		29/21
8418.69.40	Kit de cabeça de resfriamento Sumitomo, modelo A4, utilizado em equipamento de ressonância magnética. Finalidade: Condensar o hélio gasoso interno ao magneto através de contato térmico. Especificação Técnica: Coldhead A4 Sumitomo. Motor com alimentação de 208V trifásico. Kit de contato térmico composto de indio.	GE Healthcare	GE Healthcare	5814003-R		12/20
8418.69.91	RESFRIADOR DE AGUA, CONTROLADO POR INVERSOR, PARA ARREFECIMENTO DE EQUIPAMENTOS OU MECANISMOS EM GERAL, COM POTENCIA MEDIDA EM TONELADAS DE REFRIGERACAO (TR) 0,37TR, FRIGORIAS/HORA 1.1KW, COM USO DE AGUA DESTILADA, ONDE A AGUA E AQUECIDA E RESFRIADA, COM USO DE VAVULAS PARA CONTROLE DO FLUXO NO SISTEMA, USADO EM CONJUNTO COM A MAQUINA AUTOMATICA POR CLP, PARA SOLDAR A LASER E COM O GERADOR DE LASER, COM FUNCAO PRINCIPAL DE REALIZAR O RESFRIAMENTO DA MAQUINA DE SOLDA A LASER	ORION MACHINERY CO.,LTD.	ORION MACHINERY	RKE750A1-V	Metalplan Equipamentos Ltda. / Rua Fernão Dias, 14 - Cajamar - SP - 07790-560 / Telefone: (11) 4448-6900 / E-mail: edgard@metalplan.com.br / Responsável: Edgard Dutra	01/21
8418.69.99	Conjunto de cabeça de resfriamento Sumitomo A2, utilizado em equipamento de ressonância magnética. Finalidade: Com a finalidade de resfriar o hélio gasoso interno ao magneto e conjunto para contato térmico. Especificação Técnica: Cabeça de resfriamento Sumitomo modelo A2; Motor com alimentação de 208V trifásico. Kit de contato térmico composto de indio. capacidade de refrigeração: 44 w (1° estágio); 1 w (2° estágio). 200v trifasico.	SUMITOMO HEAVY INDUSTRIES	GE Healthcare	2194003-2-R		42/22
8418.69.99	Aparelho refrigerador de água. A finalidade deste apralho é o resfriamento da bobina de gradiente. Especificação técnica: Chiller de água marca Neslab modelo 337104041505.	GE Healthcare	GE Healthcare	2222564-2-R		14/19
8418.69.99	Trocador de calor Lytron, com alimentação de 200VAC 50Hz ou 230VAC 60Hz, reservatório de 22.6l e capacidade térmica de 4.95 a 4.95W, utilizado em equipamento de ressonância magnética. Finalidade: Refrigerar a bobina de gradiente. Especificação Técnica: Chiller Lytron.	GE Precision Healthcare LLC	GE Healthcare	2222564-30-R		48/19
8418.69.99	Trocador de calor utilizado em equipamento de ressonância magnética. Finalidade: Realizar a troca de calor e refrigeração com os módulos de gradiente "Twin". Especificação Técnica: Trocador de Calor Ellis & Watts - E & W MODEL LTL10.	GE Healthcare	GE Healthcare	2298100-4-R		22/20
8418.69.99	Chiller para circulação de fluido no detector digital Apollo para controle de temperatura de funcionamento e estabilização térmica utilizado em equipamentos de mamografia digital modelos Senographe 2000D e Senographe DS. FINALIDADE: Circulação de fluido no detector digital Apollo para controle de temperatura de funcionamento e estabilização térmica. ESPECIFICAÇÃO TÉCNICA: Unidade alimentada com 220V e controle de temperatura para manutenção da temperatura interna do detector, conexão de engate rápido na parte traseira para as mangueiras de circulação e com comunicação serial para controle de operação.	GE Precision Healthcare LLC	GE HEALTHCARE	2387548-R		01/20
8418.69.99	Unidade de resfriamento de água modelo Coolix 4000 utilizada em equipamento para exames cardiovasculares digital modelo Innova para resfriamento do tubo de raios-x modelo Performix. A finalidade desta unidade é manter a temperatura da água que circula no trocador de calor do tubo de raios-x em 20 graus celsius e controlar seu fluxo em 4 litros/minuto. Especificação técnica: Unidade de resfriamento de água alimentada por 220Vac trifásico com display para viualização das condições internas, conector para comunicação serial e dois pontos de entrada/saida de água.	GE Healthcare	GE Healthcare	5115497-3-R		14/19
8418.69.99	Unidade de resfriamento de água modelo Coolix 4000 utilizada em equipamento para exames cardiovasculares digital modelo Innova para resfriamento do tubo de raio-x modelo Performix. A finalidade desta unidade é manter a temperatura da água que circula no trocador de calor do tubo de raios-x em 20 graus celsius e controlar seu fluxo em 4 litros/minuto. Especificação técnica: Unidade de resfriamento de água alimentada por 220Vac trifásico com display para viualização das condições internas, conector para comunicação serial e dois pontos de entrada/saida de água.	GE Healthcare	GE Healthcare	5115497-R		14/19
8418.69.99	Condicionador de temperatura do fluído que controla a temperatura do detector digital utilizado em equipamentos de mamografia digital modelos Senographe DS e Senographe Essential. A finalidade deste condicionador é a proporcionar a circulação de fluído no detector digital Apollo para controle de temperatura de funcionamento e estabilização térmica. Especificação Técnica: Unidade alimentada com 220V e controle de temperatura para manutenção da temperatura interna do detector, conexão de engate rápido na parte traseira para as mangueiras de circulação e com comunicação serial para controle de operação.	GE HEALTHCARE	GE HEALTHCARE	5131740-R		14/19
8418.69.99	Unidade de refrigeração. Se trata de um sistema de troca de calor utilizado em gabinetes de Ressonância Magnética. Composto de performance térmica 6KW, temperatura máxima de água 40ºc, preção de água 0.15Mpa, Fluxo de 32-50l/min, tensão de 208V trifásico 4A.	BOYD THERMAL SYSTEMS HONG KONG LIMITED	BOYD THERMAL SYSTEMS HONG KONG LIMITED	5364447-R	Metalplan Equipamentos Ltda. / Rua Fernão Dias, 14 - Cajamar - SP - 07790-560 / Telefone: (11) 4448-6900 / E-mail: edgard@metalplan.com.br / Responsável: Edgard Dutra / e / Mecalor Soluções em Engenharia Térmica S.A. / Rua da Banduíra, 219 - Pq. Novo Mundo, São Paulo, SP, 02181-170 / Telefone: 11 2188-1700 / E-mail: Denise.rosignoli@mecalor.com / Responsável: Denise Rosignoli	34/23
8418.69.99	Trocador de calor Lytron de 8KW com vazão máxima de 50LPM, alimentação de entrada de 208VAC 50/60Hz, utilizado em equipamento de ressonância magnética. Finalidade: Resfriamento do gabinete de sistema. Especificação Técnica: Chiller LCS 8kw. REGISTRO ANVISA: 80071260126 Produto SISTEMA DE IMAGEM POR RESSONÂNCIA MAGNÉTICA.	GE Precision Healthcare LLC	GE Healthcare	5364448-R		42/22
8418.69.99	Unidade para resfriamento e circulação de água utilizada no sistema de resfriamento do tubo de raios-x utilizada em equipamento para exames cardiovasculares digital modelos Innova e IGS. Finalidade: A finalidade desta unidade é resfriar e circular agua para resfriamento do tubo de raios-x utilizada em equipamento para exames cardiovasculares digital modelos Innova e IGS. Especificação técnica: Unidade alimentada modelo Coolix 4100 com 220V via transformador isolador, com capacidade de circulação de 4litros/min de agua e controle de temperatura para manutenção do fluido a 20 graus C, conexão de engate rápido na parte traseira para as mangueiras de circulação e conexão com cabo de 9 vias para comunicação serial.	GE Healthcare	GE Healthcare	5416114-R		42/19
8418.69.99	TROCADOR DE CALOR sendo Kit de cabeça de resfriamento, A3, utilizado em equipamento de ressonância magnética.FINALIDADE: Kit composto de cabeça de resfriamento utilizado em equipamento de ressonância magnética com a finalidade de resfriar o hélio gasoso interno ao magneto e conjunto para contato térmico. ESPECIFICAÇÃO TÉCNICA: Motor com alimentação de 208V trifásico. Kit de contato térmico composto de indio Sumitomo.	GE PRECISION HEALTHCARE LLC	GE PRECISION HEALTHCARE LLC	5438959-R		17/23
8418.69.99	SISTEMA DE RESFRIAMENTO DE AGUA TIPO THERMOFISCHER THERMOFLEX 5000 PARA USO COM EQUIPAMENTO DE REFLECTOMETRIA MAGNETICO MEDICO. A FINALIDADE deste Chiller para resfriamento dos módulos de detetores dos PET DMOD ESPECIFICAÇÃO TÉCNICA: Chiller Thermofisher Thermoflex 5000	GE Healthcare	GE Healthcare	5542789-R		21/19
8418.69.99	Compressor de resfriamento de líquido para controle de temperatura de equipamentos diversos..Resfriar o líquido refrigerante que passa pelos módulos detectores de radiação do PET, para controle de temperatura dos mesmos..PET/CT Discovery MI.	GE Precision Healthcare LLC	GE PRECISION HEALTHCARE LLC	5582166-R	Refriac Refrigeração e Ar Condicionado Ltda. / Rua Piramboia, 1038 - Jd. Stella CEP: 09185-410 - Santo André/SP / Telefone: (11) 97550-6999 / E-mail: Leonardo@refriac.com.br / Responsável: Leonardo Malite Padeiro / e / Mecalor Soluções em Engenharia Térmica S.A. / Rua da Banduíra, 219 - Pq. Novo Mundo, São Paulo, SP, 02181-170 / Telefone: 11 2188-1708 / E-mail: vendas@mecalor.com / Responsável: Vanessa Ayres Salviano	12/22
8418.69.99	SUPERFICIE PARA CONGELAMENTO PARA MICRÓTOMO, UTILIZADO PARA ARMAZENAR AMOSTRAS DE TECIDO CONGELADO DE QUALQUER MICRÓTOMO A TEMPERATURAS À -40°C. O FREEZING STAGE TEM COMO FUNÇÃO MANTER A SUPERFÍCIE PLANA PARA AS AMOSTRAS DENTÁRIAS DESCALCIFICADAS FICAREM FIXADAS E CONGELADAS PARA SECÇÃO NO MICRÓTOMO	PHYSITEMP INTRUMENTS, LLC	PHYSITEMP INSTRUMENTS	BFS-5MP		21/20
8418.69.99	UNIDADE DE CABEÇA FRIA 4K RESPONSAVEL PELA REFRIGERACAO DO HELIO LIQUIDO DOS MAGNETOS TN150 REV. B DA RESSONANCIA MAGNETICA MODELO VANTAGE ELAN 1.5T. A UNIDADE TRABALHA EM CONJUNTO COM LINHAS DE HELIO GASOSO E UM COMPRESSOR DE HELIO. APLICAÇÃO: UNIDADE RESPONSAVEL PELA REFRIGERACAO DO HELIO LIQUIDO DOS MAGNETOS TN150 REV B DA RESSONANCIA MAGNETICA MODELO VANTAGE ELAN 1.5T. A UNIDADE TRABALHA EM CONJUNTO COM LINHAS DE HELIO GASOSO E UM COMPRESSOR.	CANON MEDICAL SYSTEMS CORPORATION	CANON MEDICAL	BSM41-6470*A		12/21
8418.69.99	Equipamento destinado a resfriamento de corpos de prova a partir de amostras de tubos de aços sem costura, de baixo carbono, e médio cromo, com faixa de temperatura de trabalho (°C): ): -80...100, por meio de utilização de líquidos como acoplante (para transferência térmica), possuindo sistema de homogeneização e controle de temperatura do banho de alta precisão, cuba fabricada em aço inox de alta resistência mecânica e corrosão, com display digital e botões físicos para seleção de funções.	Peter Huber Kältemaschinenbau AG	Huber	CC-805		12/23
8418.69.99	SISTEMA DE REFRIGERAÇÃO GRÁFICA PARA MÁQUINA IMPRESSORA OFFSET, VOLTAGEM: 100/115 Vac, FREQUÊNCIA: 50/60 Hz, SERIE NUMERO 10 115 A 0007, CORRENTE MÁXIMA: 15,4 A, COMPLETO, COM MOTOR MODELO: JF1G067N, 115V 50/60HZ.	TRESU ROYSE INC.	TRESU ROYSE	DWC 10 L		15/21
8418.69.99	TORRE DE RESFRIAMENTO DE AGUA CHILLER, ALIMENTACAO 380V, 60HZ, 3HP, APLICACAO: UTILIZADA COMO RESFRIADOR DE AGUA. A AGUA GELADA PRODUZIDA POR ELA E UTILIZADA COM O OBJETIVO DE ARREFECER AGUA AO PROCESSO PRODUTIVO DE INJECAO PLASTICA.	AIRWOODS HOME APPLIANCES CO.,LIMITED.	AIRWOODS HOME	HL-I55	Piovan do Brasil / Rua Constante Piovan, 40, Pq. Industrial Anhanguera, Osasco - SP / Telefone: (11) 3693-9524 / E-mail: amauro@aquatech.piovan.com / Responsável: Álvaro José de Mauro / e / Refriac Refrigeração e Ar Condicionado Ltda. / Rua Piramboia, 1038, Jd. Stella, Santo André, SP, 09185-410 / Telefone: (11) 97550-6999 / E-mail: leonardo@refriac.com.br / Responsável: Leonardo M Padeiro	25/23
8418.69.99	Resfriador de recirculação a ar ou água refrigerada, composto de trocador de calor, bomba de recirculação de fluído, reservatório de fluído de polietileno, microprocessador de controle de temperatura, com faixa de temperatura de trabalho +5°C/+35°C, estabilidade de temperatura +/-0,1°C, volume do reservatório 56,8 litros, voltagem 208/230 V, frequência 60 Hz, 30 A, 3 fases, tipo da bomba CP-55 (centrífuga), potência do motor 1,5 HP, entrada de ar para trabalho 53.800 l/m, completo com todos os demais componentes necessários ao pleno funcionamento. Aplicação: Sistema auxiliar em bancada de testes de durabilidade de injetores de combustível automotivos, para suprimento contínuo de combustível a uma temperatura e volume constantes.	NESLAB INSTRUMENTS, INC.	NESLAB	HX300A	Mecalor Soluções em Engenharia Térmica S.A. / Rua da Banduíra, 219 - Pq. Novo Mundo, São Paulo, SP, 02181-170 / Telefone: 11 2188-1726 / e-mail: andre.said@mecalor.com / Responsável: André Said	25/20
8418.69.99	Paletizador Cold Jet para a produção automatiza de gelo seco com uma capacidade de produção de até 273 Kg/H de pellets ou pepitas consistentes e de alta densidade de gelo seco usando uma fonte de CO2 líquido com variação de pressão de 200-300 psig (14-20 bar) podendo operar com paletes de alta densidade de 3mm até 13mm	SUOMEN KUIVAJAA OY	SUOMEN	P750		22/22
8418.69.99	Equipamento destinado a resfriamento de corpos de prova a partir de amostras de tubos de aços sem costura, de baixo carbono, e médio cromo, com faixa de temperatura de trabalho (°C): ): -90...200, por meio de utilização de líquidos como acoplante (para transferência térmica), possuindo sistema de homogeneização e controle de temperatura do banho de alta precisão, cuba fabricada em aço inox de alta resistência mecânica e corrosão, com display digital e botões físicos para seleção de funções.	Lauda Dr. R. Wobser GmbH & CO. KG	Lauda	ProLine RP890		12/23
8418.69.99	Unidade resfriadora de ar para regular a umidade e a temperatura do ar em processos de fabricação de confeitos (balas, gomas, caramelos e pirulitos), com consumo de 7500 kW de potência elétrica, composta por sistema de inversão térmica contendo circuito de resfriamento de 546.000 BTU (136.500 frigorias/hora) e circuito de aquecimento de 727.000 BTU (181.750 frigorias /hora).	Nova Therm	NOVA-THERM	UTA200		11/20
8418.99.00	Conjunto para reparo de chiller para resfriamento do tubo de raios-x modelo Coolix 4000 utilizado em equipamento para exames cardiovasculares digital modelos Innova 2100/3100 e 4100. A finalidade deste conjunto é efetuar o reparo do chiller modelo Coolix 4000, com a substituição de partes em manutenção preventiva, como bomba de circulação, anéis de vedação, filtro. Especificação técinca: Conjunto de reparo para Chiller composto de itens de manutenção preventiva como bomba de circulação, anéis de vedação, elemento filtrante e cintas de fixação.	GE Healthcare	GE Healthcare	5654383-R		14/19
8419.20.00	ESTERILIZADORES A VAPOR AMSCO 400 SERIES, MARCA STERIS, AMSCO 400 SERIES MEDIUM STEAM STERILIZER MODEL 36H, 26 x 37.5 x 36" PREVACUUM, HINGED DOOR 208/240V - INDICAÇÃO DE USO/FINALIDADE: PROJETADO PARA A ESTERILIZAÇÃO DE MATERIAIS ESTÁVEIS NO CALOR E NA UMIDADE USADOS NAS UNIDADES DE SAÚDE. ACOMPANHA TODAS SUAS PARTES E ACESSÓRIOS PARA O SEU PERFEITO FUNCIONAMENTO, CONFORME SEGUE: AX067013081 - CARRO DE CARREGAMENTO. AX0640230830000013 - CARRO DE TRANSFERÊNCIA.	STERIS MÉXICO, S. DE R.L. DE C.V.	STERIS	AMSCO400-36H		01/20
8419.20.00	ESTERILIZADORES A VAPOR AMSCO 400 SERIES, MARCA STERIS, AMSCO 400 SERIES MEDIUM STEAM STERILIZER MODEL 48H, 26 x 37.5 x 48" PREVACUUM, HINGED DOOR 208/240V - INDICAÇÃO DE USO/FINALIDADE: PROJETADO PARA A ESTERILIZAÇÃO DE MATERIAIS ESTÁVEIS NO CALOR E NA UMIDADE USADOS NAS UNIDADES DE SAÚDE. ACOMPANHA TODAS SUAS PARTES E ACESSÓRIOS PARA O SEU PERFEITO FUNCIONAMENTO, CONFORME SEGUE: AX068013081 - CARRO DE CARREGAMENTO - AX0650230830000013 - CARRO DE TRANSFERÊNCIA.	STERIS MÉXICO, S. DE R.L. DE C.V.	STERIS	AMSCO400-48H		01/20
8419.20.00	Lavadora Termodesinfectora microprocessada para lavagem, desinfecção, enxague e secagem automáticas de instrumentos e utensílios cirúrgicos, tubos e acessórios para anestesia, vidrarias, cestos específicos e outros, fabricada em aço inoxidável, volume mínimo da câmara de 255 litros, alimentação elétrica 380V, 3F, 60Hz . Características Principais: - Sistema de controle com tela de LCD tátil em cores para visualização do status do ciclo. - 20 ciclos programados previamente e outros 20 disponíveis para sua personalização. - Porta RS 232 integrada com conexão à impressora para monitorar e validar fases do ciclo. - Porta deslizante motorizada fabricada em vidro HST temperado de alta resistência. - Projeto ergonômico do nível de altura da porta, que permite operações adequadas de carga e descarga com a ajuda de um carro de transporte. - Um eficiente sistema de filtragem mediante ar forçado, com seleção ajustável tempo e temperatura, consegue garantir a secagem por completo das superfícies internas e externas de todos os instrumentos e tubulações. - Temperaturas de lavagem e desinfecção totalmente ajustáveis até 93°C. A temperatura é totalmente monitorada por 2 sensores independentes. - O equipamento pode ser conectado a um condensador para eliminar vapores que podem chegar à zona de lavagem. - Uma consistente bomba de lavagem assegura uma alta taxa de fluxo combinada com uma pressão efetiva nos aspersores. - Sistema de injeção de lavagem e secagem no mesmo circuito. - Interior da câmara, braços de lavagem e filtros de câmara totalmente fabricados em aço inoxidável AISI 316 L. Chassi e corpo do equipamento fabricados em aço inoxidável 304 L. - Sistema triplo de filtragem de água, que garante a captação de todos os resíduos e previne a recirculação de materiais contaminados pelo circuito hidráulico. - 2 dispensadores de produtos químicos líquidos com controle de nível padrão. - Compartimento interior para colocação de vários recipientes químicos. Finalidade: Para uso em Central de Material Esterilizado em unidade hospitalar.	STEELCO S.p.A.	Steelco	DS 610-1		01/22
8419.34.00	Secadora de sementes fabricada em aco carbono, acabamento em esmalte sintetico na cor verde e galvanizado por eletrolise,as protecoes de eixo, motor e ventilador serao conforme normas de segurancas vigentes, secador com 04 Bases para apoio para caixas metalicas que alojar as sementes durante a secagem,cada base pode ser instalada uma caixa com opcao de empilhamento ate tres caixas, bases distribuidos lado a lado conectados por transicoes, tambem ao ventilador. Ventilador de 18.000 CFM, alto rendimento motor 15 HP, um queimador a gas GLP de 1.250.000 BTu/hr, instalado em antecamara na succao do ventilador, produz calor programavel. Cada conjunto secador tem a capacidade de secagem estatica de 20 m3 simultanea, Quatro Bases com capacidade de ate 04 caixas de 1,2m3 e 08 caixas de 02 m3 com ar aquecido, temperatura programavel ate 40 graus C. Consumo aproximado Eletrico: Demanda 15 KW 2. GLP: Demanda 04 cilindros de 190 kg (Minimo). Consumo GLP: 7 a 11 Kg/H em plena carga. Painel Geral e motor do ventilador Sistema eletrico seguro, havendo falha na energia, o ventilador voltara em funcionamento automaticamente. Componentes: Chave geral com trava cadeado, Trafo de comando isolado, Disjuntores C de protecao, Rele falta de fase, Disjuntor-motor, Contator, Botoeira liga desliga. Painel de Controloe do Queimador: Um sistema eletrico seguro, havendo falha na energia, o queimador voltara em funcionamento automaticamente. Contato auxiliar NA da chave, evita acendimento do queimador sem que o motor do ventilado esteja ligado. Controlador de temperatura de alta precisao , quando a temperatura alcanca o segundo ponto acima do Set-Point o queimador sera desligado, voltando a acionar quando a temperatura voltar a 01 ponto abaixo do Set-Point. Programador de chama eletronico oferece total seguranca com relacao a bloqueio no caso de ausencia de chama, nao ocorrendo nova ignicao sem intervencao manual (RESET). Pressostatos: pressao positiva e negativa nao libera acendimento do queimador se: Dampers estivem fechados Correia de transmissao do ventilador quebrado Pressostatos: Pressao minima e maxima nao libera acendimento do queimador se: A pressao de abastecimento da rampa de GLP estiver acima ou abaixo dos ajustes permitido para a capacidade, respectivamente 15 m/bar e 90 m/bar. Cavalete deGas GLP. Valvula de esfera manual, Filtro se gas, Manometro de 0 a 4 bar c/ valvula de bloqueio , manometro de 0 a 250 m/bar c/ valvula de bloqueio (50). Rampa de Gas GLP: Pressostato de gas de alta, Valvula Magnetica de seguranca, pressostato de gas de baixa, Valvula Magnetica de trabalho,Valvula borboleta motorizada - servo motor. Queimador a Gas GLP 1: Queimador de duto - 1.250.000 BTu/hr, Vela de ignicao, Vela de ionizacao (Sensor de chama).	AEC ENTERPRISES INC	AEC Enterprises Inc	FB4884		19/22
8419.34.00	Secador: Sistema de secagem de leito fluidizado com ventilacao forcadao equipamento (Secador) possui um sistema de distribuicao ajustavel para garantir o volume de semente que entra no leito de secagem, controlando a quantidade e a altura da camada de semente atraves de vibracao e posicionamento de aletas. O leito e composto por modulos que permite trabalhar com diferentes condicoes de secagem ao longo do leito, para cada modulo e possivel controlar temperatura, fluxo de ar e tempo de permanencia da semente no modulo atraves de velocidade de vibracao e inclinacao. Tais condicoes sao fundamentais para garantir uma completa secagem sem comprometer a viabilidade de semente. Voltagem de alimentacao 3/PE 380V 60 HZ, Potencia: (KW) 22	CIMBRIA HMD, s.r.o	ROTARY COATER	JCD 1250/5+1		18/22
8419.39.00	Secador a gás para retirada de umidade de peças de compostos cerâmicos recém torneadas, com através de queimador weishaupt wg-20 com temperatura regulável, sistema de exaustão com ventiladores de alta velocidade com regulagem de saída para retirar o calor e umidade de dentro do secador. Possui um sistema de regulagem de velocidade através de temporizadores, com 60 bandejas com 8 lugares para formas com capacidade de produção até 500 peças por hora, com estrutura e demais componentes mecânicos de interligação para seu pleno funcionamento construído em vigas ''U'' de 5'' em aço 1045 com placas de cimento 2 m x 2 m para isolamento térmico. Queimador de potência 20 a 76 Kwh/m³ tensão 220 volts. Sistema de movimentação por engrenagens 75 dentes de diâmetro 500 mm passo de 5/16 acionada por corrente dupla de 1 passo 5/16, e sistema de tiragem de Potência: 5 CV Tensão: 380/440 V Corrente: 9, 16/7, 9 Amperes Frequência: 50Hz Velocidade: 1200 RPM e motor transmissão com potência 10 CV Tensão 380/440 V Corrente 20, 6/14, 5 Amperes Frequência 50 Hz Velocidade 1120 RPM, Redutor: Fabricado em ferro fundido com capacidade de redução de 1:80. Tensão da máquina: 380 Volts. Corrente da máquina: 50 Amperes. Dimensões 15 m comprimento x 3m largura x 3 m altura. Temperatura: 0 a 200 º C. MODELO 12340,	NETZSCH	NETZSCH	12340		11/20
8419.39.00	COMBINAÇÃO DE MAQUINAS PARA SISTEMA DE SECAGEM DE PRODUTOS QUIMICOS, CONFORME DESENHO, COMPOSTO POR: ITEM 1 - SISTEMA DE ALIMENTAÇÃO DE PRODUTOS. 1.1 Tanque de alimentação; 1.2 Bomba de alimentação 1.3 Filtro tipo de cesta 1.4 Tubo de abastecimento 1.5 Rotor do atomizador centrífugo ITEM 2 - SPRAY DE CÂMARA DE SECAGEM 2.1 Câmara de pulverização; 2.2 Sistema de bater com martelos pneumáticos; 2.3 Ventilador de resfriamento de teto e rotor ITEM 3 - SISTEMA DE AQUECIMENTO DE AR. 3.1 Forno direto; 3.2 Queimador; 3.3 Conduta de ar quente ITEM 4 - SISTEMA DE SEPARAÇÃO DE AR-PÓ. 4.1 Câmara - Duto Ciclone; 4.2 Ciclone separador; 4.3 Duto do Ventilador Ciclone-Exaustão; 4.4 Exaustor; 4.5 Válvula rotativa; 4.6 Duto de descarga do ciclone 4.7 Chaminé. TRABALHANDO COM ENTRADA DE AR A 220 C°. EVAPORAÇÃO: 750kg/h. CONCENTRAÇÃO DE ALIMENTAÇÃO: 30-50% ST CONFORME O PRODUTO. TEMPERATURA DE ALIMENTAÇÃO: AMBIENTE. POTÊNCIA INSTALADA (HP):135. GÁS NATURAL (Nm3/h):120. AR COMPRIMIDO (Nm3/h):2.	GALAXIE SA	GALAXIE	5058		30/22
8419.39.00	Secador a gás para retirada de umidade de peças de compostos cerâmicos recém torneadas, através de queimador weishaupt wg-10 com temperatura regulável, sistema de exaustão com ventiladores de alta velocidade com regulagem de saída para retirar o calor e umidade de dentro do secador. Estrutura construída em vigas ''U'' de 4'' em aço 1045 com placas de cimento 2m x 2m para isolamento térmico. Possui um sistema de regulagem de velocidade através de temporizadores, com 30 bandejas com 8 suportes para formas, capacidade até 250 peças por hora, sistema de movimentação por engrenagens 52 dentes de diâmetro 300 mm passo de 5/16 acionada por corrente dupla de 1 passo 5/16. Queimador com potência 10 a 52 Kwh/m³, Tensão 220 Volts e, Sistema de tiragem de Potência 5 CV Tensão 380/440 V Corrente 9, 16/7, 9 Amperes Frequência 50 Hz Velocidade 1200 RPM, Motor transmissão com potência 5 CV Tensão 380/440V Corrente 8, 2/7, 08 Amperes Frequência 50 Hz Velocidade 1120 RPM e Redutor: Fabricado em ferro fundido com capacidade de redução de 1:80. Tensão da máquina: 380 Volts. Corrente da máquina: 30 Amperes. Dimensões: 7 m comprimento x 2m largura x 4 m altura. Temperatura 0 a 200 º C.	INTERDRI ENGINNERING SERVICES	INTERDRI	7X2,5X4		11/20
8419.39.00	Secador a gás para retirada de umidade de peças de compostos cerâmicos recém torneadas, através de queimador weishaupt wg-10 com ajuste de temperatura, sistema de reaproveitamento do calor do próprio secador e sistema de exaustão com ventiladores de alta velocidade com regulagem de saída para retirar o calor e umidade de dentro do secador. Possui um sistema de regulagem de velocidade através de temporizadores, com 40 bandejas com 8 lugares para formas, capacidade até 320 peças por hora, com estrutura construído em vigas ''U'' de 2'' em aço 1045 com placas de cimento 2 m x 4 m para isolamento térmico. Queimador de potência 10 a 52 Kwh/m³, tensão 220 Volts. Sistema de movimentação por engrenagens 52 dentes de diâmetro 300 mm passo de 5/16 acionada por corrente dupla de 1 passo 5/16, motor sistema de tiragem de Potência: 5 CV Tensão: 380/440 V Corrente: 9, 16/7, 9 Amperes Frequência: 50Hz Velocidade: 1200 RPM, e motor Sistema de reaproveitamento de calor com potência 3 CV tensão 380/440 Volts corrente 5, 1/4, 41 Amperes frequência 50 Hz velocidade 1800 RPM . Motor transmissão Potência 5 CV Tensão 380/440 Volts Corrente 8,2/7,08 Amperes Frequência 50 Hz Velocidade 1120 RPM, Redutor: Fabricado em ferro fundido com capacidade de redução de 1:80. Tensão da máquina: 380 Volts. Corrente da máquina: 35 Amperes. Dimensões: 9 m comprimento x 2m largura x 4 m altura. Temperatura: 0 a 200 º C. MODELO 9X2X4,	ANEL	ANEL	9X2X4		11/20
8419.39.00	Secador a gás para retirada de umidade de peças de compostos cerâmicos recém moldadas através de 2 queimadores weishaupt wg-20 com temperatura regulável, sistema de exaustão com ventiladores de alta velocidade com regulagem de saída através de temporizadores para retirar o calor e umidade de dentro do secador. Com 200 bandejas com 8 lugares para formas, produzindo até 1600 peças por hora. Tensão da máquina: 380 Volts. Corrente da máquina: 50 amperes. Dimensões: 35m comprimento x 3m largura x 3 m altura. Estrutura: construído em vigas ''U'' de 5'' em aço 1045 com placas de cimento 2m x 3 m para isolamento térmico e demais componentes de interligação mecânicos necessários para o pleno funcionamento. Motor transmissão: Potência: 15 CV Tensão: 380/440V Corrente: 22,7/19,61 Amperes Frequência: 50 Hz Velocidade: 1120 Redutor: Fabricado em ferro fundido com capacidade de redução de 1:80. Queimador: Potencia: 20 a 76 Kwh/m³, Tensão: 220 Volts. Movimentação: Sistema de movimentação por engrenagens 75 dentes de diâmetro 500 mm passo de 5/16, acionada por corrente dupla de 1 passo 5/16. Sistema de tiragem: 2 peças. Potência: 2 CV Tensão: 380/440 V Corrente: 3,64/3,14 Amperes Frequência: 50 Hz Velocidade: 1800 RPM. Sistema de ventilação: Potência: 3 CV Tensão: 380/440 Volts Corrente: 5,1/4,41 Amperes Frequência: 50 Hz Velocidade: 1760 RPM.	LIPPERT	LIPPERT	A832D00		16/20
8419.39.00	Desumidificador de Materia-Prima com sistema de rotor utilizado para retirar umidade de resinas plasticas antes do processo de injecao, marca Matsui, Modelo DMZ2-240, Ano de Fabricacao 2012, Numero de Serie 51-000 DMZ2-0546A HD-0760A, Tensao de Alimentacao 460V, trifasico, 60 Hz. ponto de orvalho ( F) a -40, volume da tremonha 17.6 (ft3), ventilador de secagem (quilowatts) 2.55, com controle de microprocessador com aquecimento PID, maxima temperatura de trabalho 266 F, Dimensoes: (CxLxA) 1,10x0,85x1,85m. Peso 311,5 Kg. Utilizado para remover a umidade de material plastico atraves de desumidificacao, aquecendo o material a uma determinada temperatura controlada.	MATSUI AMERICA INC	MATSUI	DMZ2-240		35/19
8419.39.00	Secador de ciclo continuo para Resina PET, com vazão de ar até 5,000 m3/h, ponto de orvalho inferior a 55°C e ajuste de temperatura por controlador eletrônico dotado de algoritmo PID auto adaptativo que assegura uma elevada precisão do ar até 190°, com desumidificadores com duas torres de peneiras moleculares responsável por retirar a umidade contida na resina, reduzindo de 1500 PPM para números menores que 50 PPM, com banco de resistências com fonte de armazenamento em dutos e alimentação de entrada da resina e o ar para secagem, sistema para circulação do ar entre secador, dotado de interface do operador simples e completa, controlada por microprocessador e tela com visor amplo no idioma do operador capaz de exibir o estado de funcionamento da máquina e as possíveis mensagens de alarme e de aviso sendo possível monitorar os seguintes parâmetros de temperatura de desumidificação, set-point, valor de ponto de orvalho, alarmes, com todas suas partes e acessórios para seu perfeito funcionamento. Aplicação/finalidade: Responsável por retirar a umidade contida na resina, utilizada na fabricação de garrafas PET que serão utilizadas para acondicionamento de solução não alcoólica.	PIOVAN S.p.A	PIOVAN	DS531		01/20
8419.39.00	Secador a gás para retirada da umidade de asas acabadas de peças a base de compostos cerâmicos através de queimador weishaupt wg-20 com temperatura regulável, sistema de exaustão com ventiladores de alta velocidade com regulagem de saída para retirar o calor e umidade de dentro do secador. Possui 50 bandejas com 8 lugares para formas, produzindo até 400 peças por hora. Estrutura: construído em vigas ''U'' de 5'' em aço 1045 com placas de cimento 2m x 2m para isolamento térmico e demais componentes mecânicos de interligação para seu pleno funcionamento. Tensão da máquina: 380 Volts. Corrente da máquina: 50 Amperes. Dimensões: 12 m comprimento x 3m largura x 3 m altura. Motor transmissão: Potência: 10 CV Tensão: 380/440V Corrente: 20,6/14,5 Amperes Frequência: 50 Hz Velocidade: 1120 RPM. Redutor: Fabricado em ferro fundido com capacidade de redução de 1:80. Queimador: Potencia: 20 a 76 Kwh/m³ Tensão: 220 Volts. Movimentação: Sistema de movimentação por engrenagens 75 dentes de diâmetro 500 mm passo de 5/16, acionada por corrente dupla de 1 passo 5/16. Sistema de tiragem: Potência: 5 CV Tensão: 380/440 V Corrente: 9,16/7,9 Amperes Frequência: 50Hz Velocidade: 1200 RPM.	VICTOR	VICTOR	EST 4M X 13,5		16/20
8419.39.00	SECADOR DE LEITO FLUIDIZADO PARA PRODUÇÃO DE GRÂNULOS, PÓS, PELLETS E BEADS, AGLOMERAÇÃO DE PÓ, REVESTIMENTO DE PÓS, GRÂNULOS, BEADS OU PELLETS, SECAGEM DE PÓS, GRÂNULOS, BEADS OU PELLETS, GRÂNULOS E PELLETS ESFÉRICOS E DENSOS, DOTADO DE: ROTOR DE PROCESSAMENTO, WURSTER INSERT (PARA REVESTIMENTO PELICULAR TIPO WUSTER), SISTEMA DE FILTRO CARTUCHO PATENTEADO COM FLUXO DE AR DE PROCESSO CONTÍNUO, MEIO FILTRANTE: FILTRO DE POLIÉSTER DE FÁCIL REMOÇÃO LIMPÁVEL E REUTILIZÁVEL, COM RETENÇÃO DE 99,9% DAS PARTÍCULAS DE 2 MÍCRONS, CONTROLE DE PROCESSO AUTOMATIZADO COMPU 4®, RECUPERAÇÃO DE SOLVENTES, ESPECIFICAÇÕES: CAPACIDADE DO RECIPIENTE: 1.200 LITROS, WUSTER INSERT: DIÂMETRO: 46" (1.168 MM), PARTIÇÕES: 7 PARTIÇÕES, DIÂMETRO DAS PARTIÇÕES: 9" (229 MM), ALTURA DAS PARTIÇÕES: 30" (762 MM), VOLUME: 590 LITROS.	VECTOR CORPORATION	VECTOR CORPORATION	FL-M-300		04/23
8419.39.00	Secador de ciclo continuo para Resina PET com vazão de ar até 5,000 m3/h, ponto de orvalho inferior a 55°C e ajuste de temperatura por controlador eletrônico dotado de algoritmo PID auto adaptativo que assegura uma elevada precisão do ar até 190°, com desumidificador responsável por retirar a umidade contida na resina, reduzindo de 1500 PPM para números menores que 50 PPM, com banco de resistências com fonte de armazenamento em dutos e alimentação de entrada da resina e o ar para secagem, sistema para circulação do ar entre secador, dotado de interface do operador simples e completa, controlada por microprocessador e tela com visor amplo no idioma do operador capaz de exibir o estado de funcionamento da máquina e as possíveis mensagens de alarme e de aviso sendo possível monitorar os seguintes parâmetros de temperatura de desumidificação, set-point, valor de ponto de orvalho, alarmes,HCD com todas suas partes e acessórios para seu perfeito funcionamento. Aplicação/finalidade: Responsável por retirar a umidade contida na resina, utilizada na fabricação de garrafas PET que serão utilizadas para acondicionamento de solução não alcoólica.	Munters Corporation	Munters	HCD9000		27/20
8419.39.00	Duplo Silo de Materia-Prima, utilizado para armazenamento e secagem de resinas plasticas antes do processo de injecao plastica com capacidade de 150Kg cada modulo, marca Matsui, modelo HD2-150, Ano de Fabricacao 2012, numero de serie 51-000 HD2-0776A, Tensao de Alimentacao 460V, trifasico, 60 Hz. Composto por painel para controle de temperatura, filtro para contencao de pequenas particulas, estrutura metalica para suporte, motor para ventilacao e estrutura metalica para suporte. Dimensoes: (CxLxA) 2,20x1,35x2,20m Peso 445 Kg. Utilizado para remover a umidade de material plastico atraves de ar quente, aquecendo o material a uma determinada temperatura controlada.	MATSUI AMERICA INC	MATSUI	HD2-150		35/19
8419.39.00	Secador cônico esférico com estação central de secagem e acionamento, conexão a vácuo e fornecimento de aquecimento / refrigeração, dispositivo de elevação estacionário e recipientes de produtos móveis com filtro de vapor, com nível máximo de alimentação dotado de grande superfície de troca de calor sem flangles íngreme ângulo da parede para máxima descarga do produto, contendo dispositivo de mistura em formato helicoidal em sua seção superior e âncora na inferior para transferência otimizada de calor e consumo de energia, utilizado para tratamento e revestimento de superfície de pigmentos através de processo de mistura e secagem, com todas suas partes e acessórios para seu perfeito funcionamento.	ANDRITZ SEPARATION INC.	Andritz	HDT 1000		04/20
8419.39.00	Secador reativador com dois motores e 2 lâmpadas flash, Potência: 2000W, com comando de tempo eletrônico, próprio para uso na esteira transportadora, Frequencia: 50/60Hz, Tensão Nominal: 380v, completa com todas as ferramentas e acessórios para seu perfeito funcionamento	MAQUINAS TECNOMAQ LTDA.	TECNOMAQ	MT 107		06/21
8419.39.00	FUNIL SECADOR DE MATERIA PRIMA, RESPONSAVEL PELA ELIMINACAO DA UMIDADE QUE CONTEM O MATERIAL COMO POLIPROPILENO (PP), POLIETILENO (PE), POLIESTIRENO (PS), PVC, ABS, POLICARBONATO (PC), NYLON (PA E PA66 ), ENTRE OUTROS MATERIAIS. A UMIDADE E REMOVIDA PARAMELHORIA DO PROCESSO E CONCLUSAO DA PECA INJETADA COM CAPACIDADE PARA 100KG, POTENCIA DE AQUECIMENTO DE 6,5KW, COM VENTILADOR DE 0,75KW. ALIMENTACAO: 380V-50HZ-6,5KW. APLICACAO: USADO PARA REALIZAR A ELIMINACAO DE UMIDADE NO MATERIAL PRIMARIO (RESINA GRANULADA DE PLASTICO)	DONGGUAN NASER MACHINERY CO., LTD	DONGGUAN NASER	NHD-100		23/23
8419.39.00	FUNIL SECADOR DE MATERIA PRIMA, RESPONSAVEL PELA ELIMINACAO DA UMIDADE QUE CONTEM O MATERIAL COMO POLIPROPILENO (PP), POLIETILENO (PE), POLIESTIRENO (PS), PVC, ABS, POLICARBONATO (PC), NYLON (PA E PA66 ), ENTRE OUTROS MATERIAIS. A UMIDADE E REMOVIDA PARAMELHORIA DO PROCESSO E CONCLUSAO DA PECA INJETADA COM CAPACIDADE PARA 150KG, POTENCIA DE AQUECIMENTO DE 9KW, COM VENTILADOR DE 1,2KW. ALIMENTACAO: 380V-50HZ-9KW. APLICACAO: USADO PARA REALIZAR A ELIMINACAO DE UMIDADE NO MATERIAL PRIMARIO (RESINA GRANULADA DE PLASTICO) , BNGVS0000000126. BNGVS0000000126	DONGGUAN NASER MACHINERY CO., LTD	DONGGUAN NASER	NHD-150		02/23
8419.39.00	FUNIL SECADOR DE MATERIA PRIMA, RESPONSAVEL PELA ELIMINACAO DA UMIDADE QUE CONTEM O MATERIAL COMO POLIPROPILENO (PP), POLIETILENO (PE), POLIESTIRENO (PS), PVC, ABS, POLICARBONATO (PC), NYLON (PA E PA66 ), ENTRE OUTROS MATERIAIS. A UMIDADE E REMOVIDA PARAMELHORIA DO PROCESSO E CONCLUSAO DA PECA INJETADA COM CAPACIDADE PARA 300KG, POTENCIA DE AQUECIMENTO DE 24KW, COM VENTILADOR DE 1,2KW. ALIMENTACAO: 380V-60HZ-15KW. APLICACAO: USADO PARA REALIZAR A ELIMINACAO DE UMIDADE NO MATERIAL PRIMARIO( RESINA GRANULADA DE PLASTICO)	DONGGUAN NASER MACHINER CO., LTD	DONGGUAN NASER	NHD-300		06/21
8419.39.00	SECADOR TIPO FUNIL E RESPONSAVEL PELA ELIMINACAO DA UMIDADE QUE CONTEM O MATERIAL COMO O POLIPROPILENO(PP), POLIETILENO (PE), POLIESTIRENO (PS), PVC, ABS , POLICARBONATO (PC) , NYLON ( PA E PA66 ) , ENTRE OUTROS MATERIAIS . A UMIDADE E REMOVIDA PARA MELHORIA DO PROCESSO E CONCLUSAO DA PECA INJETADA COM POTENCIA DE AQUECIMENTO DE 4KW, COM VENTILADOR DE POTENCIA 0,2KW E TEMPERATURA MAXIMA DE AQUECIMENTO DE 120 C - APLICACAO : USADO PARA REALIZAR A ELIMINACAO DE UMIDADE NO MATERIAL PRIMARIO (RESINA GRANULADA DE PLASTICO)	DONGGUAN NASER MACHINERY CO., LTD.	YANG BANG	NHD-50		20/19
8419.39.00	SECADOR A GÁS, PARA RETIRADA DA UMIDADE DE PEÇAS DE COMPOSTOS CERÂMICOS ACABADAS, COM ESTRUTURA METÁLICA E DEMAIS COMPONENTES MECÂNICOS DE INTERLIGAÇÃO NECESSÁRIOS PARA SEU PLENO FUNCIONAMENTO.	VICTOR	VICTOR	SEC		08/20
8419.39.00	Secador Tambor Duplo - Secador tipo tambor duplo (0), com dois tambores rotativos, entrada de vapor e raspadores acoplados ao conjunto, velocidade entre 1 a 10 rpm, com dois fechamentos laterais (1), uma coifa de exaustão (2), duas placas de fechamento (3), tres suportes (4) e seis janelas de acrílico (5). Dimensoes: - 6756,4x2540x2540mm (0); - 4394,2x431,8x1143mm(1); - 5791,2x2463,8x787,4mm(2); - 1473,2x609,6x508mm(4); 1219,2x1219,2x609,6mm(5).	BUFLOVACK LLC	Buflovak	Secador Tambor Duplo 48 x 156		09/22
8419.39.00	SECADOR HORIZONTAL PARA PROCESSO DE SECAGEM CONTÍNUA DE REVESTIMENTOS CERÂMICOS, CAPAZES DE EMPREGAR COMO COMBUSTÍVEL, GÁS GPL, GÁS NATURAL, GÁS POBRE, GASÓLEO E QUEROSENE; COM COMPRIMENTO DE 12,6M; LARGURA DO CANAL DE 3000MM; TEMPERATURA MÁXIMA DE SECAGEM 250°C; COM 5 PLANOS PARALELOS INDEPENDENTES PARA PROCESSAMENTO SIMULTÂNEO DE FORMATOS DIVERSOS; DOTADO DE SISTEMA DE OTIMIZAÇÃO DO QUEIMADOR POR RECUPERAÇÃO DE AR QUENTE DO FORNO; DISPOSITIVO DE ENTRADA E SAÍDA DAS PEÇAS; QUADRO ELETRICO DE POTÊNCIA; E PAINEL DE COMANDO. COMPLETO COM TODAS AS SUAS PARTES E COMPONENTES PARA PLENA MONTAGEM E FUNCIONAMENTO.	SITI - SOCIETÀ IMPIANTI TERMOELETTRICI INDUSTRIALI S.P.A.	SITI	SECHOIR		33/21
8419.39.00	Esteira em 2 niveis com aquecimento interno e soprador de ar com dimensoes de 1.1mx3mx1.4m, com rotacao de 1 rpm, para secagem de capsulas de origem vegetal. Aplicacao: Para industria farmaceutica na secagem de capsulas moles gelatinosas do tipo vegetal	Martin McLean Engineering Pty. Ltd	MARTIN MCLEAN ENGINEERING PTY. LTD.	STAGING (TWO LEVEL)		36/19
8419.39.00	MÁQUINA PARA TRATAMENTO DE CONCENTRADO DE PROTEÍNA HIDROLISADA DE VÍSCERAS DE FRANGO, COM VISTAS A ADEQUAÇÃO DA UMIDADE DO PRODUTO, SENDO A ENTRADA COM 55% DE UMIDADE E A SAÍDA COM 6% DE UMIDADE, COMPOSTO POR DOIS ROLOS DE DIÂMETRO DE 1500MM E COMPRIMENTO DE 4000MM, TRABALHANDO COM UMA PRESSÃO MÁXIMA DE 10 KG/CM² E COM VAPOR SATURADO A UMA PRESSÃO 12 KG/CM², COM SISTEMA DE CORPOS RASPADORES INTERNOS COM LÂMINAS DE AÇO INOX AISI-304L, COM CILINDRO SECUNDÁRIO PARA CONTROLE DE ENTRADA DA PROTEÍNA, PARA TRATAMENTO NOS ROLOS PRINCIPAIS, EQUIPADO COM SISTEMAS DE CALHAS COLETORAS DO PRODUTO DESIDRATADO PARA ENVIO ATÉ AS ROSCAS TRANSPORTADORAS DE AÇO INOXIDÁVEL, EQUIPADO COM SISTEMA DE EXAUSTÃO E VENTILAÇÃO COM VISTAS AO CONTROLE DA TEMPERATURA DE TRABALHO. SISTEMA MOTRIZ ATRAVÉS DE MOTORES E REDUTORES DE ALTA PERFORMANCE, PAINEIS ELETRICOS DE CONTROLE, COM ESCADAS E PASSARELAS PARA OPERAÇÃO E MANUTENÇÃO DO EQUIPAMENTO. PARCIALMENTE DESMONTADO PARA TRANSPORTE.	ANDRITZ - GOUDA (ROYAL GMF-GOUDA)	ROYAL GMF-GOUDA	T 15/40 KD		23/21
8419.39.00	MAQUINA ESTUFA INFRADRYER ECO, TUNEL DE SECAGEM PARA FIXAÇÃO DE TINTAS COM TURBINA DE RECIRCULAÇAO DE AR QUENTE, TAPETE EM MALHA RESTIDO A TEFLON, EQUIPADO COM RODAS PARA FACIL DESLOCAMENTO E MOVIMENTAÇÃO. COMPRIMENTO DO TAPETE: 760CM, LARGURA DO TAPETE: 50CM, ALTURA MÁX. ENTRADA DE OBJETOS: 13 CM, AREA DE CALOR: 150X50 CM, AREA DE FRIO 100X50 CM, VELOCIDADE DO TAPETE: 1-7 M/MIN, TAMANHO: 381X82X150CM, POTENCIA: 12,5 KW.	Acosgraf Fábrica de máquinas graficas LDA.	ACOSGRAF	TSEF151050		23/23
8419.39.00	SECADOR VERTICAL CONTINUO, TIPO MESA, COM 2 VENTILADORES DE 45KW, CIRCULAÇÃO DE AR AQUECIDO POR QUEIMADORES A GAS NATURAL OU GLP, PARA SECAGEM DE RAÇÃO EXTRUDADA PARA CÃES E GATOS, COM CAPACIDADE DE PRODUÇÃO ATE 10.000 KG/H, TAMANHO DO PRODUTO COM DIAMETRO DE 4 A 22 MM, DENSIDADE DO PRODUTO DE 450 KG/M3, REDUÇÃO DA UMIDADE DO PRODUTO DE 23% PARA 9%, COM EFICIENCIA ENERGETICA DE 6 KGS DE GÁS/TON SECA, COM DESCARREGAMENTO SEQUENCIAL POR MEIO DE GRELHAS HIDRAULICAS, COM CONTROLE LOGICO PROGRAMAVEL	GEELEN COUNTERFLOW	GEELEN COUNTERFLOW	VD28X28KM		09/20
8419.40.20	COLUNA DE DESTILACAO OU RETIFICACAO DE ALCOOIS E OUTROS FLUIDOS VOLATEIS OU DE HIDROCARBONETOS (EQUIPO DE SEPARACAO MOLECULAR COMPOSTO - UMA COLUNA DE RETIFICACAO COM 3 TRAMOS PARA SEPARACAO AZEOTROPICA DE ISOMEROS DE ALCOOIS E DE ISOMEROS DE PINENES, TRABALHO A VACUO ABSOLUTO DE 2MM HG, TEMPERATURA DE ATE 200 C, ALTURA DE 17,20 M E DIAMETRO COM 0,55M / UM BALAO HORIZONTAL PARA ARMAZENAR EM FASE LIQUIDA O PRODUTO A DESTILAR, COM CAPACIDADE DE 6M3 APROX., COMPRIMENTO 5,2M E COM DIAMETRO DE 1,55M / UM TROCADOR DE CALOR TUBULAR PARA CONDENSACAO DO PRODUTO RETIFICADO NA FASE GASOSA, COM ALTURA DE 2,25 E DIAMETRO 0,50M / UM TROCADOR DE CALOR TUBULAR PARA AQUECIMENTO DO PRODUTO NA FASE LIQUIDA COM ALTURA 3,22M E DIAMETRO 0,52, COM RECHEIO ESTRUTURADO TIPO BX.	BTL - INDUSTRIAS METALURGICAS, S.A.	BTL	SOCI		05/21
8419.40.20	O Equipamento é utilizado para determinação de Nitrogênio. Destiladores para análise de nitrogênio total, "Kjeldahl", com condensador de refluxo, resistente a químicos, com aquecimento elétrico e caldeira geradora de vapor alimentada com água. O destilador de nitrogênio Kjeldahl determina a matéria nitrogenada total de uma amostra. A base do processo de Kjeldahl é o deslocamento do nitrogênio presente na amostra, transformando-se em sal amoniacal (sulfato de amônio, por meio de ácido sulfúrico). Deste sal obtido desloca-se o amônio recebendo-se sobre a solução ácida (ácido bórico). Por titulação determina-se a quantidade de nitrogênio que lhe deu origem.	VELP SCIENTIFICA S.R.L	VELP	UDK127	NOVA TÉCNICA INDÚSTRIA E COMÉRCIO DE EQUIPAMENTOS PARA LABORATÓRIO LTDA / Rua Santa Albertina, n.º 487, Galpão 03, Santa Rosa Ipês, na cidade Piracicaba, Estado de São Paulo, CEP. 13.414-316 / Responsável: Elicesar Berto / (19) 2105-3145 / 3422-6757 / gustavo@novatecnica.com.br	42/20
8419.40.20	APARELHO HORIZONTAL ELETROSTÁTICO DE DESIDRATAÇÃO DE HIDROCARBONETOS (PETRÓLEO BRUTO) POR PRESSÃO, COM SISTEMA DE CORRENTE ALTERNADA E CORRENTE CONTINUA, VAZÃO DE 35 A 10 BPH, COM FORNALHA INTERNA DE GÁS, PROPICIA ECONOMIA DE ATÉ 1.156.250 BTU POR HORA	NATCO - CANADA	NATCO	VFH - CWW TREATER 2		29/19
8419.50.10	Unidade de refrigeração de 10KW para bobina de gradiente utilizado em equipamento de ressonância magnética. A finalidade desta unidade é ser utlizada para refrigeração e troca de calor com a bobina de gradiente. Especificação Técnica: Alimentação de entrada de 120V 15A 50/60Hz e 1.4KW. Temperatura de trabalho de 20C com um range ajustavel de 15C a 25C. Conexão de entrada e saída de 3/4" resistente a corrosão metálica. PH de 6.5 a 8.2. Ante congelante com mistura de 50% de Glicol e Água. Máxima pressão de 150psi. Pressão de gotejamento 20psi@5gpm. Material suspenso maxímo de 10mg/l e máximo de 150micron	GE HEALTHCARE	GE HEALTHCARE	2343325-R		14/19
8419.50.10	UNIDADE DE RESFRIAMENTO PARA MOLDES DE CORREIA DENTADA ATRAVÉS DE TROCADOR DE CALOR DE PLACAS ACOPLADO AO CIRCUITO FECHADO DE ÁGUA GELADA ATRAVÉS DA BOMBA DE CIRCULAÇÃO, COM TANQUE EM AÇO INOX COM CAPACIDADE DE 1000L, PARA RESFRIAMENTO DOS MOLDES APÓS O PROCESSO DE VULCANIZAÇÃO A UMA TEMPERATURA DE APROXIMADAMENTE 50ºC. APLICACAO: LINHA DE PRODUÇÃO DE CORREIAS DENTADAS 3	FRANKE MASCHINEN	FRANKE MASCHINEN	524M1017		40/19
8419.50.10	Kit com tanque de armazenamento.Tanque e acessórios para armazenamento para líquido refrigerente utilizado nos gabinetes do equipamento de ressonância magnética.Kit com tanque de armazenamento.	GE HANGWEI MEDICAL SYSTEMS CO., LTD	GE HANGWEI MEDICAL SYSTEMS CO., LTD.	5449274-4-R		10/22
8419.50.21	TROCADOR DE CALOR, TUBULAR METALICO, PARA MOTOR DE INGNIÇÃO POR COMPRESSÃO, MODELO W8L20, PARA USO EM EMBARCACAO	WARTSILA CHINA LTD.	WARTSILA	476001		24/22
8419.50.21	EQUIPAMENTO PARA RESFRIAMENTO FORÇADO DA TURBINA A VAPOR; TIPO: TROCADOR DE CALOR POR AQUECIMENTO ELÉTRICO; APLICAÇÃO: TURBINA A VAPOR; FUNÇÃO: CONTROLE DE TEMPERATURA DE RESFRIAMENTO DA TURBINA REDUÇÃO CONTROLADA DE TEMPERATURA DE 560°C PARA 180°C. CONTROLE REALIZADO ATRAVÉS DO INSUFLAMENTO DE AR AQUECIDO ELETRICAMENTE NA TURBINA;	TECNOALMONDA	TECNOALMONDA	PROJETO SINES 1-4		09/22
8419.50.29	Trocador de calor tubular. Construído em aço e materiais diversos. Com dimensão de 292,1mm x 289,56mm x 246,38mm. Utilizado em motores Cat modelo 3306, composto por 06 cilindros, turboalimentado e com sistema de injeção direta de combustível. Com peso de 17,12kg. Com aplicação em máquinas rodoviárias.	Caterpillar	Caterpillar	0R-3508		16/21
8419.50.29	Trocador de calor tubular. Construído em aço inoxidável. Com dimensão de 452,12mm x 207,77mm x 118,87mm. Com fluxo de água de 290 litros por minutos e fluxo de óleo de 105 litros por minuto. Suporta uma pressão de óleo de 1750kPa. Utilizado em motores Cat modelo C7, composto por 06 cilindros. Com peso de 5,30kg. Com aplicação em motores marítimos.	Caterpillar	Caterpillar	10R-3670		16/21
8419.50.90	Unidade de refrigeração MCS7627G1. Se trata de um sistema de troca de calor utilizado em gabinetes de Ressonância Magnética. Composto de performance térmica 6KW, temperatura máxima de água 40ºc, preção de água 0.15Mpa, Fluxo de 32-50l/min, tensão de 208V trifásico 4A.	GE Precision Healthcare LLC	GE PRECISION HEALTHCARE LLC	5364447-R		23/21
8419.50.90	Trocador de calor Lytron de 8KW com vazão máxima de 50LPM, alimentação de entrada de 208VAC 50/60Hz, utilizado em equipamento de ressonância magnética. Finalidade: Resfriamento do gabinete de sistema. Especificação Técnica: Chiller LCS 8kw.	GE Precision Healthcare LLC	GE Healthcare	5364448-R		48/19
8419.50.90	Unidade de resfriamento de agua para a bobina de Gradiente (BRM) de equipamento de ressonância magnética, Chiller Lytron LCS 4kw utilizado em equipamento de ressonância magnética. Finalidade: Realizar o resfriamento dos módulos de potência no gabinete de sistema. Especificação Técnica: Chiller Lytron LCS 4kw.	GE Precision Healthcare LLC	GE Healthcare	5364449-R		48/19
8419.50.90	TROCADOR DE CALOR sendo Kit de cabeça de resfriamento, A3, utilizado em equipamento de ressonância magnética.FINALIDADE: Kit composto de cabeça de resfriamento utilizado em equipamento de ressonância magnética com a finalidade de resfriar o hélio gasoso interno ao magneto e conjunto para contato térmico. ESPECIFICAÇÃO TÉCNICA: Motor com alimentação de 208V trifásico. Kit de contato térmico composto de indio Sumitomo.	GE Precision Healthcare LLC	GE Healthcare	5438959-R		01/20
8419.50.90	Sistema de arrefecimento do tubo de raio X. Finalidade: Trocador de calor responsável pelo arrefecimento do óleo vindo do tubo de raios-X. Especificação Técnica: Trocador de calor modelo HE5000.	GE Healthcare	GE Healthcare	5726558-R		12/20
8419.50.90	Módulo trocador de calor utilizado para resfriamento do óleo. Finalidade: Item responsável pelo arrefecimento do tubo de raios-X. Especificação Técnica: Módulo composto por motor trifásico, inversor de frequência, radiador, ventiladores, câmara de expansão e mangueiras de entrada e saída com conectores de engate rápido.	GE Healthcare	GE Healthcare	5746816-R		32/20
8419.50.90	Sistema de condesação de agua - Chiler."Este equipamento é utilizado em diversas aplicações, onde é necessário um sistema de resfriamento forçado. O equipamento é constituído por um sistema de serpentina de cobres, compressor e ventilador. É cosntituido por um reservatório de água com capacidade de 50 litros e um circuito hidráulico em aço inoxidável, com conexões em latão. Suas temperatura ajustável entre -30°C e +30°C.Equipamento com placa eletronica para regulagem dos parametros , com capacidades de 5.000 a 100.000 kcal/h"	GWK Gesellschaft Wärme Kältetechnik mbH	GWK Gesellschaft Wärme Kältetechnik mbH	Condesator system S/N - S10005130	Metalplan Equipamentos Ltda. / Rua Fernão Dias, 14 - Cajamar - SP - 07790-560 / Telefone: (11) 4448-6900 / E-mail: edgard@metalplan.com.br / Responsável: Edgard Dutra / Bitzer Compressores Ltda. / Av. João Paulo Ablas, 777 - Jd. Da Glória, Cotia, SP, 06711-250 / Telefone: (11) 94528-9704 / E-mail: wagner@worldfair.com.br / Responsável: Wagner Gabassi Junior / Mecalor Soluções em Engenharia Térmica S.A. / Rua da Banduíra, 219 - Pq. Novo Mundo, São Paulo, SP, 02181-170 / Telefone: 11 2188-1708 / E-mail: vendas@mecalor.com , / Denise.rosignoli@mecalor.com / Responsável: Vanessa Ayres Salviano	33/23
8419.50.90	UNIDADE FUNCIONAL DE ESTABILIZACAO DE CONDENSADOS DE GAS NATURAL, MONTADO EM SKID, COM CAPACIDADE DE LÍQUIDOS: 20M³/D DE CONDENSADO; CAPACIDADE DE GÁS: 500.000M³/D; COMPRIMENTO: 12,20m; LARGURA: 4,00m; ALTURA: 4,85m. APLICADO PARA DIMINUIR A PRESSÃO DE VAPOR DO CONDENSADO PROVENIENTE DO GÁS NATURAL, A FIM DE MINIMIZAR AS PERDAS POR EVAPORAÇÃO PARA ARMAZENAMENTO EM TANQUES.	ENERFLEX ENERGY SYSTEMS INC	ENERFLEX	MD-410-01		47/19
8419.50.90	UNIDADE DE RESFRIAMENTO DE AR EXTERNO FANCOIL MODELO RSAU0062F0 MARCA TRANE. DE CONSTRUCAO METALICA SERPENTINADO PARA PASSAGEM DE AGUA E VENTILADORES PARA PASSAGEM DE AR. CAPACIDADE DE RESFRIAMENTO NOMINAL DE 62TR EQUIVALENTE A 186.000FR/H. FLUXO NOMINAL DE AR DE 25.000CFM E DE AGUA DE 475GPM. CONEXOES PARA AGUA DE 4POL PARA DESCARGA HORIZONTAL. TENSAO DE 460V, TRIFASICO, 60HZ. CONTEM MOTOR ELETRICO TRIFASICO DE 50HP INSTALADO.	Trane Commercial Systems	TRANE	RSAU0062F0		20/21
8419.50.90	Resfriador trocador de calor tipo intercooler, lado esquerdo, para equalização da temperatura do ar de aspiração do motor a diesel da locomotiva diesel-elétrica.	GE Transportation	GE	WAB KM		24/19
8419.60.00	UNIDADE FUNCIONAL PARA PRODUCAO DE DIOXIDO DE CARBONO A 99,99% DE PUREZA CAPACIDADE DE 150 KG/H - Processo por queima de gas natural, composto por: Gerador de Dioxido de Carbono com queimador para mistura de gas natural e ar (PN B-0100); Soprador de Ar de combustao com capacidade de 800 m3/h (PN C-0120);Pressao diferencial de 125 mmca.; Torre de lavagem com sistema de reciclo de agua e controle de PH (PN-0400);Torre de absorcao de CO2 com recheio ceramico (PN B-0500); Trocador de calor de placas para monoetanolamina (PN W-0440); Torre de separacao de CO2 (PN B-0200); Compressor de Dioxido de carbono para elevacao de pressao 0,1 kg/cm2 para 24 kg/cm2 (PN C-2000); Sistema de secagem de CO2 por adsorcao (PN B-1101 e B-1102);Grupo de Refrigeracao para liquefacao de CO2 (PN C-1600/W-1620); Painel eletrico - Quadro de Comando.	BUSE ANLAGENBAU GMB VERFAHREN	Buse	BUSE - 150		39/19
8419.60.00	UNIDADE FUNCIONAL PARA FABRICACAO DE DIOXIDO DE CARBONO A 99,99% DE PUREZA CAPACIDADE DE 2000 KG/H, processo por FERMENTACAO DO MELACO DE CANA DE ACUCAR, composto por: Vaso receptor de CO2 da fermentacao em Aco inox para pressao de 1,05 bar; Acumulador (booster) com motor de 44 HP para pressao maxima de 260 psi ( 18 bar) , estabilizador de pressao; Purificador de gas para CO2 fabricacao Wittemann com pressao de trabalho de 1,05 bar para retirada de agua, secagem; Sistema de compressao de gas CO2 Neumann amp; Esser com motor de 2 estagios com motor de 262 hp; Sistema de purificacao de gas de CO2 de alta pressao com sistema de bomba de agua de 8 HP; Conjunto desodorizador de gas CO2 de torre Dupla Wittemann; Conjunto de hidrolise de sulfetos com aquecimento eletrico de potencia de 60 KW; Conjunto removedor de tracos de H2S e COS; Secador de gas CO2 de torre dupla com pressao de entrada de 260 Psi e temperatura de 40 Graus Farenheit; Sistema de liquefacao de CO2 de resfriamento a base de amonia, com compressor de amonia, marca Mycom de 177 Hp; Coluna de purificacao redutor com bomba de 1,6HP de recalque de produto CO2; Purgador de condensacao com Manifold com entrada de 99% de pureza e reducao para 99,99% de pureza; Sistema de remocao de Nox na fase liquida; Filtros de Remocao de NOx; Centro de Controle de motores e bombas; Sistema Central de Controle - PLC.	WITTEMANN COMPANY, LLC	Wittemann Company	RA-14084-500		36/20
8419.81.10	AUTOCLAVE PARA AQUECIMENTO, ESTERILIZAÇÃO E RESFRIAMENTO, DE PRODUTOS ALIMENTÍCIOS EMBALADOS, DE AÇO INOXIDÁVEL, DIMENSÕES 7,15M X 2,15M X 2,15M, TEMPERATURA MÁXIMA DE 148ºC, PRESSÃO MÁXIMA DE SERVIÇO DE 3 BAR, 2 PORTAS COM 1500MM DE DIÂMETRO, DE 12 CESTOS COM 12 CARRINHOS, INCORPORADO DE SISTEMA DE FLUXO DE ÁGUA COM BOMBAS DE RECIRCULAÇÃO, TROCADOR DE CALOR, VÁLVULAS DE CONTROLE DE ENTRADA E SAÍDA, DE ÁGUA E VAPOR, DISPOSITIVOS DE SEGURANÇA, SISTEMA ELETRÔNICO, COM 100 PROGRAMAS, TECLADO, TELA DE CRISTAL LÍQUIDO E COMUNICAÇÃO EM REDE DE COMPUTADORES, CONTROLE SIMULTANEOS DE ALARMES E EDITAR PROGRAMAS	MAQUINARIA FERLO, S.A.	FERLO	FR6J2P	Fhaizer Industrial Ltda. / Rua Guilherme Boldt, 246. Distrito Industrial de Pirabeiraba. Joinville - SC. CEP 89239-260. / (47) 3461-6528 / vendas301@fhaizer.com / Responsável: Andre Luiz Clemente	42/22
8419.81.10	AUTOCLAVE PARA TRATAMENTO TÉRMICO, DE PRODUTOS ALIMENTÍCIOS EMBALADOS, ESTERILIZAÇÃO, PASTEURIZAÇÃO E COZIMENTO A VÁCUO, DE AÇO INOXIDÁVEL, DIMENSÕES 7,5M X 1,6M X 2,3M, TEMPERATURA MÁXIMA DE 150ºC, PRESSÃO MÁXIMA DE PROJETO DE 5 BAR E EM TESTE DE 8,6 BAR, PORTA COM 1280MM DE DIÂMETRO, COM CAPACIDADE DE 7.750 LITROS, 6 CESTOS, 12 GAIOLAS COM 12 CARRINHOS, INCORPORADO DE SISTEMA DE FLUXO DE ÁGUA COM BOMBAS DE RECIRCULAÇÃO, TROCADOR DE CALOR, VÁLVULAS DE CONTROLE DE ENTRADA E SAÍDA, DE ÁGUA E VAPOR, DISPOSITIVOS DE SEGURANÇA, PAINEL DE CONTROLE ELETRÔNICO, TECLADO, TELA DE CRISTAL LÍQUIDO E COMUNICAÇÃO EM REDE DE COMPUTADORES, CONTROLE SIMULTANEOS DE ALARMES E EDITAR PROGRAMAS	BARRIQUAND STERIFLOW S.A.R.L.	BARRIQUAND STERIFLOW	STERIFLOW 1361 EA	Fhaizer Industrial Ltda. / Rua Guilherme Boldt, 246. Distrito Industrial de Pirabeiraba. Joinville - SC. CEP 89239-260. / (47) 3461-6528 / vendas301@fhaizer.com / Responsável: Andre Luiz Clemente	42/22
8419.81.90	Fritadeira Industrial em aço Inox com esteiras de 600mm para imersão de alimentos de origem animal ou vegetal, empanados ou não, com tanque para óleo de fritura, com trocador de calor de aletas para circulação de fluido térmico pré-aquecido, com capô (ou tampa) isolado(a), composta de três transportadores (ou esteiras), sendo uma superior para condução de produto com regulagem externa para ajuste de altura sem necessidade de parada de produção, uma inferior ou principal, também para condução de produto e com uma terceira para o arraste de sedimentos no fundo do tanque; com sistema para monitoramento e supressão de incêndio. * Dimensões: 11100 x 1900 x 3500 mm Largura de esteira : 600 mm Potencia de 12 kw 30 A 400 V 50 hz Capacidade de óleo : 1470 L Potência de aquecimento : 300 Kw Temperatura de operação : 180°C. * FRITADEIRA	Barsso nv	BARSSO	BR7500/600		12/22
8419.81.90	Forno continuo completo com seus motores, defumadores, cintas transportadoras, painéis de controle e ventiladores, para produção de "beef jerky". Combinação de maquinas para fabricação de "Beef Jerky", composta por: Forno; cinco zonas para secar Beef Jerky com sistema de aquecimento direto a gás natural; Zona interna de Operação: 48 metros largura, 7 metros altura, 60 metros comprimento; 2 tuneis por Forno, Dimensões Externas: 12,10 x 60,5 comprimento X 16,4 altura. Capacidade por vez: 15 Carros por túnel/30 por Forno (Carros 44 X 45 X 76 altura). Estrutura da Construção: Pre-fabricado em secções modulares. Acabamento Interior/Exterior: Chapa no 16 aço inoxidável; isolação: 3 isolante industrial de alta temperatura. Dutos Internos: Chapa no 16 aco inoxidável. Porta: 1 por túnel, em cada extremidade, vedadores. Portas: Vedadores de silicone impermeável aos óleos e cáusticos, Range Temperatura: 110o F ate 250o F. Geração de Calor: Gás Natural. Capacidade: 1.200.000 BTU/ queimador. Cinco queimadores requeridos, um por zona. Taxa de elevação de temperatura: 10oF/ minuto, minimo. Queimadores: Um por zona, 26.000 CFM/queimador. Numero de trocas Ar: 34/minuto, Motor Queimador: 25 HP cada, um por zona, alta eficiência. Painéis de Forca: Um por zona. Instrumentação: Controle nas cinco zonas, cada zona consiste de 1 controlador logico programável MP-2500 mais um registrador multiponto por forno, 01 fatiadora horizontal de aço inoxidável modelo HS 5500/2000 com navalhas que fazem corte de acordo com as espessuras exigidas, 345 grelhas de aço inoxidável para acondicionar os produtos pós-fatiamento e 56 carros de aço inoxidável com dimensões de 44" x 45" x 76" que serão utilizados para serem colocados as grelhas e estes são levados através de corrente arrastadora de forma automática. Aplicação: Fabricação de "Beef Jerky".	Enviro-Pak	Enviro-Pak	CHU-30G-MPOG		31/20
8419.81.90	FRITADORA DE PREPARACOES DE CARNE INDUSTRIAL (400V 50/60HZ 10.8KW). FINALIDADE: POSSUI A FINALIDADE DE FRITAR ALIMENTOS IMERSOS EM ÓLEO VEGETAL/AZEITE. COMPOSTO POR BANCADA DE SUPORTE, TANQUE DE PROCESSO EM AÇO, RESERVATÓRIO DE ÓLEO VEGETAL, CONJUNTO DE RESISTÊNCIAS ELÉTRICAS DE 8.000W, ISOLAMENTO TÉRMICO DO RESERVATÓRIO E BANDEJAS DE PROCESSO.	LOTUS S.P.A	LOTUS	FQ 2ET		38/21
8419.81.90	Sistema para tratamento termico SigmaTemp, trata termicamente a gelatina antes do secador a uma temperatura de 275 F e resfria-la ate 120 F antes de sair do Sistema para Tratamento Termico para os Homogeneizadores entrar no sistema no tanque de equilibrio de alimentacao ha 2 (duas) valvulas manuais de desvio de 3 vias que podem ser configuradas para passar o produto para o SigmaTemp ou desvia-lo diretamente para o Homo, duas valvulas borboleta devem desviar o enxague para o chao no final de um ciclo ou durante a limpeza ou ir para o tanque de equilibrio, conectada ao controlador do Tanque de Alimentacao, controlador recebe um sinal da sonda de nivel no Tanque de equilibrio, que fornece o nivel no tanque, controlador abrira ou fechara a valvula para manter o nivel no tanque, velocidade da bomba controlada por um VFD no painel de controle. O VFD e controlado pelo controlador do Fluxo de Alimentacao. Este controlador obtem seu sinal do medidor de vazao Endress &amp; Hauser na linha de alimentacao do produto. O fluxo de alimentacao pode ser ajustado entre 9,0 e 25 GPM. A taxa alta sera usada apenas para CIP e limpeza. O fluxo do produto esta entre 9,0 e 13,0 GPM, pressao na tubulacao exceder 125 psi e desviara o produto de volta para o tanque de equilibrio. O tubo de retencao deve dar ao produto o tempo adequado (10 segundos) necessario na temperatura que esta sendo processada, de retencao, o produto passa pela secao do resfriador do trocador de calor de placas. Isso dara a temperatura desejada para a saida do produto, temperatura e definida no Controlador de resfriamento. agua do circuito fornece ao sistema o meio de aquecimento e resfriamento para o produto. Os controladores no sistema sao os UDC 3000 da Honeywell para alimentacao, tanque de equilibrio, temperatura de saida e contrapressao. Um UDC 5000 foi usado para a temperatura de aquecimento da agua e a temperatura de aquecimento do Produto UDC 3000- controlador de circuito unico, tem uma entrada CC de 4 - 20 mA. entrada e de um transmissor ou RTD., Cada controlador tem uma unica saida 4 - 20 mA. A saida de cada unidade vai para uma valvula ou, no caso do circuito de alimentacao, um VFD para a bomba de alimentacao.	SCHMIDT BRETTEN INC	Schmidt Bretten	Sigma Temp Heat Treatment System		04/21
8419.81.90	CELULAS DE EXTRAÇÃO 45'. A CÉLULA PERMITE A EXTRAÇÃO DE SÓLIDOS SOLÚVEIS DE CAFÉ, EM CICLO DESCONTÍNUO, A PARTIR DE GRÃOS DE CAFÉ TORRADOS E MOÍDOS, USANDO ÁGUA SUPERAQUECIDA COMO DILUENTE. O EQUIPAMENTO É CONSTITUÍDO DAS SEGUINTES PARTES: INVÓLUCRO DO VASO DE PRESSÃO (CÉLULA DE EXTRAÇÃO), VASOS PRESSURIZADOS NA PARTE SUPERIOR DA PORTA DE FECHAMENTO RÁPIDO COM MECANISMO DE ABERTURA / FECHAMENTO AUTOMÁTICO, VÁLVULA DE PURGA COM MECANISMO DE ABERTURA / FECHAMENTO AUTOMÁTICO E SISTEMA DE LIMPEZA A VAPOR, DESPRESSURIZAÇÃO DE SEGURANÇA E LINHA DE DESCARGA COM SISTEMA DE LIMPEZA E ANTI-ENTUPIMENTO DE VAPOR, REDE DE FILTRO SUPERIOR COM ELEMENTOS DE FIXAÇÃO MECÂNICA NA PORTA DE FECHAMENTO RÁPIDO, MALHA DE FILTRO DE DRENAGEM INFERIOR COM SISTEMA DE FIXAÇÃO MECÂNICA NO FUNDO DA CÉLULA DE EXTRAÇÃO, JUNTA DE ESFERA (OU JUNTA ARTICULADA) CONECTADA À PORTA DE FECHAMENTO RÁPIDO, COM UM SISTEMA DE LIMPEZA AUTOMÁTICA, SISTEMA HIDRÁULICO PARA MOVIMENTO RÁPIDO DAS VÁLVULAS DE FECHAMENTO E PORTA, SISTEMA MECÂNICO E PNEUMÁTICO COM INTERTRAVAMENTO DE SEGURANÇA PARA O PROCESSO DE ABERTURA / FECHAMENTO DO SISTEMA DE PORTA DE FECHAMENTO RÁPIDO.	ATELIERS DE CONSTRUCTIONS MÉCANIQUES DE VEVEY SA (SUÍSSE)	VEVEY	SIZE 45		07/20
8419.89.11	ESTERILIZADOR DE ALIMENTOS. FINALIDADE: O EQUIPAMENTO TRATA-SE DE UM ESTERILIZADOR DE ALIMENTOS (AUTOCLAVE) DO FABRICANTE TACORE. POSSUI A FINALIDADE DE ESTERILIZAR OS ALIMENTOS, COM ELIMINAÇÃO TOTAL DE BACTÉRIAS E MICRO-ORGANISMOS NOCIVOS À SAÚDE HUMANA POR MEIO DE PROCESSO TÉRMICO EM AUTOCLAVE. CADA EQUIPAMENTO É COMPOSTO POR UM VASO DE PRESSÃO HORIZONTAL APOIADO SOBRE BERÇOS METÁLICOS, COM PORTA GIRATÓRIA EM TAMPO DE FORMATO SEMIELÍPTICO, POSSUI UM TRILHO PARA ACONDICIONAMENTO DOS CESTOS COM PRODUTOS E SISTEMA DE INJEÇÃO DE VAPOR DIRETO POR CONTROLE COM VÁLVULA SOLENOIDE.	TACORE CONSTRUCCIÓN DE MAQUINARIA E INSTALACIONES INDUSTRIAL	TACORE	EST TC 02		38/21
8419.89.11	ESTERILIZADOR DE ALIMENTOS. FINALIDADE: O EQUIPAMENTO TRATA-SE DE UM ESTERILIZADOR DE ALIMENTOS (AUTOCLAVE). POSSUI A FINALIDADE DE ESTERILIZAR OS ALIMENTOS, COM ELIMINAÇÃO TOTAL DE BACTÉRIAS E MICRO-ORGANISMOS NOCIVOS À SAÚDE HUMANA POR MEIO DE PROCESSO TÉRMICO EM AUTOCLAVE. CADA EQUIPAMENTO É COMPOSTO POR UM VASO DE PRESSÃO HORIZONTAL APOIADO SOBRE BERÇOS METÁLICOS, COM PORTA GIRATÓRIA EM TAMPO DE FORMATO SEMIELÍPTICO, POSSUI UM TRILHO PARA ACONDICIONAMENTO DOS CARROS COM PRODUTOS E SISTEMA DE INJEÇÃO DE VAPOR DIRETO POR CONTROLE COM VÁLVULA SOLENÓIDE.	TECINGAL NOROESTE S.L.	TECINGAL NOROESTE S.L.	ESTERILIZADOR TECINGAL		41/21
8419.89.20	ESTUFA AUTOMATIZADA PARA AQUECIMENTO DE GUARNIÇÕES DE BORRACHA, COM SISTEMA DE AQUECIMENTO POR RESISTÊNCIAS ELÉTRICAS, COM POTENCIA TOTAL DE 30KW, PARA AQUECIMENTO A 120GRAUS COM SISTEMA DE VENTILAÇÃO E TRANSPORTE, CONTROLADA POR CLP (CONTROLADOR LOGICO PROGRAMÁVEL). APLICACAO: LINHA DE PRODUÇÃO DE CORREIAS DENTADAS 3	CQ MEXICO	CQ MEXICO	21200125		40/19
8419.89.20	ESTUFA UTILIZADA PARA CONSERVAÇÃO DE ALIMENTOS, PERMITE CONSERVAR EM TEMPERATURA SUPERIOR A 60ºC POR ATÉ 6HORAS, MODELO ES9 220/240V, 50/60Hz, CAPACIDADE PARA 9 BANDEJAS DE 1/1x65MM, POTENCIA TOTAL (KW) 1,100	PRATICA KLIMAQUIP INDUSTRIA E COMERCIO S/A	PRATICA	ES9		21/19
8419.89.20	ESTUFA UTILIZADA PARA CONSERVAÇÃO DE ALIMENTOS, PERMITE CONSERVAR EM TEMPERATURA SUPERIOR A 60ºC POR ATÉ 6HORAS, MODELO GT9, 220V/240, 50/60HZ, EM ACO INOXIDAVEL, TEMPERATURA DE 25oC ATE 90oC, CAPACIDADE PARA 9 BANDEJAS DE 1/1X65MM. POTENCIA TOTAL (W): 1100. DIMENSOES: 691MM X 836MM X 931MM	PRATICA KLIMAQUIP INDUSTRIA E COMERCIO S/A	PRATICA	GT9		21/19
8419.89.20	Máquina para a remoção do ar existente entre as duas chapas de vidro e a película plástica de pvb, por meio de um processo de estufagem a vácuo, utilizada na fabricação de para-brisas automotivos.	TAMGLASS ENGINEERING	TAMGLASS	IKU		12/22
8419.89.20	Estufa de secagem, própria para uso na esteira transportadora, com Motor: ½ CV 4 pólos, Potência: 4000 W, Nro de Resistência: 02, Frequencia: 50/60Hz, Tensão Nominal: 380v, completa com todas as ferramentas e acessórios para seu perfeito funcionamento.	MAQUINAS TECNOMAQ LTDA.	TECNOMAQ	MT 109 10R		06/21
8419.89.20	EQUIPAMENTO DO TIPO ESTUFA DESUMIDIFICADORA DIAGRAMA DO EQUIPAMENTO 760MMX600MMX1250MM (COMPRIMENTOXLARGURAXALTURA), COM ALIMENTACAO ELETRICA DE 220 VOLTS MONOFASICO E FREQUENCIA DE 50/60HZ ,1KVA E ALIMENTACAO PNEUMATICA(AR COMPRIMIDO FORNECIDO POR COMPRESSOR DE AR) APLICACAO : EQUIPAMENTO UTILIZADO NO PROCESSO SMD PARA PRESERVAR E ARMAZENAR COMPONENTES ELETRICOS/ELETRONICOS SENSIVEIS A UMIDADE.	SEILIECO	SEILIECO	SMS-1260		28/20
8419.89.20	EQUIPAMENTO DO TIPO ESTUFA DESUMIDIFICADORA DIAGRAMA DO EQUIPAMENTO 760MMX600MMX1250MM (COMPRIMENTOXLARGURAXALTURA), COM ALIMENTACAO ELETRICA DE 220 VOLTS MONOFASICO E FREQUENCIA DE 50/60HZ ,1KVA E ALIMENTACAO PNEUMATICA(AR COMPRIMIDO FORNECIDO POR COMPRESSOR DE AR). APLICACAO : EQUIPAMENTO UTILIZADO NO PROCESSO SMD PARA PRESERVAR E ARMAZENAR COMPONENTES ELETRICOS/ELETRONICOS SENSIVEIS A UMIDADE.	SEILIECO	SEILIECO	SMS-320SU		08/21
8419.89.30	TORRADOR DE AR QUENTE PARA CAFÉ, COMPOSTO POR CÂMARA DE COMBUSTÃO, TAMBOR ROTATIVO COM CAPACIDADE DE 60KG DE CAFÉ VERDE, ARREFECEDOR POR ASPIRAÇÃO DE AR, TERMÔMETRO ANALÓGICO, MEXEDOR COM PÁS E VENTILADOR DE EXAUSTÃO.	PROBAT - WERKE VON GIMBORN MASCHINENFABRIK GMBH	PROBAT	SDn		37/19
8419.89.40	Equipamento para pulverização e evaporação mecanizada, utilizado em mineração, completo, dotados de 02 evaporadores 1210 Minetek, modelo 20-12243-F, montados sobre skids, com capacidade de vazão de até 25 litros/segundo (90m³/h), cada, a uma pressão operacional de 10 bar, potência 75KW, RPM: 1782, voltagem: 440V, AMPS: 115; acionados por motor elétrico de indução CMG, 3 Phases, com potência de 100 HP (75kW) 440v, 60 Hz; incluindo sistema de bombeamento booster, Modelo: MHF21 A-F CC5CM, com suas unidades de flutuação e acessórios, para fornecimento de água para os evaporadores; painel elétrico montado sobre plataforma, para operar e controlar os evaporadores; Aplicação: Equipamento adequado para posicionamento em terra, para evaporação de agua suja de barragem de rejeito de mina.	MINETEK PTY LTD	MINETE	20-12243-F		08/22
8419.89.40	Centrifuga concentradora de bancada, acido resistente, modelo Centrivap, marca Labconco com as seguintes especificacoestecnicas: (# 7810017) Suas caracteristicas exclusivas incluem:- exterior em aco inox escovado, com revestimento em epoxi.- aquecedor de 300 W.- Inicio rapido: Inicio com apenas um botao que ativa simultaneamente rotor, aquecedores, timers e bomba de vacuo.- Memoria com capacidade de armazenamento de 9 programas ajustados pelo usuario.Outras caracteristicas incluem:- Movimento centrifugo gerado por motor sem escovas, capaz de gerar ate 1725 rpm.- Sistema de parada rapida que para a bomba de vacuo, abre a valvula e para o rotor.- Valvula de supressao automatica do vacuo.- Trava da porta com sensor de seguranca.- Camara de 12 de diametro com revestimento em epoxi capaz de acomodar grande variedade de rotores .- Vedacao da porta grande, sem fenol.- Retardo de vacuo embutido.- Display LCD de facil leitura.- Tempos de corrida e aquecimento separados, cada um de 1 a 999 minutos.- Botao de pre-aquecimento para iniciar a elevacao de temperatura ao ponto ajustado.- Alarme audivel para sinalizacao do fim do tempo de corrida.- Receptaculo eletrico para conexao da bomba de vacuo.- Porta de vacuo com desconexao rapida para conexao de manometro para monitoracao do nivel de vacuo. 220V, 60Hz.Armadilha fria (Coldtrap, # 7385040), coleta o liquido evaporado do concentrador CentriVap, protegendo a bomba de vacuo decorrosao. A armadilha fria tem coletor que atinge 105oC para proteger a bomba de solventes com baixo ponto de congelamento.Tem as seguintes caracteristicas tecnicas:Controlador de vacuo (#7991000).Micro Rotor para microtubos de 1.5mL (#7553501).Glass Trap (# 7397605).Bomba de vacuo com diafragma, resistente a corrosao. As partes da bomba que ficam umedecidas sao revestidas de teflon para quehaja resistencia a corrosao. Capacidade de 82 litros por minuto.Para rede de 220 V, 50 / 60 Hz, 5.4 amps. Peso: 18Kg.	LABCONCO CORPORATION,	LABCONCO	CentriVap		22/21
8419.89.40	Evaporador rotativo, utilizado para destilações simples, recuperação de solventes, recristalizações, liofilizações e desidratações. A rotação do motor faz com que aumente a área do produto, melhorando a troca de calor. Isto faz com que evaporação se torne mais fácil, evita sobre aquecimento e incrustação. O vácuo diminui o ponto de ebulição. Assim é conseguida uma destilação com temperaturas mais baixas, geralmente evaporam solventes quatro vezes mais rápido que uma destilação convencional.	Fisatom Equipamentos Cientificos Ltda	Fisatom	F804		15/21
8419.89.99	APARELHO TIPO JAQUETA DE AQUECIMENTO, EM BASE FERRO, PARA ADEQUAÇAO DE TEMPERATURA DE AMOSTRAS DE MATERIAIS PARA TESTES DE LABORATORIO, ELÉTRICO, 115/230 VCA, 50/60 HZ, MEDIDA DE 13x15x15CM, PESO 5.1kg, TEMPERATURA DE TRABALHO DE 50 250°C, CAPACIDADE 1 CILINDRO PRENSA DE 175ML, COM ENTRADA PARA 1 TERMOMÊTRO DE HASTE DE FERRO, SINALIZADOR LUMINOSO DE AQUECIMENTO.	OFITE TESTING EQUIPMENT	OFITE	170 00 1		23/21
8419.89.99	Aparelho para tratamento de um material (chapa de policarbonato) por meio de mudanca de temperatura, tipo calibrador, para solidificacao do material atraves da mudanca de temperatura, tipo GS88 / 5 / PC / AC - 2200, largura util de 2200 mm, Potencia do Motor de 0,37 Kw, Altura de Extrusao (H) de 1050mm, com todos os seus pertences para pleno funcionamento.	OMIPA SPA	OMIPA	2001470		01/21
8419.89.99	Kit de cabeça de resfriamento Leybold, modelo RGD-580, utilizado em equipamento de ressonância magnética. Finalidade: Kit composto de cabeça de resfriamento utilizado em equipamento de ressonância magnética com a finalidade de condensar o hélio gasoso interno ao magneto através de contato térmico. Especificação Técnica: Coldhead Leybold RGD-580.	GE Healthcare	GE Healthcare	2100832-R		04/20
8419.89.99	Resfriador nao magnetico (cold head), fabricado por leybold, o utilizado em equipamento de ressonancia magnetica. Utilizado exclusivamente no equipamento signa lx, advantage, horizon e signa contour. Com a finalidade de realizar resfriamento criogênico do magneto,junto com o compressor de hélio, possibilitando temperaturas na faixa de -250 °c. Especificação técnica: capacidade de refrigeração: 40 w (1° estágio); 2 w (2° estágio). 200v trifasico.	Leybold	Leybold	2153515-R		21/19
8419.89.99	Conjunto de cabeça de resfriamento Sumitomo A2, utilizado em equipamento de ressonância magnética. Finalidade: Com a finalidade de resfriar o hélio gasoso interno ao magneto e conjunto para contato térmico. Especificação Técnica: Cabeça de resfriamento Sumitomo modelo A2; Motor com alimentação de 208V trifásico. Kit de contato térmico composto de indio. capacidade de refrigeração: 44 w (1° estágio); 1 w (2° estágio). 200v trifasico	GE Healthcare	GE Healthcare	2194003-2-R		35/19
8419.89.99	Módulo eletro-mecânico, composto de tubo de aço inoxidável e cobre, pistão de fibra de celerom, e motor elétrico de 200 Vac e 1Aac, formando um dispositivo refrigerador com gás hélio a alta pressão, cuja função é refrigerar magneto supercondutor modelo Conquest utilizado em equipamento de ressonância magnética.	GE Healthcare	GE Healthcare	2200832-R		21/19
8419.89.99	Aparelho de resfriamento completo de uso em aparelho de uso médico hospitalar utilizado em equipamento de ressonância magnética. Aparelho com a finalidade de resfriar o hélio gasoso interno ao magneto e conjunto para contato térmico. Especificação Técnica: Motor com alimentação de 208V trifásico. Kit de contato térmico composto de indio.	GE Healthcare	GE Healthcare	5001-0015-R		14/19
8419.89.99	EQUIPAMENTO DE COZIMENTO CONTINUO PARA CONVERSAO ENZIMATICA DE AMIDO, PARA APLICACAO EM PRODUCAO DE PAPEL, SECAO DE REACAO BASEADA EM TECNOLOGIA DE MISTURADOR ESTATICO (SEM PARTES MOVEIS NO REATOR), ALIMENTACAO POR BIG BAG, CAPACIDADE MAXIMA DE MATERIAL SOLIDO SECO IGUAL OU INFERIOR A 2.500KG/H.	COOPERATIE KONINKLIJKE AVEBE U.A.	AVEBE	503		19/22
8419.89.99	Chiller Lytron refrigerado a ar modelo MCS7627G1 utilizado em equipamento de ressonância magnética. Finalidade: Realizar o resfriamento dos módulos de potência no gabinete de sistema. Especificação Técnica: Chiller Lytron regrigerado a ar modelo MCS7627G1.	GE Healthcare	GE Healthcare	5165290-2-R		04/20
8419.89.99	EQUIPAMENTO DE COZIMENTO CONTINUO PARA CONVERSAO ENZIMATICA DE AMIDO, PARA APLICACAO EM PRODUCAO DE PAPEL, EQUIPADO COM DOSADOR DE ENZIMAS COM CONTROLE DE FLUXO, ALIMENTACAO SEPARADA POR BIG BAGS, CAPACIDADE MAXIMA DE MATERIAL SOLIDO SECO IGUAL OU INFERIOR A 2.500KG/H, COM TANQUE DE ARMAZENAMENTO E PAINEL ELETRICO.	COOPERATIE KONINKLIJKE AVEBE U.A.	AVEBE	660		19/22
8419.89.99	Soprador Térmico é uma ferramenta de laboratorio de eletronica muito versátil, que tem como função liberar o ar quente através do aquecimento gerado por uma resistência elétrica interna, que expele o ar pelo bocal frontal da pistola. No equipamento, a temperatura é ajustável, bem como o fluxo de ar expelido. Esta ferramenta é usada durante processos de desenvolvimento de placas de circuitos eletronicos. Inclui fonte de alimentação e outros acessórios. Dimensões: 120 x 140 x 300 mm Peso:1kg.	Weller Tools	Weller Tools	6970		33/21
8419.89.99	Placa Aquecedora para extração de Gás responsável por utilizar de calor para aquecer fluídos de perfuração e extrair os gases presentes nele. Modelo 700.BU.566. Especificações: Alimentação: 220 VAC; Dimenções: C:180mm x L:130mm x A: 480mm. APLICAÇÃO: Aquece o fluido de perfuração para optimização da extração dos gases contidos nele.	Geroservices Equipments SAS	GEOSERVICES	700.BU.566		04/21
8419.89.99	Equipamento ESTRUTURA PRINCIPAL FLEX responsável por aquecer lama para extrair, através de desgaseificação, gás seco. Modelo 700.BU.759. Especificações:Placa de Aquecimento; Moto Pump; Rota Box; Quadros (3 Peças). APLICAÇÃO: possui um motor elétrico que aciona a caixa de engrenagem localizada abaixo dele. A caixa de engrenagens consiste no componente de alta velocidade que aciona a pá do rotor a 4200 rpm e o componente de baixa velocidade que aciona a bomba Delasco e a fresa de limpeza da tela localizada perto da sonda de sucção de lama a uma velocidade de 20 rpm. A bomba Delasco suga a lama da sonda de sucção na taxa de 300cc / min e a envia para o aquecedor da placa através da válvula de 3 vias. O aquecedor de placa aquece a lama até a temperatura desejada e a envia para a câmara de extração para ser desgaseificada com o processo de agitação da pá do rotor. A lama desgaseificada é lançada através da saída de lama. Quando a bomba de gás no painel de gás está ligada, o gás extraído é enviado primeiro ao conjunto de filtragem para remover a umidade. Este gás seco será processado pelo analisador de gás presente dentro da unidade.	Geroservices Equipments SAS	GEOSERVICES	700.BU.759		04/21
8419.89.99	Amostrador automatico Agilent modelo 7683B para injecao de amostras liquidas em cromatografos gasosos Agilent. Composto por torre com capacidade para 8 frascos de 2 mL, com possibilidade para expansao de 100 frascos com a instalacao de uma bandeja. O amostrador possui altura de 47 cm, largura de 13 cm, profundidade de 12 cm e peso de 3,1 kg. Controle via software OpenLAB CDS Chemstation e sequenciamento simples via teclado externo do cromatografo. Pode inserir uma amostra ou metodo prioritario na sequencia a qualquer momento. Permite trabalhar com seringas de 0,5, 1, 5, 10, 25, 50 e 100 uL, sendo que e possivel selecionar o volume de injecao de 2, 10, 20, 30, 40 ou 50% da capacidade da seringa. Possibilidade de ate 15 pre lavagens para minimizar carryover. Controle da velocidade de injecao (slow/fast/variable). Permite ate 99 injecoes por vial para replicatas. O amostrador tem funcionalidade caso nao esteja montado em um cromatografo. Indicadores de erro mostram a fonte de problemas na operacao. O firmware pode ser atualizado via computador. O amostrador acompanha um pacote de 25 frascos de 4 mL para serem utilizados em processo de lavagem e descarte; manuais de operacao e conexoes apropriadas para instalacao em cromatografo gasoso Agilent. Aplicacao do cliente - Injecao de amostras liquidas de defensores agricolas, biodiesel e materias-primas para adesivos, resinas, tintas, detergentes e cosmeticos em cromatografos gasosos para pesquisa e desenvolvimento e controle de qualidade.	Agilent Technologies Deutschland GmbH	AGILENT	7683B		21/21
8419.89.99	Resfriador de agua ou oleo, tipo termorregulador, para controle e resfriamento de chapas de policarbonato em circuito fechado a aproximadamente 60oC , com potencia de 280kw, frequencia 50hz, tensao 400v, codigo XPA07ENM01, com todos os seus pertences para pleno funcionamento.	SELLA SRL	SELLA SRL	A10P		01/21
8419.89.99	AUTOCLAVE DESTINADA A FABRICACAO DE VIDRO PLANO ARQUITETONICO LAMINADO, VIDRO A PROVA DE BALAS, VIDROS AUTOMOTIVOS (CONSISTEM EM LAMINAS DE VIDRO INTERCALADAS POR CAMADAS DE PLASTICOS POLIVINIL E POLIURETANO . OS POLIMEROS PLASTICOS, QUE SOFREM A INFLUENCIA DO CALOR E PRESSAO, PASSAM A ESTADO VISCOSO E REALIZAM A ADERENCIA E COESAO DAS LAMINAS DE VIDRO). A AUTOCLAVE E AQUECIDA POR MEIO DE RESISTENCIAS ELETRICAS E E PRESSURIZADA POR MEIO DE UM COMPRESSOR E UM ACUMULADOR DE AR QUE SAO MONTADOS EXTERNAMENTE, MAS QUE SE APRESENTAM EM CONJUNTO. OS ELEMENTOS QUE COMPOEM A AUTOCLAVE, MESMO APRESENTADOS COM DISPOSITIVOS AUXILIARES DE CONTROLE E/OU REGULACAO, CONSTITUEM UMA UNIDADE FUNCIONAL. DETALHAMENTO TECNICO: SISTEMA DE CONTROLE, PROGRAMACAO PARA DIFERENTES ESPESSURAS DE VIDRO, VIDRO TEMPERADO, PVB E APLICACOES SGP, INTERCALARES ESTRUTURAIS, EVA, AQUECEDOR ELETRICO, CONTROLE E MUDANCA DE TEMPERATURA DO PRODUTO DURANTE A LAMINACAO, ISOLAMENTO DE ALTA QUALIDADE E EFICIENCIA ENERGETICA COM CIRCULACAO DE AR E DISTRIBUICAO HOMOGENEA DO CALOR. COM BATERIA DE AQUECIMENTO E RESFRIAMENTO E GRADIENTE DE RESFRIAMENTO PROPRIO PARA NORMATIVA ANTI-FURACAO, VOLTAGEM 380 VAC, FREQUENCIA 60 HZ, CONTROL VOLTAGE 24 VDC - 120 VAC, POTENCIA (HEATING 288 KW / MOTORS 47.6 KW / TOTAL POWER 336 KW).	TAMGLASS ENGINEERING LTD. OY	TAMGLASS	AK-3000-L		34/23
8419.89.99	Autoclave Rotativa, com porta vertical automática, armário de controle remoto com PLC e PanelView Allen Bradley e sistema de transfer interno mediante cadeia, diâmetro interno do recipiente de 1700mm, capacidade para 4 carros. com todos os acessórios para o seu perfeito funcionamento, incluindo: 4 carrinhos de aço inoxidável com rodas de nylon, 4 bases de empilhamento de bandejas, 56 bandejas com separação para pouches, SCADA-Sterinet - Software para gerenciamento e armazenamento de dados de processo e impressão de relatórios e kit de peças de reposição.	SURDRY, S.L.	SURDRY	AR-174		49/20
8419.89.99	AUTOCLAVE PARA VULCANIZAÇÃO DE BORRACHA TIPO VASO DE PRESSÃO VERTICAL, PARA EXECUTAR A VULCANIZAÇÃO DE UM TUBO DE BORRACHA SOBRE UM MOLDE CILÍNDRICO E FORNECER AO MOLDE E BORRACHA TEMPERATURA E PRESSÃO CONSTANTES NECESSÁRIA PARA A COMPLETA CURA DO PRODUTO, E A FORMAÇÃO COMPLETA DO PERFIL DA PEÇA VULCANIZADA, COM CAPACIDADE DE VULCANIZAÇÃO DE 3 CICLOS/HORA, COMPOSTO POR CORPO EXTERNO VOLUME 860L, CORPO INTERNO, SISTEMA DE FECHAMENTO, SISTEMA DE VEDAÇÃO, SISTEMA DE SEGURANA COM VÁLVULA DE SEGURANÇA 25BAR, CONEXÃO PARA VACUO, ISOLAMENTO TÉRMICO E MEDIDOR DE TEMPERATURA PT100. APLICACAO: LINHA DE PRODUÇÃO DE CORREIAS DENTADAS 3	CONRAD ENGELKE	CONRAD ENGELKE	AUTOCLAVE	Copé & Cia Ltda / Av. São Borbja, 2266, Bloco A, Bairro Fazenda São Borja, São Leopoldo - RS - 93032-000 / Telefone: (51) 3589-4244 / E-mail: elisandro.zimke@cope.ind.br / Responsável: Elisandro Navarro Zimke	40/19
8419.89.99	SELADORA SEMI-AUTOMÁTICA DE PLACAS E MICROPLACAS. FINALIDADE/UTILIDADE : Oferece versatilidade completa, o aferidor irá aceitar uma vasta gama de chapas para PCR, ensaios, ou armazenamento. Podendo ser usado para selar uma grande gama de alturas de placa. Vedação e parâmetros são definidos e exibidos através do painel de controle de fácil utilização. Operação automatizada para garantir resultados consistentes.Controles de Operação: O sistema de controle apresenta um layout intuitivo com configurações para todos os tipos de placas e materiais de vedação. Controlador com seleção de tempo ou temperatura de selagem, Temperatura pode ser precisamente definida em incrementos de 1 ° C, Incrementos de 0,1 segundos. Opção de economia de energia para ser utilizado durante todo o dia. ESPECIFICAÇÕES TÉCNICAS : Dimensões: (171 x 324 x 362 mm), Peso: 12 kg Temperatura de selagem: OFF, 100 ° C a 190 ° C (em incrementos de 1,0 ° C) Precisão da temperatura: ± 1,0 ° C Uniformidade de temperatura: ± 1,0 ° C Tempo de selagem: 0,5 a 10 seg. (incrementos de 0,1 seg) Compatível placa PP (Polipropileno} materiais: PS (poliestireno) PE (Polietileno) Compatível tipos de placas: placas de ensaio padrão Placas de armazenamento Deep-well Placas de PCR: com borda, semi-borda ou sem borda Altura da placa máxima: 45 milímetros Possui um sistema de controle da seladora PlateMax apresenta um layout intuitivo com configurações para todos os tipos de placas e materiais de vedação. O botão Mode seleciona o tempo ou temperatura de selagem, e o botão de controle ajusta a configuração. A temperatura pode ser definida com precisão em incrementos de 1°C e o tempo em incrementos de 0,1 segundos, tem uma opção de economia de energia que desliga o aquecedor se não estiver em uso. Para os laboratórios que escolhem para desligar esta função, você pode ter o equipamento pronto para funcionar o dia todo. Aceita uma ampla variedade de microplacas e selos térmicos; Sistema de controle amigável Grande display digital mostra todos os parâmetros operacionais Temperatura de vedação ajustável Temperatura, tempo e pressão precisos para vedação consistente O selador de placas semiautomático é ideal para rendimento baixo a médio laboratório que requer vedação uniforme e consistente de microplacas. Os parâmetros de vedação são definidos e exibido através do painel de controle amigável e a operação de vedação é automatizada para garantir resultados consistentes. EQUIPAMENTO COMPLETO COM TODOS OS SEUS PERTENCES PARA O SEU PERFEITO FUNCIONAMENTO.	CORNING AT	CORNING	AXYGEN PLATEMAX		12/23
8419.89.99	Incubadora ideal para a realização de estudos bioquímicos, estudos hematológicos, estudos microbiológicos, testes de estabilidade, controles de qualidade e para reprodução de bactérias equipada com duas prateleiras, para uso em estudos agropecuários, pesquisas de crescimentos de plantas, sementes. EQUIPAMENTO COMPLETO COM TODOS OS SEUS PERTENCES PARA SEU PERFEITO FUNCIONAMENTO. ESPECIFICAÇÕES TÉCNICAS : Voltagem: 230V, 50/60Hz / Corrente: 2,5A / Potência: 0,57kW Faixa de temperatura: máximo 70 ºC / Dimensões internas (L) x (P) x (A): 53 x 62 x 67 cm Dimensões externas (L) x (P) x (A): 72 x 76 x 90 cm .	HERAEUS HOLAND	HERAEUS	B-20		12/23
8419.89.99	TORRE DE RESFRIAMENTO DE DISCOS SUBSTRATOS DE DVD, 208 VOLTS, 50-60HZ, COM 1,08 M DE COMPRIMENTO 1,00 M DE LARGURA E 1,88 M DE ALTURA, COMPOSTO DE UMMODULO EM ACO COM MECANISMO ELETROMECANICO PNEUMATICO ROBOS SERVO CONTROLADOS E CLP, APLICACAO: COM AC O DIRETA DE ROBOS SERVO CONTROLADOS, AUXILIO DE SISTEMAS PNEUMATICOS E ELETRONICOS, PROCESSAO, O RESFRIAMENTO DE PARES DE DISCOS SUBSTRATOS DE DVD, O RESFRIAMENTO SE DA POR CONVECCAO, VENTILADORES LATERAIS RETIRAM O CALOR EM DETERMINADO PERIODO DE TEMPO O DISCO ENTRA QUENTE RESULTADO DO PROCESSO DE INJECAO EM TORNO DE 90 C , E SAI FRIO A TEMPERATURA AMBIENTE EM TORNO DE 25 C,PARA USO NA LINHA DE PRODUCAO DE DVD	YUSHIN PRECISION EQUIPMENT CO. LTD	YUSHIN PRECISION EQUIPMENT CO LTD	BDS		45/19
8419.89.99	Bancada para aquecimento de moldes de gesso por meio de agua quente que circula por meio de tubulações de aço inox para entrar para a linha de conformação de cabos para xícaras. Aquecida com água quente de reservatório externo. Estrutura: confeccionada em aço inox, com tubos de 1 para a passagem de água quente. Dimensões: 1,20 m de largura , 6 metros de comprimento.	MACOCER	MACOCER	BEAQ	JAMO EQUIPAMENTOS LTDA / R GERALDO HARNACK, 300 JARAGUA DO SUL/SC / Responsável pelas informações: Giovano Ghizoni/diretor / (47)2107-3394 / jamo@jamo.ind.br e contabil@jamo.ind.br	16/20
8419.89.99	Pacote do fermentador Bioflo 120, Eppendorf, completo e com todos seus acessorios, consistindo dos itens abaixo: - B120ACS005 BIOFLO 120, ADVANCED, 20 SLPM. 1 - BOMBA WATSON MARLOW 120U, 0-200 RPM, CONTROLE AUTO/MANUAL NO PAINEL FRONTAL, ALIMENTACAO 4-20MA, BOMBEAMENTO REVERSIVEL. 1 ADAPTADOR TRI-PORT (BIOFLO/CELLIGEN 115). 1 BANHO TERMOSTATIZADO, NESLAB THERMOFLEX PD2 120V. 1 CHILLER DE RECIRCULACAO, DIVERSOS, PACOTE DE ENCANAMENTO. 1 - MANOMETRO (0-30 PSI) PARA CHILER DE RECIRCULACAO DE AGUA NESLAB THERMOFLEX. 1 CAIXA DE INTERFACE 8-PORTAS (SERIAL) RS-232 (PARA BIOFLO/CELLIGEN310). 1 BALANCA DE BANCADA PARA INTEGRACAO COM O CONTROLADOR. (REQUER KIT DE INTERFACE PARA EQUIPAMENTO RS-232), 6 KG, PLUGUE AMERICA DO NORTE. 1 BIOFLO/CELLIGEN 115, KIT START-UP. CONECTORES DE TUBULACAO, BRACADEIRAS DE CABOS E GRAMPOS. 1 CONJUNTO DE DORNA BF115/120, 2L, WJ, DD. 1 CONDENSADOR DE EXAUSTAO, 1/2/5L, BF 115/120. 1 CONTROLADOR DE TEMPERATURA PARA FLUIDO REFRIGERANTE NA JAQUETA DA DORNA DUPLA DE 1L E 2L. 1KIT DE ACESSORIOS PARA A DORNA, BIOFLO 120. 1 - CONJUNTO MOTOR DE ACOPLAMENTO DIRETO. 1 CABO PARA SENSOR ANALOGICO DE PH, BIOFLO 120. 1 SENSOR DE PH METTLER INGOLD, COM RECHEIO DE GEL, COMPRIMENTO 225MM. 2 CABO SENSOR OXIGENIO DISSOLVIDO OPTICO ISM, 1M. 1 SENSOR OPTICO DE OD, ISM, METTLER TOLEDO INPRO 6860I, 12 / 220 MM. 1 KIT DE FRASCOS DE ADICAO/COLETA 0.25L. 3 KIT DE FRASCOS DE ADICAO/COLETA 1L, VIDRO PYREX TRANSPARENTE COM TAMPA ASSEPTICA, TUBO DE IMERSAO DE ACO INOXIDAVEL E FILTRO DE VENTILACAO DE 0,2 UM. 1 CAIXA DE TUBULACAO DE SILICONE DE REPOSICAO, DI 3.2 MM, DE 6.4 MM, COMPRIMENTO 7.6 M. 1 CAIXA DE TUBULACAO DE SILICONE DE REPOSICAO, DI 4.8 MM, DE 8.0 MM, COMPRIMENTO 7.6 M. 1 DORNA DE REPOSICAO 3.0L, JAQUETA D'AGUA (PARA BIOFLO/CELLIGEN 115). 1 FILTRO ABOLUTO, 1/4"-1/2"OD. 18 KIT DE PECAS DE REPOSICAO, 1.3 E 3.0L, DORNA DE PAREDE DUPLA COM JAQUETA D'AGUA (PARA BIOFLO/CELLIGEN 115).	EPPENDORF INC	EPPENDORF	BIOFLO 120		33/21
8419.89.99	Pacote do biorreator Bioflo 320, Eppendorf, completo e com todos seus acessorios, consistindo dos itens abaixo: - M137900283 Bioflo 320 customizado conforme itens abaixo. ESTACAO DE CONTROLE, 100 240 V/50/60 HZ, PARA BIORREATORES BIOFLO. - MODULO COM 4 BOMBAS PERISTALTICAS, FAIXA DE TRABALHO DE 3 EM 5-25 RPM + 1 EM 20 -100 RPM, INSTALADAS A ESQUERDA DA ESTACAO DE CONTROLE PARA BIORREATORES BIOFLO, 100 240 V/50/60 HZ. - ASPERSOR COM 4 TMFC PARA CONTROLE DE GAS, 100 240 V/50/60 HZ, FAIXA DE TRABALHO 0,002-1,0 SLPM. - OVERLAY COM 1 TMFC PARA CONTROLE DA ADICAO DE GAS NA PARTE SUPERIOR DA DORNA, SOBREAERACAO, FAIXA DE TRABALHO 0,01-5 SLPM. 120-220V/50/60HZ. - OPCAO DE ESTACAO DE CONTROLE, 100 240 V/50/60 HZ, PARA BIORREATORES BIOFLO, SEM CONEXAO PARA SENSOR ADICIONAL. - OPCAO DE ESTACAO DE CONTROLE, 100 240 V/50/60 HZ, PARA BIORREATORES BIOFLO, SEM CONEXAO PARA SENSOR DE PH OPTICO. - OPCAO DE ESTACAO DE CONTROLE COM CONEXAO DE EQUIPAMENTO ADICIONAL, POR EXEMPLO BOMBAS PERISTALTICAS, BALANCAS E OUTROS, 100 240 V/50/60 HZ. - CABO DE FORCA, 208 V, PADRAO BRASILEIRO. KIT COM MONITOR TOUCHSCREEN, CABO E SUPORTE. 1 SUPORTE MOVEL PARA TELA TOUCHSCREEN. 1 PACOTE PARA DORNA DUPLA COM JAQUETA DE AGUA 3L, ACOPLAMENTO MAGNETICO (MAGNETIC DRIVE - MD). INCLUI A CAIXA DO MANCAL, MOTOR MONTADO, KIT DE CONEXAO COM A DORNA, KIT DO IMPELIDOR. 1 KIT IMPELIDOR PITCHED BLADE, 3L, CONEXAO MAGNETICA. 1 BOMBA DE VELOCIDADE VARIAVEL 120U -BF320. 1 BANHO TERMOSTATIZADO, NESLAB THERMOFLEX PD2 120V. 1 CHILLER DE RECIRCULACAO, DIVERSOS, PACOTE DE ENCANAMENTO. 1 MANOMETRO (0-30 PSI) PARA CHILER DE RECIRCULACAO DE AGUA NESLAB THERMOFLEX. 1 KIT DE ADAPTACAO DE SEPTO (INCLUI 10 SEPTOS) (PARA BIOFLO 310). 1 MICROASPERSOR 5.0L (PARA CELLIGEN 310). 1 CAIXA DE INTERFACE 8-PORTAS (SERIAL) RS-232 (PARA BIOFLO/CELLIGEN310). 1 BALANCA DE BANCADA PARA INTEGRACAO COM O CONTROLADOR. (REQUER KIT DE INTERFACE PARA EQUIPAMENTO RS-232), 6 KG, PLUGUE AMERICA DO NORTE. 1 SOFTWARE PARA BIOPROCESSOS BIOCOMMAND, BATCH CONTROL. 1 CABO SENSOR PH DE 1M. 1 SENSOR DE PH METTLER INGOLD, COM RECHEIO DE GEL, COMPRIMENTO 225MM. 2 CABO SENSOR OXIGENIO DISSOLVIDO OPTICO ISM, 1M. 1 SENSOR OPTICO DE OD, ISM, METTLER TOLEDO INPRO 6860I, 12 / 220 MM. 1 KIT DE FRASCOS DE ADICAO/COLETA 0.25L. 2 KIT DE FRASCOS DE ADICAO/COLETA 1L, VIDRO PYREX TRANSPARENTE COM TAMPA ASSEPTICA, TUBO DE IMERSAO DE ACO INOXIDAVEL E FILTRO DE VENTILACAO DE 0,2 UM. 1 - DORNA DE VIDRO DE REPOSICAO 3L (CELLIGEN 310). 1 CAIXA DE TUBULACAO DE SILICONE DE REPOSICAO, DI 4.8 MM, DE 8.0 MM, COMPRIMENTO 7.6 M. 1 KIT PECAS REPOSICAO, DORNA 5.0L (CG310). 1 FILTRO PALL ACRO50 (PACOTE C/ 10). 1 FILTRO, ABSOLUTE, DESCARTAVEL (3 PACOTE). 3 KIT INICIALIZACAO NO USO DO BIORREATOR.	EPPENDORF INC	EPPENDORF	BIOFLO 320		33/21
8419.89.99	Sistema single use com capacidade de trabalho de 50L.O sistema e composto por um Tanque de aco inoxidavel, uma camara de biorreator de uso unico e um controle superior sistema utilizando o uso unico ou sensores eletroquimicos convencionais.A Torre de Controle BIOSTAT ® STR apresenta o melhor controle de classe recursos com controle de feedback. E operado atraves de um toque intuitivo tela mantendo o treinamento da equipeao minimo.Bioreator de uso unico em design completamente tradicional: Proporcao (H:D) 1.8:1 Agitador de topo com acoplamento magnetico Mantas de aquecimento para apenas aquecimento* ou vaso jaqueta com agua de resfriamento para aquecimento|cooling; Sistema de gaseamento flexivel com sobreposicao &amp; sparger aeracao w ith ring-, micro-, ou combisparger para transferencia eficiente de oxigenio e desmontagem de CO2 Escolha entre disco de 6 laminas, Propulsores do segmento de 3 laminas e combinacao de ambosControle da velocidade de agitacao, pH, DO, temperatura, adicao de substrato, gasmix e fluxo de gas via opcional, controladores de fluxo de massa (MFC) DO &amp; pH de uso unico ou convencional, sensores para medicao com recalibracao pH &amp; DOProtecao de seguranca contra pressao Refrigerador de escape de uso unico com retorno condensado As bolsas podem ser testadas para potencial vazamento no ponto de uso Tela sensivel ao toque facil de usar interface para facil operacao 6 valores de processo Disponivel como solteiro e gemeo versao* BioPAT ® registro de dados MFCS/DA software incluido chiller para controle de temperatura-	Sartorius Stedim Systems GmbH	Sartorius	BIOSTAT STR		01/22
8419.89.99	RESFRIADOR DE GRELHA - COMPOSTO POR CINTA / CORREIAS DE TRANSPORTE DE GRELHA DE AÇO INOXIDAVEL, 06 VENTILADORES DE POTENCIA 1CV, PAINEL DE CONTROLE COM PARADA DE EMERGENCIA, UM BOTÃO (ACESO/ APAGADO) FINALIDADE: O EQUIPAMENTO TRATA-SE DE UM RESFRIADOR DE ALIMENTOS INDUSTRIAL DO FABRICANTE CALMEAR S.L. E POSSUI A FINALIDADE DE RESFRIAR ALIMENTOS DE FORMA CONTÍNUA APÓS O PROCESSO DE FRITURA. O MAQUINÁRIO É COMPOSTO POR UM TRANSPORTADOR DE GRELHAS METÁLICAS PARA TRANSPORTE DE ALIMENTO EM BANDEJAS E UM CONJUNTO SUPERIOR AO LONGO DE TODO O SEU TRAJETO COM SEIS VENTILADORES ELÉTRICOS DE 1CV PARA RESFRIAMENTO POR CONVECÇÃO FORÇADA.	CALMEAR S.L. - CALDERERIA Y MECANIZADOS AROSA, S.L.	CALMEAR	CA-6V		39/21
8419.89.99	Termo Reator elétrico, acoplado para a utilização do equipamento (KJELDAHL DIGESTION UNITS VELP DK6/ F3010010082 SEI) para determinação de Nitrogênio. O THERMOREACTORS é adequado para o preparo de amostras realizando a digestão das mesmas para a determinação nitrogênio. O princípio consiste em digestão de amostra sob alta temperatura em meios ácidos e presença de catalisadores, após este processo a amostra é destilada no KJELDAHL DIGESTION para posterior titulação e determinação de nitrogênio contido na amostra.	VELP SCIENTIFICA S.R.L	VELP	DK6		42/20
8419.89.99	MAQUINA DE SECAGEM (AQUECIMENTO) DE GRANULADOS DE PLASTICO, PARA AQUECIMENTO ANTES DE SER USADO PARA PLASTIFICAÇÃO DO FIOS DE DIAMANTE SINTÉTICO, 220 V 50-60 HZ, TEMPERATURA DE TRABALHO DE 140"C, POTENCIA DE ENERGIA UTILIZADA DE 2.500 WATTS. UTILIZADA PARA SECAR QUALQUER TIPO DE MATERIAL, DESDE QUE ACOPLADOS A TREMONHA ISOLADA (SÉRIE (TI)), RECIPIENTES OU MISTURADORES DE CAPACIDADE ATE 200 LITROS - DIMENSÕES MM: 850 X 850 X 1700. COMPLETA E COM TODOS OS ELEMENTOS NECESSÁRIOS AO SEU FUNCIONAMENTO, TENDO COMO PRINCIPAIS ITENS: 1 UNIDADE DE AQUECIMENTO DO PLASTICO, 01 UNIDADE DE RESFRIAMENTO, 01 DIFUSOR DE AÇO, UMA UNIDADE REGULADORA DE TEMPERATURA, 01 TUBO FLEXIVEL.	DE-GA. SPA	DEGA SPA	DRYPLAST 2500		44/20
8419.89.99	EQUIPAMENTO DE SERVIÇO: UHT/HTST- FT74X-A UHT/HTST SERVICE UNIT UNIDADE MINIATURA DE PROCESSAMENTO UHT (ULTRA HIGH TEMPERATURE) PARA LABORATÓRIO DE DESENVOLVIMENTO DE PRODUTOS E INGREDIENTES. ESTE EQUIPAMENTO É CAPAZ DE SIMULAR EM ESCALA DE LABORATÓRIO (5 - 10LITROS) A ETAPA DE ESTERILIZAÇÃO DE BEBIDAS, PRODUTOS LÁCTEOS, SOPAS, SOBREMESAS E OUTROS PARA QUE SE POSSA ESTUDAR AS REAÇÕES, INTERAÇÕES E MESMO A PERDAS DE NUTRIENTES EM TEMPERATURAS DE PROCESSAMENTO ENTRE 120°C E 150°C (UHT). QUANDO EM LINHA COM HOMOGENEIZADOR ASSÉPTICO (FT91) E A UNIDADE DE ENVASE ASSÉPTICO (FT83) É POSSÍVEL SIMULAR O PROCESSO INDUSTRIAL, MELHORANDO ESTABILIDADE FÍSICA E REDUZINDO A CARGA MICROBIOLÓGICA, VIABILIZANDO ASSIM ESTUDOS E ANÁLISES DURANTE O QUE SERIA O SHELFLIFE REGULAR DE UM PRODUTO UHT (4 À 12 MESES), REDUZINDO DESPERDÍCIO DE INGREDIENTES E O CUSTO DE TESTES INDUSTRIAIS QUE COSTUMAM SER DE 5000 LITROS OU MAIORES. NA UNIDADE SERVIÇOS FT74-X ESTÃO OS CONTROLES E INSTRUMENTAÇÃO NECESSÁRIOS PARA OPERAR OS TROCADORES DE CALOR (FT74-20), É COMPOSTA POR TANQUE DE ALIMENTAÇÃO, BOMBA DE ALIMENTAÇÃO COM VELOCIDADE VARIÁVEL, GERADOR DE VAPOR ELÉTRICO (BOILER), BOMBA DE CIRCULAÇÃO DE ÁGUA QUENTE PRESSURIZADA E PAINEL DE CONTROLE. EQUIPAMENTOS COMPLEMENTARES: FT74-20-MKIII TUBULAR HEAT EXCHANGER MODULE - TROCADOR DE CALOR TUBULAR - COMPOSTO POR SECÇÃO DE AQUECIMENTO (AQUECIDA PELA FT74X), RETENÇÃO (2S OU 15S NA VAZÃO DE 10LITROS/H), E RESFRIAMENTO QUE PODE SER UTILIZADO COM ÁGUA CORRENTE OU EM CONJUNTO COM FT63 CIRCULADOR DE ÁGUA FRIA (CHILLER), EVITANDO DESPERDÍCIO DE ÁGUA POTÁVEL E MELHORANDO A EFICIÊNCIA DO PROCESSO. - FT74-21 STATIC MIXER OPTION - MISTURADOR ESTÁTICO JOGO DE TUBOS UTILIZADO PARA MELHORAR A TROCA TÉRMICA DE PRODUTOS VISCOSOS, COMO CREME DE LEITE OU DOCES, POR EXEMPLO. - FT74-40 FLOW METER OPTION - MEDIDOR DE VAZÃO ELETROMAGNÉTICO POSSIBILITA A MEDIDA PRECISA DO FLUXO DE PRODUTO PARA AJUSTES DAS CONDIÇÕES DE PROCESSO, COMO O TEMPO DE RETENÇÃO, POR EXEMPLO. - FT74-44 DATA LOGGING OPTION - UNIDADE DE AQUISIÇÃO DE DADOS CAPTURA E TRANSFERE PARA UM COMPUTADOR OS DADOS DE TEMPERATURA, PRESSÃO E VELOCIDADES DAS BOMBAS PARA CONTROLE DOS PROCESSOS. - FT74-45 STERILISATION LINK - TROCADOR DE CALOR ADICIONAL UTILIZADO E EM CONJUNTO O FT74-20 E FT74-65 PARA ESTERILIZAÇÃO DO CONJUNTO TODO, DESDE A UNIDADE UHT (FT74X), PASSANDO POR TROCADORES DE CALOR (FT74-20), HOMOGENEIZADOR (FT91), TUBOS DE RETENÇÃO (FT74-65) ATÉ A UNIDADE DE ENVASE FT83). ESTE PROCESSO É NECESSÁRIO PARA EVITAR CONTAMINAÇÃO DOS TESTES. - FT74-65 VARIABLE HOLDING TUBE - CONJUNTO EXTRAS DE TUBOS DE RETENÇÃO PARA 30S À 120S (VAZÃO 10L/H), E SENSOR EXTRA DE TEMPERATURA PARA POSSIBILITAR VARIAÇÕES DE PROCESSOS E A ESTERILIZAÇÃO DA LINHA. 1,40M DE ALTURA, 0,85M DE LARGURA E 0,90M DE PROFUNDIDADE.	Armfield Limited	Armfield	FT74X-40-44-A		05/20
8419.89.99	Armário metálico com temperatura controlada, para aquecimento, estoque de peças e proteção de variações de temperatura e umidade do ambiente externo, temperatura interna entre 21° a 32° C, 108-240V, 60 Hz, 13.5A, 3.24kW., constituído por display digital. Equipamento usado.	Thermoplastik Erich M?ller GmbH	Thermo Scientific	Heratherm OGS750		48/20
8419.89.99	Câmara climática de condicionamento de temperatura e umidade de duas poortas com prateleiras internas de aço inoxidável. Voltagem: 230V 50/60HZ; Faixa de Temperatura: 0 70°C; Faixa de umidade relativa: 10 90% rh; Volume: 749L; Exatidão de Temperatura: 0,1°C.	MEMMERT GMBH + CO. KG	Memmert	HPP750		48/20
8419.89.99	Refrigerador hibrido de alta performance, composto basicamente de estrutura metálica com proteção anti-corrosão, trocador de calor, bomba de circulação e humedecimento, quatro ventiladores com controle de velocidade e cabine elétrica de comando com CLP. Aplicação do bem: a ser usado no processo produtivo de chapas metálicas de impressão offset.	JAEGGI HYBRIDTECHNOLOGIE AG	Jäggi Hybridtechnologie AG	HTK 1.8/9.6-2S-P3-CU-SLNF		18/19
8419.89.99	Misturador Aberto de Cilindros de ferro fundido coquilhado com câmara central, sistema de ajuste manual, mancais de embuxamento, lubrificação a graxa, redutor, motor e painel com unidade de arranque e reversão de marcha automática, utilizada para a fabricação de compostos de borracha que serão utilizados para a fabricação de solados. Cilindros Ø400 x 1000 mm de mesa; Motor: 37kW, Tensão Nominal: 220/380v, Frequencia: 50/60Hz, completa com todas as ferramentas e acessórios para seu perfeito funcionamento	COPE & CIA LTDA	COPE	MAC-1000	MECANICA BONFANTI S.A. / RUA JOÃO ARRAIS SERÓDIO, 100 / Centro, Leme - SP, 13617-260 / Responsável: JAIR HIGASHI FILHO / 19 3573-4404	30/20
8419.89.99	Compartimento de coluna termostatizado modelo MCT Agilent Infinity II, para operacao a pressoes de ate 1300Bar com elemento Peltier de controle de temperatura independente e duplo, capacidade para 8 colunas de 100mm incluindo as conexoes rapidas ou pre-colunas, ou 4 colunas de 300mm incluindo as conexoes rapidas ou pre-colunas, faixa de operacao de 20 C abaixo da temperatura ambiente, minimo de 4 C ate 110 C, em intervalos de 0,1 C; exatidao de temperatura de 0,5 C, com calibracao; Precisao de temperatura de 0,05 C; O modulo pode ser acompanhado de componentes exclusivos de uso para esta unidade, tais como: kit de instalacao, conectores, mangueira, reagentes, frascos, garrafas, tubos, software, manuais, cabos de forca e de comunicacao entre outros conforme aplicacao e necessidade de cada cliente. Aplicacao - Analise de compostos organicos para fins de analise de agroquimicos e analises ambientais em obediencia a portarias Conama, MAPA etc	Agilent Technologies Deutschland GmbH	AGILENT	MCT Agilent Infinity II		48/20
8419.89.99	BANHO CIRCULADOR DE AQUECIMENTO REFRIGERADO (CHILLER) COM MÁQUINA DE RESFRIAMENTO REFRIGERADA A AR HUBER. COM VELOCIDADE VARIÁVEL, BOMBA DE PRESSÃO E SUCÇÃO, EVAPORADOR (COOLER) E CARCAÇA DE AÇO INOXIDÁVEL, LIVRE DE CFC E H-CFC. COM PROTEÇÃO DE SOBRE TEMPERATURA AJUSTÁVEL CONFORME DIN 12876. COM FUNÇÃO DE MANTER SISTEMAS QUE NECESSITAM DE REFRIGERAÇÃO CONSTANTE COM CONTROLE DE TEMPERATURA AJUSTÁVEL. UTILIZADO EM CALORIMENTO EXPLORATORIO DIFERENCIAL (DSC), EM LABORATÓRIOS ANALÍTICOS QUÍMICOS.	PETER HUBER KALTEMASCHINENBAU AG	HUBER	MINISTAT 230		26/22
8419.89.99	Estabilizador a frio, projetado para resfriar o calçado rapidamente, onde o ar frio é distribuído de baixo para cima e atinge primeiro o solado, acelera a estabilidade do calçado, aumenta a resistência da colagem, reduz deformações e previne defeitos futuros. Equipado com: Esteira em aço inoxidável; Exclusiva abertura lateral para limpeza da parte inferior do túnel; Isolação térmica em PU injetado, menor consumo de energia; Acionamento do transporte por moto-redutor com óleo permanente; Sensor de temperatura localizado dentro do túnel, medindo a temperatura real; Evaporador localizado na vertical, auto-limpante; condensador e evaporador dimensionados em função da potência do equipamento; Tanque acumulador de líquido que prolonga a vida do compressor; Degelo manual ou automático; Condição de inversão do sentido da esteira; Motor elétrico: 2 UN. de 250W cada, 1 compressor 3750W e 1 motor 250W; Frequencia: 50/60Hz, Tensão Nominal: 380v, completa com todas as ferramentas e acessórios para seu perfeito funcionamento	MAQUINAS TECNOMAQ LTDA.	TECNOMAQ	MT 134		06/21
8419.89.99	Túnel de aplicação de raios U.V para preparação de colagem de E.V.A. como solas, entressolas e cunhos, elimina asperação mecânica, preserva a "pele" do E.V.A. mantendo suas características de resistência, permite intervalo de até 08 horas entre a polimerização e a aplicação do adesivo. Equipada com: Exclusivo sistema rotatório que reduz mão-de-obra e consumo de energia, 03 fontes de UV, regulagem de potência das fontes em alta, média ou baixa, Horímetro acoplado ao CLP, regulagem do transporte por inversor de frequência, parada automática em caso de desligamento de qualquer uma das fontes garantindo o processo, Transporte por moto-redutor com óleo permanente, Sistema de redução da temperatura do E.V.A. através de dois motores ventiladores instalados na parte superior da máquina com ar direcionado para o solado, Altura e inclinação das fontesajustáveis, Frequencia: 50/60Hz, Tensão Nominal: 380v, completa com todas as ferramentas e acessórios para seu perfeito funcionamento	MAQUINAS TECNOMAQ LTDA.	TECNOMAQ	MT 2010		06/21
8419.89.99	Equipamento para circulacao e refrigeracao de liquido de resfriamento de ferramentas de corte em geradoras de curvas de lentes oftalmicas.	SCHNEIDER GMBH & CO. KG	TERMOTEK	P802	Mecalor Soluções em Engenharia Térmica S.A. / Rua da Banduíra, 219 - Pq. Novo Mundo, São Paulo, SP, 02181-170 / Telefone: 11 2188-1708 / E-mail: denise.rosignoli@mecalor.com / Responsável: Denise Rosignoli	25/21
8419.89.99	Reator em aço inoxidável, com capacidade aproximada de 20t, forrado com um agitador de curva de recuo, alimentado por um motor elétrico, para aquecimento, evaporação, resfriamento e mistura de baixa velocidade, trabalha a altas temperaturas, alta pressão e vácuo total, possuem sensores de pressão de jaqueta e vasos no lugar, bem como sensores de temperatura de jaqueta e vaso para exibição em um painel de controle, selados mecanicamente, com tubulação interna e externa em aço inox, paredes do reator com revestimento em vidro para processar produtos altamente corrosivos com resistência a corrosão, abrasão e choques mecânicos e térmicos, o vidro oferece ainda facilidade de limpeza, com sistema ante explosão, com bomba de resina com bomba de formaldeído, bombas à vácuo, bomba d´água para resfriamento do reator, com cabine de controle e de partida com sistema completo de controle de produção, com sistema termostático automático, para fabricação de produtos químicos em especial resina a base de formaldeído.	PFAUDLER US INC.	PFAUDLER	RA 102 5000		44/22
8419.89.99	PLACA DE SELAGEM DE TEMPERATURA VARIAVEL - FINALIDADE/UTILIDADE : Instrumentos de selagem térmica de microplacas. Para vedação automatizada de microplacas, Aplicado em vedações e selagens consistentes, seguras e apertadas em torno de poços individuais, eliminando a perda de amostra por evaporação e contaminação cruzada entre poços. DESCRIÇÃO TÉCNICA : Projetado para fornecer consistência de vedação em baixa a média laboratórios de rendimento. A vedação a quente oferece proteção superior de amostras de armazenamento e placas de reação, em aplicações que incluem armazenamento de compostos, arquivamento de amostras e PCR. Escolha ampla degama de selos térmicos - incluindo perfuráveis, opticamente transparentes e permanentes - para qualquer aplicativo, composta com selador semiautomático garante vedações herméticas em torno de poços individuais. Design ergonômico, com tamanho compacto economiza espaço na bancada , design do manípulo da contraalavanca proporciona esforço mínimo ao operar o instrumento, selador leve de 7,2 kg (15,9 lbs) permite uma fácil recolocação.	THERMO FISHER SCIENTIFIC	THERMO SCIENTIFIC	S120499-1-A006		12/23
8419.89.99	CAMARA DE AQUECIMENTO E RESFRIAMENTO, PARA CHOQUE TERMICO, COM DOIS COMPARTIMENTOS, COM CAPACIDADE INTERNA DE 60 LITROS E DIMENSOES INTERNAS DE 380MM X 430MM X 370MM, TENSAO DE ALIMENTACAO TRIFASICA DE 440V, UTILIZADA PARA ENSAIOS DE CHOQUE TERMICO EM PECAS E APARELHOS ELETRONICOS ACABADOS, COM CAPACIDADE DE MAXIMA DE TEMPERATURA DE AQUECIMENTO DE +220 GRAUS CELSIUS E DE RESFRIAMENTO DE -80 GRAUS CELSIUS, COM MODULO DE PROGRAMACAO E CONTROLE.	Vötsch Industrietechnik GmbH	Votsch	ShockEvent T/60v2		07/20
8419.89.99	CIRCULADOR DE ÁGUA REFRIGERADA: FT63-A LABORATORY PROCESS CHILLER UNIDADE DE CIRCULAÇÃO DE ÁGUA FRIA (CHILLER) SISTEMA DE CIRCULAÇÃO DE FRIO BASE FREON EM ESCALA LABORATORIAL COM CAPACIDADE DE GERAÇÃO DE FRIO DE 2KW. TEMPERATURA DE SAÍDA DE 3°C (80% ÁGUA /20% PROPILENO GLICOL) COM VAZÃO DE 4,8M³/H À 3,7BAR. ESTA GERAÇÃO DE FRIO É UTILIZADA NA SECÇÃO DE RESFRIAMENTO DOS TROCADORES DE CALOR (FT74-20) PARA RESFRIAR O PRODUTO APÓS ESTERILIZAÇÃO. 0,89M DE ALTURA, 0,57M DE LARGURA E 0,73M DE PROFUNDIDADE.	M.T.A S.p.A.	Armfield	TAE EVO M10		05/20
8419.89.99	Controladores de temperatura de agua utilizados para refrigeracao de moldes de injecao plastica com pressao maxima de 150 psi, marca AEC, modelo TCU075, numeros de serie 36C0665 e 38C1347, Tensao de Alimentacao 230V, 60 Hz, com seguranca independente de alta temperatura , termostato para protecao do aquecedor contra sobrecarga, valvulas solenoides de resfriamento integradas para resfriamento eficiente da unidade, aquecedor de imersao de dois estagios de 9kW com contatores IEC, temperatura PID amigavel ao operador, painel de controle grafico com indicador e luzes de status de aviso, valvula de alivio de pressao de 150 psi (10,3 bar) e conexao de abastecimento de agua de 0,75 ", 1,5",ano de fabricacao 2016, com Dimensoes: (CxLxA) 0,5x0,35x0,68m (cada unidade) Peso 107 Kg (cada unidade), . O controlador sera utilizado no processo de resfriamento ou aquecimento de moldes na producao de pecas plastica (processo de injecao).	AEC ACS GROUP	AEC	TCU075		35/19
8419.89.99	TERMOREGULADOR PARA MOLDES, PERMITE REGULAR A ÁGUA EM 90ºC, CONTROLADO POR MICROPROCESSADOR, CONSTRUÍDO EM INOX E OUTROS METAIS NÃO FERROSOS EVITANDO PROBLEMAS DE CORROSÃO	KOMPAR S.A.	GWK	TECO CS 90E	Piovan do Brasil / Rua Constante Piovan, 40, Industrial Anhanguera, Osasco, SP, 06276-038 / Telefone: 11 3693-9500 / E-mail: amauro@aquatech.piovan.com / Responsável: Álvaro José de Mauro / e / Mecalor Soluções em Engenharia Térmica S.A. / Rua da Banduíra, 219 - Pq. Novo Mundo, São Paulo, SP, 02181-170 / Telefone: 11 2188-1700 / E-mail: denise.rosignoli@mecalor.com / Responsável: Denise Rosignoli	20/23
8419.89.99	TORRE DE RESFRIAMENTO EVAPORATIVO DE AGUA VERTICAL COM CAPACIDADE DE RESFRIAMENTO DE 250TR EQUIVALENTE A 750.000FR/H. DE CONTRUCAO METALICA, CONSTITUIDO POR CELULA E VENTILADOR DE FLUXO CICLICO COM MOTOR ELETRICO DE 25HP. TENSAO DE 460V, TRIFASICO, 60HZ. CONEXOES DE AGUA INLET E OUTLET DE 6POL COM CONTROLE DE FLUXO DE AGUA ATRAVES DE VALVULAS FLUTUANTES MECANICAS. FLUXO NOMINAL DE AR DE 750GPM E PRESSAO PARA AGUAR DE 50PSI.	EVAPCO INC	TRANE	TRSCT025001	Torretelli Industria e Comércio de Peças Ltda / Rua Susana, 190 - Jardim Independência - São Paulo/SP - CEP: 03223-000 / (11) 2672-5500 / rodrigo@torretelli.com.br / Rodrigo Gomes Telli / e / Evapco Brasil Equipamentos Industriais Ltda. / Al. Vênus, 151 - American Park Empresarial - 13347-659 - Indaiatuba - SP / (11) 5681-2000 / marcia.fracao@evapco.com.br / Responsável: Márcia R. A. Fração	18/21
8419.89.99	TORRE DE RESFRIAMENTO EVAPORATIVO DE AGUA VERTICAL COM CAPACIDADE DE RESFRIAMENTO DE 750TR EQUIVALENTE A 2.550.000FR/H. DE CONTRUCAO METALICA, CONSTITUIDO POR CELULA E VENTILADOR DE FLUXO CICLICO COM MOTOR ELETRICO DE 25HP. TENSAO DE 460V, TRIFASICO, 60HZ. CONEXOES DE AGUA INLET DE 6POL E OUTLET DE 10POL COM CONTROLE DE FLUXO DE AGUA ATRAVES DE VALVULAS FLUTUANTES MECANICAS. FLUXO NOMINAL DE AR DE 2.250GPM E PRESSAO PARA AGUA DE 50PSI.	EVAPCO INC	TRANE	TRSCT075001	Torretelli Industria e Comércio de Peças Ltda / Rua Susana, 190 - Jardim Independência - São Paulo/SP - CEP: 03223-000 / (11) 2672-5500 / rodrigo@torretelli.com.br / Rodrigo Gomes Telli / e / Evapco Brasil Equipamentos Industriais Ltda. / Al. Vênus, 151 - American Park Empresarial - 13347-659 - Indaiatuba - SP / (11) 5681-2000 / marcia.fracao@evapco.com.br / Responsável: Márcia R. A. Fração	18/21
8419.89.99	Robo Industrial linear para maquinas injetora de termoplasticos utilizado para automacao da retirada de pecas automotivas de moldes apos injecao das pecas com capacidade de carga de ate 40Kg. Marca Engel, Modelo Viper 40, numero de serie 209804 Ano de fabricacao 2016. Peso 1100 Kg. Composto por tres eixos lineares, sendo eixo X com 900mm, eixo Y com 1500mm e eixo Z 1880mm de movimentacao, conexoes pneumaticas para ligacao do sistema, painel integrado a maquina injetora, composto por colunas lineares e controle remoto integrado. Utilizado no processo de automacao para manipulacao e movimentacao de pecas e componentes produzidos em maquina injetoras.	ENGEL AUSTRIA GMBH.	ENGEL	VIPER 40		35/19
8419.89.99	RESFRIADOR VERTICAL CONTINUO, COM 01 VENTILADOR DE 45KW, PARA RESFRIAMENTO POS SECAGEM DE RACAO EXTRUDADA PARA CAES E GATOS, COM CAPACIDADE DE PRODUCAO ATE 10.000 KG/H, DENSIDADE DO PRODUTO DE 350 A 500 GR/LITRO, GRAU DE RESFRIAMENTO DE 50°C A 20°C, COM DESCARREGAMENTO MECANICO.	GEELEN COUNTERFLOW	GEELEN COUNTERFLOW	VK28X28KL		09/20
8419.89.99	TEMPERATURA DE CAMARA DE UMIDADE SENDO: CAMARA CLIMATICAS PROPIAS PARA SIMULAR UMA ATMOSFERA COM TEMPERATURA E UMIDADE CONTROLADAS DIGITALMENTE. - FAIXA DE TEMPERATURA: - 50 C ~ + 150 C - SAIDA NOMINAL: 15KW / 50A - VOLTAGEM: 3 FASES / 220V / 60HS	OTS TECHNIK OTDONGGUAN XINBAO INSTRUMENT CO., LTD	OTS TECHNIK	XB-OTS-1000		38/22
8419.90.90	Conjunto de colmeia do trocador de calor de alto desempenho para motores do ciclo diesel, modelo 3516. Composto por 16 cilindros, diâmetro de 170mm x 190mm de curso. Com unidade de injeção de combustível mecânica e uma potência de 1200hp. Com peso de 49,88kg. Com aplicação em máquinas rodoviárias.	Caterpillar	Caterpillar	0R-3330		25/21
8419.90.90	Colmeia do trocador de calor, para resfriamento de óleo da transmissão. Com comprimento de 381mm e diâmetro interno da carcaça de 112,78mm. Com peso de 12,95kg. Com aplicação em máquinas rodoviárias.	Caterpillar	Caterpillar	0R-3334		34/21
8419.90.90	Colmeia do trocador de calor, para resfriamento de óleo da transmissão. Com comprimento de 762mm e diâmetro interno da carcaça de 160,27mm. Com peso de 47,61kg. Com aplicação em máquinas rodoviárias.	Caterpillar	Caterpillar	0R-3336		34/21
8419.90.90	Conjunto de colmeia do trocador de calor de alto desempenho para motores do ciclo diesel, modelo 3516B. Composto por 16 cilindros, diâmetro de 170mm x 215mm de curso. Com sistema de combustível com injeção direta e uma potência de 2100hp. Com peso de 26,71kg. Com aplicação em máquinas rodoviárias.	Caterpillar	Caterpillar	0R-3344		25/21
8419.90.90	Colmeia do trocador de calor, para resfriamento de óleo da transmissão. Com comprimento de 609,6mm e diâmetro interno da carcaça de 137,16mm. Com peso de 26,71kg. Com aplicação em máquinas rodoviárias.	Caterpillar	Caterpillar	0R-3360		25/21
8419.90.90	Conjunto de colmeia do trocador de calor de alto desempenho para motores do ciclo diesel, modelo 3306. Composto por 6 cilindros, diâmetro de 112mm x 149mm de curso. Com sistema de combustível com injeção direta. Com peso de 4,06kg. Com aplicação em máquinas rodoviárias.	Caterpillar	Caterpillar	0R-3499		25/21
8419.90.90	Colmeia do trocador de calor, para resfriamento de óleo da transmissão. Com pressão de trabalho de 75psi. fluxo de óleo de 15,3 gpm e fluxo de água de 4 gpm. Com comprimento de 8 polegadas. Com peso de 6,11kg. Com aplicação em máquinas rodoviárias.	Caterpillar	Caterpillar	0R-3500		34/21
8419.90.90	Conjunto de colmeia do trocador de calor de alto desempenho para motores do ciclo diesel, modelo 3306. Composto por 6 cilindros, diâmetro de 112mm x 149mm de curso. Com sistema de combustível com injeção direta. Com peso de 6,33kg. Com aplicação em máquinas rodoviárias.	Caterpillar	Caterpillar	0R-3501		34/21
8419.90.90	Colmeia do trocador de calor, para resfriamento de óleo da transmissão. Com pressão de trabalho de 75psi. Fluxo de óleo de 18gpm e fluxo de água de 440gpm. Com comprimento de 11,5 polegadas. Com peso de 7,81kg. Utilizado em motor modelo 3176C. Com aplicação em máquinas rodoviárias.	Caterpillar	Caterpillar	0R-3507		45/21
8419.90.90	Colmeia do trocador de calor, para resfriamento da água do sistema de refrigeração do motor. Com comprimento de 762mm e diâmetro interno da carcaça de 157,81mm. Com peso de 41,26kg. Com aplicação em máquinas rodoviárias.	Caterpillar	Caterpillar	0R-3708		34/21
8419.90.90	Conjunto de colmeia do trocador de calor de alto desempenho para motores do ciclo diesel, modelo 3408E - marítimo-rodoviário. Composto por 6 cilindros, diâmetro de 145mm x 183mm de curso. Com sistema de combustível com injeção direta. Com peso de 8,97kg.	Caterpillar	Caterpillar	0R-5511		25/21
8419.90.90	Conjunto de colmeia do trocador de calor de alto desempenho para motores a diesel, modelo Caterpillar 3412C - marítimo-rodoviário. Com 12 cilindros, diâmetro de 137,2mm x 152,4mm de curso. Com a unidade de injeção de combustível mecânica e uma potência de até 570hp.	Caterpillar	Caterpillar	0R-5513		25/21
8419.90.90	Conjunto de colmeia do trocador de calor de alto desempenho para motores do ciclo diesel, modelo C27. Composto por 12 cilindros, diâmetro de 137mm x 152mm de curso. Com sistema de combustível com injeção direta. Com peso de 9,29kg. Com aplicação em máquinas rodoviárias.	Caterpillar	Caterpillar	0R-5515		25/21
8419.90.90	Conjunto de colmeia do trocador de calor de alto desempenho para motores do ciclo diesel, modelo 3508B. Composto por 8 cilindros, diâmetro de 170mm x 190mm de curso. Com sistema de combustível com injeção direta. Com peso de 22,50kg. Com aplicação em máquinas rodoviárias.	Caterpillar	Caterpillar	0R-5517		30/21
8419.90.90	Colmeia do trocador de calor, para resfriamento de óleo da transmissão. Com comprimento de 558,8mm e diâmetro interno da carcaça de 160,27mm. Com peso de 32,65kg. Com aplicação em máquinas rodoviárias.	Caterpillar	Caterpillar	0R-5525		30/21
8419.90.90	Conjunto de colmeia do trocador de calor de alto desempenho para motores do ciclo diesel, modelo 3508B. Composto por 8 cilindros, diâmetro de 170mm x 190mm de curso. Com sistema de combustível com injeção direta. Com peso de 47,61kg. Com aplicação em trator de rodas com máquinas rodoviárias.	Caterpillar	Caterpillar	0R-5529		30/21
8419.90.90	Conjunto de colmeia do trocador de calor de alto desempenho para motores do ciclo diesel, modelo C27. Composto por 12 cilindros, diâmetro de 137mm x 152mm de curso. Com sistema de combustível com injeção direta. Com peso de 46,25kg. Com aplicação em máquinas rodoviárias.	Caterpillar	Caterpillar	0R-5531		30/21
8419.90.90	Conjunto de colmeia do trocador de calor de alto desempenho para motores do ciclo diesel, modelo 3306. Composto por 6 cilindros, diâmetro de 120mm x 152mm de curso. Com sistema de combustível com injeção direta. Com peso de 22,67kg. Com aplicação em máquinas rodoviárias.	Caterpillar	Caterpillar	0R-5538		30/21
8419.90.90	Conjunto de colmeia do trocador de calor de alto desempenho para motores do ciclo diesel, modelo 3606 - marítimo-rodoviário. Composto por 6 cilindros, diâmetro de 120mm x 152mm de curso. Com sistema de combustível com injeção direta. Com peso de 42,62kg.	Caterpillar	Caterpillar	0R-5546		30/21
8419.90.90	Colmeia do trocador de calor, para resfriamento de óleo da transmissão. Com comprimento de 406,4mm e diâmetro interno da carcaça de 160,27mm. Com peso de 23,58kg. Com aplicação em máquinas rodoviárias.	Caterpillar	Caterpillar	0R-5547		34/21
8419.90.90	Conjunto de colmeia do trocador de calor de alto desempenho para motores do ciclo diesel, modelo 3406E. Composto por 6 cilindros, diâmetro de 137mm x 165mm de curso. Com sistema de combustível com injeção direta. Com peso de 26,16kg. Com aplicação em máquinas rodoviárias.	Caterpillar	Caterpillar	0R-5549		30/21
8419.90.90	Colmeia do trocador de calor, para resfriamento de óleo da transmissão. Com pressão de teste de 790kpa. fluxo de óleo de 267 litros por minuto e fluxo de água de 379 litros por minuto. Com comprimento de 889mm. Com peso de 49,65kg. Com aplicação em máquinas rodoviárias.	Caterpillar	Caterpillar	0R-5553		34/21
8419.90.90	Colmeia do trocador de calor, para resfriamento de óleo do motor. Com comprimento de 361,7mm e diâmetro interno da carcaça de 83,06mm. Com peso de 8,97kg. Com aplicação em máquinas rodoviárias.	Caterpillar	Caterpillar	0R-5601		38/21
8419.90.90	Conjunto de colmeia do trocador de calor de alto desempenho para motores do ciclo diesel, modelo 3508B - marítimo-rodoviário. Composto por 8 cilindros, diâmetro de 170mm x 190mm de curso. Com sistema de combustível com injeção direta. Com peso de 29,56kg.	Caterpillar	Caterpillar	0R-8316		30/21
8419.90.90	Colmeia do trocador de calor, para resfriamento de óleo da transmissão. Com comprimento de 349,25mm e diâmetro interno da carcaça de 160,27mm. Com peso de 19,72kg. Com aplicação em máquinas rodoviárias.	Caterpillar	Caterpillar	0R-8402		30/21
8419.90.90	Conjunto de colmeia do trocador de calor de alto desempenho para motores do ciclo diesel, modelo 3508B. Composto por 8 cilindros, diâmetro de 170mm x 190mm de curso. Com sistema de combustível com injeção direta. Com peso de 125,61kg. Com aplicação em máquinas rodoviárias.	Caterpillar	Caterpillar	0R-8413		30/21
8419.90.90	Conjunto de colmeia para arrefecimento de óleo, composto por tubo de aço-carbono de boa soldabilidade e resistência ao escoamento de 140 mpa nas dimensões de 1143 mm e diâmetro interno de 235,31mm e defletores não metálicos, compostos por fibras não metálicas combinadas com aglutinante neopreno resistentes a temperatura máxima de 135 graus celsius. Com aplicação em máquinas rodoviárias.	Caterpillar	Caterpillar	0R-8417		21/21
8419.90.90	Conjunto de colmeia do trocador de calor de alto desempenho para motores do ciclo diesel, modelo 3126B. Composto por 6 cilindros, diâmetro de 110mm x 127mm de curso. Com sistema de combustível com injeção direta. Com peso de 4,25kg. Com aplicação em máquinas rodoviárias.	Caterpillar	Caterpillar	0R-8839		30/21
8419.90.90	Conjunto de colmeia do trocador de calor de alto desempenho para motores do ciclo diesel, modelo C15. Composto por 6 cilindros, diâmetro de 137mm x 171mm de curso. Com sistema de combustível com injeção direta. Com peso de 9,97kg. Com aplicação em máquinas rodoviárias.	Caterpillar	Caterpillar	0R-9056		30/21
8419.90.90	Colmeia do trocador de calor, para resfriamento de óleo do motor. Com comprimento de 889mm e diâmetro interno da carcaça de 235,31mm. Com peso de 144,21kg. Com aplicação em máquinas rodoviárias.	Caterpillar	Caterpillar	0R-9850		38/21
8419.90.90	Conjunto de colmeia do trocador de calor de alto desempenho para motores do ciclo diesel, modelo 3516. Composto por 16 cilindros, diâmetro de 170mm x 215mm de curso. Com sistema de combustível com injeção direta. Com peso de 48,07kg. Com aplicação em máquinas rodoviárias.	Caterpillar	Caterpillar	10R-0816		30/21
8419.90.90	Conjunto da colmeia do trocador de calor de alto desempenho para motores a diesel Caterpillar, modelo C15, composto por 06 cilindros, com diâmetro do pistão de 137mm e curso de 171mm. Com aplicação em máquinas rodoviárias.	Caterpillar	Caterpillar	10R-0817		30/21
8419.90.90	Conjunto de colmeia do trocador de calor de alto desempenho para motores do ciclo diesel, modelo C9.3. Composto por 6 cilindros, diâmetro de 115mm x 149mm de curso. Com sistema de combustível com injeção direta. Com peso de 23,58kg. Com aplicação em máquinas rodoviárias.	Caterpillar	Caterpillar	10R-3644		30/21
8419.90.90	Conjunto de colmeia do trocador de calor de alto desempenho para motores do ciclo diesel, modelo 3408. Composto por 8 cilindros, diâmetro de 137mm x 152mm de curso. Com sistema de combustível com injeção direta. Com peso de 9,10kg. Com aplicação em em máquinas rodoviárias.	Caterpillar	Caterpillar	10R-4720		38/21
8419.90.90	Conjunto de colmeia do trocador de calor de alto desempenho para motores do ciclo diesel, modelo C6.6. Composto por 6 cilindros, diâmetro de 105mm x 135mm de curso. Com sistema de combustível com injeção direta. Com peso de 6,63kg. Com aplicação em máquinas rodoviárias.	Caterpillar	Caterpillar	10R-5665		34/21
8419.90.90	Conjunto de colmeia do trocador de calor de alto desempenho para motores do ciclo diesel, modelo 3516B. Composto por 16 cilindros, diâmetro de 170mm x 215mm de curso. Com sistema de combustível com injeção direta. Com peso de 23,51kg. Com aplicação em máquinas rodoviárias.	Caterpillar	Caterpillar	10R-5668		34/21
8419.90.90	Colmeia do trocador de calor, para resfriamento de óleo da transmissão. Com comprimento de 762mm e diâmetro interno da carcaça de 160,27mm. Com peso de 47,61kg. Com aplicação em máquinas rodoviárias.	Caterpillar	Caterpillar	10R-8649		34/21
8419.90.90	Conjunto de colmeia do trocador de calor de alto desempenho para motores do ciclo diesel, modelo C27. Composto por 12 cilindros, diâmetro de 137mm x 152mm de curso. Com sistema de combustível com injeção direta. Com peso de 22,40kg. Com aplicação em em máquinas rodoviárias.	Caterpillar	Caterpillar	10R-8650		34/21
8419.90.90	Colmeia do trocador de calor, para resfriamento da água do sistema de refrigeração do motor. Com comprimento de 406,4mm e diâmetro interno da carcaça de 160,27mm. Com peso de 25,53kg. Com aplicação em máquinas rodoviárias.	Caterpillar	Caterpillar	10R-8651		34/21
8420.10.10	Máquina Gofradeira de Papel em bobinas, com largura útil de 1200 mm, largura rolos 1260 mm, composta por: Motor de Man do 60HP 1470 rpm 500 V AC Marca Siemens, AC Drive Siemens Micromaster 440 50 KVA, Motor enrolado 10 HP 1800 rpm CC Marca Elimsur, DC Drive Mochos DCREG 4.40 1N 500 V CA - OUT 550 V DC 40 Amp, Motor Central Hidráulica 10 HP 1470 rpm 500 VAC e rolos de passagem. A máquina de gofragem é usada no processo de gravação baixo relevo em papeis. o equipamento é utilizado para aplicar textura decorativa em papéis acondicionados em bobinas. O equipamento possui mecanismos de desbobinamento - rolos tensionadores, pares de cilindro de gravação e conta pressão (acionados por pistão hidráulico) e mecanismo de bobinamento. O funcionamento consiste em fazer passar o papel entre 2 cilindros de maneira que o cilindro de pressão e o cilindro de gravação fazem o trabalho de imprimir textura baixo relevo numa superfície do papel em bobina. O acionamento dos rolos é feito por motores elétricos sendo que os controles da máquina dispõem de CLP e divisor de frequência para controle da velocidade de operação.	KLEINEWEFERS TEXTILMASCHINEN GMBH	KLEINEWFERS	54		18/22
8420.10.10	Máquina para revestimento e laminação de filmes plásticos, papel e alumínio, para largura máxima de materiais de 1.270mm, velocidade mecânica máxima de 300 m/min, velocidade máxima de trabalho 250 m/min, dotada de: 3 desbobinadores sendo: 01 desbobinador principal para bobinas de até 1050mm de diâmetro, peso máximo de 1700 kgs e com troca automática das bobinas, 01 desbobinador secundário para bobinas de até 1050mm de diâmetro, peso máximo de 1700 kgs e com troca automática das bobinas, 01 desbobinador específico para bobinas de alumínio de diâmetro máximo de 800mm e peso máximo de 1300 kg; unidade de revestimento e laminação com adesivos, vernizes e primers, com ou sem solventes; sistema de secagem composto por túnel de secagem constituído de 02 seções independentes construídas em aço inoxidável com junção de túnel superior na sucção; sistema de controle de temperatura automático; 01 rebobinador do tipo torreta com troca automática de bobinas; sistema LEL para análise de concentração de solvente e atuação na válvula de sucção de ar; sistema de controle de viscosidade; supervisório para diagnóstico e dados de produção e processos; sistema de sincronismo de controle de velocidade; controle automático de tensão do dos materiais; produção com sistema rotogravura e flexo; completa com todos seus itens e acessórios para montagem e funcionamento.	SCHIAVI SpA	SCHIAVI	CONVERT JET		19/23
8420.10.10	MAQUINA AUTOMATICA DE ALTA VELOCIDADE PARA APLICACAO DE PAPEL LAMINADO ESTAMPADO COLORIDO E PAPEL TIPO CARTAO, COM ALIMENTACAO SUPERIOR AUTOMATICA POR SUCCAO E DE ALIMENTACAO INFERIOR DE PAPEL ONDULADO E PAPEL CARTAO POR SISTEMA DE ESTEIRA DE CONTROLE POR SERVO MOTOR ELETRICO DE OPERACAO SIMPLES E SUAVE, MAIOR DIMENSSAO DE PAPEL ADMISIVEL 1260 X 1250MM E MENOR DIMENSAO DE PAPEL PERMITIDO 400 X 400MM, VELOCIDADE MAXIMA DE LAMINACAO 6000 FOLHAS/HORA, SISTEMA AUTOMATICO PARA APLICACAO DE COLA DOTADO DE ROLO EM ACO INOXADAVEL DE APLICACAO UNIFORME, COM CONTROLE DE REPOSICAO AUTOMATICA DE COLA E RECUPERACAO DE PERDAS DURANTE O PROCESSO DE LAMINACAO DE PAPEL EFETUANDO O REPROVEITAMENTO PARA A REATULIZACAO NO PROCESSO DE LAMINACAO, DOTADA DE DISPOSITIVO ANTI-ATOLAMENTO, POSSUE SISTEMA DE DIRECIONAMENTO POR CONVERSOR DE FREQUENCIA VARIAVEL QUE PERMITE A MAQUINA ATINJIR VELOCIDADES VARIAVEIS.	QINGDAO MEIGUANG MACHINERY CO., LTD	QINGDAO MEIGUANG MACHINARY CO., LTD	FMZ-1260		25/21
8420.10.10	Máquina Gofradeira de Papel em bobinas, com largura útil de 1200mm, equipada com Motor de 60HP AC 1440 rpm, rolos de passagem e painel de comando Siemens. Equipamento em perfeito estado de funcionamento. A máquina de gofragem é usada no processo de gravação baixo relevo em papeis. O equipamento é utilizado para aplicar textura decorativa em papéis acondicionados em bobinas. O equipamento possui mecanismos de desbobinamento - rolos tensionadores, pares de cilindro de gravação e conta pressão (acionados por pistão hidráulico) e mecanismo de bobinamento. O funcionamento consiste em fazer passar o papel entre 2 cilindros de maneira que o cilindro de pressão e o cilindro de gravação fazem o trabalho de imprimir textura baixo relevo numa superfície do papel em bobina. O acionamento dos rolos é feito por motores elétricos sendo que os controles da máquina dispõem de CLP e divisor de frequência para controle da velocidade de operação.	HUNT E MOSCROP LIMITED	HUNT e MOSCROP	GOFRADEIRA		12/22
8420.10.10	GOFRADEIRA DE PAPEL EM BOBINAS, COM LARGURA UTIL DE 1.500 MM, VELOCIDADE MAXIMA DE 250 M/MIN, GRAMATURA MAXIMA DE 425 G/M2, ATRAVES DE ROLO MARCADOR E CONTRA ROLO, COM AQUECIMENTO POR INJECAO DE VAPOR NOS ROLOS OU INFRARED (EXTERNO), INCLUINDO DESBOBINADOR E REBOBINADOR, DOTADO DE DISPOSITIVO DE OSCILACAO PARA DESLOCAMENTO LATERAL DO TAMBOR DE PAPEL E ENGRENAGENS NO EIXO DO TAMBOR PARA SINCRONIZAR O MOVIMENTO (FUNCAO DE RELACIONAMENTO) E PAINEL DE COMANDO.	KLEINEWEFERS GMBH	KLEINEWEFERS	K-50/3		32/22
8420.10.10	MAQUINA GOFRADEIRA DE PAPEL EM BOBINAS, COM LARGURA UTIL DE 1.500MM, VELOCIDADE MAXIMA DE 250M/MIN, GRAMATURA MAXIMA DE 425 G/M2, COM ROLOS MARCADORES E CONTRA ROLOS PARA DIVERSAS PADRONAGENS E TEXTURAS, COM AQUECIMENTO POR INJECAO DE VAPOR NOS ROLOS OU INFRARED (EXTERNO), INCLUINDO DESBOBINADOR E REBOBINADOR, DOTADO DE DISPOSITIVO DE OSCILACAO PARA DESLOCAMENTO LATERAL DO TAMBOR DE PAPEL E ENGRENAGENS NO EIXO DO TAMBOR PARA SINCRONIZAR O MOVIMENTO (FUNCAO DE RELACIONAMENTO) E PAINEL DE COMANDO.	KLEINEWEFERS GMBH	KLEINEWEFERS	K-50/3.1		38/22
8420.10.90	MAQUINA REFILADORA DE FILME PLASTICO SEMIAUTOMATICA NAS DIMENSOES DE 1700MM DE LARGURA, 2000MM DE PROFUNDIDADE E 1300MM DE ALTURA CONFECCIONADA EM CHAPA DE FERRO FUNDIDO COM PAINEL DIGITAL E SISTEMA DE SEGURANCA ELETRICA, ACIONAMENTO OPERACIONAL ATRAVES DE PEDALEIRA PARA OS ROLETES TRACIONADORES DO FILME PLASTICO. O EQUIPAMENTO SERA UTILIZADO NA APLICACAO DE FILME PLASTICO PROTETIVO SOBRE A OPERACAO DE ADESIVO NO PROCESSO DE SERIGRAFIA.	Wenzhou Feihua Printing Machinery Co., Ltd.	ZFP	1 ZA		05/23
8420.10.90	Calandra industrial automática , usada, para passadoria de tecidos planos para lavanderias industrias, através de uma calha aquecida a vapor, com 03 rolos de aço inox, medindo 800mm x 3000mm de diâmetro cada, composta de calha de aquecimento , rolo de transporte,sistema de exaustão, molas de ajuste de pressão, sistema pneumático moto redutor e sistema de isolação, Controlador Lógico Progrável e inversor de frequência para controlar a velocidade. Modelo CentralRoll EX, marca Jensen, nr. de Série 650155, Ano de Fabricação 1994.	JENSEN DENMARK A/S	JENSEN	CENTRAROLL EX		29/23
8420.10.90	Máquina laminadora elétrica, utilizada para plastificar documentos em papel ou cartão, através de prensagem térmica, com capacidade de produção de até 48 cartões/laminas (área da lamina de até 620 x 520mm), área de prensagem de até 750 x 850 mm, dotada de: estações de carregamento/descarregamento por mesa de inclinação; mesa de elevação; unidades de transferência; prensa térmica; prensa de resfriamento; mesa de elevação para descarga; mesa de transporte por rolete; unidade de descarregamento; unidade hidráulica; painel de comando e controle e com todos seus acessórios para sua plena instalação e funcionamento. - Aplicação: utilizada para plastificar informações ou circuitos elétricos em documentos em papel ou cartão, através de prensagem térmica.	BURKLE PRESSEN OBERFLACHENTECHNIK	BURKLE	CHK 100/200		11/22
8420.10.90	Máquina têxtil tipo calandra, de passar tecido de lã foulada a quente e sob sob pressão, e com largura útil de 1,80 m., com um cilindro de aço inox e chapas de transferência de calor que envolvem o cilindro.	NUOVO PIGNONE SPA	Nuovo Pignone	CLC/200		34/19
8420.10.90	Calandra aberto de 2 cilindros, máquina destinada à calandrar ou friccionar produtos de borracha ou plástico, diâmetro dos cilindros: 250 mm, Mesa dos cilindros: 550 mm, Rotações dos cilindros: 0-21 rpm, Velocidade periférica dos cilindros: 0-16,5 m/min, Motor de acionamento: 11 kw, completa com todas as ferramentas e acessórios para seu perfeito funcionamento.	COPE & CIA LTDA	COPE	CLF-550-4-L		36/20
8420.10.90	Máquina para Aplicação de Revestimento em PVC (Tipo DPARC 006-006) desmontada. Esse equipamento através de um processo de conformação dá forma a laminados de PVC, onde através da passagem do PVC pelos rolos cilíndricos do equipamento o PVC ganha forma, curvatura, espessura constante e um acabamento de qualidade. Esse equipamento faz parte da linha para mistura continua de PVC em pasta.	DIETER WERNER	DIETER WERNER	DPARC 006-006		24/20
8420.10.90	Calandra industrial automática , para passadoria de tecidos planos para lavanderias industrias, através de uma calha aquecida a vapor, com 03 rolos de aço inox, medindo 1000mm x 3000mm de diâmetro cada, composta de calha de aquecimento , rolo de transporte,sistema de exaustão, molas de ajuste de pressão, sistema pneumático moto redutor e sistema de isolação, Controlador Lógico Progrável e inversor de frequência para controlar a velocidade.	JENSEN DENMARK A.S.	JENSEN	EX10 3X1000X3000		29/23
8420.10.90	Máquina para dublagem de EVA, SBR, espuma de PU, palha, colagem e laminação com tecido ou couro artificial, TPU e filme PVC, também pode ser acoplado, na máquina, a caixa de hot-melt podendo funcionar, também, como um laminador hot-melt, largura do rolo: 1800mm, velocidade máxima: 36m/min; frequência: 50HZ, potência: 54Kw, voltagem: 380V, bobinamento e rebobinamento máximo (diâmetro): 600mm; com bobinadeira de dois rolos, rolo de malha para cola com raspador afiado, correia de pressão resistente ao fogo e correia transportadora, medidas da máquina: 8000mm (L) x 2500mm (W) x 2600mm (H),	KINGFULL MACHINERY CO., LTD.	Kingfull Machinery Co	JYF-02J		29/23
8420.10.90	CALANDRA, PARA PRODUCAO DE FOLHA DE VEDACAO TIPO PAPELAO HIDRAULICO PODENDO CONTER FIBRA DE CELULOSE, FIBRA DE VIDRO, FIBRA DE ARAMIDA, FIBRA DE CARBONO E BORRACHAS NBR, NR, SBR E CSM, PARA PRODUCAO DE FOLHAS DE ATE 4.616 MM X 1.524 MM (181,7'' X 60'') CONTENDO DOIS ROLOS DISPOSTOS EM POSICAO OBLIQUA DE 30º ENTRE SI, COM ROLO SUPERIOR AQUECIDO E ROLO INFERIOR RESFRIADO, AMBOS PRODUZIDOS EM FERRO FUNDIDO COQUILHADO COM ALTA DUREZA SUPERFICIAL, COM DISPOSITIVO HIDRÁULICO QUE COMPENSA A DEFLEXAO DO ROLO FRIO, CALANDRA UTILIZADA NA INDÚSTRIA PARA PRODUCAO DE FOLHAS DO TIPO PAPELÃO HIDRAULICO UTILIZADAS NA CONFECCAO DE JUNTAS DE VEDACAO PLANAS EMPREGADAS EM TUBULACOES, MAQUINAS E EQUIPAMENTOS, DE USO INDUSTRIAL.	TROESTER MASCHINENBAU GMBH & CO KG SONTRA	TROESTER	KD 45_15-30		22/20
8420.10.90	LAMINADOR LA 7 - MÁQUINA UTILIZADA NA INDÚSTRIA CERÂMICA E DE BENEFICIAMENTO DE MATERIAIS ARGILOSOS EM GERAL, COMPOSTOS DE DOIS CILINDROS (VELOZ/LENTO), DE MESMO DIÂMETRO (D= 900 MM). COM SISTEMAS DE ACIONAMENTO DE POLIAS, CONDUZIDAS DE D=1525 MM, CAPACIDADE PRODUTIVA DE 25t/h. ALTURA: 1500mm., PROFUNDIDADE:2500mm., LARGURA: 2000mm, PESO 8.000KGS E ACESSORIOS PARA SEU FUNCIONAMENTO.	BENTONITAS COLOMBIANAS SAS	MÁQUINAS CERÂMICAS MORANDO	LA-7		39/21
8420.10.90	Máquina com 2 rolos 450x80mm, estrutura de chapa, com 2 engrenagens, 1 correia, motor de 1hp trifásico e inverter de 220v. Peso total de 110kg. Aplicação: máquina que se usa pra amassado e laminado das massas dando diferentes grossores	SEBASTIAN DANUNCIO	Colucci	Laminadora Colucci L450		23/23
8420.10.90	Máquina com 2 rolos maciços de 600x170mm, estrutura de fundição, com 4 engrenagens com banho de óleo, 4 correias, motor de 5.5hp trifásico e peso total de 798kg Aplicação: máquina que se usa pra amassado e laminado das massas dando diferentes grossores.	SEBASTIAN DANUNCIO	Farina Cerletti	Laminadora de Massa Farina Cerletti 600		23/23
8420.10.90	MÁQUINA DE LAMINAÇÃO DE FOLHAS PLÁSTICAS (PVC, PET, POLICARBONATO E OUTROS SUBSTRATOS), COM SISTEMA DE ALIMENTAÇÃO DE FOLHAS ACONDICIONADAS EM BANDEJAS, MONTADAS COM 10 JOGOS DE FOLHAS, INTERCALADOS ENTRE CHAPAS DE AÇO INOXIDÁVEL NO FORMATO DE 420 X 520MM, COM ENTRADA PARA 7 BANDEJAS POR CICLO, MÉTODO DE CONTROLE ATRAVÉS DE PLC, CONTROLE DE PRESSÃO HIDRÁULICA EM 12 ESTÁGIOS A QUENTE E 5 ESTÁGIOS A FRIO, AQUECIMENTO ELÉTRICO E RESFRIAMENTO POR CIRCULAÇÃO DE ÁGUA, ABERTURA DEV 50MM, ALIMENTAÇÃO ELÉTRICA 380VAC 50HZ 26KW, COM CAPACIDADE MÁXIMA DE TRABALHO DE 12.000 FOLHAS POR HORA.	MK SMART JOINT STOCK COMPANY	MK	MKG-LA2016		25/20
8420.10.90	MÁQUINA LAMINADORA DE MATERIAIS SEMI-RÍGIDOS E FLEXÍVEIS, CAPAZ DE LAMINAR MATERIAIS COM COMPRIMENTO MÁXIMO DO TÚNEL DE 1.700MM, E COM LARGURA ÚTIL MÁXIMA DE 1.820MM; VELOCIDADE MÁXIMA DE OPERAÇÃO DE 18M/MIN.	RELIANT MACHINERY, USA	RELIANT	MPG180		12/23
8420.10.90	Máquina laminadora marca Billhofer modelo MTS 76 Laminator, com motor elétrico potência de 7,3 KW , 230V, trifásica. Máquina de laminação rolo a folha, aplica adesivos através do processo de cilindro térmico "transfer" para folhas rígidas (PS, PP, PVC e papel). Máquina utilizada para confeccionar etiquetas para embalagens de produtos alimentícios e outros como brinquedos e produtos de merchandising. Tamanho máximo da folha de 30x40 (76,2cmx101,6cm). Composta de: laminador, alimentador de folhas, mesa de alimentação por sucção, alimentador compressor, unidade de aquecimento de água, mesa de empilhamento, cabine de controle. Ano fabricação 1991 - número de série: 3048	BILLHÖFER MASCHINENFABRIK GMBH NÜRNBERG	BILLHÖFER MASCHINENFABRIK GMBH NÜRNBERG	MTS 76		13/23
8420.10.90	MESA DE PASSAR / CALANDRA PARA TECIDOS DE MALHA OU PAINEIS, CONTROLE DE TEMPERATURA: 0-200 GRAUS C, 2 VALVULAS PARA CONTROLE DE SAIDA DE VAPOR, EMPILHADOR DE ROUPA EMBUTIDO.	KMS KIZGINYUREK MAKINA KUYUMCULUK SAN. VE TIC. LTD. STI	KMS	PS900		22/22
8420.10.90	Máquina laminadora base solvente para laminar substratos flexíveis de BOPP, PET, PE, Alumínio e Papel, com espessuras, dependendo do substrato, entre 7m e 120 m e gramatura entre 25 g/m² a 80 g/m² com laminado final de 250 g/m². Possui sistema de troca automática nos desbobinadores e no bobinador , sistema de tratamento Corona e controle de alinhamento dos filmes. Velocidade máxima 330 metros por minuto, largura máxima de 1200 mm e mínima 600mm, com 1000 mm de diâmetro de entrada e saída. Aplicação de Cold Seal em registro. Diâmetro de espula de entrada e saída de 3" e 6". Tensão de alimentação 400 Vac, trifásico, frequência 50 Hz. Centralina para aquecimento de rolo de entrada de 10 Kw e calandra para refrigeração na na saída. Controle de tensão por balancim pneumático. Possuí um carrinho Rotográfico de 60 litros, com sistema vai e vem e um carrinho Flexográfico de 30 litros. O sistema de controle dos motores são por Drives C.A. vetoriais. Sistema de controle de explosividade LEL.	Valmet Rotomec SPA	VALMET ROTOMEC	Rotomec SB 700 1200 300		36/23
8420.10.90	LAMINADOR DE USO MANUAL, FABRICADO COM METAIS, COMPOSTO DE CILINDROS (ROLOS), COM CAPACIDADE DE PRODUCAO APROXIMADA DE 10 PECAS POR MINUTO E 6 SEGUNDOS POR CICLO DO PROCESSO, PROPRIO PARA LAMINAR FILMES ADESIVOS DE PLASTICOS OU PAPEL APLICACAO: UTILIZADO EM BANCADA DE LABORATORIO.	MB PRÄZISION GMBH	MB Präzision GmbH	TE 2420-52		34/20
8420.10.90	MÁQUINA AUTOMÁTICA PARA PRODUÇÃO DE FITAS AUTO-ADESIVAS LAMINADAS, COM LARGURAS ENTRE 60MM E 500MM, UTILIZADAS NA FABRICAÇÃO DE FRALDAS DESCARTÁVEIS, CONTENDO 11 ( ONZE ) DESENROLADEIRAS, 4 ( QUATRO ) SEÇÕES DE LAMINAÇÃO, 2 (DUAS ) SEÇÕES DE CORTE LONGITUDINAL, 01 ( UM) SISTEMA DE DETECÇÃO DE METAL, 01 (UM) SISTEMA DE INSPEÇÃO PARA VERIFICAÇÃO DE CONTAMINAÇÃO/SUJEIRA ATRAVÉS DE CÂMERA, UM CONJUNTO ALTERNATIVO DE DISPOSITIVOS MECÂNICOS QUE PODEM SER INSTALADOS NO EQUIPAMENTO CONFORME O TIPO DO PRODUTO A SER PRODUZIDO E 2 ( DUAS ) ENROLADEIRAS PARA ENROLAMENTO TIPOS PLANETÁRIO E CARRETEL, COM VELOCIDADE DA MÁQUINA IGUAL OU INFERIOR A 500 METROS POR MINUTO E CONTROLE COM CONTROLADOR LÓGICO PROGRAMÁVEL (CLP) E PC PARA SUPERVISÃO DA MÁQUINA.	ADOLF MULLER GMBH & CO KG	3M TWIN ROLL LAMINATOR	TRL 150 HV		28/19
8421.11.10	Centrífuga com tambor autolimpante, todas as partes em contato com o produto fabricadas em inox, com rodetes (bomba) de fase leve e pesada. Acionamento com Motor trifásico de 22KW (30hp) 1450rpm 50hz 380v, velocidade máxima do tambor 4.500rpm. Centrífuga tipo Desnatadeira completa com todos as válvulas de entrada/saída e acessórios adequadas para seu funcionamento. Parcialmente desmontada para efeitos de transporte. Capacidade de processamento de leite igual a 15.000 l/h.	WESTFALIA SEPARATOR	WESFALIA SEPARATOR	MSA 130-01-076	Separadora Indústria e Comércio de Centrifugas Ltda / Rua Ademar Martinello, 2-79 - CEP 17039-730 - Distrito Industrial II - Bauru - SP / Telefone: (14) 3237-6089 / E-mail: diretoriaseparadora@gmail.com / Responsável: Fernanda Scigliano Francisco dos Santos	49/21
8421.11.10	Centrífuga com tambor autolimpante, todas as partes em contato com o produto fabricadas em inox, com rodetes (bomba) de fase leve e pesada. Acionamento com Motor trifásico de 22KW (30hp) 1450rpm 50hz 380v, velocidade máxima do tambor 5.920rpm. Centrífuga tipo Desnatadeira completa com todos as válvulas de entrada/saída e acessórios adequadas para seu funcionamento. Parcialmente desmontada para efeitos de transporte. Capacidade de processamento de leite igual a 15.000 l/h.	WESTFALIA SEPARATOR	WESTFALIA SEPARATOR	MSD-130-01076	Separadora Indústria e Comércio de Centrifugas Ltda / Rua Ademar Martinello, 2-79 - CEP 17039-730 - Distrito Industrial II - Bauru - SP / Telefone: (14) 3237-6089 / E-mail: diretoriaseparadora@gmail.com / Responsável: Fernanda Scigliano Francisco dos Santos	49/21
8421.11.90	DESNATADEIRA DE LEITE, CAPACIDADE DE VAZÃO 10.000 LITROS HORA, PESO 1.100KG, ESPAÇO FÍSICO 1,5M², ALTURA 1700MM, EQUIPAMENTO CARCAÇA EM FERRO FUNDIDO REVESTIDA EM AÇO INOX 304 COM SISTEMA DE TRANSMISSÃO INTERNA COROA E PINHÃO COM MOTOR ELÉTRICO 25CV TRIFÁSICO ACOPLADO. COLETORES EM AÇO INOX 304, ACOMPANHA UM ROTOR CONTENDO: CORPO DO ROTOR, TAMPA, DISTRIBUIDOR, TAMPA DOS PRATOS, JOGO DE PRATOS E ANEL DE FECHAMENTO. ACOMPANHADA DE JOGO DE CHAVES PARA MANUSEIO, PAINEL ELÉTRICO E BASE	ALFA LAVAL	ALFA LAVAL	MRPX 214 TGV		34/22
8421.11.90	SEPARADORA DE LEITE UTILIZADA PARA SEPARAÇÃO DA MATERIA GORDA CONTIDA NO LEITE (DESNATE) COM CAPACIDADE DE 12.500 L/H, OU PARA PADRONIZAÇÃO DO TEOR DE GORDURA NO LEITE COM CAPACIDADE DE 18.000 L/H, SENDO SUA PRINCIPAL FINALIDADE A EXTRAÇÃO DO "CREME DE LEITE" PARA SER USADO INDUSTRIALMENTE NA FABRICAÇÃO DE MANTEIGA, REQUEIJÃO E OUTROS DERIVADOS ONDE É NECESSARIA A ADIÇÃO DE GORDURA DO LEITE. SEU ACIONAMENTO É REALIZADO POR UM MOTOR DE FLANGE 15 KW, PARA 380/660V, 50 OU 60 HZ TRIFÁSICO AC, COM TIGELA SEPARADORA COM MOTOR DE ACIONAMENTO VIA EMBREAGEM DE FRICÇÃO E ENGRENAGEM SEM FIM COM VELOCIDADE DE 4.450 RPM, DIMENSOES C=1.450 L=1.100 H=1.750 COMPLETO COM FERRAMENTAS E PLACA DE BASE.	ALFA LAVAL CORPORATE AB	ALFA LAVAL	MRPX 214 TGV-74		47/21
8421.11.90	DESNATADEIRA DE LEITE, CAPACIDADE DE VAZÃO 10.000 LITROS HORA, PESO 1.100KG, ESPAÇO FÍSICO 1,6M², ALTURA 1700MM, EQUIPAMENTO CARCAÇA EM FERRO FUNDIDO REVESTIDA EM AÇO INOX 304 COM SISTEMA DE TRANSMISSÃO INTERNA COROA E PINHÃO COM MOTOR ELÉTRICO 30CV TRIFÁSICO ACOPLADO. COLETORES EM AÇO INOX 304, ACOMPANHA UM ROTOR CONTENDO: CORPO DO ROTOR, TAMPA, DISTRIBUIDOR, TAMPA DOS PRATOS, JOGO DE PRATOS E ANEL DE FECHAMENTO. ACOMPANHADA DE JOGO DE CHAVES PARA MANUSEIO, PAINEL ELÉTRICO E BASE.	ALFA LAVAL	ALFA LAVAL	MRPX 314 TGV		34/22
8421.11.90	DESNATADEIRA DE LEITE, CAPACIDADE DE VAZÃO 10.000 LITROS HORA, PESO 1.000KG, ESPAÇO FÍSICO 1,7M², ALTURA 1600MM, EQUIPAMENTO CARCAÇA EM FERRO FUNDIDO REVESTIDA EM AÇO INOX 304 COM SISTEMA DE TRANSMISSÃO INTERNA COROA E PINHÃO COM MOTOR ELÉTRICO 30CV TRIFÁSICO ACOPLADO. COLETORES EM AÇO INOX 304, ACOMPANHA UM ROTOR CONTENDO: CORPO DO ROTOR, TAMPA, DISTRIBUIDOR, TAMPA DOS PRATOS, JOGO DE PRATOS E ANEL DE FECHAMENTO. ACOMPANHADA DE JOGO DE CHAVES PARA MANUSEIO, PAINEL ELÉTRICO E BASE.	ALFA LAVAL	ALFA LAVAL	MRPX 410 TGD		31/22
8421.11.90	CENTRIFUGA DESNATADEIRA, PADRONIZADORA E CLARIFICADORA PARA LEITE E SORO, COM LIMPEZA AUTOMATICA, CARCACA REVESTIDA EM ACO INOXIDAVEL, MOTOR TRIFASICO 30CV 220/380V 50HZ, PARA PRODUCAO DE ATE 15.000 LITROS POR HORA NO DESNATE DO LEITE OU DO SORO E DE ATE 22.500 LITROS POR HORA NA PADRONIZACAO OU NA CLARIFICACAO DO LEITE. POSSUI TAMBOR ROTATIVO AUTO LIMPANTE, COM PRATOS SEPARADORES, DE PESO IGUAL A 800 KG, PARCIALMENTE DESMONTADO PARA TRANSPORTE.	WESTFALIA SEPARATOR AG	WESTFALIA SEPARATOR	MSB 130-01-076	Alfa Laval Ltda. / Avenida Mutinga, 4936 - São Paulo - SP / Telefone: (11) 5188-6000 / E-mail: filipe.oliveira@alfalaval.com / Responsável: Filipe Cardinali Oliveira	24/22
8421.11.90	DESNATADEIRA DE LEITE, CAPACIDADE DE VAZÃO 10.000 LITROS HORA, PESO 950KG, ESPAÇO FÍSICO 1,8M², ALTURA 1600MM, EQUIPAMENTO CARCAÇA EM FERRO FUNDIDO REVESTIDA EM AÇO INOX 304 COM SISTEMA DE TRANSMISSÃO INTERNA COROA E PINHÃO COM MOTOR ELÉTRICO 20CV TRIFÁSICO ACOPLADO. COLETORES EM AÇO INOX 304, ACOMPANHA UM ROTOR CONTENDO: CORPO DO ROTOR, TAMPA, DISTRIBUIDOR, TAMPA DOS PRATOS, JOGO DE PRATOS E ANEL DE FECHAMENTO. ACOMPANHADA DE JOGO DE CHAVES PARA MANUSEIO, PAINEL ELÉTRICO E BASE.	REDA S.P.A	REDA	REDA 100 TE		31/22
8421.19.10	CENTRÍFUGA REFRIGERADA DE ALTA VELOCIDADE. COMPOSTA DE 914295D0 - ROTOR MODELO R20A2 COM CAPACIDADE PARA 8 TUBOS DE 50ML, 914363D0 - ROTOR MODELO R22A4 COM CAPACIDADE PARA 30 TUBOS DE 2.0ML, 914306D0 - ROTOR MODELO R14A COM CAPACIDADE PARA 4 TUBOS DE 250ML. COM AS SEGUINTES ESPECIFICAÇÕES: ROTAÇÃO MÁXIMA: 22.000RPM; MÁXIMA FORÇA CENTRÍFUGA: 55.200 XG (COM ROTOR R22A4); CAPACIDADE MÁXIMA (TUBOS X ML): 4 X 1.500ML (COM ROTOR R9A2 AUTOCLAVÁVEL); ROTAÇÃO MÁXIMA E FORÇA MÁXIMA COM ROTOR DE CAPACIDADE MÁXIMA 8.500RPM, 15.100XG; MOTOR DE ALTA FREQUÊNCIA E TORQUE; FAIXA DE CONTROLE DE ROTAÇÃO (RPM): 300 - 22.000; FAIXA DE AJUSTE DE TEMPERATURA (ºC): -20 À +40; TIMER: 1.0 SEG ATÉ 99 MINUTOS E 59 SEG, POSSUI FUNÇÃO HOLD. (1.0 MIN. ATÉ 99 HORAS E 59 MIN. OPCIONAL); FUNÇÕES: PROGRAMAS DE OPERAÇÃO ARMAZENÁVEIS EM MEMÓRIA. POSSIBILITA ATÉ 30 PROGRAMAS; TEMPO VARIÁVEL DE ACELERAÇÃO/DESACELERAÇÃO (9 ESTÁGIOS PARA CADA ALÉM DE DESACELERAÇÃO LIVRE); CÁLCULO E INTEGRAÇÃO DE RCF; REAL TIME CONTROL; DETECÇÃO DE SOBRE VELOCIDADE; ALARME DE PARADA DO ROTOR; DISPOSITIVO DE DETECÇÃO DO DESBALANÇO; COMPENSAÇÃO AUTOMÁTICA DA TEMPERATURA DO ROTOR; AUTO DIAGNÓSTICO; IDENTIFICAÇÃO AUTOMÁTICA DE ROTORES; SISTEMA DE TRAVA; FUNÇÃO DE DESACELERAÇÃO VARIÁVEL; COMUNICAÇÃO USB, MONITOR LCD "TOUCH-SENSITIVE" DE 5,7 INCH. COMPATÍVEL COM AS NORMAS GLP/GMP, LAN, LOGMANAGER VER 3.1 DIMENSÕES (MM): 700 (W) X 760 (D) X 915 (H, ACESSÓRIOS PADRÃO: MANUAL, BARRA DE LIMPEZA DO ROTOR, GRAXA DE SILICONE; PESO: 260 KG. 220 VOLTS 50/60 HZ. EQUIPAMENTO UTILIZADO PARA SEPARAR PARTÍCULAS EM SUSPENSÃO, SEU MOTOR POSSUI ALTA VELOCIDADE DE ROTAÇÃO E FAZ COM QUE OS MATERIAIS COM DENSIDADES DIFERENTES SE SEPAREM. UTILIZADO NA ETAPA DO PREPARO DE AMOSTRA PARA SEPARAÇÃO DE MATERIAIS SUSPENSOS.	EPPENDORF HIMAC TECHNOLOGIES CO., LTD.	EPPENDORF HIMAC	CR22N		45/21
8421.19.10	CENTRÍFUGA REFRIGERADA DE BANCADA COM AS SEGUINTES CARACTERÍSTICAS TÉCNICAS: - MICROPROCESSADA E MOTOR POR INDUÇÃO MAGNÉTICA; - CAPACIDADE MÁXIMA: 4 X 200 ML - VELOCIDADE MÁXIMA: 15.000 RPM, COM INCREMENTOS DE 10 RPM; - FAIXA DE CONTROLE DA TEMPERATURA: -20ºC A + 40°C, COM INCREMENTOS DE TEMPERATURA DE 1°C; - MEMÓRIA PARA ARMAZENAR 10 PROGRAMAS COMPLETOS DE CENTRIFUGAÇÃO. ROTOR DE ÂNGULO MÓVEL PARA 4 BUCKETS; - PAINEL DIGITAL COM VISUALIZAÇÃO DOS PARÂMETROS DE CENTRIFUGAÇÃO: TEMPO, TEMPERATURA, ACELERAÇÃO/DESACELERAÇÃO, FORÇA CENTRÍFUGA EM "G" E VELOCIDADE EM RPM ; - RECONHECIMENTO AUTOMÁTICO DE ROTORES; - TRAVAMENTO AUTOMÁTICO DA TAMPA DURANTE O CICLO DE CENTRIFUGAÇÃO; - MECANISMO DE ABERTURA DA TAMPA EM CASO DE EMERGÊNCIA; - PROTEÇÃO CONTRA AQUECIMENTO EXCESSIVO DO MOTOR E DA CÂMARA DE CENTRIFUGAÇÃO; - PROTEÇÃO CONTRA DESBALANCEAMENTO; - OPERAÇÃO: 200-240V E 50-60HZ.	ANDREAS HETTICH GMBH & CO. KG	HETTICH	ROTANTA RPC D-7200		33/21
8421.19.90	Secadora centrífuga vertical para secagem de contentores/caixas de plástico reutilizáveis-RPCs-com capacidade de secagem de 1.400 contentores/caixas por hora nas medidas 600x400x99 a 254mm, potência de 34 KVA, tensão de 440 volts.	Numafa Cleaning & Automation BV	NUMAFA	2017. 600284		26/20
8421.19.90	MÓDULO CENTRÍFUGO INFERIOR; EQUIPAMENTO DE ALTA PERFORMANCE EM BOMBEIO DE FLUIDOS. BOMBA DE ALTA POTÊNCIA E DURABILIDADE, E SIMPLES MANUTENÇÃO. MOTOBOMBA SEM INTERMEDIÁRIO, BOCAIS COM ROSCA BSP, CARACOL DA MOTOBOMBA DE FERRO FUNDIDO GG-15, ROTOR FECHADO DE ALUMÍNIO, VELOCIDADE MÁXIMA DE FUNCIONAMENTO: 3.200 rpm, MOTOR TRASEIRO 11kW; CAMPO DE APLICAÇÃO: EQUIPAMENTO PARA BOMBEIO DE FLUIDOS, PRINCIPALMENTE EM CAMPOS PETROLÍFEROS E SERVIÇOS INDUSTRIAIS. ALTA EFICÁCIA EM ÁREAS AMBIENTALMENTE SENSÍVEIS.	MANTOVANI & VICENTINI SRL	MANTOVANI &amp; VICENTINI SRL	31678		24/19
8421.19.90	CENTRIFUGA utilizada para centrifugar tubos de 1,5 ml e de PCR, equipamento composto por : ROTOR DE ANGULO FIXO DE 24 POSIÇÕES, ANGULO FIXO DE 30 POSIÇÕES, ROTOR BASCULANTE DE CAÇAMBA GIRATÓRIA DE 24 POSIÇÕES, PARA PELETIZAÇÃO PLANA. CAPACIDA MÁXIMA 4 X 400 ML, com 4.700 RPM - 4.2555 x g, com 20 ADPATADORES DIFERENTES, ROTOR DE MICROPLACAS S6096 , ROTOR DE ANGULO FIXO F2402H. EQUIPAMENTO COMPLETO COM TODOS OS SEUS PERTENCES PARA O SEU PERFEITO FUNCIONAMENTO.	BECKMAN COULTER INC	BECKMAN	ALLEGRA X30		10/23
8421.19.90	CENTRIFUGA SEPARADORA DE DISCOS, COM TAMBOR DE PAREDE SOLIDA, CONSTRUCAO EM ACO INOX AISI 304, PARA SEPARACAO DE SANGUE ANIMAL EM PLASMA E CONCENTRADO SANGUINEO, SEMI-MONTADA, VELOCIDADE MAX DO TAMBOR 4770 RPM, EQUIPADA COM MOTOR TRIFASICO DE 22KW, 380V-50HZ, COMPLETA COM ACESSORIOS ESPECIFICOS PARA MONTAGEM E POSTA EM MARCHA.	GEA WESTFALIA SEPARATOR GROUP GMBH	WESTFALIA SEPARATOR AG	ASD 170-07-076		28/23
8421.19.90	Separador centrífugo horizontal para separação mecânica de sólidos em meios líquidos inflamáveis, corpo em aço inoxidável AISI 316 (dimensões aproximadas de 1200mm diâmetro e 2000mm de comprimento), dotado de tambor cilíndrico perfurado fabricado em AISI 316 projetado para operação em rotação constante de 1310 RPM máximo acionado a partir de eixo de transmissão fabricado em SAE 4340 e instalado em caixa de mancais em ferro fundido e lubrificado a óleo mineral ISO VG 68, força centrífuga de 1000G, base do conjunto em aço forjado, vedações especiais para garantia de estanqueidade a pressão de 0,35 kgf/cm2, temperatura de operação de 100oC, alimentação através de distribuidor de sólidos para carga uniforme tanto axialmente quanto radialmente de até 5 polegadas no tambor, distribuidor de solvente líquido de enxague aplicado uniformemente sobre os sólidos, e faca de descarregamento para remoção de até 7,5 ft3 de sólidos e posterior direcionamento para bocal de descarga Aplicacao: fabricacao de produtos quimicos	TOMOE ENGINEERING CO; LTD.	SHARPLES	C41-PR		44/22
8421.19.90	Centrífugas horizontais decanter, para separação e desaguamento de sólidos de cascas de frutas cítricas provenientes de processos de precipitação e/ou lavagem, dotadas de : corpo em aço inoxidável e design sanitário com dispositivos de limpeza durante operação padrão CIP, bomba centrípeta incorporada na saída de líquido clarificado para uma descarga fechada e pressurizada, sistema à prova de explosão, sistema de inertização com nitrogênio, válvulas para alimentação de nitrogênio e exaustão, painel elétrico para operação local a prova de explosão e painel remoto, duplo acionamento com sistema de engrenagem planetária, motor principal para acionamento da rosca com potência de 90 kW (30 a 110kW) e motor secundário para acionamento da rosca de 22 kW (11 a 45kW), com inversores de frequência, dotada de sistema para ajuste do nível de líquido no tambor durante a operação (máquina em funcionamento) através do uso de ar comprimido ou nitrogênio, que alterará a pressão e por consequência o nível de líquido influenciando diretamente na eficiência de clarificação. SEPARATOR GROUP GMBH REFERENCIA GEA - ZE00-0040-012.	GEA Westfalia Separator Group GmbH	GEA	CF 6000		23/19
8421.19.90	CENTRIFUGA DECANTER PARA BENEFICIAMENTO DE RESÍDUOS ORIUNDOS DE ESTAÇÕES DE TRATAMENTO E LAGOAS DE EFLUENTES DE INDÚSTRIA MINERADORA DE FORMA A PROMOVER A SEPARAÇÃO DO SÓLIDO E DO LÍQUIDO EXTRAÍDO. SE TRATA DE UM EQUIPAMENTO ELÉTRICO COMPOSTO POR 02 MOTORES TRIFÁSICOS PARA MOVIMENTAÇÃO DA MÁQUINA SENDO 1 MOTOR (MARCA LOHER) DE 192 KW COM MEDIDAS DE 1,35 X 0,70 X 1,05 E 1 MOTOR (MARCA LOHER) DE 44 KW COM MEDIDAS DE 0,65 X 0,45M X 0,60M, COM 03 PAINÉIS ELÉTRICOS DE COMANDO E ACIONAMENTO DO DECANTER DOIS PARA COMISSIONAMENTO DA MÁQUINA E UM PARA CONTROLE E OPERAÇÃO DA MÁQUINA COM MEDIDAS DE 1.8MX0.6MX2.2M (X2) E UM DE 0.85MX0.65MX2.1M , COM TODOS SEUS ACESSÓRIOS PARA SEU PERFEITO FUNCIONAMENTO, COM DIMENSÃO DE 5M X 2.2M X 1.6M (CXLXH)	Flottweg SE	FLOTTWEG	DECANTER Z92-3	Fast Indústria e comércio ltda / Av. josé leonardo santos, n° 1955 / Responsável pelas informações: Marcos Flamia / Rudimar Fornari Huk / 049 3555-7250 / marcos@fastindustria.com.br / rudimar@fastindustria.com.br	16/20
8421.19.90	MÓDULO CENTRÍFUGO INFERIOR; EQUIPAMENTO DE ALTA PERFORMANCE EM BOMBEIO DE FLUIDOS. BOMBA DE ALTA POTÊNCIA E DURABILIDADE, E SIMPLES MANUTENÇÃO. MOTOBOMBA SEM INTERMEDIÁRIO, BOCAIS COM ROSCA BSP, CARACOL DA MOTOBOMBA DE FERRO FUNDIDO GG-15, ROTOR FECHADO DE ALUMÍNIO, VELOCIDADE MÁXIMA DE FUNCIONAMENTO: 3.200 rpm, MOTOR TRASEIRO 11kW; CAMPO DE APLICAÇÃO: EQUIPAMENTO PARA BOMBEIO DE FLUIDOS, PRINCIPALMENTE EM CAMPOS PETROLÍFEROS E SERVIÇOS INDUSTRIAIS. ALTA EFICÁCIA EM ÁREAS AMBIENTALMENTE SENSÍVEIS.	MANTOVANI & VICENTINI SRL	MANTOVANI &amp; VICENTINI SRL	FVR.011 PT8658		24/19
8421.19.90	CENTRIFUCA REFRIGERADA MULTIUSO COM CAPACIDADE MAXIMA DE 3L, VELOCIDADE DE ROTACAO VARIAVEL MAXIMA DE 21.000 RPM, E FAIXA DE AJUSTE DE TEMPERATURA COMPREENDIDA ENTRE -30C A 40C, PRECISAO DE TEMPERATURA DE +/- 2C, FORCA CENTRIFUGA RELATIVA MAXIMA (RCF) DE 50000XG.	BECKMAN INSTRUMENTS, INC	BECKMAN	J2-21		46/19
8421.19.90	Centrífuga refrigerada multiuso com capacidade máxima de 6 bolsas(1.000 ml), velocidade máxima de 6.000 RPM, faixa de ajuste de temperatura compreendida de -25°C a 40°C, precisão de temperatura de +/- 2°C, intervalo de definição de tempo de 1 minuto a 30 minutos, e motor de 1,5 HP; ideal para produção piloto de produtos alimentícios refrigerados como leites. Opcões de funcionamento com variado range de temperaturas, incluindo temperatura de segurança máxima ajustável; opera com opções variadas de rotores, tubos e adaptadores, e tem operação simples e silenciosa. Dispositivos de segurança compreendendo: proteção de superaquecimento da câmera, travamento automático de porta, barreira de aço ao redor de câmera, lubrificação selada, proteção de excesso de velocidade de rotores (aerodinâmica e eletrônica), detecção de desbalanceamento e aviso de escovas gastas.	BECKMAN INSTRUMENTS, INC	BECKMAN	J-6B		34/20
8421.19.90	Centrifuga multiuso versátil de alta capacidade (até 6L) , que garante uma operação robusta e silenciosa ideal para uma produção de produtos alimentícios. Opera entre as temperaturas de -25°C em baixas rotações até 40°C, força centrifuga relativa máxima (RCF) de 6835xG e motor DC de 1.2 kW. Opera com variedade de rotores, adaptadores, e jarras de até 1L, que inclui os rotores das séries ARIES(rotores de auto balanceamento que minimizam necessidade de balancear amostras manualmente), e possui sistema de detecção de falhas no balanceamento; sistema de tripla camada de segurança projetado para impedir a troca gasosa entre o material centrifugado e o ambiente, evitando contaminação; sistema de freios de escovas que prolonga a vida útil, impulsionado por correia corrugada que aumenta a vida útil; O equipamento tem sistema de trava de portas automático para garantir segurança de operador. A centrífuga contém indicadores luminosos de desbalanceamento, superaquecimento e falhas na escova de freio.	BECKMAN INSTRUMENTS, INC	BECKMAN	J6-HC		34/20
8421.19.90	CENTRIFUGA REFRIGERADA MULTIUSO COM CAPACIDADE MAXIMA DE 6 JARRAS (1.000ML), VELOCIDADE MAXIMA DE 5.000 RPM, FAIXA DE AUSTE DE TEMPERATURA COMPREENDIADE DE -10C A 40C, PRECISAO DE TEMPERATURA DE +/-2C, FORCA CENTRIFUGA RELATIVA MAXIMA (RCF) DE 7000XG, INTERVALO DE DEFINICAO DE TEMPO DE 10 SEGUNDOS A 999 HORAS, E MOTOR DE 3HP.	BECKMAN INSTRUMENTS, INC	BECKMAN	J6-M		46/19
8421.19.90	CENTRÍFUGA TÊXTIL COM CAPACIDADE PARA 200KG, PARA EXTRAÇÃO DE LÍQUIDOS DE TECIDOS E OUTRAS MATÉRIAS TÊXTEIS, REALIZADO POR MEIO DA HIDROEXTRAÇÃO DOS TECIDOS ATRAVÉS DE MOVIMENTO DE ROTAÇÃO DENTRO DO CESTO, COM VELOCIDADE DE ROTAÇÃO DE 715 RPM E COM POTÊNCIA INSTALADA DE MOTOR 220 V TRIANGULO = 40 KW E 380/440 V ESTRELA = 23 KW, CESTO DE 1500MM DE DIÂMETRO, ALTURA 900MM E CAPACIDADE PARA 200KG, COM PAINEL DE CONTROLE ELÉTRICO E TODOS OS ACESSÓRIOS PARA SEU PLENO FUNCIONAMENTO E É PARCIALMENTE DESMONTADA PARA EFEITO DE TRANSPORTE. COMPOSTO POR: (01) CESTO DE AÇO INOXIDÁVEL 304, COM ABERTURA SUPERIOR, COM TAMPA DE FECHAMENTO DE SEGURANÇA, DE 1500MM DE DIÂMETRO E 900MM DE ALTURA E (01) PAINEL DE CONTROLE PARA ACIONAMENTO E DESLIGAMENTO, CONTROLE DE TEMPO E MARCADOR DE CAPACIDADE DE ABSORÇÃO.	OFFICINE MINNETTI DI	MINNETTI	MD 1500		18/21
8421.19.90	DECANTER DA MARCA ALFA-LAVAL, CLASSIFICAÇÃO EX PROOF, COM TAMBOR DE 1910 MM DE COMPRIMENTO E 450 MM DE DIÂMETRO, VELOCIDADE MÁXIMA DE 3250 RPM ATRÁVES DO MOTOR PRINCIPAL DE 37KW MARCA ABB, PARA USO EM ATMOSFERA EXPLOSIVA EEX DE IIC T4. ACIONAMENTO DA ROSCA COM CAIXA DE TRANSMISSÃO DE 2 ESTÁGIOS, PLANETÁRIA, COM TORQUE DE 2,5KNM, MOTOR DE 7,5 KW PARA USO EM ATMOSFERA EXPLOSIVA. SAÍDA DO LÍQUIDO ATRAVÉS DE 4 PRATOS DE RETENÇÃO, COM RAIO DE 134MM E ANGULO DE 8,5°. O TRANSPORTE DE SÓLIDOS É FEITO ATRAVÉS DE ROSCA DE 1 X 40MM, COM PROTEÇÃO CONTRA DESGASTE TM11. APLICAÇÃO: O DECANTER ALFA LAVAL TEM O OBJETIVO DE MELHORAR A EFICIÊNCIA DE REMOÇÃO DE SÓLIDOS NO PROCESSO DE CLARIFICAÇÃO DO ETANOL PROVENIENTE DA LAVAGEM DE CASCAS CÍTRICAS.	ALFA LAVAL	ALFA LAVAL	NX934B-31EG	Fast Indústria e Comércio Ltda. / Avenida José Leonardo Santos, nº 1955, Loteamento Vila Sete de Julho, Bairro São Cristóvão, Caixa Postal: 131, Capinzal/SC, 89665-000 / Telefone: (49) 3555 7250 / E-mail: marcos@fastindustria.com.br e rudimar@fastindustria.com.br / Responsável: Marcos Flamia e Rudimar Fornari Huk	15/20
8421.19.90	CENTRIFUGA SEPARADORA DE OLEO MINERAL DE ALTA VELOCIDADE, COM TAMBOR DE DISCOS AUTO-LIMPANTE, CAPACIDADE DE FILTRACAO DE 7400 L/H, 7700 RPM, MOTOR FLENDER TIPO ANGA-160-MB-04C, 380-420V; 11KW 1480RPM. MONTADA, SEM ACESSORIOS PARA USO E MONTAGEM.	GEA WESTFALIA SEPARATOR AG	WESTFALIA SEPARATOR	OSA 20-02-066		24/22
8421.19.90	MÁQUINA TIPO CENTRÍFUGA, PARA FIBRAS E FIOS DE ALGODÃO E POLIESTER. CARACTERÍSTICAS: CAPACIDADE: 565 Kg ROTAÇÃO DO CESTO: 700 rpm ALTURA UTIL DO CESTO: 1100 mm ALTURA DO TUBO INTERNO DO CESTO: 580 mm DIÂMETRO SUPERIOR DO TUBO INTERNO DO CESTO: 300 mm DIÂMETRO INFERIOR DO TUBO INTERNO DO CESTO: 800 mm DIÂMETRO TOTAL INTERNO DO CESTO: 1600 mm TENSÃO: 380 VOLTS ALIMENTAÇÃO: TRIFÁSICO POTÊNCIA: 40 KW FREQUÊNCIA: 50 Hz CORRENTE NOMINAL: 90 A	OFFICINE MINNETTI ITALIA	OFFICINE MINETTI ITALIA	PA/R-1600		01/23
8421.19.90	MÁQUINA TIPO CENTRÍFUGA, PRA FIBRAS E FIOS DE ALGODÃO E POLIESTER. CARACTERÍSTICAS: CAPACIDADE 1040 Kg ROTAÇÃO DO CESTO 660 rpm ALTURA ULTIL DO CESTO 980 mm ALTURA DO TUBO INTERNO DO CESTO 500 mm DIÂMETRO SUPERIOR DO TUBO INTERNO DO CESTO 300 mm DIÂMETRO INFERIOR DO TUBO INTERNO DO CESTO 800 mm DIÂMETRO TOTAL INTERNO DO CESTO 1800 mm TENSÃO 380 volts ALIMENTAÇÃO Trifásico POTÊNCIA 45 cv FREQUÊNCIA 50 Hz CORRENTE NOMINAL 120 A.	OFFICINE MINNETTI ITALIA	OFFICINE MINETTI ITALIA	PDCA 1800 / double cover		21/22
8421.19.90	CENTRIFUGA EXTRAÇÃO/SEPARAÇÃO MATERIAIS EQUIPAMENTO RESPONSÁVEL PELA SEPARAÇÃO POR CENTRIFUGAÇÃO DE FASE LEVE E FASE PESADA DO ÓLEO DE SOJA (ATIVO FIXO) REMOVENDO FOSFATOS E VÁRIAS IMPUREZAS SECUNDÁRIAS INDESEJADAS, COMO PRÓ-OXIDANTES METÁLICOS (FE, CU), CORANTES, COMPOSTOS DE ENXOFRE, CARBOIDRATOS, PRODUTOS DE OXIDAÇÃO, PROTEÍNAS E PARTÍCULAS SÓLIDAS DE SEMENTES QUE AFETAM O SABOR, CHEIRO, APARÊNCIA, ESTABILIDADE E PROCESSAMENTO ADICIONAL DO ÓLEO.	ALFA LAVAL - US LOCATION	ALFA LAVAL	PX90VGV14C		38/20
8421.19.90	CENTRIFUGA SEMIAUTOMATICA REFRIGERADA, PARA PRODUCAO DE SORO BOVINO FETAL, COM CAPACIDADE MAXIMA 6 JARRAS (1.000ML), VELOCIDADE MAXIMA DE 5.000RPM, FAIXA DE AJUSTE DE TEMPERATURA COMPREENDIDA DE -10 GRAUS CELSIUS A +40 GRAUS CELSIUS, PRECISAO DE TEMPERATURA DE +/- 02 GRAUS CELSIUS, FORCA CENTRIFUGA RELATIVA MAXIMA (RCF) 7277XG, INTERVALO DE DEFINICAO DE TEMPO DE 10 SEGUNDOS A 999 HORAS, COMPRESSOR SEM UNIDADE DE CFC (CLOROFLUORCARBONO), MOTOR DE 3HP, PARA SUBSTITUICAO DO CIRCUITO ANALOGICO POR EQUIPAMENTO DIGITAL COMPOSTO DE: MOTOR LEESON DE 3HP, INCLUSO DRIP PRO, 3450RPM, 60/50HZ, 220/230V, FRAME 145TC; CONTROLADOR DE TEMPERATURA MODELO T16; TIMER (CRONOMETRO)	THERMO-FISHER / SORVALL	Thermo-Fisher / Sorvall	RC-3B		33/19
8421.19.90	CENTRIFUGA SEMIAUTOMATICA REFRIGERADA PARA PRODUCAO DE SORO BOVINO FETAL, COM CAPACIDADE MAXIMA 6 JARRAS (1.000ML), VELOCIDADE MAXIMA DE 5.000RPM, FAIXA DE AJUSTE DE TEMPERATURA COMPREENDIDA DE -10 GRAUS CELSIUS A +40 GRAUS CELSIUS, PRECISAO DE TEMPERATURA DE +/- 02 GRAUS CELSIUS, FORCA CENTRIFUGA RELATIVA MAXIMA (RCF) 7277XG, INTERVALO DE DEFINICAO DE TEMPO DE 10 SEGUNDOS A 999 HORAS, COMPRESSOR SEM UNIDADE DE CFC (CLOROFLUORCARBONO), MOTOR DE 3HP. REMANUFATURA PARA SUBSTITUICAO DO CIRCUITO ANALOGICO POR EQUIPAMENTO DIGITAL COMPOSTO DE: MOTOR LEESON DE 3HP, INCLUSO DRIP PRO, 3450RPM, 60/50HZ, 220/230V, FRAME 145TC; CONTROLADOR DE TEMPERATURA MODELO T16; TIMER (CRONOMETRO) MODELO LT4H, 100-240VAC; INVERSOR MODELO ALTIVAR 71.	THERMO-FISHER / SORVALL	Thermo-Fisher / Sorvall	RC-3C		02/20
8421.19.90	Centrifuga completa modelo RSI 350-01-772, com base de fundamento, com tambor, com motor incorporado de 55 Kw, 400 V, 161 Hz, 95 A, com jogo de ferramenta especiais para a centrifuga, utilizada em processos de refinação de óleos.	GEA Westfalia Separator Group GmbH	GEA Westfalia Separator Group GmbH	RSI 350-01-772		45/21
8421.19.90	CENTRIFUGA SA 100 CLARIFIER COM BACIA AUTOLIMPANTE E ISOLAMENTO ACUSTICO INTEGRADO COM PAINEL DE CONTROLE, VELOCIDADE DA BACIA ATE 4870 ROTACOES POR MINUTO, CAPACIDADE AVALIADA ATE 55000 LITROS POR HORA, POTÊNCIA DO MOTOR AC 37 KW, CONTENDO: PENEIRA ROTATIVO, BOMBA EXCENTRICA, CAIXA DE FORÇA E CONTROLE, CONEXOES ELETRICAS E HIDRAULICAS, DOCUMENTACAO E SUAS PARTES. FUNCAO: CLARIFICAÇÃO CONTINUO DE SUSPENSOES, RECUPERACAO DE SOLIDOS VALIOSOS. APLICACAO: ALIMENTOS E BEBIDAS.	WESTFALIA SEPARATOR AG	CLARIFIER WESTFALIA SEPARATOR	SA100 - 06-777	Fast Indústria e Comércio Ltda. / Av. José Leonardo Santos, N° 1955, Capinzal-SC / Telefone: 49 3555-7250 / E-mail: marcos@fastindustria.com.br / Responsável: Marcos Flamia	01/21
8421.19.90	Separador Centrifuga de Disco Distribuidor, com capacidade aproximada de producao de 300 gal/min, motorizada, composta de: painel eletrico de controle e comando com IHM, tanque de descarga solida em aco inoxidavel 304 ambos. O material de construcao e de aco inoxidavel 304 nas pecas em contato do produto. Potencia do motor principal de 125 kW, 3300 rpm, 380 volts, 50 - 60 Hz. Aplicacao: usado para separar liquidos e solidos do suco NFC gerados pelo processo de extracao.	GEA WESTFALIA SEPARATOR GROUP GMBH	Westfalia Separator	SA-160-06-177		01/23
8421.19.90	Separador centrifuga de disco distribuidor hermetico, com capacidade aproximada de producao de 15.000 litros/hora, motorizada, composta de: tanque de descarga solida em aco inoxidavel 304, alimentacao de agua operacional com filtro, manometro, redutor de agua, solenoide e valvula manual. Com 180 discos separadores, com altura do calco dos discos da centrifuga existente entre 0,5 mm, com diametro de 19.1/2", performance com entrada de 2% de oleo e saida com 80%, eficiencia minima de separacao e acima de 90%. Motor do acionamento principal com velocidade regulavel, potencia de 35 hp, 1.765 rpm, 460 volts, 50 - 60 Hz, o material de construcao e de aco inoxidavel 304 nas pecas em contato do produto. Aplicacao: usado para concentrar o oleo, separando oleo, agua e solidos no processo oleo essencia.	GEA WESTFALIA SEPARATOR GROUP GMBH	WESTFALIA SEPARATOR	SAMM15006		33/23
8421.19.90	Separador centrifuga de disco distribuidor hermetico, com capacidade aproximada de producao de 12.000 litros/hora, motorizada, composta de: tanque de descarga solida em aco inoxidavel 304, unidade de temporizacao basica, alimentacao de agua operacional com filtro, manometro, redutor de agua, solenoide, valvula manual e valvula com acionamento pneumatico. Com 134 discos separadores, com altura do calco dos discos da centrifuga existente entre 0,5 mm, com diametro de 13". Densidade admissivel do produto a ser tratado liquido pesado 1,0 kg/dm3 e de solido 1,2 kg/dm3. Performance com entrada de 80% a 90% de oleo e saida acima 90% de oleo, o motor de acionamento principal com velocidade regulavel, potencia de 20 hp, 1.775 rpm, 460 volts, 50 - 60 Hz, o material de construcao e de aco inoxidavel 304 nas pecas em contato do produto. Aplicacao: usado para polir oleo, separando oleo, agua e solidos no processo oleo essencia.	GEA WESTFALIA SEPARATOR GROUP GMBH	WESTFALIA SEPARATOR	SAOH5036		33/23
8421.19.90	Secadora Centrífugo Vertical para secagem de contentores /caixas de plástico reutilizáveis com capacidade de secagem de 1.800cxs /hora nas medidas de 600x400x25,4, potência de 15KW , tensão de 380 Volts.	TECNOVIN S.R.L.	TECNOVIN	SCS		14/22
8421.19.90	CENTRIFUGA SEPARADORADE DISCOS, COM TAMBOR DE PAREDE SOLIDA, MODELO SD90-01-076, CONSTRUÇÃO EM AÇO INOX AISI 304, PARA SEPARAÇÃO DE SANGUE ANIMAL EM PLASMA E CONCENTRADO SANGUINEO, SEMI-MONTADA, MARCA WESTFALIA SEPARATOR AG, NUMERO DE SERIE: 1704 524, ANO DE FABRICAÇÃO 1995, VELOCIDADE MAX. DO TAMBOR 5920 RPM, EQUIPADA COM MOTOR TRIFASICO DE 22KW, MARCA FLENDER 380V-50HZ, COMPLETA COM ACESSORIOS ESPECIFICOS PARA MONTAGEM E POSTA EM MARCHA. APLICAÇÃO: DESTINADA PARA A SEPARAÇÃO DE SANGUE ANIMAL EM PLASMA E CONCENTRADO SANGUINEO PARA A FABRICAÇÃO DE RAÇÃO ANIMAL.	WESTFALIA SEPARATOR AG	WESTFALIA SEPARATOR AG	SD90-01-076		40/22
8421.19.90	CENTRIFUGA MECANICA HORIZONTAL SHARPLES P3400 USADA, GRAVIDADE MAXIMA DE 3180 X G, VELOCIDADE 4000RPM, MOTOR H.P ATE 40, ALTURA DE 28 POLEGADAS, LARGURA MAXIMA COM MOTOR DE 68,5 POLEGADAS, LARGURA DA MOLDURA DE 33,5 POLEGADAS, COMPRIMENTO 96 POLEGADAS. PARAMETROS DA SUSPENSÃO APÓS REAÇÃO A SER PURIFICADA: CONCENTRAÇÃO DE SÓLIDOS 214 G/L; TAMANHO DE PARTÍCULA EM 10% DE VOLUME 11 MICRA; TAMANHO DE PARTÍCULA EM 50% DE VOLUME 23 MICRA; TAMANHO DE PARTÍCULA EM 90% DE VOLUME 56 MICRA; ÁREA SUPERFICIAL 0,299 M2/G; CONCENTRAÇÃO DE SAIS DE SÓDIO 20,0%; PARAMETROS DE PRODUTO CENTRIFUGADO E PURIFICADO: CONCENTRAÇÃO DE SÓLIDOS REQUERIDA 800 G/L; CONCENTRAÇÃO DE SAIS DE SÓDIO REQUERIDA &amp;lt; 4,0%;	ALFA LAVAL MOATTI SAS	ALFA LAVAL	SHARPLES P3400	Alfa Laval Ltda. / Avenida Mutinga, 4936 - São Paulo - SP / Telefone: (11) 5188-6000 / E-mail: filipe.oliveira@alfalaval.com / Responsável: Filipe Cardinali Oliveira	01/23
8421.21.00	Unidade de filtragem da planta de recaustificação, composto de vaso de lama de cal, agitador, coletor de descarga, vaso de filtração, separador de água com vedação para o compressor de filtração, separador de água com vedação para compressor de reforço, tanque de encolhimento, bomba de vácuo, compressores, tubulação, válvulas e suportes, instrumentação e bombas de processo.	A. AHLSTROM CORPORATION CHEMREC	CD-FILTER	CD-FILTER		32/21
8421.21.00	APARELHO PARA FILTRAR AGUA (DESAGUAMENTO) UTILIZADO NO PROCESSO DE PRODUCAO DE LIQUOR DE ALUMINATO E/OU OUTROS MINERIOS, MARCA GAUDFRIN, TIPO DIASTAR, MODELO JTO-000195, AREA DE FILTRACAO DE 40M", COMPOSTO DE: 01 CORPO DO FILTRO DE ACORDO COM O DESENHO JTO/195/001/104; 02 CONJUNTOS INTERNO, INCLUINDO CADA 10 FOLHAS COMPLETAS DE FILTROS (COLETORES, DUTOS, TECIDOS E CONEXOES);17 VALVULAS AUTOMATICAS; 01 CONJUNTO DE INSTRUMENTOS (01 TRANSMISSOR DE PRESSAO, 01 MEDIDOR DE VAZAO, 02 CHAVES DE NIVEL, 03 REDUTORAS DE PRESSAO); 01 UNIDADE DE SOPRO DA TORTA (SOPRADOR DE AR); 01 PORTA AUTOMATICA PARA A EXTRACAO DA TORTA (COM CONEXAO PARA MANGUEIRA FLEXIVEL DE DRENAGEM); 01 UNIDADE HIDRAULICA PARA ACIONAMENTO AUTOMATICO DA PORTA; 01 PAINEL DE CONTROLE DIASTAR.	GAUDFRIN	GAUDFRIN	JTO-000195		02/21
8421.21.00	PURIFICADOR PARA FILTRAR OU DEPURAR AGUA COM CAPACIDADE ATE 100L POR DIA, ALTURA 679 MM, LARGURA 376 MM, PROFUNDIDADE 353 MM COM BOMBA DE PRESSURIZAÇÃO. ESPECIFICAÇÕES DO PRODUTO TRATADO: INORGÂNICOS (RESISTIVIDADE A 25°C) 1 A gt;10 M.CM ORGÂNICOS (TOC) lt;30 PPB BACTÉRIA lt;5 UFC/ML PH EFICAZMENTE NEUTRO PARTÍCULAS gt; 99% DE REJEIÇÃO USO DIÁRIO (MÁX.) 480 L/DIA USO DIÁRIO (MIN.) 10 L/DIA VAZÃO DE DISTRIBUIÇÃO 20 L/H ESPECIFICAÇÕES DE ALIMENTAÇÃO: FOULING INDEX - FI (MÁX.) lt;10 CONDUTIVIDADE lt; 1400 µS/CM CLORO LIVRE MÁXIMO DE 0,5 PPM 0,5 PPM METAIS PESADOS (MÁX.) 0,05 PPM 0,05 PPM SÍLICA 30 PPM 30 PPM TEMPERATURA 1-35O 35 ºC VAZÃO (EXIGÊNCIA MÁXIMA) 100 L/H PRESSÃO DA ÁGUA DE ALIMENTAÇÃO MÁXIMO: 4 BAR (60 PSI) - MÍNIMO: 6 BAR (90 PSI)	ELGA LABWATER	ELGA VEOLIA	PURELAB CHORUS 2		01/23
8421.21.00	Unidade de filtração de fluxo cruzado em escala de laboratório projetada para avaliar o desempenho de membranas de folha plana em uma variedade de aplicações. Simula o fluxo dinâmico de elementos de membrana maiores, disponíveis comercialmente, como espiral industrial, usando uma combinação de calços de aço inoxidável (SS), com alimentação pelos espaçadores das membranas, podendo variar as condições operacionais e dinâmica de fluidos ao longo da operação. Com bomba hidráulica manual para pressurizar o suporte da célula. Características e Especificações Técnicas: Área ativa da Membrana: 140 Cm² (22 pol²), Volume interno: 70 ml (2.4)onças, Pressão Máxima Modelo - 316SS: 69 bar (1000 psig), Temperatura Máxima de Operação: 177°C (350°F), O-rings: (anéis de vedação) Viton, Ph: Depende da operação da Membrana, Velocidade de Fluxo Cruzado: Variável. Dimensões: Profundidade do vaso: 1.09 mm (0.075 polegadas), Largura do Vaso: 146 mm (5.750 Polegadas)	Sterlitech Corporation	STERLITECH	SEPA CF CELL		01/21
8421.21.00	Sistema de tratamento de agua WaterBoyTM Aplicação: floculação, sedimentação e filtração em um equipamento modular compacto para tratamento de água superficial, municipal e industrial Condição: desmontado, com partes e acessórios Componentes: Tanque retangular de aço carbono 0,9 x 1,8 x 1,4m; Mecanismo floculador vertical de único estágio e velocidade constante com capacidade de 90 galões com eixo ajustável e lâminas desmontáveis acionado por motor de 0,25cv 115/230VAC, 60 Hz; Tubulação de sedimentação plásticos com inclinação de 7.5° para área equivalente de 258ft²; Tubulação de alimentação de PVC de 1.1/4; Sifão externo 2.5 e Painel elétrico de controle para controle automático com caixa metálica de aço-carbono , placa de montagem, porta interna, flange e fecho de fenda para proteção e comando de todos os motores elétricos dos equipamentos. Inclui proteção e contatores para partida dos motores das bombas de efluente e retrolavagem; Capacidade: 10 GPM.	WESTECH ENGINEERING INC.	WESTECH	WB-14		03/23
8421.22.00	Máquina para filtrar vinhos e para extração de borras obtidas no processo da prensa das uvas em bruto e da filtragem máquina usada montada fixa em um container de 40 adaptado com portas em ambas as extremidades de duas folhas e possui 8 aberturas laterais e cada lado que se transformam em plataforma e extensão de teto. FUNCIONAMENTO DA MÁQUINA Este filtro será usado no processo de filtragem de vinhos para a extração das borras obtidas através do processo da filtragem e prensa. O filtro prensa de placas é uma planta industrial utilizada para desidratar suspensões com alto teor de sólidos, através de processos de separação sólido-líquido. É composto por uma série de placas ou placas alternadas com telas que, aderindo uns aos outros, formam camadas, nas quais é formada a torta sólida desidratada. A suspensão é bombeado sob alta pressão para o filtro. A fase sólida é retida nos espaços entre placas e quadros e a fase líquida sai do filtro prensa, com baixo teor de sólidos suspensos. A filtração envolve o entupimento dos panos e, portanto, um aumento da pressão e uma diminuição na taxa de fluxo do filtrado. A primeira fase do ciclo de filtração é caracterizada por uma alta vazão e pressão reduzida e uma bomba mono é usada, quando a pressão excede 5 ou 6 bar a bomba mono é desligada e é utilizada a bomba de pistão que permite gerar altas pressões (=12 bar) e tem um alcance limitado. O ciclo de filtração termina quando a pressão de filtração persiste por tempos médio alto a 12 bar. O filtro prensa é capaz de tratar: - Mostos - Vinhos e - Borras fermentadas. - Capacidade de processamento material bruto: 1.000 lts por hora. CARACTERÍSTICAS TÉCNICAS Número de pratos : 100 . Tamanho do prato: 100cm x 100cm x 100 unidades. Superfície de filtração 142 Mt2. Capacidade Interna: 4 mt 3 . O equipamento contém Bomba de pistão Marca Diemme Modelo DM/2D-FC. 0-12 mt3 hora Pressão máxima 12 Bar Placa: comanda abertura e fechamento de placas Comissionamento da correia transportadora Partida da bomba de pistão	DIEMME S.p.A	DIEMME	AQ00 C299109/2		19/23
8421.23.00	Conjunto composto por 02 juntas de vedação, com diâmetro de 272,3mm e 01 filtro de óleo para resfriamento de motores ciclo diesel, com diâmetro interno de 271mm e comprimento de 467,6mm. Com peso de 13,36kg. Utilizado em motor modelo C7. Com aplicação em máquinas rodoviárias.	Caterpillar	Caterpillar	10R-6084		36/19
8421.23.00	Conjunto composto por 02 juntas de vedação, com diâmetro de 272,3mm e 01 filtro de óleo para resfriamento de motores ciclo diesel, com diâmetro interno de 271mm e comprimento de 467,6mm. Com peso de 14,92kg. Utilizado em motor modelo C7. Com aplicação em máquinas rodoviárias.	Caterpillar	Caterpillar	10R-6085		36/19
8421.23.00	Conjunto composto por 02 juntas de vedação, com diâmetro de 335,8mm e 01 filtro de óleo para resfriamento de motores ciclo diesel, com diâmetro interno de 334mm e comprimento de 467,3mm. Com peso de 14,48kg. Utilizado em motor modelo C7. Com aplicação em máquinas rodoviárias.	Caterpillar	Caterpillar	10R-6086		36/19
8421.23.00	Conjunto composto por 02 juntas de vedação, com diâmetro de 335,8mm e 01 filtro de óleo para resfriamento de motores ciclo diesel, com diâmetro interno de 334mm e comprimento de 543,6mm. Com peso de 23,58kg. Utilizado em motor modelo C7. Com aplicação em máquinas rodoviárias.	Caterpillar	Caterpillar	10R-6087		36/19
8421.23.00	Conjunto composto por 02 juntas de vedação, com diâmetro de 335,8mm e 01 filtro de óleo para resfriamento de motores ciclo diesel, com diâmetro interno de 334mm e comprimento de 606,8mm. Com peso de 20,84kg. Utilizado em motor modelo C15. Com aplicação em máquinas rodoviárias.	Caterpillar	Caterpillar	10R-6088		36/19
8421.23.00	Conjunto composto por 02 juntas de vedação, com diâmetro de 361,2mm e 01 filtro de óleo para resfriamento de motores ciclo diesel, com diâmetro interno de 360mm e comprimento de 543,8mm. Com peso de 18,59kg. Utilizado em motor modelo C15. Com aplicação em máquinas rodoviárias.	Caterpillar	Caterpillar	10R-6089		36/19
8421.23.00	Conjunto composto por 02 juntas de vedação, com diâmetro de 361,2mm e 01 filtro de óleo para resfriamento de motores ciclo diesel, com diâmetro interno de 360mm e comprimento de 543,8mm. Com peso de 18,34kg. Utilizado em motor modelo C7. Com aplicação em máquinas rodoviárias.	Caterpillar	Caterpillar	10R-7056		36/19
8421.23.00	Conjunto composto por 03 juntas de vedação e 01 filtro de óleo para resfriamento de motores ciclo diesel. Com peso de 7,25kg. Utilizado em motor modelo C3.3B - Tier 4, composto por 04 cilindros, com diâmetro do pistão de 94mm e curso de 120mm. Turboalimentado e com sistema de injeção direta de combustível. Com aplicação em mini escavadeira hidráulica.	Caterpillar	Caterpillar	20R-3510		36/19
8421.23.00	Conjunto composto por 01 junta de vedação e 01 filtro de óleo para resfriamento de motores ciclo diesel. Com peso de 7,19kg. Utilizado em motor modelo C3.3B - Tier 4, composto por 04 cilindros, com diâmetro do pistão de 94mm e curso de 120mm. Turboalimentado e com sistema de injeção direta de combustível. Com aplicação em mini carregadeira de rodas.	Caterpillar	Caterpillar	20R-3511		36/19
8421.23.00	Conjunto composto por 02 abraçadeiras de fixação, 02 juntas de vedação e 01 filtro de óleo para resfriamento de motores ciclo diesel. Com peso de 7,17kg. Utilizado em motor modelo C3.4B - Tier 4, composto por 04 cilindros, com diâmetro do pistão de 99mm e curso de 110mm. Turboalimentado e com sistema de injeção direta de combustível. Com aplicação em retroescavadeira.	Caterpillar	Caterpillar	20R-3615		36/19
8421.23.00	PURIFICADOR DE ÓLEO DE DISCO CENTRÍFUGO MKK, CAPACIDADE DE 1.050/H, composto por bomba original GP2OG, e motor elétrico trifásico SKG 112M4 com frequência de 50Hz, Potência 4KW, capacidade de 1.500RPM e Voltagem de 380V. (Purificador de óleo de disco centrífugo com rotor de alta velocidade, com potência transmitida através de correia plana para o conjunto mecânico, tem a finalidade de segregar resíduos líquidos e sólidos do óleo a diesel consumido pelos motores principais e geradores de energia da embarcação. Ele faz a sucção do óleo a diesel pelo centro do seu recipiente e através dos seus discos de alta rotação expulsa todos os resíduos e impurezas contidas nesse óleo utilizando a sua força centrífuga. Sua instalação é feita na saída do tanque de sedimentação da embarcação e tem a função de decantar resíduos e impurezas do óleo a diesel oriundas das redes ou do fornecimento do produto)	MITSUBISHI KAKOKI KAISHA, LTD	MKK	SJ 10G		19/23
8421.29.19	Filtro de absorcao de óleo para compressor de helio, para uso exclusivo em equipamento de ressonancia magnetica. Utilizado exclusivamente no equipamento lx, excite ii e excite hd. Finalidade: filtro encapsulado em recipiente de metal, para utilização em circuito de hélio de alta pressão. Especificação técnica: trabalho em 235 psi.	Leybold	Leybold	46-294156P1-R		21/19
8421.29.30	Filtro prensa horizontal para 03 Ton/h com 110 placas. Utilizado na compactação de massa cerâmica líquida através de prensagem, composto de um sistema de mantas para a dosagem e densidade da massa, motor da bomba com potência: 20 CV Tensão: 220/380 Volts Corrente: 54, 38/31, 40 Amperes Frequência: 50 Hz e Velocidade: 1800 RPM, conjunto de válvulas de ação simples com tensão: 220 Volts, 2 pistões hidráulico de 11/2 x 1 m de comprimento. Construído em tubo maciço de diâmetro 100 mm em aço 1045 com painel elétrico 220 V trifásico para o filtro prensa. Alimentação através de sistema de conjunto de bombas hidráulicas e de sucção com pressão Máxima: 300 Bar e transporte da massa liquida. Tensão da máquina: 220 Volts. Corrente da máquina: 60 Amperes. Dimensões: 6 m comprimento x 1 m de largura.	NETZSCH	NETZSCH	201657		09/20
8421.29.90	SUB METALICO NÃO MAGNETICO COM FILTRO INTERNO PARA FILTRAR LAMA DE PERFURAÇÃO; ESPECIFICAÇÃO TECNICA: MATERIAL: AÇO, DIÂMETRO EXTERNO: 4,75", COMPRIMENTO: 1,50m; CAMPO DE APLICAÇÃO: FILTRAGEM DA LAMA DE PERFURAÇÃO USADA EM OPERAÇÕES EM POÇOS DE PETRÓLEO E GÁS NATURAL.	BAKER HUGHES OILFIELD OPERATIONS LLC	BAKER HUGHES	10129531		37/21
8421.29.90	Filtro prensa utilizado na perfuração de poços de petróleo offshore para separação de agua e cascalho do fluido de perfuração por aplicação de pressão com filtro poroso; ESPECIFICAÇÃO TECNICA: CERTIFICAÇÃO DNV 2.7-1 , DIMENSÕES DO EQUIPAMENTO (CxLxA): 5,20m x 2,20m x 2,30m , APLICAÇÃO DE PRESSÃO COM FILTRO POROSO PARA FILTRAÇÃO PESADA E REMOÇÃO DE ÁGUA E SÓLIDOS DO FLUIDO DE PERFURAÇÃO; CAMPO DE APLICAÇÃO: SISTEMA DE FILTRAGEM DO FLUIDO DE PERFURAÇÃO EM PROJETOS OFFSHORE E ONSHORE DE COMPLETAÇÃO DE POÇOS DE PETRÓLEO.	MI-LLC	SCHLUMBERGER	1100 FILTER PRESS		28/22
8421.29.90	UNIDADE DE DESGASEIFICACAO A VACUO DE 4 CANAIS PARA FILTRAGEM DE SOLVENTES COMPOSTA, SENSOR DE PRESSAO DE CAMARA DE VACUO E TUBOS DE TEFLON. DE USO NO CROMATOGRAFO LIQUIDO HPLC MODELO 1260. ACOMPANHA: CONJUNTO COMPOSTO DE: CABO, MANUAL E ACESSORIOS, M8555-64010 CD-ROM GRAVADO COM SOFTWARE AGILENT LAB ADVISOR BASIC, 8121-1809 CABO DE FORCA 250V COM PLUGUE M(MACHO). Aplicacao/finalidade da mercadoria - Analise materias primas vegetais e fitoterapicos.	Agilent Technologies Deutschland GmbH	Agilent	1260		44/20
8421.29.90	Sistema de Filtragem Schenk, composta por: Estrutura do filtro completa em Aco Inoxidavel; Construida para placas de filtragem de 400x400 mm; Com 2 manometros de glicerina novos; Versao movel; Estrutura de filtro completa, com vedacoes novas; Conexoes de entrada e saida de produto com rosca DN 32; 2 valvulas borboleta novas DN 32, adicionadas de; 2 conexoes femea para rosca de 1 polegada; 2 placas de extremidade em aco inoxidavel, de 13mm; 8 placas de filtragem em aco inoxidavel, de 13mm; 9 molduras de aco inoxidavel, espessura de 40mm; Vedacoes de silicone inclusas; Bandeja de coleta e 2 conjuntos de vedacoes adicionais. Estrutura: 440; Componentes: A (filtragem por placas, filtragem clarificante, filtragem esterilizante), Quantidade de placas: 40, Placas filtrantes 39, area de filtragem 5,6 m2 / Componentes: AT (Filtragem por placas de liquidos com baixa concentracao de solidos), Quantidade de placas: 40, Placas filtrantes: 19, Quadro de iodo: 20, Area de filtragem: 5,6 m2, Volume de iodo: 30 / Componentes: B 40 (Filtragem Kieselguhr, quadro de iodo com largura de 40mm), Quantidade de placas: 20, Placas filtrantes: 9, Quadro de iodo: 10, Area de filtragem: 2,8 m2, Volume de iodo: 60; Dimensoes (l x b x h): 1410 x 570 x 820 mm. Aplicacao: Sistema para filtragem de tinta digital.	Schenk Filterbau GmbH	SCHENK	440		15/19
8421.29.90	Processador de partículas magnéticas MagMax Express 96, Modelo: Applied Biosystems MagMax Express 96, utilizado para transferir e processar automaticamente partículas magnéticas no formato de microplacas. Possui volume de processamento de 20 a 1000ul, capacidade de 96 amostras/uso, voltagem 100 a 240VAC, volume máximo de eluição: 1ml, volume mínimo de eluição: 75ul.	APPLIED BIOSYSTEMS	APPLIED BIOSYSTEMS (ABI)	APPLIED BIOSYSTEMS MAGMAX TM EXPRESS 96		09/20
8421.29.90	FILTRO PARA TRATAMENTO DE CONDENSADO COMPOSTO POR UMA CAMARA DE EXPANSAO, RECIPIENTE SEPARADOR, FILTRO DE PARTICULAS REMOVIVEIS, RECIPIENTE PARA DEPOSITO DO OLEO, PRE-FILTRO, FILTRO TIPO CARTUCHO, SAIDA DE AGUA E DRENO PARA TESTE VISUAL DE CONDENSADO E INDICADOR DE MANUTENCAO. ESPECIFICACAO TECNICA: DIMENSIONADO PARA CLIMA TEMPERADO, TESTADO E CERTIFICADO PELO INSTITUTO DE TECNOLOGIA E DESIGN DE BERLIM, CAPACIDADE DO RESRVATORIO DE OLEO: 228,4 L, CAPACIDADE DO FILTRO: 1 X 36.5 / 2 X 40.3, ENTRADA DE CONDENSADO: 3 X G12 / 1 X G1, SAIDA DE AGUA: DN 25, SAIDA DE OLEO: DN 40 E DIMENSAO (L X P X A - MM): 659 X 939 1160	KAESER KOMPRESSOREN SE	KAESER	CF75	Metalplan Equipamentos Ltda. / Rua Fernão Dias, 14 - Cajamar - SP - 07790-560 / Telefone: (11) 4448-6900 / E-mail: edgard@metalplan.com.br / Responsável: Edgard Dutra	18/21
8421.29.90	FILTRO DE LIMPEZA MECANICA CARACTERISTICAS TECNICAS: PRESSAO MAXIMA 10,5 Bar TEMPERATURA MAXIMA 177 C TAXA DE VAZAO A 100 : 13.6 45.4 m3/hr AREA DE SUPERFICIE DE FILTRACAO 3935 cm2 CAPACIDADE DA CAMARA DE PURGA 6L CAPACIDADE VOLUMETRICA 41,6L	EATON	EATON	DCF-1600		16/19
8421.29.90	SISTEMA DE TRATAMENTO DE FLUIDOS, APLICADO NO SEGMENTO DE OLEO E GAS UTILIZADO PARA FILTRACAO DE PARTICULAS SOLIDAS E RESIDUOS DAS ATIVIDADES DE EXPLORACAO DE PETROLEO NAS PLATAFORMAS OFF SHORE DE PERFURACAO E PRODUCAO, MONTADO EM SKID TRANSPORTAVEL, CONSISTINDO DE DUPLO FILTRO MONTADO EM SKID. DUAL SOCK FILTER SKID 24", COM VAZAO OPERACIONAL DE ATE 600 GPM E GRANDE VOLUME DE SOLIDOS, PODE UTILIZAR FILTROS BETA COM CAPACIDADE DE RETENCAO DE PARTICULAS DE TAMANHO 0,5 - 70 MICRON, COM EFICIENCIA DE 99,98% OU FILTROS DE MEIA. DESIGN PROJETO: 100 PSI @ 80oC PRESSAO OPERACIONAL: VARIADA CAPACIDADE FILTRACAO: 600 GPM	CETCO OILFIELD SERVICES COMPANY	CETCO	DSFS 24"		33/19
8421.29.90	PILOTO DE ESCALA SEMI-INDUTRIAL DA TECNOLOGIA DE ELETRODIALISE CONVENCIONAL, COM FUNCIONAMENTO MANUAL E EM BATELADA DE 40L DE PRODUTO. A SUA FUNCAO E REALIZAR TESTES DE DESMINERALIZACAO DE FLUIDOS, PARA ESSE CASO EM QUESTAO: PRINCIPALMENTE COLAGENO A 25% DE MATERIA SECA. POTENCIA ELETRICA DO EQUIPAMENTO: 400 V (+/-5%). O PILOTO E UM UNICO EQUIPAMENTO COMPOSTO POR UMA BASE ESTRUTURAL EM ACO INOXIDAVEL E TUBULACOES EM PVC, POSSUI 3 TANQUES DE CAPACIDADE DE 40 LITROS EM PEAD, UM MODULO DE ELETRODIALISE STARK QUE CONTEM 50 CELULAS, OU SEJA, 52 MEMBRANAS POLIMERICAS DE TROCA IONICA TIPO CATIONICAS E 50 MEMBRANAS POLIMERICAS DE TROCA IONICA TIPO ANIONICA. TODAS AS MEMBRANAS SAO NEOSEPTA-ASTOM.	EURODIA INDUSTRIE SAS	EURODIA	EUR6B50	Engeper Engenharia e Perfurações Ltda. / Rua Área Rural, s/n, Área Rural de Garça. Garça-SP. Cep: 17.408-899 / Telefone: (14) 3407-2927 / E-mail: comercial2@engeperambiental.com.br / lorena@engeperambiental.com.br / Responsável: Lorena Zapata de Oliveira Nunciaroni	05/23
8421.29.90	MÁQUINA DESAGUADORA COMPACTA COM TECNOLOGIA DE SEDIMENTAÇÃO DINÂMICA POR UM SPIRAL DE PLACAS, BIFÁSICA, CAPACIDADE DE PROCESSAMENTO 750 L/HR, CAPACIDADE DE SEPARAÇÃO 5 KG POR CICLO, 380-480V, 50-60Hz, 24 V, 6.0 kW, TEMPERATURA DE FUNCIONAMENTO 5-45C	Evodos B.V.	EVODOS	EVODOS 10		45/19
8421.29.90	UNIDADE INTEGRADA DE FILTRACAO DE OLEO DIESEL PARA SISTEMA DE BOMBEAMENTO HIDRAULICO, FINALIDADE FILTRAGEM DO DIESEL, TUBULAÇÃO EM AÇO CARBONO 2, ESPESSURA 3,91 MM, EQUIPAMENTO COMPOSTO POR 2 SISTEMAS DE FILTRAGEM (FILTRO DE PAPEL) - EXCLUSIVAMENTE USO EM GERADOR DE ENERGIA, A SER ACONDICIONADA EM CONTEINER, COM ESTRUTURA METALICA E COM ENTRADA E SAIDA PERSONALIZADA, COM SISTEMA MANUAL DE INTERRUPÇÃO DO OLEO.	AGGREKO MANUFACTURING & TECHNOLOGY	AGGREKO	FILTRO XAXS OLEO		06/23
8421.29.90	UNIDADE DE FILTRAÇÃO POR CARTUCHO COM CAPACIDADE DE 30BBL MONTADA EM SKID; ESPECIFICAÇÃO TÉCNICA: DIMENSÕES (cm): 220x130x222, CAPACIDADE PARA FILTRAÇÃO DINÂMICA: 30bbl DE FLUIDO; CAMPO DE APLICAÇÃO: FILTRAÇÃO DO FLUIDO DE PERFURAÇÃO USADO EM OPERAÇÕES DE PERFURAÇÃO DE POÇOS DE PETRÓLEO E GÁS.	Schlumberger Oilfield UK plc - SHTC/Stonehouse tech. Center	SCHLUMBERGER	FT600		48/21
8421.29.90	Equipamento de filtragem por sucção tipo HSF 150 E / K 480V, 60 Hz com recooler de fluxo direto tipo ODRK 250-V-2 para uso em usinagem de minérios de Corundum e CBN, efetuando a filtragem mecânica e ao controle de temperatura de fluidos de corte não tóxicos (água, óleos, emulsões), cujo ponto de fulgor está acima de 100° C e que são destinados para uso em máquinas- ferramentas.	HOFFMANN MASCHIEN - UND APPARATEBAU GMBH	HOFFMANN	HSF 150E / K		19/21
8421.29.90	EQUIPAMENTO DE FILTRAGEM CAPAZ DE BOMBEAR ÓLEO ATÉ 150GPM COM CONEXÕES DE ENTRADA / SAIDA DE 2". POSSUI BOMBA CENTRÍFUGA, 2 AQUECEDORES DE 36KW, 2 CARCAÇAS DE FILTRO DE BOLSA 4 E CARCAÇA DE FILTRO DE CARTUCHO DE 1 - 34" x 6", COMPRIMENTO TOTAL 2,49 METROS, ALTURA TOTAL 1,90 METROS, VOLTAGEM: 440V, MOTOR BERKELEY C123110 95767 - ELÉTRICO, POTÊNCIA DO MOTOR: 30HP	SISTEMAS CENTRALES DE LUBRICACION	SICELUB	MCU150		11/21
8421.29.90	Equipamento fabricado em aço, para filtrar polímeros líquidos no processo de produção de fio de elastano, item parcialmente desmontado constituído principalmente por: - Carcaça inferior em aço inox SA182, F304, tampa superior em aço inox SA182, F304, placa suporte para montagem dos elementos filtrantes em aço inox SA240, 304, 4 anéis tipo O´ring em peroxido curado com Nordel, 12 parafusos com cabeça sextavada de aço carbono roscam M36 x 200 de comprimento, 12 arruelas de lisas em aço carbono e base para transporte em aço carbono conforme desenho 13478 Marca SHANGHAI MORIMATSU utilizado para a filtragem de polímero para a produção de fio elastano. - Elementos filtrantes USADOS Marca PALL CORPORATION em aço inox corpo em placa furada com rosca de 1.250" s 12UNF 2A com diâmetro externo 1.75" e comprimento 19.13" para pressões de 185/1000PSID, utilizados nos filtros de polímero para a produção de fios elastano. - Anel de suportação inferior do elemento filtrante USADO Marca SHANGHAI MORIMATSU desenho 14478-5 em aço inox AS-240 304 - Válvulas manuais conjugadas USADAS em aço inox com assentos em alumínio Marca SHANGHAI MORIMATSU constituídas por válvulas de vent de ar em aço inox utilizados para a transferência de filtros (cheios para vazios) na produção de fio elastano - Válvulas manuais conjugadas USADAS em aço inox com assentos em alumínio Marca SHANGHAI MORIMATSU constituídas por válvulas em aço inox utilizados para a transferência de filtros (cheios para vazios) na produção de fio elastano - Suporte duplo para filtros de polímero em aço carbono Marca SHANGHAI MORIMATSU, USADO utilizado para fixação, suportação e transporte dos filtros utilizado para a filtragem de polímero para a produção de fio elastano	SHANGHAI MORIMATSU PRESSURE VESSEL CO. , LTD	shanghai morimatsu	MS02-13478		13/19
8421.29.90	VASO SEPARADOR DE GAS-LIQUIDO, UTILIZADO EM INTERVENCOES DE POCOS DE PETROLEO PARA SEPARAR POR GRAVIDADE O GAS E OS LIQUIDOS DO FLUXO DE PRODUCAO, MONTADO EM SKID, DIMENSOES: COMPRIMENTO 12,20m x LARGURA 3,05m x ALTURA 3,05m, MODELO P-1313, PARA VAZAO DE ATE 6,4 MMSCFD, PRESSAO DE 1440 PSIG, TEMPERATURA 20°F A 120°F, DE ACO NAO LIGADO (CARBONO), CA 0.125"; COMPLETO E DOTADO DE: SEPARADOR BIFASICO VERTICAL / SEPARADOR BIFASICO HORIZONTAL / FILTRO SEPARADOR / VALVULAS E TUBULACOES DE INTERLIGACAO.	Valerus Compression Services LP	VALERUS	P-1313		24/20
8421.29.90	EQUIPAMENTO PORTÁTIL CAPAZ DE BOMBEAR ÓLEO DE 60 gpm ATÉ 500 psi. CONEXÕES DE ENTRADA / SAÍDA DE 1/2", TEM RECURSOS DE FILTRAGEM COM 2 ALOJAMENTOS DE FILTRO DE CARTUCHO DE 36" X 6. USADO PARA ENXAGUAR / LIMPAR TUBULAÇÕES DE SISTEMA DE ÓLEO NOVAS E USADAS, COMPRIMENTO TOTAL: 2,18 METROS, ALTURA TOTAL: 1,90 METROS, VOLTAGEM: 440V 3HP 60HZ, MOTOR ELÉTRICO, POTÊNCIA DO MOTOR: 40HP.	SISTEMAS CENTRALES DE LUBRICACION	SICELUB	PFU480		12/21
8421.29.90	SISTEMA DE TRATAMENTO DE FLUIDOS, APLICADO NO SEGMENTO DE OLEO E GAS UTILIZADO PARA FILTRACAO DE PARTICULAS SOLIDAS E RESIDUOS DAS ATIVIDADES DE EXPLORACAO DE PETROLEO NAS PLATAFORMAS OFF SHORE DE PERFURACAO E PRODUCAO, MONTADO EM SKID TRANSPORTAVAEL. FILTER SKID COM 4 VASOS DE 24", COM VAZAO OPERACIONAL DE ATE 84 GPM E GRADE VOLUME DE SOLIDOS, UTILIZA FILTROS TIPO CRUDESORB ABSORVENTES. 100 PSI @ 80oC E PRESSAO OPERACIONAL VARIADA.	CETCO OILFIELD SERVICES COMPANY	CETCO	RFV 2000		37/19
8421.29.90	MAQUINA RECEPTORA DE EFLUENTES E PENEIRAMENTO DE LODO ATRAVÉS DE GRADE DE BARRAS CILÍNDRICA, PARA PRÉ-TRATAMENTO DE ESGOTO, AUTOMATIZADA. CAPACIDADE DE PROCESSAMENTO 450 GPM (100m3/h). CAPACIDADE DE SEPARAÇÃO DE RESÍDUOS LÍQUIDOS DE 87 l/s. CAPACIDADE DE COMPACTAÇÃO DE RESÍDUOS SÓLIDOS ATÉ 40%. MATERIAL DE CONTATO COM ESGOTO, AÇO INOX 304 L. VEDAÇÃO COMPLETA PARA PREVEÇÃO DE ODORES. TEMPERATURA DE FUNCIONAMENTO ENTRE +40 E -25 oC.	Huber Technology Inc.	HUBER TECHNOLOGY	ROTAMAT R03		48/19
8421.29.90	EQUIPAMENTO PORTÁTIL CAPAZ DE BOMBEAR ÓLEO DE 80 gpm ATÉ 600 psi. CONEXÕES DE ENTRADA / SAÍDA DE 2, TEM RECURSOS DE FILTRAGEM COM 2 ALOJAMENTOS DE FILTRO DE CARTUCHO DE 36 X 6. USADO PARA ENXAGUAR / LIMPAR TUBULAÇÕES DE SISTEMA DE ÓLEO NOVAS E USADAS, COMPRIMENTO TOTAL 2,18 METROS, ALTURA TOTAL 1,90 METROS, VOLTAGEM: 440V 3PH 60HZ, MOTOR ELÉTRICO, POTÊNCIA DO MOTOR: 40HP.	SISTEMAS CENTRALES DE LUBRICACION	SICELUB	SCL-TC-12-80-440		12/21
8421.29.90	EQUIPAMENTO DE FILTRAGEM CAPAZ DE BOMBEAR EM ALTA VELOCIDADE (ATÉ 600 GPM) COM ENTRADA / SAÍDA DE 6" PARA SER USADA PARA LAVAR TUBULAÇÕES DE ÓLEO, COMPRIMENTO TOTAL 1,37 METROS, ALTURA TOTAL 1,90 METROS, VOLTAGEM: 440V 3PH 60HZ, MOTOR: ELÉTRICO, POTÊNCIA DO MOTOR: 25HP.	SISTEMAS CENTRALES DE LUBRICACION	SICELUB	SCL-TC-600-480		11/21
8421.29.90	SISTEMA DE TRATAMENTO DE FLUIDOS, APLICADO NO SEGMENTO DE OLEO E GAS UTILIZADO PARA FILTRACAO DE PARTICULAS SOLIDAS E RESIDUOS DAS ATIVIDADES DE EXPLORACAO DE PETROLEO NAS PLATAFORMAS OFF SHORE DE PERFURACAO E PRODUCAO, MONTADO EM SKID TRANSPORTAVEL, SOLIDs FILTER SKID 24", COM VAZAO OPERACIONAL DE ATE 600 GPM E GRANDE VOLUME DE SOLIDOS, PODE UTILIZAR FILTROS BETA COM CAPACIDADE DE RETENCAO DE PARTICULAS DE TAMANHO 0,5 - 70 MICRON, COM EFICIENCIA DE 99,98% OU FILTROS DE MEIA. DESIGN PROJETO: 100 PSI @ 80oC PRESSAO OPERACIONAL: VARIADA CAPACIDADE FILTRACAO: 600 GPM S/N: CS-2-940-1-1 e BDT 2-01	CETCO OILFIELD SERVICES COMPANY	CETCO	SSF 24"		38/19
8421.29.90	SISTEMA DE TRATAMENTO DE FLUIDOS, APLICADO NO SEGMENTO DE OLEO E GAS UTILIZADO PARA FILTRACAO DE PARTICULAS SOLIDAS E RESIDUOS DAS ATIVIDADES DE EXPLORACAO DE PETROLEO NAS PLATAFORMAS OFF SHORE DE PERFURACAO E PRODUCAO, MONTADO EM SKID TRANSPORTAVEL. SOLIDs FILTER SKID 36", COM VAZAO OPERACIONAL DE ATE 1500 GPM E GRANDE VOLUME DE SOLIDOS, PODE UTILIZAR FILTROS BETA COM CAPACIDADE DE RETENCAO DE PARTICULAS DE TAMANHO 0,5 - 70 MICRON, COM EFICIENCIA DE 99,98%. DESIGN PROJETO: 100 PSI @ 80oC PRESSAO OPERACIONAL: VARIADA CAPACIDADE FILTRACAO: 36 BPM (1500 GPM )	CETCO OILFIELD SERVICES COMPANY	CETCO	SSF 36"		33/19
8421.29.90	FILTRO DE ÓLEO RETROLAVAGEM AUTOMÁTICO, CORPO FABRICADO EM AÇO CARBONO, COMPOSTO POR ELEMENTOS FILTRANTES, UTILIZADO NA FILTRAGEM DO ÓLEO LUBRIFICANTE PARA MOTOR A DIESEL, IGNIÇÃO POR COMPRESSÃO, DA LOCOMOTIVA DIESEL ELÉTRICA	Alfa Laval Moatti SAS	ALFA LAVAL	T-280-25-A03		19/19
8421.29.90	EQUIPAMENTO DE ULTRA FILTRAÇÃO DE SORO DE LEITE MONTADO SOBRE SKID (CHASSIS EM INOX) PARA TRATAMENTO DE SORO DE LEITE COM MEMBRANA SEMI PERMEAVEL DE ULTRA FILTRAÇÃO, ATRAVÉS DE FILTRO ROTATIVO, SEPARADOR CENTRÍFUGO, CONCEBIDO EM UMA ESTRUTURA DE SEIS ESTÁGIOS FORMADA POR SEIS TUBOS DE SEIS POLEGADAS, A SEREM UTILIZADA NA PRODUÇÃO DE BARRAS DE ALIMENTOS , CONTENDO BOMBA DE CARGA TIPO ALFA LAVAL 60 M3- 3 BAR, FILTRO DE SEGURANÇA EM AÇO INOXIDÁVEL COM CARTUCHO EM PP DA 50 µ, BOMBA DE PRESSÃO TIPO ALFA LAVAL 150 M3 - 6 BAR, TANQUE DE ALOJAMENTO EM INOX 316 L COM MEMBRANA DE OSMOSE REVERSA, FLUXÍMETRO COM VISOR, VÁLVULA EM AÇO INOX TIPO ALFA LAVAL, TANQUE EM AÇO INOX PARA LAVAGEM DA PLANTA, INVERSOR TIPO DANFOSS, QUADRO ELÉTRICO DE COMANDO E CONTROLE PLC SIEMENS. CAPACIDADE DE ALIMENTAÇÃO/ FILTRAÇÃO 5000 LITROS /H, COM SEUS PERTENCES E ACESSÓRIOS PARA SEU FUNCIONAMENTO.	ASSOCIAZIONE II PADRE PALLEGRINO ONLUS	PTI/AS	UF - ANLAEG		39/21
8421.29.90	MAQUINA PARA SEPARACAO E FILTRAGEM DE PARTICULAS SOLIDAS E OUTROS RESIDUOS EM OLEOS INDUSTRIAIS POR PROCESSO DE CENTRIFUGACAO DENOMINADA "TURBO-SEPARATOR", CONSTITUIDA POR UMA CENTRIFUGA COM CAPACIDADE PARA ATE 15 LITROS E FORCA -G DE 1.820 E VAZAO DE 120LPM, UM TANQUE DE ELEVACAO COM CAPACIDADE DE 100 LITROS , UM TANQUE DE OLEO LIMPO COM CAPACIDADE PARA 900 LITROS, BOMBAS DE OLEO PARA ALIMENTACAO E DESCARGA, SISTEMA DE RESFRIAMENTO DO OLEO LIMPO, CONTROLADA POR PAINEL ELETRICO COM CLP SIEMENS S7-300, COMPLETA COM TODOS OS ELEMENTOS NECESSARIOS A SUA MONTAGEM E PERFEITO FUNCIONAMENTO.	Turbo-Separator AG	TURBO-SEPARATOR	VD-14.3020.02		07/22
8421.31.00	Conjunto do filtro de ar, para motor do ciclo diesel. Com 02 juntas de vedação, de diâmetro de 272,3mm. Com 01 filtro de ar, de diâmetro de 271,0mm e comprimento de 522,9mm, construído em aço. Com peso de 20,94kg. Utilizado em motor modelo C15. Com aplicação em grupo gerador.	Caterpillar	Caterpillar	10R-6082		34/19
8421.31.00	Conjunto do filtro de ar, para motor do ciclo diesel. Com 02 juntas de vedação, de diâmetro de 232,26mm. Com 01 filtro de ar, de diâmetro de 245,0mm e comprimento de 515,4mm, construído em aço inoxidável. Com peso de 12,31kg. Utilizado em motor modelo C15. Com aplicação em grupo gerador.	Caterpillar	Caterpillar	10R-7057		34/19
8421.31.00	Conjunto do filtro de ar, para motor do ciclo diesel. Composto por 02 abraçadeiras de fixação e pelo corpo do filtro com diâmetro de 286mm e comprimento de 363,5mm, construído em aço inoxidável tipo 409. Com peso de 11,69kg. Utilizado em motor modelo C9.3. Com aplicação em buldôzer de lagartas.	Caterpillar	Caterpillar	20R-0696		36/19
8421.31.00	Filtro de ar, para motor modelo C7.1. Composto por abraçadeira de fixação e pelo corpo do filtro com diâmetro de 332,4mm e comprimento de 363,5mm. Com peso de 17,29kg. Com aplicação em carregadeira de rodas.	Caterpillar	Caterpillar	20R-0697		36/19
8421.31.00	Filtro de ar, para motor modelo C9.3. Composto por abraçadeira de fixação e pelo corpo do filtro com diâmetro de 336,8mm e comprimento de 363,5mm. Com peso de 17,29kg. Com aplicação em carregadeira de rodas.	Caterpillar	Caterpillar	20R-0698		36/19
8421.31.00	Filtro de ar, para motor modelo C15. Composto por abraçadeira de fixação e pelo corpo do filtro com diâmetro de 362,2mm e comprimento de 401,8mm. Com peso de 22,14kg. Com aplicação em buldôzer de lagartas.	Caterpillar	Caterpillar	20R-0699		36/19
8421.31.00	Filtro de ar, para motor modelo C13. Composto por abraçadeira de fixação e pelo corpo do filtro com diâmetro de 362,2mm e comprimento de 452,6mm. Com peso de 24,83kg. Com aplicação em carregadeira de rodas.	Caterpillar	Caterpillar	20R-0700		36/19
8421.31.00	Conjunto do filtro de ar, para motor do ciclo diesel. Composto por 03 abraçadeiras de fixação e pelo corpo do filtro com diâmetro de 387,6mm e comprimento de 444mm, construído em aço inoxidável. Com peso de 29,99kg. Utilizado em motor modelo C18. Com aplicação em compactador.	Caterpillar	Caterpillar	20R-3529		36/19
8421.31.00	Filtro de ar, para motor do ciclo diesel. Construído em aço inoxidável. Com dimensão de 285,75mm de comprimento x 200,03mm de largura x 171,45mm de altura. Com peso de 7,62kg. Utilizado em motor modelo C3.8 - Tier4, composto por 04 cilindros. Turboalimentado e com sistema de injeção direta de combustível. Com aplicação em mini carregadeira.	Caterpillar	Caterpillar	20R-3595		36/19
8421.31.00	Conjunto do filtro de ar, para motor do ciclo diesel. Composto por 03 abraçadeiras de fixação e pelo corpo do filtro de diâmetro de 362,2mm e comprimento de 445mm, construído em aço inoxidável. Com peso de 30,0kg. Utilizado em motor modelo C13. Com aplicação em carregadeira de rodas.	Caterpillar	Caterpillar	20R-3665		36/19
8421.31.00	Conjunto do filtro de ar, para motor do ciclo diesel. Composto por 03 abraçadeiras de fixação e pelo corpo do filtro, com comprimento de 445mm e diâmetro de 362,2mm, construído em aço inoxidável. Com peso de 30,0kg. Utilizado em motor modelo C18. Com aplicação em escavadeira.	Caterpillar	Caterpillar	20R-3666		36/19
8421.31.00	Conjunto do filtro de ar, para motor do ciclo diesel. Composto por 03 abraçadeiras de fixação e pelo corpo do filtro com diâmetro de 336,8mm e comprimento de 356,1mm, construído em aço inoxidável. Com peso de 35,99kg. Utilizado em motor modelo C9.3. Com aplicação em carregadeira de rodas.	Caterpillar	Caterpillar	20R-3667		36/19
8421.31.00	Conjunto do filtro de ar, para motor do ciclo diesel. Composto por 02 juntas de vedação, com diâmetro de 272,3mm e 01 filtro de ar, com diâmetro de 279,3mm e comprimento de 467,6mm, construído em aço inoxidável. Com peso de 14,92kg. Utilizado em motor modelo C15. Com aplicação em grupo gerador.	Caterpillar	Caterpillar	20R-8017		34/19
8421.31.00	Conjunto do filtro de ar, para motor do ciclo diesel. Composto por 02 juntas de vedação, com diâmetro de 335,8mm e 01 filtro de ar, com diâmetro de 342,83mm e comprimento de 467,3mm, construído em aço inoxidável. Com peso de 14,49kg. Utilizado em motor modelo C15. Com aplicação em grupo gerador.	Caterpillar	Caterpillar	20R-8018		34/19
8421.31.00	Conjunto do filtro de ar, para motor do ciclo diesel. Composto por 02 juntas de vedação, com diâmetro de 335,7mm e 01 filtro de ar, com diâmetro de 342,8mm e comprimento de 543,6mm, construído em aço inoxidável. Com peso de 16,51kg. Utilizado em motor modelo C15. Com aplicação em grupo gerador.	Caterpillar	Caterpillar	20R-8019		34/19
8421.31.00	Conjunto do filtro de ar, para motor do ciclo diesel. Composto por 02 juntas de vedação, com diâmetro de 361,2mm e 01 filtro de ar, com diâmetro de 368,2mm e comprimento de 543,8mm, construído em aço inoxidável. Com peso de 29,28kg. Utilizado em motor modelo C15. Com aplicação em grupo gerador.	Caterpillar	Caterpillar	20R-8020		34/19
8421.31.00	Conjunto do filtro de ar, para motor do ciclo diesel. Composto por 02 juntas de vedação, com diâmetro de 335,8mm e 01 filtro de ar, com diâmetro de 342,8mm e comprimento de 606,8mm, construído em aço inoxidável. Com peso de 27,38kg. Utilizado em motor modelo C15. Com aplicação em grupo gerador.	Caterpillar	Caterpillar	20R-8021		34/19
8421.31.00	Conjunto do filtro de ar, para motor do ciclo diesel. Composto por 02 juntas de vedação, com diâmetro de 361,2mm e 01 filtro de ar, com diâmetro de 368,2mm e comprimento de 543,8mm, construído em aço inoxidável. Com peso de 18,35kg. Utilizado em motor modelo C7. Com aplicação em escavadeira hidráulica.	Caterpillar	Caterpillar	20R-8023		34/19
8421.31.00	Conjunto do filtro de ar, para motor do ciclo diesel. Composto por 02 juntas de vedação, com diâmetro de 272,3mm e 01 filtro de ar, com diâmetro de 279,3mm e comprimento de 522,9mm, construído em aço inoxidável. Com peso de 20,94kg. Utilizado em motor modelo C15. Com aplicação em grupo gerador.	Caterpillar	Caterpillar	20R-8024		34/19
8421.31.00	Conjunto do filtro de ar, para motor do ciclo diesel. Composto por 02 juntas de vedação, com diâmetro de 272,3mm e 01 filtro de ar, com diâmetro de 279,3mm e comprimento de 467,6mm, construído em aço inoxidável. Com peso de 13,95kg. Utilizado em motor modelo C15. Com aplicação em grupo gerador.	Caterpillar	Caterpillar	20R-8025		34/19
8421.31.00	Conjunto do filtro de ar, para motor do ciclo diesel. Composto por 02 juntas de vedação, com diâmetro de 247,3mm e 01 filtro de ar, com diâmetro de 253,1mm e comprimento de 515,4mm, construído em aço inoxidável. Com peso de 12,31kg. Utilizado em motor modelo C15. Com aplicação em grupo gerador.	Caterpillar	Caterpillar	20R-8026		34/19
8421.31.00	Conjunto do filtro de ar, para motor do ciclo diesel. Composto por 02 abraçadeiras de fixação, com diâmetro de 287,5mm e 01 filtro de ar, com diâmetro de 286mm e comprimento de 363,5mm, construído em aço inoxidável. Com peso de 11,7kg. Utilizado em motor modelo C7.1. Com aplicação em motoniveladora.	Caterpillar	Caterpillar	20R-8027		34/19
8421.31.00	Conjunto do filtro de ar, para motor do ciclo diesel. Composto por 02 abraçadeiras de fixação, com diâmetro de 338,3mm e 01 filtro de ar, com diâmetro de 336,8mm e comprimento de 363,5mm, construído em aço inoxidável. Com peso de 17,3kg. Utilizado em motor modelo C9. Com aplicação em motoniveladora.	Caterpillar	Caterpillar	20R-8028		34/19
8421.31.00	Conjunto do filtro de ar, para motor do ciclo diesel. Composto por 02 abraçadeiras de fixação, com diâmetro de 338,3mm e 01 filtro de ar, com diâmetro de 336,8mm e comprimento de 363,5mm, construído em aço inoxidável. Com peso de 17,3kg. Utilizado em motor modelo C9.3. Com aplicação em carregadeira de rodas.	Caterpillar	Caterpillar	20R-8029		34/19
8421.31.00	Conjunto do filtro de ar, para motor do ciclo diesel. Composto por 02 abraçadeiras de fixação, com diâmetro de 363,7mm e 01 filtro de ar, com diâmetro de 362,2mm e comprimento de 401,8mm, construído em aço inoxidável. Com peso de 22,15kg. Utilizado em motor modelo C15. Com aplicação em buldôzer de lagartas.	Caterpillar	Caterpillar	20R-8030		34/19
8421.31.00	Conjunto do filtro de ar, para motor do ciclo diesel. Composto por 02 abraçadeiras de fixação, com diâmetro de 363,7mm e 01 filtro de ar, com diâmetro de 362,2mm e comprimento de 452,6mm, construído em aço inoxidável. Com peso de 24,84kg. Utilizado em motor modelo C13. Com aplicação em carregadeira de rodas.	Caterpillar	Caterpillar	20R-8031		34/19
8421.31.00	Conjunto do filtro de ar, para motor do ciclo diesel. Com 01 abraçadeira tipo cinta, com 02 abraçadeiras de fixação e com 01 filtro de ar, de diâmetro de 383,4mm e comprimento de 444,0mm, construído em aço inoxidável. Com peso de 31,74kg. Utilizado em motor modelo C18. Com aplicação em carregadeira de rodas.	Caterpillar	Caterpillar	20R-8032		34/19
8421.31.00	Conjunto do filtro de ar, para motor do ciclo diesel. Com 01 abraçadeira tipo cinta, com 02 abraçadeiras de fixação e com 01 filtro de ar, de diâmetro de 362,2mm e comprimento de 445,0mm, construído em aço inoxidável. Com peso de 28,12kg. Utilizado em motor modelo C13. Com aplicação em carregadeira de rodas.	Caterpillar	Caterpillar	20R-8033		34/19
8421.31.00	Conjunto do filtro de ar, para motor do ciclo diesel. Com 02 abraçadeiras de fixação, com 01 abraçadeira tipo cinta e com 01 filtro de ar, de diâmetro de 362,2mm e comprimento de 445,0mm, construído em aço inoxidável. Com peso de 26,30kg. Utilizado em motor modelo C15. Com aplicação em escavadeira hidráulica.	Caterpillar	Caterpillar	20R-8034		34/19
8421.31.00	Conjunto do filtro de ar, para motor do ciclo diesel. Com 01 abraçadeira tipo cinta, com 02 abraçadeiras de fixação e com 01 filtro de ar, de diâmetro de 336,8mm e comprimento de 356,1mm, construído em aço inoxidável. Com peso de 19,69kg. Utilizado em motor modelo C9.3. Com aplicação em motoniveladora.	Caterpillar	Caterpillar	20R-8035		34/19
8421.31.00	Conjunto do filtro de ar, para motor do ciclo diesel. Com 03 abraçadeiras de fixação e com 01 filtro de ar, de diâmetro de 203,5mm e comprimento de 195,7mm, construído em aço inoxidável. Com peso de 7,19kg. Utilizado em motor modelo C3.3. Com aplicação em compactador.	Caterpillar	Caterpillar	20R-8036		34/19
8421.31.00	Conjunto do filtro de ar, para motor do ciclo diesel. Com 02 abraçadeiras de fixação, com 02 juntas de vedação e com 01 filtro de ar, de diâmetro de 85,4mm e comprimento de 236,84mm, construído em aço inoxidável. Com peso de 7,18kg. Utilizado em motor modelo C4.4. Com aplicação em compactador.	Caterpillar	Caterpillar	20R-8037		34/19
8421.31.00	Conjunto do filtro de ar, para motor do ciclo diesel. Com 03 juntas de vedação e com 01 filtro de ar, de diâmetro de 256,3mm e comprimento de 172,9mm, construído em aço inoxidável. Com peso de 7,62kg. Utilizado em motor modelo C3.8. Com aplicação em carregadeira de rodas.	Caterpillar	Caterpillar	20R-8038		34/19
8421.31.00	Conjunto do filtro de ar, para motor do ciclo diesel. Com 03 juntas de vedação e com 01 filtro de ar, de diâmetro de 203,5mm e comprimento de 195,0mm, construído em aço inoxidável. Com peso de 7,25kg. Utilizado em motor modelo C3.3. Com aplicação em mini escavadeira hidráulica.	Caterpillar	Caterpillar	20R-8041		34/19
8421.39.10	FILTRO ELETROSTATICO PARA FILTRAR GASES (EXAUSTOR) DE USO EXCLUSIVO EM MÁQUINAS PARA USINAGEM DE METAIS. CARACTERISTICAS: VOLTAGEM: 3~ 400V 50Hz, FREQUENCIA: 50Hz, CORRENTE NOMINAL: 1,61 A, POTÊNCIA: 0,65 Kw, TAXA DE FLUXO DE AR: 1700 m3/h, PESO: 121 kg.	RAVEN SCHAKO GROUP	REVEN SCHAKO GROUP	TYP Y-CYCLONE CE17-1		27/22
8421.39.90	Filtro dos ventiladores do tubo utilizado em equipamento de raio X. A finalidade deste filtro é reter a poeira dos ventiladores do tubo de raio X. Especificação Técnica: Meio filtrante em manta sintética, o que lhe garante grande superfície filtrante em relação à sua área frontal.	GE HEALTHCARE	GE HEALTHCARE	2322938-R		14/19
8421.39.90	Kit de manutenção Coldhead Gen3 1W para manutenção da Coldhead RDK-408C3 consistindo de: displacer (embolo de compressão deslocador de hélio), válvulas, filtro de gás hélio para compressor; lenços de papel; lubrificante; sabão liquido para detectar vazamento de gás; disco de teflon grande; disco de teflon médio; disco de teflon pequeno; anéis de borracha; parafusos e fita de limpeza, utilizados para manutenção em sistema de refrigeração criogênica Unidade Coldhead Gen3 1W do equipamento médico de Ressonância Magnética Philips.	SUMITOMO	Sumitomo	600043D1gen3		22/19
8421.39.90	Filtro LUWA com comprimento de 700 cm dotado de ventilador de transporte de 380 V, frequência de 50Hz e potência de 5,5 Kw, 3.000 RPM, com caudal de ar máximo de 31.604 m³, para filtrar e captar fibras e pós com concentração de 1g/cm³, por meio de sucção de malha de filtro, composto de estrutura metálica com sistema de tubulação, controlados por painel elétrico com PLC contendo 14 mantas filtrantes e monitor de pressão diferencial trabalhando a 220/240 V 50/60 HZ.	Luwa Air Engineering AG	LUWA	A4 SIMATIC		45/19
8421.39.90	Filtro de ar para roteador Cisco ASR-9010 ESPECIFICAÇÕES DO PN : ASR-9010-FILTER= ESPECIFICAÇÕES GERAIS: HARDWARE: Cisco ASR 9000 Series RSP: Dupla RSPs redundantes em 2 slots. Cisco ASR 9000 cartões de linha da serie: Componentes: o Material: estrutura- .063 thk. 3003 ou 5052 alumínio mídia-quadrafoam, cinza, 45ppi, ul94 hf-1. o Acabamento: acabamento do moinho (quadro). o Use raios mínimos de curvatura, salvo indicação em contrário. AMBIENTE: Temperatura operacional: (5 to 40ºC). temperatura de operação (curto prazo ) 1: (-5 to 55ºC). Umidade de operação (nominal) ( umidade relativa ): 5 a 95%. Temperatura de armazenamento: (-40 to 70ºC). Aplicação: Utilizado para filtragem do ar.	HON HAI PRECISION INDUSTRY CO LTD	CISCO	ASR-9010-FILTER=		35/22
8421.39.90	Máquina para extração de partículas sólidas de amido em suspensão em um ambiente fechado Filtro Ciclone, para utilização em laboratório de testes de lote e desenvolvimento de produtos para planta de produção de gelatina a base de couro, corpo em aço inox, com bandeja treliçada metálica, capacidade de operação de 1,00 kg de amostra por processo, tempo de processamento de 30 segundos, operando por ar comprimido a 6 bares max., volume de ar de 200 litros por minuto, dotado de motor D Tipo VEM KPER 80 K4 Ex 0,55KW, 1500 RPM, 1 par de injetores de ar tipo 2, tubo de ar comprimido e manômetro.	Drouven CLE GmbH	Drouven CLE GmbH	DF-LSD-3		28/20
8421.39.90	Aparelho (Unidade) de filtragem de ar, usando um motor para bombear o ar através de um filtro, para purificação do ar - USADO - APLICAÇÃO: Utilizado nas linhas FATP1, FATP2, e Pré tratamento sugar o ar das máquina de preparação e solda dos cabos (lado DB e USB) e na máquina de escovar o braid / DETALHES TÉCNICOS: Tensão: 220VAC // Corrente: 3A // Comprimento: 46cm // Largura: 24cm // Altura: 43cm // Diametro da tubulação: 48mm	HongTai (Kunshan) Auto Equipment Co.,LTD	HONGTAI	HT-9423S		25/19
8421.39.90	MAQUINA PARA FILTRAR E DEPURAR O AR, SENDO: COLETOR DE PO UMIDO, OU LAVADOR VENTURI DE GASES, RESULTANTES DO PROCESSO DE POLIMENTO E LIXAMENTO DE PANELAS EM ALUMINIO, COMPLETO COM A TORRE DE SEPARACAO COM VENTURI A AR SUBMERSO, DEMISTERS PRIMARIO E SECUNDARIO PARA RETENCAO DE GOTICULAS, EXAUSTOR DE 40 HP DE POTENCIA E FILTROS HEPA DE ALTA RETENCAO, COM PECAS E ACESSORIOS QUE NORMALMENTE ACOMPANHAM A MAQUINA, FAZENDO PARTE INTEGRANTE DA MESMA, COMPLETA, TENSAO: 460V, FREQUENCIA: 60HZ, POTENCIA: 40HP	DUALL AIR & WATER TECHNOLOGIES	DUALL	HYDRO-LANCE HL-64		38/19
8421.39.90	COMBINAÇÃO DE MÁQUINAS PARA PRODUÇÃO DE METANO POR MEIO DA PURIFICAÇÃO DE BIOGÁS POR PROCESSO DE LAVAGEM POR ÁGUA GELADA DESTINADA À SEPARAÇÃO (EXTRAÇÃO) DE METANO (CH4), DOTADA DE: 2 SKIDS DE COMPRESSÃO (CADA UM COMPOSTO DE: 2 COMPRESSORES PARA COMPRESSÃO DO BIOGÁS, MOTOR ELÉTRICO, BOMBA DE ÁGUA, TUBULAÇÃO, 2 SEPARADORES, 2 TROCADORES DE CALOR DE CASCO E TUBO); 1 SKID DE PROCESSO (COMPOSTO DE: 1 SECADOR-PURIFICADOR COM AQUECEDOR ELÉTRICO PARA REGENERAÇÃO, TUBULAÇÃO, TROCADOR DE CALOR DE PLACAS, TROCADOR DE CALOR DE CASCO E TUBO, BOMBAS DE ÁGUA, QUADRO ELÉTRICO COM CONTROLADOR LÓGICO PROGRAMÁVEL E INTERFACE HOMEM-MÁQUINA (IHM)); 1 VASO DE LAVAGEM (SCRUBBING VESSEL); 1 VASO DE REGENERAÇÃO DE BAIXA PRESSÃO (FLASHING VESSEL); 1 VASO DE REGENERAÇÃO (STRIPPING VESSEL); TANQUES PARA CONTROLE DE PRESSÃO E FLUXO DE ÁGUA; 2 SOPRADORES DE AR; 6 INVERSORES DE FREQUENCIA; TUBULAÇÕES; E PAINÉIS ELÉTRICOS.	GREENLANE BIOGAS NORTH AMERICA LIMITED	S/MARCA	KAURI	ENER TRATAMENTO DE GASES E EQUIPAMENTOS LTDA / RUA MARCO GIANNINI, 280 - SALA 2, JD GILDA MARIA CEP 05550-000 SÃO PAULO SP / Telefone: 11-3611-6022 / E-mail: alfredo@enerbr.com / Responsável: Alfredo Curioni	08/22
8421.39.90	Filtro de poeira utilizados em equipamentos médicos. Finalidade: Filtro de partículas fabricado em espuna de poliuretano. Especificação Técnica: Filtro de partículas fabricado em espuna de poliuretano.	GE Healthcare	GE Healthcare	M1022178-S-H		22/19
8421.39.90	UNIDADE FUNCIONAL DE SEPARACAO E FILTRAGEM DE GAS, MONTADO EM SKID, COM CAPACIDADE DE 500.000 M3/D, PRESSAO DE TRABALHO DE 26,40 KGF/CM2 E TEMPERATURA DE 23,10°C, COMPOSTO DE: FILTRO DE PARTICULAS EM VASO DE PRESSAO VERTICAL; FILTRO SEPARADOR COALESCENTE EM VASO DE PRESSAO VERTICAL; SEPARADOR DE I4 EM VASO DE PRESSAO HORIZONTAL. PRINCIPAIS CARACTERISTICAS TECNICAS: CAPACIDADE DE LIQUIDOS 20M3/D; CAPACIDADE DE GAS 500.000M3/D. COMPRIMENTO 10,13M; LARGURA 3,64M; ALTURA 5,21M.	ENERFLEX ENERGY SYSTEMS INC	ENERFLEX	MD-220-01		48/19
8421.39.90	DESIDRATADOR DRYLINE, 115/240 VAC 50/60 HZ DE ALTA UMIDADE, 10,6 CFH (300 L / H), EQUIPAMENTO RESPONSAVEL POR FILTRAR E RETIRAR A UMIDADE DO AR DE DENTRO DO CABO. CAPACIDADE MAXIMA DO SISTEMA DE 60,0 PES 3 (1699 L). ALARMES DE BAIXA PRESSAO, FALHA DE ENERGIA ELETRICA E FUNCIONAMENTO EXCESSIVO. INCLUI CABO DE ALIMENTACAO EUROPEU (FIOS DESENCAPADOS) E AMERICANO. INCLUI QUATRO (4) PORTAS DE SAIDA. INCLUI QUATRO (4) CONECTORES RETOS NPT DE 1/8 POL. PARA TUBULACAO PE DE 3/8 ", QUATRO (4) ENCAIXES NPT MACHO / FEMEA DE 1/8 POL. DE ANGULO RETO, QUATRO (4) PARAFUSOS # 10-32 (PARA PADRAO INSTALACAO EM RACK), UM (1) ROLO DE FITA PTFE E TUBO PE DE 3/8 POL. (100 PES) (30,5 M) OD PE. APLICACAO: UTILIZADO PARA DESUMIDIFICACAO DE CABOS INSTALADOS EM SISTEMA DE TRANSMISSAO DO SERVICO DE RADIODIFUSAO SONORA EM FREQUENCIA MODULADA NA FAIXA ESTENDIDA.	COMMSCOPE, INC	COMMSCOPE, INC	MT050C		20/22
8421.39.90	EQUIPAMENTO DE ENCHIMENTO ESTÉRIL: FT83-A STERILE FILLING SYSTEM SISTEMA UTILIZADO PARA ENCHIMENTO ESTÉRIL SOB ENVASE ASSÉPTICO DE 2,2M DE ALTURA, 1,3 DE LARGURA E 1,1M DE PROFUNDIDADE - SISTEMA DE ENVASE MONTADO DENTRO DE UMA CÂMARA COM CONTRAFLUXO ESTÉRIL (FILTRAGEM 99,995% À 0,3MICRON EM1822 -H14) E DOSADOR DE NITROGÊNIO QUE PODE SER CONECTADO A UNIDADE UHT FT74-X PARA ENVASE DO PRODUTO E ESTERILIZAÇÃO DA TUBULAÇÃO.	Bassaire Limited,	Armfield	P4VB S/S		05/20
8421.39.90	UNIDADE DE DESSULFURIZACAO BIOLOGICA DE BIOGAS COMPLETA SISTEMA BIOGASCLEAN, COM CAPACIDADE DE REMOCAO DE 2KG DE H2S POR HORA, VAZAO MAXIMA 100NM3/H DE BIOGAS E MAXIMO DE 40,000PPM DE H2S, MONTADO EM CONTAINER 40HC, COMPOSTO DE: 1.1 CONTAINER 40HC (SERVE COMO CASA DE MAQUINAS E DISPOSITIVO DE TRANSPORTE) 1.2-CONJUNTO DE COMPONENTS MONTADOS PERMANENTEMENTE NO CONTAINER 40HC: (1) BOMBA DOSADORA DE OLEO (1)BOMBA DE RECIRCULACAO (1)BOMBA DE EFLUENTE (1)BOMBA DE AGUA (1)BOMBA DO VASO DE CONDENSADO E SUAS TUBULACOES DE INTERCONEXAO, VALVULAS, INSTRUMENTOS E ACESSORIOS CONTROLADOR DE VELOCIDADE VSD (VARIABLE SPEED DRIVER) DE CIRCULACAO PAINEL PRINCIPAL DE CONTROLE, (MONTADS PERMANENTEMENTE NO CONTAINER 40HC) GABINETE EXTERIOR 1.2.1 BOMBADE CIRCULACAO TAG N P-002, TIPO VERTICAL CENTRIFUGA, 5.5KW DE POTENCIA, 15M3/H DE VAZAO, ALTURA MANOMETRICA DE 71M, MARCA TOZEN, TIPO TVS15-6, MOTOR TIPO YX3 132S1-2, COM CONTROLE VSD 1.2.2 - BOMBA DE AGUA TAG N P-004, TIPO CENTRIFUGA, 0.587KW DE POTENCIA, 3.1M3/H DE VAZAO, 36.7M DE ALTURA MANOMETRICA, MARCA GRUNDFOS, TIPO CMB 3-37 A-C-C-C-P-A, MODELO A-98158257P11633 1.2.3 - BOMBA DE EFLUENTE TAG N. P-003, TIPO CENTRIFUGAL, 1.2KW DE POTENCIA, 10M3/H DE VAZAO, 32M DE ALTURA MANOMETRICA, MARCA GRUNDFOS, TIPO CM10-2-A-R-A-E-AVBE F-A-A-N, MODELO A 96806945 P1 1602 1.2.4 - BOMBA DO VASO DE CONDENSADO, TAG N P-001,TIPO CENTRIFUGA, 0.925KW DE POTENCIA, 4.7M3/H DE VAZAO, 37M DE ALTURA MANOMETRICA, MARCA GRUNDFOS TIPO CMB 5-37 A-C-AC- P-B, MODELOA98158260P11408 1.2.5 - BOMBA DOSADORA DE OLEO, TAG N P-005, TIPO DOSADORA, 16.5W DE POTENCIA, 7.1L/H DE VAZAO, 70M DE ALTURA MANOMETRICA, MARCA PROMINENT, MODELO BT4B0708PVT2000UA010A00, 1.2.6 - PAINEL PRINCIPAL DE CONTROLE TAG N. EE-001, CONTENDO 2 CONTROLADORES DE VELOCIDADE (VSD) 1. INPUT: U1 3-380-500V I1:12A /OUTPUT U2 3-380-500V I2:9/12A PARA O SOPRADOR DE GAS 2. INPUT: U1 3-380-500V I1:12A /OUTPUT U2 3-380-500V I2:9/12A PARA BOMBA DE CIRCULACAO, VOLTAGEM 380V, UASR CONTATOR DE 32 AMP(CORRENTE OPERACIONAL MAXIMA DE 25 AMP) 1.2.7 - GABINETE DO CONTROLADOR DE VELOCIDADE DE BOMBA DE CIRCULACAO COM VSD DANFOSS, PARA MOTOR DE 6.6KW, 3X380-480V, 19.2/16.6A, 50/60HZ 1.2.8 - GABINETE DE CONTROLE EXTERNO 1.2.9 - BOMBA RESERVA,MARCA TOZEN BRAND, 15M3/H DE VAZAO, 4KW, 47M ALTURA MANOMETRICA 1.2.10 - CONJUNTO DE TUBULACOES, VALVULAS, INSTRUMENTOS, APOIOS E ACESSORIOS CONJUNTO DE CABOS, APOIOS, E ACESSORIOS ELETRICOS 1.3 - TANQUE DE DESSULFURIZACAO EM PLASTICO REFORCADO COM FIBRA DE VIDRO PRFV,CONJUNTO COMPLETE COM ACESSORIOS, TAG N. TK-001, CONEXOES FLANGEADAS DE 2 PARA BIOGAS BRUTO, 4 PARA BIOGAS LIMPO E CONEXOES DE 1, 2 E 2 1/2 PARA AGUA E OUTROS FORNECIMENTOS 1.4 - SKID DE SOPRADOR DE GAS COM SOPRADOR DE GAS TAG N. GB-001, TIPOK ROOTS, 4KW DE POTENCIA, 5.02 1.0 NM3/MIN DE VAZAO, 200MBAR DE PRESSAO, MARCA ROBUSCHI, MODELO K30D-G, MOTOR TIPO EX N 94.06322, COMPLETO,MONTADO EM SKID COM VASO DE CONDENSADO (KOP KNOCK OUT POT),TUBULACOES E ACESSORIOS 1.5 - TANQUE DE AGUA/EFLUENTE EM PE TAG N.TK-002 COM 1.0 M3 DE CAPACIDADE, 1.0M DE DIAMETRO E 1.6M DE ALTURA CONEXOES ROSCADAS DE 1 PARA AGUA E VINHACA DIGERIDA 1.6 - TANQUE DE AGUA/EFLUENTE EM PE TAG N TK-003 COM 0.3 M3 DE CAPACIDADE, 0.7M DE DIAMETRO, E 1.2M DE ALTURA CONEXOES ROSCADAS DE 1 PARA AGUA E VINHACA DIGERIDA 1.7 - CONJUNTO DE TUBULACOES EM UPCV PARA INSTALACAO DO EQUIPAMENTO 1.8 - CONJUNTO DE TUBULACOES EM PPR PARA INSTALACAO DO EQUIPAMENTO 1.9 - CONJUNTO DE CABOS ELETRICOS PARA INSTALACAO DO EQUIPAMENTO.	BIOGASCLEAN ASIA CO., LTD	BIOGASCLEAN	SISTEMA BIOGASCLEAN		17/21
8421.39.90	APARELHO DILUIDOR DE PARTÍCULAS EM AEROSSOL, PRÓPRIO PARA DILUIÇÃO DA CONCENTRAÇÃO DE PARTÍCULAS PRESENTES NO AEROSSOL. FAIXA DE DILUIÇÃO DO DILUIDOR DE PARTÍCULAS EM UM FLUXO DE 28,3L/MIN DE 1:100, APLICADO EM TESTES DE QUALIFICAÇÃO E ESTANQUEIDADE DOS FILTROS NOS EQUIPAMENTOS QUE POSSUEM UM SISTEMA DE FLUXO LAMINAR DE AR E PARA AMBIENTES COM CONTROLE DE PARTÍCULA. COM BATERIA DE ÍON DE LÍTIO 9 VDC. MATERIAL USADO.	KM-OPTO ELEKTRONIK GMBH	KM OPTOELETRONIK GMBH	VD 100		27/19
8421.91.99	Tambor completo do separador Alfa Laval MRPX418-TGV, com aproximadamente 166 discos, distância do disco 1,6 mm (normal 1 mm), furos na parte superior. Concentrador de creme. Empregado exclusivamente na manutenção de bens de capital.	Alfa Laval Separation AB	ALFA LAVAL	MRPX418-TGV		32/23
8422.19.00	Lavadora/Termodesinfectora de Bancada DS 500 SC, com capacidade da câmara para 171 litros internos, capacidade útil de 8 bandejas DIN; Conexão elétrica 230V / 50Hz, potência total 3050 W, potência da bomba 550 W, ruído médio de 56 dB(A) e temperatura de trabalho +5°C à +40°C. Possui display em LED para visualização das informações dos ciclos. O equipamento possui 10 programas de lavagem e desinfecção térmica de instrumentos cirúrgicos: 5 ciclos padrão pré-programados e 5 adicionais disponíveis para personalização do utilizador. Possui temperaturas de lavagem e desinfecção ajustáveis até 93°C, monitoradas por duas sondas PT1000 independentes. Porta de comunicação serial RS232 para conexão com impressora e PC para verificação, validação e arquivamento de ciclos de lavagem. Câmara de lavagem, impulsores de lavagem, filtros e circuitos internos fabricado em aço inoxidável AISI 316L. Dispensadores automáticos de produtos químicos duplos, com controle de nível. Sistema de filtragem de três estágios. Largura de 80 centimetros, altura 83 centimetros, profundidade 90 centimetros; peso líquido: 65 kg e peso bruto: 90 kg; embalado em caixa de madeira. Finalidade para realização de estudos e desenvolvimento de engenharia de novos produtos. O equipamento tem a função de lavação e desinfecção térmica de artigos médico hospitalares. A termodesinfecção é realizada pelo próprio equipamento, através do uso de água aquecida a temperaturas e durante tempos pré-estabelecidos.	STEELCO S.P.A	Steelco S.p.A	DS 500 SC		23/23
8422.20.00	LAVADORAS TERMODESINFETADORAS, 380-400V, 60HZ, PORTA DUPLA, AQUECIMENTO ELÉTRICO FUNÇÃO: LAVADORA PARA DESINFECÇÃO E SECAGEM DE INSTRUMENTAIS. É PROJETADA PARA SER USADA NA LIMPEZA E DESINFECÇÃO DE NÍVEL INTERMEDIÁRIO DE UTENSÍLIOS REUTILIZÁVEIS SUJOS, BANDEJAS E URINOIS. ELE TAMBÉM PODE SER USADO PARA PRODUTOS DE BORRACHA E PLÁSTICO, INSTRUMENTOS CIRÚRGICOS RÍGIDOS SIMPLES (TAIS COMO PINÇAS E GRAMPOS) E OUTROS ARTIGOS SIMILARES E RELACIONADOS ENCONTRADOS EM INSTALAÇÕES DE SAÚDE - (PESO LIQUIDO 518,460KG ) ACOMPANHA TODAS SUAS PARTES E ACESSÓRIOS PARA O SEU PERFEITO FUNCIONAMENTO, CONFORME SEGUE: RACK COM DIVISÕES, CONSTITUÍDO EM AÇO INOXIDÁVEL. É UTILIZADO NO CONDICIONAMENTO DE PEQUENOS INSTRUMENTAIS CIRÚRGICOS E ITENS DIVERSOS PARA PROCESSO DE LAVAGEM/DESINFECÇÃO AUTOMATIZADA (PESO LIQUIDO 22,680KG). - RACK PARA TUBOS PARA ANESTESIA. ACOMODA DIFERENTES TIPOS DE TUBOS E DISPOSITIVOS RESPIRATÓRIOS PARA PROCESSO DE LAVAGEM/DESINFECÇÃO AUTOMATIZADA (PESO LIQUIDO 13,610KG) - IMPRESSORA DE PROTOCOLO - (SIMILAR A UMA IMPRESSORA PEQUENA COMO AS DAS MAQUININHAS DE CARTÃO DE CRÉDITO),PESO LIQUIDO 1,360KG - CONJUNTO DE MANGUEIRAS FLEXÍVEIS PARA INSTALAÇÃO DE SUPRIMENTOS, PESO LIQUIDO 5,440KG.	STERIS CORPORATION	STERIS	AMSCO5052		01/20
8422.20.00	Máquina lavadora de caixas de plástico com processo de limpeza e desinfecção, sendo: pré-lavagem, lavagem, enxague, desinfecção e secagem, com capacidade de produção de 1000 unidades/linha, para caixas com dimensões máximas de 600 x 400 280 mm.	MIMASA S.L.	MIMASA	L-600-2X+MS-10-A	Brusinox Indústria e Comércio de Máquinas e Equipamentos Ltda. / Rua Gregório Diegoli, 125 – Bairro São Luiz – Brusque – SC / Telefone: (47) 3351 0567 / E-mail: daniel@brusinox.com.br / Responsável: Daniel Bacca / e / Máquinas Sanmartin Ltda. / Rs 122 Km 72 s/n Cidade Nova - Caxias Do Sul - RS / Telefone: (54) 2101 0800 / E-Mail: silvestre.basso@grupo-sanmartin.Com / Responsável: Silvestre Luiz Basso	43/20
8422.20.00	MAQUINA LAVADORA DE MATRIZES METALICAS. EQUIPAMENTO COM ESTRUTURA EM ACO E PROTECOES MECANICAS EM ACO INOX E ACRILICO. POSSUI IHM PAR CONTROLE, MONITORAMENTO E AJUSTES PELO USUARIO. SISTEMAS ELETRICO/ELETRONICO, PNEUMATICO E DE SEGURANCA CONTROLADOS POR CONTROLADOR LOGICO PROGRAMAVEL (CLP), 208-240VAC, 50/60HZ, 30A, 3HP, 5-WIRE, FLA: 2.5A, 10KVA, TRIFASICO APLICAC O: EQUIPAMENTO DESTINADO A LAVAGEM E SECAGEM DE MATRIZES METALICAS (STAMPER) A SEREM UTILIZADOS NAS LINHAS DE REPLICAC O ANTES E/OU DEPOIS DO PROCESSO	MICROPROCESS TECHNOLOGIES	MICROPROCESS TECHNOLOGIES	SSS LEVEL II		15/23
8422.20.00	MÁQUINA LAVADORA DE MATRIZES METÁLICAS. EQUIPAMENTO COM ESTRUTURA EM ACO E PROTECOES MECANICAS EM ACO INOX E ACRILICO. POSSUI IHM PAR CONTROLE, MONITORAMENTO E AJUSTES PELO USUARIO. SISTEMAS ELETRICO/ELETRONICO, PNEUMATICO E DE SEGURANCA CONTROLADOS POR CONTROLADOR LOGICO PROGRAMAVEL (CLP), 208 - 240 VAC/50 - 60HZ, TRIFASICO, 30A, 3HP APLICAÇÃO: EQUIPAMENTO DESTINADO A LAVAGEM E SECAGEM DE MATRIZES METÁLICAS (STAMPER) A SEREM UTILIZADOS NAS LINHAS DE REPLICAÇÃO ANTES E/OU DEPOIS DO PROCESSO.	MICROPROCESS TECHNOLOGIES	MICROPROCESS TECHNOLOGIES	SSS LEVEL ll	Zirtec Indústria e Comércio Ltda. / Rua Muniz de Souza, 306 - Cambuci - 01534-000 - São Paulo - SP / Telefone: (11) 3388-3534 / E-mail: rene@zirtec.com.br / Responsável: Rene Nogueira Ting	46/21
8422.30.10	Máquina rotuladora automática com Inspeção de etiqueta para monitoramento de rotulo e sistema de monitoramento de vibração de coluna e transferência de estrela, capacidade máxima de 14.000 garrafas por hora	KRONES AG	KRONES	Bonamatic, design 720-12		40/20
8422.30.10	Máquina rotuladora de garrafas, rotativa 16 pratos e 05 estações de rotulagem, 2 estações a cola- para rotulo e contra rotulo e 3 estações adesiva - para rotulo, colarinho e contra rotulo. Produção máxima de 10.000 garrafas por hora. Funcionamento da máquina: Equipamento com ampla possibilidade de aplicações de etiquetas em garrafas de vinhos, espumantes e sucos de uva, com aplicações variadas de rótulos e contra rótulos com cola fria e com auto adesivo, aplicar colarinho, rotulo e contra rotulo. Maquina com sistema de proteção anti acidentes com portas com estrutura metálica e acrílico transparente com sensores de parada da maquina no momento que forem abertas. Possui sistema de segurança na entrada e saída de garrafas para evitar o acumulo de garrafas em caso de parada na linha de envase. Sincronização entre as velocidades de aplicação de rótulos e os 16 pratos centrais. Duplo sistema de eletrônico através de fotocélula e sistema mecânico para a precisão na aplicação de etiquetas auto adesiva. Possibilidade de trabalhar com etiquetas de até 150mm de altura e bobinas com 350mm de diâmetro. Preparada para trabalhar com garrafas de 250ml, 375ml, 750ml, 1000ml e 1500ml e com rótulos, contra rótulos e colarinho pode chegar a 21 formatos diversos. Características técnicas Aplicações: Rotulo e contra rotulo a cola + rotulo, colarinho e contra rótulos em auto adesivo em garrafas redondas. Diâmetro máximo 110mm e mínimo de 50mm - sentido de rotação horário - Altura de trabalho 1.100mm - Estrelas de entrada e saída com 6 posições. - Movimentação dos pratos através de excêntrico em banho de óleo. - Duas estações a cola modelo CG 84/C com magazine fixo e paleta de colagem dupla para alta velocidade de produção. - Magazine com duplo apertador, para carregar etiquetas sem parada da maquina. - Distribuidor de cola através de bomba pneumática. - Aquecedor de cola para as duas bombas pneumáticas. - Regulagem automática do filme de cola com sistema pneumático. - Variação de velocidade através de inversos de frequência. - Para de garrafas automático na entrada + controle de acumulo de garrafas na entrada e saída. - Três estações autoadesivas tipo CG-XPSP com possibilidade de regulagem de altura e inclinação, composta de painel de programação e memorização de 21 formatos de rotulagem - Altura máxima de etiquetas 150mm - Diâmetro máximo de bobina 350mm - Sincronização entre velocidade do carrossel central e as estações adesivas. - Duplo sistema eletrônico (fotocélula) e mecânico (proximidade) para posicionamento de etiquetas auto adesiva para precisão. - pré-disposição para direcionamento mecânico de garrafas na estrela de entrada, através de marca atrás do vidro. - Estrutura inteiramente coberta com aço inox AISI 304 - Controle presença etiquetas.	CAVAGNINO E GATTI S.P.A	CAVAGNINO E GATTI	CG84/CL2-16/3XPSP		19/20
8422.30.10	Máquina rolhadora de garrafas, tipo rotativa, com 6 cabeçotes para aplicação de rolhas em garrafas de vinhos. Produção máxima de 9.000garrafas por hora. Funcionamento da máquina: Essa máquina tem 6 cabeçotes para aplicar rolha em garrafas de vinhos de diversos tamanhos com troca de acessórios( caracol e estrelas e guias. Maquina com sistema de proteção anti acidentes com portas com estrutura metálica e acrílico transparente, depósito de rolhas e dutos de condução da mesmas até sistema de compressão e aplicação na garrafa. Características técnicas - Aplicações de rolhas tipo R ´´RASO´´ que são rolhas de vinho - Sentido de rotação horário. - Altura de trabalho 1.000mm +-50mm - Proteção anti acidentes completa. - Maquina rotativa com 6 cabeçotes - Deposito de rolhas localizado na parte superior da máquina. - Distribuidor de rolhas através de tubos especiais. - Sistema de compressão de rolhas através de 4 mordaças, sendo 2 fixas e 2 móveis. - Variação de velocidade através de inversos de frequência. - Estrutura inteiramente coberta com aço inox AISI 304 - Produção máxima de 9.000garrafas por hora.	GRUPPO BERTOLASSO S.p.A.	BERTOLASO	DELTA 6 R		10/21
8422.30.10	Linha de envase e empacotamento de detergente em pó em alta velocidade, com capacidade de produção até 100 unidades por minuto para embalagens de 500 a 7000 gramas, com desvio na acuracidade de pesagem menor que 0,1%, eficiência da linha (OLE) de 98% e perdas menores que 0,5%, composta de: 01 (uma) Enchedora de bag (modelo: SVB4015AR, número de série: 8102610088, ano de fabricação: 2017) com sistema de alimentação de pó incluindo hopper de pesagem e 01 (um) Dosador volumétrico (modelo: SVB 4015 AR, número de série: 8.102.610.089, ano de fabricação: 2017) controlados por servo-motores; 01 (um) Sistema de pesagem contínuo (modelo: V 2000, número de série: 4264, ano de fabricação: 2017), 01 (uma) Enfardadeira com capacidade máxima de 10 fardos / minuto (modelo: Multi Baler 300, número de série: 3329, ano de fabricação: 2017) acionada por servo-motores; transportadores; guias; dispositivos de segurança e sistema de controle tipo cascata interligados em rede .	ROBERT BOSCH TECNOLOGIA DE EMBALAGEM LTDA	BOSCH	SVB 4015 AR		21/19
8422.30.10	Máquina enchedora dupla (Twin) de bags de detergente em pó em alta velocidade, com capacidade de produção até 200 unidades por minuto para embalagens de 500 a 2400 gramas, com desvio na acuracidade de pesagem menor que 0,1%, eficiência da linha (OLE) de 98% e perdas menores que 0,5%, com sistema de alimentação de pó, 02 (dois) Sistemas de pesagem contínuos e transportadores.	ROBERT BOSCH TECNOLOGIA DE EMBALAGEM LTDA	BOSCH	SVE 2520 AT		20/21
8422.30.10	Máquina enchedora de bags de detergente em pó em alta velocidade, com capacidade de produção até 100 unidades por minuto para embalagens de 500 a 2000 gramas, com desvio na acuracidade de pesagem menor que 0,1%, eficiência da linha (OLE) de 98% e perdas menores que 0,5%, com sistema de alimentação de pó incluindo 01 (um) Dosador volumétrico controlados por servo-motores e 01 (um) Sistema de pesagem contínuo.	ROBERT BOSCH TECNOLOGIA DE EMBALAGEM LTDA	BOSCH	SVE2520AR		15/20
8422.30.21	MAQUINA AUTOMATICA PARA ENCHER (EMBALAR) MATERIAL EM PO E EM GRANULOS, EM SACOS DE PAPEL E PLASTICO, COMPOSTA DE UNIDADES DE AJUSTE DE VELOCIDADE, UNIDADES MOTORAS, UNIDADES DE FORNECIMENTO DE PAPEL, UNIDADES DE MODELAGEM DOS SACOS (EMBALAGENS), UNIDADE DE CONTROLE ELETRICO E UNIDADES DE VEDACAO DAS EMBALAGENS, COM VELOCIDADE DE EMBALAGEM DE 40 A 60 SACOS POR MINUTO PARA EMBALAGENS DE 100 A 200 MILIMETROS DE LARGURA E FAIXA DE MEDICAO DE 10 A 100 ML.	FOSHAN DESSION PACKAGING MACHINERY CO., LTD	DESSION	DS200C	Selgron Industrial Ltda. / Rua Hermann Althoff, 220, Itoupavazinha, 89066-355, Blumenau/SC / Telefone: (47) 2111-7777 / E-mail: selgron@selgron.com.br / Contato: Rodrigo Marcos Bortolini	20/22
8422.30.21	MÁQUINA AUTOMÁTICA PARA EMBALAGEM DE CAFÉ TORRADO E MOÍDO, A VÁCUO, EM EMBALAGEM SIMPLES (SINGLE WALL) UTILIZANDO FILMES LAMINADOS DE SELAGEM A QUENTE, CAPACIDADE DE PRODUÇÃO DE 130 PACOTES/MINUTO, DOTADA DE: ESTAÇÃO DE ALIMENTAÇÃO (SUPRIMENTO) DO FILME; ESTAÇÃO DE PERFILAMENTO PARA A FORMAÇÃO DE EMBALAGENS (DOBRAS E SELAGENS); ESTAÇÃO DE PREENCHIMENTO PARA ENVASE, COMPACTAÇÃO E VERIFICAÇÃO DE PESO; ESTAÇÃO DE FECHAMENTO PARA A ELIMINAÇÃO DE AR (CRIAÇÃO DE VÁCUO), VEDAÇÃO E SELAGEM FINAL EM CARROSSEL DE VÁCUO GERADO POR CONJUNTO SEQUENCIAL DE BOMBAS DE VÁCUO; COM SISTEMA DE ASPIRAÇÃO E FILTRAGEM DE PÓ EM SUSPENSÃO, ESCADA E PLATAFORMA DE ACESSO AO DISTRIBUIDOR DE CAFÉ, PORTAS DE PROTEÇÃO, PAINEL DE COMANDO E DISTRIBUIÇÃO ELÉTRICA (ARMÁRIO), PAINEL SIEMENS PARA INTERFACE HOMEM-MÁQUINA (IHM), 400V/50HZ/TRIFÁSICA/110 KVA, COMPLETA COM TODOS OS SEUS ACESSÓRIOS PARA O NORMAL FUNCIONAMENTO. APLICAÇÃO: MÁQUINA PARA EMBALAR CAFÉ TORRADO E MOÍDO.	SIG SCHWEIZERISCHE INDUSTRIE-GESELLSCHAFT	SIG	PV		23/22
8422.30.22	Máquina de Envase para encher e fechar embalagens cartonadas tipo longa vida com tecnologia de assepsia total, com controlador lógico programável (CLP), com capacidade igual a 24.000 embalagens por hora, modelo CFA724-36 completa e acompanhada de todos os seus componentes, sistemas periféricos e acessórios necessários ao seu funcionamento.	SIG Combibloc (Suzhou) Co., Ltd.	SIG Combibloc	CFA724-36		02/21
8422.30.22	MÁQ. DE ENCHIMENTO CFA724-36 - Maquina para encher e fechar embalagens cartonadas confeccionadas com cartão de polietileno, estratificado com alumínio, impresso (cartonadas), com tecnologia de assepsia total, com capacidade igual a 24.000 embalagens por hora, em seis vias paralelas, nos volumes 150ml, 200ml, 250ml, 300ml, 330ml e 350ml, dotada de sistema de automação integrado PLC ¿ servo controladores - PC industrial ¿ IHM, com monitoramento e registro de todos as atividades e alarmes de processo, injeção de vapor para controle de espaço superior da embalagem, selagem (fechamento) inferior por aquecimento e prensagem; selagem (fechamento) superior por sistema de ultrassom, integrada com processo de limpeza CIP (Cleaning in place) automática, processo de esterilização completa por vapor e peróxido de hidrogênio; alimentação elétrica trifásica de 400VAC; acionamentos pneumáticos, acionamentos por servo motores de alta precisão, construida em aço inoxidável; sistema de válvulas assépticas Rieger; geração independente de ar esterilizado por filtros de alta eficiência de filtração; transmissão mecânica de cames e correias sincronizadas de alta precisão, sistema de rejeito automático baseado em registro de alarmes. Completa, acompanhada de todos seus componentes (partes integrantes) e acessórios necessários ao seu funcionamento. Aplicação: encher e fechar embalagens cartonadas confeccionadas com cartão de polietileno, estratificado com alumínio, impresso (cartonadas), com tecnologia de assepsia total.	SIG Combibloc (Suzhou) Co., Ltd.	SIG COMBIBLOC - China	FILLING MACHINE CFA 724-36		32/22
8422.30.23	MAQUINA PARA ENCHER E FECHAR RECIPIENTES TUBULARES FLEXIVEIS (BISNAGAS), COM CAPACIDADE SUPERIOR OU IGUAL A 100 UNIDADES POR MINUTO, COMPLETA, COM SUAS ESTEIRAS DE TRANSPORTE, ACUMULADORES DE ALIMENTACAO, ACIONAMENTOS, BOMBAS, RESERVATORIOS, MANGUEIRAS, VALVULAS AUTOMATICAS E PNEUMATICAS, FILTROS, PAINEIS, PARTES E FERRAMENTAIS PARA COMPLETA MONTAGEM, PRODUCAO E MANUTENCAO. APLICACAO: ENVASAR E FECHAR RECIPIENTES TUBULARES FLEXIVEIS NA INDUSTRIA COSMETICA.	MARCHESINI GROUP S.P.A	Marchesini	MILLENNIUM 200		09/23
8422.30.29	MÁQUINA AUTOMATICA DE ENCHIMENTO DE RESISTENCIAS ELETRICAS COM MGO (OXIDO DE MAGNESIA EM PO), ESSAS RESISTENCIAS SÃO DO TIPO TUBULAR DE AÇO 304, AÇO 316L E INCOLOYD COM DIÂMETRO 7,5 MM E ESPESSURA DE 0,4 MM, POSSUI UM COMPRIMENTO DE 240 MM ATE 1000 MM DIMENSÃO DA MAQUINA 4250 X 2200 X 550 (MM) / MODELO: 01 RIEM.PER RESISTENZE / MARCA: DAL PIN RIEMPIE. RESISTE / ANO DE FABRICAÇÃO: 1994 / MATRICULA: 012-94 - ******* DETALHES.: O EQUIPAMENTO E UMA MÁQUINA AUTOMATICA DE ENCHIMENTO DE RESISTENCIAS ELETRICAS COM MGO (OXIDO DE MAGNESIA EM PO) MONTADA EM UMA ESTRUTURA COM MEZZANINO PARA ABASTECIMENTO DE OXIDO EM ALTURA E PARA GRAVIDADE. A MAQUINA TEM UM CONTROLE DE FLUXO DO MGO E UMA GUIA QUE PERMITE DE GERAR UMA VELOCIDADE DE ATE 350 MM PARA METRO DE RESISTENCIA (TAKT TIME DE PRODUÇÃO). A MAQUINA PARA O FLUXO QUANDO O DISPOSITIVO DE OXIDO È FECHADO E CONTINUA VIBRANDO PARA COMPATAR A PARTE SUPERIR DA RESISTENCIA. DEPOIS O ENCHIMENTO UMA OU 24 RESITENCIAS SOM TESTADA COM DIFERENTE TENÇÃO COM O INSTRUMENTO VARIVOLT (TEST DE VIDA) ALIMENTACÃO PENUMATICA: 6 BAR TENÇÃO ELETRICA: 220 VOLT 50 HZ: POTENCIA INSTALADA TOTAL: 0,91 KWATT - RUIDO: &amp;amp;amp;AMP;LT; 80 DB - A MÁQUINA POSSUI UM QUADRO ELÉTRICOS, LIGAÇÃO DE AR COMPRIMIDO, BOTOEIRAS - CICLO DE TRABALHO:. A MÁQUINA ENCHE 24 RESISTÊNCIAS ELÉTRICAS, CADA LOTE. AS RESISTÊNCIAS SÃO TIPO TUBULAR DE AÇO 304, AÇO 316L E INCOLOYD COM DIÂMETRO 7,5 MM E ESPESSURA DE 0,4 MM.	DAL PIN OTTORINO COSTRUZIONE ATTREZZATURE INDUSTRIALI	DAL PIN - RIEMPIE. RESISTE	01 -RIEM.PER RESISTENZE		15/19
8422.30.29	MÁQUINA AUTOMATICA DE ENCHIMENTO DE RESISTENCIAS ELETRICAS COM MGO (OXIDO DE MAGNESIA EM PO), ESSAS RESISTENCIAS SÃO DO TIPO TUBULAR DE AÇO 304, AÇO 316L E INCOLOYD COM DIÂMETRO 7,5 MM E ESPESSURA DE 0,4 MM, POSSUI UM COMPRIMENTO DE 250 MM ATE 1900 MM - DIMENSÃO DA MAQUINA 6500 X 2200 X 550 (MM). DETALHES.: A MAQUINA TEM UMA GUIA QUE CONDUZ A ESPIRA DA RESISTENCIA QUANDO O OXIDO CAI DENTRO DO TUBO PARA GRAVIDADE, UM CARINHO DE VIBRAÇAO SOBE E COMPACTA O OXIDO - A VELOCIDADE DE SUBIDA É DE ATE 350 MM POR METRO DE RESISTENCIA (TAKT TIME DE PRODUÇÃO). A MAQUINA ENCHE 24 RESISTENCIAS ELÉTRICAS, CADA BATCH(SERIE) E PARA O FLUXO QUANDO O DISPOSITIVO DE OXIDO È FECHADO E CONTINUA VIBRANDO PARA COMPACTAR A PARTE SUPERIOR DA RESISTENCIA - DETALHES TECNICOS.: ALIMENTAÇÃO PNEUMATICA: 6 BAR TENÇÃO ELETRICA: 220 VOLTS, 50 HZ - POTENCIA INSTALADA TOTAL: 1,1 KWATT - RUIDO: &lt; 80 DB A MÁQUINA POSSUI UM QUADRO ELÉTRICO COM COMANDOS E BOTÕES, LIGAÇÃO DE AR COMPRIMIDO, CAIXA ELÉTRICA, BOTOEIRAS E LEVAS - CICLO DE TRABALHO:. A MÁQUINA ENCHE 24 RESISTÊNCIAS ELÉTRICAS EM CADA LOTE DE PRODUÇÃO. AS RESISTÊNCIAS SÃO DO TIPO TUBULAR DE AÇO 304, AÇO 316L E INCOLOYD COM DIÂMETRO 7,5 MM E ESPESSURA DE 0,4 MM - MATERIAL ACOPLADO: OXIDO DE MAGNÉSIA EM PÓ E TUBOS DE AÇO.	DAL PIN OTTORINO COSTRUZIONE ATTREZZATURE INDUSTRIALI	DAL PIN - RIEMPIE. RESISTE	02 - RIEM.PER RESISTENZA		45/19
8422.30.29	MÁQUINA AUTOMATICA DE ENCHIMENTO DE RESISTENCIAS ELETRICAS COM MGO (OXIDO DE MAGNESIA EM PO), DIMENSÕES DA MAQUINA: 7550 X 2200 X 550 (MM) ALIMENTAÇÃO PENUMATICA: 6 BAR TENÇAO ELETRICA: 220 VOLT, 50 HZ - POTENCIA INSTALADA TOTAL: 0,91 KWATT - RUIDO: &amp;lt; 80 DB - MARCA: DAL PIN RIEMPIE. RESISTE - MODELO: 04 RIEM.PER RESISTENZE - MATRICULA: 003-93 - ANO DE FABRICAÇÃO: 1993 - **** - DETALHES.: O EQUIPAMENTO É UMA MÁQUINA AUTOMATICA DE ENCHIMENTO DE RESISTENCIAS ELETRICAS COM MGO (OXIDO DE MAGNESIA EM PO), A MAQUINA TEM UM CONTROLE DE FLUXO DO MGO EM UMA GUIA QUE PERMITE DE GERAR UMA VELOCIDADE DE ATE 350 MM PARA METRO DE RESISTENCIA (TAKT TIME DE PRODUÇÃO), PARA O FLUXO QUANDO O DISPOSITIVO DE OXIDO È FECHADO E CONTINUA VIBRANDO PARA COMPACTAR A PARTE SUPERIR DA RESISTENCIA, DEPOIS O ENCHIMENTO UMA OU 24 RESITENCIAS SAO TESTADAS COM DIFERENTES TENÇAO COM O INSTRUMENTO VARIVOLT (TEST DE VIDA) - A MÁQUINA POSSUI UM QUADRO ELÉTRICOS, LIGAÇÃO DE AR COMPRIMIDO, BOTOEIRAS, E INSTRUMENTO VARIVOLT: ESCADA 0-100 - O EQUIPAMENTO E MONTADO EM UMA ESTRUTURA COM MEZANINO PARA ABASTECIMENTO DE OXIDO EM ALTURA E PARA GRAVIDADE E INSTRUMENTO VARIVOLT PARA VERIFICA ESTRUTURA RESISTÊNCIA DEPOIS ENCHIMENTO - CICLO DE TRABALHO: A MAQUINA ENCHE 24 RESISTENCIAS ELÉTRICAS, CADA BATCH. AS RESISTENCIAS SOM TIPO TUBULAR DE AÇO 304, AÇO 316L E INCOLOYD COM DIÂMETRO 7,5 MM E ESPESSURA DE 0,4 MM.	DAL PIN OTTORINO COSTRUZIONE ATTREZZATURE INDUSTRIALI	DAL PIN - RIEMPIE. RESISTE	04 -RIEM.PER RESISTENZE		15/19
8422.30.29	SISTEMA DE ENCADERNAÇÃO COM FITA PLÁSTICA MAQUINA CINTAR MODELO 043MTR200-SERIE 18513--OMS para o fechamento de 2 ou mais pilhas empilhadas de forma a fazer um corpo único, este acessório é totalmente automático, lança uma ou mais fitas envolvendo completamente o pacote com fechamento a QUENTE	SYSTEM CERAMICS S.R.L	OMS	043MTR200		23/19
8422.30.29	MÁQUINA AUTOMATICA DE ENCHIMENTO DE RESISTENCIAS ELETRICAS COM MGO (OXIDO DE MAGNESIA EM PO), ESSAS RESISTENCIAS SÃO DO TIPO TUBULAR DE AÇO 304, AÇO 316L E INCOLOYD COM DIÂMETRO 7,5 MM E ESPESSURA DE 0,4 MM, POSSUI UM COMPRIMENTO DE 250 MM ATE 1800 MM - DIMENSÃO DA MAQUINA 6400 X 2200 X 550 (MM). DETALHES.: A MAQUINA TEM UMA GUIA QUE CONDUZ A ESPIRA DA RESISTENCIA QUANDO O OXIDO CAI DENTRO DO TUBO PARA GRAVIDADE - UM CARINHO DE VIBRAÇAO SOBE E COMPACTA O OXIDO. A VELOCIDADE DE SUBIDA É DE ATE 350 MM POR METRO DE RESISTENCIA (TAKT TIME DE PRODUÇÃO) - A MAQUINA ENCHE 24 RESISTENCIAS ELÉTRICAS, CADA BATCH (LOTE) E PARA O FLUXO QUANDO O DISPOSITIVO DE OXIDO È FECHADO E CONTINUA VIBRANDO PARA COMPATAR A PARTE SUPERIOR DA RESISTENCIA - DETALHES MAQUINAS.: ALIMENTAÇÃO PNEUMATICA: 6 BAR TENÇÃO ELETRICA: 220 VOLTS, 50 HZ - POTENCIA INSTALADA TOTAL: 1,9 KWATT - RUIDO: &amp;lt; 80 DB - A MÁQUINA POSSUI UM QUADRO ELÉTRICO COM COMANDOS E BOTÕES, LIGAÇÃO DE AR COMPRIMIDO, CAIXA ELÉTRICA, BOTOEIRAS E LEVAS E 01 INSTRUMENTO VARIVOLT, ESCALA 0-100 ESSE INSTRUMENTO VERIFICAR O ENCHIMENTO CORRETO DA ASPIRAL NO TUBO COM OXIDO NO MEIO - CICLO DE TRABALHO:. A MÁQUINA ENCHE 24 RESISTÊNCIAS ELÉTRICAS A CADA LOTE DE PRODUÇÃO.	DAL PIN OTTORINO COSTRUZIONE ATTREZZATURE INDUSTRIALI	DAL PIN - RIEMPIE. RESISTE	05 - RIEM.PER RESISTENZA		45/19
8422.30.29	MÁQUINA AUTOMATICA DE ENCHIMENTO DE RESISTENCIAS ELETRICAS COM MGO (OXIDO DE MAGNESIA EM PO) - DIMENSÕES DA MAQUINA: 9000 X 2500 X 300 (MM) - ALIMENTAÇÃO PENUMATICA: 6 BAR TENÇAO ELETRICA: 220 VOLT 50 HZ: POTENCIA INSTALADA TOTAL: 0,91 KWATT - RUIDO: &amp;amp;lt; 80 DB - COM KIT RÁPIDO PARA 3 TUBOS - MODELO: 07 RIEM.PER RESISTENZE - MARCA: DAL PIN RIEMPIE. RESISTE - ANO DE FABRICAÇÃO: 1998 - MATRICULA: 008-98 ***** - DETALHES.: O EQUIPAMENTO É UMA MÁQUINA AUTOMATICA DE ENCHIMENTO DE RESISTENCIAS ELETRICAS COM MGO (OXIDO DE MAGNESIA EM PO) A MÁQUINA POSSUI UM QUADRO DE COMANDO COM BOTOEIRAS, SELETORES E LUZ E QUADRO ELÉTRICO, TEM UM CONTROLE DE FLUXO DO MAGNESIO E UMA GUIA QUE PERMITE DE GERAR UMA VELOCIDADE DE ATE 600 MM PARA METRO DE RESISTENCIA (TAKT TIME DE PRODUÇÃO), PARA O FLUXO QUANDO O DISPOSITIVO DE OXIDO È FECHADO E CONTINUA VIBRANDO PARA COMPATAR A PARTE SUPERIR DA RESISTENCIA. DEPOIS O ENCHIMENTO UMA OU 24 RESITENCIAS SOM TESTADA COM DIFERENTE TENÇAO COM O INSTRUMENTO VARIVOLT (TEST DE VIDA). POSSUI COMPRIMENTO: DA 240 MM ATE 2900 MM. A MÁQUINA POSSUI DOIS QUADRO ELÉTRICOS, LIGAÇÃO DE AR COMPRIMIDO, BOTOEIRAS, ESCADA, E INSTRUMENTO VARIVOLT: ESCADA 0-100 - A MAQUINA E MONTADA EM UMA ESTRUTURA COM MEZZANINO PARA ABASTECIMENTO DE OXIDO EM ALTURA E PARA GRAVIDADE E INSTRUMENTO VARIVOLT PARA VERIFICA ESTRUTURA RESISTENCIA DEPOIS ECHIMENTO - CICLO DE TRABALHO: A MAQUINA ENCHE 24 RESISTENCIAS ELÉTRICAS, CADA BATCH. AS RESISTENCIAS SOM TIPO TUBULAR DE AÇO 304, AÇO 316L E INCOLOYD COM DIÂMETRO 7,5 MM E ESPESSURA DE 0,4 MM.	DAL PIN OTTORINO COSTRUZIONE ATTREZZATURE INDUSTRIALI	DAL PIN - RIEMPIE. RESISTE	07 -RIEM.PER RESISTENZE		15/19
8422.30.29	Máquina seladora de caixas de fita adesiva à pressão com fechamento superior e inferior, semiautomática, tensão 120v, com bases ajustáveis de altura, roletes para deslizamento de caixas sob a selagem, velocidade de selagem até 30 caixas por minuto composta por: sistema de correia Uni-Drive, a qual elimina o enviesamento da caixa e garante que as caixas sejam totalmente vedadas; cabeçote de fita de aço inoxidável DEKKA SE-22; largura de vedação de fita de 3 ou 6 de largura; rodízios de travamento permitindo que todo o sistema seja móvel; área de coleta de caixas seladas e embaladas no final de linha	Wexxar Bel Packaging, Inc.	Wexxar	150		42/21
8422.30.29	MÁQUINA FITILHADORA DE EMBALAGEM PARA AS INDÚSTRIAS DE PANIFICAÇÃO. SISTEMA DE RECONHECIMENTO DE EMBALAGEM, ATÉ 100 FECHAMENTOS POR MINUTO. DISPLAY DIGITAL, SISTEMA DE DETECTAÇÃO DE EMBALAGEM E TRANSPORTADOR. 110 VOLTS / 60 HERTZ / 1 FASE / 10 AMPERES.	BURFORD CORP	BURFORD	2000		18/22
8422.30.29	Máquinas rotuladoras de latas por cola a quente, com capacidade de 600 latas/minuto (referida a latas de 73mm de diâmetro), para latas com diâmetro compreendido entre 45 e 114mm, altura das latas compreendida entre 40 e 267mm, para rótulos com comprimento compreendido entre 117 e 381mm e altura compreendida entre 38 e 235mm, com painel de controle.	BURT, now PNEUMATIC SCALE ANGELUS (MATEER BURT)	BURT	408D		05/21
8422.30.29	Máquina montadora, semi automática, com tensão 208v, destinada para montagem de caixas de papelão, com velocidade de até 30 caixas por minuto, rodízios de travamento permitindo que todo o sistema seja móvel, plataforma giratória de acumulação de produto rotativa e regulagem ajustável de altura.	Wexxar Bel Packaging, Inc.	Wexxar	505S		42/21
8422.30.29	Máquina automática para aplicação etiquetas adesivas de papel (etiqueta para detecção de umidade), utilizada no processo de fabricação de baterias para celulares, fabricada em alumínio, com estrutura aparente, formada por uma base medindo 60 cm de comprimento, por 15 cm de largura e 2 cm de espessura, posicionada no sentido horizontal. Especificações Elétricas: Tensão de Entrada -------------------------------------- 220/240 Volts Corrente Alternada Frequência de Entrada ---------------------------------- 50/60 Hertz Proteção (Disjuntor) -------------------------------------- 5 Amperes Potência de Entrada ------------------------------------- 650 Watts Especificações Mecânicas: Dimensões --------------------------------------------------- Alt. 15 cm / Larg. 60 cm / Profun. 40 cm Pressão de Trabalho ---------------------------------------- 30 lbs	DAECHANG CO LTD	DAECHANG	AUTO LABELING MACHINE		07/20
8422.30.29	Máquina rotuladora de etiqueta com esteira transportadora (elétrico Misc) possuindo cabeçote aplicador de etiquetas servo, com tensão 230v, com capacidade de etiquetar até 2.000 rótulos por minuto.	Aesus Systems Inc.	Aesus	B		42/21
8422.30.29	Maquina automática para envase de aerosol composto das seguintes estações: Mesa alimentadora de latas de aerosol; 01 unidade dosadora de produto com 6 micro cilindros dosadores, 1 unidade dosadora de produto com 6 cilindros dosagem normal; 01 Colocador automático de Válvulas eletro/pneumático; 01 Posicionador de válvula , 01 Unidade de Recrave de válvulas com 4 cabeçotes; 01 Unidade dosadora de gás com 6 cabeçotes; 02 Mesa rotativas acumuladora; 01 Unidade de controle de vazamentos ( Banho Maria); 01 Túnel Secador; 01 Alimentador e Colocador de Atuadores automático; 01 Balança Automática , 01 Elevador de tampa, 01 Alimentador e Colocador e de tampa Automática ; 04 Esteiras de transporte com cavaletes; 01 Unidade seladora de embalagens termo retrátil; e 06 Guias para latas de Diâmetro: 35,38,45,50,53,65mm.	Pamasol Willi Mäder AG	PAMASOL	CENTOMAT P 2018		10/20
8422.30.29	Máquina rotuladora automática, rotativa, para rotulagem de frascos e/ou garrafas , com troca automática de bobinas, sistema de monitoramento de vibração de coluna e transferência de estrela, monitoramento de bomba de vácuo (quanto de vácuo chega no cilindro de transferência), monitoramento de vibração do cilindro de faca e contra faca e sensor de presença de rotulo colorido, capacidade máxima de 12.000 frascos/garrafas hora	KRONES AG	KRONES	Contiroll, design 720-12		40/20
8422.30.29	Máquina para fechamento de pilha incluindo a alimentação e aplicação da tampa metálica e do selo de garantia, acompanha acessório de teste eletrônico para verificar os valores elétricos de cada pilha tamanho R20 (D), capacidade de 200 pilhas por minuto, Peso: 1239,00 kg.	Rayovac Guatemala, S.A.	RAYOVAC	CRIMP1		18/21
8422.30.29	Máquina para fechamento de pilha incluindo a alimentação e aplicação da tampa metálica e do selo de garantia, acompanha acessório de teste eletrônico para verificar os valores elétricos de cada pilha tamanho R20 (D), capacidade de 200 pilhas por minuto, Peso: 1149,00 kg.	Rayovac Guatemala, S.A.	RAYOVAC	CRIMP2		18/21
8422.30.29	Máquina para fechamento de pilha incluindo a alimentação e aplicação da tampa metálica e do selo de garantia, acompanha acessório de teste eletrônico para verificar os valores elétricos de cada pilha tamanho R20 (D), capacidade de 200 pilhas por minuto, Peso: 1502,00 kg.	Rayovac Guatemala, S.A.	RAYOVAC	CRIMP3		18/21
8422.30.29	Máquina para fechamento de pilha incluindo a alimentação e aplicação da tampa metálica e do selo de garantia, acompanha acessório de teste eletrônico para verificar os valores elétricos de cada pilha tamanho R20 (D), capacidade de 200 pilhas por minuto, Peso: 1328,00 kg.	Rayovac Guatemala, S.A.	RAYOVAC	CRIMP4		18/21
8422.30.29	EQUIPAMENTO PARA ESCOLHA E ENCAIXOTAMENTO DE REVESTIMENTO CERÂMICOS, COM CONTROLE DE TAMANHO E PLANICIDADE AUTOMÁTICO, ESTEIRAS TRANSPORTADORAS, COM 4 OU MAIS EMPILHADORES, COM VELOCIDADE MAIOR QUE 180 PEÇAS/MIN COMPLETO COM TODOS SEUS PERCENCES E COMPONENTES DE USO EXCLUSIVO a)Transporte Longitude 1200mm largura 1.200 mm altura 1.350 mm b)Banco de escolha U.V. de 3.000 mm de longitude c)Trato de equipamento, incluindo de leitor U.V. + Planar Liner 2000 + Plimero Robatech d)Classificador com seis empilhadores sem descarte. e)Sistema divisor de pilhas f)Máquina para formar caixas de papelão 1200X1200 g) Transporte na saìda da maquina com três estações de trabalho impressora Top Jet impressora Word Jet + vira caixas.	SYSTEM CERAMICS S.R.L	SYSTEM	EASY-1720		25/19
8422.30.29	EQUIPAMENTO PARA ESCOLHA E ENCAIXOTAMENTO DE REVESTIMENTO CERÂMICOS, COM CONTROLE DE TAMANHO E PLANICIDADE AUTOMÁTICO, ESTEIRAS TRANSPORTADORAS, COM 4 OU MAIS EMPILHADORES, COM VELOCIDADE MAIOR QUE 180 PEÇAS/MIN E FORÇA MOTRIZ USADA 380/400 V. 50/60 Hz.	SYSTEM	SYSTEM	EASY-LINE BS04		23/19
8422.30.29	Envasadora adequada para realizar o envase de esmaltes, óleos, pastas, solventes e outros produtos da indústria química que necessitam de um envase volumétrico em recipientes. Com sistema de envase tipo volumétrico aptos para trabalhar com suspensões líquidas e cremosas com precisão teórica de repetibilidade média de +0,5%. Capacidade da cuba de 50 litros. Altura máxima do recipiente para envase 270mm. Diâmetro máximo do recipiente 220mm. Consumo de ar comprimido de 3500l/h. Fabricação em aço INOX AISI-316. Cabeçote de aspiração direta para líquidos, intercambiável com a cuba anterior e fornecido com válvula de anti-retorno. 2 metros de mangueira.	OLIVER Y BATTLE SAU	OLIVER Y BATLLE	FLASH-1100		34/22
8422.30.29	MÁQUINA PARA FORMAÇÃO E ENVASE DE CÁPSULAS UTILIZADAS EM CAFETEIRAS DOMÉSTICAS, COM DIÂMETRO EXTERNO DE 51 A 54MM E ALTURA DE ATÉ 21MM, COM CAPACIDADE DE PRODUÇÃO E ENCHIMENTO DE ATÉ 220 CÁPSULAS POR MINUTO (13.200 CÁPSULAS/HORA), COMPOSTAS DE MÁQUINA DE ENCHIMENTO DE CÁPSULAS COM SOLÚVEL EM PÓ, SELAGEM A QUENTE, CONTROLE DE VISÃO INTEGRADO PARA EXAME DE QUALIDADE E REJEITO AUTOMÁTICO DE CÁPSULAS FORA DAS ESPECIFICAÇÕES. TEMPO DE VIDA: 15 ANOS	RYCHIGER AG	RYCHIGER	FS190		35/21
8422.30.29	SELADORAS ROTATIVAS UTILIZADAS PARA FECHAR/VEDAR DIVERSOS PRODUTOS, PRINCIPAIS CARACTERÍSTICAS TÉCNICAS: CONTROLES MICROPROCESSADOS, VELOCIDADE DE VEDAÇÃO 10M/MIN., TEMPERATURA DE VEDAÇÃO 220 GRAUS CEUSIUS (MONITORADO), PRESSÃO DE CONTATO 100 N (MONITORADO), TOLERÂNCIA DE DESLIGAMENTO (DIN 58953-7) +/- 5 GRAUS CEUSIUS, DISTÂNCIA DE VEDAÇÃO DA BORDA 0 A 35MM / 0 A 1,4 POLEGADAS, LARGURA DE SELAGEM 12MM / 0,5 POLEGADAS, VEDAÇÃO TIPO SEALPEAK(HAWOFLEX), VOLTAGENS/FREQUÊNCIAS 230V/115V, 50/60HZ, POTÊNCIA 300WATTS, DIMENSÕES 505X255X145MM (19,8X10X5,7 POLEGADAS), CARCAÇA EM AÇO INOXIDÁVEL AISI 304. ACESSÓRIOS: BANDEIJA HD650 T (630X28060MM), TRANSPORTADOR DE ROLOS HM 500 RT (830X280X60MM).	HAWO GMBH	HAWO	HD680DE-V		01/20
8422.30.29	MÁQUINA SELADORA AUTOMATICA DE RÁDIO FREQUÊNCIA, PARA SELAR BOLSAS PLÁSTICA DE 50ML A 6.000ML, COM CAPACIDADE DE PRODUÇÃO COMPREENDIDA DE 1.400 A 3.900 BOLSAS/HORA, COMPOSTA POR: ESTAÇÃO DE DESBOBINAMENTO COM ACUMULADOR DE PVC EM DUPLA CAMADA; ESTAÇÃO DE ÍNICIO DO INDEXADOR; ESTAÇÃO DE SELAGEM DO PVC; ESTAÇÃO DE INDEXAÇÃO PARA PUXADA DO PVC; ESTAÇÃO DE RETIRADAS DE APARAS STRIPPER; ESTAÇÃO DE COLOCAÇÃO DE TUBOS; ESTAÇÃO DE PERFURAÇÃO DO ORÍFICIO PENDURADOR; ESTAÇÃO DE EMPILHAMENTO DAS BOLSAS; CONTROLADA POR CONTROLADOR LÓGICO PROGRAMÁVEL (CLP).	SAPA PRODOZEI PLASTICI SAGL	SAPA	INDIA 2		25/22
8422.30.29	MAQUINA DE ENCHIMENTO VERTICAIS DE LIQUIDOS PARA MOLHOS E CONDIMENTOS, COMPLETA,DESMONTADA, COM A OPERACAO ELETROMECANICA E SISTEMA PNEUMATICO,OPERADO COM PLC E HMI. CAPACIDADE DE PRODUCAO: 33.600 SACHES/ HORA. DIMENSOES DO FILME: 308MM DE LARGURA VOLTAGEM: 220 VAC / 1 PH / 60 HZ N DO ATIVO: FILLER 2155 E 13536 UPGRADE APLICACAO: SERA USADA PARA ENCHIMENTO DE MINI SACHE.	W.A. Lane Inc	W.A. LANE	LANE (8 UP)		10/21
8422.30.29	Maquina envasadora automática de aerosol com mesa rotativa, para envase de aerosóis com abertura de 1" a 20mm, com área de trabalho para latas de 20 a 68 mm de diâmetro, e altura de 60 a 330mm, capacidade de produção de 40-65 latas por minuto, dosagem de produto: no máximo 3 cabeçotes, volume de envase para concentrado: a determinar até máximo de 100,300 e 400ml, volumes especiais: a determinar até máximo de 5, 43 e 600ml, Recravação: Cabeçote padrão para todas as válvulas de 1" ou cabeçote padrão para válvulas de vidro de 20mm, dosagem de propelente: máximo 4 cabeçotes, Volume Padrão: a determinar de máximo de 100, 200 e 300ml, Volumes Especiais: a determinar de máximo de 5, 43, e 400ml, Para gases comprimidos: até no máximo de 300ml ou 15gramas de CO2, Consumo de ar: 80-100m3/h, pressão de trabalho: 8-10BAR, composto das seguintes estações: Unidade dosadora de produto, recravadeira de válvulas, dosadores de Gás Propelente, mais esteiras transportadoras, alimentador e posicionador pneumático de válvula, Banho Maria, Colocadora de atuador, Colocadora de Tampas, e Guias para latas de Diâmetro: 35,45,50,53MM.	Pamasol Willi Mäder AG	PAMASOL	MACROMAT P 2045		10/20
8422.30.29	Máquina automática para microdosagem de Pó estéril em frascos e recrave de tampas, com alimentação linear dos frascos e alimentadores automáticos por vibração para as tampas, velocidade mecânica de 9.000 frascos/h, sistema de dosagem à vácuo/pressão completo de 2 discos para pós micronizados, dosagem do pó entre 50 mg até 3.600 mg para frascos de diâmetro entre 15 mm até 52 mm, altura do frasco de 35 mm até 110 mm e para tampas de 14 mm até 37 mm de diâmetro.	I.M.A. INDUSTRIA MACCHINE AUTOMATICHE S.P.A	IMA	MD150		35/20
8422.30.29	MAQUINA PARA REALIZAÇÃO DE CICLO DE MEIOS DE CULTURAS EM AMBIENTE , COM TEMPO TOTAL DO CICLO INCLUINDO AQUECIMENTO,ESTERILIZAÇÃO E RESFRIAMENTO ENTRE 60 E 120 MINUTOS, DOTADO DE CÂMARA COM VOLUME DE 30 OU 44 LITROS, VOLUME NOMINAL TOTAL DO RECIPIENTE DE MEIO DE CULTURA DE 20 OU 30 LITROS, TELA SENSÍVEL AO TOQUE DE 5,7" PARA OPERAÇÃO RECIPIENTE DE MEIO DE CULTURA INTERCAMBIÁVEL, ABERTURA DE CARREGAMENTO SEPARADA PARA ADIÇÃO DE ADITIVOS, COMPRESSOR INTEGRADO PARA PRESSÃO DE SUPORTE FILTRADO ESTÉRIL NA FASE DE RESFRIAMENTO, VÁLVULA DE SEGURANÇA PARA ALÍVIO DE PRESSÃO, PROTEÇÃO DO NÍVEL DE ÁGUA, PROTEÇÃO CONTRA SOBRETEMPERATURA,MISTURA CONTÍNUA VIA AGITADOR MAGNÉTICO E SENSOR DE TEMPERATURA FLEXÍVEL PT-100 - MODELO MEDIAPREP 20 CAPACIDADE (LITROS) 23 DIMENSÕES DA CÂMARA(DIÂMETRO X PROFUNDIDADE) MM296 X 450 DIMENSÕES EXTERNAS(L X P X A) MM 550 X 655 X 765 REQUISITOS DA ÁGUA ÁGUA DEIONIZADA INTERFASE USB TEMPERATURA (°C) - 10 A 150 PRESSÃO (BAR) 1 A 2.5 BAR VOLTAGEM (VOLTS) 3 X 220 ESPECIFICAÇOES MODELO MEDIAPREP 20 CAPACIDADE 23 DIMENSÕES DA CAMARA 296X450 DIMENSÓES EXTERNAS 550X655X765 REQUISITOS DA AGUA AGUA DEIONIZADA INTERFASE USB TEMPERATURA -10 A 150 C PRESSAO BAR 1 A 2.5 BAR VOLTAGEM 3X220 PESO 105KG	MICROBIOLOGY INTERNATIONAL	SYSTEC MEDIAPREP	MEDIAPREP 20		01/23
8422.30.29	MAQUINA PARA REALIZAÇÃO DE CICLO DE MEIOS DE CULTURAS EM AMBIENTE , COM TEMPO TOTAL DO CICLO INCLUINDO AQUECIMENTO,ESTERILIZAÇÃO E RESFRIAMENTO ENTRE 60 E 120 MINUTOS, DOTADO DE CÂMARA COM VOLUME DE 30 OU 44 LITROS, VOLUME NOMINAL TOTAL DO RECIPIENTE DE MEIO DE CULTURA DE 20 OU 30 LITROS, TELA SENSÍVEL AO TOQUE DE 5,7" PARA OPERAÇÃO RECIPIENTE DE MEIO DE CULTURA INTERCAMBIÁVEL, ABERTURA DE CARREGAMENTO SEPARADA PARA ADIÇÃO DE ADITIVOS, COMPRESSOR INTEGRADO PARA PRESSÃO DE SUPORTE FILTRADO ESTÉRIL NA FASE DE RESFRIAMENTO, VÁLVULA DE SEGURANÇA PARA ALÍVIO DE PRESSÃO, PROTEÇÃO DO NÍVEL DE ÁGUA, PROTEÇÃO CONTRA SOBRETEMPERATURA,MISTURA CONTÍNUA VIA AGITADOR MAGNÉTICO E SENSOR DE TEMPERATURA FLEXÍVEL PT-100 - MODELO MEDIAPREP 20 CAPACIDADE (LITROS) 23 DIMENSÕES DA CÂMARA(DIÂMETRO X PROFUNDIDADE) MM296 X 450 DIMENSÕES EXTERNAS(L X P X A) MM 550 X 655 X 765 REQUISITOS DA ÁGUA ÁGUA DEIONIZADA INTERFASE USB TEMPERATURA (°C) - 10 A 150 PRESSÃO (BAR) 1 A 2.5 BAR VOLTAGEM (VOLTS) 3 X 220 ESPECIFICAÇOES MODELO MEDIAPREP 20 CAPACIDADE 34 DIMENSÕES DA CAMARA 296X650 DIMENSÓES EXTERNAS 550X655X965 REQUISITOS DA AGUA AGUA DEIONIZADA INTERFASE USB TEMPERATURA -10 A 150 C PRESSAO BAR 1 A 2.5 BAR VOLTAGEM 3X220 PESO 125KG	MICROBIOLOGY INTERNATIONAL	SYSTEC MEDIAPREP	MEDIAPREP 30		01/23
8422.30.29	Máquina automática para envase de efervescentes com sistema para contagem de 10 a 20 comprimidos/tubo, com diâmetro do comprimido de 25mm; velocidade de produção de 100 tubos/minuto para formatos tubo e tampa com mola; com painel eletrônico touchscreen, PLC, mesa coletora de alimentação de tubos, controle de presença de comprimidos, controle de contagem de comprimidos em tubo, controle de presença de tubo, alimentador de tampas por vibração e controle de presença de tampas para fechamento de tubos.	Marchesini Group Spa	Marchesini	MT1000		27/20
8422.30.29	Sistema de amarração com fita plástica para o fechamento de 2 ou mais pilhas empilhadas de forma a fazer um corpo único, este acessório é totalmente automático, lança uma ou mais fitas envolvendo completamente o pacote com fechamento a quente. COMPLETO COM TODOS SEUS PERTENCES E COMPONENTES DE USO EXCLUSIVO. 3 FASES FREQUENCIA 50 HZ / SCHEMA SER1669 TENSÃO 400 com cabeçote TR200.	SYSTEM CERAMICS S.R.L	OMS	OMIS 043 com cabeçote TR200		25/19
8422.30.29	MAQUINA AUTOMATICA PARA ENCHER E FECHAR BISNAGAS PLASTICAS, COM SISTEMA DE ENVASE "TWIST" PARA 2 CORES DE PRODUTO, PRE-PREPARADA PARA 3 CORES, ROTACAO DOS BICOS SERVOMOTOR, ABAIXO DA ESTACAO DE ENCHIMENTO, COMPOSTAS DE ALIMENTADOR ERGONOMICO DE BISNAGAS INCORPORADO NO CORPO DO EQUIPAMENTO, 2 TANQUES DE PRODUTO E 2 SERVOMOTORES PARA TRABALHAR COM 2 CORES DE PRODUTO, CONJUNTO DE PISTOES COM SERVOMOTOR, ALIMENTACAO AUTOMATICA DE BISNAGAS, SISTEMA DE FECHAMENTO "HOT AIR" PARA BISNAGAS PLASTICAS DE DIAMETROS 19,30,35,40 e 50mm, ENVASE COM SISTEMA DE DOSAGEM ESPECIAL "TWIST", PREPARADO PARA TRABALHAR COM FRASCOS E POTES PLASTICOS COM TAMPA-ROSCA, ALIMENTACAO MANUAL DAS TAMPAS ROSCA, VELOCIDADE MAXIMA DE 6.000unidades/h PARA ENVASE DE BISNAGAS SEM O SISTEMA "TWIST" E DE ATE 2.500unidades/h COM SISTEMA DE ENVASE "TWIST", COMPLETA, COM SUAS ESTEIRAS DE TRANSPORTE, ACUMULADORES NA ALIMENTACAO, ACIONAMENTOS, BOMBAS, RESERVATORIOS, VALVULAS AUTOMATICAS E PNEUMATICAS, FILTROS, PAINEIS, PARTES E FERRAMENTAIS PARA COMPLETA MONTAGEM, PRODUCAO E MANUTENCAO. APLICACAO: ENVASAR E FECHAR BISNAGAS PLASTICAS NA INDUSTRIA COSMETICA.	AXOMATIC SRL	Axomatic	OPTIMA 900-MATIC		09/23
8422.30.29	PALETIZADOR FALCON MILLENIUM-- PORTAL SYSTEM , composto de sistema de paletização de uma estrutura de ferro pintado composta por vigas e colunas aparafusadas, e um portal deslizante com Coluna que corre verticalmente e na direção transversal, a garra que está localizada na extremidade inferior da Coluna pode girar sobre si mesma e pode ser movido em 3 eixos x y z. Com velocidade de 180 ou mais peças por minuto, com a tensão de trabalho 380 V 50/60 hz	SYSTEM CERAMICS S.R.L	SYSTEM	PALETIZADOR FALCON MILLENIUM		23/19
8422.30.29	PALLETTAPORTALE - VOLTAGE 380, composto de sistema de paletização de uma estrutura de ferro pintado composta por vigas e colunas aparafusadas, e um portal deslizante com Coluna que corre verticalmente e na direção transversal, a garra que está localizada na extremidade inferior da Coluna pode girar sobre si mesma e pode ser movido em 3 eixos x y z. COMPLETO COM TODOS SEUS PERCENCES E COMPONENTES DE USO EXCLUSIVO. 3 FASES FREQUENCIA 50 HZ	SYSTEM CERAMICS S.R.L	SYSTEM	PALLETT A PORTALE		25/19
8422.30.29	CONJUNTO ENVASADORA E CARBONATADORA. MAQUINA MARCA MARSEL 26 PICOS COM CARCAÇAS. REDUTOR.CAMARA INUNDAÇÃO DE AÇO INOXIDAVEL. MESA COM TABLADO AUTOMÁTICO. MOTOR DE 1,5HP,1400RPM,CORRENTE ALTERNADA TRIFASICA,COM 26 BICOS DE ENCHIMENTO, DESTINADO AO ENVASE DE AGUA GASEIFICADA (TIPO SODA) EM EMBALAGENS, TIPO SIFÃO DE 1,5LITROS. CAPACIDADE PRODUTIVA:5500 LITROS HORA IMPORTAÇÃO DE MAQUINA USADA PARA ENCHER, FECHAR,ARROLHAR,CAPSULAR OU ROTULAR GARRAFAS. PRODUTO DE ENVASE: AGUA GASEIFICADA (TIPO:SODA), EM SIFÕES DE 1,5 LITROS. ACOMPANHA: SATURADORA COM GASÓMETRO AUTOMATICO. MARCA MARSEL. MOTOR DE 10HP - 1430 RPM CORRENTE ALTERNADA TRIFASICA. MODELO: MARSEL SM- 4500 , ANO DE FABRICAÇÃO: 1982: NUMERO DE SERIE:NÃO POSSUI . Medidas= 1,20 (Circunferencia) x 1,70 Alto. Peso Bruto 1400Kg Peso liquido 1200kg INCLUYE = Saturadora SM-4500 Marsel Medidas= 1,50 (Largura) x 2,00 Alto. eso Bruto 2200Kg Peso liquido 2000kg	MARSEL SRL	MARSELL	SM- 4500		01/23
8422.30.29	MAQUINA PARA PRODUCAO DE LACOS, DE TAMANHO PADRAO, CONTROLADO POR CLP, COM CAPACIDADE MAXIMA DE PRODUCAO DE ATE 60 LACOS POR MINUTO, COM DIMENSOES DE LARGURAS DE 22,0 MM, COMPRIMENTOS DE 108,0 MM , LARGURAS DA FITA 24,0 MM E PASSO DE 25,0 MM, EQUIPADA COM DESBOBINADOR DE FITA COM SERVO MOTOR PRECISO, PROJETADA PARA PRODUZIR APENAS UM TIPO DE LACO, MATERIAL: FIO DE POLIPROPILENO, ACABAMENTO: FIO EM PERFEITAS CONDICOES E CORTE SEM REBARBAS, ACONDICIONAMENTO: CAIXAS DE PAPELAO COM 18000 LACOS, EMPILHAMENTO MAXIMO: 10 CAIXAS, VELOCIDADE DA LINHA DE DESBOBINAMENTO 1 M/MIN.	TIPPER TIE ALPINA GMBH	TIPPER TIE ALPINA GMBH	SM-TTA TH		28/22
8422.30.29	MÁQUINA AUTOMÁTICA DE DISTRIBUIÇÃO DE VOLUME DE MEIOS DE CULTURA PARA ENCHIMENTO DE PLACAS DE PETRI, COM DIÂMETRO DE 35, 60, 70 OU 90 MM E COM ATÉ 26 MM DE PROFUNDIDADE, DOTADA DE BOMBA PERISTÁLTICA PARA DISTRIBUIÇÃO DOS VOLUMES, COM CAPACIDADE DE ENCHIMENTO DE 900 PLACAS POR HORA, PODENDO CONTER 03 TAMANHOS DE CARROSSEL DISPONÍVEIS, COM 220, 440 OU 660 PLACAS DE PETRI. TEMPERATURA (°C) 0 A 40 DIÂMETRO (MM) 566 DIMENSÕES EXTERNAS (L X P X A) MM 683 X 662 X 1500 VOLTAGEM (VOLTS) 110 FAIXA DE PREENCHIMENTO (BOMBA PRINCIPAL) 1 A 1000 M TAXA DE ENCHIMENTO (ML/MIN) 500 DIÂMETROS DE PLACAS (MM) 90, 60 E 35	MICROBIOLOGY INTERNATIONAL	SYSTEC MEDIAFILL	STACK 440		01/23
8422.30.29	Máquina enchedora dupla (Twin) de bags de detergente em pó em alta velocidade, com capacidade de produção até 200 unidades por minuto para embalagens de 500 a 2400 gramas, com desvio na acuracidade de pesagem menor que 0,1%, eficiência da linha (OLE) de 98% e perdas menores que 0,5%, com sistema de alimentação de pó, 02 (dois) Sistemas de pesagem contínuos e transportadores.	ROBERT BOSCH TECNOLOGIA DE EMBALAGEM LTDA	BOSCH	SVE 2520 AT.1		24/21
8422.30.29	MÁQUINA PARA ENCHER E FECHAR RECIPIENTES TUBULARES FLEXÍVEIS (BISNAGAS) COM DIÂMETRO VARIÁVEL DE 10 A 52 MM, COMPRIMENTO DE 40 A 250 MM, VOLUME DE DOSAGEM DE 1,5 A 400 ML, VELOCIDADE MÁXIMA DE 70 TUBOS/ MINUTO, COMPOSTA DE: ACUMULADOR DE ALIMENTAÇÃO DE TUBOS, ACIONAMENTOS, BOMBAS, RESERVATÓRIOS, MANGUEIRAS, VÁLVULAS AUTOMÁTICAS E PNEUMÁTICAS, COMPLETA, COM TODOS OS COMPONENTES NECESSÁRIOS AO SEU PLENO FUNCIONAMENTO. APLICAÇÃO: ENCHER E FECHAR RECIPIENTES TUBULARES (BISNAGAS) COM MATERIAIS SEMISSÓLIDOS.	IWK VERPACKUNGSTECHNIK GMBH	IWK	TFS 10		34/23
8422.30.29	SELADORA A VÁCUO DE CÂMARA COMERCIAL ÚNICA, FINALIDADE / UTILIDADE : Seladora a vácuo confiável e silenciosa ideal para pequenos restaurantes, instituições culinárias, confeitarias, fornecedores, caçadores e pescadores, pode armazenar a vácuo líquidos e alimentos que contenham líquidos, como carnes frescas, sopas, marinadas e ensopados, como também pode selar a vácuo sementes, mudas e plantas. ESPECIFICAÇÕES TÉCNICAS : Corpo de aço inoxidável Barra de vedação de 10" com fio de vedação dupla Painel de controle digital fácil de usar Indicador de pressão de fácil leitura Tampa transparente resistente Bomba de óleo rotativa de 1/4 HP. EQUIPAMENTO COMPLETO COM TODOS OS SEUS PERTENCES PARA O SEU PERFEITO FUNCIONAMENTO.	VACMASTER	VACMASTER	VACMASTER VP215		14/23
8422.30.29	Equipamento de recrave Tipo Under Cap Crimp e enchimento de frascos tipo aerosol para valvulas tipo BOV. dotada de diafragma e partes em contato com o produto live de oleo. Todas as partes em contato com o produto em aco inox 316L. Composta de um cabecote recravador/pressurizador tipo UNDER CAP e um cabeca dosadora de produtos, montados em uma estrutura de aco inox com rodas e controles pneumaticos. Aplicacao/Funcao: Maquina projetada para encher recipientes de duas camaras (valvula com bolsa). A maquina e adequada para pesquisa e desenvolvimento em pequena escala. A recravadora undercup pode ser sincronizada com a enchedora de produto ou cada dispositivo pode ser usado independentemente. Ao ligar a maquina, os recipientes sao colocados na mesa giratoria. Girar a mesa giratoria pre-carregada para a direita coloca o conteiner abaixo dos modulos. O processo de trabalho e liberado com interruptores rotativos e a valvula na mesa giratoria. Se essas condicoes forem atendidas, a partida e acionada quando a valvula de partida e acionada. Quando o recrave e/ou enchimento estiver concluido, o modulo retornara automaticamente a sua posicao original e estara pronto para uma nova operacao. Para sair do recipiente processado, a mesa giratoria deve ser girada para a direita. Recravador Undercup O recravador inferior esta enchendo o recipiente com ar comprimido ou N2 atraves do cabecote de recrave UTC. Os propelentes liquefeitos nao podem ser preenchidos com o recravador undercup. Assim que o recravador e iniciado, a cabeca de recrave UTC desce ate o recipiente. O recipiente e totalmente fechado sob a cabeca de crimpagem UTC, o copo da valvula e levemente levantado e o recipiente e pressurizado por equalizacao de pressao. Uma vez atingida a pressao desejada, a valvula e pressionada no recipiente e cravada. enchimento liquido A enchedora liquida carrega o produto de forma rapida e precisa em apenas uma operacao. Produtos agressivos podem ser envasados, bem como produtos fluidos ou semifluidos. O design especial da enchedora de liquidos permite processar valvulas com bolsa, o sistema bag-on-valve. Com o sistema bag-on-valve, a bolsa de aluminio e soldada diretamente no corpo de uma valvula de aerossol de 1". cilindro medidor.	PAMASOL WILLI MADER AG	PAMASOL	X2005-07/03		16/23
8422.30.29	Maquina Envasadora em formato de matriz asseptica com painel de controle e elevador de tampas para envase de Leite (UHT) de pequeno volume, com uma capacidade de encher 1000-3000 litros por hora. ESPECIFICACOES: O corpo da maquina de envase tem a largura maxima de 1650mm, altura maxima de 2600mm, comprimento maximo de 3430mm e pesa 1570 kg. O elevador de tampas tem a largura maxima de 550mm, altura maxima de 2160 mm e comprimento maximo de 800mm. O painel de controle tem profundidade maxima de 420mm, altura maxima de 2100mm, comprimento maximo de 1600mm e pesa 180kgs. As partes fixas, a estrutura do enchimento, painel de controle e elevador de tampa sao feitos principalmente de aco inoxidavel e os transportadores e guias sao feitos de plastico Teflon. As partes moveis do enchimento sao acionadas por servo motores e cilindros de ar que sao fechados em corpos de aco e aluminio. As portas da maquina de envase sao feitas de folhas de vidro UV transparentes. Os cabos eletricos sao revestidos com borracha resistente e ficam dentro de tubos de aco inoxidavel. O sistema de extracao de ar e composto por um reservatorio de aco inoxidavel que se conecta a uma mangueira de exaustao circular de plastico e a uma bomba de extracao. O sistema de tampas e composto por 6 garras de aco inoxidavel na saida da maquina. As mangueiras de enchimento de garrafas sao compostas por 12 linhas de tubo peristaltico. O sistema de luz ultravioleta e composto por 12 lampadas ultravioleta de vidro. O sistema de esterilizacao compreende 1 tanque de aco inoxidavel que alimenta as linhas dosadoras que por sua vez alimentam 12 bicos dosadores, sendo as linhas dosadoras e os bicos em aco inoxidavel. APLICACAO: A Xenos X3000, junto com o gabinete eletrico e o elevador de cobertura, e usada para processar assepticamente bebidas UHT em garrafas PET em pequena escala (laticinios), com base em um formato linear.	Xenos Ltd	Xenos	X3000		13/21
8422.40.20	Máquina automática para inserção de substratos diversos em envelopes, alimentação dos produtos em papel em formato até A4, formato máximo do envelope de 229x324mm, capacidade de inserção de até 6 produtos diferentes em um mesmo envelope, velocidade máxima de 10.000 envelopes por hora, com todos os pertences normais para seu perfeito funcionamento.	BUHRS BV	Buhrs	BB300		18/23
8422.40.30	MAQUINA DE EMPACOTAR HORIZONTAL (FUJI LINE HIGH-SPEED HORIZONTAL FORM) DE EMPACOTAR EMBALAGENS CONFECCIONADAS COM PAPEL OU CARTAO DOS SUBITENS 4811.51.22 OU 4811.59.23 EM CAIXAS OU BANDEJAS DE PAPEL OU CARTAO DOBRAVEIS, COM CAPACIDADE DE ATE 24000 EMBALAGENS POR HORA (VELOCIDADE DE EMPACOTAMENTO: 200 A 400 PACOTES/MINUTO), COM PLC COM TELA DE ACESSO AO OPERADOR COM CAPACIDADE DE CONTROLAR SIMULTATANEAMENTE ATE 07 DISPENSADORES AUTOMATICOS DE CARTAS NAS ESTEIRAS DA MAQUINA PARA ATENDER OS REQUISITOS DE DISTRIBUICAO ALEATORIA DE RARIDADES DE CARTAS EM CADA EMBALAGEM, TENSAO DE 200 VOLTS, FREQUENCIA DE 50-60HZ, POTENCIA DE 6KW, ACOMPANHADA DE: MIXER, TRANSFORMADOR, CONVERSOR, BANCADA E CADEIRA, PARA USO NA LINHA DE FABRICACAO DE CARTAS DE JOGAR (BARALHOS)	FUJI MACHINERY CO. LTD	FUJI	FW3400/WK		42/20
8422.40.30	ENCARTUCHADORA DE LATAS O 99 MM - COMPOSTO POR: ALIMENTAÇÃO POR CINTA, INVERSOR DE FREQUENCIA, MOTOREDUTOR, CONTROLADOR DE TEMPERATURA, AQUECIMENTO DE COLA E PAINEL ELÉTRICO CENTRALIZADO. CONSTITUIDO EM AÇO INOX AISI 304, COR INOX AISI 304 POLIDO, ELETRICA 230V/50HHZ. MOTORREDUTOR DE ACIONAMENTO DA ESTEIRA TRANSPORTADORA COM I=1/14 A 1750 RPM E POTÊNCIA DE 0,5 CV; POSSUI UM FORMATO RETANGULAR COM DIMENSÕES TOTAIS APROXIMADAS DE 5M DE COMPRIMENTO X 1M DE LARGURA; FINALIDADE: O EQUIPAMENTO TRATA-SE DE UMA ENCARTUCHADORA DE LATAS METÁLICAS REDONDAS COM FINALIDADE DE ENCARTUCHAR LATAS METÁLICAS (INSERIR EMBALAGEM SECUNDÁRIA) DE FORMATO REDONDO COM RÓTULOS DE PAPEL POR MEIO DE MONTAGEM AUTOMÁTICA E COLAGEM. O MAQUINÁRIO É COMPOSTO POR CINTA DE ALIMENTAÇÃO, INVERSOR DE FREQUÊNCIA, MOTORREDUTOR DE ACIONAMENTO DO CARROSSEL, CONTROLADOR DE TEMPERATURA, E AQUECEDOR DE COLA.	TALLERES CASTELO, S.L.	CASTELO	S.Y.		39/21
8422.40.90	Maquina automatica para aplicar cinta plastica em pacotes de pisos ceramicos, composta por estrutura em aco em formato de portico, dispondo de alimentadores de fita, desbobinadeira, depositos de rolos de fita e fechos, painel de controle, painel eletrico, 3 motores trifasicos com rotor em gaiola de esquilo e potencias iguais ou menores que 1 CV, conexoes eletricas e demais apetrechos necessarios ao seu perfeito funcionamento, para tensao de operacao 380V/50 Hz, para uso na industria de pisos ceramicos, nome tecnico Cintadeira.	OFFICINA MECCANICA SESTES S p A	OMS	043 TR100		03/23
8422.40.90	Sistema automático de paletização de alta velocidade com capacidade de formação de até 30 fardos/min, para formação de paletes com diferentes tamanhos de fardos de detergente em pó e altura de paletes, range de operação mínima de 900 x 1100 x 1200 mm e máxima de 1100 x 1300 x 2000 mm, dotado de: mesa de pré-formação de camadas de palete com sistema motorizado acionado por servomotor (potencia: 9,54kW); girador de fardos; esteiras de transporte tipo correia e poliacetático até a mesa de formação; mesa de formação de camada de palete acionado por servomotor (potência: 10,36kW ); robô com velocidade de até 5 ciclos/min e ferramenta desenhada para posicionamento de alta precisão dos fardos; colocador automático de interlayer; magazine de alimentação de paletes vazios; magazine de alimentação de interlayer; carro transportador de distribuição de paletes nos magazines com capacidade de 30 paletes/h; envolvedora automática de paletes com filme stretch de alta eficiência com porcentagem de estiramento de 150 a 300% e velocidade de envolvimento de 120 ciclos/min; magazine automático de saída de palete cheio e sistema de rejeito composto de magazine e esteiras e roletes e transportadores de paletes; sistema de segurança integrado conformado por barreiras físicas, alarmes, cortinas de luz infravermelho com sensibilidade 320ms (resposta de atuação), sensores de presença tipo fotoelétrico e laser , chave de segurança para área de acesso sendo todo o sistema interligado e monitorado desde o painel central de operação.	TMG	TMG	120	Zegla Indústria de Máquinas para Bebidas Ltda. / Travessa José Serafim Fedatto, 277, Bairro Borgo, Bento Gonçalves - RS / Telefone: (54) 3455-3868 / E-mail: vendas@zegla.com.br / Responsável: Adejan Rahel Ticz	20/21
8422.40.90	Máquina de Fabricacao de Liner Máquina de Fabricação de Liner com função de moldar mixes, fabricando mantas, que serão utilizadas em moldes para fabricação de peças refratárias. Recebe mix em um reservatório e este é dosado e prensado na máquina formando a manta (liner). A máquina em questão tem potência de 5 KW, 50 HZ/220 V.	EODA	EODA	2012-831-001		24/22
8422.40.90	Máquina montadora de caixas para 200 palitos de fósforo, tensão de 380V, com aplicação de cola automática, com capacidade de produção de 900 caixas/h. Tem como função, aplicar cola, em seguida, dobrar e colar os cartões, formando uma caixa através das guias e do rolo pressionador. Possui método de alimentação manual do cartão, tem dois motores elétricos (2,2 kW, 1420 rpm, V 220/380, A 8.9/5.1, Hz. 50), tem dois aplicadores de cola, um painel elétrico metálico, com controlador de temperatura digital programável e botões para controlar os motores e a resistência, possui sinalizadores visuais e tem controle de segurança operacional.	HERING A.G.	A.Hering - Nurnberg	419/100		12/23
8422.40.90	Máquina projetada para produção de cartuchos de resina para contenção de tetos de minas subterrâneas e túneis, através do processo de extrusão de materiais. embalar, empacotar mercadorias automatizada e projetada para produzir cartuchos de resina. Máquina composta por quatro sistemas independentes que consistem no processo de bombeamento, embalagem, grampeamento e corte do cartucho. O bombeamento é feito por fluxo contínuo e sistema de estator. O empacotamento é feito através de um processo automatizado que consiste no encapsulamento da massa de resina e seu catalizador em compartimentos separados, envolto por filme de poliéster onde a solda que os separa é feita através de sopradores de ar quente. O sistema de grampeamento que faz o fechamento com arame de latão o qual dá forma aos cartuchos. O sistema de corte dos cartuchos é pneumático e estar interligado ao sistema de grampeamento para determinar o comprimento do cartucho sendo ajustado através da velocidade de cortes por minuto. O equipamento permite realizar a produção de comprimentos e diâmetros diferentes de cartuchos através do controle da velocidade do sistema de embalagem e da substituição dos mandris (dispositivo de conformação do cartucho).	THE KARTRIDG PAK CO	CHUBB PACKING MACHINE	43		44/19
8422.40.90	MAQUINA AUTOMATICA, COM OPERACAO SEQUENCIAL, TIPO MODULAR, PROPRIA E EXCLUSIVA PARA ENCAIXOTAR MATERIAL (PACOTES DE CARTEIRAS DE CIGARROS) EM CAIXAS DE PAPELAO, POR PROCESSO CONTINUO DE FORMACAO DA CAIXA, INSERCAO DE MATERIAL, FECHAMENTO COM SELAGEM A QUENTE, APLICACAO DE FITA ADESIVA, ETIQUETAMENTO E PESAGEM, CAPACIDADE DE SAIDA DE ATE 5 CAIXAS/MIN, COM ATE 10.000 CIGARROS/CAIXA, ALIMENTACAO PNEUMATICA DE 6 BAR, ALIMENTACAO ELETRICA DE 3 X 380V, 50HZ, 25A, USADA, COMPLETA COM TODOS OS SEUS COMPONENTES INTERLIGADOS MECANICA E ELETRONICAMENTE, SOB UM UNICO COMANDO, CONTROLE E SUPERVISAO COM CLP BECKHOFF PC TWINCAT, DOTADA DE: UM MODULO DE ALIMENTACAO DO PRODUTO A SER ENCAIXOTADO (TRANSPORTADOR DE ENTRADA DE MATERIAL, COM SENSORES E CONTROLE DE QUEBRA), UM MODULO DE AGRUPAMENTO DE MATERIAL (EMPILHADOR DE MATERIAL A SER ENCAIXOTADO, COM INSERIDOR, GUIA DE TRANSFERENCIA E BOCAL), UM MODULO DE ALIMENTACAO DE CAIXA DE PAPELAO ABERTA E MONTAGEM DA CAIXA (ALIMENTACAO DA CAIXA DE PAPELAO ABERTA, COM BRACO DE ASPIRACAO E DISPOSITIVOS PARA MONTAGEM DA CAIXA), UM MODULO DE INSERCAO DOS PACOTES DE CIGARROS NA CAIXA, FECHAMENTO E SELAGEM DA CAIXA E ETIQUETAGEM DA CAIXA (TRANSPORTE E FECHAMENTO DA CAIXA, COM EMPURRADOR PRINCIPAL, DISPOSITIVO DE DOBRAMENTO, DISPOSITIVO DE COLA, DISPOSITIVO DE PRENSAGEM, BALANCA DE CONTROLE, ELEVADOR E UNIDADE DE IMPRESSAO, MARCA ZEBRA, MODELO 110PAX4, E APLICACAO DE ETIQUETAS, MARCA BBK) E UM MODULO PARA TRANSPORTE DE SAIDA DAS CAIXAS FECHADAS (COM MATERIAL DENTRO), E DESCARREGAMENTO DE CAIXAS, COM DISPOSITIVO DE REJEICAO DE DEFEITUOSOS.	FOCKE & CO. (GMBH & CO. KG)	Focke	460	Fabrima Máquinas Automáticas Ltda. / An. Narain Singh, 547 - Parque Industrial de Bonsucesso - Guarulhos - SP - 07250-000 / Telefone: 11 2465-2500/11 95882-4448 / E-mail: crelia.saldanha@fabrima.com.br / Responsável: Crelia Saldanha	03/20
8422.40.90	Combinacoes de Equipamentos para Encaixotamento Automático de Frascos para Desodorante em Bastao Deo Stick Transnova-RUF Flexpacker TYP "RP-400", com: sistema de alimentação por transportadores com velocidade de encaixotamento de 150 frascos por minuto. com: Estação de Agrupamento e posicionamento de Frascos para Desodorante em Bastão Deo Stick Ainda com Armador de Caixa Automático Modelo V330 SK ROB - Transnova-RUF e Magazine de Armazenamento de Caixas posicionada Verticalmente sendo a Manipulação realizada através de ferramentas de manipulação a Vácuo guiadas por Robô.	Transnova - RUF -Vemackungs und Palettíertechník GMBH	0	470		21/21
8422.40.90	LINHA AUTOMATICA PARA EMPACOTAR ESTOJOS DE DVDCOM 3,70 M DE COMPRIMENTO2,70M DE LARGURA E 2,40 M DE ALTURA, COMPOSTO DE DISPOSITIVOS MECANICOS (ESTEIRAS, ENGRENAGENS), ELETRICOS (MOTORES E SERVOMOTORES), ELETRONICOS (CLP E SENSORES) E PNEUMATICOS (VALVULAS E CILINDROS). APLICACAO: PARTE FINAL DA LINHA DE ACABAMENTO ONDE SAO COLOCADOS OS ESTOJOS DENTRO DAS CAIXAS E FEITO A SELAGEM DAS MESMAS, VOLTAGEM 220 VAC, USADA, PARA USO NA LINHA DE PRODUCAO DE DVD	KYOTO	KYOTO	5104		33/19
8422.40.90	COMBINACOES DE MAQUINAS PARA EMBALAR BOBINAS EM PLASTICO FILME, PARA BOBINAS COM DIAMETRO ENTRE 420MM E 1.500MM, COMPRIMENTO ENTRE 420MM E 2.800MM, RELACAO ENTRE DIAMETRO E COMPRIMENTO DE 1:3, PESO ENTRE 80KGS E 5.000KGS; ROLO DE FILME STRECH DE ATE 500MM DE COMPRIMENTO , ATE 1000MM DE DIAMETRO, E ATE 320KGS, E FILME COM ESPESSURA ENTRE 19 MICRA E 45 MICRA; CAPACIDADE ENTRE 37 E 65 BOBINAS POR HORA, DEPENDENDO DAS DIMENSOES, COMPOSTA POR: EMBALADOR AXIAL, EMBALADOR RADIAL, MESA INCLINADORA, BUFFER DE BOBINAS EMBALADAS, CARRINHO DE DESLOCAMENTO E TRANSPORTADORA DE SAIDA.	PESMEL OY	PESMEL	7253		18/23
8422.40.90	MÁQUINA EMBALADORA DE PÃO PARA AS INDÚSTRIAS DE PANIFICAÇÃO. VELOCIDADE DE EMBALAGEM: 75 PÃES POR MINUTO. 230 VOLTS 460 VOLTS, TRIFÁSICO, FREQUÊNCIA 50 / 60 HERTZ, AR FILTRADO 6 PÉS CÚBICOS POR MINUTO 90 PSI. CONTROLE DE VELOCIDADE AUTOMÁTICO. PROTETORES DE AÇO INOXIDÁVEL E LEXAN COM TRAVAS DE SEGURANÇA. F.L.A. 12.	UBE UNITED BAKERY EQUIPMENT COMPANY	UBE	75-1		18/22
8422.40.90	Máquina automática para embalagem de eixos para aplicação no induzido que são montados nos motores acionadores de vidro elétrico, motores de arrefecimento e motores de limpadores de para-brisa; com sistema de roldanas com sensores de presença; tensão trifásica de 400V e potência de 0,0 kVA, com ciclo de 2,0 segundos por peça.	Robert Bosch GmbH	Robert Bosch GmbH	838503		49/20
8422.40.90	Seladora Blister 8SC116 de 6 estações de 300x190mm dotada de 4 cavidades por estação em sistema de carrossel rotativo para selagem de blister plástico em cartão de papel, tensão de trabalho 3~440V a 60Hz, completa com todos seus periféricos, em perfeito estado de trabalho	ALLOYD	ALLOYD	8SC116	MTF TERMOFORMADORAS LTDA / AV VICTOR ODORICO BUENO 595 / Telefone: (11)2304-5898 / E-mail: financeiro@mtftermoformadoras.com.br / Responsável: Rui Tavares Katsuno	41/19
8422.40.90	MODULO AUTOMATICO PARA AGRUPAR, CONTAR, EMPILHAR, EMPACOTAR ENFARDAR E SELAR FRALDAS DESCARTAVEIS EM SACOS DE POLIETILENO, COM CAPACIDADE DE OPERAR EM PISTA SIMPLES E DUPLA, NA FORMACAO DE BOLSAS PRIMARIAS DE FRALDAS; CAPACIDADE PARA ATE 05 TIPOS DE CONFIGURACAO DO PRODUTO NO PACOTE, SENDO "1 PILHA", "2 PILHAS", 1PILHA/2CAMADAS", "2 PILHAS/2CAMADAS" E "1 PILHA NA HORIZONTAL"; CAPACIDADE MINIMA DE 4 ATE 240 FRALDAS/PACOTE (DEPENDENDO DA ESPESSURA); VELOCIDADE MAXIMA DE PRODUCAO DE 75 PACOTES/ MIN EM PISTA SIMPLES E 126 (2 X 63) PACOTES/MIN EM PISTA DUPLA; UNIDADE DE ALIMENTACAO E GIRO COM CAPACIDADE DE RECEBIMENTO DE ATE 1.200 FRALDAS/MIN PARA EMPILHAMENTO; AGRUPAMENTO COM ACUMULADORES DE ENTRADA E SAIDA, SECAO DE COMPRESSAO SERVO-MOTORIZADA COM FORCA MAXIMA DE 25KN; 2 BRACOS EMPURRADORES LINEARES SERVO MOTORIZADOS; ABRIDOR/ EMPACOTADOR, SELAGEM E CORTE DAS BOLSAS PLASTICAS SERVO MOTORIZADOS; SISTEMA DE ALIMENTACAO AUTOMATICA DE PILHAS DE SACOS PRE FORMADOS DE POLIETILENO E CARREGAMENTO MANUAL; SISTEMA DE SUCCAO A VACUO DE RESIDUOS, SISTEMA DE CLP DE SEGURANCA CLASSE 4 COM MONITORAMENTO AUTOMATICO DAS GUARDAS QUANDO EM OPERACAO E MONITORAMENTO DE FALHAS; CAMERA DE INSPECAO POR SISTEMA DE VISAO INTEGRADA AO SISTEMA DE MONITORAMENTO DE CONTROLE DE QUALIDADE; 1 MODULO DE ENFARDAMENTO DE PACOTES DE FRALDA COM FILME PLASTICO NA LINHA DE FABRICACAO AUTOMATICA DE FRALDAS DESCARTAVEIS COM CAPACIDADE DE PROCESSAR ATE 150 PACOTES DE FRALDAS POR MINUTO EM MODO DE OPERACAO COM FAIXA DUPLA OU 75 PACOTES POR MINUTO EM MODO DE OPERACAO EM UNICA FAIXA, E CAPACIDADE DE PRODUZIR ATE 25 FARDOS POR MINUTO NA SAIDA COM DIFERENTES QUANTIDADES E ARRANJOS DE PACOTES, CONSTITUIDO DE: PAINEL ELETRICO DE CONTROLE DOS TRANSPORTADORES, NA LINHA DE FABRICACAO AUTOMATICA DE FRALDAS; SISTEMA DE MOVIMENTACAO DE UNIDADES POR SERVO MOTORES E OU MOTORES A INDUCAO COM INVERSORES; DESBOBINAMENTO DE FILME AUTOMATICO COM SISTEMA DE EMENDA MANUAL; SISTEMA DE TROCA DE FORMATO RAPIDO PARA MUDANCA DA FORMACAO DO FARDO COM TEMPO MEDIO DE 15 MINUTOS E UM UNICO OPERADOR; SISTEMA INTERFACE HOMEM MAQUINA COM SISTEMA INTEGRADO DE DIAGNOSTICO DE FALHAS E GERENCIAMENTO DE RECEITAS PARA TROCA DE FORMATO; SISTEMA DE SOLDA DE FILMES PRINCIPAL A LATERAL COM CONTROLE DE TEMPERATURA AUTOMATICO E SISTEMA DE RESFRIAMENTO POR LIQUIDO REFRIGERANTE; SISTEMA DE SEGURANCA CLASSE 4 COM TRAVAMENTO AUTOMATICO DAS GUARDAS QUANDO EM OPERACAO E MONITORAMENTO DE FALHAS, COM CONTROLADORES DE SERVO MOTORES CONTROLADO POR (CLP) CONTROLADOR LOGICO PROGRAMAVEL, PAINEL IHM (INTEGRACAO HOMEM MAQUINA) DO TIPO "TOUCH SCREEN".	DCH CLOOSTERMANS-HUWART N.V. MACHINEBOUW	DCH CLOOSTERMANS-HUWART N.V. MACHINEBOUW	906-HSB		11/22
8422.40.90	Ensacadeira Autobag AB 180, dimensões 940x1100x1540 (MM), alimentação elétrica 110/220 VAC SWITCHABLE 50/60Hz, com sistema pneumático 5 CFM/80 PSI OF CLEAN, DRY AIR, espessura de bolsa entre 35 e 100 µm e dimensões da bolsa dentro dos limites de largura de50 a 275mm e comprimento de 70 a 550mm	AUTOBAG	AUTOBAG	AB180		41/19
8422.40.90	MAQUINA EMBLISTADEIRA AUTOMATICA, COM 17 ESTACOES, PARA EMBALAGEM DE PRODUTOS, COM TENSAO ELETRICA DE 380/460 VAC, TRIFASICA, 50/60HZ, VELOCIDADE DE 4 A 20 CICLOS/MINUTO, COM AREA DE SELAGEM A QUENTE DE 355,60 X 711,20 MM, COM PLACA DE AQUECIMENTO TRIFASICA DE 7800W, TEMPERATURA DE 288 GRAUS CELSIUS E DIMENSOES DA MAQUINA DE 1930,40 X 1524 X 7493 MM, COM PECAS E ACESSORIOS QUE NORMALMENTE ACOMPANHAM A MAQUINA, FAZENDO PARTE INTEGRANTE DA MESMA, COMPLETA.	SONOCO PROTECTIVE SOLUTIONS	SONOCO ALLOYD	AERGO 17SL		08/22
8422.40.90	MAQUINA QUE AGRUPA E EMPACOTA ESTOJOS JA PLASTIFICADOS DE CD EM CERTA QUANTIDADE. MEDINDO APROXIMADAMENTE 3,40M DE COMPRIMENTO X 1,96M DE ALTURA X 1,14 M DE LARGURA. COMPOSTA DE BASE DE ACO E ESTRUTURAS EM ALUMINIO E ACRILICO, TENSAO 220VAC TRIFASICO 60HZ. VELOCIDADE:2400 PEÇAS/HORA. PRESSÃO DE TRABALHO: 6 BAR. A MÁQUINA COM AUXÍLIO DE DISPOSITIVOS PNEUMÁTICOS, ELETRÔNICOS, MECÂNICOS E ESTEIRAS DE TRANSPORTE REALIZA O AGRUPAMENTO EMPACOTAMENTO DOS ESTOJOS JÁ PLASTIFICADOS DE CD. APLICACAO: PARA LINHA DE PRODUCAO DE DISCOS OPTICOS, UTILIXADAS NO PROCESSO DE EMBALAGEM.	CAM	CAM	ASB		44/21
8422.40.90	MAQUINA TOTALMENTE AUTOMÁTICA PARA O AGRUPAMENTO E EMPACOTAMENTO DE PRODUTOS DESCARTÁVEIS MACIOS HIGIÊNICOS (TOALHETES UMIDOS E SECOS, GUARDANAPOS SANITÁRIOS, ETC) EM BOLSAS MULTIPACK NOS FORMATOS 2X1 PACK, 3X1 PACK, 4X1 PACK, 5X1 PACK DE POLIETILENO E/OU POLIPROPILENO, NAS DIMENSÕES MINIMAS 60x60x60mm E MAXIMAS 300X250X130mm - CAPACIDADE: 70/80 PACOTES/MIN. COM 3 EMPURRADORES PARA COMPRIMIR E TRANSPORTAR OS PACOTES, DISPOSITIVO PARA CABEÇAS DE SUCÇÃO, DISPOSITIVO PARA GUIAS LATERAIS PARA ABERTURA DA EMBALAGEM, CABEÇA DE SOLDAGEM DUPLA E SISTEMA DE REMOÇÃO DE BORDA POR SUCÇÃO.	A.P.I. S.R.L.	CB PACKAGING	ASSO 300 MULTIPACK		11/21
8422.40.90	Máquina Emblistadeira para formar, encher, selar e cortar individualmente cartelas tipo blisters plástico/alumínio ou alumínio/alumínio, estação de aquecimento dotada de movimentos intermitentes com configuração individual de 6 zonas de temperatura, sistema de corte indexado sem deixar retalho entre os blisters, controle a laser de posicionamento dos alvéolos, pista dupla ou tripla, mesas de corte e emenda dos materiais de formação e cobertura, estação de formação, estação de selagem, estação compacta (Codificação, Picote e Corte) comandada por servo-motor, sistema de transferência de blisters por vácuo, controlador lógico programável (CLP), painel de operação com tela tipo "touch screen".	UHLMANN PAC-SYSTEME GMBH & CO. KG	UHLMANN	B 1440		42/20
8422.40.90	Máquina automática para embalar frutas em embalagens com dimensões, quantidades e formatos variados, dotada de 12 saídas, com capacidade produtiva de até 180 embalagens/min, com processamento máximo compreendido entre 1.150 até 1.350 kg/h, temperatura de operação entre 4 e 40ºC, com display touch para controle independente dos setores do equipamento (CONTENDO CURO-PC, MODELO 30512 / E CURO-DN MODELO 30552).	BBC Technologies	BBC	BBC CURO 12		28/23
8422.40.90	MAQUINA AUTOMATICA EMBALADORA DE BOBINAS, TRABALHANDO ATRAVÉS DE AGRUPAMENTO DAS BOBINAS E EMPACAMENTO EM EMBALAGEM DE PLASTICO. FORMA DE FUNCIONAMENTO: OS PACOTES DE BOBINA PASSAM PELO TUNEL DE ENCOLHIDO PARA FAZER O PACOTE FINAL. VELOCIDADE MÁXIMA DA MAQUINA E 19M/MIN OU 800 PACOTES POR HORA.	SMIPACK	SMIPACK	BP600AR 150R		36/19
8422.40.90	MAQUINA AUTOMATICA DE TERMOFORMAGEM E EMBALAGEM DE APARELHOS DE BARBEAR COM SISTEMA ACOPLADO DE CHECAGEM DE PESO, PARA APLICACAO DE ETIQUETAS E IMPRESSAO DE EMBALAGEM COM CAPACIDADE MAXIMA DE EMBALAGEM DE 54 PACOTES/MIN. APLICACAO: A SELADORA AUTOMATICA DE BLISTERS BSA 37 FOI DESENVOLVIDA PELA ILLIG EXCLUSIVAMENTE PARA EMBALAGENS PARA APARELHOS DE BARBEAR. ELA FORNECE ALTA CONFIABILIDADE DE PRODUCAO E A POSSIBILIDADE DE FABRICAR UMA VARIEDADE DE DIFERENTES SOLUCOES DE EMBALAGEM COM EQUIPAMENTO MODULAR FLEXIVEL E REQUER APENAS UM CURTO TEMPO DE TROCA DE FERRAMENTAS E CONFIGURACAO. A MAQUINA SELADORA DE BLISTER AUTOMATICA ILLIG BSA 37 COM SUAS OPCOES MODULARES E EM COMBINACAO COM O SISTEMA DE TROCA DE FERRAMENTA DE LIBERACAO RAPIDA E O SISTEMA DE EMBALAGEM IDEAL PARA UMA VARIEDADE DE ARTIGOS DE EMBALAGEM PARA APARELHO DE BARBEAR. POSSUI UMA AREA DE FORMACAO MAXIMA DA EMBALAGEM DE 309 X 358 MM. PACKING MACHINE ILLIG, BSA 37.	ILLIG MASCHINENBAU GMBH CO	ILLIG	BSA 37		21/21
8422.40.90	Encartuchadora Maquinas encartuchadoras horizontais, automaticas e continuas, para acondicionar blisteres de medicamentos em cartuchos, com controlador logico programavel CLP, estacao de abertura e posicionamento de cartuchos, com colocador automatico de bulas, de capacidade maxima igual a 250 cartuchos/minuto.	Uhlmann Pac Systeme GmbH	Uhlmann	C 2205		22/23
8422.40.90	Máquina para embalar confeitos (balas, gomas, caramelos e pirulitos) em embalagem com 5 peças, Modelo: CA 300 - 1975, com transportador com correia taliscada, e Controlador de peso e detector de metal, com range de 0 até 6000g, utiliza de 115 até 230V, com frequencia de 50 / 60 Hz.	Ipac Ima Srl	Ipac Ima Srl	CA 300- 1975		36/21
8422.40.90	Máquina para encaixotamento de pacotes de carteiras de cigarros em caixas com 50 unid e capacidade de produção máxima de 5 caixas/min, carga elétrica conectada da 13KVA, alimentação trifásica de 380V e frequência principal de 60Hz.	FOCKE & CO., INC.	FOCKE CO Germany	Case Packer F486 Série 12.585		41/22
8422.40.90	Máquina para processamento e encaixotamento de pacotes, com capacidade de processamento de até 100 pacotes por minuto, nível máximo de ruído de 73 dB (A), potência total instalada de 13 kW, carga de vácuo de -0.6 bar, carga conectada de ar comprimido de 6 bar. Velocidade nominal (caixas/min): 2 caixas/min, Dimensões gerais do equipamento montado (C x L x H): 3570 x 2970 x 2520 mm, Nível máximo de ruído(dB): 73 dB, Potência total instalada (kW): 13 kW, Pressão de Trabalho Ar comprimido (Bar): 6 bar, Vazão média de Ar comprimido (m³/h): 40 Nm³/h, Pressão de Trabalho Vácuo (Bar): -0.6 bar, Vazão média de Vácuo (m³/h): 9,7 Nm³/h	FOCKE & Co. (GmbH & Co. KG)	FOCKE	CASE PACKER F489		20/23
8422.40.90	MÁQUINA DE ENVASE STRUNCK, FORNECIDA E PROJETADA PELA BOSCH GMBH PACKAGING TECNOLOGY, QUE ESTÁ EQUIPADA COM UM SOFTWARE PLC RSLOGIX500 EXCLUSIVO PARA CONTROLAR OS PRINCIPAIS COMPONENTES MECÂNICOS, INCLUINDO FACILITAÇÃO DO CHASSI ROTATIVO ACIONADO POR CAME DE ALTA VELOCIDADE. ESTE EQUIPAMENTO É ESPECÍFICO PARA ENVASE DE CARTUCHOS DE PLÁSTICO E VIDRO, TAMBÉM CONHECIDO COMO TUBETE OU CARPULE, QUE É A EMBALAGEM PRIMÁRIA DE ANESTÉSICOS USADOS EM ODONTOLOGIA. O CARTUCHO CONSISTE EM UM TUDO ABERTO NAS DUAS EXTREMIDADES, ONDE É ENCAIXADO UM ÊMBOLO DE BORRACHA NA EXTREMIDADE INFERIOR, QUE, AO SER PRESSIONADO DESLIZA E EMPURRA O LÍQUIDO ANESTÉSICO; E NA OUTRA EXTREMIDADE, EXISTE O DIAFRAGMA COM LACRE DE ALUMÍNIO, REGIÃO QUE É PUNCIONADA PELA AGULHA GENGIVAL PARA ADMINISTRAR O ANESTÉSICO. ESTA MÁQUINA TEM CAPACIDADE DE PROCESSAR CARTUCHOS DE VIDRO/PLÁSTICO DE 1,8 ML COM UM DIÂMETRO MÁXIMO DE 8,8 MM E COMPRIMENTOS DE 62 +/- 0,4 MM, RESPECTIVAMENTE. A VELOCIDADE DA MÁQUINA É INFINITAMENTE VARIÁVEL, COM UMA SAÍDA NOMINAL MÁXIMA DE 15.000 UNIDADES POR HORA OU 250 UNIDADES POR MINUTO. POSSUI CAPACIDADE DE OPERAR COM VÁRIOS TAMANHOS DE CARTUCHO: INCLUINDO TAMANHOS DE 1,8 ML E 2,2 ML. ISSO PODE SER FEITO ATRAVÉS DA INSTALAÇÃO DAS PEÇAS DE REPOSIÇÃO QUE ACOMPANHAM O EQUIPAMENTO. A ENVASADORA AUTOMÁTICA DE CARTUCHO POSSUI ESTAÇÃO DE ALIMENTAÇÃO DO LÍQUIDO ANESTÉSICO, COM CAPACIDADE DE 5 LITROS; ESTAÇÃO DE INSERÇÃO DE ÊMBOLO, O QUAL É INSERIDO NA EXTREMIDADE INFERIOR DO CARTUCHO PARA VEDAÇÃO; ESTAÇÃO DE ENVASE, CONTENDO 12 AGULHAS DE ENVASE, CONTROLADO POR UM SENSOR DE PRESENÇA DE TUBO, QUE SINALIZA AS BOMBAS PARA ENVASAR OS CARTUCHOS; ESTAÇÃO DE CAPEAMENTO, O QUAL POSSUI ESTEIRA DE ALIMENTAÇÃO QUE FORNECE AS TAMPAS E AS ALIMENTA PARA A CUBA VIBRATÓRIA; ESTAÇÃO PRÉ-CRIMPAGEM, QUE INCLUI 2 ROTORES E UM SENSOR DE PRESENÇA DA TAMPA, PARA POSICIONAMENTO DA MESMA; ESTAÇÃO DE CRIMPAGEM, ONDE HÁ UM MECANISMO DE ROTAÇÃO QUE PRENDE E SELA A TAMPA DE ALUMÍNIO COM DIAFRAGMA NA EXTREMIDADE SUPERIOR DO CARTUCHO; E ESTAÇÃO DE DESCARGA DE CARTUCHOS.	ROBERT BOSCH PACKAGING TECHNOLOGY GMBH	BOSCH GMBH PACKAGING TECNOLOGY	CFV C04		15/21
8422.40.90	MAQUINA EMBALADORA DE ESTOJOS DE CD EM FILMES PLASTICOS. POSSUI SISTEMAS ELETRICO/ELETRONICO E PNEUMATICO CONTROLADOS POR CONTROLADOR LOGICO PROGRAMAVEL (CLP) E COM PAINEL DE CONTROLE PARA AJUSTES PELO OPERADOR PARA COMPRIMENTO DE CORTE DO FILME, VELOCIDADE E TEMPERATURAS DE SOLDAGEM, VOLTAGEM: 480V AC / 50-60HZ, 5,3KW. POTÊNCIA: 5,3KW. VELOCIDADE:3000 PEÇAS/HORA. PRESSÃO DE TRABALHO:6 BAR. APLICAÇÃO: UTILIZADAS NA LINHA DE PRODUCAO DE DISCOS OPTICOS, PARA EMBALAR POR PLASTIFICAÇÃO DO CONJUNTO ESTOJO/CD.	HEINO ILSEMANN	HEINO ILSEMANN	CM-3		44/21
8422.40.90	Máquina Automática Unitizadora de paletes e Arqueadora, para fitas plásticas de polipropileno (PET e PP), que realiza a cintagem automática de paletes ao nível do chão, nos 4 lados, e possui ajuste adaptável, podendo utilizar tensionamento reforçado, e embalar cargas de diferentes tamanhos e formatos, nos quatro lados, com 2 cabeças móveis, 2 Agulhas, com capacidade de 40 paletes/hora, tamanho máximo: 2000 mm/ 78". Não estão incluidas as Células e cercas de seguranca, e roletes transportadores.	SIGNODE FRANCE	SIGNODE	CMP4		38/20
8422.40.90	Máquina, usada, automática para embalagem, enrolando cabo na posição em preparação para a embalagem. APLICAÇÃO: Utilizado na linha do Hanking para deixar o cabo no formato em que o mesmo deve ser inserido na bandeja, e posteriormente na caixa do Iphone da Apple. DETALHES TÉCNICOS: 2 conjuntos para o enrolamento de 2 cabos simultaneamente. Painel de controle com controladores Panasonic. Botão de emergência para a parada imediata da máquina. Pistões para a movimentação do dispositivo. Monitor para ajuste de parâmetros como velocidade, número de voltas, etc. Suporte (base) em aço metálico utilizado para segurar o produto durante a fabricação.	Xuhong Precision Manufacturing Shanghai Co., Ltd.	Xuhong	CONS549		23/19
8422.40.90	Máquinas com operação para codificação de caixas de impressão rápida com velocidade nominal de até 400 metros por minuto ou limitados a 1.500 caracteres por segundo, potência total instalada de 1,2 kVA e frequência principal de 60 Hz.	DOMINO UK LIMITED	DOMINO	D320i		10/20
8422.40.90	Máquina automática para enfardamento de pacotes de fraldas infantis D-BUND com capacidade produtiva de 15 ciclos/min, com um conjunto agrupador para realizar o enfardamento automático através de filme de polietileno de diversos formatos e camadas. Todos os acionamentos são servo motorizados controlado por Controladores Lógicos Programáveis (CLP). Um módulo de esteira de alimentação de pacotes; Uma modulo agrupador de pacotes; Um robô para manipulação de pacotes; Um conjunto com empurrador linear para transferência de pacotes; Um conjunto de desbobinador de filme de polietileno; Um módulo de selagem térmica para solda do filme de polietileno; Um modulo de esteiras de saídas de fardos acabados; Uma tela IHM (interface homem máquina) para controle e acionamentos de todos os módulos e conjuntos; Painel eletroeletrônico com controladores lógicos programados (CLP), para controle de sensoriamentos e drives de motores de acionamento de todos os conjuntos; Tipo do material e composições: Aço ao carbono, alumínio, aço inoxidável. Sistema de Enfardadora- Máquina de enfardamento de pacotes automática Bundler.	TISSUE MACHINERY COMPANY S.P.A.	TMC	D-BUND	Optima do Brasil Máquinas de Embalagem Ltda. / Rua Joana Foresto Storani, 500 – Distrito Industrial - 13288-169 - Vinhedo-SP / Responsável: Emerson Silvio de Gois / Telefone: (19) 3886-9800 / E-mail: emerson.gois@optima-packaging.com	38/21
8422.40.90	MAQUINA PLASTIFICADORA DE ESTOJOS COM 2,87 M DE COMPRIMENTO, 1,16 M DE LARGURA E 1,93 M DE ALTURA, COMPOSTA DE BASE DE ACO, ESTRUTURA EM ALUMINIO, PROTECAO DE ACRILICO E PAINEL ELETRONICO. APLICACAO: A MAQUINA COM AUXILIO DE DISPOSITIVOS PNEUMATICOS, ELETRONICOS, MECANICOS E RESISTENCIA PLASTIFICA OS ESTOJOS PLASTICOS JA CONTENDO O DISCO OPTICOS E SEUS COMPONENTES , VOLTAGEM 220 VAC/50HZ, VELOCIDADE 80 ESTOJOS POR MINUTO, PRESSAO DE TRABALHO 6 BAR, USADA, PARA USO NA LINHA DE PRODUCAO DE DVD,	TOKYO AUTOMATED MACHINE	TOKYO AUTOMATED MACHINE	DVD 120		33/19
8422.40.90	Maquina para empacotar revestimentos cerâmicos, com 11 box ( empilhadores )onde cada Box contem 01 empilhador com função de assessoria para de empacotar , com seu painel elétrico e quadro de comando , empacotadeira System modelo Wrap , paletizador System modelo FALCON MILLENIUM, completo de correias transportadora e roleiras para transporte,quadro elétrico e painel de comando , grades de proteção , uma cabine de escolha , calibro e planar ,demais acessórios de acionamento e movimentação parcialmente desmontado para fins de transporte.	SYSTEM SPA	SYSTEM	EASY 1120		38/21
8422.40.90	Maquina para empacotar revestimentos cerâmicos, com 6 box (empilhadores) onde cada Box contem 01 empilhador com função de assessoria para de empacotar, com seu painel elétrico e quadro de comando, empacotadeira System modelo Wrap, paletizador System modelo FALCON, completo de correias transportadora e roleiras para transporte, quadro elétrico e painel de comando, grades de proteção, uma cabine de escolha, calibro e planar, demais acessórios de acionamento e movimentação parcialmente desmontado para fins de transporte.	SYSTEM SPA	SYSTEM	EASY 1720		01/20
8422.40.90	MAQUINA PARA EMPACOTAR REVESTIMENTOS CERAMICOS, COM 8 BOX (EMPILHADORES) ONDE CADA BOX CONTEM 1 EMPILHADOR COM FUNCAO DE ASSESSORIA PARA EMPACOTAR, COM SEU PAINEL ELETRICO E QUADRO DE COMANDO, EMPACOTADEIRA SYSTEM MODELO BS 08, PALETIZADOR SYSTEM MODELO FALCON A PORTALE, COMPLETO DE CORREIAS TRANSPORTADORA E ROLEIRAS PARA TRANSPORTE, QUADRO ELETRICO E PAINEL DE COMANDO, GRADES DE PROTECAO, UMA CABINE DE ESCOLHA, CALIBRO E PLANAR, IMPRESSORA PARA IMPRESSAO, DEMAIS ACESSORIOS DE ACIONAMENTO E MOVIMENTACAO.	SYSTEM S.P.A.	SYSTEM	EASY 1720/08 BOX		17/21
8422.40.90	Maquina para empacotar revestimentos cerâmicos com 12 box ( empilhadores )onde cada Box contem 01 empilhador com função de assessoria para de empacotar , com seu painel elétrico e quadro de comando , empacotadeira System modelo BS06 , paletizador System modelo FALCON A PORTALE , completo de correias transportadora e roleiras para transporte,quadro elétrico e painel de comando , grades de proteção , uma cabine de escolha , calibro e planar ,demais acessórios de acionamento e movimentação parcialmente desmontado para fins de transporte . Equipamentos encontra-se em perfeito estado de uso e funcionando , tendo sido efetuado todas as manutenções periódicas sem alterar a originalidade , este equipamento encontra-se dentro das normas técnicas vigentes exigidas na Italia sendo que não houve reconstrução e recondicionamento apenas a manutenção periódica que garante seu perfeito estado de funcionamento	SYSTEM SPA	SYSTEM	EASY 1720/12 BOX		38/21
8422.40.90	Maquina para empacotar revestimentos cerâmicos com 12 box (empilhadores ) onde cada Box contem 01 empilhador com função de assessoria para empacotar, com seu painel elétrico e quadro de comando, empacotadeira System modelo BS 06, paletizador System modelo FALCON A PORTALE, completo de correias transportadora e roleiras para transporte, quadro elétrico e painel de comando, grades de proteção, uma cabine de escolha, calibro e planar, impressora para impressão, demais acessórios de acionamento e movimentação parcialmente desmontado para fins de transporte.	SYSTEM S.P.A.	SYSTEM	EASY BS06 - 1720		29/21
8422.40.90	ESTAÇÃO DE TRABALHO PARA EMPACOTAMENTO DE MEDIDORES DE NÍVEL, COM CAPACIDADE DE EMBALAR 6 PEÇAS POR HORA, EM UMA JORNADA DE TRABALHO DE 8 HORAS, COMPOSTA POR UMA BANCADA DE TRABALHO CONTENDO BALANÇA COM CAPACIDADE DE ATE 100KG E COM PRECISÃO CENTESIMAL, INTEGRADA AO SISTEMA MIKE DE COMUNICAÇÃO PROPRIA, PARA TRANSFERENCIA DOS DADOS COLETADOS PARA O BANCO DE DADOS, COM POSTERIOR SINCRONIZAÇÃO COM A ORDEM DE PRODUÇÃO, TAMBEM POSSUI UM COMPUTADOR COM TECLADO, MOUSE E MONITOR TOUCH SCREEN, LEITOR DE CÓDIGO DE BARRAS, IMPRESSORA TERMICA PARA ETIQUETA DE EMBALAGEM E IMPRESSORA COM TONER PARA IMPRESSÃO DE RELATÓRIO DE INSPEÇÃO FINAL.	ENDRESS HAUSER YAMANASHI	ENDRESS+HAUSER PC YAMANASHI	ENDRESS+HAUSER PACKING STATION		20/19
8422.40.90	Máquina para embalar com película termo retrátil contendo aplicador de plástico e estufa, semiautomática para embalar as caixas prontas para sair para o cliente. Possui sistema de guilhotina com arame aquecido para cortar o plástico com regulagem de temperatura e estufa aquecida por resistência para fazer o plástico contrair. Tensão da máquina: 220 Volts. Corrente da máquina: 55 Amperes. Motor transmissão: Potência: 1,5 CV Tensão: 220/380 Volts Corrente: 3,78/2,18 Amperes Frequência: 50 Hz Velocidade: 800 RPM. Redutor transmissão: redução de 1:40. Motor soprador: Potência: 3 CV Tensão: 220/380 Volts Corrente: 8,83/5,1 Amperes Frequência: 50 Hz Velocidade: 3600 RPM. Estrutura: Confeccionado em viga U de 2 x 2 X 1 mm em aço 1045. Sistema de resistência: 6 resistências de 1500 watts X 220 Volts controladas por controlador de temperatura digital. Sistema de aplicação de plástico por corte em guilhotina com arame: 2 Pistão de 500 mm x 50 mm.	BAEPACK EQUIPAMENTOS PARA EMBALAGEM, LDA	BAEPACK	ERET		16/20
8422.40.90	TERMOSELADORA PARA FECHAMENTO DE EMBALAGEM DE PRATOS PRONTOS (230V 50HZ). CONSTITUIDO EM AÇO INOX AISI 304, 230V/50HZ; COMPOSTO DE : 1 TERMOSELADORA EVOLUZIONE E 340 VG N° 3591/08; 1 CONJUNTO DE MOLDES DE TERMO SELAGEM; 1 CARRINHO PORTA MOLDES DE TERMO SELAGEM. OPERAÇÃO: O PROCESSO OCORRE POR BATELADA E DE FORMA MANUAL, ONDE O OPERADOR RECEBE O PRATO A SER SELADO COM O PRODUTO, INSERE NA CÂMARA DE SELAGEM DA SELADORA, DEPOSITA A TAMPA DO PRATO, FECHA A CÂMARA DA SELADORA E ACIONA O EQUIPAMENTO PARA REALIZAR O PROCESSO DE TERMO SELAGEM. FINALIDADE: O EQUIPAMENTO TRATA-SE DE UMA TERMOSELADORA DO FABRICANTE G. MONDINI S.P.A. POSSUI A FINALIDADE DE FECHAR OS PRATOS PRONTOS DE SOPAS POR MEIO DE AQUECIMENTO E SOLDAGEM PLÁSTICA DA BORDA DA TAMPA NO PRATO.	G. MONDINI S.P.A.	G. MONDINI S.P.A.	EVOLUZIONE E 340 VGI		39/21
8422.40.90	Máquinas com operação sequencial de encarteirar cigarros com filtros com capacidade de até 400 carteiras por minuto, consumo de ar comprimido de 5 m³/h, potência total instalada de 15 kVA e frequência principal de 60 Hz; contendo um conjunto de peças de conversão para alterar o formato das carteiras de cigarros para cantos arredondados.	FOCKE & CO. GMBH	FOCKE E CO.	F350S		10/20
8422.40.90	Máquinas com operação sequencial de aplicação de filme (polipropileno) e selo fiscal (papel moeda) em carteiras de cigarros com filtros com capacidade de até 400 carteiras por minuto, consumo de ar comprimido de 1,0 m³/h, potêncial total instalada de 15 KVA e frequência principal de 60 Hz.	FOCKE & CO. GMBH	FOCKE E CO.	F401		10/20
8422.40.90	Máquinas com operação sequencial de empacotar carteiras de cigarros com filtros com capacidade de até 40 pacotes por minuto, consumo de ar comprimido de 10 m³/h, potêncial total instalada de 15 KVA e frequência principal de 60 Hz.	FOCKE & CO. GMBH	FOCKE E CO.	F409		10/20
8422.40.90	Máquinas com operação sequencial de empacotar carteiras de cigarros com filtros com capacidade de até 50 pacotes por minuto, consumo de ar comprimido de 21,0 m³/h, potêncial total instalada de 20 KVA e frequência principal de 60 Hz.	FOCKE & CO. GMBH	FOCKE E CO.	F411		23/20
8422.40.90	Máquinas para encaixotamento de pacotes de carteiras de cigarros em caixas com 50 unid e capacidade de produção máxima de 5 caixas/min, carga elétrica conectada de 2,5 KW, alimentação trifásica de 380V e frequência principal de 60 Hz.	FOCKE & CO	Focke &amp; Co.	F459		05/20
8422.40.90	Máquinas com operação sequencial de encaixotamento de pacotes para carteiras de cigarros com filtros com saída vertical, com capacidade de até 5 caixas por minuto, consumo de ar comprimido de 0,001 m³/h, potência total instalada de 5,0 kVA e frequência principal de 60 Hz.	FOCKE & CO. GMBH	FOCKE E CO.	F460		23/20
8422.40.90	Máquinas com operação sequencial de encarteirar cigarros com filtros com capacidade de até 500 carteiras por minuto, consumo de ar comprimido de 5,0 m³/h, potência total instalada de 60 kVA e frequência principal de 60 Hz.	FOCKE & CO. GMBH	FOCKE E CO.	F550		23/20
8422.40.90	Máquinas com operação sequencial de aplicação de filme (polipropileno) e selo fiscal (papel moeda) em carteiras de cigarros com filtros com capacidade de até 500 carteiras por minuto, consumo de ar comprimido de 3,0 m³/h, potêncial total instalada de 20 kVA e frequência principal de 60 Hz.	FOCKE & CO. GMBH	FOCKE E CO.	F751		23/20
8422.40.90	Máquinas com operação sequencial de inserimento de iniciativas de Marketing Mix tipo Cupom (Insert) em carteiras de cigarros com filtros, com capacidade de até 500 carteiras por minuto, consumo de ar comprimido de 5 m³/h, potência total instalada de 3,0 KVA e frequência principal de 60 Hz.	FOCKE & CO. GMBH	FOCKE E CO.	F796		23/20
8422.40.90	Máquinas com operação sequencial de armazenamento de carteiras de cigarros com filtros (buffer), com sistema de absorção das variações de velocidade da máquina anterior, o qual é a máquina encarteiradora e a máquina posterior, o qual é a máquina encelanofadora, com capacidade de até 1.200 carteiras, consumo de ar comprimido de 0,5 m³/h, potêncial total instalada de 1,5 kVA e frequência principal de 60 Hz.	FOCKE & CO. GMBH	FOCKE E CO.	F802		10/20
8422.40.90	Máquina embaladora de tubos Funcionalidade: Os tubos caem em uma esteira intermediária, que os transferem para a máquina embaladora, que realiza todo o processo de colocação dos tubos em caixas de papelão automaticamente. Após a caixa estar totalmente cheia, a máquina substitui a caixa cheia por outra vazia e empurra a caixa com tubos para uma esteira onde o operador as pegam e colocam em pallets. Marca: CERULEAN; Modelo: FPS1; Número de série: P1104/20141/27007; Ano de fabricação: 2004; Voltagem: 460V; Frequência: 50/60 Hz; Amperagem: 7 amp; Temperatura ambiente: 5 a 40ºC; Necessidade de Ar: 75 psi a 0,511/sec; Umidade: 20 a 90% de umidade relativa de condensação; Velocidade ajustável até 300 tubos; Dimensões da caixa de papelão: 200 a 650 de Altura / 200 a 650 de largura / 60 a 300 de profundidade; Dimensões do tubo: 10 a 60 mm de diâmetro / 50 a 300 mm de comprimento total; Tipos do produto: Alumínio, Laminado, Plástico flexível ou rígido Finalidade: Uso em linha de produção.	CERULEAN	CERULEAN	FPS1		02/23
8422.40.90	Máquina de aplicação de plástico termo retrátil semiautomática para embalar as caixas prontas para sair para o cliente. Possui sistema de guilhotina com arame aquecido para cortar o plástico com regulagem de temperatura e estufa aquecida por resistência para fazer o plástico contrair. Tensão da máquina: 220 Volts. Corrente da máquina: 55 Amperes. Motor transmissão: 1,5 Cv 50 Hz 800 Rpm 3~. Potência: 1,5 CV Tensão: 220/380 Volts Corrente: 3,78/2,18 Amperes Frequência: 50 Hz Velocidade: 800 RPM. Redutor transmissão: redução de 1:40. Motor soprador: Potência: 3 CV Tensão: 220/380 Volts Corrente: 8,83/5,1 Amperes Frequência: 50 Hz Velocidade: 3600 RPM. Estrutura: Confeccionado em viga U de 2 x 2 X 1 mm em aço 1045. Sistema de resistência: 6 resistências de 1500 watts X 220 Volts controladas por controlador de temperatura digital. Sistema de aplicação de plástico por corte em guilhotina com arame: 2 Pistão de 500 mm x 50 mm.	ALBIPACK / F. BAETEA E FILHOS	ALBIPACK	FR600		16/20
8422.40.90	Máquina embaladeira de Resmas de papel de grande formato. O papel de embrulho é alimentado a partir do rolo; para terminar, torne-se o gigante empilhados em paletes. Possui sistema automático para controlar a mudança de formato e configurações de formato. Possui interface de usuário equipada com um monitor touch-screen e conectado ao PLC, para gerenciamento das ordens de produção e controle de operação da máquina. CAPACIDADE PILHA SIMPLES: 15 REMAS/ MIN, CAPACIDADE PILHA DUPLA: 17 RESMAS/MIN,Tamanho da resma Min. 295 x 420 milímetros - Máx. 1000 x 1400 milímetros, Altura da resma Min. 10 milímetros - Máx. 80 milímetros., Entrega de resmas Totalmente automático (Double-Feed-Tec), Desenrolamento da embalagem: 4 vias, Material: papel kraft 80/20. Tipo: ligação frontal e auricular, Largura da largura do rolo de papel de embalagem máx.: 1560 mm, Ø máx.: 1000 mm, Ø do núcleo: 150 mm, Mudança de formato Totalmente automático, Rotulagem automática de resmas e paletes, Conexão elétrica 400 V, 3 fases, 50 Hz, Tensão de controle 24 V, DC, Sistema de controle Siemens S7.	Bielomatik srl	Bielomatik	FSW500HL/59		12/22
8422.40.90	MAQUINA DE EMPACOTAR CARTAS, HORIZONTAL, (FUJI LINE HIGH-SPEED HORIZONTAL FORM), COM ESTRUTURA DE ACO E UNIDADE DE DEPOSICAO DE CAMADAS DE METAIS NOS DISCOS COM SISTEMA DE AQUECIMENTO E MORDACAS PARA SELAGEM, UTILIZA FILME DE POLIPROPILENO BIORENTADO E/OU PAPEL, DE CORRENTE ALTERNADA, 200 VOLTS, 50/60 HZ, 30AMPER, TENSAO 6KW, VELOCIDADE CICLOS DE 3,2S, PRESSAO DE TRABALHO DE 6BAR, CAPACIDADE DE PRODUCAO DE ATE 150 PACOTES POR MINUTOS, ACOMPANHADA DE MIXER, TRANSFORMADOR, CONVERSOR, BANCADA, CADEIRA	FUJI MACHINERY CO. LTD	FUJI	FW3400/WK	Cavanna Maquinas e Sistemas Para Embalagens Ltda. / Rua Alberto Belesso, 640 - Parque Industrial II - Jundiaí - CEP: 13213-170 - SP / Telefone: (11) 4431-8700 / E-mail: vendas@cavannagroup.com / Responsável: Riccardo Florio	06/20
8422.40.90	Máquina aplicadora de envoltório de polipropileno em carteiras de cigarros, composta por alimentador de polipropileno, sistema aplicação de pelica, sistema de corte e túnel de aquecimento, com capacidade de produção de 120 box/min, consumo de ar comprimido de 4 m³/h, potência total instalada de 5 KW e frequência principal de 60 Hz.	G.D.S.p.A	G.D S.p.A.	GD 4350		41/22
8422.40.90	Máquinas para aplicação de selo fiscal nas carteiras de cigarros, envolvê-las com filme polipropileno, aplicação do fitilho e empacotamento em pacotes de carteiras com 10 unidades, com capacidade para 500 carteiras por minuto (50 pacotes), carga conectada de ar comprimido de 6 bar, consumo de ar comprimido de 100 Nm³/h e frequência principal de 60 Hz.	G.D S.P.A.	GD SPA	GD C600/PACK OW		05/20
8422.40.90	Máquinas de encarteirar cigarros com capacidade de até 360 carteiras por minuto, carga conectada de ar comprimido de 6 bar, consumo de ar comprimido de 70 m3/h, pressão de operação de 0,6 mbar negativo e frequência principal de 60 Hz.	G.D S.P.A.	GD SP	GD XW		05/20
8422.40.90	Máquina industrial para embalar confeitos (balas, doces, gomas e caramelos) utilizando papeis impregnados com alumínio e polipropileno, automática, com velocidade de embalagem de 60000 unidades/hora e potência elétrica de 15 KW, dotada de painel de comandos e contendo motores de indução trifásica, com potência inferior a 250cv e rotor em gaiola de esquilo. Aplicação da mercadoria: WRAPPING MACHINE GD 2001 é uma máquina de grande porte, embaladora de confeitos (balas, doces gomas e caramelos), capaz de embalar aproximadamente 60.000 unidades por hora e potência elétrica de 15 KW. Dotada de painel de comandos e contém motores de indução trifásica, com potência inferior a 250cv e rotor em gaiola de esquilo. Sua função é embalar confeitos utilizando papeis impregnados com alumínio e polipropileno.	ACMA	ACMA	GD2001		04/22
8422.40.90	Máquina industrial para embalar confeitos (balas, doces, gomas e caramelos) utilizando papeis impregnados com alumínio e polipropileno, automática, com velocidade de embalagem de 43.200 unidades/hora e potência elétrica de 15 kW, dotada de painel de comandos e contendo motor de indução trifásica com potência inferior a 250cv e rotor em gaiola de esquilo.	ACMA	ACMA	GD2001-A		44/22
8422.40.90	MÁQUINA INDUSTRIAL PARA EMBALAR CONFEITOS (BALAS, DOCES, GOMAS E CARAMELOS) UTILIZANDO PAPEIS IMPREGNADOS COM ALUMÍNIO E POLIPROPILENO, AUTOMÁTICA, COM VELOCIDADE DE EMBALAGEM DE 48.000 UNIDADES/HORA E POTÊNCIA ELÉTRICA DE 15 KW, DOTADA DE PAINEL DE COMANDOS E CONTENDO MOTORES DE INDUÇÃO TRIFÁSICA, COM POTÊNCIA INFERIOR A 250 CV E ROTOR EM GAIOLA DE ESQUILO -	ACMA S.P.A	ACMA	GD2002		33/23
8422.40.90	Máquina de fechar caixas automáticas com esteira para tracionar as caixas para fechamento da parte superior e inferior da caixa e sistema barras para alinhar as caixas nas fitas. Para fechamento de caixas de altura de 100 mm a 300 mm e largura de até 300 mm. Tensão da máquina: 220 Volts. Corrente da máquina: 10 amperes. Motor transmissão: Potência: 2 CV Tensão: 220/380 Volts Corrente: 6,3/3,64 Amperes Frequência: 50 Hz Velocidade: 800 RPM. Acionamento: pneumático através de cilindro de 300 mm x 30 mm. Estrutura : confeccionado em cantoneira 1 X 1 em aço 1045 e proteção em chapas de inox. Dimensões: 1,720 mm de comprimento x 820 mm largura x 820 mm altura. Sistema operacional: a velocidade de operação de acordo com o comprimento da caixa e ciclo do acionamento do conjunto pneumático. Pressão: 8 bar.	STRAPEX EMBALAGEM LDA	STRAPEX	GEM F50 RC		16/20
8422.40.90	Máquina de fechar caixas automáticas com esteira para tracionar as caixas para fechamento da parte superior e inferior da caixa e sistema barras para alinhar as caixas nas fitas. Para fechamento de caixas de altura de 100 mm a 500 mm e largura de até 500 mm. Tensão da máquina: 220 Volts. Corrente da máquina: 10 Amperes. Motor transmissão Potência: 2 CV Tensão: 220/380 Volts Corrente: 6,3/3,64 Amperes Frequência: 50 Hz Velocidade: 800 RPM. Acionamento: pneumático através de cilindro de 300 mm x 30 mm. Estrutura: confeccionado em cantoneira 1 X 1 em aço 1045 e proteção em chapas de inox. Dimensões: 1,720 mm de comprimento x 820 mm largura x 820 mm altura. Sistema operacional: a velocidade de operação de acordo com o comprimento da caixa e ciclo do acionamento do conjunto pneumático. Pressão: 8 bar.	STRAPEX EMBALAGEM LDA	STRAPEX	GEM F65		16/20
8422.40.90	EMBALADEIRA DE RESMAS WRAPMATIC, MODELO GRM, COM ALIMENTADOR AUTOMATICO DE RESMAS PROMATEK, COM SISTEMA DE CONTROLE ORIGINAL SIEMENS S5 PLC COM ATUALIZAÇÃO DO LPC PARA SIEMENS S7, VELOCIDADE DA MAQUINA 15 RESMAS POR MINUTO, GRAMATURA DO PAPEL 15 A 400g/M2, LARGURA DO PALLET 420mm A 1400mm, COMPRIMENTO DO PALLET 530mm A 1400mm, ALTURA DA RESMA 80mm, COM DUAS PALLETIZADORAS PARA PRODUÇÃO CONTINUA, MESA COM CORREIAS TRANSPORTADORAS E DEMAIS ACESSORIOS.	WRAPMATIC SPA	WRAPMATIC	GRM		19/21
8422.40.90	Grupo de tração do reforço:23XW85+23XW87 e grupo de corte do reforço 23XW188. Os conjuntos acima mencionados compõem o grupo de tração e corte do reforço, utilizados na máquina encarteiradora de cigarros modelo GDXW. O conjunto 23XW85+23XW87 realiza a tração do material do reforço na máquina encarteiradora de cigarros. Na sequência o conjunto 23XW188 realiza o corte do reforço, que fora tracionado anteriormente. Após essas etapas o material reforço está pronto para compor a formação da embalagem interna da carteira de cigarros em cartão (nomeada caixinha ou box). A máquina GDXW separa, conta e agrupa cigarros em quantidades de 20 cigarros, na sequência aplica o conjunto de cigarros em um berço de papel cartonado, chamado de reforço, o reforço desenvolvido a partir de uma bobina de papel cartonado e tracionado e cortado na máquina para a formação de um berço de proteção para os cigarros, evitando a compressão dos cigarros, quando da selagem da embalagem interna; A embalagem interna e aplicada envolvendo o berço(reforço) que contém o conjunto de 20 cigarros, o material da embalagem interna pode ser filme de composto de polipropileno, ou filme simples de polipropileno ou ainda papel com aplicação de camada termo selante (polipropileno, cera, etc..), sendo está embalagem interna selada, através de calor, logo após a finalização da embalagem interna, a máquina envolve a mesma com a embalagem externa em cartão para formar a carteira de cigarros (caixinha ou box) contendo 20 cigarros. Máquinas com operação sequencial de encarteirar cigarros com filtros com capacidade de até 360 carteiras por minuto, consumo de ar comprimido de 70m³/h, potência total instalada de 26kVA e frequência principal de 60Hz	G.D S.P.A. Società a socio unico	GD	Grupo Reforço (Inner Frame Group)		28/23
8422.40.90	MAQUINA SHRINKER NAS DIMENSOES DE 1200MM DE LARGURA, 1800MM DE PROFUNDIDADE E 1200MM DE ALTURA CONFECCIONADA NA ESTRUTURA DE ACO E PAINEL DE CONTROLE DIGITAL PARA O COMANDO OPERACIONAL COM SUPORTE PARA FILME PLASTICO QUE UTILIZA DE UMA BOMBA DE VACUO DE 380V, SERA UTILIZADA PARA A EMBALAGEM A VACUO DOS PACOTES DE PECAS DENTRO DO SETOR PRODUTIVO, ASSIM, EVITANDO CONTAMINACAO DO PRODUTO COM IMPUREZAS DO AMBIENTE.	HAGENAUER + DENK KG	Hagenauer & Denk	HD - Shrinker		05/23
8422.40.90	Máquina de embalagem de cigarros tipo box composta por alimentador de cigarros, alimentador de forros, alimentador de rótulo, sistema de aplicação e colagem de selos, sistemas de montagem e secagem de papel, com capacidade de produção de 150 box/min, consumo de ar comprimido de 4 m³/h, potência total instalada de 5 KW e frequência principal de 60 Hz	Colin Mear Engineering	Colin Mear Engineering	HLP		41/22
8422.40.90	Máquina compacta para embalar caixas manual com película termo retrátil com sistema aquecido para contrair o plástico e bomba de vácuo para retirar o ar de dentro da máquina. Possui ventilador para jogar ar quente no plástico e controle de tempo de fechamento de embalagem. Embala pequenas caixas de tamanho de 200 mm de altura por 100 a 250 mm de largura. Tensão da máquina: 220 Volts. Corrente da máquina: 10 amperes. Motor soprador: Potência: 0,16 CV Tensão: 220/380 Volts Corrente: 0,68/0,39 Amperes Frequência: 50 Hz Velocidade: 1800. Bomba Vácuo: Potência: 3 CV Tensão: 220/380 Volts Corrente: 8,83/5,10 Amperes Frequência: 50 Hz Velocidade: 3600 RPM. Estrutura: Confeccionado em viga U de 2 x 2 X 1 mm em aço 1045. Sistema de resistência: 1500 watts X 220 Volts controladas por controlador de temperatura digital.	COMARME MARCHETTI F.A. S.P.A.	COMARME	HM600		16/20
8422.40.90	Paletizador de caixas de embalagem de papelao com chapas Offset, com todos os pertences normais de funcionamento, incluindo controlador CLP e painel de comando, sistema de giro e empilhamento, velocidade de até 6 pacotes por minuto, altura máxima do pallet de 887,5mm, dimensão externa máximo da caixa de 1190 x 874mm, para utilização na área de embalagem e expedição da empresa, permitindo o manuseio e transporte adequado dos produtos manufaturados.	IMA - INTEGRATION DE MOYENS AUTOMATISES	Ima	IMA	Zegla Indústria de Máquinas para Bebidas Ltda. / Travessa José Serafim Fedatto, 277, Bairro Borgo, Bento Gonçalves - RS / Telefone: (54) 3455-3868 / E-mail: vendas@zegla.com.br / Responsável: Adejan Rahel Ticz	31/21
8422.40.90	MAQUINA DE EMBALAR PLANTAS, COM PONTE ELEVATORIA QUE SE MOVE PARA CIMA, PARA BAIXO E PARA O LADO. VOLTAGEM:400Volt,COMANDO: 24 Volt,DC. PESO LIQUIDO: 960,00 KG,	Visser International Trade & Engineering BV	VISSER	INKOKER MACHINE		18/22
8422.40.90	MÁQUINAS PARA EMBALAR AMPOLAS DE VIDRO COM DIÂMETROS EXTERNOS COMPREENDIDOS ENTRE 8,25 E 22,50MM COM CAPACIDADE DE PRODUÇÃO/EMBALAGEM DE 6.000PEÇAS/H, DOTADAS DE: ESTEIRA TRANSFERIDORA POR MEIO DE CONJUNTO DE PRESAS COM VENTOSAS A VÁCUO, MESA GIRATÓRIA COM CINCO BANDEJAS, SISTEMA DE CONTROLE DE GRAVAÇÃO COM SENSORES DE VERIFICAÇÃO DO POSICIONAMENTO E MOVIMENTAÇÃO POR CÂMERA DE VÍDEO, QUADRO ELÉTRICO DE COMANDO E CLP, BRAÇO AUTOMATIZADO DE ALIMENTAÇÃO E REPAROS DE SEGURANÇA	OMPI N.A.S DE R. L. DE C.V	BRAND SPAMI	IR5-FI+TRR		48/21
8422.40.90	MAQUINA AUTOMATICA ENCARTUCHADORA, COM DIMENSOES MAXIMAS DE 420 X 165 X 170 CM E CAPACIDADE DE ATE 35 CICLOS/MIN, COM CONTROLADOR LOGICO PROGRAMAVEL ,PAINEL DE COMANDO CENTRAL, COM 1 PAINEL DE OPERACAO DE INTERFACE (IHM) COM TELA SENSIVEL AO TOQUE, DISPOSITIVO DE CONTAGEM, DOTADA DE 1 SISTEMA DE CONTAGEM DE PRODUTOS INDIVIDUAIS, 1 TRANSPORTADOR DE PRODUTOS AGRUPADOS, ALIMENTACAO ELETRICA DE 220V E PRESSAO PNEUMATICA DE 6 BAR, COM 1 ESTEIRA DE ENTRADA TRANSPORTADORA DE PRODUTOS COM DIMENSOES MAXIMAS DE 370 X 30 X 110 CM, 1 ESTEIRA DE SAIDA TRANSPORTADORA DE PRODUTOS COM DIMENSOES MAXIMAS DE 150 X 25 X 90 CM E 1 SELADORA DE CAIXAS COM DIMENSOES MAXIMAS DE 185 X 85 X 130 CM, COM 1 ESTEIRA TRANSPORTADORA COM DIMENSOES MAXIMAS DE 357 X 37 X 109 CM COM PESO 500 KG DOTADA DE PAINEL ELETRICO 220V E FREQUENCIA 60HTZ.	YNE AUTOMATIZACION Y TECNOLOGIA	YNE AUTOMATIZACION Y TECNOLOGIA	J-00541		29/20
8422.40.90	Máquina automática, para operação de rotulagem e embalagem para discos abrasivos, com tensão 400v, produção média de 1900 discos hora, com operações contínuas totalmente automatizadas, com controles operacionais e visuais em tela IHM, com uma mesa indexadora principal que move os discos de uma estação para outra. A partir da unidade de etiquetagem, os discos são carregados automaticamente em pilhas na unidade de embalagem termoencolhível. Nesta unidade, as pilhas de discos são transferidas da estação por meio de um sistema de transporte linear, detalhamentos técnicos descriminados abaixo.	Helmut Weiss GMBH	Helmut Weiss	KEV		42/21
8422.40.90	MAQUINA EMBALADORA DE DISCOS OPTICOS TIPO BD'S, EM ESTOJOS COM 6,60 M DE COMPRIMENTO, 2,95 M DE LARGURA E 1,93 M DE ALTURA, COMPOSTA DE BASE DE ACO COM ESTRUTURA EM ALUMINIO. APLICACAO: A MAQUINA COM AUXILIO DE DISPOSITIVOS PNEUMATICOS, ELETRONICOS, MECANICOS E ESTEIRAS DE TRANSPORTE REALIZA A EMBALAGEM DOS DISCOS OPTICOS. VOLTAGEM AC 220V/50HZ, VELOCIDADE 80 ESTOJOS POR MINUTO, PRESSAO DE TRABALHO 6 BAR, USADA, PARA USO NA LINHA DE PRODUCAO DE DVD	KYOTO	KYOTO	KYBD220		33/19
8422.40.90	MAQUINA EMBALADORA DE DISCOS OPTICOS TIPO DVD'S, EM ESTOJOS COM 6,60 M DE COMPRIMENTO, 2,95 M DE LARGURA E 1,93 M DE ALTURA, COMPOSTA DE BASE DE ACO COM ESTRUTURA EM ALUMINIO. APLICACAO: A MAQUINA COM AUXILIO DE DISPOSITIVOS PNEUMATICOS, ELETRONICOS, MECANICOS E ESTEIRAS DE TRANSPORTE REALIZA A EMBALAGEM DOS DISCOS OPTICOS, VOLTAGEM AC 220V/50HZ, VELOCIDADE 80 ESTOJOS POR MINUTO, PRESSAO DE TRABALHO 6 BAR, USADA, PARA USO NA LINHA DE PRODUCAO DE DVD,	KYOTO	KYOTO	KYDVD-200		33/19
8422.40.90	Máquinas com operação sequencial para etiquetar pacotes de cigarros com filtros com velocidade nominal de 110 etiquetas por minuto, potência total instalada de 0,15 kVA e frequência principal de 60 Hz.	LOGOPAK GMBH CO.	LOGOPAK SYSTEME	LOGOMATIC 510 TB		10/20
8422.40.90	Máquinas com operação sequencial para etiquetar pacotes de cigarros com filtros com velocidade nominal de 110 etiquetas por minuto, potência total instalada de 0,15 kVA e frequência principal de 60 Hz.	LOGOPAK GMBH & CO.	Logopak Systeme	Logomatic 510TE		26/20
8422.40.90	Máquinas com operação sequencial para etiquetar pacotes de cigarros com filtros com velocidade nominal de 125 etiquetas por minuto, potência total instalada de 0,15 kVA e frequência principal de 60 Hz.	LOGOPAK GMBH CO.	LOGOPAK SYSTEME	LOGOMATIC 901		10/20
8422.40.90	EMBALADORA/SELADORA PARA SACOS PLASTICOS DE ABRAÇADEIRAS DE NYLON, VOLTAGEM: 220V/60HZ, TENSÃO/POTÊNCIA: 300W, PEDIDO DE AR DE PRESSÃO DE ENTRADA: 1 MPA, PODER: 1,5 KW, LARGURA DA TIRA DE VEDAÇÃO: 5 MM, COMPRIMENTO MÁXIMO DO SELO: 500 MM, COMPRIMENTO DO SELO DUPLO MÁXIMO: 180 MM CADA, VEDAÇÃO: 500MM, VELOCIDADE: 20 PACOTES / MINUTO, INJEÇÃO DE ÁGUA: 0,1-500 GRAMAS, PRECISÃO: 0,01 G, VOLUME: 1000 * 500 * 600MM, FINALIDADE COMERCIAL REVALIDAÇÃO DOS PRODUTOS " ABRAÇADEIRAS DE NYLON" NO MERCADO INTERNO, ESPECIAL PARA EMBALAR ABRAÇADEIRAS DE NYLON; REDUZ SIGNIFICATIVAMENTE OS CUSTOS DE PRODUÇÃO. EXPURGA O AR, INJETA ÁGUA E SELA AUTOMATICAMENTE.	SHANGHAI MOTAI MACHINERY CO. LTD.	MT MOTAI	MTZS-500		33/19
8422.40.90	Enfardadeira para detergente em pó com capacidade máxima de 10 fardos / minuto acionada por servo-motores; dotada de sistema de solda com aquecimento pulsativo, corte do pacote realizado por faca atuada por cilindros pneumáticos, completa com transportadores; guias; dispositivos de segurança e sistema de controle tipo cascata interligados em rede.	RAUMAK PACKAGING	RAUMAK	MULTI BALER 300		19/20
8422.40.90	Máquina de embalar automática rolhas já tratadas em sacos plásticos com extração de ar (O²) e aplicação de Anidrido Sulfuroso (SO²) mais selagem (por costura soldada) da embalagem, simultaneamente, com abastecimento manual , tanto no dispositivo de sacos como o do tambor de rolhas.	Azevedos Indústria Máquinas e Equipamentos Industriais, S.A	Azevedos Industria	MV100		11/21
8422.40.90	CONTROLADOR DE TEMPERATURA DO MOLDE, PODER DO AQUECEDOR: 6 KW, CAPACIDADE DE REFRIGERAÇÃO: 5400 KCAL/H, POTÊNCIA E FLUXO DA BOMBA: 0,5 HP / 35 L / MIN, TAMANHO E PESO: 63,5 X 65 X 26 CM, 60 KG, MEIO DE TRANSFERÊNCIA DO AQUECEDOR: ÓLEO, MÉTODO DE REFRIGERAÇÃO: INDIRETO, MIN. PEDIDO DE PRESSÃO DE ÁGUA: 1 ~ 5 KG / CM2, TUBO DE RESFRIAMENTO DE ÁGUA: PT ½, MAX. TEMP DE TRABALHO: 200 , MIN. TEMP DE TRABALHO: TEMPERATURA NORMAL, TOLERÂNCIA DO CONTROLE DE TEMPERATURA: ± 0.1 , TUBULAÇÃO DE ÁGUA QUENTE: 4 IN E 4 OUT, PT 3/8, ELEVADORES DE BOMBAS: 26 METROS, POTÊNCIA: AV 380V / 3 P / 50 HZ. PROCESSO PRODUTIVO: APLICA ÓLEO PARA AQUECIMENTO E MANUTENÇÃO DA TEMPERATURA DO MOLDE. O ÓLEO DE ALTA TEMPERATURA DO MOLDE É DEVOLVIDO AO TANQUE DE RESFRIAMENTO E RESFRIADO POR RESFRIAMENTO INDIRETO, EM SEGUIDA, É PRESSIONADO PELA BOMBA E ENVIADO PARA O TANQUE DE AQUECIMENTO E, FINALMENTE, PARA O MOLDE COM UMA TEMPERATURA DEFINIDA.	TEKWELL MACHINERY CO. LTD.	TEKWELL	NTO-06		33/19
8422.40.90	Máquina para selagem plástica tipo Shrink PAC 2010 com área de selagem 15"W x 21"L, altura máxima 5.1/2", comprimento de selagem entre 4" e 20", tensão de comando 230V, 15A, 60Hz, potência do sistema 5HP cada, avanço automático dos cabeçotes, completa com todos seus periféricos, em pérfeito estado de trabalho	PAC MACHINERY	PAC MACHINERY	PAC 2010	Masipack Ind. Com. de Máquinas Automáticas S.A. / Rua Miragaia, 13-Galpão 2-Vila Pauliceia-São Bernardo do Campo / Telefone: (11) 2465-2500/95882-4448 / E-mail: crelia.saldanha@fabrima.com.br / Responsável: Crelia Saldanha	41/19
8422.40.90	Combinação de máquinas semiautomáticas, usadas, para o empacotamento de isoladores (componente da vela de ignição para motores de combustão interna) com dimensional adequado para tela de isoladores de 448x354x10mm contendo 500 ou 690 isoladores por tela e para caixas de papelão com largura compreendida entre 327 e 335mm, comprimento entre 405 e 415mm e altura compreendida entre 81 e 101mm, com capacidade produtiva aproximada de 60 caixas por hora, composta por: 01 Máquina semiautomática para empacotar isoladores de velas de ignição de motores de combustão interna, usada, dotada de esteira de alimentação de telas; dispositivo tombador de caixas; mesa de esferas transferidoras; painel elétrico, painel de comando; moto-redutores; dispositivos com atuadores pneumáticos e Controlador Lógico Programável (CLP), PC-320 - NGK SPARK PLUG CO. LTD. (Máquina principal); 01 Máquina semiautomática para selagem de caixas com fechamento em "C", utilizando fita gomada contendo isoladores de vela de ignição para motores de combustão interna, usada, dotada de dispositivo aplicador de fita gomada de 70mm, composta por esteira de alimentação; dispositivo selador; sistema de hidratação de fita gomada; balança integrada; painel elétrico, painel de comando; moto redutores; dispositivos com atuadores pneumáticos; Controlador Lógico Programável (CLP) e Interface Homem-Máquina (IHM), MS-OI - LINTEC CO, LTD. -AW; 01 Máquina semiautomática para manipulação e etiquetagem de caixas de papelão contendo isoladores de vela de ignição para motores de combustão interna, usada, dotada de Esteira de transporte; Dispositivo de elevação e giro das caixas para etiquetar; Dispositivo de impressão com velocidade de 150mm/s e aplicadora telescópica de etiquetas de 45x95 mm; Suporte ajustável da impressora em altura e alinhamento; Esteira de saída de 2,5m; Painel elétrico; Painel de comando; Moto-redutor e Dispositivos com atuadores pneumáticos; Controlador lógico programável (CLP) e Interface homem-máquina (IHM), LR4800RVe2C - SATO CO., LTD.	NGK SPARK PLUG CO., LTD	NGK SPARK PLUG CO. LTD	PC-320		20/19
8422.40.90	Máquina embaladeira de bobinas com embalagem Kraft, com capacidade de embalagem até 150 bobinas / hora, para bobinas com diâmetro entre 800 e 1500 milímetros e largura entre 500 e 2500 milímetros, composta por: transportadores de bobinas através de esteiras (correntes, viradores e empurradores), seção de pesagem de bobinas, 4 estações de embalagem kraft, sistema de aplicação de embalagem, sistema de aplicação de adesivo hotmelt, sistema de aplicação de discos de papelão robotizado, sistema de dobragem lateral da embalagem, sistema de aplicação de discos plastificado robotizado, sistema de prensagem, sistema de rejeito, sistema de desvio de bobinas de rejeito para embalagem com filme plástico tipo speedmaster , sistema transporte de bobinas por rampas basculantes , sistema aplicador de rótulos robotizado e estação de trabalho operacional , controlado por PLC com tensão de controle 24 VDC, tensão do motor 400 VCA, 50 Hz, tensão do freio 230 VCA, controle de voltagem 24 VCC, Modelo: PK 2-3 RPK, Marca: AMH Systems, Ano de fabricação: 2017, Número de Série: 16296.	AMH Systems	AMH SYSTEMS	PK2-3 RPK		01/23
8422.40.90	MAQUINA PARA FECHAMENTO DE TESTES DE DIAGNOSTICOS RAPIDOS. CONSISTE EM FECHAR OS CASSETES PLASTICOS QUE SERVEM DE SUPORTE PARA A FITA DO TESTE RAPIDO. DIMENSOES: 330 x 45 x 45 cm. VOLTAGEM: 110/220VCA OU 24VCC. PRESSAO MINIMA DE OPERACAO: 40 PSI. VELOCIDADE DA ESTEIRA: 20.	ADAPTIVE MANUFACTURING TECHNOLOGIES INC	ADAPTIVE MANUFACTURING TECHNOLOGIES	QUICKCLOSEMINI		43/20
8422.40.90	Mesa circular de coleta ritmada automatica de pecas plasticas injetadas, usada, com funcao de contagem das pecas a serem direcionadas as embalagens plasticas, diametro da mesa igual a 1170mm, altura igual a 1510mm, completa, com todos os componentes necessarios para o seu pleno funcionamento. APLICACAO: Contar e direcionar pecas injetadas (componentes de tubos de coleta para testes de Covid-19) para sacos plasticos.	MPL GmbH SARSTEDT-GRUPPE	MPL (SARSTEDT-GRUPPE)	RAG V0152		18/20
8422.40.90	EMPACOTADOR DE FARDOS DE FORRAGEM CILÍNDRICO GRANDE TRACIONADO POR TRATOR MARCA KUHN, MODELO RW 1410 C DIMENÇÕES DA MÁQUINA: COMPRIMENTO DE TRANSPORTE 4,55M, LARGURA DE TRANSPORTE LT1 2,45M, LARGURA DE TRANSPORTE LT2 2,18M, LARGURA DE OPERAÇÃO 3,90M, ALTURA DE TRANSPORTE 2,72M. SISTEMA ELÉTRICO 12V, USO SIMULTÂNEO DE 2 BOBINAS DE FILME PLÁSTICO INSTALADA EM 2 DISPENSADORES DE ALUMÍNIO DE 750MM E MECANISMO DE TRAVAMENTO RÁPIDO DA BOBINA COM SISTEMA HIDRÁULICO DE CORTE E FIXAÇÃO E 1 CORTADOR DE PELÍCULA PRESÃO MÍNIMA DO ÓLEO HIDRÁULICO 150 BAR, PRESÃO MÁXIMA DO ÓLEO HIDRÁULICO 210 BAR, COM BRAÇO DE CARREGAMENTO DO FARDO COM CAPACIDADE DE LEVANTAR ATÉ 1.000KG E MESA DE EMPACOTAMENTO COM 4 CORREIAS SEM FIM DE ALTA RESISTÊNCIA, PAINEL DE CONTROLE ELETRÔNICO VT 30 QUE CONTROLA TODAS AS FUNÇÕES DA MÁQUINA COMO SELEÇÃO DO NÚMERO DE CAMADAS DE FILME APLICADAS SOBRE O FARDO COM FUNÇÃO DE UTILIZAÇÃO DE 1 SÓ ROLO DE FILME E PARADA AUTOMÁTICA DA MESA DE EMPACOTAMENTO APÓS A APLICAÇÃO DO NÚMERO CORRETO DE CAMADAS E INCLINAÇÃO DA MESA PARA O TOMBAMENTO DO FARDO AO SOLO E RETORNO AUTOMÁTICO DA MESA NA POSIÇÃO INICIAL PARA NOVO CICLO. REQUISITOS DO FARDO: DIÂMETRO MÍNIMO 100CM, DIÂMETRO MÁXIMO 160CM, LARGURA MÁXIMA 125CM, PESO MÁXIMO DO FARDO 1000KG.	KUHN-GELDROP BV	KUHN	RW1410C		02/23
8422.40.90	Máquina semiautomática para acondicionamento de fardos de até 25kg de peso, em filme plástico flexível, em bobinas de diâmetro externo de 250 mm e diâmetro interno de 76 mm, largura de 125 a 500 mm e espessura de 9 a 15 mícrons, com capacidade operacional máxima de 12 fardos/minuto, operação em ciclos, acondicionamento em sentido horário, potência instalada de 3,5kW, adequadas para acondicionar diferentes tipos de garrafas, bolsas e sacos, dotadas de correia motorizada de entrada com estrutura em chapa dobrada, soldada e pintada, com 1.500 mm de comprimento, 600 mm de largura e 900 mm de altura padrão acima do piso, unidade empurradora a 90 graus com estrutura suporte em chapa dobrada, soldada e pintada, unidade de acondicionamento com estrutura em aço soldada, anel de rotação de diâmetro interno de 620 mm e velocidade máxima do anel de 120 rpm, transportador de saída com estrutura em chapa dobrada, soldada e pintada com 600 mm de comprimento, 500 mm de largura e 900 mm de altura padrão acima do piso, com painéis de proteção ao longo de todo o perímetro das máquinas e proteções eletrônicas para compatibilidade eletromagnética, painel elétrico e regulagem eletrônica da tensão do filme.	COLINES SPA	Colines	Semi-automatic LS24 AllWrapper Machine		28/23
8422.40.90	Máquinas com operação sequencial de encaixotamento de pacotes com carteiras de cigarros com filtros, com capacidade de até 6,4 caixas por minuto, consumo de ar comprimido de 0,0075 m³/h, potência total instalada de 4,6 kVA e frequência principal de 60 Hz.	SENZANI BREVETTI SPA	SENZANI	SNBE		10/20
8422.40.90	SUBSISTEMA AUTOMÁTICO, PARA EMBALAR TUBOS, EM ATADOS DE PESO DE ATÉ 3.000KGS E COMPRIMENTO DE ATÉ 12 METROS, COM UNIDADE DE LIMPEZA POR FLUXO DE AR COMPRIMIDO E ACABAMENTO DE EXTREMIDADES, MESA DE ALIMENTAÇÃO E PAINEL COM SISTEMA CLP. PACIALMENTE DESMONTADA PARA TRANSPORTE. APLICAÇÃO; UTILIZADO PARA EMBALAR TUBOS QUADRADOS, RETANGULARES E REDONDOS EM AÇO INOX.	MAIR S.P.A	MAIR RESEARCH S.P.A	SQ.90-D-4-SL+FASC+SOFFIAT		32/20
8422.40.90	Máquina de embalar pilhas AA (R6) em tiras de plástico transparente com 12 pilhas, com capacidade de 200 peças/minuto. A maquina possui um sistema de selagem do plástico e um dispositivo para perfurar a tira e facilitar a remoção de cada unidade do produto. A maquina possui uma alimentação automático de pilhas AA no sistema, Dimensões: 134x102x198 cm.	Rayovac Guatemala, S.A.	RAYOVAC	STRIP134		06/21
8422.40.90	Máquina de embalar pilhas AA (R6) em tiras de plástico transparente com 12 pilhas, com capacidade de 200 peças/minuto. A maquina possui um sistema de selagem do plástico e um dispositivo para perfurar a tira e facilitar a remoção de cada unidade do produto. A maquina possui uma alimentação automático de pilhas AA no sistema, Dimensões: 138x102x220 cm.	Rayovac Guatemala, S.A.	RAYOVAC	STRIP138		06/21
8422.40.90	Máquina de embalar pilhas AA (R6) em tiras de plástico transparente com 12 pilhas, com capacidade de 200 peças/minuto. A maquina possui um sistema de selagem do plástico e um dispositivo para perfurar a tira e facilitar a remoção de cada unidade do produto. A maquina possui uma alimentação automático de pilhas AA no sistema, Dimensões: 140x102x202 cm.	Rayovac Guatemala, S.A.	RAYOVAC	STRIP140		06/21
8422.40.90	Máquina de embalar pilhas AA (R6) em tiras de plástico transparente com 12 pilhas, com capacidade de 200 peças/minuto. A maquina possui um sistema de selagem do plástico e um dispositivo para perfurar a tira e facilitar a remoção de cada unidade do produto. A maquina possui uma alimentação automático de pilhas AA no sistema, Dimensões: 144x102x210 cm.	Rayovac Guatemala, S.A.	RAYOVAC	STRIP144		06/21
8422.40.90	Embaladora / seladora vertical intermitente, em aço inoxidável, adequado para o empacotamento eficiente de produtos cárneos.Quantidade total de 4-5 peças por embalagem. Peso total até 2,5 kg.Folhas usinadas, dúcteis Máx. largura do rolo 800mm. Máx. rolo de diâmetro 650mm,Diâmetro do núcleo 70 - 77mm, Espessuras de folha de 27 - 90 u, Saco de mangueira com fecho médio próximo, Fabricado como costura de sobreposição.Largura do saco 240 mm, largura do rolo 510 mm,Largura do saco 305mm, largura do rolo 640mm, 230/400 V, 3Fh + N, 50 Hz. Destina-se ao aumento da produtividade, qualidade na embalagem, para fins de exportação de produtos cárneos	Robert Bosch Packaging Technology B.V.	BOSCH	SVB3601L		19/19
8422.40.90	Combinações de máquinas para embalar rolos de fios ou cabos elétricos composta de: unidade SW4 aplicador de plásticos e unidade túnel de encolhimento SO4 (forno) onde o filme termo retrátil encolhe ao redor do rolo. Funcionamento: Os rolos são transportados em uma esteira até certo ponto onde os plásticos termo retrateis, são aplicados ao redor do rolo. Após este ponto, outra esteira conduz o rolo envolvido por plásticos ao forno onde os plásticos são encolhidos obtendo a forma do rolo. Outra esteira conduz o rolo pelo forno até o mesmo sair embalado. Máquina com capacidade máxima de 5 rolos por minuto.	SKALTEK AB, SWEDEN	SKALTEK	SW4 E SO4		45/20
8422.40.90	MÁQUINA AUTOMÁTICA PARA EMPACOTAR PAPEL HIGIÊNICO E COZINHA, SISTEMA DE INTERFACE COM CONTROLE POR IHM E PLC, SIEMENS. COMPOSTO DE SISTEMA DE GESTÃO MECÂNICA ACIONADOS POR MOTORES ASSÍNCRONOS E SERVOS MOTORES, DE ALTA PERFORMANCE. DESBOBINAMENTO AUTOMATIZADO POR IMAGEM VERTICALIZADA, CONTROLADO POR SERVO DRIVE E SENSORES, EMPACOTAMENTO ROTATIVO PERMITINDO EMBALAGEM FINAL DE ALTA QUALIDADE E LIVRE DE IMPERFEIÇOES. ALIMENTAÇÃO ATÉ 4 FILAS, COM VALIDAÇÃO AUTOMÁTICA POR SENSORES. PERMITINDO VÁRIOS FORMATOS E TAMANHOS DE PRODUTOS FINAL, COM PRODUÇÃO AUTOMATIZADA EM ATÉ 48 ROLOS B462A E VELOCIDADE DE 105 CICLOS P/MINUTO E DIÂMETRO AUTOMÁTICO DE 125MM A 150MM. MEDIDA OPERACIONAL DO EQUIPAMENTO 4.980MM X 6570MM. COM SUAS PARTES E PEÇAS PARA O PERFEITO FUNCIONAMENTO.	KPL PACKAGING S.P.A	CASMATIC	T100		27/23
8422.40.90	MAQUINA PLASTIFICADORA DE ESTOJOS, COM 2,87 M DE COMPRIMENTO, 1,16 M DE LARGURA E 1,93 M DE ALTURA, COMPOSTA DE BASE DE ACO, ESTRUTURA EM ALUMINIO, PROTECAO DE ACRILICO E PAINEL ELETRONICO. APLICACA: A MAQUINA COM AUXALIO DE DISPOSITIVOS PNEUMATICOS, ELETRONICOS, MECANICOS E RESISTENCIA PLASTIFICA OS ESTOJOS PLASTICOS JA CONTENDO O DISCO OPTICOS E SEUS COMPONENTES, VOLTAGEM 220 VAC/50HZ, VELOCIDADE 80 ESTOJOS POR MINUTO, PRESSAO DE TRABALHO 6 BAR, USADA, PARA USO NA LINHA DE PRODUCAO DE DVD	TOKYO AUTOMATED MACHINE	TOKYO AUTOMATED MACHINE	TAM 120		33/19
8422.40.90	Máquina automática para enfitar (empacotamento) e medição de capacitância de condensadores elétricos, com dispositivos de descarga automática em caixas do material, completa e equipada com todos os seus componentes e acessórios necessários ao seu funcionamento Aplicação: enfitamento (empacotamento) e medição de capacitância de condensadores elétricos,	KWANG JANG ENGINEERING CO., Ltd	KWANG JANG ENGINEERING CO., Ltd	TAPING MACHINE KFM2000		02/21
8422.40.90	Impressora de transferencia termal utilizada na maquina de producao de filtros de ar TEB (turntablem Edgeband machine) com cabeçote de impressão de filme fino com E3 Element Energy Equalizer Transferência térmica e impressão térmica direta de códigos de barra, texto, e gráficos Linguagem de programação ZPL® ou ZPL II®, selecionável através software ou painel frontal Impressão habilitada para XMLpermite comunicações XML de sistemas corporativos atuais para impressão de etiquetas de código de barras. APLICAÇÃO: impressão das etiquetas de códigos de barra dos filtro de ar produzidos na aquina TEB, funcionando acoplada à máquina de fabricação de filtros de ar Processador de alta velocidade de 32 bits.	NORDSON SEALANT EQUIPMENT	NORDSON SEALANT	Thermal Transfer Printer		35/23
8422.40.90	Máquina automática para embalar gomas de mascar em peças únicas ou combinações, com capacidade de produção de até 20 ciclos por minuto, com sistema de vácuo nas esteiras e todos os movimentos controlados por um motor, os produtos são alimentados através de uma correia de alimentação posicionada à 90°, na sequência uma correia aceleradora de produtos equipada com dispositivo de vácuo para garantir a aderência dos produtos na correia e depois é transferido para as taliscas da esteira Multibelt, onde o elevador acompanha a inserção dos produtos em cada gaveta, a armação das bandejas e colocação de produtos.	PRB Packing System SRL	PRB Packing System	TP500		47/21
8422.40.90	Combinacao de maquinas formando uma unidade funcional para embalar medicamentos do tipo blister de Alu,PP,PVC,PVC/PVDC, PVC/ACLAR, PET, COC, com controladores logicos programaveis (CLPs), dotadas de painel de operacao com tela tipo "touch screen", compostas de: maquina emblistadeira para formar, encher e selar cartelas de plastico/aluminio e/ou aluminio/aluminio para comprimidos e/ou capsulas com capacidade maxima igual a 230 cartelas/min, com 1 modulo de formacao de blister com movimentos intermitente, placas verticais de pre aquecimento das bobinas, contendo um ou mais carrinhos para bobinas ,sensor de quantidade minima de bobina e mesa de emenda e corte de bobina, deteccao automatica de emenda da bobina inferior e superior, com parada automatica na dosagem e zona de resfriamento, modulo de movimento continuo com area de dosagem, fechamento e selagem tipo rotativo continuo por rolos de selagem, sistema de visao para controle do enchimento de todos os alveolos do blister, sistema automatico para parada da maquina, transferencia direta para a encartuchadeira com sistema de deteccao e rejeicao de blisters defeituosos e vazios por meio de sensor de controle; maquina encartuchadeira com desenho ergonomico, com alimentacao de cartuchos retratil, facilitando uma alta acessibilidade e facil limpeza, dotada de sistema de transferencia direta de blisters do tipo esteira de correia dentada, sistema de ajuste de altura acionado manualmente, armador de cartuchos, dobrador e colocador de bulas e insersor de cartelas, com protecao frontal em acrilico e sistema de rejeicao de embalagens defeituosas, com capacidade maxima igual a 140 cartuchos/min e comunicacao feito por meio de painel eletronico a quantidade de blisters; aplicadora de selos, balanca eletronica dinamica para controle em linha de peso com sistema de pesagem em movimento por esteiras de alta precisao.	IMA SpA	IMA	TR135		24/19
8422.40.90	EQUIPAMENTO PARA ENFITAMENTO EM ALTA VELOCIDADE (TRAY TAPING MACHINE) DE CIRCUITOS INTEGRADOS (CI) ENCAPSULADOS DO TIPO TSOP, TSSOP, QFP, BGA. DESIGNADO PARA REALIZAR A TRANSFERENCIA DOS CI""S DISPOSTOS EM BANDEJAS PARA ROLOS DE FITAS PLASTICAS COM CAVIDADE DE ALOCACAO DOS CI""S, COM CONTROLE DO DIRECAO E POSICAO DOS COMPONENTES NA FITA ATRAVES DE CAMERA DE INSPECAO. EMPREGADO NO PROCESSO DE EMBALAGEM DE CIRCUITOS SEMICONDUTORES ENCAPSULADOS. EQUIPAMENTO COMPLETO COM ACESSORIOS.	SEMICONDUCTOR TECHNOLOGIES & INSTRUMENTS PTE LTD.	STI	TR48MK4		22/22
8422.40.90	Maquina automática para encintamento de produtos diversos, como livros e outros materiais impressos, com uso de cintas em papel, com seu pertences normais de funcionamento, incluindo esteira de transporte, capacidade máxima de 25 operacoes/minutos, altura máxima do produto de 150mm, largura máxima do produto de 230mm.	BANDALL INTERNATIONAL	Bandall	TRL 240		06/22
8422.40.90	Máquina de ensacamento por sopro do tipo Flow Pack TS200,construída em aço inox AISI-304, capacidade de ensacamento de 200 pacotes/minuto, dotada de sistema de selagem longitudinal por aquecimento dos rolos com abertura e fechamento automáticos, largura máxima da bobina de 400mm, comprimento de selagem entre 50mm e 380mm, largura de selagem entre 50mm e 300mm, altura do produto entre 10mm e 60 mm, para bobinas de diâmetro máximo de 620mm, para aplicação de embalagens industriais, completa com todos seus acessórios e em perfeito estado de funcionamento.	DITSA	DITSA	TS200	Masipack Ind. Com. de Máquinas Automáticas S.A. / Rua Miragaia, 13-Galpão 2-Vila Pauliceia-São Bernardo do Campo / Telefone: (11) 2465-2500/95882-4448 / E-mail: crelia.saldanha@fabrima.com.br / Responsável: Crelia Saldanha / e / CAVANNA MAQUINAS E SISTEMAS PARA EMBALAGENS LTDA / Rua Alberto Belesso, 640 - Parque Industrial II - Jundiaí - CEP: 13213-170 - SP / Telefone: (11) 4431-8700 / E-mail: vendas@cavannagroup / Responsável: Riccardo Florio	41/19
8422.40.90	Máquina de conformação, corte de massa para chicles ( Goma de Mascar ) e embrulho para embalagem primária. Acionada por servo motores de funcionamento contínuo com troca de bobinas automática ,acionada/controlado por servo motores. Os comandos são realizados através de um CLP e uma IHM.A velocidade máxima da máquina é de 1.800 ppm. O Papel de embrulho é parafinado de 35g/m2 e 3 micras com largura de 30 a 40 mm e largura de 12 a 25 mm.	THEEGARTEN-PACTEC GMBH & CO. KG	U1D CW	U1-D-CW 2011		27/22
8422.40.90	Maquinas emblistadoras automaticas para confeccionar, encher e selar cartelas do tipo blisteres de aluminio e plastico/aluminio, com controlador logico programavel CLP, sistema de corte e dispositivo para deteccao de defeitos nas cartelas e comprimidos, pecas de reposicao, de capacidade maxima igual a 600 blisteres/minuto.	Uhlmann Pac Systeme GmbH	Uhlmann	UPS 1030 MTI	Fabrima Máquinas Automáticas Ltda. / An. Narain Singh, 547 - Parque Industrial de Bonsucesso - Guarulhos - SP - 07250-000 / Telefone: 11 2465-2500/11 95882-4448/11 98150-0811 / E-mail: vendas@fabrima.com.br / Responsável: Crelia Saldanha e Cláudio Mazolla	22/23
8422.40.90	Máquina automática para aplicação de fita de plástico (transparente) para proteção das partes plásticas a serem soldadas no processo de soldagem por ultrassom, Fabricada em estrutura aparente formada por 2 barras metálicas medindo 120 cm de comprimento 8 cm de largura e 2 cm de espessura cada, dispostas horizontalmente e conectadas em suas duas extremidades por dois blocos de alumínio posicionados entre as barras e medindo cada um 10 cm de altura por 10 cm de largura e 10 cm de profundidade. Especificações Elétricas: Tensão de Entrada -------------------------------------- 220/240 Volts Corrente Alternada Frequência de Entrada ---------------------------------- 50/60 Hertz Proteção (Disjuntor) -------------------------------------- 10 Amperes Potência de Entrada ------------------------------------- 650 Watts Tensão de Funcionamento (motor)-------------------- 12 Volts Corrente Contínua Especificações Mecânicas: Comprimento (total com carretel) ---------------------- 150 cm Altura (total com carretel) -------------------------------- 20 cm Altura (total com carretel) -------------------------------- 25 cm	BRANSON TECHNOLOGIES GROUP	BRANSON	VINYL FILM REWINDER		07/20
8422.40.90	Combinação de máquinas para encarteiramento de cigarros de diâmetro: 7,8 mm e com o comprimento de 83,0 mm, composta por uma máquina encarteiradora de cigarros, marca: GD, modelo: X3, nº de série: 001232905; uma máquina encelofanadora para carteiras de largura de 53,1 mm, comprimento 86,0 mm e com espessura de16,40 mm, marca: GD, modelo: C-600 Pack OW; nº de série: 001234701; e uma máquina acumuladora de carteiras LL16, marca: GD, modelo: LL16, nº de série: 001219919; tensão: 380 volts, trifásica; frequência: 60 Hz; velocidade de produção: 500 carteiras/minuto; potência elétrica instalada: 31 kW, Sistema de Controle: Siemens S7; acompanhada de todos os pertences para seu pleno funcionamento.	G.D SOCIETÀ PER AZIONI	GD	X3 C-600 PACK-OW LL16		13/23
8422.40.90	COMBINAÇÕES DE MAQUINAS PARA EMBALAR/ CELOFANAR/ EMPACOTAR MACOS DE CIGARROS COMPOSTA POR: "01 maquina empacotadora de cigarros para carteiras Soft e Soft Rigid modelo GD X500; Marca: GD S.pA. - Modelo: X500" "01 maquina envolvedora de carteiras de cigarros modelo GD C600; Marca: GD S.pA. - Modelo: C600" 01 maquina formadora e empacotadora de carteiras de cigarros modelo GD CT; Marca: GD S.pA. - Modelo: CT - 01 maquina sobre envolvedora de carteiras ou pacote de cigarros modelo GD CV; Marca: GD S.pA. - Modelo: CT	G.D. SPA	GD SPA	X500-C600/PACK-OW		33/23
8422.40.90	MÁQUINA AUTOMÁTICA MODULAR PARA ENVELOPAMENTO DE CARTÕES BANCÁRIOS, COM CAPACIDADE PARA PROCESSAMENTO DE ATE 10.000 CARTÕES POR HORA, CONTROLE ELETRÔNICO DE VELOCIDADE E CONTROLE DE FALTA DE CARTÃO E DE CARTÃO DUPLO, COMPOSTA DE: PAINEL DE CONTROLE - 06 (SEIS) MODULOS PARA INSERÇÃO DE FORMULÁRIOS COM OU SEM CARTÃO BANCÁRIO, DOTADOS DE DISPOSITIVO DE ABASTECIMENTO DE FORMULÁRIOS MODELO RELIANT 1500 E FABRICANTE THIELE TECHNOLOGIES - MODULO DE ALIMENTAÇÃO DE ENVELOPES - MODULO DE INSERÇÃO DO FORMULÁRIO PORTA-CARTÃO COM CARTÃO BANCÁRIO NO ENVELOPE - MODULO DE SELAGEM DO ENVELOPE COM O FORMULÁRIO PORTA-CARTÃO COM CARTÃO BANCÁRIO, EQUIPADO COM BOMBA PERISTÁLTICA PARA DOSAGEM E APLICAÇÃO DE ÁGUA - MODULO DE TOMBAMENTO DO ENVELOPE COM O FORMULÁRIO PORTA-CARTÃO COM CARTÃO BANCÁRIO - MODULO DE PESAGEM DO ENVELOPE COM O FORMULÁRIO PORTA-CARTÃO COM CARTÃO BANCÁRIO, EQUIPADO COM ESTEIRA DE DESCARGA. APLICACAO: MÁQUINA AUTOMÁTICA MODULAR PARA ENVELOPAMENTO DE CARTÕES BANCÁRIOS.	PITNEY BOWES DEUTSCHLAND GMBH	PITNEY BOWES	XPV-06 TO		18/19
8422.40.90	Máquina para plastificar embalagens, com capacidade máxima de 40 peças/min (depende da configuração e dimensão), consumo elétrico de 4,6kw, modelo YA 110, com Controlador de peso continuo com range de 0 à 3000g (marca Metler Toledo Garvens, modelo XC, com velocidade de 45m/min com a função de pesar produtos em movimento e verificar automaticamente o peso de 100% dos produtos, realizando testes de amostragem para relatórios de peso líquido e peso de tara que atendam aos requisitos de conformidade com as regulamentações de pesos e medidas gerais e específicas e com empurrador pneumático para transferência dos produtos com um ângulo de 90°, composto com pistão de acionamento automático para fazer a transferência de produtos de uma esteira para outra com de 90°. Pressão de trabalho 8Bar com modo de seleção e freqüência de 50-60Hz.	Forma Makina Otomatik Amb.San.	Forma Makina Otomatik	YA 110		46/21
8422.90.90	CARRINHO DE TRANSFERÊNCIA E CARGA DE ACESSÓRIOS PARA DENTRO E FORA DA LAVADORA, INCLUI PRATELEIRA DE ARMAZENAMENTO E SISTEMA DE TRAVA, PARA USO EXCLUSIVO NA LAVADORA/DESINFECTADORA AMSCO	STERIS CORPORATION	STERIS	FD21800		01/20
8423.30.11	Balanca classificadora para produtos carneos, para classificação/pesagem e dosagem de filés de frango congelados Sacos de 3 kg e 10 kg. Capacidade: 120-130 peças / minuto / pista. A capacidade depende do comprimento e método de abastecimento dos produtos. Precisão: +/- 1 g para 92% de toda a pesagem +/- 2 g para 99% de toda a pesagem. Com uma superfície estável e sem vibrações. Largura máxima do produto: 220 mm.Comprimento máximo do produto: 290mm.Faixa de pesagem 30 - 3000 g.Conexão elétrica:Tensão: 400 V, 3 fases + zero + PE,Frequência: 50/60 Hz.Painel de controle à prova d'água da série M3000, de aço inoxidável com teclado para inserir dados, classe de proteção IP67. Destina-se ao aumento da produtividade, para fins de exportação de produtos cárneos.	Marel Deutschland GmbH & Co.KG	MAREL	CLASSIC GRADER	Lenke Automação Industrial Ltda. / Rodovia SC 370, Km 168, nº 2800, Pouso Alto, Gravatal/SC - CEP: 88.735-000 / Responsável: André Vinícius Rossetto / (48) 3301-4002 / (48) 99922-8678 / andre.rossetto@lenke.com.br	04/20
8423.30.11	APARELHO DOSADOR GRAVIMETRICO PARA CONTROLE DE FLUXO DE AREIA / SILICA NATURAL. CAPACIDADE NOMINAL E MAXIMA DE 5 KG/H, CAPACIDADE MINIMA 0,5 KG/H, CAPACIDADE DE TREMONHA DE DOSAGEM 10 KG/H, PRECISAO DE PESAGEM 0.5% V.R., COMPOSTO DE TREMONHA DE DOSAGEM, CALHA DIRECIONADORA, UNIDADE VIBRATORIA, CELULA DE CARGA, FORMANDO UMA UNICA UNIDADE FUNCIONAL, UTILIZADO NO PROCESSO DE FABRICACAO DE FIBRAS OTICAS.	SCHENCK PROCESS LLC	SCHENCK	PHR VR		16/19
8423.30.11	Sistema automático de dosagem de materiais agregados com densidade variando de 0,88 a 2,07 g/cm3, com 7 estações de Big Bags de 1,5 m3. Finalidade: Movimentação dos Big Bags, para pesagem automática e pesagem manual dos materiais fracionados em sacarias. Dimensões Máximas do Sistema de Dosagem: 15,5 X 8,7 X 5,4 m (C X L X H) com estrutura para sustentar um big bag, composto de 7 postos com volume máximo de 1,5 m3 cada. O sistema consiste nos seguintes conjuntos: 1. Sete (7) estações dosagem de big bag, cada uma com: - Unidade de pórtico com uma talha; - Treliças e suportes; - Uma (1) estação de dosagem com rosca de dosagem na estação um (materiais finos); - Seis (6) estações de dosagem (materiais com granulometria maior); 2. Plataforma operacional; 3. Carro móvel de pesagem com Big Bag; 4. Dispensador de paletes; 5. Transportadores de rolos acionados; 6. Manipulador de Sacos com Balança 7. Compressor de parafuso; 8. Estação para entrar com o Big Bag vazio; 9. Estação de mão superior do funil 10. CLP Siemens S7 - Controle de pesagem com gestão de receitas 11. Dispositivo de Filtragem com ventilador 12. Controle elétrico 13. Controle pneumático	R.Sturm Gmbh	R. STURM	Z-K551		43/21
8423.81.10	BALANÇA ANALÍTICA, DE MESA, PARA PESAGEM DE MATERIAIS COM ALTA PRECISÃO, CAPACIDADE MÁXIMA DE PESAGEM DE 520G, COM UMA VARIAÇÃO DE 0,1MG, COM DISPOSITIVO REGISTRADOR ATRAVÉS DE EMISSAO DE RELATORIO DE PESAGEm, DOTADA DE DUAS CÂMERAS DE ACRILICO (235MM DE ALTURA E 111 MM) PARA EVITAR INTERFERÊNCIAS EXTERNAS NA PESAGEM DO MATERIAL, DISPLAY TOUCHSCREEM COLORIDO 7 POLEGADAS, TENSÃO: 100VCA A 250VCA, FREQUÊNCIA: 50/60HZ. UTILIZADA PARA CONTROLE DE MATERIAIS SÓLIDOS OU LÍQUIDOS, EM TESTES DE QUALIFICAÇÃO DOS EQUIPAMENTOS DE PRODUÇÃO E CONTROLE DE PRODUTOS FARMACEUTICOS. MATERIAL USADO.	METTLER-TOLEDO GMBH	METTLER TOLEDO	XP504DR-M		27/19
8423.81.90	Balança eletrônica de capacidade inferior a 30kg, para uso em linha de produção para pesar componentes, para uso em linha de produção de cabo elétrico. APLICAÇÃO: Utilizada nas linhas de FATP1, FATP2 e FATP3 para verificar o peso das colas UV, Faceplate e do boot. DETALHES TÉCNICOS: - prato de pesagem - legibilidade de 0,1 mg. - Controle de nivelamento - Capacidade máxima: 110 g - Temperatura de sensibilidade: 2,5 ppm / ° C - Dimensões (L x A x P): 238 x 364 x 335 mm - proteção de vidro para resultados de pesagem de precisão	Mettler-Toledo International Inc	Mettler	AL 104		24/19
8423.81.90	MAQUINA PARA MEDIR PESO, DE POTENCIA 100 VAC, 50-60 HZ, 300VA, COMPOSTA DE ACO E CABOS ELETRICOS, PARA MEDIR PESO AUTOMATICAMENTE COM ALTA PRECISAO, REGISTRANDO NO VISOR E CASO NECESSARIO EMITIR ETIQUETA, PARA SETOR DE ACABAMENTO, COM CAPACIDADE DE PESAGEM DE NO MINIMO 6GRAMAS ATE 600GRAMAS.	ANRITSU METER C.O, LTD.	ANRITSU METER CO LTD	KW6205BF05		07/20
8423.81.90	MAQUINA PARA MEDIR PESO, DE POTENCIA 100 VAC, 50-60 HZ, 300VA, COMPOSTA DE ACO E CABOS ELETRICOS, PARA MEDIR PESO AUTOMATICAMENTE COM ALTA PRECISAO, REGISTRANDO NO VISOR E CASO NECESSARIO EMITIR ETIQUETA, PARA SETOR DE ACABAMENTO, COM CAPACIDADE DE PESAGEM DE NO MINIMO 6GRAMAS ATE 600GRAMAS CHECKWEIGHE MACHINE ANRITSU.	ANRITSU METER C.O, LTD.	ANRITSU METER CO LTD	KW6206AF06		09/20
8423.81.90	BALANÇA CONTÍNUA DE LINHA ÚNICA COM UNIDADE DE SOPRO PARA VERIFICAÇÃO DE PESO DA PORÇÕES, PREPARADO PARA ACESSO COM LINK INTELIGENTE, PESOS DE ATÉ 3750 G COM RESOLUÇÃO DE 0,1 G, COMPRIMENTOS MÁXIMOS DE PORÇÕES DE ATÉ 200 MM COM 200 CICLOS, ATÉ 240 MM COM 120 CICLOS E ATÉ 250 MM COM 50 CICLOS, FAIXA DE TEMPERATURA: 5°C A 40°C, ESTRUTURA DE AÇO INOXIDÁVEL, ALTURA AJUSTÁVEL DE 730 MM A 1085 MM, MÁQUINA DE AÇO INOXIDÁVEL, OPERAÇÃO VIA OPERAÇÃO DE ROTAÇÃO E INCLINAÇÃO DE 180°, PAINEL COM ECRÃ TÁCTIL A CORES TFT GRÁFICO DE 10,4 ", LINHA DE DADOS PARA CONEXÃO COM A MASSA VEMAG PORCIONADOR COM CONTROLE DE TENDÊNCIA DE PESO, TENSÃO DE ALIMENTAÇAÕ 230 V / 60 Cs / 1 PH.	VEMAG MASCHINENBAU GMBH	VEMAG	PROCESS CHECK VPC715		18/23
8424.20.00	Máquina de esmaltação de louça utilitária para envernização semiautomática de peças por carrossel movido a corrente de aço inox de 1/2 com capacidade para 60 peças, sistema de abastecimento de peças: manual, sistema de aplicação automática de água para limpeza das peças e de pistolas de aplicação de verniz. Pistolas pneumáticas de esmaltação de ação simples de 6 psi ( total 04) e pressão 4 Bar e quadro elétrico de comando. Possui 02 cabines de aplicação com exaustores de alto rendimento para retirar a nevoa de aplicação de verniz. Sistema entrada e saída de peças feito manualmente e o restante do processo automatizado. Ciclo da máquina regulável. Estrutura de aço inox 309, Motor Exaustor 2 peças potência 10 CV tensão 220/380 Corrente 27, 19/15, 7 Amperes Frequência 50 Hz Velocidade 3500 RPM, Motorredutor de transmissão Potência 3 CV Tensão 220/380 Volts Corrente 8, 83/5, 1 Amperes Frequência 50 Hz Velocidade 800 RPM e Bomba pneumática para aplicação: 2 Peças pressão 8 Bar Vazão 100 l/h. Tensão da máquina 220 Volts. Corrente da máquina 70 Amperes. MODELO MV200,	VICTOR	VICTOR	MV200		11/20
8424.20.00	Equipamento Pistola aerográfica, conectado a tubulação de ar sob pressão, sopra ar para limpar detritos quando o gatilho é puxado - USADO, APLICAÇÃO: Equipamento utilizado em todas as linhas e manutenção, conectado a tubulação de ar sob pressão, sopra ar para limpar detritos quando o gatilho é puxado. DETALHES TÉCNICOS: Engate rápido para uma maior velocidade na colocação e retirada da pistola. Mangueira espiral para ocupar uma area menor e que pode ser esticada para atingir um longo comprimento. Gatilho para uma maior facilidade para ligar e desligar o ar.	Shenzhen Xinghehong Hardware & Electrical Co., Ltd	Shenzhen Xinghehong Hardware &amp; Electrical Co	SLS		24/19
8424.30.10	Hidrolavadora de alta pressão WOMA 400 V, com potência de 55 Kw e frequência de 50 Hz, para limpeza de maquinas de fabricação de falsos tecidos por jato de água com temperatura de 45ºC, com pressão operacional de até 1.500 BAR e fluxo máximo de 680 BAR. Vazão nominal de 38 L/min e velocidade de condução de 1500 L/min, dotada de conexão de interface de entrada de água por meio de tubo de suporte G2, conexão de interface de desvio de agua por meio de mangueira DN 32 e conexão de alta pressão 2xM22x 1,5 x M30 x 1,5.	WOMA GMBH	WOMA	752 P22		45/19
8424.30.10	Máquina automática para lavagem de até 1800 pistões automotivos/hora, composta por tanques de lavagem (01 tanque de inox com capacidade de 316L e 02 tanques de polipropileno com 15mm de espessura, com capacidade de 1000 litros e capacidade de recirculação mínima de 400 litros/h), com potência de de ultrassom de 10W/L	FG FRANZ GOESSMANN GMBH	Goessmann	Poste de dégraissage automatique		14/21
8424.30.10	Equipamento especial para jateamento superficial de pastilha de freio (item de segurança em veículos) com intertravamento lógico e físico com as estações 2 e 4, com fluxo de jateamento de uma peça por vez, com o objetivo de eliminação de resíduos de material de atrito e oxidação da plaqueta metálica da pastilha de freio, com capacidade igual ou superior a 500 peças/hora, composto pelas partes abaixo: 3.1 Uma esteira integrada interna (Borracha perfurada, para suportar o jato de granalha de aço) com dimensões 1950x150x950mm (CxLxA). A tração da correia é realizada com um motorredutor de potência 0,25kW, tensão de alimentação 220/380V, rotação de entrada de 1680 RPM, rotação de saída 35RPM, ou seja, relação de 1 para 48; 3.2 Sistema de jato de granalhas, contendo exaustão de retroalimentação de granalha, controladores pneumáticos de pressão do jato, pistolas de jateamento com ajustes de aplicação do jato e sistema de exaustão com motor 220/380 V, rotação 3450 RPM, potência 1,75 kW; 3.3 Painel de controle.	BRUNING	BRUNING	SHOT BLASTER		20/20
8424.30.90	Maquina para lavar e secar vidros planos de dimensões aproximadas mínimas de 280 x 175mm e máximas de 1.300 x 1850mm e velocidade de trabalho aproximada de 10 a 15 m/mim, com seção de lavagem por meio de jatos de água aquecida, escovas rotativas e reservatório de água, seção de secagem por meio jatos de ar frio produzido por ventilador, transportador continuo de rolos motorizados, controlada por CLP	BENTELER MASCHINENBAU GMBH	BENTELER	4513-134		07/22
8424.30.90	MÁQUINA INDUSTRIAL DE ALTA PRECISÃO DE LIMPEZA COM HIDROCARBONETO, PROVIDA DE DOIS TANQUES DE LIMPEZA E UM DESTILADOR PARA RECICLAGEM DO SOLVENTE; SISTEMA DE TRANSPORTE DE LÍQUIDOS E SISTEMA INTERNO; COM PRESSÃO NEGATIVA (400 MBAR); SISTEMA DE DESENGRAXE POR VAPOR; SISTEMA DE FILTRAGEM DE PRECISÃO; BOMBAS DE TURBILHONAMENTO PARA LIMPEZA; SEGREGADOR DE SOLVENTE E ÁGUA; SISTEMA DE SECAGEM À VÁCUO; SISTEMA DE ULTRASSOM; UTILIZADA PARA LIMPEZA DE PEÇAS AUTOMOTIVAS.	DURR BRASIL LTDA	Durr	71C		13/20
8424.30.90	MÁQUINA DE JATO DE GRANALHA PARA JATEAMENTO EXTERNO DE TORRES EÓLICAS E TUBOS DE ø 1,4m UTILIZANDO GRANALHA. COMPOSTA POR SISTEMA DE TENSÃO, PISTOLA DE AR, SILENCIADOR, UNIDADE DE VENTILAÇÃO, TUBO DE CONEXÃO PARA O ASPIRADOR, VÁLVULA ROTATIVA, MANÓMETRO, VÁLVULA DE SEGURANÇA, INDICADOR DE VÁCUO, VÁLVULA DE CONTROLE DO COMPRESSOR, COMPRESSOR E PORCA DE AJUSTE DE VEDAÇÃO, CARRO DE MOVIMENTAÇÃO, ASPIRADOR BLASTRAC, LARGURA DO ASPIRADOR=2.250 MM, LARGURA DA UNIDADE DE VENTILAÇÃO=1.275 MM. TENSÃO 440v/50 O 60HZ, PRESSÃO DO COMPRESSOR 6-7 BAR E NÍVEL DE RUÍDO 83 DB(A).	BLASTRAC PAÍSES BAJOS EUROPEAN HEAD OFFICE	BLASTRAC	900-VMB-PIPE		46/20
8424.30.90	MAQUINA AUTOMATICA PARA LAVAGEM DAS CABECAS DE INSERCAO DE COMPONENTES EM PLACA DE CIRCUITO IMPRESSO, ATRAVES DE JATO DE AR COM AGUA DEIONIZADA, SISTEMA DE LUBRIFICACAO E CHECAGEM DE FLUXO DE AR NAS CABECAS, MODELO AHC-R1, ACOMPANHADA DE ACESSORIOS PARA ENCAIXE DAS CABECAS V12 H12HS H08, APLICACAO: UTILIZADA NA LINHA DE PRODUCAO PARA LAVAGEM DAS CABECAS DE INSERCAO DE COMPONENTES EM PLACA DE CIRCUITO IMPRESSO	FUJI	FUJI -	AHC-R1 -		04/20
8424.30.90	Equipamento para pintura eletrostática 100 kV e 500 mA, composto por quatro estágios sendo: controle, operação, preparação e refrigeração: Cabine de controle para ajuste da quantidade de tinta e velocidade do disco de aplicação de tinta, cabine de pintura equipada por reciprocador de deslocamento vertical, profundidade de trabalho de 0 a 1608mm, discos rotativos de 0 a 12000rpm, pulverização de 0 a 250ml/min e consumo max. ar comprimido 1200Nm³/h, tensão de trabalho 3x400V 50Hz, aplicação de tinta em peças cilíndricas com variação de comprimento de 100mm a 1000mm em velocidade deslocamento de 0,5 a 1,5m/min, produção variável de 6 milhões de peças a 12 milhões de peças por ano, sala de preparação da tinta constituída por bombas de sucção 0 a 8 bar e 32 litros/min, fabricante: Stabilus GmbH, sistema de climatização de ar, constituído por motor elétrico 400V 45KW, temperatura de trabalho 20 a 25°C e umidade 55 a 75%, válvula automática de controle de fluxo de agua gelada e quente.	xtraPART GmbH	LACTEC GmbH	C1114040		31/22
8424.30.90	Máquina automática dedicada originalmente para lavar sujeiras e cavacos oriundos dos processos de usinagem dos anéis conectores rotativos elétricos (Slip Ring); capacidade produtiva 600 anéis/hora; 1 sistema de recirculação, filtragem e reaproveitamento de água; 1 guia automatizada para transporte dos anéis para o processo de brasagem, pressão de trabalho 80 psi, consumo de ar 100 l/min.	Denso Manufacturing Tennessee	Denso Manufacturing	CRS 3300		43/21
8424.30.90	Máquina para jateamento de granalhas de aço por tambor contínua para discos de freios automotivos, com capacidade máxima de jateamento de 12 toneladas por hora, completa, desmontada com todas as suas partes para o seu bom funcionamento.	DISA INDUSTRIES A/S	DISA Industrie AG	CT-3-45/9-430		33/19
8424.30.90	Máquina Jateadora de granalha aplicado a peças fundidas como forma de remoção de areias aderidas e finalização de acabamento para etapas posteriores. Tipo contínuo onde as peças são conduzidas para o interior da máquina por uma calha vibratória. Uma vez entregue as peças no interior do equipamento, por um movimento rotacional as peças seguem para a câmara de jateamento revestida de blindagem resistente a abrasão. Posicionadas ao longo do topo da câmara, estão 4 turbinas de diferentes potencias e controladas de forma independente, que aceleram e arremessam granalhas de aço esféricas que ao chocarem-se com as peças, removem aderências e promovem acabamento compatível com um fundido. Similarmente a entrada, a saída de peças da máquina também e feita por uma segunda calha vibratória que deposita os produtos acabados em esteiras para posterior processamento. Faz parte do equipamento conjunto de elementos que permitem a recondução da granalha ao silo pulmão em condições de retornar ao processo com separação de finos gerados no processo. No entorno da máquina uma série de escadas e corrimãos para acesso a pontos específicos e painéis de isolação acústica complementam a instalação.	GEORG FISCHER GF	TCT TESIC	CT-4-55/110-12-430	Febratec Indústria e Comércio LTDA / Estrada Geral Porto Grande, 111 / Porto Grande CEP: 89.245-000 Araquari – RS – Brasil / Tel.: (47) 2101-0250 / E-mail: gmeduna@tecjato.com.br / Responsável: Guilherme Meduna	41/21
8424.30.90	MÁQUINA DE LIMPEZA DE ROLOS ANILOX, POR MEIO DE ESFERAS DE POLIETILENO. 1) FUNCAO DA MÁQUINA: A MÁQUINA É PROJETADA PARA SOPRAR ESFERAS DE POLIETILENO DE 30MICRONS A 280MICRONS EM ALTA PRESSÃO CONTRA ROLOS ANILOX PARA LIMPEZA DAS CÂMARAS DE CARREGAMENTO DE TINTA QUE INTERFEREM NA QUALIDADE DO PROCESSO DE FLEXOGRAFIA. DURANTE O PROCESSO DE LIMPEZA, A MÍDIA JATEADA É RECUPERADA POR SISTEMA A VÁCUO E SEPARADA DOS RESÍDUOS NÃO DESEJADOS ORIUNDOS DA TINTA SECA E PENEIRA MAGNÉTICA PARA RETENÇÃO DAS PARTÍCULAS METÁLICAS 2) GABINETE DE LIMPEZA: BASICAMENTE É UMA CÂMARA FECHADA ONDE O PROCESSO DE LIMPEZA ACONTECE. O OPERADOR COLOCA O ROLO ANILOX EM SUPORTE ESPECIALMENTE FABRICADO PARA SEGURÁ-LO AJUSTANDO O CURSO DO DISPOSITIVO DE LIMPEZA DE ACORDO COM O COMPRIMENTO 3) RECUPERADOR: O RECUPERADOR É CONECTADO A UM COLETOR DE NÉVOA E PROJETADO PARA CONTINUAMENTE LIMPAR O ANILOX SUGANDO AS ESFERAS DE POLIETILENO RESIDUAIS, O SISTEMA OPERA COM O VÁCUO GERADO POR UM VENTILADOR SUGADOR. AS ESFERAS, O PÓ E OS DETRITOS DE TINTAS SECAS SÃO TRANSPORTADOS DO GABINETE DE LIMPEZA PARA O RECUPERADOR ATRAVÉS DE UMA MANGUEIRA FLEXÍVEL. ATRAVÉS DE UM CICLONE GERADO PELA ROTAÇÃO DO AR, AS ESFERAS SÃO SEPARADAS DO PÓ E DETRITOS QUE VÃO PARA O FUNIL E DEPOSITADOS EM UM COLETOR 4) LIMPEZA: A LIMPEZA DO ROLO ANILOX ACONTECE PELO CABEÇOTE DE LIMPEZA QUE QUANDO É PRESSURIZADO COM AR CRIA UM VÁCUO E SUGA AS ESFERAS DE POLIETILENO ATRAVÉS DE MANGUEIRAS. O JATO DE AR COM AS ESFERAS É FOCADO NO ROLO ANILOX POR UM NARIZ DIRECIONAL A UMA DISTÂNCIA PADRÃO DE 4 A 5. AJUSTE DE DISTÂNCIA É NECESSÁRIO DEPENDENDO DO ROLO ANILOX 5) AUTOMAÇÃO: A AUTOMAÇÃO PROJETADA PARA ESTE SISTEMA CONTROLA O MOVIMENTO DO CABEÇOTE DE LIMPEZA, INDEXAÇÃO DO SISTEMA DE FIXAÇÃO DO ROLO, CONTROLE DO FLUXO DE AR E FUNÇÕES AUTOMÁTICAS DE CICLOS DE LIMPEZA.	Flexo Concepts	MICROCLEAN	DC 200 + WC 60		06/23
8424.30.90	Equipamento semi automático para furação interna de pistão e lavagem para remoção de anel de sal, com dispositivo de fixação do pistão bruto pelo topo/domo, com capacidade produtiva de 240 peças/hora em ciclos de 15 segundos, composto por painel com programação de posicionamento do pistão e ferramenta; e jato de água direcionado dentro dos furos.	Lux-Meca S.A.	LUXMECA	DESSALEUSE 130 000		15/21
8424.30.90	Máquinas automáticas para rebarbação, lavagem e secagem de bloco de alumínio para produção do módulo hidráulico do freio ABS&ESP utilizando jato de água de alta pressão; dotadas de conjunto hidráulico de alta pressão de água de 500bar com função de rebarbar o bloco de alumínio e um conjunto pneumático de controle de abertura e fechamento de válvulas, com tempo de ciclo de 18,2s; com sistema de visão para leitura de código "datamatrix", sistema de rastreabilidade controlado via MES (manufacturing execution system), conjunto mecânico controlado via programa CNC para movimentação da peça em 3 dimensões; com tensão trifásica de 440v, 60hz e alimentação pneumática de 6bar, conectada em rede de dados.	Robert Bosch GmbH	ROBERT BOSCH GMBH WERK BLAICHACH	EBZ1 CaP		06/22
8424.30.90	Maquina para lavar frontura de maquinas retilineas, jato de agua de alta pressao, bicos ajustaveis de acordo com a versao da frontura a limpar, sistema de secagem: jato de ar com alta pressao (aprox. 5 min), deslizamento: Cinta polimerica reforcada com aco, movida por motor eletrico, filtro lavavel de aco inox (agua), controle: PLC Omron montado no sistema eletrico, video: Touch Screen Omron, multicolor, com menu drop-down, ajustes lavagem: sistema possui configuracoes pre cadastradas para limpar todos os tipos de fronturas produzidas por SHIMA ou STOLL (podem ser customizadas), alertas visuais: ciclo da lavagem e nivel de agua, consumo: eletrico 2 fases 220V - 5KW (7Kw pico) - 4KW, agua/oleo: 50 litros de agua + 1 litro oleo para cada 60 fronturas.	ELECTA S.R.L	EXACTA	EXACTA AQUA 078		49/21
8424.30.90	Máquina para lavar e secar vidros automotivos curvos de dimensões aproximadas mínimas de 900 mm x 500 mm e máximas de 1.900 mm x 1.250 mm e velocidade de trabalho aproximada de 10 a 15 m/min, com seção de lavagem por meio de jatos de água aquecida, escovas rotativas e reservatório de água, seção de secagem por meio jatos de ar frio produzido por ventilador, transportador contínuo de rolos motorizados, controlada por CLP	BENTELER MASCHINENBAU GMBH	BENTELER	GS		07/22
8424.30.90	MÁQUINA PARA PROCESSO DE HIDRO EROSÃO POR ABRASÃO AUTOMÁTICA COM COMANDO LÓGICO PROGRAMÁVEL E CARREGAMENTO/DESCARREGAMENTO AUTOMÁTICO. POSSUI DUAS ESTAÇÕES DE TRABALHO ROTATIVAS COM CAPACIDADE PARA 12 PEÇAS E 4 CONEXÕES DE FLUXO. DISPÕES DE 4 TANQUES DE ARMAZENAMENTO DE ÓLEO, SENDO, 2 TANQUES DE ARMAZENAMENTO DE ÓLEO COM PARTÍCULAS ABRASIVAS COM CAPACIDADE DE 65 LITROS, 1 TANQUE DE ARMAZENAMENTO DE ÓLEO DE INSPEÇÃO COM CAPACIDADE DE 180 LITROS E 1 TANQUE DE ARMAZENAMENTO DE ÓLEO DE LAVAGEM COM CAPACIDADE DE 200 LITROS. APRESENTA SISTEMA DE CONTROLE DE FLUXO DE MASSA E DE TEMPERATURA DOS FLUIDOS, ASSIM COMO REGULAGEM DA PRESSÃO DE TRABALHO. O TANQUE DE ÓLEO ABRASIVO POSSUI SISTEMA DE BOMBEAMENTO COMPOSTO POR TRÊS BOMBAS EM SÉRIE E OS TANQUES DE ÓLEO DE LAVAGEM/INSPEÇÃO POSSUEM BOMBAS INDIVIDUAIS. A MÁQUINA POSSUI SISTEMAS DE FILTRAGEM DE AR E ÓLEO E SOFTWARE CPS 21 PARA CONTROLE DO PROCESSO.	GLUTH SYSTEMTECNIK GMBH	GLUTH MODULER AUTO.	HE TIPO 4		16/19
8424.30.90	MAQUINA AUTOMATICA PARA LAVAGEM DE BOCAIS (NOZZLE) DE INSERCAO DE COMPONENTES 0603, 0402, 0201 E 01005 EM PLACA DE CIRCUITO IMPRESSO, ATRAVES DE JATO DE AR COM AGUA DEIONIZADA, COM PAINEL INDICADOR DA PRESSAO DO SOPRO DE AR DE ATE 0,4 MPa E PAINEL DE LCD SENSIVEL AO TOQUE DE CONTROLE E DE TEMPORIZACAO, COM CONTROLADOR LOGICO PROGRAMAVEL(PLC) E LAMPADA PILOTO DE TRES CORES, COM ALIMENTACAO DE TENSAO TRIFASICA, 220VAC 50 60Hz, 10A, POTENCIA DE 200W, FONTE DE ALIMENTACAO DE 250W, (EQUIPAMENTO USADO) -APLICACAO: MERCADORIA SERA INCORPORADO AO ATIVO FIXO DA EMPRESA, - MAQUINA AUTOMATICA PARA LAVAGEM DE BOCAIS (NOZZLE) DE INSERCAO DE COMPONENTES EM PLACA DE CIRCUITO IMPRESSO NA LINHA DE PRODUCAO	FLEXTRONICS MANUFACTURING (ZHUHAI)	SINGRAIN -	HENC-24 -		13/20
8424.30.90	Identificação a3 EQUIPAMENTO DE JATEAMENTO DE GRANALHA METÁLICA POR MEIO DE TURBINA DO TIPO TAMBOR ROTATIVO, POTÊNCIA ELETRICA DE 17,5KW, COM SISTEMA DE FILTRAGEM EXTERNO, CONSISTINDO DAS SEGUINTES UNIDADES/ ETAPAS: -UNIDADE DE CARREGAMENTO DE GRANALHA POR MEIO DE ELEVADOR DE CORREIA -UNIDADE DE JATEAMENTO DE GRANALHA COM CAPACIDADE DE 800 - 1500 DM"/H -UNIDADE DE DESCARREGAMENTO DO MATERIAL POR MEIO DE UM TRANSPORTADOR DE CORREIA VIBRATÓRIO; COMPLETA COM TODOS OS SEUS PERTENCES PARA PLENO FUNCIONAMENTO INCLUINDO DISPOSITIVO DE CHECAGEM DE GRANALHA Aplicação: jateamento de granalha metálica.	A.D.L. S.R.L. CONSTRUZIONE MECCANICHE	CONIEX	L90-RCA	Sinto Brasil Produtos Limitada / Rua Costa Barros, 3021 - Vila Prudente - CEP 03210-001 - São Paulo - SP / Telefone: (11) 3321-9531 / E-mail: oswaldon@sinto.com.br / Responsável: Oswaldo Nonato Filho	29/20
8424.30.90	MÁQUINA PARA LAVAGEM POR JATO DE ÁGUA E SECAGEM DE ALTA PRECISÃO, PARA LIMPEZA DO BICO INJETOR DE COMBUSTÍVEL, REMOÇÃO DE BORRA METÁLICA DE MICRO FUROS E REMOÇÃO COMPLETA DA UMIDADE, COM CARREGAMENTO E DESCARREGAMENTO MANUAL E CAPACIDADE PARA 6 PEÇAS. COMPOSTA POR CÂMARA DE LAVAGEM COM SEIS LANÇAS PARA DIRECIONAMENTO DE JATO DE FLUIDO DE LIMPEZA E AR COMPRIMIDO, ESGUICHOS, SOPRADORES DIRECIONADOS, EXAUSTOR COLETOR FILTERMIST X2 FX1000, TANQUE DE 120 LITROS INTEGRADO, FILTRO DE AR, PAINEL DE COMANDO, TENSÃO DE 220 VOLTS, FREQUÊNCIA DE 50 HZ, PRESSÃO HIDRÁULICA DE 8 BAR E PRESSÃO PNEUMÁTICA DE 6 BARES.	Maschinenbau Silberhorn GmbH	MASCHINENBAU SILBERHORN	MINISTAR P-DÜSE		17/19
8424.30.90	Máquina para limpar peças de cerâmicas através de jatos de ar (ar comprimido), abastece a linha principal de verniz com movimentação através de esteira de nylon com correias de borracha redonda (polias interligadas) por onde as peças passam e recebem jato superior e inferior de ar para limpeza. Estrutura confeccionada em viga U de 4 X 2 X 2 mm espessura, medindo 1500 mm de comprimento X 800 mm de largura X 900 mm de altura, possui sistema de limpeza através de furos 2 mm em tubo de inox com direcionamento nas peças, conectado ao um sistema de ar comprimido (compressor) utilizando 8 bar. Motor Transmissão potência 2 CV Tensão 220/380 Corrente 6,3/3,64 Amperes Frequência 50 Hz Velocidade 820 RPM, motor exaustão Potência 3 CV Tensão 220/380 Volts Corrente 8,83/5,1 Amperes Frequência 50 Hz Velocidade 3500 RPM, transmissão 2 rolos de nylon de 60 mm de diâmetro X 800 mm de comprimento 12 correias de borrachas redondas de 10 mm de diâmetro X 3 de comprimento. Tensão da máquina: 220 Volts. Corrente da máquina: 15 Amperes.	VICTOR	VICTOR	MV602		11/20
8424.30.90	MAQUINA JATEADEIRA DE MODELO COMPACTO E EFICIENTE, IDEAL PARA APLICACOES EM PROCESSOS DE REMOCAO DE REBARBAS E SHOT PEENING DE PENTES LAMINADORES, ESPECIALMENTE EM RACK DIES, ONDE DEVIDO A SUA APLICACAO, EXIGE UM TRATAMENTO SUPERFICIAL DEDICADO. PRINCIPAIS CARACTERISTICAS: PRESSAO DE TRABALHO: 5NM3/MIN. (EM 0,5MPA, 1 BICO) - VAZAO DE AR: 1,5 NM3/MIN. GABINETE: ESTRUTURA FABRICADA EM CHAPAS DE ACO SOLDADAS. LUVAS DE BORRACHA CONDUTORA. ILUMINACAO: 3 LAMPADAS. CHAVE PEDALEIRA, TELA TIPO GAVETA, INDICADOR DE TEMPO DECORRIDO COM RESET. PORTA: BOCAL ABERTO PARA PASSAGEM DE PECA, 800 X 830H, CHAVE LIMITADORA NA EXTREMIDADE DA PORTA FECHADA. COLETA DE MATERIAL DE JATEAMENTO: SISTEMA DE ENVIO PNEUMATICO, SEPARACAO POR SISTEMA DE CICLONE, SISTEMA DE SUBSTITUICAO DE FORRO DE URETANO. FUNIL DO MATERIAL DE JATEAMENTO: CAPACIDADE DE 25 LITROS. TANQUE DE COMPRESSAO: CAPACIDADE DE 33 LITROS (NAO NECESSITA DE VERIFICACAO DE PRESSAO), PRESSAO MAXIMA DE USO: 0,59MPA, VALVULA MANUAL. MESA GIRATORIA: MESA COM Ø800 DE DIAMETRO, CARGA ADMISSIVEL DE 30KG (CARGA NO CENTRO), GIRO FEITO MANUALMENTE. TUBULACAO DE AR: 1 CONJUNTO DE EQUIPAMENTOS DE AR, MEDIDOR DE PRESSAO COM Ø100 DE DIAMETRO. COLETOR DE PO: VENTILADOR TURBO, ELIMINACAO DE PO PELO SISTEMA DE FILTRO TIPO BOLSA. 1,5KW X 2P. FUNCIONAMENTO: A MAQUINA JATEADEIRA DE ALTA PRESSAO DE JATEAMENTO COM VAZAO CONTROLADA, POSSUI UMA MESA ROTATIVA PARA JATEAMENTO UNIFORME DO RACK DIE E UM EXAUSTOR INTEGRADO, O QUAL OFERECE SEGURANCA E BEM ESTAR AO OPERADOR.	SINTOKOGIO, LTD	SINTO	MY-40BFP		20/21
8424.30.90	Máquina de lavar de alta pressão especial para limpeza e desobstrução de corpo de bico injetor de combustível Diesel, capacidade de fluído de limpeza 100 litros, vazão de trabalho do ar 10000 Ln/min, pressão de trabalho do ar 6 bar, temperatura de trabalho 10 a 20°C, tensão 400/440VAC, corrente 50A, frequência 50/60Hz, ligação elétrica trifásica, com capacidade de trabalho de 24 peças por ciclo. Aplicação: limpeza e desobstrução de corpo de bico injetor de combustível Diesel.	PRECISION ENGINEERING MEDWAY LTD.	PRECISION	PE1080	Zirtec Indústria e Comércio Ltda. / Rua Muniz de Souza, 306 - Cambuci - 01534-000 - São Paulo - SP / Telefone: (11) 3388-3534 / E-mail: rene@zirtec.com.br / Responsável: Rene Nogueira Ting	12/20
8424.30.90	MÁQUINA DE LAVAR FRONTURAS DE TEARES RETILÍNEOS COM INTERFACE TOUCHSCREEN (USO INDUSTRIAL), COM ESTRUTURA EM AÇO INOXIDÁVEL, ONDE A LAVAGEM DAS PEÇAS É FEITA COM UM JATO DE ÁGUA EM ALTA PRESSÃO, 380-220V, 4KW	MARITEX S.R.L.	MARITEX S.R.L.	REGINA		16/23
8424.30.90	Máquina automática de remoção de fios sobrantes por jatos de ar comprimido com controladores de 5 a 5,5 bar no momento de remoção, deslocamento eixo longitudinal de 80mm, Indexação mecânica com controle de posição anel metálico, monitoramento eletrônico de falhas, sistema de garras de fixação do estator, Rede profibus, montado em estrutura metálica, composta por 1 painel elétrico com CLP, PC industrial e comando IHM integrado, 01 dispositivo de carga e descarga de induzidos, dispositivo de contatação, capabilidade Cm e CmK de 1,67 e Cp e CpK de 1,33 para todas as características do produto.	GDG Geratebau GmbH	GDG GERÄTEBAU GMBH	Remoção fio		25/23
8424.30.90	MÁQUINA DE JATEAMENTO POR PROJEÇÃO DE GRANALHA DE AÇO PELO PROCESSO SHOT PEENING PARA O TRATAMENTO DE GRANDES QUANTIDADES DE PEÇAS (MOLAS DE VÁLVULAS UTILIZADAS EM MOTORES DE COMBUSTÃO DE VEÍCULOS AUTOMOTORES) DOTADA DE: CÂMARA DE JATEAMENTO REVESTIDA POR PLACAS DE PROTEÇÃO EM AÇO DE ALTA LIGA; TURBINA DE ALTO DESEMPENHO COM ROTOR DE 400MM E DISPOSITIVO DE DOSAGEM AJUSTÁVEL DESENVOLVIDA PARA TER UMA VELOCIDADE DE ARREMESSO DE ATÉ 80M/S E PROPORCIONAR A COBERTURA DE DOIS PROCESSOS DE JATEAMENTO COM UM ÚNICO TAMANHO DE GRANALHA DE AÇO; VÁLVULA MAGNA PARA CONTROLE DO FLUXO E VAZÃO DAS GRANALHAS DE AÇO POR MEIO DE CAMPO ELETROMAGNÉTICO; DISPOSITIVO AUTOMÁTICO DE CONTROLE DO PADRÃO DE PONTO QUENTE; DISPOSITIVO BYPASS DE LIMPEZA ABRASIVA; UNIDADE DE CARGA E DESCARGA; ESTEIRA ROTATIVA DE TRANSPORTE COM FUNCIONAMENTO A BATELADA; GRADE DE PROTEÇÃO, CONTROLADA POR CABINE DE COMANDO ELÉTRICO COM CONTROLADOR LÓGICO PROGRAMÁVEL (CLP) E PAINEL INTERFACE HOMEM MÁQUINA (IHM), PRESSÃO NOMINAL DO AR COMPRIMIDO DE 6 A 7 BAR, VOLUME MÁXIMO DO LOTE DE 150 DM3, PESO MÁXIMO DO LOTE DE 600KG, PESO MÁXIMO DA PEÇA DE TRABALHO DE 15KG, CAPACIDADE ABRASIVA MAIOR OU IGUAL A 100KG, FORÇA MOTRIZ DE 11KW.	RÖSLER OBERFLÄCHENTECHNIK GMBH	RÖSLER	RMBC 2.1 HD	Sinto Brasil Produtos Limitada / Rua Costa Barros, 3021, Jardim Guairacá, São Paulo, SP, 03210-001 / Telefone: (11) 3321-9565 / E-mail: andre@sinto.com.br / Responsável: André da Silveira Lucio	25/23
8424.30.90	MÁQUINA JATEADORA DE MESA ROTATIVA, USADA, PARA JATEAMENTO ABRASIVO EM PECAS METALICAS PEQUENAS. COMPOSTA DE 01 CABINE DE JATEAMENTO COM DISPOSITIVOS PORTA-PECAS REMOVIVEL, ABERTURA PARA CARGA E DESCARGA, TANQUE DE ABRASIVOS, BICOS DE JATEAMENTO DIRECIONAVEIS, SISTEMA DE MOVIMENTACAO DOS BICOS DE JATEAMENTO, CONTROLE DE PRESSAO DE JATEAMENTO, BICOS DE LUBRIFICACAO CENTRALIZADOS, 01 CAMARA DE FILTRAGEM, 01EXAUSTOR, TUBULACAO E CICLONES, PAINEL DE COMANDO E 28 BICOS DE JATEAMENTO ( BOCAIS PARA O JATO DE SUCCAO), PLACAS DA MESA, CONEXOES, MANGUEIRAS. POTENCIA 13 KVA	PROGRESSIVE TECHNOLOGIES	PROGRESSIVE TECHNOLOGIES	ROTARY TABLE		24/22
8424.30.90	Máquinas para lavagem e secagem com múltiplas funções e etapas: carga e descarga de peças; lavagem direcionada com água e detergente ativo com temperatura ajustável de até 70 graus e sopragem com pressão de até 6 bar; jatos de água de alta pressão com até 500 bar para rebarbação de peças; lavagem direcionada com composto aquoso concentrado para retirada de impurezas e sopragem com pressão de até 6 bar; secagem das peças com ar quente comprimido a 5 bar com consumo máximo de 1750 Nm3/h; bomba de vácuo para retirar a umidade; com bomba de alta pressão de até 500 bar; dotadas de 3 tanques de fluidos para suprir as estações 2, 3 e 4; com armário elétrico.	S+B TECHNOLOGIE	S+B Technologie	S+B 356		28/22
8424.30.90	Equipamento semi automático para furação interna de pistão e lavagem para remoção de anel de sal, com dispositivo de fixação do pistão bruto pelo topo/domo, com capacidade produtiva de 240 peças/hora em ciclos de 15 segundos, composto por painel com programação de posicionamento do pistão e ferramenta; e jato de água direcionado dentro dos furos.	Lux-Meca S.A.	HOYEZ	SALT CORE WASHER		09/21
8424.30.90	Máquinas para lavagem de eixos mecânicos para aplicação em induzidos elétricos, composta por calha passante em formato de "V" com esteira sincronizada, com aspersão de líquido refrigerante para limpeza e ogiva para retirada de excesso de fluido; com Tempo de ciclo de 1,7s; com painel elétrico de comando, pressão pneumática de 6 bar.	K.H. Brinkmann GmbH & Co. KG	K.H. Brinkmann GmbH & Co. KG	TB25/270-00		49/20
8424.49.00	PULVERIZADOR AUTOPROPELIDO - MILLER SPRAYER NITRO 2200T SS, ANO 2005, serial number 21.12543 (VIN number), motor Cummins 6 cilindros, 5,9 litros, a diesel, turbo, com potência de 200 HP, número do motor 464702235, tração nas quatro rodas, transmissão hidrostática com três velocidades, suspensão ativa, pneus 14.9 P46, cabine fechada com ar condicionado, tanque de pulverização em aço inoxidável com capacidade de 1.000 galões. ACOMPANHADA DAS SUAS PARTES E PEÇAS PARA SEU FUNCIONAMENTO. LCVM UTILIZADA NA ENTRADA DA MAQUINA NO PAIS	Miller-St Nazianz Inc.	MILLER SPRAYER	NITRO 2200T	Stara S/A Indústria de Implementos Agrícolas / Av. Stara, 519 – Centro - Não-Me-Toque - RS - 99470-000 / Telefone: (54) 3332-2800 / E-mail: andrey@stara.com.br / Responsável: Andrey Willian de Lima / E / Máquinas Agrícolas Jacto S.A. / Rua Dr. Luiz Miranda, 1650 – CEP 17.580-000 – Pompéia-SP / Responsável: Pedro Estevão Bastos de Oliveira / 14 3405 2100 / pedro@jacto.com.br / E / John Deere Brasil Ltda / Rua, Eixo 3, LOTE 00 - Quadra 11, s/n, Catalão/GO – CEP 75709-685. / Responsável: Adriano Yokitsi Okumoto / (19) 3318-8448 / comex@johndeere.com / E / Kuhn Montana Indústria de Máquinas S/A / Rua Francisco Dal Negro, 3400 – Colônia Rio Grande – CEP 83025-320, São José dos Pinhais – Paraná - Brasil / Responsável Jose Carlos Bassetti / 41-98833-9309 ou 41-2102 -0343 / jose.bassetti@kuhn.com	30/20
8424.82.90	EQUIPAMENTO ELECTROFOGGER COM TECNOLOGIA TERMO FOGGING, QUE PROPORCIONA DISTRIBUICAO UNIFORME DO PRODUTO NO INTERIOR DAS CAMARAS, RESULTANDO NO CONTROLE DAS PODRIDOES E REDUZINDO PERDAS, AUMENTADO A EFICIENCIA DO PRODUTO (SEM DESPERDICIO), COM SEGURANCA PARA O APLICADOR, POIS O PRODUTO E APLICADO DIRETAMENTE DENTRO DAS CAMARAS. ELETRONEBULIZADOR ACOPLADO EM CAMARA PROPRIA PARA APLICACAO DE FUNGICIDA DE FRUTOS POS COLHEITA, COMPOSTO DE VENTILADOR DE ALTA PRESSAO, SERPENTINA RESISTIVA DE AQUECIMENTO, BOMBA DE LIQUIDO COM TAXA DE VAZAO AJUSTAVEL (CAPACIDADE DO EQUIPAMENTO ENTRE 17 A 19 LITROS DE PRODUTO POR HORA), TEMPO DE APLICACAO VARIAVEL (DE 30 MINUTOS NAS PEQUENAS CAMARAS ATE 2 OU 3 HORAS NAS GRANDES CAMARAS), CAMARA DE MISTURA DE INJECAO DE LIQUIDO, BARRIL (RESERVATORIO) DE EXAUSTAO DE GERACAO DE NEVOA E PAINEL DE CONTROLE ELETRICO. MATERIAL: CORPO DO EQUIPAMENTO: ACO INOX, MANGUEIRAS: BORRACHA, E PARTES DE PLASTICO; TENSAO: 3 x 480 VCA; FREQUENCIA 60 hz.; CONSUMO 23 A (TIPICO); EXIGENCIAS DO CIRCUITO: 30A.	PACE INTERNATIONAL LLC	PACE INTERNATIONAL LLC	16 KW EF		43/19
8424.82.90	MAQUINA PARA REVESTIMENTO DE SEMENTES POR BATELADA COM CAPACIDADE DE 25 T/H, DOTADA DE BALANÇA ELETROPNEUMATICA, CILINDRO DE MISTURA, BOMBAS PERISTALTICAS DE DOSAGEM E MEDIDORES INDUTIVOS, APLICADORES DE PÓ, VÁLVULA DE DESCARGA E CONTROLADOR LÓGICO PROGRAMÁVEL, COM APLICAÇÃO DE ATÉ 8 PRODUTOS LÍQUIDOS ( AGROQUÍMICOS) E ATÉ 4 PRODUTOS SECOS (PÓ) SEPARADAMENTE, CONFORME FORMULAÇÃO DE APLICAÇÃO, SENDO O CICLO DE BATELADA CONSTITUÍDO POR CARGA DE SEMENTE, APLICAÇÃO DE PRODUTOS, MISTURA, SECAGEM E DESCARGA DA SEMENTE REVESTIDA. ANO 2016 - CAPACIDADE DE 25 T/H.	PETKUS TECHNOLOGIE GMBH	PETKUS	CM100	MOMESSO INDÚSTRIA DE MÁQUINAS LTDA. EPP / Av. João Cernach, 999 - Centro, Birigui - SP, 16200-054 / Responsável: EVARISTO MOMESSO JÚNIOR / Telefone: 18 3642-2460 / evaristojr@momesso.ind.br	19/23
8424.89.90	Lavadora de peças industriais com solvente, por meio de pulverização por bicos de "spray" rotativos, com pressão de até 5 bar, vazão de 90 m³/h, acionado por motor de 20 kW, circuito independente de solvente limpo para enxague, com espaço utilizável de 500 milímetros de altura, 900 milimetros de profundidade e 2.700 milímetros de largura, provido de sistema de resfriamento do solvente para minimizar perda por evaporação, construção totalmente à prova de explosão, com ciclos automáticos e programáveis de lavagem - enxague - secagem.	D.W.RENZMANN Apparatebau GmbH	DW RENZMANN	340-27		25/20
8424.89.90	MÁQUINA DE APLICAR TALCO, COMPOSTA POR ESCOVAS DE LIMPEZA, EIXOS DE PASSAGEM ACIONADOS POR MOTOR ELÉTRICO, COM BANDEJA DE ARMAZENAMENTO DE TALCO, COM EIXO ROTATIVO RECARTILHADO QUE FAZ A DOSAGEM DO TALCO. UTILIZADO PARA APLICAR UMA FINA CAMADA DE TALCO SOBRE A SUPERFÍCIE DE MANTAS. COMPLETA COM TODOS SEUS PERTENCES NECESSÁRIOS AO SEU FUNCIONAMENTO.	OXY-DRY CORPORATION	OXY-DRY	500-65		22/21
8424.89.90	Pinch Roll Lubricator 63DTF130 - Lubrificador de latas, aplicação de óleo e água emulsificados, com sistema de alimentação de bobinas e controlador, para prensa de fabricação de latas de alumínio.	ASC MACHINE TOOLS INC	ASC	63DTF130		22/20
8424.89.90	GERADOR DE AEROSSOL COMBINADO COM UM DILUIDOR DE PARTÍCULAS VD100 É UTILIZADO PARA TESTE DE QUALIFICAÇÃO, EM EQUIPAMENTOS QUE UTILIZAM UM FLUXO LAMINAR DE AR E SALAS QUE CONTROLAM A QUANTIDADE DE PARTÍCULA PRESENTE NO AR ATRAVÉS DE SISTEMAS FILTRANTES. OPERA COM UM FLUXO DE AEROSSOL DE 0 - 250 L/H E UMA QUANTIDADE DE PARTÍCULA NO MÁXIMO 80ML. A GERAÇÃO DE AEROSSOL PARTICULADO PODE SER CRIADA ATRAVÉS DOS PRODUTOS DI-2-ETHYLHEXYL, PARAFINA, LÁTEX, DEHS, DOP E POLIPROPILENO (PAO E EMERY 3004). UTILIZADO PARA TESTE DE QUALIFICAÇÃO, EM EQUIPAMENTOS QUE UTILIZAM UM FLUXO LAMINAR DE AR E SALAS QUE CONTROLAM A QUANTIDADE DE PARTÍCULA PRESENTE NO AR ATRAVÉS DE SISTEMAS FILTRANTES. MATERIAL USADO.	KM-OPTO ELEKTRONIK GMBH	KM OPTOELETRONIK GMBH	AG250		27/19
8424.89.90	BRINQUEDO TEMÁTICO PARA PARQUE DE DIVERSOES DENOMINADO COMERCIALMENTE "AGUAS DANCANTES" MONTADA SOBRE TRAILLER COM SISTEMA DE SHOW DE ÁGUAS.	WALTZING WATERS INC	WALTZING WATERS	ÁGUAS DANÇANTES		03/20
8424.89.90	APLICADOR DE RESINA LIQUIDA PARA COLAGEM DE SUBSTRATOS DE DVD, 208 VOLTS, 50-60HZ COM 2,57 M DE DE COMPRIMENTO 1,30 M DE LARGURA E 1,70 M DE ALTURA, COMPOSTA DE ACO COM MECANISMO ELETROMECANICO PNEUMATICO, ROBOS SERVO CONTROLADOS E CLP APLICACAO: COM AC O DIRETA DE ROBOS SERVO CONTROLADOS, AUXILIO DE SISTEMAS PNEUMATICOS E ELETRONICOS, PROCESSA PARES DE SUBSTRATOS METALIZADOS APLICANDO RESINA LIQUIDA PARA COLAGEM DOS PARES, FORMANDO DISCOS TIPO DVD FINALIZADOS, PARA USO NA LINHA DE PRODUCAO DE DVD	YUSHIN PRECISION EQUIPMENT CO. LTD	YUSHIN PRECISION EQUIPAMENT CO	BDS		45/19
8424.89.90	Maquina Para Revestimento De Sementes Por Batelada Com Capacidade De Até 12t/H, Dotadas De Balança Eletropneumática, Cilindro De Mistura, Bombas Peristáticas De Dosagem E Medidores Indutivos, Aplicadores De Pó, Válvula De Descarga E Controlador Lógico Programável, Com Aplicação De Até 8 Produtos Líquidos (Agroquímicos) E Até 4 Produtos Secos (Pó), Separadamente, Conforme Formulação De Aplicação, Sendo O Ciclo De Bateladas Constituído Por: Carga De Semente, Aplicação De Produtos, Mistura, Secagem E Descarga Da Semente Revestida.	PETKUS TECHNOLOGIE GMBH	Petkus Technologie	Cm100	MOMESSO INDÚSTRIA DE MÁQUINAS LTDA. EPP / Av. João Cernach, 999 - Centro, Birigui - SP, 16200-054 / Responsável: EVARISTO MOMESSO JÚNIOR / Telefone: 18 3642-2460 / evaristojr@momesso.ind.br	01/23
8424.89.90	Equipamento especial para cura de pintura a pó eletrostática em pastilhas de freio (item de segurança em veículos), com capacidade para atender a especificação de camada de tinta de 15 a 40 microns e aos requisitos técnicos de ensaios de fluido de freio, aderência da tinta e salt spray requisitados pelas montadoras, com intertravamento lógico e físico com as estação 4 composto pelas partes abaixo: 5.1 Uma esteira integrada de abastecimento do equipamento com controle de parada por sensores, com dimensões de 2000x300x1050mm (CxLxA). A tração da correia é realizada com um motorredutor de potência 0,37kW, tensão de alimentação 220/380V, rotação de entrada de 1700 RPM, rotação de saída 44RPM, ou seja, relação de 1 para 39; 5.2 Uma esteira integrada interna de malha de aço com dimesões 5500x900x1050mm (CxLxA). 5.3 Uma esteira de desabastecimento por roletes metálicos com dimensões 1300x860x900mm (CxLxA) e ventiladores para resfriamento das peças; 5.4 Um empurrador de peças composto por dispositivo e cilindro pneumático (haste de 500mm) 5.5 01 Sistema de controle de temperatura das lâmpadas infrared. Lâmpadas de 2500W com tensão de alimentação de 380V; 5.6 Sistema de recirculação do ar quente com motor elétrico com tensão de alimentação 220/380/440V, rotação 3450 RPM, potência 3 kw / 4 CV; 5.7 Dois ventilador de exaustão, um na entrada e outro na saída do equipamento, com motor elétrico com tensão de alimentação 220/380/440V, rotação 3525 RPM, potência 7,5 kw / 10 CV; 5.8 01 Painel de controle.	ERNST REINHARDT GMBH	ERNST REINHARDT GMBH	CONTINOUS POWDER PAINT OVEN		20/20
8424.89.90	Máquina envernizadora com 1 Rolo de dosagem cromado de 174mm de diâmetro. 1 Rolo de esponja de 238mm de diâmetro. Largura de trabalho: 1270 mm. Avanço: 6-30 m/min e regulagem contínua. Altura de trabalho: 870mm. Altura de passagem da peça: 3 - 80 mm. Circulação de Verniz com bomba de membrana dupla. Lado do Operador: direita. Voltagem operacional: 380 V 3PH 50Hz. Tensão de controle: 220 V. Corrente nominal: 5,1A | Fusível de emergência: 16A. Sistema e controle de velocidade independente por meio de inversores eletrônicos com moto redutor de 1.5 CV. Pré-disposição de inversão de rotação dos cilindros. Limpeza com laminas raspadoras. sistema com segurança para bitolar peças. Equipado com bomba de pistão pneumática. Aquecedores banho maria para tinta. Deslocamento de peças por tapete. Velocidade de 18 a 28 metros minuto. - APLICAÇÃO: Máquina envernizadora utilizada para acabamento de painéis planos em geral com vários tipos de produtos de revestimento (por exemplo, poliuretano, poliéster, acrílico e revestimentos à base de água), utilizado para dar acabamento final ao móvel.	BURKLE GMBH	BURKLE	DAL 1 1300	Maclinea Máquinas e Engenharia para Madeiras Ltda. / Av. Das Indústrias, 2420 - 81310-060 - Curitiba - PR / Telefone: 41 3316-3938 / E-mail: secretaria.diretoria@maclinea.com.br / Responsável: Marcello Luparia	24/21
8424.89.90	Máquina envernizadora com 1 Rolo de dosagem cromado de 174mm de diâmetro. 1 Rolo de esponja de 238mm de diâmetro. 1 Rolo de decapagem. Sistema e controle de velocidade independente por meio de inversores eletrônicos com moto redutor de 2.0 CV. Pré-disposição de inversão de rotação dos cilindros. Limpeza com laminas raspadoras. Largura da peça de trabalho - min-max : 10-1300 mm. Comprimento da peça de trabalho - min: 150 mm. Altura da peça de trabalho - min- max: 10-60 mm. Lado do Operador: Direita. Altura de trabalho: 950mm. Avanço do rolo de dosagem: 5-25 m/min. Bomba de membrana. Voltagem operacional: 380 V 3PH 50Hz. Tensão de controle: 220 V. Corrente nominal: 7,05A. Fusível de emergência: 16A. sistema com segurança para bitolar peças. Equipado com bomba de pistão pneumática. Aquecedores banho maria para tinta. Deslocamento de peças por tapete. Velocidade de 18 a 30 metros minuto. - APLICAÇÃO: Máquina envernizadora utilizada para acabamento de painéis planos em geral com vários tipos de produtos de revestimento (por exemplo, poliuretano, poliéster, acrílico e revestimentos à base de água), utilizado para dar acabamento final ao móvel.	BURKLE GMBH	BURKLE	DAL 2 1300	Maclinea Máquinas e Engenharia para Madeiras Ltda. / Av. Das Indústrias, 2420 - 81310-060 - Curitiba - PR / Telefone: 41 3316-3938 / E-mail: secretaria.diretoria@maclinea.com.br / Responsável: Marcello Luparia	24/21
8424.89.90	Máquinas para aplicação de revestimentos a base de água e de solventes orgânicos em comprimidos farmacêuticos por pulverização, dotadas de proteção a prova de explosão ATEX, sensor de fluxo de ar horizontal, caçamba perfurada construída em aço inoxidável AISI 316 e de capacidade máxima de 1.000 litros, grupo de bomba peristáltica de 6 bicos para aplicação do revestimento nos comprimidos, sistema de tratamento de ar de entrada e de exaustão, sistema de limpeza da máquina para água e detergente, painel de comando do operador.	Glatt Maschinen- und Apparatebau AG	GLATT	GC 1600		36/23
8424.89.90	Máquinas para pintura de fibra óptica de alta velocidade, com cura da tinta através de sistema de lâmpada ultravioleta (UV), com controle preciso de tensão de alimentação e bobinamento, cura e de diâmetro da fibra óptica, utilizando controlador lógico programável (CLP) e com velocidade máxima estrutural de 3.000m/min.	MEDEK & SCHÖRNER GMBH	MEDEKSCHORNER	GFP-G1		39/20
8424.89.90	EQUIPAMENTO PARA PROJETAR ADEVISO PARA ADESIVAÇÃO DE PECAS METÁLICAS POR SPRAY, TIPO TAMBOR, POTÊNCIA ELÉTRICA DE 14KW, CAPACIDADE 6,5L OU 25KG, COMPLETA COM TODOS OS SEUS PERTENCES PARA PLENO FUNCIONAMENTO, CONSISTINDO DE: -TAMBOR DE ARMAZENAGEM DE PECAS PARA APLICAÇÃO DAS CAMADAS DE ADESIVO; -PISTOLAS DE APLICACAO DA PRIMEIRA CAMADA DE ADESIVO (PRIMER) E CAMADA DE COBERTURA (COVER); -PAINEL ELÉTRICO APLICACOES: aplicacao de camada adesiva em pecas metálicas e plásticas pequenas	WALTHER TROWAL GMBH & CO KG	WALTHER TROWAL	H70-H96		29/20
8424.89.90	Aparelho automático para pulverização (fumigação) com fosfina (PH3) visando o controle de insetos em produtos agrícolas armazenados; projetado para a diluição segura do gás fosfina com o ar, indicando ao operador as instruções por meio de uma tela LCD digital, trifásico	FOSFOQUIM S.A.	Fosfoquim	HDS 200		32/23
8424.89.90	EQUIPAMENTO PARA APLICAÇÃO DE ADESIVO EM PECAS METÁLICAS POR PISTOLA, CONSISTINDO DE MESA GIRATÓRIA DE 48 ESTACOES, POTÊNCIA ELÉTRICA DE 35KW, COMPLETO COM TODOS OS SEUS PERTENCES PARA PLENO FUNCIONAMENTO, COMPOSTO POR: - UNIDADE DE AQUECIMENTO DA PEÇA NO INTERIOR DO EQUIPAMENTO, -UNIDADE DE APLICAÇÃO DA PRIMEIRA CAMADA DE ADESIVO (PRIMER) COM 2 PISTOLAS, - UNIDADE DE APLICAÇÃO DA PRIMEIRA CAMADA DE COBERTURA ADESIVA (COVER) COM 2 PISTOLAS -UNIDADE DE SECAGEM DA PEÇA ADESIVADA EM ESTUFA AQUECIDA NO INTERIOR DO EQUIPAMENTO -INCLUI CONJUNTOS DE DISPOSITIVOS DE APOIO Aplicacao: aplicacao de camada adesiva em pecas metálicas e plásticas	ILMBERGER MASCHINEN- UND ZAHNRADFABRIK GMBH	ILMBERGER	L 1500		29/20
8424.89.90	Estação semiautomática para aplicação de butil em quadros espaçadores para vidros insulados, retilíneos ou curvos, com ajuste automático do bico de butil à largura do espaçador a ser processado, com ajuste da velocidade da correia transportadora, com processamento de formas com travessas integradas, equipada com um temporizador para pré-aquecer a unidade de fornecimento de butil.	LISEC AUSTRIA GMBH	LISEC	LBH-25V		23/22
8424.89.90	MÁQUINA APLICADORA DE VERNIZ EXTERNO EM FUNDO DE LATAS DE ALUMÍNIO TIPO AEROSSOL, CAPAZES DE OPERAR COM LATAS DE DIÂMETRO COMPREENDIDO ENTRE 35 66 MM, COMPRIMENTOS ENTRE 80 - 220MM, VELOCIDADE MÁXIMA DE PRODUÇÃO DE 150 LATAS/MINUTO. CAPAZ DE SER INTEGRADA EM LINHA DE PRODUÇÃO DE LATAS DE ALUMÍNIO TIPO AEROSSOL.	HERLAN & CO. MASCHINENFABRIK GMBH &CO KG	HERLAN	NLR_U		01/22
8424.89.90	MÁQUINA APLICADORA DE ESMALTE EM LATAS DE ALUMÍNIO TIPO AEROSSOL, CAPAZES DE OPERAR COM LATAS DE DIÂMETROS COMPREENDIDOS ENTRE 35 E 66MM, COMPRIMENTOS ENTRE 80 E 220MM, COM VELOCIDADE MÁXIMA DE DE ESMALTAÇÃO DE 150 LATAS/MINUTO. CAPAZ DE SER INTEGRADA EM LINHA DE PRODUÇÃO DE LATAS DE ALUMÍNIO TIPO AEROSSOL.	HERLAN & CO. MASCHINENFABRIK GMBH &CO KG	HERLAN	NLR150		01/22
8424.89.90	EQUIPAMENTO DE APLICAÇÃO DE VERNIZ NOME TÉCNICO/CIENTÍFICO EM PORTUGUÊS: EQUIPAMENTO DE APLICAÇÃO DE VERNIZ FORMA FÍSICA: CONJUNTO DE PEÇAS CARACTERÍSTICA QUE COMPROVE O ENQUADRAMENTO FISCAL: APARELHOS MECÂNICOS (MESMO MANUAIS) PARA PROJETAR, DISPERSAR OU PULVERIZAR LÍQUIDOS OU PÓS; EXTINTORES, MESMO CARREGADOS; PISTOLAS AEROGRÁFICAS E APARELHOS SEMELHANTES; MÁQUINAS E APARELHOS DE JATO DE AREIA, DE JATO DE VAPOR E APARELHOS DE JATO SEMELHANTES. FORNECEDOR: ARKEMA INC FABRICANTE / ORIGEM: SPRAYING SYSTEM TIPO DE EMBALAGEM: CAIXA DE MADEIRA PESO LÍQUIDO DO PRODUTO: 340KG APLICAÇÃO OU USO: APLICAÇÃO DE COATING DESTINAÇÃO: REPARO E INSTALAÇÃO FUTURA	SPRAYING SYSTEMS AUTOJET EUROPE	SPRAYING SYSTEMS AUTOJET EUROPE	PJ-B6G0410-201 - KERCOAT SYSTEM		09/22
8424.89.90	Máquina de pintura horizontal, através de aplicação eletrostática de camada de tinta em pó em perfis de alumínio de comprimento máximo de 7.000mm e altura máxima de 1.500mm, dotado de: 02 (duas) cabines de pintura com recipiente de pó com capacidade para 40 litros cada; unidade de sucção, filtração e recuperação automática de pó com bloco filtrante e ventilador centrifugo; 12 (doze) pistolas eletrostáticas, 04 (quatro) reciprocadores verticais com velocidade ajustável e curso de 1.750 mm; unidade de polimerização confeccionado em estrutura de aço, isolado termicamente com painéis de lã de rocha, com potência térmica de 120.000 Kcal/h e temperatura de operação entre 180ºC e 200 ºC; transportador aéreo duplo, de corrente, com 09 cabides e capacidade de carga 100 kg por cabide, acompanhado de painel elétrico. Aplicação: efetuar a pintura e cura em perfis metálicos.	ACF S.R.L.	ACF	Pocket Plant		32/23
8424.89.90	Equipamento especial para pintura a pó eletrostática de pastilhas de freio (item de segurança em veículos) com intertravamento lógico e físico com as estações 3 e 5, com capacidade para atender a especificação de camada de pintura de 15 a 40 microns e aos requisitos técnicos de ensaios de fluido de freio, aderência da tinta e salt spray requisitados pelas montadoras, com capacidade igual ou superior a 500 peças/hora composto por: 4.1 Uma esteira integrada de abastecimento do equipamento com dimensões de 1300x150x1000mm (CxLxA). A tração da correia é realizada com um motorredutor de potência 0,37kW, tensão de alimentação 220/380V, rotação de entrada de 1700 RPM, rotação de saída 44RPM, ou seja, relação de 1 para 39; 4.2 Uma esteira integrada interna com dimensões de 1900x150x950mm (CxLxA). A tração da correia é realizada com um motorredutor de potência 0,37kW, tensão de alimentação 220/380V, rotação de entrada de 1700 RPM, rotação de saída 44RPM, ou seja, relação de 1 para 39; 4.3 Um controlador de pressão e jato da tinta a pó (Controle do fluxo de ar e fluxo de tinta variável de 0 a 6 bar), pressão de alimentação do sistema pneumático de 6bar. 4.4 Um Sistema integrado de filtragem da tinta a pó (Peneira rotativa); 4.5 Um reservatório de tinta com placa para fluidizar a tinta a pó com regulagem de pressão (de 0 a 6 bar); 4.6 01 Painel de controle.	INTEC MASCHINENBAU GMBH	INTEC MASCHINENBAU	POWDER PAINT BOOTH		20/20
8424.89.90	EQUIPAMENTO PARA APLICACAO DE ADESIVO EM PECAS METALICAS POR PISTOLA, CONSISTINDO DE MESA GIRATORIA DE 72 ESTACOES, POTENCIA ELETRICA DE 30KW, COMPLETO COM TODOS OS SEUS PERTENCES PARA PLENO FUNCIONAMENTO, COMPOSTO POR: - UNIDADE DE AQUECIMENTO DA PECA NO INTERIOR DO EQUIPAMENTO - UNIDADE DE APLICACAO DA PRIMEIRA CAMADA DE ADESIVO (PRIMER) COM 2 PISTOLAS, - UNIDADE DE APLICACAO DA PRIMEIRA CAMADA DE COBERTURA ADESIVA (COVER) COM 2 PISTOLAS - UNIDADE DE SECAGEM DA PECA ADESIVADA EM ESTUFA AQUECIDA NO INTERIOR DO EQUIPAMENTO - INCLUI CONJUNTOS DE DISPOSITIVOS DE APOIO Dados técnicos: Fluxo de volume mínimo na temperatura mais alta: 250m3/h Temperatura máxima: 100 graus C APLICACAO: aplicacao de camada adesiva em pecas metálicas e plásticas	SPRIMAG SPRITZMASCHINENBAU GMBH & CO. KG	SPRIMAG	RA 1700-72		29/20
8424.89.90	Máquina automática para grafitagem da região da saia de até 500 pistões automotivos/hora, composta por 03 dispositivos de grafitagem, com avanço de impressão de 0,25m/s.	PROKON GMBH	PROKON	RD 282		08/21
8424.89.90	L-2 Unist Lubricator RL-56-LV-PF - Lubrificador de latas, aplicação de óleo e água emulsificados , com sistema de alimentação de bobinas e controlador, para prensa de fabricação de latas de alumínio.	UNIST, INC.	Unist	RL-56-LV-PF		22/20
8424.89.90	SECADORES A ASPERSÃO (ATOMIZADOR), PARA PRODUÇÃO DE MASSA CERÂMICA, COM CAPACIDADE DE EVAPORAÇÃO DE ÁGUA IGUAL OU INFERIOR A 20.000L/H. TIPO: SECADOR RINA-JET, FABRICANTE: RIERA NADEU, S.A., MODELO: S-1210-AA, Nº SÉRIE: 1, ANO DE FABRICAÇÃO: 1995, ORDEM DE FABRICÃO: O-336-94, DIÂMETRO NOMINAL: 300 MM, MATERIAL DE CONSTRUÇÃO: AÇO INOXIDÁVEL, FLUXO DE FLUIDO: 3.100 M³/H, PRESSÃO MÁXIMA DE TRABALHO: 1.500 MM.C.A., TEMPERATURA MÁXIMA DE TRABALHO: 370°C, TEMPERATURA MÁXIMA DE FILTRO: 135°C, SUPERFÍCIE FILTRANTE: 90 M², CALEFAÇÃO: GÁS NATURAL, SISTEMA DE ALIMENTAÇÃO: BOMBA PERISTÁLTICA	RIERA NADEU, S.A	RIERA NADEU, S.A.	S-1210-AA		06/20
8424.89.90	APARELHO MECANICO UTILIZADO PARA DISPERSAR LOCAO LIQUIDA EM PRODUTOS DE HIGIENE INFANTIL, COMO FRALDAS E PRODUTOS INTIMOS FEMININOS, COMO ABSORVENTES, COM PRESSAO MAXIMA DE OPERACAO PNEUMATICA DE 90PSI, COM VAZAO DE OPERACAO 3 LITROS POR MINUTO E POTENCIA MAXIMA DE OPERACAO DE 2.9 KW, AFIM DE GERAR DADOS E OBTER PARAMETROS TECNICOS UTILIZADOS EM TESTES PARA DESENVOLVIMENTO DE NOVAS TECNOLOGIAS PARA FABRICACAO DE NOVOS PRODUTOS, APRESENTADO SOB A CONDICAO DE EQUIPAMENTO DESMONTADO, COMERCIALMENTE DENOMINADO SPLATS.	THE PROCTER & GAMBLE CO.	PROCTER &amp;amp; GAMBLE (P&amp;amp;G) CINCINNATI	SPLATS-49		47/20
8424.89.90	MAQUINA PARA APLICACAO DE SILICONE PARA VEDACAO DO MOTOR DA UNIDADE HIDRAULICA DOS MODULOS ELETRONICOS DE FREIOS AUTOMOTIVOS ABS (SISTEMA ANTIBLOQUEIO DE FREIO) E ESP (SISTEMA ELETRONICO DE ESTABILIDADE), COM TEMPO DE CICLO INFERIOR A 20S, DOTADA DE: DISPOSITIVO BÁSICO DE AÇO, CARENAGENS EM ACRÍLICO, EQUIPAMENTO MANÔMETRO E PRESSOSTATO PARA CONTROLE E MONITORAMENTO DE PRESSÃO PNEUMÁTICA, LEITOR DE CÓDIGOS 1D/2D MARCA IFM MODELO O2I100 COM RESOLUÇÃO DE IMAGEM 640X480 PIXELS, TAXA DE LEITURA MÁXIMA 20HZ E LUZ VERMELHA, INTERFACE HOMEM-MÁQUINA MARCA BOSCH MODELO C-PS-MOBILEPANEL COM TELA DE 4,3" SENSÍVEL AO TOQUE COMPATÍVEL COM CLASSE DE PROTEÇÃO IP54, PARA INTERFACE COM O OPERADOR, MODULO LINEAR XYZ MARCA REXROTH MODELO R11 ACIONADO POR SERVO MOTOR LINEAR MARCA REXROTH E CONTROLADO POR DRIVE REXROTH COM TECNOLOGIA MTX MODELO HCS02, SISTEMA INTELIGENTE DE VISÃO MARCA NEUROCHECK POSSUI CÂMERA MODELO BAUMER NCF120 COM ALTA RESOLUÇÃO DE 1624X1236 PIXEL E COMPUTADOR NEUROCHECK COM SOFTWARE NEUROCHECK 5.1, SISTEMA DE VISÃO MARCA COGNEX MODELO IN-SIGHT5110, POSSUI MEMÓRIA DE PROCESSAMENTO DE IMAGEM DE 256MB SDRAM, SENSOR 1/3- INCH CCD, CAPACIDADE DE ATÉ 60 QUADROS/SEGUNDO, CONEXÃO VIA ETHERNET TCP/IP EQUIPADA COM LENTE OBJETIVA PENTAX DE 25MM 1:1,4, DISTRIBUIDOR DE SILICONE MARCA NETZSCH MODELO NEMO NDP06, POSSUI CAPACIDADE DE DISTRIBUIR 1.00ML POR ROTAÇÃO COM PRECISÃO DE MEDIÇÃO DE +/- 1, ACOMPANHA SISTEMA DE BOMBEAMENTO DE SILICONE NETZSCH, PAINEL ELÉTRICO TRIFÁSICO DE DISTRIBUIÇÃO E PROTEÇÃO ELÉTRICA, PC INDUSTRIAL MARCA BOSCH REXROTH MODELO VPB40, POSSUI INTERFACES USB 3.0(2X), USB2.0(4X), ETHERNET TCP/IP(2X) E VGA(1X), POSSUI 16GB MEMÓRIA, PROCESSADOR CORE I5 2.4GHZ E ARMAZENAMENTO EM SSD ATÉ 192GB, RESPONSÁVEL PELO CONTROLE E MONITORAMENTO DA MÁQUINA EM MODO AUTOMÁTICO E MANUAL, SISTEMAS DE EIXOS X, Y E Z PARA POSICIONAMENTO, SISTEMA DE VISAO INTELIGENTE PARA VERIFICACAO DA GEOMETRIA DA APLICACAO DE SILICONE, SISTEM A PICK AND PLACE PARA MONTAGEM DO MOTOR, PAINEL ELETRICO, PAINEL DE COMANDO E CONTROLADOR LOGICO PROGRAMAVEL. ACOMPANHA SOFTWARE OPERACIONAL.	R. Bosch GmbH/BhP - GS	Robert Bosch GmbH - Alemanha	ST.28		33/19
8424.89.90	Máquina equipada com cilindros aplicadores emborrachados de diâmetro 260mm e cilindros dosadores cromados de diâmetro 155mm; Cilindros de avanços de diâmetro 155mm;Sistema de controle de velocidade independente por meio de inversos eletrônico com moto-redutor de 1,0 CV cada; Possibilidade de inversão de rotação dos cilindros; Limpeza através de laminas raspadoras; Sistema de segurança do bitolador; Equipado com bombas(2) de pistão pneumático; Sistema de limpeza dos cilindros através de acionamento automático no painel através do giro no sentido reverso; Deslocamento das peças por esteira (tapete); Braços basculantes na entrada e saída; Painel elétrico embutido na máquinas; Velocidade variável de 18-35 m/min, controle digital de velocidade; Largura útil de trabalho: 1300mm; Alimentação 220v ou 380v / 60Hz; Comprimento de trabalho: máx. 1300mm | Espessura da peça de trabalho: 0-80mm | Avanço: 3-20 m/min | Motor de alimentação: 0,737kw | Motor do rolo de espátula: 0,75kw | Motor: 0,75kw | Diâmetro do rolo de espátula: 174 mm | Diâmetro do rolo de aplicação: 248 mm | Altura de trabalho: 80 bis 950 mm | Requisitos de ar comprimido: 6 bar 9l/min | Pressão da bomba de ar: 2-10bar | Desempenho da bomba de ar à pressão máxima: 30l/min - 10 bar | Dimensões: 950x2550x1450mm. - APLICAÇÃO: Máquina envernizadora utilizada para acabamento de painéis planos em geral com vários tipos de produtos de revestimento (por exemplo, poliuretano, poliéster, acrílico e revestimentos à base de água), utilizado para dar acabamento final ao móvel.	SORBINI S.R.L.	SORBINI	T/20-MF	Maclinea Máquinas e Engenharia para Madeiras Ltda. / Av. Das Indústrias, 2420 - 81310-060 - Curitiba - PR / Telefone: 41 3316-3938 / E-mail: secretaria.diretoria@maclinea.com.br / Responsável: Marcello Luparia	24/21
8424.89.90	Máquina para aplicação de verniz em latas de alumínio, com sistema de pulverização de pistola dupla, em uma variedade de tamanhos, com velocidades de ate 350 latas por minuto. com a tecnologia reynolds comprovada pelo setor para aplicar o revestimento interno, as maquinas de pulverização de pistola dupla da stolle estão disponíveis como adições de uma única maquina a uma linha existente ou como um projeto modular integrado com três a dez máquinas montadas em uma plataforma comum. mandris a vácuo usados para girar a lata durante a pulverização. Os suportes da pistola que se movem para longe permitem o fácil acesso aos bicos de pulverização para a configuração e limpeza, e um mecanismo de travamento garante que os suportes da pistola retornem a sua posição precisa de montagem. Alterações de tamanho de latas podem ser facilmente realizadas com um número mínimo de peças de troca e exigem apenas pequenos ajustes.	REYNOLDS MANUFACTURING CO	Reynolds	TG-250 BM2		22/20
8424.89.90	Combinação de máquinas, automática, montada em corpo único, para preparação e pintura de refletor de faróis automotivos, com capacidade de processamento de 100 pçs/h, composta de: robô de 6 eixos, com capacidade para 20kg e alcance de 1.811mm, para fixação da peça no cabeçote de rebarbação, retirada da peça rebarbada e transferência para a esteira do túnel; sistema de preparação, pintura e secagem do refletor, dotado de: dispositivo de fresagem com 3 fresas pneumáticas e sistema de extração de pó e canais de injeção, túnel com dimensões de 5.620 x 340 x 1.430 mm, com esteira transportadora, dotado de: sistema de sopro e aspiração para retirada de pó, sistema de preparação para pintura com lâmpadas UV, sistema de pintura pelo processo "hard coating" (sistema sino) com temperatura, quantidade de aplicação e viscosidade do verniz controlada por válvulas proporcionais eletrônicas, com reservatório e bomba de pressão do verniz, sensores de monitoração, pistola fixa de verniz para pintura, sistema de insuflação com capacidade de 12.000 m3/h, sistema de cura do verniz por lâmpadas UV; robô de 6 eixos, com capacidade para 20kg e alcance de 1.811mm, para movimentação do refletor durante a pintura; escada marinheiro para acesso naparte superior da combinação; esteira de saída e painéis com controlador lógico programável (CLP).	CONSTRUCCIONES MECANICAS JOSE LAZPI UR, S.L.U.	C.M. JOSE LAZPIUR	Thermoset Coating Line		04/21
8425.11.00	TALHA ELÉTRICA COM CAPACIDADE DE 1000 KG UTILIZADA PARA TROCA DE REBOLOS EM MÁQUINA-FERRAMENTA DO RETIFICA, COM TENSÃO TRIFÁSICA DE 440V E POTÊNCIA DE 3,6KVA.	DEMAG	DEMAG	CC-PRO		49/19
8425.11.00	TALHA DE MOTOR ELETRICO, CORRENTE ALTERNADA COM CAPACIDADE DE ELEVACAO 125KG, POTENCIA 0,25 HP (183,87W), TRIFÁSICO 220/380/440V - 60HZ.	Columbus McKinnon Corporation	COLUMBUS MCKINNON	CM LODESTAR - A		23/23
8425.11.00	TALHA ELÉTRICA COM CAPACIDADE DE 2000 KG, COM MOTOR ELÉTRICO ACOPLADO DE VOLTAGEM (V): 3X380-415, FREQUÊNCIA (HZ): 50, POTÊNCIA (KVA): 3,6, COMPOSTA DE PILHAR PRINCIPAL, BRAÇO MÓVEL, MOTOR E COMANDO ELÉTRICO MANUAL. MATÉRIA CONSTITUTIVAde 90% AÇO E 10% COMPONENTES ELÉTRICOS. UTILIZADA PARA TROCA SETUP DE MOLDES EM INJETORAS HORIZONTAIS E VERTICAIS.	Demag Cranes & Components	Demag Cranes & Components GmbH	DC-Com20-2000 H4 V1		26/23
8425.11.00	Talha elétrica de corrente capacidade de elevação de 2 Toneladas, altura máxima de elevação até 12 metros, com dupla velocidade, potência 3,5 KW, 200V a 220V, 50/60 HZ, Modelo ER2-020IS, composto de: freio eletromagnético, sensor térmico, contator eletromagnético, Inversor CH meter para auxilio de trabalho com a frequência operacional apropriada, embreagem de proteção para sobrecarga no motor, sensores de limite de fim de curso, corrente de elos niquelada fabricada em liga especial de alta resistência, gancho de elevação, cabo de comando com botoeira, carrinho elétrico para deslocamento longitudinal denominado trolley modelo MR2-020IS, com dupla velocidade de 2,4 à 24 m/min e flange nas rodas que evitam descarrilhamento. Aplicação: Para uso exclusivo na movimentação de matéria prima na máquina de produção de fraldas descartáveis.	KITO CORPORATION	KITO	ER2-020IS		16/23
8425.19.10	TALHA COM CAPACIDADE DE 500KG DO TIPO MANUAL FABRICADA EM AÇO CARBONO, NA COR AMARELA, LARGURA 156,00 MM ALTURA 390,00 MM E PROFUNDIDADE 126,00 MM, COMPOSTA DE CORRENTE ELO, DIAMETRO DA CORRENTE 6,00 MM, RAMAL CORRENTE 1 RAMAL, COMPACTA NT 500KG BERG STEEL. GANCHOS EQUIPADOS COM TRINCOS DE SEGURANÇA E PODEM GIRAR 360 °. A ALAVANCA CURTA É EQUIPADA COM UMA ALÇA DE BORRACHA ERGONÔMICA. SUA APLICAÇÃO É PARA MOVIMENTAÇÃO DE CARGAS DE ATÉ 500 KG COM SEGURANÇA E PRECISÃO, UTILIZADA NO PROJETO PARA POSICIONAMENTO DOS ATUADORES DAS VÁLVULAS INSTALADOS NAS EMBARCAÇÕES DE GRANDE PORTE. P/N: HOIS 500kg.	YALE PRODUCTS GMBH (GERMANY)	YALE	Yalehandy		20/20
8425.19.90	TALHA PNEUMÁTICA DE CORRENTE SWL 12 TON, CONSTITUÍDO PRIMARIAMENTE DE AÇO COM A CORRENTE ZINCADA RESISTENTE À CORROSÃO, PENDENTE DE CONTROLE DE FERRO - APLICAÇÃO: É ALIMENTADO A AR UTILIZADO PARA ELEVAÇÃO DE CARGA COM EFICIÊNCIA E SEGURANÇA. ESSAS TALHAS PASSAM POR RIGOROSOS E ALTOS PADRÕES DE NORMAS DE QUALIDADE, DE MODO A ASSEGURAR MAIOR DESEMPENHO E EFICÁCIA.	INGERSOLL RAND	INGERSOLL RAND	12CP12000		12/23
8425.19.90	TALHA DE ALAVANCA PARA MANIPULAR, LEVANTAR E ARRASTAR CARGAS DIVERSAS, COM CORRENTES DE ALTA RESISTENCIA COM ACABAMENTO DRACOMET, CAIXA DE ENGRENAGENS, GANCHOS COM TRAVAS DE SEGURANCA, CAPACIDADE DE CARGA 3.000 KG.	INDUSTRIAS JAGUAR S.A.L.	JAGUAR	APA3000		21/22
8425.19.90	TALHA DE ALAVANCA PARA MANIPULAR, LEVANTAR E ARRASTAR CARGAS DIVERSAS, COM CORRENTES DE ALTA RESISTENCIA COM ACABAMENTO DRACOMET, CAIXA DE ENGRENAGENS, GANCHOS COM TRAVAS DE SEGURANCA, CAPACIDADE DE CARGA 6.000 KG.	INDUSTRIAS JAGUAR S.A.L.	JAGUAR	APA4000		21/22
8425.19.90	TALHA PNEUMÁTICA DE CORRENTE ESTACIONÁRIA SWL 7,5 TON ID. 4496, MATERIAL CONSTITUINTE DE CARCAÇA E INVÓLUCRO DE ALUMÍNIO ROBUSTO E CORRENTE ZINCADA RESISTENTE A CORROSÃO. APLICAÇÃO - UTILIZADO PARA ELEVAÇÃO DE CARGA COM EFICIÊNCIA E SEGURANÇA. ESSAS TALHAS PASSAM POR RIGOROSOS E ALTOS PADRÕES DE NORMAS DE QUALIDADE, DE MODO A ASSEGURAR MAIOR DESEMPENHO E EFICÁCIA.	INGERSOLL RAND	INGERSOLL RAND	HADEF		13/23
8425.19.90	TALHA PNEUMÁTICA ESTACIONÁRIA SWL 2,0 TON ID. 3645, MATERIAL CONSTITUINTE DE CARCAÇA DE AÇO ADAPTÁVEL A QUALQUER TIPO DE AMBIENTE E CORRENTE DE AÇO INOXIDÁVEL. APLICAÇÃO: EQUIPAMENTO TALHA PNEUMÁTICA ESTACIONÁRIA DESENVOLVIDO PARA TRABALHAR EM DIVERSAS ÁREAS DE ATUAÇÃO. MOTOR DE PALHETAS E SISTEMA DE FRENAGEM MULTIDISCOS. VÁLVULA LIMITADORA DE SUBIDA DE DESCIDA DE CARGA. CONJUNTO FILTRO/REGULADOR DE PRESSÃO/LUBRIFICADO DE AR, SISTEMA DE AJUSTE DE CARGA. - MARCA: INGERSOLL RAND, MODELO: HL2000K-E, Nº SERIE: SP402-0414-97, ANO DE FABRICAÇÃO: 1997. TALHA PNEUMATICA SWL 2,0 TON ID. 3645	INGERSOLL RAND	INGERSOLL RAND	HL2000K-E		13/23
8425.19.90	TALHA DE ALAVANCA PARA MANIPULAR, LEVANTAR E ARRASTAR CARGAS DIVERSAS, COM CORRENTES DE ALTA RESISTENCIA COM ACABAMENTO DRACOMET, CAIXA DE ENGRENAGENS, GANCHOS COM TRAVAS DE SEGURANCA, CAPACIDADE DE CARGA 3.200 KG.	KITO GROUP	KITO	LB032		21/22
8425.19.90	TALHA PNEUMÁTICA (ELEVADOR MONTA CARGA COM ENTRADA DE AR COMPRIMIDO) COM CAPACIDADE DE ELEVAÇÃO DE 6 TONELADAS	INGERSOLL RAND I.R.E.P. S.A.S	INGERSOLL RAND	LC2A060S-E17052		09/21
8425.19.90	TALHA PNEUMÁTICA (ELEVADOR MONTA CARGA COM ENTRADA DE AR COMPRIMIDO) COM CAPACIDADE DE ELEVAÇÃO DE 18 TONELADAS.	INGERSOLL RAND I.R.E.P. S.A.S	INGERSOLL RAND	LC2A180T-E17053		09/21
8425.19.90	SACA-FEIXE MAUS PARA PACOTES DE ATÉ 8 METROS DE COMPRIMENTO, 25 TONELADAS DE PESO E 1800 MILÍMETROS DE DIÂMETRO, COM MOTOR À DIESEL LOMBARDINI E CAIXA DE CONTROLE REMOTO COM EXTENSÃO DE FIO DE 5 METROS, REFORMADO EM SETEMBRO DE 2020. FORÇA MÁXIMA DE TRAÇÃO DO GUINCHO DE ATÉ 35 TONELADAS E UNIDADE DE POTÊNCIA HIDRÁULICA FORNECIDA COM MOTOR À DIESEL LOMBARDINI USADO. // COMPRIMENTO DO SACA-FEIXE (SEM EXTENSÕES): 8600 MM. // ALTURA MÁXIMA: 3460 MILÍMETROS. // LARGURA DO SACA-FEIXE R: 1350 MM. / 4,43 PÉS. // PESO DO SACA-FEIXE (DESCARREGADO SEM ARCO DE EQUILÍBRIO): 6800 KG. / 14991 LB. // PESO DO SACA-FEIXE (DESCARREGADO COM ARCO DE EQUILÍBRIO): 8800 KG. / 19400 LB. // COMPRIMENTO MÁXIMO DO PACOTE (SEM EXTENSÃO): 7000 MM. // DIÂMETRO MÁXIMO DO PACOTE: 1800 MM. // FORÇA MÁXIMA DE TRAÇÃO DO GUINCHO: 35.000 KG. // PESO MÁXIMO DO PACOTE: 25000 KG. // PORCENTAGEM DE PESO DE SEGURANÇA: 25% // VELOCIDADE DE TRAÇÃO DO GUINCHO: 2800 MM./MIN. - GANCHO DE IÇAMENTO PARA IÇAMENTO POR GUINDASTE NA PARTE SUPERIOR DO ARCO. // - EQUILÍBRIO DA MÁQUINA EFETUADO POR UM CILINDRO DE DUPLO EFEITO LIGADO AO EXTRATOR DO QUADRO PRINCIPAL. // - MORSA HIDRÁULICA PARA FIXAÇÃO NO FLANGE DO CASCO DO TROCADOR DE CALOR. // - GANCHO DE ANCORAGEM RÁPIDA À CHAPA TUBULAR MONTADA NO EXTRATOR DA ESTRUTURA PRINCIPAL, COM MOVIMENTOS PARA CIMA E PARA BAIXO POR UM CILINDRO HIDRÁULICO. // TRÊS CARRINHOS PARA SUPORTE DE FARDOS COM REGULAGEM MANUAL, LIVRES PARA DESLIZAR NO QUADRO DO SACA-FEIXE. // TODAS AS FUNÇÕES CONTROLADAS REMOTAMENTE PELO USO DE UMA CAIXA DE CONTROLE REMOTO. // GUINCHO DE VELOCIDADE ÚNICA CONTROLADO DIRETAMENTE PELA CAIXA DE CONTROLE REMOTO PARA CONTINUAR A PUXAR/EMPURRAR OS FEIXES. // - MOTOR: USADO LOMBARDINI DIESEL MOD. 3D40C, 3 CILINDROS, 2416 CC., 42 H.P., 3000 RPM E COM SUPRESSOR DE FAÍSCAS.	MAUS ITALIA SPA	MAUS ITALIA S.P.A.	MEF-EXPRESS 1600/65		16/22
8425.19.90	TALHA PNEUMÁTICA ESTACIONÁRIA SWL 0,98 TON, MATERIAL CONSTITUINTE DE CARCAÇA DE AÇO ADAPTÁVEL A QUALQUER TIPO DE AMBIENTE E CORRENTE DE AÇO INOXIDÁVEL. APLICAÇÃO: UTILIZADO PARA ELEVAÇÃO DE CARGA COM EFICIÊNCIA E SEGURANÇA. ESSAS TALHAS PASSAM POR RIGOROSOS E ALTOS PADRÕES DE NORMAS DE QUALIDADE, DE MODO A ASSEGURAR MAIOR DESEMPENHO E EFICÁCIA.	INGERSOLL RAND	INGERSOLL RAND	ML1000K-E		13/23
8425.31.10	DISPOSITIVO DE TRAÇÃO/ARRASTE PARA CABO DE 12 A 36MM, EQUIPADO COM ROLDANAS DUPLAS EM ALUMÍNIO DE 150x38MM REVESTIDAS DE BORRACHA, MOVIDO POR UM MOTOREDUTOR ALIMENTADO POR UM GERADOR ELÉTRICO A GASOLINA COM MOTOR 1,8CV REFRIGERADO A AR E PARTIDA MANUAL, INSTALADO SOBRE CHASSIS DE ALUMÍNIO. VELOCIDADE: 20M/MIN, CAPACIDADE DE TRAÇÃO: 150KG.	WEGA MODELAÇÃO E MECÂNICA	HONDA	EU10-I		14/19
8425.31.10	GUINCHO ACIONADO POR MOTOR ELETRICO TRIFASICO, COM 15KW DE POTENCIA, TENSAO DE 440VCA, FREQUENCIA 60HZ, COM CAPACIDADE DE 5 TONELADAS, FREIOS MODELO K08 COM TORQUE DE 200NM, ESTACAO DE CONTROLE COMPLETA PARA OPERACAO.	EMCÉ WINCHES	EMCÉ WINCHES	SC 50 EDLS	Strauhs Equipamentos e Fundição Ltda. / Rua Dona Francisca, 7435. Joinville-SC. CEP: 89.219-600 / Telefone: (47) 3435-4588 / E-mail: strauhs@strauhs.com.br / Responsável: Orival Izidoro Ferreira / e / Metalúrgica Croácia Ltda. / Rua Doutor Simão Kossobudski, 999, Boqueirão. Curitiba-PR. CEP: 81.730-410 / Telefone: (41) 3286-4000 / E-mail: financeiro@croaciamc.com.br / Responsável: Dayane Winhaski	22/22
8425.31.10	WYSSEN WINCH 1,1 TO W 10-HY (Guincho de cabo de aço de carga eletro-hidráulico, de carga nominal: 1100 daN, usado PARA PUXAR em conjunto com guincho de retorno para movimento de retorno do lançador para instalação do cordão em pontes de cabos estaiados) - com cabos de conexão Guincho Elétrico Sincornizado para suspensão. Equipamento principal na instalação dos sistemas de Estais DYWIDAG. O Guincho sincronizado deverá ter uma capacidade de carga e trabalhará em conjunto de 2 guinchos (um guincho de PUXAR e um guincho de VOLTAR), mantendo total sincronização em termos de trava e velocidade. O equipamento é fabricado com peças metálicas usinadas totalizando um comprimento de 2 metros, largura de 750 mm e altura de 590 mm. O carretel metálico tem um diâmetro de 220 mm e largura de 500 mm. Equipado com motor elétrico de três fases com 11 kW, 400 V e 50 Hz. A bomba hidráulica é operada em circuito fechada, com uma taxa de fluxo de 72 L/min, pressão nominal de 300 bar, pressão máxima de 350 bar e com mínimo de 500 revoluções por minuto e máximo de 4000/minutos, pesando aprox. 18 kg.	Wyssen Seilbahnen AG	WYSSEN	W-10HY 1.100kg		04/23
8425.31.10	WYSSEN WINCH 0,25 TO W 10-HY (Guincho de cabo de aço de carga eletro-hidráulico, de carga nominal: 250 daN, usado PARA VOLTAR em conjunto com guincho de retorno para movimento de retorno do lançador para instalação do cordão em pontes de cabos estaiados) - com cabos de conexão Guincho Elétrico Sincornizado para suspensão. Equipamento principal na instalação dos sistemas de Estais DYWIDAG. O Guincho sincronizado deverá ter uma capacidade de carga e trabalhará em conjunto de 2 guinchos (um guincho de PUXAR e um guincho de VOLTAR), mantendo total sincronização em termos de trava e velocidade. O equipamento é fabricado com peças metálicas usinadas totalizando um comprimento de 2 metros, largura de 750 mm e altura de 590 mm. O carretel metálico tem um diâmetro de 220 mm e largura de 500 mm. Equipado com motor elétrico de três fases com 7,5 kW, 400 V e 50 Hz. A bomba hidráulica é operada em circuito fechada, com uma taxa de fluxo de 72 L/min, pressão nominal de 300 bar, pressão máxima de 350 bar e com mínimo de 500 revoluções por minuto e máximo de 4000/minutos, pesando aprox. 18 kg	Wyssen Seilbahnen AG	WYSSEN	W-10HY 250kg		04/23
8425.31.90	GUINCHO AUXILIAR DE MOTOR ELÉTRICO DE TENSÃO IGUAL A 440V, COM CAPACIDADE DE CARGA DE ATÉ 150 TONELADAS, PARA APLICAÇÃO EM SISTEMA DE AMARRAÇÃO DE NAVIOS.	Ibercisa, Deck Machinery, S.A.	IBERCISA	MAX-C/H/120/150-54	Strauhs Equipamentos e Fundição Ltda. / Rua Dona Francisca 7435, Joinville, SC / Telefone: 47 3435-4588 / E-mail: strauhs@strauhs.com.br / Responsável: Orival Izidoro Ferreira / e / Ekron Idustrial Ltda / Rua Anna Kinelska, 406 e 428 / Telefone: 41 3071-0298 / E-mail: thiago@osternack.adv.br / Responsável: Thiago Osternack	01/21
8425.39.10	Guincho para movimentação de carga, usado na caçamba de cabo elétrico. Com dimensão de 2466mm de comprimento x 1925mm de largura x 2642mm de altura. Com caixa de engrenagens planetárias, com pinhões de dupla saída, que fornecem ao guincho transferência do torque do motor elétrico para o mecanismo do tambor da talha. Com peso de 16100kg. Com aplicação em escavadeira a cabo para mineração.	Caterpillar	Caterpillar	20R-2605		38/19
8425.39.10	Puxador-tensionador hidraulico rebocavel sobre 02 rodas, para lancamento de 01 ou 02 cabos ou condutores multiplos, com diametro maximo de 16mm, em redes de transmissoras de energia eletrica, velocidade maxima 5km/h, com roda guia de diametro ate 1.500mm, freio hidraulico auto-atuante, dinamometro hidraulico com ponto de ajuste e controle automatico de tracao maxima, sistema de resfriamento do oleo hidraulico, contador digital de metros, instrumentos de controle para o sistema hidraulico e o motor diesel, caixa de cambio com 03 posicoes de operacao. A maquina e adequada para lancar um ou dois cabos ou condutores multiplos. Os gornes da roda guia sao fabricados com setores de nylon de alta resistencia resistente a desgaste. A maquina e completamente controlada eletronicamente. Desempenho: Tracao max. 45KN, velocidade max. 5 KM/h Caracteristica: diametro da roda guia 1500mm, diametro max. do cabo 18mm, massa 3000kg Configuracao: freio hidraulico auto-atuante. Dinamometros hidraulicos com pontos de ajustes e controle automatico da tracao maxima; Contador digital de metros. Instrumentos de controle para o sistema hidraulico e motor	TESMEC SPA	TESMEC	AFS404		11/22
8425.39.10	Puxador hidráulico, utilizado para puxar condutores, com Tração máxima 90kN, Velocidade máxima 5km/h, Diâmetro do cabo 18mm, controlado eletronicamente. Contendo motor diesel 104 kW (140hp), com Sistema de Refrigeração a água e Sistema Elétrico 12V, que gira a roda de tração e puxam o condutor. Desempenho: Tração máxima 90kN, Velocidade na tração máx. 2.4km/h, Velocidade máxima 5km/h, Tração na velocidade máx. 44kN, *a 20ºC e no nível do mar. Características: Diâmetro da roda 450mm, Material da roda Aço, Diâmetro máximo do cabo 18mm, Peso 3800kg, Número de ranhuras 10, adequado para 1 cabo, Layout Individual. Configuração: Freio hidráulico autoatuante negativo, Dinamômetro hidráulico com set-point e controle automático de tração máxima, Instrumentos de controle para sistema hidráulico e Motor Diesel, Eixo rígido 30 km/h, Enrolador de bobina a bordo com vento automático de nível, adequado para o mod. de bobinas padrão. BOF010 e BOF020 (AXR001 incluído), Estabilizador mecânico frontal, Ponto de conexão à terra.	Tesmec S.p.A	Tesmec	ARS500		12/22
8425.39.10	Puxador hidraulico rebocavel sobre 02 rodas, para lancamento de 01 cabo com diametro maximo de 16mm, em redes de transmissoras de energia eletrica, velocidade maxima 4km/h, com roda guia de diametro ate 400mm, freio hidraulico negativo auto-atuante, dinamometro hidraulico com ponto de ajuste e controle automatico de tracao maxima, sistema de resfriamento do oleo hidraulico, instrumentos de controle para os sistemas de freio de estacionamento mecanico, enrolador automatico de carretel incorporado. A maquina e adequada para lancar um cabo. Os gornes da roda guia sao fabricados com aco termicamente tratado. Desempenho: Tracao max. 70KN, velocidade max. 4 KM/h Caracteristica: diametro da roda guia 400mm, diametro max. do cabo 16mm, massa 2050kg Configuracao: freio hidraulico negativo, auto-atuante. Diametro hidraulico com ponto de ajuste e controle automatico da tracao maxima. Sistema de resfriamento para o sistema hidraulico e o motor. Eixo rigido para reboque a velocidade max. de 30 km/h	TESMEC SPA	TESMEC	ARS510		11/22
8425.39.10	Puxador hidraulico rebocavel sobre 2 rodas, para lancamento de 1 cabo com diametro maximo de 24mm em redes de transmissoras de energia eletrica, com controle eletronico, tracao maxima de 180kN a velocidade de lancamento de 2,2 km/h, velocidade maxima de lancamento de 5km a tracao de 80kN, roda-guia com diametro de 600mm, massa de 6.000kg, motor a diesel de 209kW resfriado a agua, circuito hidraulico fechado para variacao continua da velocidade em ambos os sentidos de rotacao, sistema de tracao pre-ajustado, freio hidraulico negativo autoatuante, dinamometro hidraulico com ponto de ajuste e controle automatico da tracao maxima, sistema de resfriamento do oleo hidraulico, instrumentos de controle para o sistema hidraulico e o motor a diesel, eixo rigido para reboque a velocidade maxima de 30km/h com freio de estacionamento mecanico, enrolador automatico de carretel incorporado com autocarregamento e enrolamento de nivel automatico, estabilizador de lamina frontal com atuacao hidraulica, ponto de ligacao a terra. Aplicacao do bem: construcao de linhas de transmissao eletrica.	TESMEC SPA	TESMEC	ARS701		05/23
8425.39.10	EQUIPAMENTO GUINCHO HIDRAULICO COM CAPACIDADE INFERIOR A 100 T, COM MOTOR A DIESEL, PAINEL DE CONTROLE COM ALAVANCAS, MONTADO SOBRE UM CHASSI COM DUAS RODAS E PNEUS PARA MOVIMENTACAO, UTILIZADO PARA PRESTACAO DE SERVICOS NA CONSTRUCAO DE LINHAS DE TRANSMISSAO DE ENERGIA ELETRICA	T.E.M.A. SRL	TEMA	AT109T3-S03		24/21
8425.39.10	Freio (tensionador), utilizado para puxar condutores, com Tração máxima 25kN, tração mínima de ~2kN. Velocidade máxima 5km/h, Diâmetro do cabo 40mm. Equipamentos: Chassis de 1 eixo com eixo rígido, suporte frontal via suporte meânico robusto e suporte traseiro via pernas mecânicas robustas de suporte. Desempenho: Tração máxima 25kN, Velocidade máx. 5km/h. Características: Diâmetro da roda motriz de 1500mm, Dimensões de 3.4 x 1.7 x 2.4 m, Peso aprox. 1600kg. Cada cabrestante com engrenagem planetária e motor hidráulico completamente envolto em unidade de transmissão. Cada cabrestante possui um freio de segurança ativado automaticamente. Regulação da força de tensão manual infinita. Fixação automática de corda com dispositivo de aterramento Sistema hidráulico automático de resfriamento de óleo. Equipamentos opcionais: Contador de metros digital, tampa de alumínio trancável (placa xadrez).	ZECK GMBH	ZECK	B1500/2.5		06/22
8425.39.10	Puxador, utilizado para puxar condutores, com Tração máxima 90kN, Velocidade máxima 5km/h, Diâmetro do cabo 54mm, controlado eletronicamente. Contendo motor diesel 98 kW (133hp), com Sistema de Refrigeração a água e Sistema Elétrico 24V, que gira a roda de tração e puxam o condutor. Equipamentos: Chassis de 1 eixo com eixo rígido e freio de estacionamento para até 30 km/h. Tampa de alumínio trancável (placa xadrez), suporte traseiro via pernas mecânicas robustas de suporte. Desempenho: Tração máxima 90kN, Velocidade na tração máx. 2.3km/h, Velocidade máxima 5km/h, *a 20ºC e no nível do mar. Características: Diâmetro da roda de 1100 a 1400mm, Diâmetro máximo do cabo 54mm, Peso aprox. 3700kg. Cada cabrestante com engrenagem planetária e motor hidráulico completamente envolto em unidade de transmissão. Cada cabrestante possui um freio de segurança ativado automaticamente. Sistema de controle: Controle direcionado do cabo e da velocidade do cabo (infinitamente) por joystick. Controle PLC para produtividade e segurança otimizadas. Sistema de Registro de Dados de Fiação ZECK com porta USB, sistema hidráulico automático de resfriamento de óleo, proteção ajustável contra sobrecarga.	ZECK GmbH	ZECK	B1500/8		05/22
8425.39.10	GUINCHO PNEUMATICO INGERSOLL RAND MODELO FA/FH10-40XK1-E, COM CAPACIDADE DE 10 TONELADAS, TAMBOR DE 24"(1016mm), CONTROLE MANUAL DE ACIONAMENTO, ACIONADOS POR FREIOS DE DISCO AUTOMATICOS, PROTETOR DE TAMBOR COM CERTIFICACAO CE (EMERGENCY STOP, OVERLOAD PROTECTION).	INGERSOLL RAND	INGERSOLL RAND	FA/FH10-40XK1-E		31/19
8425.39.10	GUINCHO PNEUMATICO 2,0 TON MATERIAL CONSTITUINTE DE CONSTRUÇÃO EMAÇO ROBUSTO E ARMAÇÕES DE AÇO PARA PROTEÇÃO DO USUÁRIO. APLICAÇÃO: EQUIPAMENTO ALIMENTADO A AR UTILIZADO PARA ELEVAÇÃO DE CARGA COM EFICIÊNCIA E SEGURANÇA. ESSES GUINCHOS PASSAM POR RIGOROSOS E ALTOS PADRÕES DE NORMAS DE QUALIDADE, DE MODO A ASSEGURAR MAIOR DESEMPENHO E EFICÁCIA.	INGERSOLL RAND	INGERSOLL RAND	FA2-24-E		14/23
8425.39.10	GUINCHO PNEUMATICO INGERSOLL RAND MODELO FA7-24XK1, COM CAPACIDADE DE 7 TONELADAS, TAMBOR DE 24"(610mm), CONTROLE MANUAL DE ACIONAMENTO, ACIONADOS POR FREIOS DE DISCO AUTOMATICOS, PROTETOR DE TAMBOR	INGERSOLL RAND	INGERSOLL RAND	FA7-24XK1		30/19
8425.39.10	GUINCHO PNEUMATICO INGERSOLL RAND MODELO FA7-24XK1-E, COM CAPACIDADE DE 7 TONELADAS, TAMBOR DE 24"(610mm), CONTROLE MANUAL DE ACIONAMENTO, ACIONADOS POR FREIOS DE DISCO AUTOMATICOS, PROTETOR DE TAMBOR COM CERTIFICACAO CE(EMERGENCY STOP, OVERLOAD PROTECTION).	INGERSOLL RAND	INGERSOLL RAND	FA7-24XK1-E		30/19
8425.39.10	Tensionador (Freio) hidráulico, utilizado para puxar condutores, com Tração/tensão máxima 75 kN, Velocidade máxima 5km/h, Diâmetro do cabo 34mm, controlado eletronicamente. Contendo motor diesel 25 kW (34hp), com Sistema de Refrigeração a água e Sistema Elétrico 12V, que gira a roda e fornecem a força de frenagem necessária durante o puxamento sob tensão do condutor. Desempenho: Tração máxima 75kN, Velocidade máx. 5km/h, Velocidade de recuo máx. 75km/h, Tração na velocidade máx. 0,7km/h, *a 20ºC e no nível do mar. Características: Diâmetro da roda 1500mm, Material da roda Náilon, Diâmetro máx. do condutor 34mm, Peso 3400kg, Número de ranhuras 10, adequado para 1 ou 2 cabos ou construtores em feixe, Layout Individual. Configuração: Freio hidráulico autoatuante negativo, Dinamômetro hidráulico com set-point e controle automático de tração máxima, Contador de metros mecânico, Instrumentos de controle para sistema hidráulico e Motor Diesel, Eixo rígido 30 km/h, Caixa de câmbio com 3 posições de operação: Posição neutra (com rodas traseiras livres para carga e descarga do condutor), Posição de baixa tensão (5 ÷ 20 kN), Posição de tensão nominal, Pacote de energia hidráulica para controlar até 2 bobinas com cabeça hidráulica, controle não independente, Estabilizador mecânico frontal, Ponto de conexão à terra.	Tesmec S.p.A	Tesmec	FRS531		12/22
8425.39.10	GUINCHO PNEUMATICO 4,5 TON MATERIAL CONSTITUINTE DE CONSTRUÇÃO EMAÇO ROBUSTO. APLICAÇÃO: EQUIPAMENTO ALIMENTADO A AR UTILIZADO PARA ELEVAÇÃO DE CARGA COM EFICIÊNCIA E SEGURANÇA. ESSES GUINCHOS PASSAM POR RIGOROSOS E ALTOS PADRÕES DE NORMAS DE QUALIDADE, DE MODO A ASSEGURAR MAIOR DESEMPENHO E EFICÁCIA. ESPECIFICAÇÕES: CAPACIDADE: 4,5 TON, DIMENSÕES L 594, C 760, A 597MM, VELOCIDADE MÁXIMA DE TRABALHO: 21M/MIN, CABO DE AÇO RECOMENDADO: 16MM, CAPACIDADE DE ARMAZENAMENTO DE CABOS: 153M PRESSÃO DE TRABALHO: 7 BAR, VAZÃO DE AR RECOMENDADA: 17M³/MIN.	INGERSOLL RAND	INGERSOLL RAND	K6UAAB	ENQUIP ENGENHARIA E EQUIPAMENTOS HIDRAULICOS E MECANICOS EIRELI / Rua Coronel Laudemiro das Mercês Ferreira, Número 194 - Lote 94 ao 98 / Duas Pedras - Nova Friburgo/ RJ - CEP: 28605-250 / Telefone: (22) 98812-4850 / E-mail: vendas@enquip.com.br / Responsável: Sérgio Tangari	15/23
8425.39.10	GUINCHO PNEUMATICO 4,5 TON MATERIAL CONSTITUINTE DE CONSTRUÇÃO EMAÇO ROBUSTO. APLICAÇÃO: EQUIPAMENTO ALIMENTADO A AR UTILIZADO PARA ELEVAÇÃO DE CARGA COM EFICIÊNCIA E SEGURANÇA. ESSES GUINCHOS PASSAM POR RIGOROSOS E ALTOS PADRÕES DE NORMAS DE QUALIDADE, DE MODO A ASSEGURAR MAIOR DESEMPENHO E EFICÁCIA. ESPECIFICAÇÕES: CAPACIDADE: 4,5 TON, DIMENSÕES L 1486, C 760, A 597MM, VELOCIDADE MÁXIMA DE TRABALHO: 17M/MIN, CABO DE AÇO RECOMENDADO: 18 MM, CAPACIDADE DE ARMAZENAMENTO DE CABOS: 218M PRESSÃO DE TRABALHO: 7 BAR, VAZÃO DE AR RECOMENDADA: 17M³/MIN.	INGERSOLL RAND	INGERSOLL RAND	K6ULAB		15/23
8425.39.10	GUINCHO PNEUMATICO 1,2 TON MATERIAL CONSTITUINTE DE CONSTRUÇÃO EM AÇO ROBUSTO. APLICAÇÃO: EQUIPAMENTO ALIMENTADO A AR UTILIZADO PARA ELEVAÇÃO DE CARGA COM EFICIÊNCIA E SEGURANÇA. ESSES GUINCHOS PASSAM POR RIGOROSOS E ALTOS PADRÕES DE NORMAS DE QUALIDADE, DE MODO A ASSEGURAR MAIOR DESEMPENHO E EFICÁCIA	INGERSOLL RAND	INGERSOLL RAND	LS1200L	ENQUIP ENGENHARIA E EQUIPAMENTOS HIDRAULICOS E MECANICOS EIRELI / Rua Coronel Laudemiro das Mercês Ferreira, Número 194 - Lote 94 ao 98 / Duas Pedras - Nova Friburgo/ RJ - CEP: 28605-250 / Telefone: (22) 98812-4850 / E-mail: vendas@enquip.com.br / Responsável: Sérgio Tangari	14/23
8425.39.10	Puxador, utilizado para puxar condutores, com Tração máxima 90kN, Velocidade máxima 5km/h, Diâmetro do cabo 54mm, controlado eletronicamente. Contendo motor diesel 98 kW (133hp), com Sistema de Refrigeração a água e Sistema Elétrico 24V, que gira a roda de tração e puxam o condutor. Equipamentos: Chassis de 1 eixo com eixo rígido e freio de estacionamento para até 30 km/h. Tampa de alumínio trancável (placa xadrez), suporte traseiro via pernas mecânicas robustas de suporte. Desempenho: Tração máxima 90kN, Velocidade na tração máx. 2. 3km/h, Velocidade máxima 5km/h, *a 20ºC e no nível do mar. Características: Diâmetro da roda de 1100 a 1400mm, Diâmetro máximo do cabo 54mm, Peso aprox. 3700kg. Cada cabrestante com engrenagem planetária e motor hidráulico completamente envolto em unidade de transmissão. Cada cabrestante possui um freio de segurança ativado automaticamente. Sistema de controle: Controle direcionado do cabo e da velocidade do cabo (infinitamente) por joystick. Controle PLC para produtividade e segurança otimizadas. Sistema de Registro de Dados de Fiação ZECK com porta USB, sistema hidráulico automático de resfriamento de óleo, proteção ajustável contra sobrecarga	ZECK GmbH	ZECK	PuxadorSPW9		14/22
8425.39.10	Puxador (Puller) com motor agregado para regulagem, utilizado para puxar condutores, com Tração/tensão máxima 35 kN, Velocidade máxima de 4 km/h, Diâmetro do cabo 40mm. Contendo motor diesel 12-V, com 2 rodas motrizes de diâmetro 350mm, para até 2 condutores simultâneos. Cada roda motriz possui um freio de segurança que é ativado automaticamente. Desempenho: Tração máxima 35 kN, Velocidade máx. 4 km/h. Sistema de transmissão hidráulica: Em ambas as rodas motrizes uma unidade de transmissão completa consistindo de engrenagem planetária, freio e motor hidráulico é integrada. Direção da corda controlada por alavanca operacional. Sistema de resfriamento automático de óleo hidráulico. Dispositivo de guia de corda automático. Suporte frontal através de suporte mecânico robusto. Fixação automática de corda com dispositivo de aterramento. Tampa de alumínio com trava. Sistema de 12V com bateria de alta capacidade. Chassis padrão com 1 eixo rígido. Peso: 1.300 kg, dimensões comprimento x largura x altura: 3.3 x 1.7 x 1.7 m	ZECK GMBH	ZECK	SPW 3.5		06/22
8425.39.10	Tensionador com motor agregado para regulagem (amolecimento), utilizado para puxar condutores, com Tração/tensão máxima 80 kN, Velocidade máxima de 5 km/h, Diâmetro do cabo 45mm. Contendo motor diesel 26 kW (35hp), com 2 rodas motrizes de diâmetro 1.500mm, para até 2 condutores simultâneos (opcional para 3). Cada roda motriz possui um freio de segurança que é ativado automaticamente. Desempenho: Tração máxima 80 kN, Velocidade máx. 5 km/h. Sistema de transmissão hidráulica: Em ambas as rodas motrizes uma unidade de transmissão completa consistindo de engrenagem planetária, freio e motor hidráulico é integrada. Sistema de resfriamento automático de óleo hidráulico. Suporte frontal através de suporte mecânico robusto. Fixação automática de corda com dispositivo de aterramento. Contador de metros digital. Tampa de alumínio com trava. Sistema de 12V com bateria de alta capacidade. Chassis padrão com 1 eixo rígido, com freio de estacionamento de até 30km/h. Peso: 4.000kg, dimensões comprimento x largura x altura: 4.6 x 2.3 x 2.8 m	ZECK GmbH	ZECK	SPW9		05/22
8425.39.10	Tensionador com motor agregado para regulagem (amolecimento), utilizado para puxar condutores, com Tração/tensão máxima 80 kN, Velocidade máxima de 5 km/h, Diâmetro do cabo 45mm. Contendo motor diesel 26 kW (35hp), com 2 rodas motrizes de diâmetro 1.500mm, para até 2 condutores simultâneos (opcional para 3). Cada roda motriz possui um freio de segurança que é ativado automaticamente. Desempenho: Tração máxima 80 kN, Velocidade máx. 5 km/h. Sistema de transmissão hidráulica: Em ambas as rodas motrizes uma unidade de transmissão completa consistindo de engrenagem planetária, freio e motor hidráulico é integrada. Sistema de resfriamento automático de óleo hidráulico. Suporte frontal através de suporte mecânico robusto. Fixação automática de corda com dispositivo de aterramento. Contador de metros digital. Tampa de alumínio com trava. Sistema de 12V com bateria de alta capacidade. Chassis padrão com 1 eixo rígido, com freio de estacionamento de até 30km/h. Peso: 4.000kg, dimensões comprimento x largura x altura: 4.6 x 2.3 x 2.8 m	ZECK GmbH	ZECK	TensionadorB1500/8		14/22
8425.39.10	GUINCHO DE TAMBOR HIDRAULICO SWL DE 20 TONELADAS, ACIONADO POR MOTOR HIDRAULICO DE DESLOCAMENTO VARIAVEL, EQUIPADO COM VALVULA DE CONTROLE DE QUALIDADE MARITIMA, COM COMPRIMENTO TOTAL 1410MM, ALTURA 1438MM, LARGURA TOTAL 1640MM, COM ESLINGA DE ICAMENTO DE 2 PONTOS, FREIO DE SERVICO E ESTACIONAMENTO, ESTACAO DE CONTROLE RCS E CABO DE FIBRA DE 200 METROS COM 18MM DE DIAMETRO PARA OPERACAO, PARA APLICACAO NO MANUSEIO DE DUTOS FLEXIVEIS EM EMBARCACOES DO TIPO PLSV (PIPE LAYING SUPPORT VESSEL) - LANCAMENTO DE DUTOS FLEXIVEIS EM ALTO MAR NA INDUSTRIA DE PETROLEO E GAS.	MOTIVE RENTALS LTD	Motive	W20N		08/22
8425.39.10	GUINCHO DE TAMBOR HIDRAULICO SWL DE 25 TONELADAS NA CAMADA SUPERIOR, USADO PARA AUXÍLIO NO EMBARQUE E DESEMBARQUE DE EXTREMIDADE S DE DUTOS FLEXÍVEIS NO SISTEMA DE LANÇAMENTO E RECOLHIMENTO DE DUTOS HORIZONTAL DE EMBARCAÇÃO DE LANÇAMENTO E RECOLHIMENTO DE DUTOS FLEXÍVEIS (PLSV), ACIONADO POR MOTOR HIDRAULICO DE DESLOCAMENTO VARIAVEL, EQUIPADO COM VALVULA DE CONTROLE DE QUALIDADE MARITIMA, COM COMPRIMENTO TOTAL 1824MM, ALTURA 1841MM, LARGURA TOTAL 2454MM E ESLINGA DE ICAMENTO DE 2 PONTOS INSTALADA, COM FREIO DE ESTACIONAMENTO, ESTACAO DE CONTROLE RCS E CABO DE ACO DE 160 METROS COM 36MM DE DIAMETRO UTILIZADO PARA OPERACAO.	Motive Offshore Group Ltd	MOTIVE	W35W		07/22
8425.39.10	GUINCHO DE TAMBOR HIDRAULICO SWL DE 50 TONELADAS W80WR, COM COMPRIMENTO 3526MM, ALTURA 2975MM E LARGURA 3061MM, COM ESTACAO DE CONTROLE REMOTO RCS, ACIONADO POR MOTOR HIDRAULICO COM REDUCAO DE ENGRENAGEM RETA, EQUIPADO COM VALVULA DE CONTROLE DE QUALIDADE MARITIMA, COM CABO DE ACO DE 370 METROS COM 57MM DE DIAMETRO UTILIZADO PARA OPERACAO, COM AS SEGUINTES PECAS DE MONTAGEM: KIT DE SELOS PARA MOTOR HIDRAULICO SERIE 64, ROLAMENTO DE ROLETE ESFERICO PRINCIPAL COM FURO CILINDRICO 23048, ROLAMENTO DE ROLETE ESFERICO COM FURO CILINDRICO 22222, DISPOSITIVO DE CORTE MOG1153-215, CORRENTE DUPLEX DE 3/4POL 5M COM ELOS.	Motive Offshore Group Ltd	MOTIVE	W80WR	Strauhs Equipamentos e Fundição Ltda. / Rua Dona Francisca, 7435. Joinville-SC. CEP: 89.219-600 / Telefone: (47) 3435-4588 / E-mail: marcel@strauhs.com.br / Responsável: Marcel Strauhs Ferreira	10/22
8425.39.10	Guincho auxiliar de içamento utilizado em guindaste LR1600/2-W, com capacidade de 304/313kN de tração, para cabo de aço de tração com diâmetro de 28 mm e comprimento de 1.050 m, com sistema hidráulico dotado de bomba hidráulica, motor hidráulico, válvula e sistema eletrônico de controle de tração.	ZOLLERN GMBH & CO KG	ZOLLERN	ZHP 4.29 1100415		26/22
8425.39.90	BALANCIM (CANGA) DE DORMENTES. NÚMERO DE DORMENTES POR PARTIDA: 9. CAPACIDADE MÁXIMA DE CARGA POR PARTIDA: 4.500 KG. ABERTURA MÁXIMA DO BALANCIM: 2.610 MM. MODELO: BOPT-9.	VAIACAR SPA	VAIACAR	BOPT-9		25/19
8425.39.90	GUINCHO CARRETEL PNEUMATICO/HIDRAULICO DE ACIONAMENTO DE CARRETEL PARA SER INSTALADO NA EMBARCACAO DO PROJETO DE GAS E PETROLEO COMPLETO DESMONTADO COM TODOS OS COMPONENTES DE MONTAGEM E ACESSORIOS CONSISTINDO DE: BASE DA TORRE RDS COMPLETO COM UNIDADE DE FORCA HIDRAULICA (HPU) TORRE 1, TORRE DE GUIA RDS VSF 1A ID NO: N/A TORRE DE GUIA RDS VSF 1B ID NO: N/A ESTRUTURA DE LIGACAO DA TORRE DE GUIA RDS 1 ID NO: N/A CONJUNTO DESLIZANTE DO CUBO RDS (COMPLETO COM MOTORES) ID NO: N/A ESCADA E PLATAFORMA 1 ID NO: N/A ESCADA E PLATAFORMA 2 ID NO: N/A BASE DA TORRE RDS (PASSIVA) TORRE 2 ID NO: MDL-RDS-350-01 TORRE DE GUIA RDS VSF 2A ID NO: N/A TORRE DE GUIA RDS VSF 2B ID NO: N/A ESTRUTURA DE LIGACAO DA TORRE DE GUIA RDS 2 ID NO: N/A CONJUNTO DESLIZANTE DO CUBO RDS (PASSIVO) ID NO: N/A ESCADA E PLATAFORMA 3 ID NO: N/A ESCADA E PLATAFORMA 4 ID NO: N/A CONTEINER DE PECAS SOBRESSALENTES DE 10' (COMPLETO COM APARELHAMENTO) ID NO: MDL-RDS-350-SSC-01 CONTAINER DE ESTACAO DE CONTROLE DE 10 PES (COMPLETO COM APARELHAMENTO), ID NO: MDL-RDS-350-SCV-01 SECAO DE PISTA RDS 9 METROS T02 ID NO: MDL-RDT-350-090-02 SECAO DE PISTA RDS 9 METROST03 ID NO: MDL-RDT-350-090-03 SUPORTE DE 11,4M 02-114-02A ID NO: MDL-ISR-114-03 SUPORTE DE 11,4 M 02-114-02B ID NO: MDL-ISR-114-04 SUPORTE DE 10,6 M 02-107-01A ID NO: MDL-IRC-107-01 SUPORTE DE 10,6 M 02-107-02A ID NO: MDL-IRC-107-03 ADAPTADOR DE SUPORTE DE 10,2 M 02-107-102-01-A1 ID NO: MDL-RCP-102-003-01 ADAPTADOR DE SUPORTE DE 10,2 M 02-107-102-01-A2 ID NO: MDL-RCP-102-003-02 ADAPTADOR DE SUPORTE DE 10,2 M 02-107-102-01-B1 ID NO: MDL-RCP-102-004-01 ADAPTADOR DE SUPORTE DE 10,2 M 02-107-102-01-B2 ID NO: MDL-RCP-102-004-02 ADAPTADOR DE SUPORTE DE 8,6 M 02-107-86-01-A1 ID NO: MDL-RCP-086-001-01 ADAPTADOR DE SUPORTE DE 8,6 M 02-107-86-01-A2 ID NO: MDL-RCP-086-001-02 ADAPTADOR DE SUPORTE DE 8,6 M 02-107-86-02-A1 ID NO: MDL-RCP-086-003-01 ADAPTADOR DE SUPORTE DE 8,6 M 02-107-86-02-A2 ID NO: MDL-RCP-086-003-02 ADAPTADOR DE SUPORTE DE 9,2 M 02-107-02A1 ID NO: MDL-RCP-092-001-01 ADAPTADOR DE SUPORTE DE 9,2 M 02-107-02A2 ID NO: MDL-RCP-092-001-02 ADAPTADOR DE SUPORTE DE 9,2 M 02-107-02A3 ID NO: MDL-RCP-092-003-01 ADAPTADOR DE SUPORTE DE 9,2 M 02-107-02A4 ID NO: MDL-RCP-092-003-02 CESTAS DE EQUIPAMENTO SEB TIPO 2 ID NO: MDL-SEB-01-03 CESTAS DE EQUIPAMENTO SEB TIPO 1 ID NO: MDL-SEB-01-01 CESTAS DE EQUIPAMENTO SEB TIPO 2 ID NO: MDL-SEB-02-02	MARITIME DEVELOPMENTS LTD	MDL	MDL MRDS-350-75		29/23
8425.39.90	Sistema hidráulico de elevação (HYDRAULIC JACKING UNIT AND MAST) constituído de máquinas para movimentação e elevação de equipamentos e materiais utilizados durante a construção e demais intervenções de poços de petróleo, com capacidade máxima de tração de 600,000lbs, e velocidade máxima de tração de 6 juntas por hora, completo com: Mastros (Retraído, Externo e Interno), Bloco de Coroamento, Suspensor de Chave Hidraulica, Casa do Sondador, Escada para torre base do Mastro, Viga Principal, Riser, Mezanine Passarela A e B, Estaleiro de Tubos, Unidade de Elevação (Jack) e Guincho Gantry.	WEATHERFORD	WEATHERFORD	Rig-Free 200/600 HD P/J		01/22
8425.39.90	Sistema hidraulico de elevacao (HYDRAULIC JACKING UNIT) constituido de maquinas para movimentacao e elevacao de equipamentos e materiais utilizados durante a construcao e demais intervencoes de pocos de petroleo, com capacidade maxima de extracao e descarga de 235,000lbs, e velocidade maxima de extracao de 15 juntas por hora, completo com: Unidade de completacao hidraulica, Unidade de potencia hidraulica, Sistema de prevencao de erupcao Vr 2-7/8" To 5", Sistema de prevencao de erupcao Br 2ea 4-1/16", Acumulador para acionamento do fechamento do BOP, Bomba triplex de alta pressao, Sistema de filtragem de fluido, Cunha de travamento, Elevador de junta unica, Adaptador para cabeca do poco, Reservatorio de fluido, Reservatorio de ar e acessorios para montagem.	HALLIBURTON	HALLIBURTON	U135		35/20
8425.42.00	MACACO HIDRÁULICO TIPO TRIPÉ COM SUPORTE PNEUMÁTICO, CAPACIDADE NOMINAL 12 TON PARA USO EM AERONAVE - O dispositivo destina-se a levantar uma aeronave por sua fuselagem e/ou asa principal com outras tomadas hidráulicas dispostas por posição e quantidade para fornecer equilíbrio adequado, e em conjunto com o adaptador (castanha) correto, cuja carga máxima em qualquer tomada faz não exceder a capacidade nominal do macaco hidráulico.	TRONAIR INC	TRONAIR	02A1248C0112		36/21
8425.42.00	MACACO HIDRÁULICO TIPO TRIPÉ COM SUPORTE PNEUMÁTICO, CAPACIDADE NOMINAL 30 TON PARA USO EM AERONAVE- O dispositivo destina-se a levantar uma aeronave por sua fuselagem e/ou asa principal com outras tomadas hidráulicas dispostas por posição e quantidade para fornecer equilíbrio adequado, e em conjunto com o adaptador (castanha) correto, cuja carga máxima em qualquer tomada faz não exceder a capacidade nominal do macaco hidráulico.	TRONAIR INC	TRONAIR	02A7844C0111		36/21
8425.42.00	CON-TEN JACK 180 kN/250 (Macaco mono para tensionamento do fio força de tensão nominal: 180 kN, pressão nominal: 700 bar) COMPLETO COM ANEL DE TRAVAMENTO. MACACO HIDRÁULICO DE TENSIONAMENTO MONOCORDOALHA DO CONJUNTO PATENTEADO DA DYWIDAG PARA TENSIONAMENTO DAS CORDOALHAS DE ESTAIS (CON-TEN) Força de tensionamento nominal: 180 kN / Pressão nominal: 700 bar Ao contrário desse método, a força de tensionamento pode ser aplicada tensionando todos os elementos individuais simultaneamente, embora isso se revele muito intensivo em recursos e custos devido aos macacos de tensionamento serem grandes e correspondentemente pesados. O sistema hidráulico patenteado CON-TEN inclui um macaco hidráulico monocordoalha que será conectado ao circuito hidráulico do sistema. O macaco de tensionamento irá tensionar cada cordoalha do sistema de estais individualmente eliminando os problemas de recursos e custos mencionados acima	Paul Maschinenfabrik GmbH & Co. KG	CON-TEN STRESSING JACK	180kN/250		42/22
8425.42.00	MACACO HIDRAULICO PARA A TURBINA DE BAIXA. APLICAÇÃO: FERRAMENTA PARA USO EM OFICINA NA MANUTENCAO DE TURBINAS DE AERONAVES. FINALIDADE: FERRAMENTA MECÂNICA PROJETADA ESPECIFICAMENTE PARA AUXILIAR NA INSTALAÇÃO, MANUTENÇÃO E REPARO DE TURBINAS DE AERONAVES DE BAIXA POTÊNCIA. ESSE TIPO DE MACACO UTILIZA O PRINCÍPIO DA TRANSMISSÃO DE FORÇA HIDRÁULICA PARA LEVANTAR E SUSTENTAR CARGAS PESADAS DE FORMA SEGURA E EFICIENTE. ESPECIFICAÇÃO TÉCNICAS: MATERIAL CONSTRUTIVO EM FERRO DE ALTA RESISTÊNCIA, PROJETADA PARA ELEVAÇÃO DA TURBINA, POSSUI SISTEMA HIDRÁULICO QUE UTILIZA FLUIDO PRESSURIZADO PARA GERAR FORÇA E MOVIMENTO, EQUIPADO COM UM CILINDRO HIDRÁULICO QUE É ACIONADO POR UMA BOMBA MANUAL, BASE SÓLIDA E ESTÁVEL QUE FORNECE SUPORTE ADEQUADO DURANTE O PROCESSO DE ELEVAÇÃO.	PRAZISIONSWERK SCHNATZ GMBH & CO.	PRAZISIONSWERK SCHNATZ	1C9327P03		30/23
8425.42.00	Macaco hidráulico utilizado para a fixação e elevação de bobinas de cabos condutores de energia elétrica durante a atividade de lançamento de cabos, com sistema de elevação baseado no sistema hidráulico motorizado, com eixo livre para giro entre suportes e arranjo de trava que facilita a redução/contração da velocidade de rotação da bobina. A base e o sistema de suspensão do macaco é fabricado a partir de aço ligado.	Pradman Engineering Services Pvt. Ltd.	PRADMAN	CAT N 628		24/22
8425.42.00	Macaco hidráulico, completo incluindo sua central oleodinamica hidráulica, partes, peças e conexões para sua montagem e perfeito funcionamento. Nome comercial: Hydraulic Jack with power pack. Martinetti idraulici enerpac com centralina Enerpac. Area efetiva do cilindro: 198,6 centimetros cúbicos. Capacidade: 2979 centímetros cúbicos. Altura fechado: 309 mm. Altura extendido: 459 mm. Pressão: 700 bar. APLICAÇÃO DO BEM: UTILIZADO NA CONSTRUÇÃO CIVIL E CONSTRUÇÃO DE PORTOS	Enerpac B.V.	Enarpac	CLL-1506		08/21
8425.42.00	ITEM: 02 0113 0005 - CABEÇA DE COMPRESSÃO PE (acessório do item Con-Ten jack 180 kN) - Serie: 00587 Nariz (acessório) do macaco hidráulico para operação de tensionamento e des-tensionamento do Sistema Patenteado CON-TEN (DSI04543) - componente posicionado na frente do macaco hidráulico de tensionamento monocordoalha e permite acesso e suporte ao Sistema de Estais, produzido a partir de elementos de aços.	Toni Behr, Masch.- u. Apparatebau GmbH,	DSI	DSI		45/22
8425.42.00	SISTEMA DE MACADOS HIDRAULICOS, DESMONTADO, COM CAPACIDADE DE ELEVACAO DE 45 TONELADAS METRICAS, COM TODOS SEUS COMPONENTES E ACESSORIOS PARA SEU PERFEITO FUNCIONAMENTO E MONTAGEM. COMPONENTES E ACESSORIOS: 06 BATERIAS, FABRICACAO 2007, SERIE: 20070428, 20070429, 20070430, 20070431, 20070432, 20070433; FIXADORES; PLUGUE HIDRAULICO; ESPACADORES HIDRAULICOS; CABOS DE DADOS; CABO DE ALIMENTACAO; MAGUEIRA HIDRAULICA; COMPUTADOR DE OPERACAO; SENSOR DE IMPACTO; PRESILHAS FIXADORAS; MOLAS; ARMAZENADOR DE PRESILHAS; PROTECAO DE CURTO-CIRCUITO PARA SENSORES DE IMPACTO; SENSOR DE PRESSAO; CONTROLE REMOTO COM CABO; CONECTOR DE CABOS DE DADOS; PINOS CONECTORES PARA CABO DE DADOS; RELES; ESPACADOR DE CABOS DE DADOS; CABO DE SINAL; SENSOR DE PROXIMIDADE; CONJUNTO DE CABOS COM SENSOR DE PROXIMIDADE; ACOPLAMENTOS MACHO COMPLETO COM TORNEIRA; ACOPLAMENTOS FEMEA COMPLETO COM TORNEIRA; MAGUEIRA HIDRAULICA COMPLETA COM ADAPTADOR. NOME COMERCIAL: SETS OF STRANDJACKS, OF TYPE HSL450.S2005	ENERPAC HEAVY LIFTING TECHNOLOGY B.V.	ENERPAC HEAVY LIFTING TECHNOLOGY B.V	HSL450		28/20
8425.42.00	Macaco hidráulico desmontável, utilizado para elevação de bobinas (tambores) de cabos condutores de energia elétrica (terra/OPGW) durante o tensionamento/lançamento de cabos. As armações inferiores feitas de seções e pernas ocas de aço soldadas dão suporte adequado e seguram o fuso com o tambor ligado; o fuso é feito de tubos de aço ou barra sólida e passa pelo furo do tambor através de adaptadores cônicos adequados para que o fuso e o tambor girem em sincronia durante a ação; o içamento e abaixamento do tambor é feito com uma perna móvel através de um parafuso ou mecanismo de parafuso de engrenagem; equipado com disco de freio lateral e arranjo de trava para redução/contração da velocidade de rotação da bobina (torque de frenagem: 1000 N.m); velocidade de 80 m/ minuto; com capacidade de até 3 toneladas.	Shanghai N.J. International Trade Co,Ltd	Shanghai N.J. International Trade Co,Ltd	Hyd-031		24/22
8425.49.10	MACACO MECÂNICO, COMPOSTO POR DOIS JOGOS DE RODAS DE AÇO (DUAS) FRONTAIS E (DUAS) TRAZEIRAS, DOIS BRAÇOS (ALAVANCAS) DE AÇO, QUATRO MANIVELAS COM ESTRUTURA VERTICAL EM AÇO, COM CAPACIDADE DE ELEVACAO E MOVIMENTACAO DE PESO ATÉ 815kg, PESO LIQUIDO DO MACACO MECANICO DE 142,50kg, MONTAGEM DO CONJUNTO ATRAVÉS DE ENCAIXES DE PINOS, PARAFUSOS E PORCAS DE AÇO. FINALIDADE DO EQUIPAMENTO: DESTINADO PARA USO NA MOVIMENTAÇÃO E IÇAMENTO EM INSTALAÇÃO DE EQUIPAMENTO MEDICO HOSPITALAR DENOMINADO SISTEMA DE IMAGEM.	PMSNA-Customer Service SPS Americas PHILIPS MED SYSTEM	PMSNA	MACACO MECANICO KIT BV XCT		36/22
8426.11.00	Ponte rolante (Grua) de duplo trilho com suporte fixo, com capacidade de 10 toneladas, luz 24,378m, utilizada para elevação e transporte no âmbito do campo de sua atuação de materiais em processo de armazenamento ecurso de fabricação, composta de dupla estrutura remontada por duas extremidades dianteiras sincronizadas, equipada com duas rodasde flange dupla para arrastamento apoiada na dupla estrutura, com capacidade para permanecer encarrilhada ao longo da estrutura, composta de um motor de transporte que suporta levantamento do guincho de cabo entre os dois lados da estrutura.	TALLERES JASO INDUSTRIAL, S.L.	Jaso	41 H10 CGE100	Mausa S.A. Equipamentos Industriais / Av. Comendador Leopoldo Dedini, 500 - Unileste - Piracicaba - SP - CEP 13422-902 / Telefone: 19 3124-3030 ou 19 3124-3065 / E-mail: comercial@mausa.com.br; cpv@mausa.com.br / Responsável: Eduardo Dedini/Ronaldo Antonio Oliva / e / CSM Engenharia de Movimentação Ltda. / Rua Alma Vogt Baggenstoss, 150 Galpao 01 e 02, Jaraguá do Sul, SC, 89257-670 / Telefone: (47) 3372-7633 / E-mail: jeanh@csm.ind.br / Responsável: Jean Muriel Hoffmann	09/21
8426.11.00	Ponte rolante (Grua) de duplo trilho com suporte fixo, com capacidade de 10 toneladas, luz 20,860m, utilizada para elevação e transporte no âmbito do campo de sua atuação de materiais em processo de armazenamento e curso de fabricação, composta de dupla estrutura remontada por duas extremidades dianteiras sincronizadas, equipada com duas rodas de flange dupla para arrastamento apoiada na dupla estrutura, com capacidade para permanecer encarrilhada ao longo da estrutura, composta de um motor de transporte que suporta levantamento do guincho de cabo entre os dois lados da estrutura.	TALLERES JASO INDUSTRIAL, S.L.	Jaso	CG100H10	Mausa S.A. Equipamentos Industriais / Av. Comendador Leopoldo Dedini, 500 - Unileste - Piracicaba - SP - CEP 13422-902 / Telefone: 19 3124-3030 ou 19 3124-3065 / E-mail: comercial@mausa.com.br; cpv@mausa.com.br / Responsável: Eduardo Dedini/Ronaldo Antonio Oliva / e / CSM Engenharia de Movimentação Ltda. / Rua Alma Vogt Baggenstoss, 150 Galpao 01 e 02, Jaraguá do Sul, SC, 89257-670 / Telefone: (47) 3372-7633 / E-mail: jeanh@csm.ind.br / Responsável: Jean Muriel Hoffmann	45/20
8426.11.00	Ponte rolante (Grua) de duplo trilho com suporte fixo, com capacidade de 20 toneladas, luz 20,860m, com velocidade de elevação 6/2,6 MPM, carrinho de transferência de 20-5MPM, transferência ponte de 0-40 mpm e tensão de 380 Volts, utilizada para elevação e transporte no âmbito do campo de sua atuação de materiais em processo de armazenamento e curso de fabricação, composta de dupla estrutura remontada por duas extremidades dianteiras sincronizadas, equipada com duas rodas deflange dupla para arrastamento apoiada na dupla estrutura, com capacidade para permanecer encarrilhada ao longo da estrutura, composta de um motor de transporte que suporta levantamento do guincho de cabo entre os dois lados da estrutura.	TALLERES JASO INDUSTRIAL, S.L.	Jaso	DXR200H1041	Mausa S.A. Equipamentos Industriais / Av. Comendador Leopoldo Dedini, 500 - Unileste - Piracicaba - SP - CEP 13422-902 / Telefone: 19 3124-3030 ou 19 3124-3065 / E-mail: comercial@mausa.com.br; cpv@mausa.com.br / Responsável: Eduardo Dedini/Ronaldo Antonio Oliva / e / CSM Engenharia de Movimentação Ltda. / Rua Alma Vogt Baggenstoss, 150 Galpao 01 e 02, Jaraguá do Sul, SC, 89257-670 / Telefone: (47) 3372-7633 / E-mail: jeanh@csm.ind.br / Responsável: Jean Muriel Hoffmann	45/20
8426.11.00	Ponte rolante (Grua) de duplo trilho com suporte fixo, com capacidade de 20 toneladas, luz 20,860m, com velocidade de elevação 6/2 MPM, carrinho de transferência de 0-20MPM, transferência ponte de 0-40 mpm e tensão de 380Volts, utilizada para elevação e transporte no âmbito do campo de sua atuação de materiais em processo de armazenamento e curso de fabricação, composta de dupla estrutura remontada por duas extremidades dianteiras sincronizadas, equipada com duas rodasdeflange dupla para arrastamento apoiada na dupla estrutura, com capacidade para permanecer encarrilhada ao longo da estrutura, composta de um motor de transporte que suporta levantamento do guincho de cabo entre os dois lados da estrutura.	TALLERES JASO INDUSTRIAL, S.L.	Jaso	DXR200H104116CB	Mausa S.A. Equipamentos Industriais / Av. Comendador Leopoldo Dedini, 500 - Unileste - Piracicaba - SP - CEP 13422-902 / Telefone: 19 3124-3030 ou 19 3124-3065 / E-mail: comercial@mausa.com.br; cpv@mausa.com.br / Responsável: Eduardo Dedini/Ronaldo Antonio Oliva / e / CSM Engenharia de Movimentação Ltda. / Rua Alma Vogt Baggenstoss, 150 Galpao 01 e 02, Jaraguá do Sul, SC, 89257-670 / Telefone: (47) 3372-7633 / E-mail: jeanh@csm.ind.br / Responsável: Jean Muriel Hoffmann	45/20
8426.11.00	Ponte rolante (Grua) de duplo trilho com suporte fixo, com capacidade de 20 toneladas, luz 24,378m, com velocidade de elevação 5/1,6 MPM, carrinho de transferência de 0:20-5MPM, transferência ponte de 0-40/5 mpm e tensão de 380Volts, utilizada para elevação e transporte no âmbito do campo de sua atuação de materiais em processo de armazenamento e curso de fabricação, composta de dupla estrutura remontada por duas extremidades dianteiras sincronizadas, equipada com duas rodasde flange dupla para arrastamento apoiada na dupla estrutura, com capacidade para permanecer encarrilhada ao longo da estrutura, composta de um motor de transporte que suporta levantamento do guincho de cabo entre os dois lados da estrutura. Nome comercial: Grua puente Birrail.	TALLERES JASO INDUSTRIAL, S.L.	Jaso	EXM200H1441	Mausa S.A. Equipamentos Industriais / Av. Comendador Leopoldo Dedini, 500 - Unileste - Piracicaba - SP - CEP 13422-902 / Telefone: 19 3124-3030 ou 19 3124-3065 / E-mail: comercial@mausa.com.br; cpv@mausa.com.br / Contato: Eduardo Dedini/Ronaldo Antonio Oliva	43/20
8426.11.00	Ponte rolante (Grua) de duplo trilho com suporte fixo, usada, com capacidade de 50 toneladas, luz 24,378m, utilizada para elevação e transporte no âmbito do campo de sua atuação de materiais em processo de armazenamento ecurso de fabricação, composta de dupla estrutura remontada por duas extremidades dianteiras sincronizadas, equipada com duas rodasde flange dupla para arrastamento apoiada na dupla estrutura, com capacidade para permanecer encarrilhada ao longo da estrutura, composta de um motor de transporte que suporta levantamento do guincho de cabo entre os dois lados da estrutura.	TALLERES JASO INDUSTRIAL, S.L.	Jaso	EXM500H2216/DX100H1021	Mausa S.A. Equipamentos Industriais / Av. Comendador Leopoldo Dedini, 500 - Unileste - Piracicaba - SP - CEP 13422-902 / Telefone: 19 3124-3030 ou 19 3124-3065 / E-mail: comercial@mausa.com.br; cpv@mausa.com.br / Responsável: Eduardo Dedini/Ronaldo Antonio Oliva / e / CSM Engenharia de Movimentação Ltda. / Rua Alma Vogt Baggenstoss, 150 Galpao 01 e 02, Jaraguá do Sul, SC, 89257-670 / Telefone: (47) 3372-7633 / E-mail: jeanh@csm.ind.br / Responsável: Jean Muriel Hoffmann	14/21
8426.11.00	PONTE ROLANTE DE SUPORTE FIXOS, USADA, MARCA/MODELO G.H. DE 20 MTS, LUZ 15 MTS, TENSAO 48V, CAPACIDADE: 5TM, DESLOCAMENTO VERTICAL: 6MTS, VELOCIDADE DE ELEVACAO: 8/1,3MTS/MIN, POTENCIA DO MOTOR DE ELEVACAO: 7,5/1,25 KW, VELOCIDADE DE DIRECAO: 20/5 MTS/MIN, POTENCIA DO MOTOR DE DIRECAO: 04,/0,1 KW,	G.H. SA	G.H. DE 20 MTS	G.H. DE 20 MTS	CSM Engenharia de Movimentação Ltda. / Rua Alma Vogt Baggenstoss, 150 Galpao 01 e 02, Jaraguá do Sul, SC, 89257-670 / Telefone: (47)3372-7600 / E-mail: jeanh@csm.ind.br / Responsável: Jean Muriel Hoffmann	14/22
8426.11.00	PONTE ROLANTE, DE SUPORTE FIXO E VIGA DUPLA, DE ACIONAMENTO ELETRICO, COM CAPACIDADE DE ATE 5 TONELADAS E ALTURA DE ICAMENTO DE ATE 8 METROS, UTILIZADA PARA MOVIMENTACAO DE CARGAS PESADAS EM PLANTAS INDUSTRIAIS.	TALLERES JASO INDUSTRIAL S.L.	JASO	JASO BIRAIL	CSM Engenharia de Movimentação Ltda. / Rua Alma Vogt Baggentoss, 150, João Pessoa, Jaraguá do Sul/SC. Cep: 89.257-670 / Telefone: (47)3372-7600 / E-mail: jeanh@csm.ind.br / Responsável: Jean Muriel Hoffmann / e / Ferro Equipamento Industrial / Avenida Maria Virgínia Pacífico Homem Ometto, 3400 - CEP: 13609-620, Fazenda Sant'Ana - Araras, SP (Rod. Anhanguera Saída 163) / Telefone: (19) 3543-4444 / E-mail: comercial@ferroindustria.com.br / Responsável: Beatriz Regina Bridi Papa	08/23
8426.11.00	PONTE ROLANTE, DE SUPORTE FIXO, DE ACIONAMENTO ELETRICO, COM POTENCIA DE 6,5KW, CAPACIDADE DE 1 TONELADA E ALTURA DE ICAMENTO DE ATE 8 METROS, UTILIZADA PARA MOVIMENTACAO DE CARGAS PESADAS EM PLANTAS INDUSTRIAIS.	TALLERES JASO INDUSTRIAL S.L.	JASO	JASO MONORAIL	Ferro Equipamento Industrial / Avenida Maria Virgínia Pacífico Homem Ometto, 3400 - CEP: 13609-620, Fazenda Sant'Ana - Araras, SP (Rod. Anhanguera Saída 163) / Telefone: (19) 3543-4444 / E-mail: comercial@ferroindustria.com.br / Responsável: Beatriz Regina Bridi Papa	08/23
8426.11.00	MAQUINA AUTOMATICA PARA O CARREGAMENTO DE CHAPAS DE VIDRO PLANO DE DIMENSOES ENTRE 3.000 X 1.800MM A 6.100 X 3.300MM E ESPESSURA DE 2 A 25MM E PESO MAXIMO DE 1.200 KG, TRANSPORTE AEREO DA CHAPA MEDIANTE DUPLA PONTE ROLANTE COM MOVIMENTACAO EM 4 EIXOS X, Y, Z E W DOTADAS DE ARMACAO COM VENTOSAS DE SUCCAO NOS 2 LADOS PARA O TRANSPORTE DA CHAPA, DISPOSITIVO PARA PEGAR CHAPAS EM 2 SENTIDOS DE INCLINACAO, SISTEMA MECANICO E PNEUMATICO PARA SEPARACAO ENTRE CHAPAS, SISTEMA DE CRUZAMENTO DA ARMACAO COM VENTOSAS EM UMA OU MAIS MESAS DE TRANSFERENCIA AUTOMATICA COM ARMACAO BASCULANTE E EIXOS MOTORIZADOS, PC DE CONTROLE COM COMANDO NUMERICO COMPUTADORIZADO (CNC), INTERFACE HOMEM MAQUINA (HMI) E CONTROLADOR DE SEQUENCIAS INTEGRADO, SOFTWARE DE GESTAO INTEGRAL DO ESTOQUE EM TEMPO REAL; COM ESTANTERIAS METALICAS (CABALETES) PARA ARMAZENAMENTO DE VIDRO A SER CARREGADO EM MAQUINAS DE CORTE E CARREGAMENTO DE ACESSORIOS PARA VIDRO, COM CLASSIFICADOR PARA VIDROS PEQUENOS.	TECVI MAQUINARIA PARA EL VIDRIO S.L	TECVI	MC3000		10/23
8426.11.00	PONTE ROLANTE MONOVIGA, COM 15M DE LARGURA E 56 M DE COMPRIMENTO, TENSAO DE ALIMENTACAO: 380 V., CAPACIDADE DE ELEVACAO 2 TN, CURSO VERTICAL: 6 MTS, POTENCIA DO MOTOR DE ELEVACAO: 3 KW, POTENCIA MOTOR DE DIRECAO: 0,3 KW, POTENCIA DO MOTOR DE TRANSLACAO: 0,3 KW.	PIMEG - POLIPASTOS INSTALACIONES MEG S.L.	PIMEG-4	PIMEG-4	Mausa S.A. Equipamentos Industriais / Av. Comendador Leopoldo Dedini, 500 - Unileste - Piracicaba - SP - CEP 13422-902 / Telefone: 19 3124-3030 ou 19 3124-3065 / E-mail: comercial@mausa.com.br; cpv@mausa.com.br / Responsável: Eduardo Dedini/Ronaldo Antonio Oliva / e / CSM Engenharia de Movimentação Ltda. / Rua Alma Vogt Baggenstoss, 150 Galpao 01 e 02, Jaraguá do Sul, SC, 89257-670 / Telefone: (47) 3372-7633 / E-mail: jeanh@csm.ind.br / Responsável: Jean Muriel Hoffmann	12/21
8426.11.00	Conjunto motor e prensa hidráulica para junta à compressão, é utilizada para a união de cabos condutores e para-raios. Inclui compressor hidráulico, bomba hidráulica motorizada e conjuntos de matrizes. A junta é feita comprimindo o cabo dentro da emenda/luva/grampo entre as matrizes fixadas na prensa. A bomba hidráulica motorizada é ligada à cabeça de compressão através de uma mangueira hidráulica. Características: Alimentação: Gasolina; Potência do motor: 3,6kV; Pressão máxima: 700 bar; Força máxima de compressão: 100 ton.	Vivan Hydraulics	VIVAN HYDRAULICS	VHT 100		08/22
8426.12.00	CARRO-PORTICO SOBRE PNEUS (RTG) - CARRO-PORTICO PARA MOVIMENTACAO DE CONTEINERES (TAMANHO DE CONTEINERES ISO 20", 40" E 45"), FULLY ERECTED (ENTREGUE MONTADO), COM MOVIMENTACAO SOBRE 16 (DEZESSEIS) RODAS, CAPACIDADE DE ICAMENTO DE 50 T (CINQUENTA TONELADAS) UNDER SPREADER (ABAIXO DA GARRA PARA ICAMENTO DO CONTEINER), CAPACIDADE DE EMPILHAMENTO DE 6 (SEIS) CONTEINERES MAIS 1 (UM) CONTEINER, VAO (LARGURA) DE 6 (SEIS) CONTEINERES MAIS 1 (UM) CONTEINER, COM POSSIBILIDADE DE USO EM CARROUSEL MODE (ROTACAO EM TORNO DO EIXO VERTICAL PASSANDO ATRAVES DO PONTO GEOMETRICO MEDIO DO CARRO-PORTICO), SISTEMA ANTI-COLISAO, VELOCIDADE DE DESLOCAMENTO DO EQUIPAMENTO DE 130 METROS/MINUTO, VELOCIDADE DE ICAMENTO DE 60 METROS/MINUTO, COM CAPACIDADE DE OPERACAO COM VENTO DE ATE 80 KM/H, TODAS AS MOVIMENTACOES FEITAS ELETRICAMENTE, SISTEMA DE POSICIONAMENTO GLOBAL (GPS) E SEUS ACESSORIOS.	SHANGHAI ZHENHUA HEAVY INDUSTRIES CO., LTD.	ZPMC	1002000771		45/22
8426.12.00	CARRO-PORTICO SOBRE PNEUS (RTG) RUBBER TYRED GANTRY CRANES - CARRO-PORTICO PARA MOVIMENTACAO DE CONTEINERES (TAMANHO DE CONTEINERES ISO 20", 40" E 45"), FULLY ERECTED (ENTREGUE MONTADO), COM MOVIMENTACAO SOBRE 16 (DEZESSEIS) RODAS, CAPACIDADE DE ICAMENTO DE 50 T (CINQUENTA TONELADAS) UNDER SPREADER (ABAIXO DA GARRA PARA ICAMENTO DO CONTEINER), CAPACIDADE DE EMPILHAMENTO DE 6 (SEIS) CONTEINERES MAIS 1 (UM) CONTEINER, VAO (LARGURA) DE 6 (SEIS) CONTEINERES MAIS 1 (UM) CONTEINER, COM POSSIBILIDADE DE USO EM CARROUSEL MODE (ROTACAO EM TORNO DO EIXO VERTICAL PASSANDO ATRAVES DO PONTO GEOMETRICO MEDIO DO CARRO-PORTICO), SISTEMA ANTI-COLISAO, VELOCIDADE DE DESLOCAMENTO DO EQUIPAMENTO DE 130 METROS/MINUTO, VELOCIDADE DE ICAMENTO DE 60 METROS/MINUTO, COM CAPACIDADE DE OPERACAO COM VENTO DE ATE 80 KM/H, TODAS AS MOVIMENTACOES FEITAS ELETRICAMENTE, SISTEMA DE POSICIONAMENTO GLOBAL (GPS) E SEUS ACESSORIOS,	SHANGHAI ZHENHUA HEAVY INDUSTRIES CO., LTD.	ZPMC	1002000884		27/23
8426.12.00	Guindastes de pórtico montados sobre pneus, autopropelidos, projetados para manipulação de contêineres de 20 e 40 pés sob "spreader" telescópico, alimentado por fornecimento elétrico, movimento não giratório, com capacidade de carga (Spreader) 41 toneladas, altura útil total 21,2m, largura total 25,8m, contendo 16 rodas, com distância entre as pernas de 23,47m, velocidade de translação 130m/min, velocidade do carro 70m/min, velocidade de elevação de containers (vazio) 60m/min e (cheio) 30m/min.; acompanhados de suas partes e peças para montagem e seu perfeito funcionamento. RTG Ruber Tyre Gantry Cranes.	SHANGHAI ZENHUA HEAVY IND. CO. LTD	ZPMC	1002000918		29/23
8426.12.00	GUINDASTES PÓRTICOS MONTADOS SOBRE PNEUS, PROJETADOS PARA MANIPULAÇÃO DE CONTÊINERES DE 20 E 40 PÉS SOB "SPREADER" TELESCÓPICO, COM CAPACIDADE DE EMPILHAMENTO E ARMAZENAGEM DE 6 CONTÊINERES +1 DE LARGURA, 1 SOBRE 6 DE ALTURA COM (16 RODAS); PARA TRABALHO CONTÍNUO (24H/DIA) EM PERÍODOS DE PICO EM QUAISQUER CONDIÇÕES METEOROLÓGICAS, ACIONADOS POR MOTOR DIESEL COM POTÊNCIA DE 495KW (665HP), SEM DISPOSITIVOS HIDRÁULICOS, COM CAPACIDADE DE CARGA DE 40 TONELADAS, VELOCIDADE DE ELEVAÇÃO E DESCIDA COM A CARGA DE 30M/MIN E VELOCIDADE DE DESLOCAMENTO DO "TROLEY", COM CARGA DE 70M/MIN; COM CAPACIDADE PARA SE DESLOCAR COM CARGA NOMINAL COM VELOCIDADE REDUZIDA E ACELERAÇÃO CONTRA O VENTO MÁXIMO PARA OPERAÇÃO E ATÉ 2% GRADIENTE; COM DISTRIBUIÇÃO DE PESO OTIMIZADA; COM SISTEMA DE CFTV COM 4 CÂMERAS COLORIDAS E UM MONITOR COLORIDO INSTALADO NA CABINE DO OPERADOR; LUZES DE LED, DIREÇÃO AUTOMÁTICA DO PÓRTICO VIA "SMARTRAIL" (AGS) E INDICAÇÃO DE POSIÇÃO DE CONTÊINER VIA "SMARTRAIL" (CPI).	JIANGSU RAINBOW INDUSTRIAL EQUIPMENT CO.,LTD.	KALMAR	402321-16L-2040C		40/22
8426.12.00	PORTICO MOVEL(GRUA) SEMI DUPLO, COM ELEVADOR ELETROMAGNETICO, UTILIZADO PARA LEVANTAR E TRANSPORTAR O AMBITO DO SEU CAMPO DE MATERIAIS DE ARMAZENAMENTO, COM ESTRUTURA DUPLA COMPOSTA POR DUAS PAREDES DE EXTREMIDADE, CAPACIDADE de 15 TONELADAS, QUATRO VELOCIDADES DE ELEVACAO MPM, CARRO DE TRANSFERENCIA 15MPM, TENSAO DE TRANSFERENCIA PONTE PONTE DE 20 MPM E 380V.	GH INDUSTRIAS ELECTROMECANICA, S.A.	GH	BIRRAIL	CSM Engenharia de Movimentação Ltda. / Rua Alma Vogt Baggenstoss, 150 Galpao 01 e 02, Jaraguá do Sul, SC, 89257-670 / Telefone: (47) 3372-7633 / E-mail: jeanh@csm.ind.br / Responsável: Jean Muriel Hoffmann	11/21
8426.12.00	TRANSPORTADOR PÓRTICO MÓVEL, AUTOPROPULSADO, SOBRE PNEUS, COM CAPACIDADE DE ELEVAÇÃO DE 400 T, DE LARGURA INTERNA DE 8.000 MM E LARGURA EXTERNA DE 11.750 MM, DE ALTURA MÁXIMA DE 19.000 MM E COMPRIMENTO MÁXIMO DE 16.650 MM.	CIMOLAI Technology S.p.A. Special Equipment	CIMOLAI	MST 400		36/23
8426.12.00	CARRO PORTICO SOBRE PNEUS, DE ACIONAMENTO ELETRICO, PARA MOVIMENTACAO DE CONTEINERES DE 20 E 40, CAPACIDADE DE 40 TONELADAS ABAIXO DO QUADRO TELESCOPICO DE ICAMENTO, COMPLETO COM OS ACESSORIOS, CAPACIDADE DE EMPILHAR 6 ALTURAS DE CONTAINERES E PASSAR COM 1 CONTEINER SOBRE A PILHA FORMADA, CAPACIDADE DE FORMAR 7 FILEIRAS DE PILHAS DE CONTEINERES E CAPACIDADE DE CARREGAR CONTEINER EM VEICULO ESTACIONADO SOB O PORTICO IMEDIATAMENTE APOS AS 7 FILEIRAS DE PILHAS FORMADAS, UTILIZA GERADOR DIESEL AUXILIAR DE 350KVA PARA AJUDAR NA MOVIMENTAÇÃO TRANSVERSAL ÀS QUADRAS. INCLUINDO PEÇAS DE REPOSIÇÃO DE VALOR MENOR QUE 10% DO VALOR DO CARRO PÓRTICO. APLICACAO: MOVIMENTACAO DE CONTEINERES NO ARMAZEM ALFANDEGADO A RECEITA FEDERAL.	SHANGHAI ZHENHUA HEAVY UNDUSTRIES CO., LTD - ZPMC	ZPMC	RC/40T		06/20
8426.12.00	Guindaste de pórtico, alimentação via sistema de barramento fornecido pela Conductix Wampfler, 480V, 60 Hz, 25,93 m entre pernas, 18,1 m de altura máx de elevação de carga, 9,1 m de distância entre eixos, 16 pneus, peso máximo por pneu de 21 toneladas, com Spreader Full Elétrico Stinis, motor diesel auxiliar Cummins QSL9-G2, gerador auxiliar Stamford HCI-534C1.	SHANGHAI ZHENHUA HEAVY INDUSTRIES CO., LTD.	ZPMC	RC/41T		09/21
8426.19.00	SPREADER- Afastador - Equipamento para elevação de contêineres de 20 e 40 pés, através de quadro metálico com longarinas retráteis e pinos-trava de acionamento giratório nas quatro extremidades, para acoplamento físico, atuação remota de sua operação com acionamento elétrico. Faz a conexão entre guindaste de pórtico e container travando os pinos-trava de acionamento giratório às guias de canto do contêiner. Movimento controlado pelo operador do guindaste de pórtico, para retirar ou posicionar contêiner entre caminhão e pátio.	SHANGHAI ZENHUA HEAVY IND. CO. LTD	ZPMC	1002000918	SAUR EQUIPAMENTOS S/A / Av. Presidente Kennedy, 4025. Bairro Arco-íris. Panambi/RS. CEP 98280-000. / Telefone: 55 3376-9379 / E-mail: cassia.marcon@saur.com.br / Responsável: Cássia Marcon	32/23
8426.19.00	Pórtico de descarga, para instalação em terminal portuário, a ser utilizado para descarga de insumos para fertilizantes e enxofre a granel, móvel sobre trilhos, com um prolongamento de balanço, articulado, equipados com um mecanismo de elevação sobre um carro (trolley) que desloca-se ao longo do pórtico, sendo a estrutura principal constituída por um pórtico de 4 (quatro) pés apoiado sobre sistema de translação sobre 2 (dois) trilhos dispostos de forma paralela e longitudinal no píer, equipados com lanças fixa e móvel, de altura de 51,6m com lança abaixada e 70,2m com lança erguida, com descarga através de caçamba (grab) de alcances quando referenciado ao trilho lado mar, frontal de 30m, traseiro de 13m, acima do trilho em 23m e abaixo do trilho em 16m, com capacidade nominal para 1.200t/h, capacidade de elevação de carga de 30t, para regime de operação de 24h contínuas, dotado de: sistema para controle ambiental composto de moega de recebimento de produto com capacidade de 70m3, alimentador vibratório, anteparo, sistema de aspersão para operação com enxofre incorporado no próprio pórtico de descarga incluindo tanques de água com sistema de bombeamento para aspersão, shuts de descarga e lavagem da moega, e infraestrutura completa necessária para receber sistemas de supressão de pó composto por filtros de manga para operação com fertilizantes; sistema de translação completo constituído por 24 trucks acionados por motoredutores com sistema de frenagem e 24 sistemas de freio de emergência hidráulicos; 2 (duas) caçambas (grab), constituída de chapas de aço soldadas, do tipo de mandíbulas em forma de concha, providas de dispositivo de engate rápido, tipo Clam Shell, de 4 (quatro) cabos; carros completos (trolley), sendo 2 (dois) conjuntos auxiliares, um frontal e outro traseiro, e um conjunto principal entre os auxiliares; cabine de operação completa, com ar condicionado e painéis de comando; sala elétrica, com sistema de refrigeração; casa de máquinas com sistema de ventilação e monovia de manutenção; elevador para passageiros com capacidade mínima para 500kg; rede interna de ar comprimido com sistema de secagem por adsorção e reservatório de ar; sistemas para ancoragem do pórtico nos trilhos; sistemas completos de alimentação e controle de força, geração e controle de energia, controle de temperatura e incêndio, lubrificação, automação, mecânica, instrumentação, comunicação, acionamentos, iluminação e; todas suas partes, peças e componentes mecânicos, hidráulicos, pneumáticos, eletrônicos e elétricos, indispensáveis ao completo funcionamento e integração dos mecanismos, visando à plena eficiência e confiabilidade do equipamento.	SHANGHAI ZHENHUA HEAVY INDUSTRIES CO., LTD	ZPMC	1200T/H grab type ship unloader		45/20
8426.19.00	PORTICO ROLANTE DE AÇO , MARCA JASO, NORMA NBR8400, ELEVAÇÃO PRINCIPAL: 40 T, VELOCIDADE DE ELEVAMOS 1480RPM COM MOTOR 28 KW 60 HZ ,PARA 40 T. DE CAPACIDADE, 23 M. DE LUZ, RG 9,10 M., COMPRIMENTO DE 20 M.,	JASO EQUIPOS DE OBRAS Y CONSTRUCC. SLU	JASO	EX400H1441	Duraferro Indústria e Comércio LTDA / Estrada Municipal Araras Elihu - Root, Km3, CEP: 13600-970, cidade: Araras, estado São Paulo / (11)971197674 / jzimbardi@bardella.com.br / João Marcos Zimbardi	44/22
8426.19.00	PORTICO ROLANTE DE AÇO, NORMA NBR8400, ELEVAÇÃO PRINCIPAL: 75 T, VELOCIDADE DE ELEVAMOS 1500RPM COM MOTOR 31 KW 60 HZ ,PARA 75 T. DE CAPACIDADE, 23 M. DE LUZ, RG 9,10 M., COMPRIMENTO DE 120 M	JASO EQUIPOS DE OBRAS Y CONSTRUCC. SLU	JASO	EXR8000H2281	Duraferro Indústria e Comércio LTDA / Estrada Municipal Araras Elihu - Root, Km3, CEP: 13600-970, cidade: Araras, estado São Paulo / (11)971197674 / jzimbardi@bardella.com.br / João Marcos Zimbardi / E / Ferro Equipamento Industrial / Avenida Maria Virgínia Pacífico Homem Ometto, 3400 - CEP: 13609-620, Fazenda Sant'Ana - Araras, SP (Rod. Anhanguera Saída 163) / (19) 3543-4444 / comercial@ferroindustria.com.br / Beatriz Regina Bridi Papa	43/22
8426.19.00	PORTICO ROLANTE DE AÇO , MARCA JASO, NORMA NBR8400, ELEVAÇÃO PRINCIPAL: 70-25 T, VELOCIDADE DE ELEVAMOS 1500RPM COM MOTOR 31 KW 60 HZ ,PARA 70-25 T. DE CAPACIDADE, 23 M. DE LUZ, RG 9,10 M., COMPRIMENTO DE 20 M.	JASO EQUIPOS DE OBRAS Y CONSTRUCC. SLU	JASO	EXR8000H2281/EX250H1441	Duraferro Indústria e Comércio LTDA / Estrada Municipal Araras Elihu - Root, Km3, CEP: 13600-970, cidade: Araras, estado São Paulo / (11)971197674 / jzimbardi@bardella.com.br / João Marcos Zimbardi	44/22
8426.19.00	Sistema de transporte e movimentação de carga (usado) em áreas industriais com peças de concreto e aço com capacidade maxima de 140 toneladas.pre moldados de instalações gerais, estruturas metalicas e de aços. Utilizado na operação de desforma, estocagem e carregamento p/transporte de vigas de até 42 metros. Possuem tração longitudional para movimentação, possuindo 4 duplas de pneus, sendo que duas duplas são estercantes(viram) ele também servem para montagem de pontes e viadutos	PAOLO DE NICOLA	DE NICOLA	MOBILIFT TR/140		19/23
8426.19.00	PONTE ROLANTE COM GRUA, COM CAPACIDADE DE ATÉ 5 TONELADAS, UTILIZADA DE FORMA SUSPENSA E DIMENSÕES ADAPTÁVEIS, COM TODOS OS SEUS COMPONENTES, UTILIZADA NA INDÚSTRIA AUTOMOTIVA, E NAS OPERAÇÕES DAS MONTADORAS DE VEÍCULOS.	METALURGICA SAN VICENTE SRL	SAN VICENTE	SAN VICENTE 5T	GH do Brasil Indústria e Comércio Ltda. / Av. Engenheiro Afonso Botti, 330 / Telefone: (11) 4409-0066 – Ramal 213 / E-mail: bbueno@ghdobrasil.com.br / Responsável: Bárbara Bueno	04/20
8426.20.00	GUINDASTES FLUTUANTES DE TORRE, COM LANCA, VERSAO DE DOIS CABOS,COM CAPACIDADE MAXIMA DE 104 TONELADAS, EXTENSAO DA TORE 4.8M , COLUNA DE BASE 9M, ACIONAMENTO ELETRICO PARA BAIXA TENSAO E SISTEMA LIEBHERR, MOTOR A DIESEL DE ACIONAMENTO HIDRAULICO-DIESEL, TIPO D 9512 COM 750KW A 1700RPM;MARCA LIEBHERR, MODELO LBS600, NUMEROS DE SERIE:141714 E 141715, ANO DE FABRICACAO 2018,COM TODOS OS SEUS PERTENCES.	LIEBHERR-MCCTEC ROSTOCK GMBH	LIEBHERR	LBS600		23/19
8426.20.00	GUINDASTES FLUTUANTES DE TORRE, COM LANCA, VERSAO DE DOIS CABOS,COM CAPACIDADE MAXIMA DE 53,5 TONELADAS, EXTENSAO DA TORE 9.6M , COLUNA DE BASE 8,85M, ACIONAMENTO ELETRICO PARA BAIXA TENSAO E SISTEMA LIEBHERR, MOTOR A DIESEL DE ACIONAMENTO HIDRAULICO-DIESEL, TIPO D 9512 COM 750KW A 1700RPM,COM TODOS OS SEUS PERTENCES. PARA APLICACAO NO RECINTO PORTUARIO.	LIEBHERR-MCCTEC ROSTOCK GMBH.	LIEBHERR	LBS800		20/23
8426.20.00	GUINDASTE DE TORRE COM COROA DE GIRO ENTRE A LANCA DE EQUILIBRIO, A TORRE E A LANCA PRINCIPAL; A LANCA DE EQUILIBRIO E COMPOSTA POR CONTRAPESO E TIRANTES; A LANCA PRINCIPAL COMPOSTA EM 7 PARTES COM DIMENSOES DE 2 X 10,00M, E 5 X DE 5,00M, UNIDAS COM PINOS, QUE PERMITE MONTAGEM COM 6 COMPRIMENTOS DIFERENTES DE 20, 25, 30 , 35 , 40 E 45, SENDO SUSTENTADA POR TIRANTES. POSSUI CAPACIDADE DE CARGA DE ATE 2500KG A 20 METROS DE SUA BASE; O CARRO DE TRANSLACAO DA LANCA PRINCIPAL E CONFIGURADA COM 2 QUEDAS DE CABOS; O GUINDASTE POSSUI SISTEMA ELETROMECANICO DE LIMITE DE MOMENTO E LIMITE DE CARGA PODENDO OPERAR COM DIVERSAS CAPACIDADES DE CARGA EM FUNCAO DA SUA DISTANCIA A BASE DA LANCA; TAMBOR DE ENROLAR O CABO DE ACO POSSUI SULCOS DISPOSTOS DE TAL MODO A VIABILIZAR ATE 5 CAMADAS DE CABO DE ACO COM 322 METROS ENROLADOS; VELOCIDADE MAXIMA DE ELEVACAO OPERANDO EM TENSAO DE 60HZ E DE 79,2 METROS POR MINUTO; VELOCIDADE MAXIMA DE GIRO E DE 0,96 RPM; VELOCIDADE MAXIMA DO CARRO DE TRANSLACAO NA LANCA E DE 69,6 METROS POR MINUTO; POTENCIA TOTAL DE 43,2 CAVALOS VAPOR; CONTROLADOR LOGICO PROGRAMAVEL DE SEGURANCA CATEGORIA 4, INVERSOR DE FREQUENCIA COM SAFE TORQUE OFF NOS SISTEMAS DE ELEVACAO, TRANSLACAO E ROTACAO DA LANCA, CONTROLE ELETRONICO PROGRAMAVEL DE BLOQUEIO DE SURTOS DE TENSAO; CABINE COM VISAO PANORAMICA COMPOSTA POR SISTEMA DE JOYSTICK PARA MOVIMENTACAO DO GUINDASTE; LUZ DE TOPO E CATAVENTO; OS MODULOS DE TORRE DO GUINDASTE POSSUEM EMPILHAMENTO MAXIMO SEM O USO DE ESTAIAMENTO DE ATE 50 METROS DE ALTURA COM A SEGUINTE CONFIGURACAO; 3 TORRES TRELICADAS QUADRADA COM SECCAO DE 1,60M X 3M DE COMPRIMENTO, 1 TORRE TRELICADAS TRONCO CONICO QUADRADA COM SECCAO DE 1,60M COM REDUCAO PARA 1,2M X 9,1M DE COMPRIMENTO, 4 TORRES TRELICADAS QUADRADA COM SECCAO DE 1,20M X 10,50M DE COMPRIMENTO, TODAS AS TORRES CONSTRUIDA POR 4 CANTONEIRAS LONGITUDINAIS UNIDOS COM TRELICAS DE CANTONEIRA E UNIAO DE TORRES FEITA COM MACHO E FEMEA COM BLOQUEIO POR INTERMEDIO DE 2 PINOS PERPENDICULARES E 1 CONTRA PINO PASSANTE ENTRE ELES EM CADA FACE , EQUIPADOS COM PATAMARES DE DESCANSO E SUPORTES DE ESCADA APARAFUSADOS, EQUIPADA COM TELESCOPAGEM NA TORRE COM ACOPLAGEM OPCIONAL DE GAIOLA EXTERNA HIDRAULICA.	ZINTEC INGENIERIA Y COMERCIO S.L.	POTAIN	MC65		32/21
8426.20.00	GUINDASTE DE TORRE COM COROA DE GIRO ENTRE A LANCA DE EQUILIBRIO, A TORRE E A LANCA PRINCIPAL; A LANCA DE EQUILIBRIO E COMPOSTA POR CONTRAPESO E TIRANTES; A LANCA PRINCIPAL COMPOSTA EM 8 PARTES COM DIMENSOES DE 2 X 10,00M, E 6X DE 5,00M, UNIDAS COM PINOS, PERMITE MONTAGEM COM 7 COMPRIMENTOS DIFERENTES DE 20, 25, 30 , 35 , 40 ,45 E 50M , SENDO SUSTENTADA POR TIRANTES POSSUI CAPACIDADE DE CARGA DE ATE 5000KG A 14,1 METROS DE SUA BASE; O CARRO DE TRANSLACAO DA LANCA PRINCIPAL PODE SER CONFIGURADO COM 2 OU 4 QUEDAS DE CABOS; O GUINDASTE POSSUI SISTEMA ELETROMECANICO DE LIMITE DE MOMENTO E LIMITE DE CARGA PODENDO OPERAR COM DIVERSAS CAPACIDADES DE CARGA EM FUNCAO DA SUA DISTANCIA A BASE DA LANCA; TAMBOR DE ENROLAR O CABO DE ACO POSSUI SULCOS DISPOSTOS DE TAL MODO A VIABILIZAR ATE 5 CAMADAS DE CABO DE ACO COM 322 METROS ENROLADOS; VELOCIDADE MAXIMA DE ELEVACAO OPERANDO EM TENSAO DE 60HZ E DE 79,2 METROS POR MINUTO; VELOCIDADE MAXIMA DE GIRO E DE 0,96 RPM; VELOCIDADE MAXIMA DO CARRO DE TRANSLACAO NA LANCA E DE 69,6 METROS POR MINUTO; POTENCIA TOTAL DE 43,2 CAVALOS VAPOR; CONTROLADOR LOGICO PROGRAMAVEL DE SEGURANCA CATEGORIA 4, INVERSOR DE FREQUENCIA COM SAFE TORQUE OFF NOS SISTEMAS DE ELEVACAO, TRANSLACAO E ROTACAO DA LANCA, CONTROLE ELETRONICO PROGRAMAVEL DE BLOQUEIO DE SURTOS DE TENSAO; CABINE COM VISAO PANORAMICA COMPOSTA POR SISTEMA DE JOYSTICK PARA MOVIMENTACAO DO GUINDASTE; LUZ DE TOPO E CATAVENTO; OS MODULOS DE TORRE DO GUINDASTE POSSUEM EMPILHAMENTO MAXIMO SEM O USO DE ESTAIAMENTO DE ATE 50 METROS DE ALTURA COM A SEGUINTE CONFIGURACAO; 3 TORRES TRELICADAS QUADRADA COM SECCAO DE 1,60M X 3M DE COMPRIMENTO, 1 TORRE TRELICADAS TRONCO CONICO QUADRADA COM SECCAO DE 1,60M COM REDUCAO PARA 1,2M X 9,1M DE COMPRIMENTO, 4 TORRES TRELICADAS QUADRADA COM SECCAO DE 1,20M X 10,50M DE COMPRIMENTO, TODAS AS TORRES CONSTRUIDA POR 4 CANTONEIRAS LONGITUDINAIS UNIDOS COM TRELICAS DE CANTONEIRA E UNIAO DE TORRES FEITA COM MACHO E FEMEA COM BLOQUEIO POR INTERMEDIO DE 2 PINOS PERPENDICULARES E 1 CONTRA PINO PASSANTE ENTRE ELES EM CADA FACE , EQUIPADOS COM PATAMARES DE DESCANSO E SUPORTES DE ESCADA APARAFUSADOS, EQUIPADA COM TELESCOPAGEM NA TORRE COM ACOPLAGEM OPCIONAL DE GAIOLA EXTERNA HIDRAULICA.	ZINTEC INGENIERIA Y COMERCIO S.L.	POTAIN	MC85A		32/21
8426.20.00	GUINDASTE DE TORRE COM LANÇA ARTICULADA, PARA USO MARÍTIMO "OFFSHORE" C3432S, COM CAPACIDADE DE IÇAMENTO DE 140 TONELADAS, EQUIPADO COM SISTEMA COMPENSADOR DE ARFAGEM, GUINCHO PRINCIPAL E AUXILIAR, ADEQUADO PARA OPERAÇÃO SUBMARINA DE ATÉ 2500 METROS; ESPECIFICAÇÃO TÉCNICA: FAIXA OPERACIONAL - RAIO DE CARGA DO GANCHO DO GUINCHO PRINCIPAL (MÁX/MÍN): 30.000mm / 7.000mm , FAIXA DE GIRO: 360° ILIMITADO , CARGA DE PROJETO: 140t , PRESSÃO OPERACIONAL MÁX.(bar): 350 , SISTEMA DE SEGURANÇA: SISTEMA DE CONTROLE POR PLC , CABINE ISOLADA , SISTEMA COMPENSADOR DE ARFAGEM , OPERAÇÕES EM LDA DE ATÉ 2.500m; CAMPO DE APLICAÇÃO: OPERAÇÕES OFFSHORE DE MANUSEIO DE CARGA SUBMARINA, MANUSEIO DE CARGA INTERNO E EXTERNO.	NATIONAL OILWELL VARCO NORWAY AS	NATIONAL OILWELL VARCO	OC3432KSCE-(40-150)-(30-11)(21)(20-32)AHC		28/22
8426.20.00	GUINDASTE TORRE COM COROA GIRATÓRIA COM DENTES EXTERNOS, LANÇA TRIANGULAR TRELIÇADA, DIVIDIDA EM 5 PARTES COM DIMENSÕES DE 2X11,92MTS, 7,92MTS, 4,12MTS E 6,82MTS UNIDAS COM CAVILHAS, LANÇA PERMITE MONTAGEM COM 4 COMPRIMENTOS DIFERENTES DE 43MTS, 39MTS, 36,5MTS E 32,5MTS, A TORRE TRELIÇADA QUADRADA COM SECÇÃO DE 1,16MTS CONSTRUÍDA POR 4 TUBOS LONGITUDINAIS QUADRADOS COM 120MM UNIDOS COM TRELIÇAS DE TUBO QUADRADO DE 60MM, A UNIÃO DE TORRES FEITA COM MACHO E FÊMEA COM BLOQUEIO POR INTERMÉDIO DE CAVILHA AUTO LUBRIFICANTE, O COMPRIMENTO DOS ELEMENTOS DE TORRE SÃO DE 11,985MTS, 6,075MTS E 3,120MTS, EQUIPADOS COM PATAMARES DE DESCANSO E SUPORTES DE ESCADA APARAFUSADOS, A ESCADA É DE ALUMÍNIO, EQUIPADA COM TELESCOPAGEM NA TORRE COM ACOPLAGEM OPCIONAL DE GAIOLA EXTERNA HIDRÁULICA, A CONTRALANÇA DA GRUA FAZ A LIGAÇÃO DA TORRE À LANÇA POR INTERMÉDIO DE CAVILHAS, CONTRAPESO AÉREO 6 PESOS DE CONCRETO COM 1500KG, OS CONJUNTOS MOTO-REDUTORES DE ELEVAÇÃO, ROTAÇÃO E DISTRIBUIÇÃO, QUADRO ELÉCTRICO, LIMITADORES DE CARGA MÁXIMA E MOMENTO MÁXIMO, FINS DE CURSO DE LIMITAÇÃO DE ELEVAÇÃO E DISTRIBUIÇÃO QUE LIMITAM AS TRÊS VELOCIDADES E LIMITADOR DE ROTAÇÃO APLICADOS NA CONTRALANÇA, EQUIPADA COM CABINE E GUARDA CORPO GALVANIZADOS, MONTAGEM LIVRE ATÉ 39MTS E ESCORADA ATÉ 140MTS, CAPACIDADE DE CARGA MÁXIMA DE 2500KG, CARGA À PONTA MÍNIMA DE 1000KG E MÁXIMA DE 1800KG QUANDO MONTADA A LANÇA COM 32,5MTS, COM MOTORIZAÇÕES DE ELEVAÇÃO DE 10,5KW COM 3 VELOCIDADES, DE DISTRIBUIÇÃO DE 1,5KW COM 3 VELOCIDADES PROGRESSIVAS COM VARIAÇÃO DE VELOCIDADE, ROTAÇÃO DE 2X4DAN.M COM 3 VELOCIDADES, POTÊNCIA MÁXIMA 33KVA. DENOMINADA: GUINDASTE DE TORRE GRUA SGT LARGE - LANCA 43MTS ALTURA 27MTS CARGA MAXIMA 2.500KG CARGA A PONTA 1.000KG CONSTITUICAO DE CADA GRUA: 1 CABECOTE SGT LARGE, 5 TROCO DE LANCA, 6 PESO DE BETAO 1500KG, 1 TRAMO TORRE 12MTS	SOIMA - SOCIEDADE INDUSTRIAL DE MAQUINAS, S.A.	SOIMA, S.A	SGT LARGE		40/20
8426.30.00	GUINDASTE PORTICO PARA CONTEINERES - SHIP TO SHORE GANTRY CRANE (STS) (TAMANHO DE CONTEINERES ISO 20, 40, 45, OPEN TOP, FLAT RACK), CAPACIDADE DE CARGA (GANCHO) 75 TONELADAS, CAPACIDADE DE CARGA (SPREADER) 65 TONELADAS, ALTURA UTIL (SOBRE TRILHOS) 50 M, ALTURA UTIL TOTAL 50 + 20 M, LARGURA TOTAL (ENTRE BUFFERS) 28 M, ALCANCE (LANCA MOVEL) 65 M, DISTANCIA ENTRE TRILHOS (RAIL GAUGE) 30.48 M, POTENCIA TOTAL 13.8KV,60HZ, VELOCIDADE DE TRANSLACAO 45 M/MIN, VELOCIDADE DO CARRO 250M/MIN, VELOCIDADE DE ELEVACAO (VAZIO)180M/MIN, VELOCIDADE DE ELEVACAO (CHEIO) 90M/MIN, VELOCIDADE DE ELEVACAO DA LANCA &amp;lt;= 5 MIN, EQUIPADO COM SISTEMA DE PREVENCAO E COLISAO DE CARGA, SISTEMA DE POSICAO DO CAMINHAO, SISTEMA ANTI-COLISAO, CIRCUITO FECHADO DE CAMERAS (CCTV) COM SISTEMA DE AUDIO, SISTEMA DE GERENCIAMENTO DE GUINDASTE (CMS/LCMS/RCMS) E SEUS ACESSORIOS,	SHANGHAI ZHENHUA HEAVY INDUSTRIES CO., LTD.	ZPMC	1002000885		27/23
8426.30.00	GUINDASTES DE PORTICO SOBRE TRILHOS PARA OPERAR COM CONTEINERES, CARGA GERAL E GRANEL COM PRODUTIVIDADE DE 43MOVIMENTOS/H NO MODO GRANEL, CAPACIDADE DE CARGA SOB O GANCHO DE ATE 150T, VELOCIDADE MAXIMA DE OPERACAO DE ELEVACAO/DESCIDA DE 120M/MIN, MOVIMENTO DA LANCA 85M/MIN, ROTACAO 1,6RPM, DESLOCAMENTO 5,00KM/H, SISTEMA DE ALIMENTACAO ELETRO-HIDRAULICO DE 13,8KV, GRUA CONFIGURADA COM UM SISTEMA DE ELEVACAO COM QUATRO CABOS DE ACO COM CAPACIDADE DE COMANDAR TODOS OS 3 MOVIMENTOS (LEVANTAR, ALCANCAR E GIRAR) SIMULTANEAMENTE EM PLENA CARGA, COM GANCHO GIRATORIO ELETRO-HIDRAULICO DE PONTA DUPLA E CONEXAO ELETRICA PARA GARRA, ESTRUTURA COMPOSTA DE LANCA, CILINDRO HIDRAULICO, PLATAFORMA DE ROTACAO, ESTRUTURA INFERIOR, TORRE, CABINE, TUBO DE TENSAO, SALA ELETRICA, SALA DE MAQUINAS E GANCHO.	NANTONG RAINBOW HEAVY MACHINERIES CO.,	NANTONG RAINBOW	GHC150RE		02/23
8426.30.00	GUINDASTE DE PEDESTAL, COM LANCA TRELICADA DE ALTURA MAXIMA DE 77M, COM CAPACIDADE DE ELEVACAO DE 2000 TONELADAS, DESMONTADO, COM TODAS AS SUAS PARTES, PECAS E ACESSORIOS INDISPENSAVEIS A SUA MONTAGEM, REGULAGEM E PERFEITO FUNCIONAMENTO.	TEREX CRANES GERMANY GMBH	TEREX DEMAG	PC 9600		11/23
8426.30.00	Guindastes de pórtico com acionamento por energia elétrica, montados sobre quatro conjuntos de trucks, com deslocamento sobre trilhos, composto de estrutura tipo pórtico e lança para articular sobre navio, para manuseio do contêiner através de dispositivo eletro-hidráulico (Spreader) e deslocamento ao logo de viga transversal até o navio, movimentado por um único operador em cabine montada sob trolley (carro) de sustentação e movimentação do contêiner. Projetados para o manuseio de contêineres em carga e descarga de navios, com movimento não giratório, novos, números de serie 425010724201930201 e 425010724201930202, ano de fabricação 2019, acompanhado de kit de peças sobressalentes. Características básicas Capacidade Single: 50 ton, Twin Pick: 65 ton, Cargo Beam: 100 ton, Capacidade para movimentar simultaneamente 02 (dois) contêineres de 20" cheios. Comprimento Lança Backreach: 25 metros, Outreach: 70 metros, Altura total para movimentos: 67 metros, sendo: Above rail (acima do trilho): 50 metros, Below rail (abaixo do trilho): 17 metros. Abertura entre pernas de 31 metros. Características técnicas dos sub-conjunto de acionamento: - Transformação com tensão de 13.800 volts para 440 volts, Sistema de acionamento e controle digital programável, Trolley (carro) auto propelido, Sistema de fixação de manuseio com spreader telescópico e twin pick, Elevadores de acesso a sala de máquinas, Sala de maquinas com ventilação forçada e ponte rolante, Sistema de freios a disco e de emergência, Sistema de anti-colisão por cabo de aço, Sistema de enrolador de cabo elétrico. Característica técnica de desempenho Velocidade de levantamento e abaixamento (com carga / vazio): 90/180 m/min, Velocidade de movimentação do trolley: 210 m/min, Velocidade de movimentação do guindaste: 45 m/min.	Shanghai Zhenhua Heavy Industries CO., LTD	ZPMC	ZP 65T		01/20
8426.30.00	GUINDASTE DE PÓRTICO COM ACIONAMENTO POR ENERGIA ELÉTRICA, MONTADOS SOBRE QUATRO CONJUNTOS DE TRUCKS, COM DESLOCAMENTO SOBRE TRILHOS, COMPOSTO DE ESTRUTURA TIPO PÓRTICO E LANÇA PARA ARTICULAR SOBRE NAVIO, PARA MANUSEIO DO CONTÊINER ATRAVÉS DE DISPOSITIVO ELETRO-HIDRÁULICO (SPREADER) E DESLOCAMENTO AO LOGO DE VIGA TRANSVERSAL ATÉ O NAVIO, MOVIMENTADO POR UM ÚNICO OPERADOR EM CABINE MONTADA SOB TROLLEY (CARRO) DE SUSTENTAÇÃO E MOVIMENTAÇÃO DO CONTÊINER. PROJETADO PARA O MANUSEIO DE CONTÊINERES EM CARGA E DESCARGA DE NAVIOS, COM MOVIMENTO NÃO GIRATÓRIO, NOVO, CARACTERÍSTICAS BÁSICAS CAPACIDADE SINGLE: 50 TON, TWIN PICK: 65 TON, CARGO HOOK: 70 TON, CAPACIDADE PARA MOVIMENTAR SIMULTANEAMENTE 02 (DOIS) CONTÊINERES DE 20' CHEIOS. COMPRIMENTO LANÇA BACKREACH: 20 METROS, OUTREACH: 67 METROS, ALTURA TOTAL PARA MOVIMENTOS: 67 METROS, SENDO: ABOVE RAIL (ACIMA DO TRILHO): 49 METROS, BELOW RAIL (ABAIXO DO TRILHO): 18 METROS. ABERTURA ENTRE PERNAS DE 18 METROS. CARACTERÍSTICAS TÉCNICAS DOS SUB-CONJUNTO DE ACIONAMENTO: - TRANSFORMAÇÃO COM TENSÃO DE 6.000 VOLTS PARA 440 VOLTS, SISTEMA DE ACIONAMENTO E CONTROLE DIGITAL PROGRAMÁVEL, TROLLEY (CARRO) AUTO PROPELIDO, SISTEMA DE FIXAÇÃO DE MANUSEIO COM SPREADER TELESCÓPICO E TWIN PICK, ELEVADOR DE ACESSO A SALA DE MÁQUINAS, SALA DE MAQUINAS COM VENTILAÇÃO FORÇADA E PONTE ROLANTE, SISTEMA DE FREIOS A DISCO E DE EMERGÊNCIA, SISTEMA DE ANTI-COLISÃO POR SENSORES ELETRÔNICOS, SISTEMA DE ENROLADOR DE CABO ELÉTRICO. CARACTERÍSTICA TÉCNICA DE DESEMPENHO VELOCIDADE DE LEVANTAMENTO E ABAIXAMENTO (COM CARGA / VAZIO): 90/180 M/MIN, VELOCIDADE DE MOVIMENTAÇÃO DO TROLLEY: 240 M/MIN, VELOCIDADE DE MOVIMENTAÇÃO DO GUINDASTE: 45 M/MIN. APLICAÇÃO: USO PRÓPRIO NA INFRAESTRUTURA PORTUÁRIA PARA MOVIMENTAÇÃO, CARGA E DESCARGA DE CONTÊINERES.	SHANGHAI ZHENHUA HEAVY INDUSTRIES CO. LTD.	ZPMC	ZP-65T / D21-146A		31/20
8426.30.00	Guindaste tipo pórtico sobre trilhos para a movimentação de contêineres e cargas especiais (STS), completo, com todos os acessórios e peças necessárias para sua correta operação e manutenção. Acionado eletricamente, com capacidade para atender navios de até 24 fileiras de contêineres utilizando dispositivos de carga: spreader para manuseio direto dos contêineres, viga com gancho e adaptador de altura (overheight frame) para cargas gerais e/ou com dimensões não padronizadas; cabine de operação localizada no carro, com ar condicionado, painéis de controle e combinadores de mando para controle das operações dos distintos movimentos do STS e também das informações geradas e lidas do CMS (Sistema de gerenciamento das informações do equipamento e da manutenção). Sistema de Controle em Corrente Alternada (AC) baseado na utilização de CLP. Permite uma regulação continua de velocidades e é desenhado de acordo com as últimas tecnologias de aplicação neste tipo de equipamento. O mesmo permite a regeneração da energia usando a tecnologia Siemens, permitindo uma reconfiguração automática no caso de falhas. Incorpora o CMS (Sistema de gerenciamento das informações do equipamento e da manutenção) como também RCMS (gerenciamento remoto). Possui, um sistema de ancoragem contra tombamentos nos casos de tempestades, controle de acesso com cartões de identificação (crachá), para controle de acesso as partes críticas do equipamento, tais como cabine de operação e sala de controles, e trailers para o acondicionamento e manuseio dos spreaders no terminal e agilizar a troca dos mesmos, com a viga de carga e adaptador de altura. Incluindo peças de reposição de valor menor que 10% do valor do Guindaste (US$261.671,00) Características Técnicas Principais 1. Movimentação sobre trilhos a. Capacidade de carga com spreader 65,0 t b. Capacidade de carga com gancho 80,0 t 2. Velocidades de operação a. Elevação da carga 90,0/180,0 m/min b. Translação do carro 240,0 m/min c. Translação do STS 45,0 m/min d. Elevação da lança (45º/80º) 3,0 / 6,0 min 3. Características Operacionais/Geométricas a. Alcance máximo lado agua (outreach) 66,00 m b. Alcance do lado terra (backreach) 20,00 m c. Vão 18,00 m d. Altura de elevação acima dos trilhos 51,00 m e. Altura de elevação total 69,00 m f. Distância entre amortecedores 27,00 m g. Lança articulada com diferentes ângulos de trabalho para permitir o armazenamento a 45º ou 80º, e sustentada sempre pelos cabos de aço h. Sistema hidráulico de segurança para evitar acidentes quando do acumulo de energia gerada por cargas travadas 4. Alimentação elétrica 11.4 kV (±5%) - 3 fases, 60Hz (±3%) 5. Spreader, com capacidade de carga de 65,0 t,	SHANGHAI ZHENHUA HEAVY UNDUSTRIES CO., LTD - ZPMC	ZPMC	ZP-65t/D21-119A		06/20
8426.41.10	GUINDASTE PORTUÁRIO AUTOPROPULSADO, DE PNEUMÁTICOS, COM CAPACIDADE DE DESLOCAMENTO EM SENTIDO LONGITUDINAL, TRANSVERSAL E DIAGONAL (TIPO CARANGUEJO), CAPACIDADE DE CARGA MÁXIMA DE 84 TON, MARCA LIEBHERR, MODELO LHM 420, VERSÃO QUATRO CABOS, SISTEMA DE ACIONAMENTO DIESEL- HIDRÁULICO LIEBHERR TIPO D 9512 COM 750 Kw a 1.700 RPM COM TODOS SEUS PERTENCES E ACESSÓRIOS PARA SEU PERFEITO FUNCIONAMENTO.	Liebherr-MCCtec	LIEBHERR	LHM 420		48/19
8426.41.10	GUINDASTE MÓVEL PORTUÁRIO (MHC), DIESEL, HIDRÁULICO, AUTOPROPULSADO SOBRE PNEUS, COM DESLOCAMENTO EM SENTIDO LONGITUDINAL, TRANSVERSAL E DIAGONAL (TIPO CARANGUEJO) COM CAPACIDADE MÁXIMA DE CARGA DE 144 TONELADAS, PARA MOVIMENTAÇÃO DE CONTÊINERES E GRANÉIS SÓLIDOS EM GRANDES NAVIOS.	LIEBHERR MCCTEC ROSTOCK GMBH	LIEBHERR	LHM 550		23/22
8426.41.90	GUINDASTES PNEUMÁTICOS DE AUTOPROPULSÃO, TIPO "REACH STACKER", ALIMENTADOS POR MOTOR DIESEL COM UMA POTÊNCIA DE (272KW), CHASSI DO TIPO CAIXA, DISTÂNCIA ENTRE EIXOS MÁXIMA DE ATÉ 6.400MM E CAPACIDADE MÁXIMA DE 45 TONS, SISTEMA HIDRÁULICO COM BOMBAS DE PISTÃO E SINAL DE CARGA LS, CABINE DE AMPLA VISÃO, SISTEMAS PARA MONITORAMENTO DE EXCESSO DE PESO, SEGURANÇA, COMUNICAÇÃO E CONTROLE DE CABOS "CAN BUS", LANÇA TELESCÓPICA HIDRÁULICA COM "SPREADER" E TRAVA MECÂNICA ADEQUADA PARA ELEVAÇÃO, TRANSPORTE E ARMAZENAMENTO DE CONTÊINERES PADRÃO ISO DE 20 A 40PÉS ATÉ 45 TONELADAS, COM CAPACIDADE PARA EMPILHAR 5 CONTÊINERES DE 9 PÉS E 6 POLEGADAS NA PRIMEIRA LINHA - MODELO LIFTACE 4532 TCE5	KONECRANES PORT MACHINERY (SHANGHAI) CO., LTD.	KONECRANES	4532 TCE5		35/23
8426.41.90	Manipulador hidráulico para movimentação de materiais, autopropulsados sobre pneus maciços, com 2 eixos e tração nas 4 rodas, dotados de estabilizadores, equipados com cabine com elevação hidráulica, implemento frontal industrial e articulado, lança de 7.300 mm e braço 5.500 mm, com alcance de 12,5 metros ao nível do solo, pronto para receber ferramentas de trabalho, como garras hidráulicas para diversos usos, eletroimã, clamshell e tesoura hidráulica, acionados por motor diesel com potência a 140 Kw e 190 HP, peso operacional 26.500 - 29.100 kg. APLICAÇÃO: Movimentação de cargas em operações portuárias.	SENNEBOGEN Maschinenfabrik GmbH	SENNEBOGEM	840E M		38/19
8426.41.90	GUINDASTE AUTOPROPULSADO SOBRE PNEUMATICOS, DO TIPO "CONTAINER HANDLER", ACIONADO POR MOTOR A DIESEL COM POTENCIA MAXIMA DE 181,7cv, CAPACIDADE MAXIMA DE CARGA PARA 127.000 TONELADAS, LANCA TELESCOPICA HIDRAULICA COM "SPREADER" PROPRIOS PARA ELEVACAO, TRANSPORTE E ARMAZENAMENTO DE CONTAINERES DE 20 A 40 PES - VELOCIDADE MAXIMA 24 KM/HORA, MOTOR DISEL 4 TEMPOS 6 CILINDROS 10.800CM3.	CARGOTEC SWEDEN AB	KALMAR	DRF450-65S5		05/21
8426.41.90	GUINDASTES AUTOPROPULSADOS SOBRE PNEUMÁTICOS, ACIONADOS POR MOTOR DIESEL DE POTÊNCIA DE 235KW, COM CAPACIDADE DE CARGA DE ATÉ 45 TONELADAS, DOTADOS DE LANÇA TELESCÓPICA HIDRÁULICA COM "SPREADER", PRÓPRIOS PARA ELEVAÇÃO, TRANSPORTE E ARMAZENAGEM DE CONTÊINERES DE 20 A 40 PÉS E CARGAS EM GERAL, EQUIPADOS COM SISTEMA DE IDENTIFICAÇÃO DE FALHAS, COM ENTREEIXOS COMPREENDIDO EM 6.500MM.	CARGOTEC POLAND SP. Z O.O.	KALMAR	DRG450-65S5E		19/22
8426.41.90	Guindastes autopropulsados sobre pneumaticos, acionados por motor diesel de potencia de 277 kW, com capacidade de carga de 45 toneladas, dotados de lanca telescopica hidraulica com "spreader", proprio para elevacao, transporte e armazenagem de conteineres de 20 a 40 pes e cargas em geral, equipados com sistema de identificacao de falhas, com entre eixos compreendido de 6.500mm.	RAIMBOW-CARGOTEC INDUSTRIES CO. LTD.	KALMAR	DRG450-65S6H		17/23
8426.41.90	Guindastes autopropulsados sobre pneumáticos, acionados por motor diesel de potência de 246 kW, com capacidade de carga de 45 toneladas, dotados de lança telescópica hidráulica com "spreader", proprio para elevação, transporte e armazenagem de contêineres de 20 a 40 pés e cargas em geral, equipados com sistema de identificação de falhas, com entre eixos compreendido de 6.500mm.	CARGOTEC INDUSTRIES (CHINA) CO. LTD	KALMAR	DRG450-65S6H-246KW		20/23
8426.41.90	GUINDASTE AUTOPROPULSADO, SOBRE PNEUMATICOS, DO TIPO "REACH STACKER", UTILIZADO PARA MOVIMENTACAO E EMPILHAMENTO DE CONTEINERES PADRAO ISO DE 20 A 40 PES, ACIONADO POR MOTOR A DIESEL DE POTENCIA DE 256 KW (343 HP) MOTOR MARCA VOLVO, MODELO MOTOR: TAD1350VE STAGE III, COM CAPACIDADE DE CARGA DE 45T, DOTADO DE LANCA TELESCOPICA HIDRAULICA COM "SPREADER" PARA ELEVACAO MAXIMA DE 15.100MM, TRANSPORTE E ARMAZENAMENTO DE CONTEINERES PADRAO ISO DE 20, 40 E 45 PES, COM CAPACIDADE DE EMPILHAMENTO PARA CONTEINER DE 9' E 6" (L4) COM 42T NA QUINTA ALTURA DA PRIMEIRA FILA E CONTEINER DE 8' E 6" (L5) COM 30T NA QUINTA ALTURA DA SEGUNDA FILA, COM DISTANCIA ENTRE EIXOS DE 6.250 MM "WHELL BASE", RAIO DE GIRO DE 8.300MM, EQUIPADOS COM MODULO DE CONTROLE INTEGRADO DE SISTEMA "CAN-BUS, TRANSMISSAO DANA, MODELO DA TRANSMISSAO: TE32, DESMONTADA E ACOMPANHADA COM TODOS OS EQUIPAMENTOS E ACESSORIOS INDISPENSAVEIS PARA O SEU FUNCIONAMENTO - COR: VERMELHA.	KALMAR INDUSTRIES AB	KALMAR	DRT450-60S5K		25/23
8426.41.90	GUINDASTE AUTOPROPULSADO SOBRE PNEUMATICOS, ACIONADO POR MOTOR DIESEL DE POTENCIA DE 235KW, COM CAPACIDADE DE CARGA DE 45 T, DOTADO DE LANÇA TELESCOPICA HIDRAULICA COM "SPREADER" PROPRIO PARA ELEVAÇÃO, TRANSPORTE E ARMAZENAGEM DE CONTEINERES DE 20 E 40 PES, EQUIPADO COM SISTEMA DE IDENTIFICAÇÃO DE FALHAS, ATRAVÉS DE MODULOS DE CONTROLE INTERLIGADOS POR SISTEMA DE CABOS TIPO " CAN BUS" COM ENTRE-EIXOS MAXIMO COMPREENDIDO DE 6.250 mm.	CARGOTEC INDUSTRIES CO LTDA	KALMAR	DRU450-62S5		05/20
8426.41.90	GUINDASTE AUTOPROPULSADO SOBRE PNEUMÁTICO, ACIONADO POR MOTOR DIESEL DE POTÊNCIA DE 246KW, COM CAPACIDADE DE CARGA DE ATÉ 45 TONELADAS, DOTADO DE LANCA TELESCOPICA HIDRAULICA COM "SPREADER", PRÓPRIOS PARA ELEVACAO, TRANSPORTE E ARMAZENAGEM DE CONTEINERES DE 20 A 40 PES E CARGAS EM GERAL, EQUIPADO COM SISTEMA DE IDENTIFICAÇÃO DE FALHAS, COM ENTRE EIXOS COMPREENDIDO EM 6500MM.	CARGOTEC INDUSTRIES (CHINA) CO., LTD	KALMAR	DRU450-62S5-2023		34/23
8426.41.90	GUINDASTE AUTOPROPELIDO SOBRE PNEUMATICOS, ACIONADO POR MOTOR A DIESEL COM POTENCIA DE 246Kw, MODELO QSM-11-C330 DE FABRICAÇÃO CUMMINS; COM CAIXA DE MARCHAS AUTOMATICA COM 5 MARCHAS A FRENTE E 3 MARCHAS A RE MODELO TE-30510 DE FABRICAÇÃO DANA; COM LANÇA TELESCOPICA PROPRIA PARA ELEVAÇÃO, TRANSPORTE E ARMAZENAGEM DE CONTAINERS DE 20" E 40" DE 45 TONELADAS; SPREADER TELESCOPICO COM DESLOCAMENTO DE +/- 800mm, CAPACIDADE DE EMPILHAMENTO DE 5 CONTAINERS HIGH CUBE (REACH STACKER).	CARGOTEC INDUSTRIES (CHINA) CO. LTD	KALMAR	DRU450-62S5-TS		31/22
8426.41.90	Guindastes portuários autopropulsados, montados sobre pneus, próprios para movimentação de contêineres, granéis sólidos ou carga geral, para operar no cais ou em balsas, com acionamento diesel-elétrico ou elétrico, lança treliçada com ponto de articulação em torre vertical e cabine do operador suspensa na torre e/ou no chassi, com ou sem "spreader ou grab", com capacidade de carga variável entre 50 e 150t e raio de até 64m., com as seguintes características: - 01 spreader, marca BROMMA, Modelo: EH170U. - Capacidade de carga variável de: entre 50 e 150t - Raio de: 11m a 54m.	KONECRANES GMBH	KONECRANES	ESP.8		15/23
8426.41.90	Guindaste autopropulsado sobre pneumáticos, acionado por motor diesel de potência mínima de 160kW, com capacidade de carga de até 70t, dotados de lança telescópica hidráulica com "spreader", "tool carrier" ou gancho próprios para elevação, transporte e armazenagem de contêineres de 20 a 40 pés e cargas em geral, equipados com sistema de identificação de falhas, com entre eixos compreendido entre 5.400 e 7.500mm.	CVS FERRARI Srl	CVS FERRARI	F500 - RS2 46T		31/23
8426.41.90	Horimetro com aproximadamente 8.000 horas - Guindaste autopropulsado, sobre pneumaticos, do tipo Reach Stacker, acionados por motor a diesel, com potencia nominal de 290HP a 2.100rpm e potencia maxima de 320HP a 1.800rpm, com bombas hidraulicas principais acopladas diretamente ao virabrequim do motor, capacidade maxima de carga de 46 toneladas, lança telescopica hidraulica com spreader proprios para elevacao, transporte e armazenagem de conteineres de 20 a 40 pes, com capacidade de empilhar conteineres de 9 pes e 6 polegadas com 45 toneladas na primeira fila/5 altura.	CVS FERRARI SPA	CVS FERRARI	F500 RS2		28/20
8426.41.90	Guindaste autopropulsado, sobre pneumaticos, do tipo Reach Stacker, acionados por motor a diesel, com potencia nominal de 290HP a 2.100rpm e potencia maxima de 320HP a 1.800rpm, com bombas hidraulicas principais acopladas diretamente ao virabrequim do motor, capacidade maxima de carga de 45 toneladas, lança telescopica hidraulica com spreader proprios para elevacao, transporte e armazenagem de conteineres de 20 a 40 pes, com capacidade de empilhar conteineres de 9 pes e 6 polegadas com 45 toneladas na primeira fila/5 altura.	CVS FERRARI SPA	CVS FERRARI	F500 RS2 45T		35/21
8426.41.90	GUINDASTE PORTUARIO AUTOPROPULSADO, SENDO 6 EIXOS COM 4 PNEUS POR EIXO, MEDIDA DOS PNEUMATICOS 14.00-Z4, MONTADO SOBRE PNEUS, PROPRIOS PARA MOVIMENTACAO DE CONTEINERES, GRANEIS SOLIDOS OU CARGA GERAL, PARA OPERAR NO CAIS OU EM BALSAS, ACIONAMENTO DIESEL-ELETRICO OU ELETRICO, PONTENCIA 695KW, 12 CIINDROS EM LINHAS, TURBOCHARGEO, 4 TEMPOS, INJECAO DIRETA, LANCA TRELICADA COM PONTO DE ARTICULACAO EM TORRE VERTICAL E CABINE DO OPERADOR SUSPENSA NA TORRE E/OU NO CHASSI, COM OU SEM SPREADER OU GRAB, COM CAPACIDADE MAXIMA DE CARGA DE 100 TON E RAIO OPERACIONAL DE 11 A 46 METROS, VELOCIDADE ELEVACAO DE ATE 90 MTS/MIN E DE DESCIDA DE 70 MTS/MIN.	KONECRANES GMBH	KONE	GHMK 4406		43/22
8426.41.90	Guindastes portuários autopropulsados, montados sobre pneus, próprios para movimentação de contêineres, granéis sólidos ou carga geral, para operar no cais ou em balsas, com acionamento diesel-elétrico ou elétrico, lança treliçada com ponto de articulação em torre vertical e cabine do operador suspensa na torre e/ou no chassi, com grab, com capacidade de carga variável entre 50 e 150t e raio de até 64m	KONECRANES GMBH	KONECRANES	GHMK 4406B		23/22
8426.41.90	GUINDASTE PORTUARIO AUTOPROPULSADO, MONTADO SOBRE PNEUS, COM ACIONAMENTO DIESEL-ELETRICO, LANCA TRELICADA COM PONTO DE ARTICULACAO EM TORRE VERTICAL E CABINE DO OPERADOR SUSPENSA NA TORRE COM CAPACIDADE DE 100 TONELADAS, INCLUSIVE UMA CACAMBA MECANICA DE 26m3 PARA GRANEL DE DENSIDADE ATE 1,2 T/M3 - GUINDASTE COMPLETO, MAIS PECAS DE REPOSICAO, PARCIALMENTE DESMONTADO PARA O TRANSPORTE. APLICACAO DO BEM:CARGA/DESCARGA NAS OPERACOES PORTUARIAS DE NAVIOS COM MERCADORIAS A GRANEL.	KONECRANES GMBH	KONECRANES	GHMK 6407B		04/20
8426.41.90	GUINDASTE DE PLATAFORMA, AUTOPROPULSADO, SOBRE QUATRO RODAS PNEUMATICAS, DE TRANSPORTE INDUSTRIAL, COM CAPACIDADE DE ELEVAÇÃO DE 8.165, KG, MOTOR A DIESEL, DE 85 HP, LANÇA TELESCÓPIA DE 46 PES DE COMPRIMENTO	BRODERSON MANUFACTURING CORP.	BRODERSON	IC-80-3H		37/22
8426.41.90	GUINDASTE AUTOPROPELIDO INDUSTRIAL, COMPACTO, MOTOR DIESEL, COMPRIMENTO MAXIMO DA LANÇA PRINCIPAL 9,144 METROS (30 PES) MAIS COMPRIMENTO JIB 3,048 METROS (10 PES), COM CABINE PARA OPERADOR, LMI, CAPACIDADE MAXIMA DE CARGA DE 8.160 KGS A 1,5 METROS DE RAIO DO CENTRO DE GIRO DA MAQUINA, CONTROLE ELETRONICO E TRANSMISSAO POWERSHIFT COM 4 VELOCIDADES.	BRODERSON MANUFACTURING CORP	BRODERSON	IC-80-3J		25/21
8426.41.90	GRUA MOVEL COM COROA GIRATÓRIA COM ALTURA MAXIMA DE ELEVAÇÃO DE 91 MTS,E PENA COM ALCANCE ATÉ 105 MTS, COM TRAMO DE TORRE E PENA DE SEÇÃO DE LONGITUDE VARIAVEL DE 3,5 ATÉ 14 MTS. CAPACIDADE DE IÇAMENTO MAXIMO DA PENA DE 400 ATÉ 600 TON.MECANISMO DE ELEVAÇÃO DE 505 KW(686 CV) COM INVERSOR DE FREQUÊNCIA , VELOCIDADE DE LEVAÇÃO DE 135 MTS/MINUTO , EQUIPADA COM RADIOCOMANDO SISTEMA LICCON DE SEGURANÇA, SERVO CONTRL E COMANDO AUXILIAR DE EMERGÊNCIA, 490 TON CONTRAPESO E PORTA CONTRAPESO COMPLETAMENTE DESMONTADO E COM TODOS SEUS ACESSORIOS PARTE E PEÇAS CONFORME SEGUE: 1 PÇ MAQUINA BASE - 1 PÇ PLATAFORMA DE GIRO-1 PÇ 1 PÇ GUINCHO 1 - 01 PÇ GUINCHO 2 - 2 PÇS CONTRAPESO BASE - 16 PÇS PRANCHA DE CONTRAPESO - 1 PÇ SEÇÃO S - 1 PÇ SEÇÃO S 3.5M - 1 PÇ SEÇÃO S 7M - 1 PÇ SEÇÃO 6 M - 3 PÇ SEÇÃO 14M - 1 PÇ SEÇÃO DE 14 + 4 SUPORTES- 1 PÇ SEÇÃO DE 14 CABEÇA DE PENA F - 1 PÇ SEÇÃO DE REDUÇÃO SL - 1 PÇ ADPTADOR DE SEÇÃO COM CABEÇA EM L - 3 PÇ SEÇÃO S 14M - 1 PÇ SEÇÃO D COM GUINCHO III E JOGO DE POLIA - 1 PÇ SEÇÃO D DE 10,5M - 1 PÇ SEÇÃO D - 1 PÇ CONTRAPESO - 1 PÇ ESTANDE -1 PÇ SEÇÃO DE UNIÃO F - 31 PÇS SEÇÃO DE CONTRAPESO- 1 PÇ GANCHO - 2 PÇ JOGO DE POLIA PARA GANCHO - 1 PÇ GANCHO 200TON - 4 PÇS EQUIPAMENTO DE GRUA - I PÇ ESCADA - 1 CX COM EQUIPAMENTO HIDRAULICO. - Aplicação do bem : O Equipamento é Aplicado na Movimentação de Material na Montagem de Aerogeradoes.	LIEBHERR WERK ENGEN GMBH	LIEBHERR	LG1750		05/21
8426.41.90	Manipuladores hidráulicos para movimentação de materiais, autopropulsados, montados sobre 2 eixos, com tração nas 4 rodas, pneus maciços, dotados de estabilizadores, cabine com elevação hidráulica, cilindro de recuperação de energia (ERC), implemento frontal industrial e articulado (lança e braço) com alcance de 21,5 metros (braço 10,0 m + lança 11,5m), com ferramentas de trabalho, acionados por motor diesel com potência de 230 kW (313 HP) a 1,800 RPM, com 2 bombas hidráulicas para acionamentos de translação e dos movimentos do implemento e uma bomba hidráulica para o movimento de giro entre o carro superior e o carro inferior, e peso operacional igual a 80.400 kg.	Liebherr-Hydraulikbagger	Liebherr	LH 80 M		25/23
8426.41.90	GUINDASTES PNEUMATICOS DE AUTOPROPULSAO, TIPO "REACH STACKER", ALIMENTADOS POR MOTOR DIESEL COM UMA POTENCIA DE 272KW, CHASSI DO TIPOCAIXA, DISTANCIA ENTRE EIXOS MAXIMA DE ATE 6.400MM E CAPACIDADE MAXIMA DE 45TONS, SISTEMA HIDRAULICO COM BOMBAS DE PISTAO E SINAL DE CARGA LS, CABINEDE AMPLA VISAO, SISTEMAS PARA MONITORAMENTO DE EXCESSO DE PESO, SEGURANCA, COMUNICACAO E CONTROLE DE CABOS "CAN BUS", LANCA TELESCOPICA HIDRAULICA COM "SPREADER" E TRAVA MECANICA ADEQUADA PARA ELEVACAO, TRANSPORTE EARMAZENAMENTO DE CONTEINERES PADRAO ISO DE 20 A 40 PES, COM CAPACIDADE PARA EMPILHAR 5 CONTEINERES DE 9 PES E 6 POLEGADAS NA PRIMEIRA LINHA. APLICACAO: UTILIZACAO EXCLUSIVA NO TERMINAL PORTUARIO	KONECRANES LIFTTRUCKS AB	KONECRANES	LIFTACE 4532 TEC5		30/23
8426.41.90	Guindastes pneumáticos de autopropulsão, tipo "Reach Stacker", alimentados por motor diesel com uma potência entre mínima de 177kW e máxima de 300kW, chassi do tipo caixa, distância entre eixos máxima de até 6.400mm e capacidade máxima de carga entre 10 e 46t, sistema hidráulico com bombas de pistão e sinal de carga LS, cabine de ampla visão, sistemas para monitoramento de excesso de peso, segurança, comunicação e controle de cabos "Can Bus", lança telescópica hidráulica com "spreader" e trava mecânica adequada para elevação, transporte e armazenamento de contêineres padrão ISO de 20 a 40pés, com capacidade para empilhar no mínimo 5 e no máximo 6 contêineres de 9 pés e 6 polegadas na primeira linha.	KONECRANES LIFTTRUCKS AB	KONECRANES	LIFTACE 4532TCE5		14/22
8426.41.90	GUINDASTES AUTOPROPULSADOS SOBRE RODAS, PARA ELEVAÇÃO, TRANSPORTE E ARMAZENAGEM DE CARGAS, COM LANÇA TELESCÓPICA FIXADA NA TRASEIRA DO VEÍCULO, EQUIPADOS COM GARFO PARA EMPILHAMENTO, DE DOIS ESTÁGIOS, ACIONADOS POR MOTOR A DIESEL, TRANSMISSÃO AUTOMÁTICA COM CABINE FECHADA TENDO A MESMA ELEVAÇÃO HIDRÁULICA ACIONADA PELO OPERADOR, CAPAZ DE ENTRAR TOTALMENTE EM CONTAINERES E EM SEU INTERIOR, IÇAR E TRANSPORTAR CARGAS DE ATÉ 18 TONELADAS COM CENTRO DE CARGA A 1.200MM DO GARFO, INCLUINDO 1 ARIETE E 2 CLAMPS LATERAIS, GARFOS 2400MM E SISTEMA EXTRA DE RESFRIAMENTO DO MOTOR. COMPLETA COM KIT DE PECAS DE REPOSICAO.	MECALIFT OY	MECLIFT	ML1812R		30/20
8426.41.90	Guindastes autopropulsados sobre pneumáticos do tipo Reach Stacker, para movimentação e empilhamento de contêineres padrão ISO de 20 a 40 pés, acionados por motor a diesel com potência máxima igual ou superior a 300HP a 1800rpm, contendo: capacidade para empilhar até 5 contêineres "HC" na primeira fila e até 5 contêineres "Standard" na segunda fila; capacidade de carga de 45, 31 e 15t nas primeira, segunda e terceira filas, respectivamente; lança telescópica hidráulica com spreader; sistema eletrônico de monitoramento e controle de carga; 6500mm de distância entre-eixos.	HYSTER -YALE GROUP NEDERLAND B.V.	HYSTER	RS45-31CH		14/22
8426.41.90	Guindastes autopropulsados sobre pneumáticos do tipo Reach Stacker, para movimentação e empilhamento de contêineres padrão ISO de 20 a 40 pés, acionados por motor a diesel com potência máxima igual ou superior a 300HP a 1800rpm, contendo: capacidade para empilhar até 5 contêineres "HC" na primeira fila e até 5 contêineres "Standard" na segunda fila; capacidade de carga de 46, 33 e 17T nas primeira, segunda e terceira filas, respectivamente; lança telescópica hidráulica com spreader; sistema hidráulico com função power-on-demand; sistema eletrônico de monitoramento e controle de carga; 6200mm de distância entre-eixos e raio de giro de 8.420mm.	HYSTER-YALE NEDERLAND B.V.	Hyster-Yale	RS46-33CH		05/20
8426.41.90	Guindaste autopropulsado sobre pneumáticos do tipo Reach Stacker, para movimentação e empilhamento de contêineres padrão ISO de 20 a 40 pés, acionados por motor a diesel com potência máxima igual ou superior a 300HP a 1800rpm, contendo: capacidade para empilhar até 5 contêineres "HC" na primeira fila e até 5 contêineres "Standard" na segunda fila; capacidade de carga de 46, 33 e 17T nas primeira, segunda e terceira filas, respectivamente; lança telescópica hidráulica com spreader; sistema hidráulico com função power-on-demand; sistema eletrônico de monitoramento e controle de carga; 6200mm de distância entre eixos e raio de giro de 8.420mm,	HYSTER-YALE NEDERLAND B.V.	HYSTER	RS46-33XD/62		01/23
8426.41.90	GUINDASTE HIDRÁULICO AUTOPROPELIDO, SOBRE PNEUS DO TIPO TERRENO ACIDENTADO " ROUGH TERRAIN ", COMPUTADORIZADO, ACIONADO POR MOTOR DIESEL, COM 2 EIXOS, COM CAPACIDADE DE 80 TON, COM LANÇA TELESCÓPICA PRINCIPAL DE 34m DE ALTURA, COM 4 SEÇÕES.	TEREX GLOBAL GMBH	TEREX	RT-1080		23/23
8426.41.90	GUINDASTE TELESCÓPIO SOBRE PNEUS COM CAPACIDADE MÁXIMA DE 80 TONELADAS COM 02 BOMBAS PRINCIPAIS (PISTÃO E ENGRENAGEM) COM CAPACIDADE COMBINADO DE 503L/MIN, LARGURA TOTAL: 3,340 MTS COM PNEUS, COMPRIMENTO TOTAL: 5,318 MTS - SEM LANÇA / 13,817 MTS - COM LANÇA, ALTURA TOTAL: 3,758 MTS, ALCANCE DE LANÇA: 48,6 MTS, TANQUE DE COMBUSTÍVEL: 74 GALÕES, TRAÇÃO: 4 X 4, ROTAÇÃO DA ESTRUTURA SUPERIOR: 360° GRAUS, PNEUS / RODAS: 04 UNIDADES - 29,5 X 25, CAPACIDADE DE CARGA: 80 TONELADAS, MOTOR: 275 HP - DIESEL, POTÊNCIA DO MOTOR: 275 HP, 6 CILINDROS, TURBO - 2500 RPM, VELOCIDADE MÁXIMA: 35 KM/H, ELEVAÇÃO: CILINDRO HIDRÁULICO DE DUPLA AÇÃO COM VÁLVULA DE RETENÇÃO INTEGRADO ALCANÇANDO ELEVAÇÃO ENTRE -3° E +78°, EQUIPAMENTO: A LANÇA GROVE MEGAFORM ELIMINA O PESO E AUMENTA A CAPACIDADE EM COMPARAÇÃO COM FORMAS CONVENCIONAIS. SISTEMA DUPLO ANTIBLOQUEIO COM SINAL SONORO E VISUAL DE ALERTA E BLOQUEIO DA ALAVANCA DE CONTROLE.	GROVE MANITOWOC	GROVE	RT890E		11/23
8426.41.90	Guindastes autopropulsados, sobre pneumáticos, do tipo "Reach Stacker", acionados por motor a diesel, com potência nominal de 177 KW, transmissão automática tipo powershift com 3 velocidades frente e ré, capacidade máxima de carga de 10 toneladas, lança telescópica hidráulica com "spreader" próprios para elevação, transporte e armazenagem de contêineres de 20 a 40 pés, com capacidade de empilhar contêineres de 9 pés e 6 polegadas com 8 toneladas na primeira fila/5 altura. Entre-Eixos 5000mm, tanque de combustível de 430L.	KONECRANES LIFTTRUCKS AB	KONECRANES	SMV 108 TC6		09/20
8426.41.90	GUINDASTES PNEUMÁTICOS DE AUTOPROPULSÃO, TIPO "REACH STACKER", ALIMENTADOS POR MOTOR DIESEL COM UMA POTÊNCIA ENTRE MÍNIMA DE 177KW E MÁXIMA DE 300KW, CHASSI DO TIPO CAIXA, DISTÂNCIA ENTRE EIXOS MÁXIMA DE ATÉ 6.400MM E CAPACIDADE MÁXIMA DE CARGA ENTRE 10 E 46T, SISTEMA HIDRÁULICO COM BOMBAS DE PISTÃO E SINAL DE CARGA LS, CABINE DE AMPLA VISÃO, SISTEMAS PARA MONITORAMENTO DE EXCESSO DE PESO, SEGURANÇA, COMUNICAÇÃO E CONTROLE DE CABOS "CAN BUS", LANÇA TELESCÓPICA HIDRÁULICA COM "SPREADER" E TRAVA MECÂNICA ADEQUADA PARA ELEVAÇÃO, TRANSPORTE E ARMAZENAMENTO DE CONTÊINERES PADRÃO ISO DE 20 A 40PÉS, COM CAPACIDADE PARA EMPILHAR NO MÍNIMO 5 E NO MÁXIMO 6 CONTÊINERES DE 9 PÉS E 6 POLEGADAS NA PRIMEIRA LINHA. APLICAÇÃO: USO PRÓPRIO NA INFRAESTRUTURA PORTUÁRIA PARA MOVIMENTAÇÃO DE CONTÊINERES.	KONECRANES LIFTTRUCKS AB	KONECRANES	SMV 4632 TC6		15/22
8426.41.90	Guindaste autopropulsado pneumático tipo "REACH STACKER, acionados por motor a diesel de potência nominal de 290hp e 2.100 rpm e potência máxima de 320hp a 1.800 rpm, com bombas hidráulicas principais acopladas diretamente ao virabrequim do motor, capacidade máxima de carga de 45 toneladas, lança telescópica hidráulica com spreader próprios para elevação, transporte e armazenagem de contêineres de 20 e 40 pés, com capacidade de empilhar de 9 pés a 6 polegadas de 35 toneladas na primeira fila/6 altura ou 45 toneladas/5 altura, peso líquido (KG) 68.000, acompanhado de kit de peças sobressalentes.	MHPS CRANES FRANCE SAS	KONECRANES (TEREX)	SUPER STACKER TFC 45H/HC		30/20
8426.41.90	Guindastes autopropulsados, sobre pneumáticos, do tipo "Reach Stacker", acionados por motor a diesel, com potência nominal de 290HP a 2.100rpm e potência máxima de 320HP a 1.800rpm, com bombas hidráulicas principais acopladas diretamente ao virabrequim do motor, capacidade máxima de carga de 45 toneladas, lança telescópica hidráulica com "spreader" próprios para elevação, transporte e armazenagem de contêineres de 20 a 40 pés, com capacidade de empilhar contêineres de 9 pés e 6 polegadas com 45 toneladas na primeira fila/5 altura.	MHPS CRANES FRANCE SAS	KONECRANES	TFC 45 HC		44/19
8426.41.90	GUINDASTE AUTOPROPULSADO, SOBRE PNEUMATICOS, DO TIPO "REACH STACKER", ACIONADO POR MOTOR A DIESEL, CUMMINS QSM11, TRANSMISSÃO DANA TE30, COM CAPACIDADE MAXIMA DE CARGA DE 45 TONELADAS, LANCA TELESCOPICA HIDRAULICA COM "SPREADER" PROPRIOS PARA ELEVACAO, TRANSPORTE E ARMAZENAGEM DE CONTEINERES DE 20 E 40 PES, COM CAPACIDADE DE EMPILHAR CONTEINERES DE 9 PES E 6 POLEGADAS DE 45 TONELADAS NA PRIMEIRA FILA/5 ALTURA. ACOMPANHA KIT DE PARTES, PECAS E DEMAIS MATERIAIS SOBRESSALENTES PARA USO EXCLUSIVO NO REFERIDO EQUIPAMENTO.	MHPS CRANES FRANCE SAS	KONECRANES LIFTACE	TFC 45R		37/20
8426.41.90	Guindastes autopropulsados, sobre pneumáticos, do tipo ""Reach Stacker"", acionados por motor a diesel , com potência nominal de 290hp a 2.100 rpm e potência máxima de 320hp a 1.800 rpm, com bombas hidráulicas principais acopladas diretamente ao virabrequim do motor, capacidade máxima de carga de 45 toneladas, lança telescópica hidráulica com ""spreader"" próprios para elevação, transporte e armazenagem de contêineres de 20 e 40 pés, com capacidade de empilhar contêineres de 9 pés e 6 polegadas de 45 toneladas na primeira fila/5 altura. Aplicacao: Ultilizado para movimentacao de conteineres em area portuaria do importador.	MHPS CRANES FRANCE SAS.	KONECRANES	TFC45H		28/19
8426.41.90	GUINDASTE RODO FERROVIARIO, AUTO PROPULSADO, ACCIONADO POR MOTOR DIESEL DE 173 HP, COM CAPACIDADE DE LEVANTAMENTO EM MODO FERROVIARIO DE 5,7 TONELADAS, INCLUINDO PARTES E PECASINDISPENSAVEIS AO SEU FUNCIONAMENTO, SENDO:BITOLA FERROVIARIA 1600 MM, RODA SUPLENTE (JANTE + PNEU), MARCA MICHELIN, MODELO XZL, MEDIDA 395/85R20, NUMERO DE SERIE 2195, ROTOR, MARCA VAIA CAR, MODELO TGV -360, PINCA DE CARRIS, MODELO PR-7, CARACTERISTICAS TECNICAS: POTENCIA MOTOR:173HP / 129KW ESFORCO MAXIMO NA RODOVIA: 162400 N ESFORCO MAXIMO NA FERROVIA (COM CAUS): 101500 N CAPACIDADE MAXIMA LEVANTAMENTO: 5700 KG.	VAIA CAR SPA	vaia car	v-704fr		49/20
8426.41.90	GUINDASTE RODO FERROVIARIO, AUTO PROPULSADO, ACCIONADO POR MOTOR DIESEL DE 173 HP, COM CAPACIDADE DE LEVANTAMENTO EM MODO FERROVIARIO DE 10,8 TONELADAS, INCLUINDO PARTES E PECAS INDISPENSAVEIS AO SEU FUNCIONAMENTO, SENDO:BITOLA FERROVIARIA 1600 MM, RODA SUPLENTE (JANTE + PNEU), MARCA MICHELIN, MODELO XZL, MEDIDA 395/85R20, ROTOR, MARCA VAIA CAR, MODELO TGV -360, PINCA DE CARRIS, MODELO PR-7, CARACTERISTICAS TECNICAS: MOTOR DIESEL 173HP / 129KW TORQUE MOTOR: 670 R/M A 1600 G/1' CAPACIDADE MAXIMA: 10.800/KG ESFORCO MAXIMO NA RODOVIA: 248000 N ESFORCO MAXIMO NA FERROVIA: 155 KN	VAIA CAR SPA	vaia car	V-804FS		07/21
8426.41.90	Guindastes autopropelidos, sobre pneumáticos, do tipo "Empty Container Handler", de içamento frontal de containers 8 pés e. 6 polegadas vazios de até 9 toneladas, movimentação em distâncias curtas de forma ágil, completo padrão de acessórios padrão(Veículo principal, Cabine, Espalhador e Mastro) Com capacidade de empilhamento de até 8 containers.	SHANGHAI ZHENHUA HEAVY UNDUSTRIES CO., LTD - ZPMC	ZPMC	ZHD90C8		44/22
8426.41.90	Guindastes autopropelidos, sobre pneumáticos, do tipo Reach Stacker, de içamento de carga até 45 toneladas completo padrão de acessórios (Veículo principal, lança telescópica, contrapeso traseiro, contrapeso superior e Spreader de movimentação em distâncias curtas de forma ágil. Com capacidade de empilhamento de até 6 containers.	SHANGHAI ZHENHUA HEAVY UNDUSTRIES CO., LTD - ZPMC	ZPMC	ZHRS45		44/22
8426.49.10	GUINDASTE TRELIÇADO SOBRE ESTEIRA COM CAPACIDADE MÁXIMA DE 2560 TONELADAS COM FREIOS AMORTIZAÇÃO DE OSCILAÇÃO, LARGURA TOTAL: 7,09 MTS COM A ESTEIRA, COMPRIMENTO TOTAL: 8,46 MTS - LANÇA DENTRO / 18,29 MTS - LANÇA FORA, ALTURA TOTAL: 3,92 MTS, ALCANCE DE LANÇA: 56 MTS, TANQUE DE COMBUSTÍVEL: DIESEL / 256 GALÕES, LONGARINA: TUBULAR, ROTAÇÃO DA ESTRUTURA SUPERIOR: 360° GRAUS, PNEUS / RODAS: ESTEIRAS - 1,22 MTS CADA, CAPACIDADE DE CARGA: 150.000 KGS, MOTOR: 6 CILINDROS, POTÊNCIA DO MOTOR: 335 HP / 2100 RPM, MODELO MOTOR: NT-855-P-335 - COM ACELERADOR DE PÉ, INCLUSO: LANÇA TUBULAR CONECTADA POR PINOS DE 60, EQUIPAMENTO: PONTA COM 06 ROLDANAS PRINCIPAIS INFERIORES, 02 ROLDANAS DE GUIAS SUPERIORES E 02 ROLDANAS NA BASE DA SEÇÃO COM 02 PEÇAS DE CONTRA PESO.	CLARK	CLARK	1500C		11/23
8426.49.10	GUINDASTE TRELIÇADO SOBRE ESTEIRA COM CAPACIDADE MÁXIMA DE 230 TONELADAS COM FREIO AUTOMÁTICO, LARGURA TOTAL: 7,09 MTS COM A ESTEIRA, COMPRIMENTO TOTAL: 8,46 MTS - LANÇA DENTRO / 18,29 MTS - LANÇA FORA, ALTURA TOTAL: 3,78 MTS, ALCANCE DE LANÇA: 46,70 MTS, TANQUE DE COMBUSTÍVEL: DIESEL / 256 GALÕES, LONGARINA: TUBULAR, ROTAÇÃO DA ESTRUTURA SUPERIOR: 360° GRAUS, PNEUS / RODAS: ESTEIRAS - 1,22 MTS CADA, CAPACIDADE DE CARGA: 230.000 KGS, MOTOR: 6 CILINDROS, POTÊNCIA DO MOTOR: 1800 RPM, RECURSOS DIVERSOS: LIGA / DESLIGA - ELÉTRICO - 12/12 VOLTS, INCLUSO: MOTOR HIDRÁULICO DE VELOCIDADE VARIÁVEL COM OS FREIOS AUTOMÁTICOS INDIVIDUAIS DO MOTOR, EQUIPAMENTO: ALÇAS NA SEÇÃO DE BASE COM MONTAGEM AUTOMÁTICA, CILINDRO DE AUTOMONTAGEM, CONJUNTO DA ROLDANA INTERMEDIARIA NA SEÇÃO SUPERIOR E INDICADOR DE ANGULO DA LANÇA DE FORMA MECÂNICA.	LINK-BELT	LINK-BELT	298 HSL		11/23
8426.49.10	Guindaste sobre esteiras, com lanca trelicada, capacidade nominal de carga de 600t. Equipamento possui subestrutura standard (largura total de 10.400mm com esteiras montadas) para servicos gerais de montagem, manutencao industrial e construcao civil. Inclui tambem o kit especial narrow track (subestrutura estreita com sapatas de apoio frontais e laterais), opcional desenvolvido e fornecido pelo mesmo fabricante do equipamento, especificamente para servicos de montagem e manutencao de geradores eolicos, permitindo que o equipamento trafegue entre torres com largura total das esteiras de 5.300mm ao inves dos 10.400mm da versao standard. Tal opcao reflete-se em grande economia na construcao e compactacao dos arruamentos dos parques eolicos.	TEREX GERMANY GMBH	TEREX GERMANY GMBH	CC2800-1		31/22
8426.49.10	GUINDASTE AUTOPROPULSADO, DE LAGARTAS (ESTEIRAS), COM CAPACIDADE DE ELEVACAO MAXIMA DE 200T, POTENCIA DE SAIDA DO MOTOR 670KW, FORCA MAXIMA DE TRACAO DO GUINCHO DE 350KN, MAXIMO COMPRIMENTO DA LANCA COM GARRA DE 55,1M, VELOCIDADE 1,4 KM/H, COMPLETO COM TODOS OS SEUS PERTENCES E ACESSORIOS PARA PLENO FUNCIONAMENTO INCLUINDO: 1 UN CADERNAL DE 120 T 1 UN CADERNAL DE 70 T 1 UN BLOCO / GANCHO 25 T 1 UN CADERNAL SUSPENSAO DA TORRE 1 UN CONTRAPESO BASE 2 UN CONTRAPESO PRINCIPAL 2 UN CONTRAPESO LASTRO CENTRAL 9 UN PLATAFORMA DE APOIO PARA GRUPO ENERGETICO 1 UN APOIO INFERIOR TORRE LEADER - KICKER HHD-14 1 UN CONTENTOR FERRAMENTARIA LIEBHERR 2 UN RASTO 2 UN TORRE LEAD C-18 - SECCAO 12 M 1 UN TORRE LEAD C-18 - SECCAO 3 M 1 UN TORRE LEAD C-18 - CABECA DA TORRE 1 UN GUIA PARA TUBOS 1264 1 UN LIGACAO PARA LANCA LIEBHERR 895 1 UN PE DA LANCA (7M) 1 UN TRAMO DE LANCA (3M) 1 UN TRAMO DA LANCA (6M) 4 UN CONTRAPESO ADICIONAL 3 UN TRAMO DE LANCA (12M) 1 UN ROLDANAS DE GUIA DOS CABOS 1 UN CABECA DA LANCA LIEBHERR 2 UN CONTRAPESO ADICIONAL	LIEBHERR-WERK NENZING GmbH	LIEBHERR	HS895 HD		22/22
8426.49.10	GUINDASTE DE ESTEIRAS (LAGARTAS), VERSAO "W", PARA SER UTILIZADO EM DIVERSOS SEGMENTOS DE MERCADO COMO CONSTRUCAO CIVIL, MONTAGENS INDUSTRIAIS, PARQUES EOLICOS, ENTRE OUTRAS APLICACOES. COM CAPACIDADE DE ELEVACAO IGUAL A 600 TONELADAS, COMPLETO, PARCIALMENTE DESMONTADO, E COM MOITOES E CONTRAPESOS E TODOS OS SEUS ACESSORIOS PARA SEU PERFEITO FUNCIONAMENTO	LIEBHERR WERK EHINGEN GMBH	LIEBHERR	LR 1600/2		03/22
8426.49.10	Grua de Torre Sobre Cadenas ( Urugas ) com Corona Giratoria, com altura máxima de elevação de 103 metros e pluma com alcance de 61 mts., com tramos de tgorre e pluma com secciones de longuitude variável desde 7 hace 14mts. Capacidade de içado em pluma máxima entre 100 toneladas e 160toneladas, mecanismo de elevação de 300kw com inversor de frequencia, velocidade de elevação de 10 a 15 mts/minutos, equipada com rádio comando sistema Licon de seguraridade e seus acessorios / partes e peças. 03 Griletes de 17ton., 04 Griletes de 12ton., 04 Griletes de 9,5ton., 04 Griletes de 2ton., 04 Cabos do Contrapeso, 02 Cabos de Arranque de Pluma, 04 Eslinga 5ton x 6 metros, 12 Bulones de 65DXX280MM, 02 Bulones de 65DX230MM, 01 Bulone de 50DX110MM, 01 Contrapeso Base, 05 Tramos Pluma ( 2018 ),01 Cabezal Pluma,03 Tramo Plumin (1008 ), 01 Gancho Grande, 01 Gancho Bola, 02 Planchon de Hierro, 01 Arcon com Ferramentas. - Aplicação do Bem : O Equipamento é aplicado na movimentação do material na montagem de Aerogeradores.	LIEBHERR WERK ENGEN GMBH	LIEBHERR	LR1160		06/21
8426.49.10	GUINDASTE DE ESTEIRAS (LAGARTAS), VERSAO "W", PARA SER UTILIZADO EM DIVERSOS SEGMENTOS DE MERCADO COMO CONSTRUCAO CIVIL, MONTAGENS INDUSTRIAIS, PARQUES EOLICOS, ENTRE OUTRAS APLICACOES. COM CAPACIDADE DE ELEVACAO IGUAL A 600 TONELADAS, COMPLETO, PARCIALMENTE DESMONTADO, E COM MOITOES E CONTRAPESOS E TODOS OS SEUS ACESSORIOS PARA SEU PERFEITO FUNCIONAMENTO.	LIEBHERR WERK EHINGEN GMBH	LIEBHERR	LR1600/2-W		26/22
8426.49.10	GUINDASTE AUTOPROPELIDO SOBRE ESTEIRAS, COM CAPACIDADE MAXIMA DE ELEVACAO DE 260 TONELADAS; TORQUE DE ELEVACAO DE 1300 T-M; LANCA DE TRABALHO PESADO DE 72,2 METROS; MOITAO E GANCHO DE CARGA DE ATE 150 TONELADAS; RUNNER INCLUSO; 2 UNIDADES DE ESTEIRAS COM SAPATAS DE 1200MM; COM FREIO A DISCO DE LIBERACAO HIDRAULICA; ACIONADO POR UNIDADE DIESEL CUMMINS MODELO QSL-9 NIVEL III DE POTENCIA 246KW 2100RPM COM TANQUE DE COMBUSTIVEL DE CAPACIDADE 400 LITROS; COM SISTEMA HIDRAULICO; INDICADOR DE MOMENTO DE CARGA; DOTATO DE CABINE ERGONOMICA COM AR CONDICIONADO, LUZES DE TRABALHO DIANTEIRAS; 3 CAMERAS COM DISPLAY NA CABINE, ITENS DE SEGURANCA E PECAS DE OPERACAO: SN 1189.	FUWA GLOBAL HEAVY INDUSTRY CO., LTD	FUWA	QUY250		09/23
8426.49.10	GUINDASTE AUTOPROPELIDO SOBRE ESTEIRAS; COM CAPACIDADE MAXIMA DE ELEVACAO DE 400 TONELADAS; TORQUE DE ELEVACAO DE 5100 T-M; LANCA DE TRABALHO PESADO DE 24-84 METROS; MOITAO E GANCHO DE CARGA DE ATE 400 TONELADAS; RUNNER INCLUSO; 2 UNIDADES DE ESTEIRAS COM SAPATAS DE 1200MM; COM FREIO A DISCO DE LIBERACAO HIDRAULICA; ACIONADO POR UNIDADE DIESEL CUMMINS MODELO QSM11 NIVEL III DE POTENCIA 298KW 2100RPM COM TANQUE DE COMBUSTIVEL DE CAPACIDADE 650 LITROS; COM SISTEMA HIDRAULICO; INDICADOR DE MOMENTO DE CARGA; DOTADO DE CABINE ERGONOMICA COM AR CONDICIONADO, LUZES DE TRABALHO DIANTEIRAS, 3 CAMERAS COM DISPLAY NA CABINE, ITENS DE SEGURANCA E PECAS DE OPERACAO	FUWA GLOBAL HEAVY INDUSTRY CO., LTD	FUWA	QUY400A		14/23
8426.49.10	GUINDASTE SOBRE ESTEIRA COM LANCA TRELICADA COM CAPACIDADE DE ELEVACAO DE 120 TONELADAS, FOI PROJETADO ATENDENDO A VANTAGEM DE SER DEDICADO E MULTIFUNCIONAL AO MESMO TEMPO. PODE SER USADO PARA TRABALHAR COM HIDROMILLS, ACESSORIOS DE GUINDASTES, VIBRADORES, GARRAS HIDRAULICAS E MECANICAS. PRINCIPAIS CARACTERISTICAS: LANCA TRELICADA DE VARIOS ELEMENTOS, TALHA DA LANCA POR GUINCHO COM PASSADOR DE CABO, MOTOR CAT 18, CABINE DO OPERADOR CONFORTAVEL, GUARNICOES HIDRAULICAS E MECANICAS PARA OSCILADOR DE REVESTIMENTO, ESTEIRAS AUTOMONTAVEIS E REMOVIVEIS, GUINCHOS DO TIPO QUEDA LIVRE E DESCIDA CONTROLADA, CONTRAPESO DE AUTOELEVACAO DE VARIOS ELEMENTOS, AMPLA GAMA DE OPCIONAIS. DADOS TECNICOS: MOTOR 6 CILINDROS, CATERPILLAR C18 SISTEMA HIDRAULICO COM CONTROLES PROPORCIONAIS E FLUXO MAXIMO I/MIN. (MPA) 2 X 475 (30) GUINCHO - QUEDA LIVRE: TRACAO DO CABO 350KN, DIAMETRO DO CABO: 36MM, TREM DE ROLAMENTO: TIPO CALIBRADOR FIXO/LATERAIS REMOVIVEIS. APLICACAO DO BEM: CONSTRUCAO CIVIL E TERMINAL PORTUARIO (EQUIPAMENTO PARA FUNDACAO E PERFURACAO DO SOLO) POTENCIA: 522 KW CODIGO: 018A	SOILMEC SPA	SOILMEC	SC-120		03/22
8426.49.10	Guindaste auto propulsado sobre esteira, hidraulico, desmontado, com capacidade de carga de 150 toneladas, incluindo o corpo do mesmo, contrapesos, partes e pecas para sua montagem e perfeito funcionamento. Motor: Diesel, modelo 6D22. Nome comercial: Sumitomo Crawler crane 240 feet main boom. UTILIZACAO DO BEM: CONSTRUCAO DE TERMINAL PORTUARIO.	Sumitomo (S.H.I.) Construction Machinery Company Limited.	Sumitomo	Sumitomo SC 1500		17/19
8426.49.90	MANIPULADOR HIDRÁULICO PARA MOVIMENTAÇÃO DE MATERIAIS, AUTOPROPULSADO SOBRE ESTEIRAS, EQUIPADO COM CABINE FABRICADA EM ESTRUTURA DE AÇO INOX, ARTICULADA HIDRAULICAMENTE, IMPLEMENTO FRONTAL INDUSTRIAL E ARTICULADO (LANÇA E BRAÇO) COM ALCANCE IGUAL A 29,7 M (EM RELAÇÃO AO NÍVEL DO SOLO - VERTICAL), PRONTO PARA RECEBER FERRAMENTAS DE TRABALHO, COMO: GARRAS HIDRÁULICAS, ACIONADO POR MOTOR ELÉTRICO COM POTÊNCIA IGUAL A 250KW (VEM MOTORS GMBH, IEC /EN 60034-1, MOTOR Nº 452465/0001 H) E SISTEMA COMPLEMENTAR DE RECUPERAÇÃO DE ENERGIA HIDRÁULICA A BASE DE NITROGÊNIO (HYBRILIFT), SISTEMA INTEGRADO DE TELEMETRIA (MANTSINEN INSIGHT), SISTEMA DE CONTROLE DE ESTABILIDADE E SISTEMA DE PREVENÇÃO DE SOBRECARGA COM CORTE DE MOVIMENTO DE COLISÃO CONTRA A CABINE, DE PESO OPERACIONAL DE 136.000KG	MANTSINEN GROUP LTD OY	MANTSINEN	MANTSINEN 120ER		41/22
8426.99.00	GUINDASTE HIDRÁULICO (SEM CABOS) COM SISTEMA DE MOVIMENTAÇÃO DOS BRAÇOS DE REAÇÃO E CAIXA DE CONTRAPESOS, CONECTADOS ENTRE SI POR PINOS E BUCHAS DE ALTA RESISTÊNCIA, POR BOMBAS HIDRÁULICAS ACIONADAS POR MOTOR ELÉTRICO CAPAZ DE MOVIMENTAR DE 7T A 29,0M, COM DESCARGA SISTEMA DE PROTEÇÃO QUE GARANTE QUE NENHUMA FORÇA SEJA APLICADA AO FUNDO DO NAVIO OU BARCAÇA, EQUIPADO COM GRAB DE METAL COM CAPACIDADE DE 8M³ COM ABERTURA E FECHAMENTO TOTALMENTE CONTROLADO POR SISTEMA HIDRÁULICO DE CILINDROS COM GIRATÓRIO DE 360 GRAUS EM SEU EIXO, COM TODA MOVIMENTOS CONTROLADOS POR "JOYSTICKS" DO COCKPIT.	E-CRANE WORLDWIDE NV	E-CRANE	EH7290 PDE		36/23
8426.99.00	GUINDASTES G HPK 8500, CONFECIONADO EM METAL COMUM, PROPRIOS PARA SEREM MONTADOS EM TERRA FIRME OU EM BALSAS OU QUALQUER OUTRA PLATAFORMA FLUTUANTE, SEM PARTE RODANTE, PROPRIOS PARA MOVIMENTAÇÃO DE CONTEINERES, GRANEIS SELIDOS OU CARGA GERAL, ACIONAMENTO DIESEL-ELETRICO E/OU ELETRICO, LANCA TRELICADA COM PONTO DE ARTICULACAO EM TORRE VERTICAL E CABINE DO OPERADOR SUSPENSA NA TORRE OU NA CASA DE MAQUINAS , COM OU SEM "SPREADER", "GRAB" OU TUBULAO DE FIXACAO (PEDESTAL), COM CAPACIDADE DE CARGA VARIÁVEL ENTRE 50 E 150T - 440V /60HZ OU 13,8 KV / 60HZ.	KONECRANES GMBH	KONECRANES	G HPK 8500		28/22
8426.99.00	ALUM-A-LIFT 19172 - ELEVADOR MECÂNICO COM CAPACIDADE DE PESO ATE 181 KG USADO PARA MONTAGEM DE GAVETAS DE DISCOS EM RACK.	ALUM - A - LIFT INC	N/T	T400-54/54 .6		27/19
8427.10.11	EMPILHADEIRA DE ALTO ALCANCE, AUTOPROPULSADA, DE MOTOR ELÉTRICO,PRINCIPAIS ESPECIFICACOES: POSICAO DO OPERADOR: PASSAGEIRO SENTADO / CAPACIDADE DE CARGA: 1600kg / CENTRO DA CARGA: 600mm / LARGURA TOTAL: 1250mm / RAIO DE GIRO (EXTERNO): 1670mm / ALTURA DA PROTECAO DE SOBRECARGA: 2085mm / COMPRIMENTO ATE A SUPERFICIE DO GARFO: 1145mm |ESPECIFICAÇÃO DA BATERIA: TENSÃO/CAPACIDADE: STD 48/360 V/AH / ALTO: 48/600 V/AH |ESPECIFICACAO DO MOTOR: ACIONAMENTO: 4.3Kw / MANUSEIO DE CARGA: 7,5Kw / DIRECAO ASSISTIDA: 0,29Kw	TOYOTA INDUSTRIES CORPORATION	TOYOTA	6FBRE16	KION South America Fabricação de Equipamentos para Armazenagem Ltda. / Rodovia Engenheiro Ermênio Oliveira Penteado, KM 56 - Via Marginal - 13340-600 - Indaiatuba - SP / Telefone: (19) 3115-0641 / E-mail: thiago.caetano@kiongroup.com / Responsável: Thiago Rebello Caetano	48/20
8427.10.11	Empilhadeiras autopropulsadas por 2 motores elétricos de 37kW, com capacidade de carga de 16.000 kg, dotadas de torre hidráulica do tipo telescópica duplex, com capacidade total de elevação dos garfos até 6.500 mm de altura, sistema hidráulico de deslocamento lateral e posicionamento dos garfos, entre eixos "wheel base" de 3.250 mm de comprimento, velocidade máxima de até 20 km/h, equipada com três pares de baterias de 150 A / 2x775 Ah, dois suportes para as baterias extras, e dois carregadores de baterias, garfos 200 x 80 x 2400 mm, sistema anti-incêndio e demais acessórios de montagem e manutenção.	Cargotec Poland sp. z o.o.	KALMAR	ECG160-6		01/20
8427.10.11	Empilhadeiras autopropulsadas por 2 motores elétricos de 37kW, com capacidade de carga de 16.000 kg, dotadas de torre hidráulica do tipo telescópica duplex, com capacidade total de elevação dos garfos até 6.500 mm de altura, sistema hidráulico de deslocamento lateral e posicionamento dos garfos, entre eixos "wheel base" de 3.250 mm de comprimento, velocidade máxima de até 20 km/h, equipada com três pares de baterias de 150 A / 2x775 Ah, dois suportes para as baterias extras, e dois carregadores de baterias, sistema anti-incêndio e demais acessórios de montagem e manutenção.	Cargotec Poland sp. z o.o.	KALMAR	ECG160-6(SEM GARFO)		02/20
8427.10.11	EMPILHADEIRA AUTOPROPULSADA POR 2 MOTORES ELÉTRICOS DE 37KW, SEM GARFOS, COM CAPACIDADE DE CARGA DE 16.000 KG, DOTADA DE TORRE HIDRÁULICA DO TIPO TELESCÓPICA DUPLEX, COM CAPACIDADE TOTAL DE ELEVAÇÃO DOS GARFOS ATÉ 6.500 MM DE ALTURA, SISTEMA HIDRÁULICO DE DESLOCAMENTO LATERAL E POSICIONAMENTO DOS GARFOS, ENTRE EIXOS "WHEEL BASE" DE 3.000 MM DE COMPRIMENTO, VELOCIDADE MÁXIMA DE ATÉ 20 KM/H, EQUIPADA COM TRÊS PARES DE BATERIAS DE 150 A / 2X775 AH, DOIS SUPORTES PARA AS BATERIAS EXTRAS, E DOIS CARREGADORES DE BATERIAS, SISTEMA ANTI-INCÊNDIO E DEMAIS ACESSÓRIOS DE MONTAGEM E MANUTENÇÃO.	Cargotec Poland sp. z o.o.	KALMAR	ECG160-6S		35/22
8427.10.11	Empilhadeira autopropulsada sobre pneumáticos, de tração por motor elétrico "dual drive system" de corrente alternada de 80 V., de capacidade máxima de carga nominal de 8.000 Kg., torre hidráulica duplex "Through-vision", altura máxima de elevação 6000 mm, carro fixo FEM/ISO 4 A com largura total de 2000 mm, cabine aberta EGO, velocidade máxima de até 16 km/h, equipada com três baterias de 250 A / 1400 Ah, dois suportes para as baterias extras, e dois carregadores de baterias, sistema anti-incêndio e demais acessórios de montagem e manutenção.	Cargotec Poland sp. z o.o.	KALMAR	ECG80-6		01/20
8427.10.19	Empilhadeiras autopropulsadas contrabalanceadas, acionadas por motor eletrico de corrente alternada (AC), com articulação de 205º do eixo dianteiro, protetor do operador apoiado em quatro hastes, com capacidade máxima de carga até 2.000kg, com torre de elevação" Com todos os acessórios essenciais ao seu funcionamento.	AISLE-MASTER LTD./COMBILIFT LTD.	AISLE-MASTER	20WHE		31/19
8427.10.19	EMPILHADEIRAS AUTOPROPULSADAS CONTRABALANCEADAS, ACIONADAS POR MOTOR ELETRICO DE CORRENTE ALTERNADA (AC), COM ARTICULACAO DE 205 GRAUS DO EIXO DIANTEIRO, PROTETOR DO OPERADOR APOIADO EM QUATRO HASTES, COM CAPACIDADE MAXIMA DE CARGA DE 2.000KG, SEM TORRE DE ELEVACAO. MATERIAL NOVO, COMPLETO, COM TODOS OS ACESSORIOS ESSENCIAIS AO SEU FUNCIONAMENTO. COR AMARELO E CINZA. ACOMPANHA KIT DE PARTES, PECAS E DEMAIS MATERIAIS SOBRESSALENTES, DESTINADOS AOS REFERIDOS EQUIPAMENTOS.	COMBILIFT UNLIMITED COMPANY	AISLE-MASTER	C20SE	Kion South America Fabricação de Equipamentos para Armazenagem Ltda. / Rodovia Engenheiro Ermênio Oliveira Penteado, KM 56 - Via Marginal - 13340-600 - Indaiatuba - SP / Telefone: (19) 3115-0641 / E-mail: thiago.caetano@kiongroup.com / Responsável: Thiago Rebello Caetano	11/20
8427.10.19	EMPILHADEIRAS AUTOPROPULSADAS CONTRABALANCEADAS, ACIONADAS POR MOTOR ELETRICO DE CORRENTE ALTERNADA (AC), COM ARTICULACAO DE 205 GRAUS DO EIXO DIANTEIRO, PROTETOR DO OPERADOR APOIADO EM QUATRO HASTES, COM CAPACIDADE MAXIMA DE CARGA DE 2.000KG, COM TORRE DE ELEVACAO. COMPLETO, COM TODOS OS ACESSORIOS ESSENCIAIS AO SEU FUNCIONAMENTO. COR AMARELO E CINZA.	COMBILIFT UNLIMITED COMPANY	AISLE-MASTER	C20SE-T		40/20
8427.10.19	Empilhadeira autopropulsada, de motor elétrico, com capacidade de elevação até 1000kg e altura máxima de 3300 mm, constituída por garfos adaptados para movimentação e levantamento de ferramental.	Armanni Carrelli Elevatori	Armanni	CAR.ELEV.SP. LI 10516	KION South America Fabricação de Equipamentos para Armazenagem Ltda. / Rodovia Engenheiro Ermênio Oliveira Penteado, KM 56 - Via Marginal - 13340-600 - Indaiatuba - SP / Telefone: (19) 3115-0641 / E-mail: thiago.caetano@kiongroup.com / Responsável: Thiago Rebello Caetano	49/20
8427.10.19	EMPILHADEIRA ELETRICA CONTRABALANCADA A PROVA DE EXPLOSAO, ESPECIFICACOES TECNICAS: CLASSIFICACAO DE AREA, II 2G II B T1 TILL T4 VOLTAGEM DA BATERIA, 80V CAPACIDADE DA BATERIA, 375 AH VELOCIDADE MAXIMA, 12KM/H HORAS TRABALHADAS, 3.7S8 H COMPRIMENTO TOTAL I1 = 2.932MM ELEVACAO MAXIMA DOS GARFOS, H3 = 3.250 MM DIMENSAO DOS GARFOS, COMPRIMENTO 1.000MM / ESPESSURA 48 MM / LARGURA 128 MM APLICACAO: A EMPILHADEIRA IRA MOVIMENTAR E TRANSPORTAR PALETES E CONTAINERS	MIAG FAHRZEUGBAU GMBH	MIAG	EFG 16 XEV 3I		01/23
8427.10.19	EMPILHADEIRA EFG 220 GE 115 425 DZ EMPILHADEIRAS AUTOPROPULSADAS DE MOTOR ELÉTRICO DE TRAÇÃO DE CORRENTE ALTERNADA (AC), CONTRABALANCEADAS, SAÍDA LATERAL PARA BATERIA, CAPACIDADE MÁXIMA DE CARGA DE 2.000KG, COM TORRES DE ELEVAÇÃO EM 3 VERSÕES, ALTURA MÁXIMA DE ELEVAÇÃO DOS GARFOS DE 4.250MM.	JUNGHEINRICH EXPORT AG & CO KG	JUNGHEINRICH	EFG 220		24/22
8427.10.19	Empilhadeira contrabalançada elétrica de quadro rodas - Capacidade de carga: 2.000kg Altura de elevação: 7.000 mm Velocidade de condução: 17 km/h Comprimento total: 3.272 mm Voltagem de bateria: 48 V.	Jungheinrich AG	JUNGHEINRICH	EFG 320		26/23
8427.10.19	Empilhadeira elétrica de contrapeso série 4 modelo EFG 425K com motor de elevação de 22Kw, motor de direção de 15Kw , capacidade de carga de 2500 kg, torre do tipo triplex com altura de elevação de carga de 4700mm, direção hidráulica, sinalização sonora de ré , proteção superior de cabine em vidro temperado, luzes de segurança, display de indicação de manutenção de 2 polegadas , chave de contato , equipada com bateria de lítio de 80V e capacidade de 500Ah, com carregador trifásico modelo SLH090i, 290A com capacidade de carregamento de 50% da carga em 53 minutos e 100% da carga em 105 minutos. Aplicada principalmente para carregar e descarregar mercadorias em paletes e movimentação rápida de cargas pesadas.Estrutura constituída de aço e componentes constituída de plástico, borracha, vidro.	JUNGHEINRICH EXPORT AG & CO KG	Jungheinrich	EFG 425k		15/20
8427.10.19	EMPILHADOR ELETRICO DE TRES RODAS (FORKLIFT) -Transporte de deslocamento lateral -Veiculo destinado utilizacao em atmosferas potencialmente explosivas, classificadas como Zona 2. -Grupo IIA a IIB e temperatura classe T4. Opcao: GE115-600DZ Voltagem da bateria: 48V Capacidade maxima de carregamento: 1600kg Velocidade de conducao: 16km/h Horas trabalhadas: 2.331h Mastro: Triplex DZ Elevacao maxima (h3): 6.000 mm. Altura do mastro abaixada h1 (mm): 2.590 mm. Elevacao livre h2 : 2.150 mm. Altura do mastro estendido h4: 6.500 mm. Inclinacao do mastro para a frente / para tras a/B: 7/5 Dimensoes do garfo: 1.150 x 100 x 45 mm.	JUNGHEINRICH AG	JUNGHEINRICH	EFG216K		35/19
8427.10.19	Transpaleteira elétrica autopropulsada, com motor elétrico, operador não embarcado, com sistema de rodagem com pneus PU, capacidade de elevação 1.600 kg, comprimento do garfo de 1150mm, abertura externa dos garfos 540mm, elevação nominal dos garfos 120mm. Utilizada para transporte de carga e descarga paletizada.	GEBRAUCHTGERATE-ZENTRUM DRESDEN GMBH & CO. KG	JUNGHEINRICH	EJE 116	Kion South America Fabricação de Equipamentos para Armazenagem Ltda. / Rodovia Engenheiro Ermênio Oliveira Penteado, KM 56 - Via Marginal - 13340-600 - Indaiatuba - SP / Telefone: (19) 99365-9772 / E-mail: thiago.caetano@kiongroup.com / Responsável: Thiago Rebello Caetano	33/22
8427.10.19	EMPILHADEIRA AUTOPROPULSADA, DE MOTOR ELÉTRICO. CAPACIDADE DE ELEVAÇÃO (CARGA) 2.000 KG. SISTEMA ELÉTRICO DE 24V, COM CONTROLADOR DE IMPULSO JUNGHEINRICH COM SPEED CONTROL (OTIMIZANDO OPERAÇÃO EM RAMPAS), PLATAFORMA FIXA PARA O OPERADOR, BUZINA, INDICADOR DE DESCARGA DE BATERIA E HORÍMETRO DIGITAL. CHAVE DE CONTATO REMOVÍVEL, FREIO ELETROMAGNÉTICO REGENERATIVO, FRENAGEM AUTOMÁTICA QUANDO O OPERADOR DEIXA A PLATAFORMA, RODAS DE APOIO LATERAL COM AMORTECIMENTO HIDRÁULICO, RODA DE TRAÇÃO EM VULKOLLAN E BATERIA INTEGRADA DE LÍTIO.	JUNGHEINRICH EXPORT AG & CO KG	JUNGHEINRICH	ERD 220i	Kion South America Fabricação de Equipamentos para Armazenagem Ltda. / Rodovia Engenheiro Ermênio Oliveira Penteado, KM 56 - Via Marginal - 13340-600 - Indaiatuba - SP / Telefone: (19) 99365-9772 / E-mail: thiago.caetano@kiongroup.com / Responsável: Thiago Rebello Caetano	24/22
8427.10.19	TRANSPALETEIRA ELETRICA AUTOPROPULSADA, DE MOTOR ELÉTRICO. CAPACIDADE DE ELEVAÇÃO (CARGA) 2.000 KG. SISTEMA ELÉTRICO DE 24V MOTOR DE CORRENTE ALTERNADA (LIVRE DE MANUTENÇÃO), COM CONTROLADOR DE IMPULSO JUNGHEINRICH COM SPEED CONTROL (OTIMIZANDO OPERAÇÃO EM RAMPAS), PLATAFORMA DOBRÁVEL, BUZINA, INDICADOR DE DESCARGA DE BATERIA E HORÍMETRO DIGITAL. CHAVE DE CONTATO REMOVÍVEL, FREIO ELETROMAGNÉTICO REGENERATIVO, LIMITAÇÃO DE VELOCIDADE QUANDO OPERADO POR PEDESTRE (6,0 KM), FRENAGEM AUTOMÁTICA QUANDO O OPERADOR DEIXA A PLATAFORMA, RODAS DE APOIO LATERAL COM AMORTECIMENTO HIDRÁULICO, RODA DE TRAÇÃO EM VULKOLLAN.	JUNGHEINRICH EXPORT AG & CO KG	JUNGHEINRICH	ERE 120	Kion South America Fabricação de Equipamentos para Armazenagem Ltda. / Rodovia Engenheiro Ermênio Oliveira Penteado, KM 56 - Via Marginal - 13340-600 - Indaiatuba - SP / Telefone: (19) 99365-9772 / E-mail: thiago.caetano@kiongroup.com / Responsável: Thiago Rebello Caetano	24/22
8427.10.19	TRANSPALETEIRA ELÉTRICA AUTOPROPULSADA, COM MOTOR ELÉTRICO, OPERADOR EMBARCADO, COM SISTEMA DE RODAGEM COM PNEUS PU, CAPACIDADE DE ELEVAÇÃO 2.500 KG, COMPRIMENTO DO GARFO DE 1150MM, ABERTURA EXTERNA DOS GARFOS 540MM, ELEVAÇÃO NOMINAL DOS GARFOS 120MM. A ERE 225 É UTILIZADA PARA TRANSPORTE DE CARGA E DESCARGA PALETIZADA ANO DE FABRICAÇÃO 2009, NÚMERO DE SÉRIE: 90335469 MARCA JUNGHEINRICH. TRANSPALETEIRA ELÉTRICA COM OPERADOR A BORDO E PLATAFORMA FIXA, COM DETALHE ESPECÍFICO - DETALHE EXCLUSIVO DA TRANSPALEITEIRA: 1) TIPO DE ACIONAMENTO DO MOTOR, ELETRICA E CAPACIDADE DE CARGA 3 2) OPERAÇÃO MANUAL, A PÉ, EM PÉ, SENTADO, SEPARAÇÃO/PICKING: TIMAO; 3) DISTÂNCIA CENTRO DE GRAVIDADE DA CARGA 600MM; 4) PESO DO EQUIPAMENTO EXCLUSIVO 848,00 KG; 5) TIPO DE RODA: Vulkollan/PU + quartzo/Vulkollan; 6) DIMENSOES DAS DIANTEIRAS: 230X77; 7) DIMENSOES RODAS TRASEIRAS 85X85; 8) DISTANCIA ENTRE EIXOS 1450 (7 E 12); 9) RODA SUPLEMENTARES 140X57; 10) DISTANCIA ENTRE RODAS, FRENTES 363MM; 11) DISTANCIA ENTRE RODAS, TRAS 512MM; 12) ELEVACAO 122 MM; 13) ALTURA DO TIMAO EM POSICAO DE OPERACAO MINIMO E MAXIMO 1.137/1.419 MM; 14) ALTURA DOS GARFOS, BAIXADOS 85 MM; 15) COMPRIMENTO TOTAL 1.919 MM; 16) COMPRIMENTO ATE A FACE DOS GARFOS E INCLUINDO ESPESSURA DO GARFO 769 MM; 17) LARGURA TOTAL 770 MM; 18) LARGURA SOBRE GARFO 535 MM; 19) ALTURA LIVRE DO PISO, CENTRO DOS EIXOS: 30 MM; 20) LARGURA DO CORREDOR DE TRABALHO COM PALETES DE 1000X1200 (TRANSVERSAL, LONGITUDINAL, 2.166 AST/MM); 30) RAIO DE GIRO 1725 Wa 1725MM; 31) RADE GIRO EM MARCHA LENTA 1.725MM; 32) VELOCIDADE DE DESLOCAMENTO COM OU SEM CARGA 6/12,5 KM/H; 33) VELOCIDADE DE ELEVAÇÃO COM OU SEM CARGA 0,05/0,07 M/S; 34) VELOCIDADE DE DESCIDA COM OU SEM CARGA 0,05/0,05 M/S; 35) CAPACIDADE MAXIMO DE SUBIR A RAMPA COM OU SEM CARGA 6/16%; 36) FREIO GERADORA; 37) MOTOR DE TRAÇÃO, POTENCIA NO REGIME S2 60 MIN 2,8 KW; 38) MOTOR DE ELEVAÇÃO, POTENCIA NO REGIME S3 10% 2,2 KW; 39) BATERIA CONFORME DIN 43531/35/36 B; 40) VOLTAGEM DA BATERIA, CAPACIDADE NOMINAL K5 24/375 V/AH; 41) PESO DA BATERIA 297 KG; 42) CONSUMO DE ENERGIA CONFORME A NORMA EN 16796; 43) EQUIVALENTE CO CONFORME A NORMA EN 16796; 44) NIVEL SONRO AO OUVIDO DE OPERADOR CONFORME EN 12053 SISTEMA EXCLUSIVO DE AJUSTE INDIVIDUAIS, SISTEMA DE ASSISTENCIA INTELIGENTE, SOLUCOES PARA TRABALHO SEGURO ERGONOMICO, GANCHO UNIVERSAL ROBUSTO, PACOTE PARA UTILIZACAO EXTERNA, SILENT DRIVE, TOMADA EXTERNA, TECNOLOGIA DE LITIO	GEBRAUCHTGERATE-ZENTRUM DRESDEN GMBH & CO. KG	JUNGHEINRICH	ERE 120 125 225 230	Kion South America Fabricação de Equipamentos para Armazenagem Ltda. / Rodovia Engenheiro Ermênio Oliveira Penteado, KM 56 - Via Marginal - 13340-600 - Indaiatuba - SP / Telefone: (19) 99365-9772 / E-mail: thiago.caetano@kiongroup.com / Responsável: Thiago Rebello Caetano	37/22
8427.10.19	Transpaleteira elétrica autopropulsada, com motor elétrico, operador embarcado, com sistema de rodagem com pneus PU, capacidade de elevação 2.500 kg, comprimento do garfo de 1150mm, abertura externa dos garfos 540mm, elevação nominal dos garfos 120mm. É utilizada para transporte de carga e descarga paletizada.	GEBRAUCHTGERATE-ZENTRUM DRESDEN GMBH & CO. KG	JUNGHEINRICH	ERE 225	Kion South America Fabricação de Equipamentos para Armazenagem Ltda. / Rodovia Engenheiro Ermênio Oliveira Penteado, KM 56 - Via Marginal - 13340-600 - Indaiatuba - SP / Telefone: (19) 99365-9772 / E-mail: thiago.caetano@kiongroup.com / Responsável: Thiago Rebello Caetano	30/22
8427.10.19	Empilhadeiras autopropulsadas retráteis, com motor elétrico de tração decorrente alternada (AC), com sistema de rodagem com pneus PU que permitem operações externas em pisos asfálticos e irregulares, capacidade máxima de carga de 1.400kg, comprimento do garfo de 1150mm, altura máxima de elevação dos garfos de 8720 mm (incluindo os limites). A ETV 214 é utilizada para movimentação e armazenagem de cargas em Centro Logístico com estrutura porta paletes	GEBRAUCHTGERATE-ZENTRUM DRESDEN GMBH & CO. KG	JUNGHEINRICH	ETV 214 MPGNE115872DZ	Paletrans Equipamentos Ltda. / Rua Paletrans, nº 100, Distrito Industrial - Cravinhos/SP - CEP 14140-000 / Telefone: (16) 3951-9999 / E-mail: marcio@paletrans.com.br / Responsável: Marcio Roberto de Oliveira / E / Kion South America Fabricação de Equipamentos para Armazenagem Ltda. / Rodovia Engenheiro Ermênio Oliveira Penteado, KM 56 - Via Marginal - 13340-600 - Indaiatuba - SP / Telefone: (19) 99365-9772 / E-mail: thiago.caetano@kiongroup.com / Responsável: Thiago Rebello Caetano	35/22
8427.10.19	Empilhadeiras autopropulsadas retráteis, com motor elétrico de tração decorrente alternada (AC), com sistema de rodagem com pneus PU que permitem operações externas em pisos asfálticos e irregulares, capacidade máxima de carga de 1.400kg, comprimento do garfo de 1150mm, altura máxima de elevação dos garfos de 9920 mm (incluindo os limites). A ETV 214 é utilizada para movimentação e armazenagem de cargas em Centro Logístico com estrutura porta paletes.	GEBRAUCHTGERATE-ZENTRUM DRESDEN GMBH & CO. KG	JUNGHEIRINCH	ETV 214 SPGNE115992DZ	Paletrans Equipamentos Ltda. / Rua Paletrans, nº 100, Distrito Industrial - Cravinhos/SP - CEP 14140-000 / Telefone: (16) 3951-9999 / E-mail: marcio@paletrans.com.br / Responsável: Marcio Roberto de Oliveira / E / Kion South America Fabricação de Equipamentos para Armazenagem Ltda. / Rodovia Engenheiro Ermênio Oliveira Penteado, KM 56 - Via Marginal - 13340-600 - Indaiatuba - SP / Telefone: (19) 99365-9772 / E-mail: thiago.caetano@kiongroup.com / Responsável: Thiago Rebello Caetano	35/22
8427.10.19	EMPILHADEIRA AUTOPROPULSADA, DE MOTOR ELÉTRICO. CAPACIDADE DE ELEVAÇÃO (CARGA)2.000 KG. SISTEMA ELÉTRICO DE 48V, MOTOR DE CORRENTE ALTERNADA LIVRE DE MANUTENÇÃO (INEXISTÊNCIA DAS ESCOVAS DE CARBONOS), CONTROLE MOTRIZ ELETRÔNICO JUNGHEINRICH, MEDIDOR DE DESCARGA DA BATERIA COM CORTE DE ELEVAÇÃO, INDICAÇÃO DE AUTONOMIA DA BATERIA, HORÍMETRO E SISTEMA DE AUTODIAGNOSE. CHAVE GERAL TIPO SOCO, CHAVE DE CONTATO REMOVÍVEL, BUZINA, DIREÇÃO ELETRÔNICA, VOLANTE COM REGULAGEM DE DISTÂNCIA E ALTURA. SISTEMA HIDRÁULICO DE AMORTECIMENTO COM REGULAGEM DE PESO, FREIO REGENERATIVO DEVOLVENDO ENERGIA À BATERIA DURANTE A FRENAGEM E DESCIDA DOS GARFOS, FREIO DE ESTACIONAMENTO ELETROMAGNÉTICO ATUANDO NO EIXO DO MOTOR DE TRAÇÃO, FREIO NAS RODAS DE CARGA, SISTEMA DE AMORTECIMENTO DO MASTRO. SISTEMA DE SEGURANÇA REDUTOR DE VELOCIDADE NAS CURVAS, RODA DE TRAÇÃO EM VULKOLLAN.	JUNGHEINRICH EXPORT AG & CO KG	JUNGHEINRICH	ETV 320	Kion South America Fabricação de Equipamentos para Armazenagem Ltda. / Rodovia Engenheiro Ermênio Oliveira Penteado, KM 56 - Via Marginal - 13340-600 - Indaiatuba - SP / Telefone: (19) 99365-9772 / E-mail: thiago.caetano@kiongroup.com / Responsável: Thiago Rebello Caetano / e / Paletrans Equipamentos Ltda. / Rua Paletrans, nº 100, Distrito Industrial - Cravinhos/SP - CEP 14140-000 / Telefone: (16) 3951-9999 / E-mail: marcio@paletrans.com.br / Responsável: Marcio Roberto de Oliveira	24/22
8427.10.19	Empilhadeiras autopropulsadas retráteis, com motor elétrico de tração decorrente alternada (AC), com sistema de rodagem com pneus PU que permitem operações externas em pisos asfálticos e irregulares, capacidade máxima de carga de 1.400kg, comprimento do garfo de 1200mm, altura máxima de elevação dos garfos de 9020 mm (incluindo os limites). A ETV 214 é utilizada para movimentação e armazenagem de cargas em Centro Logístico com estrutura porta paletes.	GEBRAUCHTGERATE-ZENTRUM DRESDEN GMBH & CO. KG	JUNGHEINRICH	ETV214 MPGNE120902DZ	Paletrans Equipamentos Ltda. / Rua Paletrans, nº 100, Distrito Industrial - Cravinhos/SP - CEP 14140-000 / Telefone: (16) 3951-9999 / E-mail: marcio@paletrans.com.br / Responsável: Marcio Roberto de Oliveira / e / Kion South America Fabricação de Equipamentos para Armazenagem Ltda. / Rodovia Engenheiro Ermênio Oliveira Penteado, KM 56 - Via Marginal - 13340-600 - Indaiatuba - SP / Telefone: (19) 99365-9772 / E-mail: thiago.caetano@kiongroup.com / Responsável: Thiago Rebello Caetano	34/22
8427.10.19	Empilhadeiras autopropulsadas retráteis, com motor elétrico de tração decorrente alternada (AC), com sistema de rodagem com pneus PU que permitem operações externas em pisos asfálticos e irregulares, capacidade máxima de carga de 1.400kg, comprimento do garfo de 1100mm, altura máxima de elevação dos garfos de 9410 mm (incluindo os limites). A ETV 214 é utilizada para movimentação e armazenagem de cargas em Centro Logístico com estrutura porta paletes.	GEBRAUCHTGERATE-ZENTRUM DRESDEN GMBH & CO. KG	JUNGHEINRICH	ETV214 SPGNE110941DZ	Paletrans Equipamentos Ltda. / Rua Paletrans, nº 100, Distrito Industrial - Cravinhos/SP - CEP 14140-000 / Telefone: (16) 3951-9999 / E-mail: marcio@paletrans.com.br / Responsável: Marcio Roberto de Oliveira / E / Kion South America Fabricação de Equipamentos para Armazenagem Ltda. / Rodovia Engenheiro Ermênio Oliveira Penteado, KM 56 - Via Marginal - 13340-600 - Indaiatuba - SP / Telefone: (19) 99365-9772 / E-mail: thiago.caetano@kiongroup.com / Responsável: Thiago Rebello Caetano	35/22
8427.10.19	Empilhadeira autopropulsada com capacidade de carga de 5,000kg, com centro de carga de 500mm, com torre tipo triplex com alcance de 6m, garfo de 1220 mm de comprimento, pneus sólidos (dois na dianteira e dois na traseira) equipada com luzes de trabalho completas e giroflex. Alarme de ré, com dispositivo de deslocamento lateral do garfo. Acionada por motor elétrico com potência 16KW, bateria de lítio V/Ah 80/450, com carregador de baterias trifásico com voltagem de 380V , frequência de 60Hz,	SOCMA INTERNATIONAL TRADE CO.,LTD.	SOCMA	FB50		40/22
8427.10.19	Empilhadeira elétrica PANTOGRÁFICA de DUPLA PRONFUDIDADE para corredores estreitos e PRATELEIRAS VERTICAIS CONJUGADAS (2,30 metros) ENTRADA ÚNICA ARMAZENAGEM, autopropulsada, sistema de tração em corrente alternada (AC) regenerativo com controle automático que impede a derrapagem, sistema de elevação em corrente alternada (AC) regenerativo, alimentada por baterias de 36V, com banco retrátil que permite ao operador embarcado utilizá-la nas posições sentado ou em pé, capacidade máxima de carga igual a 1.450kg, altura máxima de elevação dos garfos 10.695mm, com torre de três estágios,	CROWN EQUIPMENT CORPORATION	CROWN	RD 5795S-32 TT321	Paletrans Equipamentos Ltda. / Rua Paletrans, nº 100, Distrito Industrial - Cravinhos/SP - CEP 14140-000 / Telefone: (16) 3951-9999 / E-mail: marcio@paletrans.com.br / Responsável: Marcio Roberto de Oliveira	19/23
8427.10.19	Empilhadeira elétrica pantográfica de dupla profundidade para corredores estreitos, autopropulsada, sistema de tração em corrente alternada (AC) regenerativo com controle automático que impede a derrapagem, sistema de elevação em corrente alternada (AC) regenerativo, alimentada por baterias de 36V, com banco retrátil que permite ao operador embarcado utilizá-la nas posições sentado ou em pé, capacidade máxima de carga igual a 1.450kg, altura máxima de elevação dos garfos 10.695mm, com torre de três estágios	CROWN EQUIPMENT CORPORATION	CROWN	RD5795S-32	Kion South America Fabricação de Equipamentos para Armazenagem Ltda. / Rodovia Engenheiro Ermênio Oliveira Penteado, KM 56 - Via Marginal - 13.340-600 - Indaiatuba - SP / Telefone: (19) 99365-9772 / E-mail: thiago.caetano@kiongroup.com / Responsável: Thiago Rebello Caetano	05/23
8427.10.19	Empilhadeiras elétricas pantográficas de dupla profundidade para corredores estreitos, autopropulsadas, sistema de tração em corrente alternada (AC) regenerativo com controle automático que impede a derrapagem, sistema de elevação em corrente alternada (AC) regenerativo, sistema de direção eletrônica, alimentada por baterias de 36V, com banco retrátil que permite ao operador embarcado utilizá-la nas posições sentado ou em pé, capacidade máxima de carga igual a 1.450kg, altura máxima de elevação dos garfos igual ou superior a 4.875mm, mas inferior ou igual a 12.825mm, mantendo a capacidade total de carga na posição de dupla profundidade do porta palete de 1.450kg até a altura de 10.695mm, ou residual de carga de 1.292kg, para torre de 11.225mm de elevação, ou residual de carga de 1.020kg para torre de 12.065mm de elevação, ou ainda, residual de carga de 793kg para torre de 12.825mm de elevação máxima, com torre monolítica de três estágios, com pré-selecionador programável de alturas de parada automática dos garfos, com deslocador lateral incorporado ao porta-garfos e sistema de nivelamento eletrônico dos garfos, com largura de chassis de 1.220mm, altura do degrau de entrada na máquina em relação ao solo de 251mm, altura livre do solo de 25 ou 51mm e altura dos roletes de retirada da bateria em relação ao solo de 181mm, largura externa das patolas igual ou maior que 1.081mm mas inferior ou igual a 1.550mm	CROWN EQUIPMENT CORPORATION	CROWN	RMD6095S-32	Paletrans Equipamentos Ltda. / Rua Paletrans, nº 100, Distrito Industrial - Cravinhos/SP - CEP 14140-000 / Telefone: (16) 3951-9999 / E-mail: marcio@paletrans.com.br / Responsável: Marcio Roberto de Oliveira / e / Kion South America Fabricação de Equipamentos para Armazenagem Ltda. / Rodovia Engenheiro Ermênio Oliveira Penteado, KM 56 - Via Marginal - 13340-600 - Indaiatuba - SP / Telefone: (19) 99365-9772 / E-mail: thiago.caetano@kiongroup.com / Responsável: Thiago Rebello Caetano	15/23
8427.10.19	EMPILHADEIRA AUTOPROPULSADA, DE MOTOR ELETRICO DE TRACAO DE CORRENTE ALTERNADA (AC), CONTRABALANÇADA, SAIDA LATERAL PARA BATERIA TRACIONARIA, CAPACIDADE MAXIMA DE CARGA DE 2.500KG, ALTURA DE ELEVAÇÃO DOS GARFOS DE 4.590MM, MASTRO TRIPLEX H3, COM GARFOS DE 1200MM COMPRIMENTO, COM 1 BATERIA TRACIONÁRIA 80V, 620AH.	STILL GMBH	STILL	RX60-25		36/20
8427.10.19	Empilhadeira TFG 690 G 500 DZ Autopropulsada, de motor a gas Capacidade de elevacao (carga) 9.000kg, com torre de tres estagio e elevacao de ate 5000mm, Horimetro: 2.408h.	GEBRAUCHTGERATE-ZENTRUM DRESDEN AG & CO. KG	JUNGHEINRICH	TFG 690 G 500 DZ		23/19
8427.10.90	PLATAFORMA ELEVATORIA ARTICULADA - MOTOR KUBOTA V1505-E3B, POTÊNCIA 35.1 cv, LARGURA TOTAL DE 2,30M, COMPRIMENTO TOTAL 6,53M, ALTURA TOTAL DE 2,37M, DISTÂNCIA ENTRE EIXOS 2,20M, VELOCIDADE DE DESLOCAMENTO 6 KM/H, CAPACIDADE DE 230KG, CONTROLES PROPORCIONAIS, 4 MOVIMENTOS SIMULTÂNEOS, 4 RODAS MOTRIZES, 4 RODAS DIRECIONAIS, RODAS EM POSIÇÃO CARANGUEJO, BLOQUEIO DO DIFERENCIAL, TAMPA PARA O PAINEL DE CONTROLE COM POSSIBILIDADE DE BLOQUEIO, GIROFLEX, BUZINA E INDICADOR LUMINOSO DE INCLINAÇÃO E SOBRECARGA, DESBLOQUEIO DE INCLINAÇÃO, GANCHOS PARA CARREGAMENTO / LEVANTAMENTO E BOMBA ELÉTRICA DE EMERGÊNCIA.	MANITOU BF	MANITOU	160ATJ		01/20
8427.10.90	PLATAFORMA ELEVATORIA TIPO TESOURA - ALTURA DA PLATAFORMA ELEVADA 9,68M, CAPACIDADE DA PLATAFORMA 317/45 KG, CAPACIDADE NA EXTENSAO DA PLATAFORMA 113 KG, TEMPO PARA ELEVAR/BAIXAR 55/62 SEGUNDOS, VELOCIDADE DE DESLOCAMENTO ELEVADA 0,8 KM/H, VELOCIDADE DE DESLOCAMENTO ABAIXADA 4,00KM/H, RAIO DE GIRO (INTERNO) ZERO, RAIO DE GIRO (EXTERNO) 2,41M, ALTURA DA PLATAFORMA ABAIXADA 1,26M, ALTURA DO GUARDA-CORPO DA PLATAFORMA 1,10M, ALTURA TOTAL - ABAIXADO 1,97M, TAMANHO DA PLATAFORMA 1,12 X 2,50M, EXTENSAO DA PLATAFORMA 1,27M, LARGURA TOTAL 1,17M, COMPRIMENTO TOTAL 2,50M, DISTANCIA ENTRE EIXOS 2,09M, VAO LIVRE DO SOLO 12,70CM. CONTROLES PROPORCIONAIS, OS MELHORES CICLOS DE TRABALHO DA INDUSTRIA, PORTAO PARA DRYWALL, INDICADOR DE CONDICAO DA BATERIA, GUARDA-CORPO DOBRAVEL, TOMADA 110V-AC NA PLATAFORMA, BANDEJA DE BATERIAS DESLIZANTE, CONTROLE AUTOMATICO DE TRACAO (ATC), ALARME TODO MOVIMENTO, RECARREGADOR AUTOMATICO 20 AMP SCR, BUZINA, HORIMETRO, CABO DE ACIONAMENTO DE DESCIDA MANUAL, ALARME E LUZ DE INCLINACAO, PONTOS DE AMARRACAO DE TALABARTE, CONTROLE DA PLATAFORMA MOVEL, REMOVIVEL, PINTURA A PO ELETROSTATICA, CONSOLE C/ ENCAIXE P/ MONTAGEM NO GUARDA-CORPO, PINOS NIQUELADOS, EMBUXAMENTO DOS BRACOS DA TESOURA LIVRES DE LUBRIFICACAO, CALCO DE SEGURANCA PARA MANUTENCAO DA TESOURA, PROTECAO ANTIBURACOS MECANIZADA, OLHAIS PARA AMARRACAO DA MAQUINA, OLHAIS PARA GARFO DE EMPILHADEIRA, ELEVAVEL PELA LATERAL E TRASEIRA, EXTENSAO DO DECK DESLIZANTE³ DE 91CM, EXTENSAO DO DECK DESLIZANTE DE 1,27M E QUATRO BATERIAS DE CICLO PROFUNDO DE 6V 220 AMP-HORA.	JLG INDUSTRIES, INC.	JLG	3246ES		49/19
8427.10.90	PLATAFORMA ELEVATORIA TESOURA ELETRICA, BATERIAS 24 V - 255 AMPH (C5), TAMANHO DA PLATARFORMA 3,23 X1,2M, COMPRIMENTO TOTAL 2,49M, ALTURA DA PLATAFORMA ELEVADA 9,98M, DISTANCIA ENTRE EIXOS 1,86M, TEMPO PARA ELEVAR/BAIXAR 58/52 SEGUNDOS, VELOCIDADE DE DESLOCAMENTO ELEVADA 0,8KM/H, VELOCIDADE DE DESLOCAMENTOABAIXADA 2,9KM/H, RAIO DE GIRO EXTERNO 2,5M, RAIO DE GIRO INTERNO ZERO, PROTETORES DE FURO, INDICADOR DE CARGA DA BATERIA, ELEVACAO E CONDUCAO PROPORCIONAL, PAINEL MOVEL NA CESTA, BANDEJA EXTENSIVEL, BATERIA CARREGANDO COM PARADA AUTOMATICA, PNEUS SOLIDOS NAO MARCANTES, POSICAO DA RODA LIVRE, CONTROLADOR DE INCLINACAO, SISTEMA DE GERENCIAMENTO DE CARGA DE PLATAFORMA, VALVULA MANUAL DE DESCIDA DE EMERGENCIA DA PLATAFORMA, CARCACAS INTEGRADAS PARA ENTRADA DE GARFOS, EMPILHADEIRAS, ANEIS DE SEGURANCA DE ARNES, CHIFRE E HORIMETRO.COMPACT12 - PLATAFORMA ELEVATORIA TESOURA ELETRICA - USADO - MARCA HAULOTTE, MODELO COMPACT12, ANO DE FABRICACAO 2012, NUMERO DE SERIE CE147737, BATERIAS 24 V - 255 AMPH (C5), TAMANHO DA PLATARFORMA 3,23 X1,2M, COMPRIMENTO TOTAL 2,49M, ALTURA DA PLATAFORMA ELEVADA 9,98M, DISTANCIA ENTRE EIXOS 1,86M, TEMPO PARA ELEVAR/BAIXAR 58/52 SEGUNDOS, VELOCIDADE DE DESLOCAMENTO ELEVADA 0,8KM/H, VELOCIDADE DE DESLOCAMENTOABAIXADA 2,9KM/H, RAIO DE GIRO EXTERNO 2,5M, RAIO DE GIRO INTERNO ZERO, PROTETORES DE FURO, INDICADOR DE CARGA DA BATERIA, ELEVACAO E CONDUCAO PROPORCIONAL, PAINEL MOVEL NA CESTA, BANDEJA EXTENSIVEL, BATERIA CARREGANDO COM PARADA AUTOMATICA, PNEUS SOLIDOS NAO MARCANTES, POSICAO DA RODA LIVRE, CONTROLADOR DE INCLINACAO, SISTEMA DE GERENCIAMENTO DE CARGA DE PLATAFORMA, VALVULA MANUAL DE DESCIDA DE EMERGENCIA DA PLATAFORMA, CARCACAS INTEGRADAS PARA ENTRADA DE GARFOS, EMPILHADEIRAS, ANEIS DE SEGURANCA DE ARNES, CHIFRE E HORIMETRO.	HAULOTTE GROUP	HAULOTTE	COMPACT12		47/19
8427.10.90	PLATAFORMA ELEVATORIA TESOURA ELETRICA - BATERIAS 24 V - 340 AH (C20), TAMANHO DA PLATARFORMA 3,23 X 1,2M, COMPRIMENTO TOTAL 2,49M, ALTURA DA PLATAFORMA ELEVADA 11,80M, DISTANCIA ENTRE EIXOS 1,86M, TEMPO PARA ELEVAR/BAIXAR 61/50 SEGUNDOS, VELOCIDADE DE DESLOCAMENTO ELEVADA 0,9KM/H, VELOCIDADE DE DESLOCAMENTO ABAIXADA 2,7KM/H, RAIO DE GIRO EXTERNO 2,38M, RAIO DE GIRO INTERNO ZERO, PLATAFORMA ELEVATORIA TIPO TESOURA, ACIONADA POR MOTOR ELETRICO COM CONTROLE ANALOGICO, ENERGIA FORNECIDA POR BATERIAS RECARREGAVEIS DO PROPRIO EQUIPAMENTO, AUTO PROPELIDA SOBRE RODAS MESMO QUANDO ELEVADAS, SENDO 02 RODAS MOTRIZES COM SISTEMA DE TRACAO HIDRAULICO E 02 RODAS DIRECIONAIS, ACIONADA POR PAINEL DE CONTROLE NA PLATAFORMA, CONTENDO ALAVANCA ELETRONICA PROPORCIONAL, EQUIPADA COM DECK EXTENSIVEL DA PLATAFORMA, DOTADA DE ALARME DE INDICACAO DE MOVIMENTOS E SISTEMA DE PROTECAO CONTRA TOMBAMENTO, SISTEMA DE PROTECAO CONTRA BURACOS, QUE CONSISTE EM BARRAS LATERAIS INSTALADAS NAS BANDEJAS QUE SAO ACIONADAS AUTOMATICAMENTE AO ELEVAR O EQUIPAMENTO, SENSOR DE PROTECAO CONTRA DESNIVELAMENTO DO CHASSI QUE CORTA FUNCAO DE ELEVACAO QUANDO INCLINADA ALEM DE SUA CAPACIDADE, COM ALTURA MAXIMA DE ELEVACAO DE PISO DA PLATAFORMA IGUAL A 11,80M, COM CAPACIDADE MAXIMA DE CARGA IGUAL A 350KG, PONTOS DE FIXACAO PARA CINTO DE SEGURANCA, LIMITADOR DE CARGA DO CESTO, SISTEMA MANUAL DE DESCIDA DE EMERGENCIA, PONTOS DE ICAMENTO ATRAVES DE EMPILHADEIRAS, PONTOS PARA ICAMENTO, BUZINA E HORIMETRO.	HAULOTTE GROUP	HAULOTTE	COMPACT14		49/19
8427.10.90	PLATAFORMA ELEVATORIA TESOURA ELETRICA, BATERIAS 24 V - 260 AH (C20), TAMANHO DA PLATARFORMA 3,23 X 0,81M, COMPRIMENTO TOTAL 2,31M, ALTURA DA PLATAFORMA ELEVADA 6,2M, DISTANCIA ENTRE EIXOS 1,86M, TEMPO PARA ELEVAR/BAIXAR 26/37 SEGUNDOS, VELOCIDADE DE DESLOCAMENTO ELEVADA 1KM/H, VELOCIDADE DE DESLOCAMENTO ABAIXADA 3,33KM/H, RAIO DE GIRO EXTERNO 2,38M, RAIO DE GIRO INTERNO ZERO, PROTETORES DE FURO, INDICADOR DE CARGA DA BATERIA, ELEVACAO E CONDUCAO PROPORCIONAL, PAINEL DE CONTROLE MOVEL NA CESTA, BANDEJA EXTENSIVEL, BATERIA CARREGANDO COM PARADA AUTOMATICA, PNEUS SOLIDOS NAO MARCANTES, POSICAO DA RODA LIVRE, CONTROLADOR DE INCLINACAO, SISTEMA DE GERENCIAMENTO DE CARGA NA PLATAFORMA, VALVULA DE DESCIDA MANUAL DA PLATAFORMA DE EMERGENCIA, CARCACAS INTEGRADAS PARA ENTRADA DE EMPILHADEIRAS, ANEIS DE SEGURANCA DO CHICOTE DE FIOS, CHIFRE E HORIMETRO.	HAULOTTE GROUP	HAULOTTE	COMPACT8		47/19
8427.10.90	PLATAFORMAS PARA TRABALHOS AÉREOS, COM LANÇA ARTICULADA SOBRE MESA GIRATÓRIA, COM CAPACIDADE DE ROTAÇÃO DA BASE DE 360° NÃO CONTÍNUOS, AUTOPROPULSADAS SOBRE RODAS, COM TRAÇÃO ELÉTRICA DUPLA, ACIONADAS POR MOTOR ELÉTRICO ALIMENTADO POR BATERIAS RECARREGÁVEIS DO PRÓPRIO EQUIPAMENTO, CONTROLADAS POR PAINEL DE CONTROLE NA PLATAFORMA, COM ALTURA MÁXIMA DE TRABALHO DA PLATAFORMA IGUAL A 9,14M, ALTURA PARA CIMA E POR CIMA 3,99 M, VELOCIDADE DE DESLOCAMENTO 4,8 KM/H, GIRO 360° NÃO-CONTÍNUOS, E CAPACIDADE MÁXIMA DE CARGA SOBRE A PLATAFORMA IGUAL A 227KG. PNEUS 25 X 7 X 12 NÃO-MARCANTE. CONTENDO TODOS SEUS COMPONENTES PARA SEU PERFEITO FUNCIONAMENTO.	JLG Industries, Inc.	JLG	E300AJ		25/21
8427.10.90	PLATAFORMAS PARA TRABALHOS AÉREOS, COM LANÇA ARTICULADA SOBRE MESA GIRATÓRIA, COM CAPACIDADE DE ROTAÇÃO DA BASE DE 360° NÃO CONTÍNUOS, AUTOPROPULSADAS SOBRE RODAS, COM TRAÇÃO ELÉTRICA DUPLA, ACIONADAS POR MOTOR ELÉTRICO ALIMENTADO POR BATERIAS RECARREGÁVEIS DO PRÓPRIO EQUIPAMENTO, CONTROLADAS POR PAINEL DE CONTROLE NA PLATAFORMA, COM ALTURA MÁXIMA DE TRABALHO DA PLATAFORMA IGUAL A 9,14M, ALTURA PARA CIMA E POR CIMA 3,99 M, VELOCIDADE DE DESLOCAMENTO 4,8 KM/H, GIRO 360° NÃO-CONTÍNUOS, E CAPACIDADE MÁXIMA DE CARGA SOBRE A PLATAFORMA IGUAL A 227KG. PNEUS 25 X 7 X 12 NÃO-MARCANTE. CONTENDO TODOS SEUS COMPONENTES PARA SEU PERFEITO FUNCIONAMENTO.	JLG Industries, Inc.	JLG	E300AJP		39/20
8427.10.90	PLATAFORMAS PARA TRABALHOS AÉREOS, COM LANÇA ARTICULADA SOBRE MESA GIRATÓRIA, COM CAPACIDADE DE ROTAÇÃO DA BASE DE 360° NÃO CONTÍNUOS, AUTOPROPULSADAS SOBRE RODAS, COM TRAÇÃO ELÉTRICA DUPLA, ACIONADAS POR MOTOR ELÉTRICO ALIMENTADO POR BATERIAS RECARREGÁVEIS DO PRÓPRIO EQUIPAMENTO, CONTROLADAS POR PAINEL DE CONTROLE NA PLATAFORMA, COM ALTURA MÁXIMA DE TRABALHO DA PLATAFORMA IGUAL A 12,19M, ALTURA PARA CIMA E POR CIMA 6,55 M, VELOCIDADE DE DESLOCAMENTO 7,2 KM/H, GIRO 360° NÃO-CONTÍNUOS, E CAPACIDADE MÁXIMA DE CARGA SOBRE A PLATAFORMA IGUAL A 227KG.	JLG Industries, Inc.	JLG	E400AJP		34/20
8427.10.90	PLATAFORMAS PARA TRABALHOS AÉREOS, COM LANÇA ARTICULADA SOBRE MESA GIRATÓRIA, COM CAPACIDADE DE ROTAÇÃO DA BASE DE 360° NÃO CONTÍNUOS, AUTOPROPULSADAS SOBRE RODAS, COM TRAÇÃO ELÉTRICA DUPLA, ACIONADAS POR MOTOR ELÉTRICO ALIMENTADO POR BATERIAS RECARREGÁVEIS DO PRÓPRIO EQUIPAMENTO, CONTROLADAS POR PAINEL DE CONTROLE NA PLATAFORMA, COM ALTURA MÁXIMA DE TRABALHO DA PLATAFORMA IGUAL A 12,19M, ALTURA PARA CIMA E POR CIMA 6,55 M, VELOCIDADE DE DESLOCAMENTO 7,2 KM/H, GIRO 360° NÃO-CONTÍNUOS, E CAPACIDADE MÁXIMA DE CARGA SOBRE A PLATAFORMA IGUAL A 227KG. PNEUS DIANTEIROS 22 x 6 x 17.5 NAO MARCANTE E TRASEIRO 25 x 7 x 12 NAO MARCANTE. CONTENDO TODOS SEUS COMPONENTES PARA SEU PERFEITO FUNCIONAMENTO.	JLG Industries, Inc.	JLG	E400AJPN		39/20
8427.10.90	PLATAFORMAS PARA TRABALHOS AÉREOS, COM LANÇA ARTICULADA SOBRE MESA GIRATÓRIA, COM CAPACIDADE DE ROTAÇÃO DA BASE DE 360° NÃO CONTÍNUOS, AUTOPROPULSADAS SOBRE RODAS, COM TRAÇÃO ELÉTRICA DUPLA, ACIONADAS POR MOTOR ELÉTRICO ALIMENTADO POR BATERIAS RECARREGÁVEIS DO PRÓPRIO EQUIPAMENTO, CONTROLADAS POR PAINEL DE CONTROLE NA PLATAFORMA, COM ALTURA MÁXIMA DE TRABALHO DA PLATAFORMA IGUAL A 12,19M, ALTURA PARA CIMA E POR CIMA 6,55 M, VELOCIDADE DE DESLOCAMENTO 7,2 KM/H, GIRO 360° NÃO-CONTÍNUOS, E CAPACIDADE MÁXIMA DE CARGA SOBRE A PLATAFORMA IGUAL A 227KG.	JLG Industries, Inc.	JLG	E400AJPNSPECIAL		08/21
8427.10.90	EMPILHADEIRA ELETRICA STILL, para Transporte de paletes ou recipientes Especificacoes Opcao: Galitexstil 142 Voltagem da bateria: 24v / 345ah Capacidade Maxima: 2000 kg Velocidade de conducao: 6 Km Horas trabalhadas: 102 Hours Total comprimento: 1650 mm Garfos de elevacao = 3000 mm Este veiculo e especialmente adequado para operacoes de carga e descarga com capacidade de 2000kg. A propulsao e realizada por uma angina com atrito de 1,0 kW e motor de levantamento com 3,0 kW. A velocidade deste veiculo e limitada a 6km/h em ambas as direcoes - Aplicacao: A empilhadeira EGP 20 e designada ao transporte de paletes e conteineres.	STILL S.A.R.L	STILL	EGP 20 EX II CAT 2G 2B T4		46/20
8427.10.90	PLATAFORMA ELEVATÓRIA PARA TRABALHOS AÉREOS, TIPO TESOURA, AUTOPROPULSADA SOBRE RODAS, ACIONADA POR MOTOR ELÉTRICO ALIMENTADA POR BATERIAS RECARREGÁVEIS POR CARREGADOR UNICAMENTE, CONTROLADA POR PAINEL DE CONTROLE NA PLATAFORMA CONTENDO ALAVANCA DE CONTROLE, COM ELEVAÇÃO MÁXIMA DA PLATAFORMA IGUAL A7,79 M, E CAPACIDADE MÁXIMA DE ELEVAÇÃO DE 227 KG. EQUIPAMENTO MARCA: GENIE, MODELO: GS-1930, DC.OPCAO DE SENSOR DE NIVEL4,5 BRANCO.	Genie United States	GENIE	GS1930		48/19
8427.10.90	PLATAFORMA ELEVATORIA TIPO TESOURA, ALTURA DA PLATAFORMA ELEVADA 8,10 M, CAPACIDADE DA PLATAFORMA 363 KG, CAPACIDADE NA EXTENSAO DA PLATAFORMA 113 KG, TEMPO PARA ELEVAR/BAIXAR 30/34 SEGUNDOS, VELOCIDADE DE DESLOCAMENTO ELEVADA 0,8 KM/H, RAIO DE GIRO (INTERNO) ZERO, RAIO DE GIRO (EXTERNO) 2,13M, ALTURA DA PLATAFORMA ABAIXADA 1,03M, ALTURA DO GUARDA-CORPO DA PLATAFORMA 1,75M, ALTURA TOTAL - GUARDA-CORPO ABAIXADO 2,13M, TAMANHO DA PLATAFORMA 1,10 X 3,33M, EXTENSAO DA PLATAFORMA 3,18M, LARGURA TOTAL 0,81M, COMPRIMENTO TOTAL 3,33M, DISTANCIA ENTRE EIXOS 1,85M, VAO LIVRE DO SOLO 0,02M. TRILHO FIXO COM PORTAO DE ENTRADA DE CORRENTE, TRILHOS DOBRAVEIS COM PORTINHOLA DE MEIA ALTURA, ESTABILIZADORES AUTOMATICOS DE NIVELAMENTO, TRACAO DIANTEIRA DUPLA, CARREGADOR INTELIGENTE UNIVERSAL DE 20 AMP, RECEPTACULO DO CARREGADOR TRASEIRO EMBUTIDO, ELEVACAO DE 2 VELOCIDADES E UNIDADE PROPORCIONAL, CONTROLE DA PLATAFORMA COM CARGA DE BATERIA, INDICADOR E DISPLAY DE DIAGNOSTICO, SISTEMA DE DIAGNOSTICO A BORDO, ENERGIA AC PARA A PLATAFORMA, PONTOS DE FIXACAO DE CORDA, VALVULA DE DESCIDA DE PLATAFORMA MANUAL, PARADA DE EMERGENCIA NAS DUAS PLATAFORMAS E CONTROLES DE SOLO, FREIOS A DISCO MULTIPLO DA RODA TRASEIRA, FRENAGEM DINAMICA HIDRAULICA DA RODA DIANTEIRA, LIBERACAO DO FREIO, BANDEJAS DE COMPONENTES GIRATORIOS, PNEUS SOLIDOS NAO MARCANTES, GUARDAS DE BURACOS, SENSOR DE NIVEL DE INCLINACAO COM ALARME SONORO, ALARME DE DESCIDA, BUZINA ELETRONICA E HORIMETRO.	GENIE UNITED STATES	GENIE	GS2032		49/19
8427.10.90	PLATAFORMA ELEVATÓRIA PARA TRABALHOS AÉREOS, TIPO TESOURA, AUTOPROPULSADA SOBRE RODAS, ACIONADA POR MOTOR ELÉTRICO ALIMENTADA POR BATERIAS RECARREGÁVEIS POR CARREGADOR UNICAMENTE, CONTROLADA POR PAINEL DE CONTROLE NA PLATAFORMA CONTENDO ALAVANCA DE CONTROLE, COM ELEVAÇÃO MÁXIMA DA PLATAFORMA IGUAL A 9,91 M, E CAPACIDADE MÁXIMA DE ELEVAÇÃO DE 408 KG. EQUIPAMENTO MARCA: GENIE, MODELO: GS-2646, DC.OPCAO DE SENSOR DE NIVEL4,5 BRANCO.	Genie United States	GENIE	GS2646		48/19
8427.10.90	PLATAFORMA ELEVATÓRIA TIPO TESOURA - FONTE DE ALIMENTAÇÃO 24 V CC (quatro baterias de 6 V 225 Ah), LARGURA DA PLATAFORMA EXTERNA DE 1,16M, COMPRIMENTO DA PLATAFORMA EXTERNA 2,26M, ALTURA MÁXIMA DA PLATAFOMA AEMAZENADA DE 1,29M, VELOCIDADE DE DESLOCAMENTO ARMAZENADA 3,5 KM/H, CAPACIDADE DE ELEVAÇÃO 318KG, MECANISMO DE DIREÇÃO COM DUPLA TRAÇÃO DIANTEIRA, COMANDO DA PLATAFORMA COM INDICADOR DE CARGA DA BATERIA EDISPLAY DE DIAGNÓSTICO, VÁLVULA PARA ABAIXAMENTO MANUAL DA PLATAFORMA, FREIOS TRASEIROS A DISCOS MÚLTIPLOS, SENSOR DE NÍVEL DE INCLINAÇÃO COM ALARME SONORO, DESLOCAMENTO EM ALTURA TOTAL E PARAPEITOS DOBRÁVEIS E PORTA DE GIRO EM ALTURA TOTAL.	GENIE INDUSTRIES	GENIE	GS3246		01/20
8427.10.90	PLATAFORMA ELEVATORIA TELESCÓPICO DIESEL, MOTOR DIESEL 62Kw 84.2 hp, TAMANHO DA PLATARFORMA 3,23 X1,2M, COMPRIMENTO TOTAL 2,49M, DIMENSÕES DA PLATAFORMA 2,44 x 0,80M, ALTURA RECOLHIDA 3,05M, LARGURA ENTRE EIXOS 3,30M, ALCANCE MÁXIMO 42,20M, VELOCIDADE DE TRANSLAÇÃO 0,3 -5 KM/H, RAIO DE ROTAÇÃO EXTERIOR 5,75M, ROTAÇÃO DO CORPO DA MÁQUNA DE 360 GRAUS, CAPACIDADE MÁXIMA ENTRE 230 450KG, COM SISTEMA DE BLOQUEIO POR SOBRECARGA, TRADUÇÃO HIDROSTÁTICA, PAINEL DE CONTROLE ERGONÔMICO, OPERATIVA COM VENTOS ATÉ 45KM/H, INDICADOR ACÚSTICO E LUMINOSO DE INCLINAÇÃO E PESO, LIMITADOR DE PESO NA CESTA, SISTEMA DE DESCIDA DE EMERGÊNCIA, ANÉIS PARA REBOQUE E HORÍMETRO. AUTOPROPULSADA SOBRE RODAS, ACIONADA POR MOTOR A DIESEL.	HAULOTTE GROUP	HAULOTTE	H43TPX		34/19
8427.10.90	PLATAFORMA PARA TRABALHOS AÉREOS, AUTOPROPULSADA SOBRE RODAS, SENDO 2 RODAS MOTRIZES E 2 RODAS DIRECIONAIS, ACIONADA POR MOTOR ELÉTRICO ALIMENTADO POR BATERIAS RECARREGÁVEIS, ACIONADA POR PAINEL DE CONTROLE NA PLATAFORMA, COM ALTURA MÁXIMA DE ELEVAÇÃO DE PISO DA PLATAFORMA IGUAL A 10,00M, COM CAPACIDADE MÁXIMA DE CARGA IGUAL A 230KG, COM CONTRAPESO EMBUTIDO.	HAULOTTE ARGES	HAULOTTE	HA12 IP		31/20
8427.10.90	PLATAFORMA ELEVATORIA ARTICULADA, ELETRICA 48V - 360 AH, BATERIAS 360 AH, ALTURA DA PLATAFORMA 12,87M, ALTURA DE TRABALHO 14,87M, CAPACIDADE DA PLATAFORMA 230 KG, LARGURA 1,52M, ALTURA RECOLHIDA 2,10M, VELOCIDADE DE TRADUCAO 0,7 - 4,5KM/H, RAIO DE GIRO (EXTERNO) 3,95M, ANGULO DA ROTACAO DA CESTA 180 GRAUS (+90/-90), INCLINACAO MAXIMA 25%. PLATAFORMA COM LANCA TELESCOPICA, BASE GIRATORIA, COM CAPACIDADE DE ROTACAO IGUAL A 350 GRAUS NAO CONTINUOS, SISTEMA DE BLOQUEIO POR SOBRECARGA, AUTO PROPULSADAS SOBRE RODAS, 4X2, 2 RODAS MOTRIZES E 2 RODAS ACIONADA POR MOTOR ELETRICO ALIMENTADO POR BATERIAS, PAINEL DE CONTROLE NA PLATAFORMA COM ALAVANCA QUE PERMITE A MOVIMENTACAO TANTO RETRAIDA COMO ELEVADA, ALTURA DE TRABALHO MAXIMA IGUAL A 15,00M, CAPACIDADE DE CARGA IGUAL A 230 KG, BLOQUEIO MECANICO DO GIRO DA TORRE, PONTOS PARA REBOQUE E ELEVACAO, BOMBA MANUAL DE EMERGENCIA E SENSOR DE CARGA NA PLATAFORMA.	HAULOTTE GROUP	HAULOTTE	HA15IP		49/19
8427.10.90	PLATAFORMA ELEVATORIA ARTICULADA, BATERIAS 12V, SISTEMA DE CONTROLE ELETRICO, ALTURA DA PLATAFORMA 18,65M, ALTURA DE TRABALHO 20,65M, ALCANCE HORIZONTAL 13,5M, CAPACIDADE DE ELEVACAO 230 KG, COMPRIMENTO 8,93M, LARGURA 2,38M, ALTURA BAIXADA 2,67M, ROTACAO DA PLATAFORMA 180GRAUS (+90/-90), DISTANCIA ENTRE EIXOS 2,8M, DISTANCIA DO SOLO 42CM, VELOCIDADE DE ACIONMENTO 0,5 - 4,5 KM/H, MESA GIRATORIA DE 360GRAUS CONTINUA, ALARME DE INCLINACAO DE 5 GRAUS. TAMANHO DA PLATAFORMA 1,8 X 0,8M, TRACAO NAS 4 RODAS E DIRECAO, POTENCIA AUXILIAR NA PLATAFORMA.	HAULOTTE GROUP	HAULOTTE	HA20PX		49/19
8427.10.90	Plataforma elevatória móvel de trabalho com lança articulada sobre mesa giratória, com capacidade de rotação de 355 graus, não contínuos, com braço articulante, auto movimentada sobre duas esteira, acionado com motor elétrica 230 V e gerador próprio, à diesel, de 5,4 KW de potência, controlado por painel de controle elétrico e joystick, com elevação máxima vertical da plataforma igual 10,75 m, e de trabalho 12,75 m. Com alcance lateral maximo 6,05 m, com capacidade máxima de carga de 200 kg no Cesto de alumínio 1,40 m (C) x 1,10m /A)x 0,70m (L).	TEUPEN MASCHINENBAU GMBH	TEUPEN	LEO 13 GT		13/20
8427.10.90	MAQUINA TRACTORES ELETRICOS PARA REBOCAR CARGAS REBOCAVEIS COM CONDUTOR NUMA PLANTAFORMA FIXA E CONDUCAO ATRAVES DO CONTROLE SCOOTER ; CAPACIDADE DE REBOQUE 5000Kg LARGURA TOTAL 780mm ; COMPRIMENTO TOTAL 1811mm ; VELOCIDADE DE ELEVACAO COM OU SEM CARGA (M/S ) 0,4 / 0,7 ; VELOCIDADE DE DESLOCAMENTO COM OU SEM CARGA (KM/h) 11,8 / 12,2 ; PARTIDA SEM CHAVE ; BRACOS LATERAIS DE PROTECAO ; GIROFLEX; BLUE SPOT FRONTAL; FAROL TRASEIRO E DIANTERIO ; ALARME SONORO A RE ; INDICADOR DE HORIMETRO; ELEVACAO DA PLATAFORMA DE 1500; ELEVACAO DO PAINEL FRONAL ; MELHORIA DE VELOCIDADE EM 85% ; PAINEL STANDARD - CONTROLE DE ELEVACAO DE PLANTAFORMA DO TIMAO ; DUAS BANDEJAS DIANTERIRAS DE APOIO COM PESO MAXIMO DE 25Kg ; BANDEJA TRASEIRA COM 350mm DE COMPRIMENTO E 700mm DE LARGURA COM PROTECAO ZEBRADA - PESO MAXIMO 30Kg ; SUPORTE AMARELO NA LATERAL DA PLATAFORMA PARA PA.	HYSTER COMPANY	JOHN DEERE	LO5.0T-N		19/20
8427.10.90	DISPOSITIVO AUTOPROPULSADO DE MOTOR ELÉTRICO ESPECIALMENTE CONCEBIDO PARA MOVIMENTAÇÃO E ELEVAÇÃO DE NACELLE DE AEROGERADOR DE ENERGIA EÓLICA NA LINHA DE PRODUÇÃO COM CAPACIDADE DE CARGA DE 80 TONELADAS, DOTADO DE SISTEMA DE CONTROLE REMOTO, ALIMENTADO POR BATERIA DE TENSÃO DE 48VDC, CORRENTE: 420AH, MODELO: NAM, CÓDIGO: VT713014	Hedin Lagan AB	Hedin Lagan	NACELLE ASSEMBLY MOVER		29/20
8427.10.90	PLATAFORMA PARA TRABALHOS AÉREOS, AUTOPROPULSADA SOBRE RODAS, SENDO 2 RODAS MOTRIZES E 2 RODAS DIRECIONAIS, ACIONADA POR MOTOR ELETRICO ALIMENTADO POR BATERIAS RECARREGAVEIS, ACIONADA POR PAINEL DE CONTROLE NA PLATAFORMA, COM ALTURA MÁXIMA DE ELEVAÇÃO DE PISO DA PLATAFORMA IGUAL À 5,77M, COM CAPACIDADE MAXIMA DE CARGA IGUAL A 230 KG, COM CONTRAPESO EMBUTIDO.	HAULOTTE ARCHOLD	HAULOTTE	OPTIMUM 8		31/20
8427.10.90	EMPILHADEIRA CONTRABALANÇADA ELÉTRICA PARA TRANSPORTE E ARMAZENAMENTO DE ATÉ 1600 KG. DIMENSÕES DO MASTRO: - MASTRO RETRÁTIL ALTURA ESTENDIDA SEM GRADE DE PROTEÇÃO DE 4.080 H4/4.385 MM E ALTURA ESTENDIDA COM GRADE DE PROTEÇÃO 4.720 H4/5.025 MM. DIMENSÕES DA MÁQUINA: -ALTURA DE PROTEÇÃO SUPERIOR 1.980 H6/ 2.075 MM -ALTURA DOS GARFOS ABAIXADO 45 H13 MM -CUMPRIMENTO: 1.862 MM -LARGURA TOTAL 1.025 MM. A MÁQUINA EMPILHADEIRA POSSUI 2 GARFOS COM 45 MM, MOTOR DE TRAÇÃO DE 2X 4.8 KW, ASSIM COMO MOTOR DE ELEVAÇÃO DE 7.9 KW. A CARGA POR EIXO É DE 1.720/1.600. A BATERIA POSSUI VOLTAGEM 48/440-500 V/AH. O VALOR EFETIVO DA VIBRAÇÃO-ACELERAÇÃO POR CORPO INTEIRO NA VERTICAL Á QUAL É SUJEITO O OPERADOR É INFERIOR A 0,5 M/S E A EMISSÃO MEDIA DE RUÍDOS FICA ABAIXO DOS 70 DB. FINALIDADE: MÁQUINA PARA TRABALHAR EM AMBIENTES FECHADOS COMO GALPÕES OU CÂMARA FRIGORIFICA PARA CARREGO E DESCARREGO ASSIM COMO, A MOVIMENTAÇÃO DE QUALQUER ITEM QUE ESTEJA SOBRE PALETES. AS EMPILHADEIRAS EQUIPAMENTOS VERSÁTEIS EM FUNÇÃO DO SEU DESENHO E DE SUAS CARACTERÍSTICAS OPERACIONAIS, SÃO PRÓPRIOS PARA SEREM OPERADOS EM LUGARES FECHADOS, TAIS COMO: DEPÓSITOS, ARMAZÉNS OU CÂMARAS FRIGORÍFICAS. GERALMENTE COMPACTOS, PARA QUE POSSAM REALIZAR TAREFAS EM CORREDORES ESTREITOS, NORMALMENTE POSSUEM UMA TORRE DE ELEVAÇÃO COM GRANDE ALTURA AUMENTANDO CONSIDERAVELMENTE A CAPACIDADE DE ARMAZENAGEM E ESTOCAGEM EM PRATELEIRAS. SÃO MOVIDAS A ELETRICIDADE, SENDO SUA PRINCIPAL FONTE DE ENERGIA BATERIAS, A MAIORIA DAS EMPILHADEIRA ELÉTRICAS OPERA COM BATERIAS, OPERAM SILENCIOSAMENTE, FATOR DE GRANDE IMPORTÂNCIA EM QUALQUER AMBIENTE PRODUTIVO DIMINUINDO CONSIDERAVELMENTE RUÍDOS OPERACIONAIS. POSSUEM ALTO GRAU DE GIRO POSSIBILITANDO MANOBRAS EM SEU PRÓPRIO EIXO.	DUMA FORKLIFTS NV	CROWN	SC4220-1.6	KION South America Fabricação de Equipamentos para Armazenagem Ltda / Rodovia Engenheiro Ermênio Oliveira Penteado, KM 56 – Via Marginal – CEP: 13340-600 - Indaiatuba - SP / Responsável pelas informações: Thiago Rebello Caetano / (19) 99365-9772 / thiago.caetano@kiongroup.com	32/20
8427.10.90	PLATAFORMA ELEVATÓRIA PARA TRABALHOS AÉREOS, TIPO TESOURA, AUTOPROPULSADA SOBRE RODAS, ACIONADA POR MOTOR ELÉTRICO ALIMENTADA POR BATERIAS RECARREGÁVEIS POR CARREGADOR UNICAMENTE, CONTROLADA POR PAINEL DE CONTROLE NA PLATAFORMA CONTENDO ALAVANCA DE CONTROLE, COM ELEVAÇÃO MÁXIMA DA PLATAFORMA IGUAL A 24 PÉS 9 POLEGADAS, E CAPACIDADE MÁXIMA DE ELEVAÇÃO DE 549 LIBRAS. OPCAO DE SENSOR DE NIVEL4,5 BRANCO.	Skyjack Head Office	SKYJACK	SJIII 3219		48/19
8427.10.90	PLATAFORMA ELEVATÓRIA PARA TRABALHOS AÉREOS, TIPO TESOURA, AUTOPROPULSADA SOBRE RODAS, ACIONADA POR MOTOR ELÉTRICO ALIMENTADA POR BATERIAS RECARREGÁVEIS POR CARREGADOR UNICAMENTE, CONTROLADA POR PAINEL DE CONTROLE NA PLATAFORMA CONTENDO ALAVANCA DE CONTROLE, COM ELEVAÇÃO MÁXIMA DA PLATAFORMA IGUAL A 25 PÉS 9 POLEGADAS, E CAPACIDADE MÁXIMA DE ELEVAÇÃO DE 899,5 LIBRAS. OPCAO DE SENSOR DE NIVEL4,5 BRANCO.	Skyjack Head Office	SKYJACK	SJIII 3226		48/19
8427.10.90	PORTA-PALETES ELETRICO STILL MODELO EXU 20 AC EX II CAT 2G "( FOR ZONE 1 & 2 ) C/ CARREGADOR DE BATERIAS Os porta-paletes electricos EXU 20 foi concebido para transportar paletes ou recipientes. Este veiculo e especialmente indicados para operacoes de carga e descarga com capacidade de 2000kg. A propulsao e efectuada por um motor detraccao assincrono de 1,2 kW. A velocidade do veiculo esta limitada a 6 km/h em ambos os sentidos de marcha (chave na posicao da lebre). Especificacoes: -Voltagem da bateria: 24v / 210ah -Capacidade Maxima: 2000 kg -Velocidade de conducao: 6 Km -Horas trabalhadas: 358 Hours -Dimensoes do garfo: 1180 x 570 mm -Alimentacao do motor da bomba: 1,2 kW	STILL GmbH	STILL	STILL EXU 20 AC		16/20
8427.10.90	PLATAFORMAS PARA TRABALHOS AÉREOS, COM LANÇA ARTICULADA SOBRE MESA GIRATÓRIA, COM CAPACIDADE DE ROTAÇÃO DA BASE DE 355° NÃO CONTÍNUOS, AUTOPROPELIDA SOBRE RODAS, ACIONADA POR MOTOR ELÉTRICO ALIMENTADO POR BATERIAS RECARREGÁVEIS DO PRÓPRIO EQUIPAMENTO, CONTROLADAS POR PAINEL DE CONTROLE NA PLATAFORMA, COM ALTURA MÁXIMA DE TRABALHO DA PLATAFORMA IGUAL A 12,52M, DISTANCIA MAXIMA SOBRE E ACIMA 4,65 M, VELOCIDADE DE DESLOCAMENTO 6,4 KM/H, CAPACIDADE MÁXIMA DE CARGA SOBRE A PLATAFORMA IGUAL A 227KG. PNEUS 22 X 7 X 17,75 POL. CONTENDO TODOS SEUS COMPONENTES PARA SEU PERFEITO FUNCIONAMENTO.	Genie United States	GENIE	Z-34/22N		39/20
8427.10.90	PLATAFORMA ELEVATÓRIA ARTICULADA - FONTE DE ALIMENTAÇÃO MOTOR DEUTZ, DIESEL, T4F D2.9L4, 49 HP (35,79 KW) MOTOR PERKINS DIESEL, T4F D2.9L4, 49 HP (35,79 KW), LARGURA DA PLATAFORMA EXTERNA DE 2,44M / 1,83M, COMPRIMENTO DA PLATAFORMA EXTERNA 0,91M / 0,76M, ALTURA DA PLATAFORMA DE 2,54M, VELOCIDADE DE DESLOCAMENTO ARMAZENADA 4,8 KM/H, CAPACIDADE DE CARGA 227KG, ALARME DE INCLINAÇÃO, 360° DE ROTAÇÃO CONTINUA DA MESA DE GIRO, REFRIGERADOR DE FLUIDO HIDRAULICO, POTÊNCIA AUXILIAR DE 12V CC E DESLIGAMENTO AUTOMATICO DO MOTOR EM CASO DE FALHA.	GENIE INDUSTRIES	GENIE	Z62/40		01/20
8427.10.90	PLATAFORMA ELEVATÓRIA ARTICULADA - FONTE DE ALIMENTAÇÃO MOTOR DEUTZ TD2.9 L4, 4 CILINDROS, TURBO DIESEL, 74 HP (55 KW), TIER 4 - MOTOR GM 3.0L, GAS/LPG, 70HP (52.2KW) - MOTOR DEUTZ TD 2011 L04I, 4 CILINDROS, DIESEL 74 HP (55 KW) - MOTOR PERKINS 804D-33, 4 CILINDROS, DIESEL, 63 HP (47 KW), LARGURA DA PLATAFORMA EXTERNA DE 2,44M / 1,83M, COMPRIMENTO DA PLATAFORMA EXTERNA 0,91M / 0,76M, ALTURA MÁXIMA DA PLATAFORMA DE 3,00M, VELOCIDADE DE DESLOCAMENTO ARMAZENADA 4,83 KM/H, CAPACIDADE DE CARGA 227KG, ROTAÇÃO DA PLATAFORMA HIDRÁULICA: 160º, ALARME DE INCLINAÇÃO, SISTEMA DE DIREÇÃO COM TRAÇÃO DIRETA, 360° DE ROTAÇÃO CONTÍNUA DA MESA DE GIRO, QUATRO MODOS DE DIREÇÃO: DIANTEIRO, TRASEIRO, DE CARANGUEJO E COORDENADO (APENAS NA OPÇÃO 4WS), DESLIGAMENTO AUTOMÁTICO DO MOTOR EM CASO DE FALHA E DISPLAY INTEGRADO PARA DIAGNÓSTICO TOTAL E MONITORAMENTO DO MOTOR.	GENIE INDUSTRIES	GENIE	Z80/60		01/20
8427.10.90	PLATAFORMA ELEVATÓRIA ARTICULADA - FONTE DE ALIMENTAÇÃO MOTOR DEUTZ TD2.9 L4, 4 CILINDROS, TURBO DIESEL, 74 HP (55 KW), TIER 4 FINAL - MOTOR DEUTZ TD 2011 L04I, 4 CILINDROS, TURBO DIESEL, 74 HP (55 KW) - MOTOR PERKINS 854F-E34T, 4 CILINDROS, TURBO DIESEL, 74 HP (55 KW), TIER 4 ¬NAL - MOTOR PERKINS 1104D-44T, 4 CILINDROS, TURBO DIESEL, 74 HP (55 KW), LARGURA DA PLATAFORMA EXTERNA DE 2,44M / 1,83M, COMPRIMENTO DA PLATAFORMA EXTERNA 0,91M / 0,76M, ALTURA MÁXIMA DA PLATAFORMA DE 3,09M, VELOCIDADE DE DESLOCAMENTO ARMAZENADA 4,80 KM/H, CAPACIDADE DE CARGA 272KG, ROTAÇÃO DA PLATAFORMA HIDRÁULICA: 160º, ALARME DE INCLINAÇÃO, DIREÇÃO NAS QUATRO RODAS EM ÂNGULO ALTO, QUATRO MODOS DE DIREÇÃO: DIANTEIRO,TRASEIRO, DE CARANGUEJO E COORDENADO, CONTROLES CON¬GURÁVEIS PARA LIMITAR A ALTURA DE TRABALHO A 91 FT (27,74 M) E POTÊNCIA AUXILIAR DE 12 V CC.	GENIE INDUSTRIES	GENIE	ZX-135/70		02/20
8427.20.10	Empilhadeira elétrica de 3 rodas com capacidade de 4.000 libras com acessorios. Dimensões: Comprimento 69-77,2 Largura (pol) 41,5 Altura (pol) 80,9 Motor e Transmissão Tipo de motor Pneus elétricos Tensão de amortecimento 36/48 Velocidade máxima de viagem (mph) 9,7 (36V) / 9,9 (48V) Velocidade máxima de elevação Carga máxima (fpm) 67 (36V) / 83 (48V) Máxima	Toyota Industrial Equipment	toyota	8FBE20U		05/20
8427.20.10	EMPILHADEIRA COR VERDE, COM ARTICULAÇÃO PARA ACOPLAMENTO DE DISPOSITIVO DE ELEVAÇÃO, DE POTENCIA NO VOLANTE 2100 RPM - 393 HP (293KW) - MOTOR TURBO DIESEL, MARCA CATERPILLAR, DE QUATRO TEMPOS, COM 8 CILINDROS EM V A 65 GRAUS E 18 LITROS DE CILINDRADA, TORQUE DE 1300 RPM, MODELO 3408, MOTOR RPM (BAIXA OSCIOSIDADE) 700RPM, MOTOR RPM (ALTA OSCIOSIDADE) 2.320 RPM, TEMPO DO INJETOR 28 GRAUS - SISTEMA DE PARTIDA ELÉTRICA DIRETA DE 24 VOLTS - DIREÇÃO HIDRAULICA, COM ANGULO DE 27 GRAUS - TANQUE DE COMBUSTIVEL COM CAPACIDADE 625 LITROS - CABINE COM ROPS -TRANSMISSÃO DO TIPO PLANETÁRIA POWER SHIFT - SISTEMA HIDRAULICO FECHADO COM ALIVIO DE VACUO - CAPACIDADE DE ELEVAÇÃO DO GARFO DE 22.67 TONELADAS PNEUS RADIAIS, TAMANHO 35/65-R33 - CILINDRO DE INCLINAÇÃO DUPLA COM 9 SEGUNDOS DE DURAÇÃO DO CICLO - DESLOCAMENTO LATERAL 15.2 X 61CM DE INCLINAÇÃO - CONTRA PESOS TRASEIROS DE 7.25 TONELADAS	CATERPILLAR INC	CATERPILLAR	988B DV43 CATERPILLAR		21/23
8427.20.10	EMPILHADEIRA, COMBINADA DE GARFO FRONTAL DE 96 POLEGADAS, DE POTENCIA NO VOLANTE 2100 RPM - 393 HP (293KW) - MOTOR TURBO DIESEL, DE QUATRO TEMPOS, COM 8 CILINDROS EM V A 65 GRAUS E 18 LITROS DE CILINDRADA, TORQUE DE 1300 RPM, MODELO 3408, MOTOR RPM (BAIXA OSCIOSIDADE) 700RPM, MOTOR RPM (ALTA OSCIOSIDADE) 2.320 RPM, TEMPO DO INJETOR 28 GRAUS - SISTEMA DE PARTIDA ELÉTRICA DIRETA DE 24 VOLTS - DIREÇÃO HIDRAULICA, COM ANGULO DE 27 GRAUS - TANQUE DE COMBUSTIVEL COM CAPACIDADE 625 LITROS - CABINE COM ROPS -TRANSMISSÃO DO TIPO PLANETÁRIA POWER SHIFT - SISTEMA HIDRAULICO FECHADO COM ALIVIO DE VACUO - CAPACIDADE DE ELEVAÇÃO DO GARFO DE 22.67 TONELADAS PNEUS RADIAIS, TAMANHO 35/65-R33 - CILINDRO DE INCLINAÇÃO DUPLA COM 9 SEGUNDOS DE DURAÇÃO DO CICLO - DESLOCAMENTO LATERAL 15.2 X 61CM DE INCLINAÇÃO - CONTRA PESOS TRASEIROS DE 7.25 TONELADAS	CATERPILLAR INC	CATERPILLAR	988B/DV43		15/21
8427.20.10	EMPILHADEIRA, USADA, COR BEJE, COMBINADA DE GARFO FRONTAL DE 96 POLEGADAS, MODELO 988B/ DV43 CONTAINER HANDLER, ANO DE FABRICAÇÃO 1988, MARCA CATERPILLAR, NUMERO DE SERIE: 62Y00644, COM 1,156 HORAS DE TEMPO DE VIDA, DE POTENCIA NO VOLANTE 2100 RPM - 393 HP (293KW) - MOTOR TURBO DIESEL, MARCA CATERPILLAR, DE QUATRO TEMPOS, COM 8 CILINDROS EM V A 65 GRAUS E 18 LITROS DE CILINDRADA, TORQUE DE 1300 RPM, MODELO 3408, NUMERO DE SERIE: 48W25689, MOTOR RPM (BAIXA OSCIOSIDADE) 700RPM, MOTOR RPM (ALTA OSCIOSIDADE) 2.320 RPM, TEMPO DO INJETOR 28 GRAUS - SISTEMA DE PARTIDA ELÉTRICA DIRETA DE 24 VOLTS - DIREÇÃO HIDRAULICA, COM ANGULO DE 27 GRAUS - TANQUE DE COMBUSTIVEL COM CAPACIDADE 625 LITROS - CABINE COM ROPS -TRANSMISSÃO DO TIPO PLANETÁRIA POWER SHIFT - SISTEMA HIDRAULICO FECHADO COM ALIVIO DE VACUO - CAPACIDADE DE ELEVAÇÃO DO GARFO DE 22.67 TONELADAS PNEUS RADIAIS, TAMANHO 35/65-R33 - CILINDRO DE INCLINAÇÃO DUPLA COM 9 SEGUNDOS DE DURAÇÃO DO CICLO - DESLOCAMENTO LATERAL 15.2 X 61CM DE INCLINAÇÃO - CONTRA PESOS TRASEIROS DE 7.25 TONELADAS	CATERPILLAR INC	CATERPILLAR	988B/DV43 CONTAINER HANDLER		43/20
8427.20.10	EMPILHADEIRA AUTOPROPULSADA, COM ARTICULAÇÃO PARA ACOPLAMENTO DE DISPOSITIVO DE ELEVAÇÃO, DE POTENCIA NO VOLANTE 2100 RPM - 393 HP (293KW), MOTOR A DIESEL, MARCA CATERPILLAR, MODELO 3408, TRANSMISSÃO DO TIPO PLANETÁRIA POWERSHIFT, DE CAPACIDADE DE MOVIMENTAÇÃO DE CARGA ATÉ 25.000,00KG, DO TIPO UTILIZADA PARA ELEVAÇÃO, TRANSPORTE E ARMAZENAGEM DE CARGA.	CATERPILLAR INC	CATERPILLAR	988F CONTAINER HANDLER		22/22
8427.20.10	Empilhadeiras autopropulsadas, de motor a diesel, para elevação, transporte e armazenagem de carga, de capacidade máxima de movimentação de carga até 25.000kg, com torre de 2 estágios, altura máxima de elevação de garfos de 6.000mm, válvula de controle de 5 vias e deslocador lateral.	CATERPILLAR INC	CATERPILLAR	988FII/DV43 CONTAINER HANDLER		43/20
8427.20.10	EMPILHADEIRA, COR VERDE, COMBINADA DE GARFO FRONTAL DE 96 POLEGADAS, DE POTENCIA NO VOLANTE 2100 RPM - 393 HP (293KW) - MOTOR TURBO DIESEL, MARCA CATERPILLAR, DE QUATRO TEMPOS, COM 8 CILINDROS EM V A 65 GRAUS E 18 LITROS DE CILINDRADA, TORQUE DE 1300 RPM, MOTOR RPM (BAIXA OSCIOSIDADE) 700RPM, MOTOR RPM (ALTA OSCIOSIDADE) 2.320 RPM, TEMPO DO INJETOR 28 GRAUS - SISTEMA DE PARTIDA ELÉTRICA DIRETA DE 24 VOLTS - DIREÇÃO HIDRAULICA, COM ANGULO DE 27 GRAUS - CABINE COM ROPS -TRANSMISSÃO DO TIPO PLANETÁRIA POWER SHIFT - SISTEMA HIDRAULICO FECHADO COM ALIVIO DE VACUO - CAPACIDADE DE ELEVAÇÃO DO GARFO DE 22.67 TONELADAS PNEUS RADIAIS, TAMANHO 35/65-R33 - DESLOCAMENTO LATERAL 15.2 X 61CM DE INCLINAÇÃO - CONTRA PESOS TRASEIROS DE 7.25 TONELADAS	CATERPILLAR INC	CATERPILLAR	CONTAINER HANDLER 988B DV43		24/23
8427.20.10	EMPILHADEIRA AUTOPROPULSADA SOBRE PNEUMATICOS, ACIONADA POR MOTOR DIESEL COM POTENCIA SUPERIOR A 119kW, COM CONFIGURAÇÕES VARIAVEIS, COM CAPACIDADE DE CARGA DE 18.000 KG, DOTADAS DE TORRE HIDRAULICA, EQUIPADAS COM SISTEMA DE CONTROLE E MONITORAMENTO DO MOTOR E TRANSMISSÃO VIA DISPLAY, COM ENTRE EIXOS "WHEEL BASE" DE 3.500mm.	CARGOTEC POLAND SP. Z O.O.	KALMAR	DCG180-6T		22/22
8427.20.10	Empilhadeiras autopropulsadas sobre pneumáticos, acionadas por motor diesel com potência entre 164kW, transmissão eletrônica, dotadas de torre hidráulica do tipo telescópica duplex, torre com elevação mínima compreendida de 3.500mm em relação ao solo, sistema hidráulico de deslocamento e posicionamento dos garfos, tanque de óleo hidráulico do sistema de freio separado do tanque de óleo hidráulico principal, sistemas de comunicação de falhas via sistema "Canbus", indicação de intervalos de manutenção via display, próprias para a movimentação de cargas pesadas em geral, com capacidade de elevação nos garfos entre 20t a um centro de cargas de 1.200mm, com entre eixos máximo compreendido entre 4.000mm.	CARGOTEC POLAND SP Z O O	CARGOTEC	DCG200-12		38/19
8427.20.10	Empilhadeiras autopropulsadas sobre pneumáticos, acionadas por motor diesel com potência entre 160 e 261kW, transmissão eletrônica, dotadas de torre hidráulica do tipo telescópica duplex, torre com elevação mínima compreendida entre 4.000 e 8.000mm em relação ao solo, sistema hidráulico de deslocamento e posicionamento dos garfos, tanque de óleo hidráulico do sistema de freio separado do tanque de óleo hidráulico principal, sistemas de comunicação de falhas via sistema "Canbus", indicação de intervalos de manutenção via display, próprias para a movimentação de cargas pesadas em geral, com capacidade de elevação nos garfos entre 18 e 52t a um centro de cargas de 1.200mm, com entre eixos máximo compreendido entre 4.000 e 6.000mm.	CARGOTEC FINLAND OY	KALMAR	DCG250		45/20
8427.20.10	Empilhadeiras autopropulsadas sobre pneumáticos, acionadas por motor diesel com potência de 164kW, transmissão eletrônica, dotadas de torre hidráulica do tipo telescópica duplex, torre com elevação mínima compreendida em 4.000mm em relação ao solo, sistema hidráulico de deslocamento e posicionamento dos garfos, tanque de óleo hidráulico do sistema de freio separado do tanque de óleo hidráulico principal, sistemas de comunicação de falhas via sistema "Canbus", indicação de intervalos de manutenção via display, próprias para a movimentação de cargas pesadas em geral, com capacidade de elevação nos garfos de 25 tons a um centro de cargas de 1.200mm, com entre eixos máximo compreendido em 4.250mm, completa com kit de peças de reposição.	CARGOTEC FINLAND OY	KALMAR	DCG250-12		42/20
8427.20.10	EMPILHADEIRA ESPECIALIZADA EM CONTÊINERES VAZIOS DE 20 E 40 PÉS, ACIONADAS POR MOTOR DIESEL DE POTÊNCIA DE 164 KW, COM CAPACIDADE DE CARGA DE 8 TONELADAS, DOTADOS DE TORRE HIDRÁULICA DUPLEX MAIS SPREADER, PRÓPRIOS PARA ELEVAÇÃO, TRANSPORTE E ARMAZENAGEM DE CONTÊINERES DE 20 E 40 PÉS, COM ENTRE EIXOS WHEEL BASE DE 4.550 MM DE COMPRIMENTO, TANQUE DE COMBUSTÍVEL DE 380 L E CONTADOR DE CONTÊINERES MOVIMENTADOS COM FUNÇÃO RESET	CARGOTEC INDUSTRIES (CHINA) CO., LTD	KALMAR	DCU80-45 ES7/6 MPS		49/20
8427.20.10	Empilhadeira especializada em contêineres vazios de 20 e 40 pés, acionada por motor diesel de potência de 164 kW, com capacidade de carga de 8 toneladas, dotada de torre hidráulica duplex mais spreader, próprio para elevação, transporte e armazenagem de contêineres de 20 e 40 pés, com entre eixos wheel base de 4.550mm de comprimento, tanque de combustível de 380L e contador de contêineres movimentados com função reset, e peças sobressalentes.	Cargotec Industries (China) Co., Ltd	KALMAR	DCU80-45ES6		32/20
8427.20.10	EMPILHADEIRA AUTOPROPULSADA SOBRE PNEUMATICOS, PARA CONTAINERES VAZIOS. CAPACIDADE DE CARGA NOMINAL PARA 8 TONELADAS, 07 CONTAINERES DE ALTA, TORRE DUPLEX, COM SPREADER HIDRAULICO PARA 20' E 40'. ACIONADA POR MOTOR A DIESEL 164KW. COM TODOS OS SEUS PERTENCES, PARA APLICACAO NA ATIVIDADE DE OPERADOR PORTUÁRIO.	CARGOTEC INDUSTRIES (CHINA) CO., LTD.	KALMAR	DCU80-45ES7		43/20
8427.20.10	EMPILHADEIRAS ESPECIALIZADAS EM CONTÊINERES VAZIOS DE 20' À 40' ACIONADAS POR MOTOR DIESEL DE POTÊNCIA DE 164 KW, COM CAPACIDADE DE CARGA DE 9 TONELADAS, DOTADOS DE TORRE HIDRÁULICA DUPLEX, COM "SPREADER" HIDRÁULICO, PRÓPRIOS PARA ELEVAÇÃO, TRANSPORTE E ARMAZENAGEM DE CONTÊINERES VAZIOS DE 20 A 40 PÉS, COM ENTRE EIXOS "WHEEL BASE" DE 4.550MM DE COMPRIMENTO, TANQUE DE COMBUSTÍVEL DE 380L E CONTADOR DE CONTÊINERES MOVIMENTADOS COM FUNÇÃO ESET. ACOMPANHA KIT DE PARTES DE PEÇAS E DEMAIS MATERIAIS SOBRESSALENTES	CARGOTEC INDUSTRIES (CHINA) CO, LTD	KALMAR	DCU90-45ES4		20/22
8427.20.10	EMPILHADEIRAS ESPECIALIZADAS EM CONTEINERES VAZIOS DE 20 A 40, ACIONADAS POR MOTOR DIESEL DE POTENCIA DE 164KW, COM CAPACIDADE DE CARGA DE 9 TONELADAS, DOTADOS DE TORRE HIDRAULICA DUPLEX, COM "SPREADER" HIDRAULICO, PROPRIOS PARA ELEVACAO, TRANSPORTE E ARMAZENAGEM DE CONTEINERES VAZIOS DE 20 A 40 PES, COM ENTRE EIXOS "WHEEL BASE" DE 4.550MM DE COMPRIMENTO, TANQUE DE COMBUSTIVEL DE 380L E CONTADOR DE CONTEINERES MOVIMENTADOS COM FUNCAO RESET. MOTOR E PECAS SOBRESSALENTES, PARA SEU PERFEITO FUNCIONAMENTO.	CARGOTEC INDUSTRIES (CHINA) CO. LTD	KALMAR	DCU90-45ES8		26/22
8427.20.10	Empilhadeira autopropulsada sobre pneumático para elevação, transporte, armazenagem de cargas com capacidade de carga de 12.000kgs, acionada por motor diesel QSB 6.7, transmissão eletrônica com 3 velocidades reversíveis, com torre telescópica de 2 estagios de 4750 mm, sistema hidráulico com duas bombas de pistão de ângulo variável de 120cc, cabine inclinável, com assento do operador com suspensão a ar. Para aplicacao em área portuária do Importador.	HYSTER-YALE GROUP NEDERLAND B.V.	HYSTER	H12XD-6		10/23
8427.20.10	EMPILHADEIRA AUTOPROPULSADA, COM CAPACIDADE DE CARGA DE 7.000 KG. COM CENTRO DE CARGA DE 600mm COM ENTRE EIXOS DE 2.235mm, ADICIONADAS POR MOTOR A COMBUSTAO COM POTENCIA IGUAL OU SUPERIOR A 85HP, E UM SISTEMA DE ARREFECIMENTO COM RADIADOR PADRAO DO TIPO "COMBI-COOLER" QUE CONTEMPLA UM RESFRIADOR DE OLEO DA TRANSMISSAO, COM UM GERENCIADOR DO SISTEMA VEICULAR (VSM) QUE CONTROLA TODAS AS FUNCOES ELETRICAS DA MAQUINA E FREIOS DE BANHO A OLEO, COM TORRE 2 ESTAGIOS, ALTURA DE ELEVACAO DOS GARFOS DE 6.200mm, COM GARFOS DE 1.520mm E CABINE COM AR CONDICIONADO. ACOMPANHAM ACESSORIOS INDISPENSAVEIS E EXCLUSIVOS PARA SEU FUNCIONAMENTO.	HYSTER-YALE GROUP. INC	HYSTER	H155FT		33/19
8427.20.10	EMPILHADEIRA COM CAPACIDADE DE ATÉ 7,3 TONELADAS, EQUIPADA COM MOTOR DIESEL GM 4.3 Litro V-6 , SISTEMA DE ARREFECIMENTO , GARFOS, QUARO DE ELEVAÇÃO 600MM, EM VIGAS DE PERFIL EM "U" COM ROLETES DE CARGA INCLINADOS GEOMETRICAMENTE CONJUGADOS , CABINE , APLICADA PARA MOVIMENTAÇÃO DE CARGAS.	HYSTER	HYSTER	H155XL		15/20
8427.20.10	EMPILHADEIRAS AUTOPROPULSADAS SOBRE PNEUMÁTICO PARA ELEVAÇÃO, TRANSPORTE, ARMAZENAGEM DE CARGAS COM CAPACIDADE DE CARGA DE 16.500KG, ACIONADAS POR MOTOR DIESEL COM POTÊNCIA DE 167HP, SISTEMA DE ARREFECIMENTO COM RADIADOR PADRÃO DO TIPO "QUAD-COOLER" MODULAR, TRANSMISSÃO ELETRÔNICA COM 3 VELOCIDADES REVERSÍVEIS E INCHING ELETRÔNICO INCORPORADO, COM TORRE TELESCÓPICA COM ALTURA DE MASTRO ELEVADO DE 6.648MM, SISTEMA HIDRÁULICO COM DUAS BOMBAS DE PISTÃO DE ÂNGULO VARIÁVEL DE 120CC, CABINE INCLINÁVEL, COM ASSENTO DO OPERADOR COM SUSPENSÃO A AR	HYSTER-YALE GROUP NEDERLAND B.V.	HYSTER	H16XD-6		25/22
8427.20.10	EMPILHADEIRA AUTOPROPULSADA, COM CAPACIDADE DE CARGA DE 9.000 KG. COM CENTRO DE CARGA DE 600mm, ACIONADAS POR MOTOR A COMBUSTAO COM POTENCIA IGUAL OU SUPERIOR A 77HP, E UM SISTEMA DE ARREFECIMENTO COM RADIADOR PADRAO DO TIPO "COMBI-COOLER" QUE CONTEMPLA UM RESFRIADOR DE OLEO DA TRANSMISSAO, COM UM GERENCIADOR DO SISTEMA VEICULAR (VSM) QUE CONTROLA TODAS AS FUNCOES ELETRICAS DA MAQUINA E FREIOS DE BANHO A OLEO, COM TORRE 2 ESTAGIOS, ALTURA DE ELEVACAO DOS GARFOS DE 6.565mm, COM GARFOS DE 1.500mm. ACOMPANHAM ACESSORIOS INDISPENSAVEIS E EXCLUSIVOS PARA SEU FUNCIONAMENTO.	HYSTER-YALE GROUP. INC	HYSTER	H190FT		35/19
8427.20.10	EMPILHADEIRA COM CAPACIDADE DE ATÉ 9,525 TONELADAS, EQUIPADA COM MOTOR DIESEL CUMMINS 6.7L TIER III , SISTEMA DE ARREFECIMENTO DO TIPO QUAD-COOLER MODULAR COM 4 DIVISÕES SEPARADAS PARA MOTOR, GARFOS DE 64 X 203 X .1524MM, QUARO DE ELEVAÇÃO EM VIGAS DE PERFIL EM "U" COM ROLETES DE CARGA INCLINADOS GEOMETRICAMENTE CONJUGADOS , CABINE TIPO CONFORT CAB II APLICADA PARA MOVIMENTAÇÃO DE CARGAS PESADAS	HYSTER	HYSTER	H210HD		49/19
8427.20.10	Empilhadeira autopropulsada sobre pneumáticos, acionada por motor à diesel com potência nominal 261 kW, transmissão automática com 4 velocidades, capacidade de carga de 44.000 kg, sendo o centro de carga de 1.200mm, entre-eixos de 5.385mm . Dotada de torre hidráulica e cabine inclinável para manutenção.	HYSTER YALE	Hyster.	H44XMS-12		29/19
8427.20.10	Empilhadeira autopropulsada sobre pneumáticos, acionada por motor a diesel com potência nominal de 168kW, transmissão eletrônica tipo "Powershift" com 5 velocidades, capacidade de carga entre 9.000kg a 1.220mm de centro de carga, entre-eixos de 4.500mm, dotadas de torre hidráulica equipada com "spreader", próprios para elevação, transporte e armazenagem de contêineres vazios de 20 a 40 pés, com cabine inclinável para manutenção.	HYSTER-YALE NEDERLAND B.V.	HYSTER	H9XD-EC7		45/22
8427.20.10	Empilhadeira autopropulsada, com capacidade de carga de 13,500kg, com centro de carga de 600mm, acionadas por motor a combustão com potência 4.5L 97KW	SOCMA INTERNATIONAL TRADE CO.,LTD	SOCMA	HNF-135		14/22
8427.20.10	EMPILHADEIRA COM CAPACIDADE DE 16 TONELADAS COM CENTRO DE CARGA A 600 MME TORRE TIPO DUPLEX DE 2 ESTÁGIOS, EQUIPADA COM MOTOR DIESEL CUMMINS MODELO QSB 4.5 COM CONTROLE DE EMISSÃO STAGE IIIA / TIER 3 COM POTÊNCIA 119 KW A 2200 RPM COM CONSUMO MÉDIO DE 5 A 7 LITROS POR HORA; TRANSMISSÃO AUTOMÁTICA POWERSHIFT 3/3 MODELO DANA TE-10 COM EMBREAGEM TIPO CONVERSOR DE TORQUE; VELOCIDADE DE AVANÇO COM CARGA NOMINAL DE 26 A 28 KM/H; EIXO DE DIREÇÃO TIPO CILINDRO SIMPLES DE DUPLA AÇÃO ASSISTIDO POR SERVO HIDRÁULICO; EIXO DE TRANSMISSÃO TIPO DIFERENCIAL COM REDUÇÃO KESSLER D81 COM FREIO DE SERVIÇO A DISCO REFRIGERADO A ÓLEO NAS RODAS MOTRIZES E FREIO DE ESTACIONAMENTO A DISCO SECO ACIONADO POR MOLA; PNEUS TIPO PNEUMÁTICOS 12.00 X 20 POLEGADAS PR20 COM RODAS COM DIMENSIONAL 8.00 X 20 POLEGADAS; SISTEMA HIDRÁULICO COM BOMBA DE PISTÃO VARIÁVEL COM PRESSÃO DE ÓLEO HIDRÁULICO ATÉ 25,5 MPA MODELO PARKER P2-SERIES E RESERVATÓRIO DE ÓLEO COM CAPACIDADE DE 155 LITROS; TANQUE DE COMBUSTÍVEL COM CAPACIDADE DE 144 LITROS; SISTEMA ELÉTRICO COMPOSTO POR 2 BATERIAS DE 12 VOLTS X 100 AH E ALTERNADOR TIPO AC DE 1960 W X 70 AMP; RUIDO MÁXIMO DA CABINE CONFORME DIN 45635. UTILIZAÇÃO: EM CARGA E DESCARGA NA LOGÍSTICA INTERNA DO TERMINAL PORTUÁRIO.	KONECRANES PORT MACHINERY (SHANGHAI) CO., LTD.	KONECRANES	LIFTACE F16-600C		17/23
8427.20.10	Empilhadeiras autopropulsadas sobre pneumáticos tipo "Forkilift", acionados por motor a diesel com transmissão, distância entre eixos de 2.800 até 6.000mm, com capacidade de carga entre 10 e 65t, com sistema hidráulico com bombas de pistão, monitoramento de peso da carga, equipados com torre hidráulica duplex ou triplex e carro de carga com ou sem garfos.	Konecranes Lifttrucks AB	KONECRANES	SMV 16-1200 C		01/23
8427.20.10	EMPILHADEIRAS AUTOPROPULSADAS SOBRE PNEUMÁTICOS TIPO "FORKILIFT", ACIONADOS POR MOTOR VOLVO TAD-551-VE A DIESEL COM TRANSMISSÃO, DISTÂNCIA ENTRE EIXOS DE 3.750MM, COM CAPACIDADE DE CARGA ENTRE 4 T ATE 18T, COM SISTEMA HIDRÁULICO COM BOMBAS DE PISTÃO, MONITORAMENTO DE PESO A CARGA, EQUIPADOS COM TORRE HIDRÁULICA DUPLEX E CARRO DE CARGA COM OU SEM GARFOS. ACOMPANHAM ACESSÓRIOS INDISPENSÁVEIS E EXCLUSIVOS PARA SEU FUNCIONAMENTO.	KONECRANES PORT MACHINERY (SHANGHAI) CO., LTD.	KONECRANES	SMV 18-600C		36/23
8427.20.10	EMPILHADEIRAS P/MOVIMENTAR CONTAINERS VAZIOS DE 20 E 40 PES, PROPULSADOS POR MOTOR DIESEL CUMMINS QSB 6-7, 7 LITROS DE 6 CILINDROS EM LINHA,POTENCIA NOMINAL DE 179KW @ 2000RPM E TORQUE MAXIMO DE 987NM @ 1500RPM, TANQUES COMBUSTIVEL 243 LITROS, HIDRAULICO 272 LITROS,CAPACIDADE DE CARGA DE 8 TONELADAS,TRANSMISSAO DANA CLARK TE-17, CAPACIDADE DE ELEVACAO 8 3a. FILA, ALTURA DE EMPILHAMENTO 9'6" / 8'6", COM SPREADER TELESCOPICO ELME 588TB, SISTEMA DE DIRECAO E FREIOS:EIXO DIANTEIRO KESSLER D81, FREIOS A DISCO COM BANHO DE ÓLEO, NUMERO DE RODAS 4*2, PNEUS:RODAGEM DUPLA NA DIANTEIRA E SIMPLES NA TRASEIRA, TIPO 6 PNEUS 12.00X20"/PR20, SISTEMA HIDRAULICO PARKER P-2-SERIES, CABINE CUSTOMIZADA.- PARA USO PROPRIO DO IMPORTADOR NO SEU TERMINAL PORTUARIO.	KONECRANES LIFTTRUCKS AB.	KONECRANES	SMV 3 ECC 80		19/22
8427.20.10	EMPILHADEIRAS P/MOVIMENTAR CONTAINERS VAZIOS DE 20 E 40 PES, PROPULSADOS POR MOTOR DIESEL CUMMINS QSB 6-7, 7 LITROS DE 6 CILINDROS EM LINHA,POTENCIA NOMINAL DE 201KW @ 2300RPM E TORQUE MAXIMO DE 990nM @ 1500RPM, CAPACIDADE DE CARGA DE 10 TONELADAS,TRANSMISSAO DANA CLARK TE 17300, CAPACIDADE DE ELEVACAO 8 1a. FILA, ISO 8'6", COM SPREADER TELESCOPICO ELME 584LD, SISTEMA DE DIRECAO E FREIOS:EIXO DIANTEIRO KESSLER D81(W=4100MM) FREIOS A DISCO COM BANHO DE ÓLEO, RODAS COM 4500MM, PNEUS:RODAGEM DUPLA NA DIANTEIRA E SIMPLES NA TRASEIRA, TIPO 6 PNEUS 14.00X24/PR24, CABINE CUSTOMIZADA, COMANDO POR ALAVANCA OU JOYSTICK, TORRE DE ELEVACAO DE 2 ESTAGIOS DUPLEX 6/7, LH MIN-MAX=2310-19070, BH MIN-MAX=10490-19710MM.SISTEMA ELETRICO: 24V.	KONECRANES PORT MACHINERY (SHANGHAI) CO. LTD.	KONECRANES	SMV 6/7 ECC 100 DS		28/19
8427.20.10	EMPILHADEIRA AUTOPROPULSADA SOBRE PNEUMÁTICOS, ACIONADA POR MOTOR A DIESEL COM POTÊNCIA DE 194KW, TRANSMISSÃO ELETRÔNICA TIPO "POWERSHIFT" COM 3 VELOCIDADES, DOTADOS DE TORRE HIDRÁULICA DUPLEX MAIS SPREADER TIPO SIDELIFT TELESCOPIC, PRÓPRIOS PARA ELEVAÇÃO, TRANSPORTE E ARMAZENAGEM DE CONTÊINERES DE 20 E 40 PÉS, CAPACIDADE DE CARGA DE 9.000 A 1.220MM DE CENTRO DE CARGA, ENTRE-EIXOS 4500MM, TANQUE DE COMBUSTÍVEL DE 400L.	KONECRANES LIFTTRUCKS AB	KONECRANES	SMV 6/7 ECC90		49/19
8427.20.10	Empilhadeira de Torre para containers vazios autopropulsada sobre pneumáticos; acionada com motor Cummins QSB 6-7 Tier 3 diesel com potência de 179 KW ; dotada de torre duplex hidráulica com possibilidade de inclinação frontal de 02° e traseiro de 04°; com monitoramento eletrônico de motor; distância entre eixos de até 4500 mm e capacidade máxima de carga de 9 toneladas; com um Spreader próprio para movimentação de containers de 20 e 40 pés e com capacidade de empilhamento de até 8 containers de altura; acompanhada de suas partes e peças para sua montagem e perfeito funcionamento.	KONECRANES LIFTTRUCKS b	KONECRANES	SMV 7/8 ECC 90		31/23
8427.20.10	EMPILHADEIRA PARA MOVIMENTAÇÃO DE COMPONENTES DE AEROGERADORES COM CAPACIDADE DE CARGA DE 33T, AUTOPROPULSADA POR MOTOR A DIESEL 4-TEMPOS INTERCOOLER TIPO DC12 58A COM POTÊNCIA DE 243KW A UMA VELOCIDADE DE 2100 RPM , ALTURA MÁXIMA DE ELEVAÇÃO DE 4000MM, TRANSMISSÃO CONTROLADA ELETRONICAMENTE TIPO TE-27400	Konecranes Lifttrucks AB	Konecranes	SMW 33-1200B		35/20
8427.20.90	Plataforma individual de deslocamento elétrico, para trabalhos aéreos, com energia fornecida por baterias recarregáveis dos próprios equipamentos, com elevação máxima da plataforma igual à 5,72m, e capacidade de carga da plataforma igual a 227kg.	JLG MANUFACTURING EUROPE BV	JLG	1930ES		21/21
8427.20.90	EMPILHADEIRA CATERPILLAR 2C3000-LE - TIPO: FORKLIFT - PARA ELEVAÇÃO, TRANSPORTE E ARMAZENAGEM DE CARGA, COM CAPACIDADE DE MOVIMENTAÇÃO DE CARGA ENTRE 1.360,00 KG E 2.948,00 KGS, PILOTAGEM: PARA OPERADOR SENTADO A BORDO, APLICAÇÕES: INDUSTRIAL , DE MOVIMENTAÇÃO DE CARGA - (EMPILHADEIRA COM MOTORIZAÇÃO DE COMBUSTÃO A GÁS LIQUEFEITO DE PETROLEO"GLP" E ELETRICA).	MITUSHIBISH CATERPILLAR FORKILIFT AMERICA INC.	CATERPILLAR	2C3000-LE	KION South America Fabricação de Equipamentos para Armazenagem Ltda. / Rodovia Engenheiro Ermênio Oliveira Penteado, KM 56 - Via Marginal - 13340-600 - Indaiatuba - SP / Telefone: (19) 99365-9772 / E-mail: thiago.caetano@kiongroup.com / Responsável: Thiago Rebello Caetano / e / Hyster-Yale Brasil Ltda. / Rodovia Castelo Branco, S/N - KM 75,8 - City Castello - Itu-SP / Telefone: (11) 2396-2100 / E-mail: lucas.aires@hyster-yale.com / Responsável: Lucas Aires Rafael	01/22
8427.20.90	PLATAFORMA PARA TRABALHOS AÉREOS, COM SISTEMA DE BLOQUEIO POR SOBRECARGA, AUTOPROPULSADA SOBRE RODAS, ACIONADA POR MOTOR A COMBUSTAO INTERNA A DIESEL, CONTROLADA POR PAINEL DE CONTROLE NA PLATAFORMA, CONTENDO ALAVANCA DE CONTROLE, COM ALTURA DE TRABALHO MÁXIMA DE 15,24 METROS, COM CAPACIDADE MÁXIMA DE CARGA DA PLATAFORMA DE 227KG	JLG INDUSTRIES, INC	JLG	450AJ		38/22
8427.20.90	PLATAFORMAS PARA TRABALHOS AÉREOS, AUTOPROPULSADAS SOBRE RODAS, COM CONTROLES PROPORCIONAIS, COM BRAÇO ARTICULADO, ACIONADAS POR MOTOR A DIESEL, COM TRAÇÃO NAS 4 RODAS, E CONTROLADAS POR PAINEL DE CONTROLE NA PLATAFORMA, COM SISTEMA DE BLOQUEIO POR SOBRECARGA, DIAGNÓSTICO DE OPERAÇÃO EM PAINEL DIGITAL NA BASE DA PLATAFORMA, COM ALTURA DE TRABALHO 13,72M COM CAPACIDADE DE CARGA DE 227KGS.	JLG Industries, Inc.	JLG	450ASPECIAL		08/21
8427.20.90	PLATAFORMAS PARA TRABALHOS AÉREOS, AUTOPROPULSADAS SOBRE RODAS, COM CONTROLES PROPORCIONAIS, COM BRAÇO ARTICULADO, ACIONADAS POR MOTOR A DIESEL, COM TRAÇÃO NAS 4 RODAS, E CONTROLADAS POR PAINEL DE CONTROLE NA PLATAFORMA, COM SISTEMA DE BLOQUEIO POR SOBRECARGA, DIAGNÓSTICO DE OPERAÇÃO EM PAINEL DIGITAL NA BASE DA PLATAFORMA, COM ALTURA DE TRABALHO 18,47M COM CAPACIDADE DE CARGA DE 227KGS.	JLG Industries, Inc.	JLG	600AJSPECIAL		09/21
8427.20.90	PLATAFORMAS PARA TRABALHOS AÉREOS, AUTOPROPULSADAS SOBRE RODAS, COM CONTROLES PROPORCIONAIS, COM BRAÇO ARTICULADO, ACIONADAS POR MOTOR A DIESEL, COM TRAÇÃO NAS 4 RODAS, E CONTROLADAS POR PAINEL DE CONTROLE NA PLATAFORMA, COM SISTEMA DE BLOQUEIO POR SOBRECARGA, DIAGNÓSTICO DE OPERAÇÃO EM PAINEL DIGITAL NA BASE DA PLATAFORMA, COM ALTURA DE TRABALHO 18,42M COM CAPACIDADE DE CARGA DE 227KGS.	JLG Industries, Inc.	JLG	600ASPECIAL		08/21
8427.20.90	Plataformas para trabalhos aéreos, com lança telescópica sobre base giratória, com capacidade de rotação da base de 360° contínuos, autopropulsadas sobre rodas, com tração e direção em 4 rodas acionadas por motor a combustão interna bicombustível ou a diesel, controladas por painel de controle na plataforma, contendo alavanca de controle, com elevação máxima da plataforma igual ou superior a 25,91m, mas inferior ou igual a 54,86m, capacidade máxima de carga da plataforma 230kgs.	JLG Industries Inc	JLG	800AJ		35/20
8427.20.90	CARREGADEIRA DE RODAS, COR VERDE, COMBINADA DE GARFO FRONTAL DE 96 POLEGADAS. **SISTEMA DE ELEVAÇÃO VERTICAL DE CARGA, DOTADO DE MASTRO VERTICAL, COM GARFO E CAPACIDADE DE ELEVAÇÃO DE 50,000 LB (22,679KG), COMBINADO COM SISTEMA ESPECIAL DE LEVANTAMENTO EXECUTADO POR MEIO DE CILINDROS HIDRÁULICOS E SISTEMAS DE ROLAMENTO RESPONSÁVEIS POR CONFERIR AO EQUIPAMENTO MOVIMENTOS EM OUTROS EIXOS E PLANOS. **MOTOR** FABRICANTE/MARCA: CATERPILLAR - TIPO: INJEÇÃO DIRETA, 65 GRAUS V-8, TURBO DIESEL - MODELO: 3408, POTENCIA DO VOLANTE EM 2,100 RPM - 393 HP (293 KW), TORQUE EM 1,300 RPM - 1,210 LB-FT (1,640 NM), MOTOR RPM (BAIXA OSCIOSIDADE) 700RPM, MOTOR RPM (ALTA OSCIOSIDADE) 2,320RPM, TEMPO DO INJETOR 28 GRAUS (BTC), FURO 5.4 IN. (137MM), CURSO 6 IN. (152MM), DESLOCAMENTO 1,099 CID (18 L), TAXA DE COMPRESSÃO 14.5:1, ORDEM DE DISPARO 1-8-4-3-6-5-7-2, COMBUSTÍVEL DIESEL Nº2, PESO 3,200 LB (1,451KG), DE QUATRO TEMPOS, COM 8 CILINDROS EM VA 65 GRAUS E 18 LITROS DE CILINDRADA. **SISTEMA DE PARTIDA ELÉTRICA DIRETA DE 24 VOLTS - DIREÇÃO HIDRÁULICA, COM ÂNGULO DE 27 GRAUS, TANQUE DE COMBUSTÍVEL COM CAPACIDADE 625 LITROS, CABINE COM ROPS, TRANSMISSÃO DO TIPO PLANETÁRIA POWER SHIFT, SISTEMA HIDRÁULICO FECHADO COM ALÍVIO DE VÁCUO, PNEUS RADIAIS, TAMANHO 35/65-R33 - CILINDRO DE INCLINAÇÃO DUPLA COM 9 SEGUNDOS DE DURAÇÃO DO CICLO, DESLOCAMENTO LATERAL 15.2 X 61CM DE INCLINAÇÃO, CONTRA PESOS TRASEIROS DE 7.25 TONELADAS. **FUNÇÃO PRINCIPAL** REMOVER, ELEVAR E TRANSPORTAR ROCHAS EM ESTADO BRUTO DE GRANDE TONELAGEM, POR SISTEMA DE ELEVAÇÃO DE CARGA, DOTADO DE GARFO, NA ATIVIDADE DE MINERAÇÃO.	CATERPILLAR INC	CATERPILLAR	CAT988B-DV43		31/20
8427.20.90	Plataforma individual de deslocamento elétrico, para trabalhos aéreos, com energia fornecida por baterias recarregáveis dos próprios equipamentos, com elevação máxima da plataforma igual à 8,2m, e capacidade de carga da plataforma igual a 350kg.	HAULOTTE IBERICA SL	HAULOTTE	COMPACT 8		33/21
8427.20.90	Plataforma individual de deslocamento elétrico, para trabalhos aéreos, com energia fornecida por baterias recarregáveis dos próprios equipamentos, com elevação máxima da plataforma igual à 8,27m, e capacidade de carga da plataforma igual a 450kg.	HAULOTTE REIMS	HAULOTTE	COMPACT 8 W		21/21
8427.20.90	EMPILHADEIRA, DIESEL, CAPACIDADE DE CARGA: 2500KGS, ALTURA DE ELEVACAO: 5990MM, MASTRO TIPO TRIPLEX, ELEVACAO LIVRE: 2150MM, GARFOS: 1150 X 120 X 40MM, PESO LIQUIDO: 4300KGS	MITSUBISHI FORKLIFT TRUCKS	MITSUBISHI	FD 25N		03/20
8427.20.90	Empilhadeira autopropulsada com capacidade de carga de 5,000kg, com centro de carga de 500mm, com torre tipo triplex com alcance de 6m, garfo de 1220 mm de comprimento, pneus pneumáticos (dois na dianteira e dois na traseira) equipada com luzes de trabalho completas e giroflex. Alarme de ré, com dispositivo de deslocamento lateral do garfo, Acionada por motor a GLP com potência 74 KW / 2300 RPM, PSI 4.3.	SOCMA INTERNATIONAL TRADE CO.,LTD	SOCMA	FG50TC		40/22
8427.20.90	EMPILHADEIRA FORKLIFT , ACOMPANHADA DE BRACADEIRA, sendo;empilhadeiras autopropulsadas, acionadas por motor a gasolina, diesel ou GLP (gás liquefeito de petróleo), para elevação, transporte e armazenagem de carga, com capacidade de movimentação de carga 3500 kgs com garfo. CAPACIDADE DE CARGA 3500 KGS.	HYSTER YALE GROUP	YALE	GLC080VXNGSE088	Hyster-Yale Brasil Ltda. / Rodovia Castelo Branco, S/N - KM 75,8 - City Castello - Itu-SP / Telefone: (11) 2396-2100 / E-mail: lucas.aires@hyster-yale.com / Responsável: Lucas Aires Rafael	01/22
8427.20.90	EMPILHADEIRA MODELO GTP25RK, UTILIZADA PARA EMPILHAR MATERIAIS E DESCARREGAR E CARREGAR CARGAS DE ATÉ 2,2 MIL KG. VELOCIDADE MÁXIMA DE ELEVAÇÃO DE 0,55 METROS POR SEGUNDO. POSSUI MOTOR MAZDA DE 48 CAVALOS DE POTÊNCIA ABASTECIDO A GÁS E TRANSMISSÃO AUTOMÁTICA. DESLOCA-SE EM VELOCIDADE DE 18,9 KM POR HORA. CABINE DE COMANDO COM ASSENTO DE VINIL COM SUSPENSÃO E COLUNA DE DIREÇÃO AJUSTÁVEL.	MARCOPOL TERMOPLASTICO S.A.	MARCOPOL	GTP25RK	Kion South America Fabricação de Equipamentos para Armazenagem Ltda. / Rodovia Engenheiro Ermênio Oliveira Penteado, KM 56 - Via Marginal - 13340-600 - Indaiatuba - SP / Telefone: (19) 99365-9772 / E-mail: thiago.caetano@kiongroup.com / Responsável: Thiago Rebello Caetano	05/20
8427.20.90	Empilhadeira autopropulsada, com capacidade de carga de 5.500kg, com centro de carga de 600mm, acionadas por motor a combustão com potência igual ou superior a 77HP, e um sistema de arrefecimento com radiador padrão do tipo "Combi-Cooler" que contempla um resfriador de óleo da transmissão, com um gerenciador do sistema veicular (VSM) que controla todas as funções elétricas da máquina e freios de banho a óleo, com torre 3 estágios. Acompanham acessórios indispensáveis e exclusivos para seu funcionamento.	HYSTER-YALE GROUP, INC	HYSTER	H120FT2		15/20
8427.20.90	Empilhadeira autopropulsada, com capacidade de carga de 4.500kg, com centro de carga de 600mm, acionadas por motor a combustão com potência igual ou superior a 77HP, e um sistema de arrefecimento com radiador padrão do tipo "Combi-Cooler" que contempla um resfriador de óleo da transmissão, com um gerenciador do sistema veicular (VSM) que controla todas as funções elétricas da máquina e freios de banho a óleo, com torre 3 estágios. Acompanham acessórios indispensáveis e exclusivos para seu funcionamento.	HYSTER YALE GROUP, INC	HYSTER	H90FT		29/19
8427.20.90	PLATAFORMA PARA TRABALHOS AÉREOS, COM SISTEMA DE BLOQUEIO POR SOBRECARGA, AUTOPROPULSADA SOBRE RODAS, ACIONADA POR MOTOR A COMBUSTÃO INTERNA A DIESEL, CONTROLADA POR PAINEL DE CONTROLE NA PLATAFORMA CONTENDO ALAVANCA DE CONTROLE, COM ALTURA DE TRABALHO MÁXIMA IGUAL A 16,00M, COM CAPACIDADE MÁXIMA DE CARGA DA PLATAFORMA IGUAL A 230KG, COM CONTRAPESO EMBUTIDO.	HAULOTTE ARGES	HAULOTTE	HA16 RTJ		31/20
8427.20.90	PLATAFORMA PARA TRABALHOS AÉREOS, COM SISTEMA DE BLOQUEIO POR SOBRECARGA, AUTOPROPULSADA SOBRE RODAS, ACIONADA POR MOTOR A COMBUSTAO INTERNA A DIESEL, CONTROLADA POR PAINEL DE CONTROLE NA PLATAFORMA, CONTENDO ALAVANCA DE CONTROLE, COM ALTURA DE TRABALHO MÁXIMA DE 16 METROS, COM CAPACIDADE MÁXIMA DE CARGA DA PLATAFORMA DE 230KG.	HAULOTTE GROUP	HAULOTTE	HA16PX		38/22
8427.20.90	PLATAFORMA ELEVATORIA ARTICULADA DIESEL - MOTOR DIESEL 30,9 KW - 42 HP, CAPACIDADE MAXIMA 230KG, ALTURA DA PLATAFORMA 14M, ANGULO DA ROTACAO DA PLATAFORMA 180 GRAUS (+90/-90), ANGULO DE ROTACAO DA BASE 350 GRAUS, DISTANCIA ENTRE EIXOS 2M, VELOCIDADE DE TRADUCAO 0,7 ? 5,5 KM/H, PLATAFORMA AEREA, ARTICULADA, COM LANCA TELESCOPICO, BASE GIRATORIA, COM CAPACIDADE DE ROTACAO IGUAL A 350°, SISTEMA DE BLOQUEIO POR SOBRECARGA, AUTOPROPULSADAS SOBRE RODAS, ACIONADAS POR MOTOR A COMBUSTAO INTERNA A DIESEL, PAINEL DE CONTROLE NA PLATAFORMA COM ALAVANCA DE CONTROLE , ALTURA DE TRABALHO MAXIMA IGUAL A 16M, ALCANCE HORIZONTAL IGUAL A 9,10M, DISPOSITIVO PARA LIBERACAO DAS RODAS, HORIMETRO E BLOQUEIO MECANICO DO GIRO DA BASE.	HAULOTTE GROUP	HAULOTTE	HA16SPX		49/19
8427.20.90	PLATAFORMA ELEVATORIA ARTICULADA DIESEL, DIMENSOES DA PLATARFORMA 1,8X 0,8M, ALTURA DA PLATAFORMA 23,6M, ALTURA DE TRABALHO 25,6M, DISTANCIA ENTRE EIXOS 2,8M, TRANSLACAO VELOCIDADE 0,5 ? 4,5KM/H, ANGULO DE ROTACAO DA PLATAFORMA 180 GRAUS (+90/-90), ANGULO DE DESLOCAMENTO VERTICAL DO BRACO 140GRAUS (+70/-70), MOTOR DIESEL 33.2 KW - 45.1 HP, CAPACIDADE MAXIMA 230KG, 4 RODAS MOTRIZES E DIRETRIZES, BLOQUEIO DIFERENCIAL AUMENTANDO A CAPACIDADE EM TERRENOS ACIDENTADOS, CONTROLES PROPORCIONAIS QUE AUMENTAM CONFORTO E SEGURANCA, 4 MOVIMENTOS SIMULTANEOS PARA ATINGIR A MAXIMA PRODUTIVIDADE, CAPACIDADE MAXIMA DE CARGA 230KG, ALARME SONORO E LUMINOSO DE INCLINACAO E SOBRECARGA, ALCANCE HORIZONTAL IGUAL A 16,20M, BATERIA 12V, OPERA COM VELOCIDADE DO VENTO DE ATE 45KM/H, HORIMETRO E ANILHAS DE REBOQUE.	HAULOTTE GROUP	HAULOTTE	HA260PX		47/19
8427.20.90	PLATAFORMA ELEVATORIA ARTICULADA DIESEL, MOTOR DIESEL 62 KW - 84 HP, CAPACIDADE MAXIMA 230KG, ALTURA DA PLATAFORMA 39,50M, ROTACAO DO CORPO DA MAQUINA 360 GRAUS, ROTACAO DA PLATAFORMA 180GRAUS (+90/-90), DISTANCIA ENTRE EIXOS 3,50M, VELOCIDADE DE TRANSLACAO 0,3 - 5 KM/H, MOVIMENTOS SIMULTANEOS E PROPORCIONAIS PARA EXCELENTE PRODUTIVIDADE, 4 RODAS MOTRIZES E DIRETORES, 2 EIXOS EXTENSIVEIS, TRADUCAO HIDROSTATICA, PAINEL DE CONTROLE ERGONOMICO, ABERTURA DE TAMPAS DE ASA DE GAIVOTA, NIVELAMENTO AUTOMATICO DA PLATAFORMA, OPERATIVA COM VENTOS ATE 45KM/H, CONTROLE DE INCLINACAO, LIMITADOR DE PESO NA CESTA, SISTEMA DE DESCIDA DE EMERGENCIA, ANEIS PARA REBOQUE, CHIFRE E HORIMETRO.	HAULOTTE GROUP	HAULOTTE	HA41PX		47/19
8427.20.90	PLATAFORMA ELEVATORIA ARTICULADA DIESEL, CAPACIDADE MAXIMA 230KG, ALTURA DA PLATAFORMA 39,50M, ROTACAO DO CORPO DA MAQUINA 360 GRAUS, ROTACAO DA PLATAFORMA 180GRAUS (+90/-90), DISTANCIA ENTRE EIXOS 3,50M, VELOCIDADE DE TRANSLACAO 0,3 - 5 KM/H, MOVIMENTOS SIMULTANEOS E PROPORCIONAIS PARA EXCELENTE PRODUTIVIDADE, 4 RODAS MOTRIZES E DIRETORES, 2 EIXOS EXTENSIVEIS, TRADUCAO HIDROSTATICA, PAINEL DE CONTROLE ERGONOMICO, ABERTURA DE TAMPAS DE ASA DE GAIVOTA, NIVELAMENTO AUTOMATICO DA PLATAFORMA, OPERATIVA COM VENTOS ATE 45KM/H, CONTROLE DE INCLINACAO, LIMITADOR DE PESO NA CESTA, SISTEMA DE DESCIDA DE EMERGENCIA, ANEIS PARA REBOQUE, CHIFRE E HORIMETRO.	HAULOTTE GROUP	HAULOTTE	HA41PX-NT		07/20
8427.20.90	AUTOGRUA EMPILHADORA, "USADA ", MARCA JCB, MODELO JCB 537-135, NUMERO DE SERIE 0784672, COM CAPACIDADE DE CARGA ATÉ 3,7 TONELADAS, ELEVAÇÃO MÁXIMA DE 13,5 METROS, ANO DE FABRICAO 2001. ACOMPANHADO DOS SEUS ACESSORIOS STANDARD: COM BALDE PARA OS AGREGADOS, DENTES PORTA-PALETES DE 4 DENTES E CÁLICE DE CONCRETO, COM AS SEGUINTES CARACTERISTICAS:TIPO: PERFIS SOLDADOS;SUSPENSAO DIANTEIRA: EIXO RIGIDO;SUSPENSAO TRASEIRA: EIXO MOVEL;MOTOR MARCA: PERKINS;TIPO: AK COM 4T - 4000 cc;NR. DE CILINDROS/CILINDRADA: 4;POTENCIA LÍQUIDA: 71 kw @ 2200 rpm;TRANSMISSAO: POWERSHIFT COM INVERSOR HIDRAULICO;TIPO: MANUAL;RELACOES (VELOCIDADES): 4 PARA FRENTE E 4 PARA ATRAS;DIÂMETRO DO VOLANTE: 40 cm;FREIO TIPO: HIDRÁULICO MULTIDISCOS;SISTEMA ELETRICO TIPO: 12 V;BATERIA: 12V 105Ah;ALTERNADOR: 12V 65A;SISTEMA DE REFRIGERACAO: AGUA;CAPACIDADE DE DEPOSITO: 23,5 L;SISTEMA DE COMBUSTIVEL: GASOLEO;CAPACIDADE DE DEPOSITO: 125 L;EQUIPAMENTO:ESPELHOS RETROVISORES: 2;NR. DE LUGARES: 1;NR. DE PORTAS: 1;RODAS: 4;TIPO: JANTE;DIMENSOES: 4 DE 15,5/25;VELOCIDADE MAXIMA: 25 KM/H.	J.C. BAMFORD EXCAVATTORS, LTD.	JCB	JCB 537-135		45/22
8427.20.90	CARRETA DE MOVIMENTAÇÃO DE EMBARCAÇÃO COM CAPACIDADE DE 90T, AUTOPROPULSADO COM MOTOR DIESEL DE 80HP DE POTÊNCIA, PODENDO PERCORRERATÉ 4 KM/H DE VELOCIDADE DE TRANSLAÇÃO, COM COMPRIMENTO DE 14.000MM ECURSO DE ELEVAÇÃO DE300 MM COM ELEVAÇÃO DIANTEIRA E TRASEIRA INDEPENDENTES.	ALTO SERVICE SRL	NÃO APLICADO	MOD90T		06/20
8427.20.90	Empilhadeira autopropulsada, com capacidade de carga de 5.500kg, com centro de carga de 600mm, acionadas por motor a combustão com potência igual ou superior a 77HP, e um sistema de arrefecimento com radiador padrão do tipo "Combi-Cooler" que contempla um resfriador de óleo da transmissão, com um gerenciador do sistema veicular (VSM) que controla todas as funções elétricas da máquina e freios de banho a óleo, com torre 3 estágios. Acompanham acessórios indispensáveis e exclusivos para seu funcionamento.	HYSTER-YALE GROUP, INC	HYSTER	Modelo H120FT2		26/23
8427.20.90	EMPILHADOR TELESCOPICO, COR VERMELHA, 3.990 CM" DE CILINDRADA. ACOMPANHADO DOS SEUS ACESSORIOS STANDARD: BALDE CONTENTOR RECUPERAO CBR 1000 L2450S2,R EF. 654716; PLATAFORMA DE GARFOS TFF 45 MT-1040, REF. 653344 E DOIS GARFOS (FORQUILHA MOVEL) REF.211922; CESTO E REDIRECIONADOR PARA ELEVAÇAO DE PESSOAS, REF.671645, COM AS SEGUINTES CARACTERISTICAS: TIPO: CHASSIS E PERFIS SOLDADOS; ESTRUTURA DE PROTECAO:CABINE ROPS FOPS; SUSPENSAO DIANTEIRA: EIXO RIGIDO; SUSPENSAO TRASEIRA: EIXO MOVEL; MOTOR MARCA: PERKINS 1004.4; TIPO: ASPIRACAO NATURAL; NR. DE CILINDROS/CILINDRADA: 4 / 3990 CM3; POTENCIA MAXIMA: 80,5 CV / 59KW; TORQUE: 289 Nm-1425rpm; TRANSMISSAO MARCA: SPICER; TIPO: MANUAL SINCRONIZADA; SELETOR DE VELOCIDADES: MANUAL; RELACOES (VELOCIDADES): 4 PARA FRENTE E 4 PARA ATRAS; DIRECAO TIPO: SERVO ASSISTIDA; DIAMETRO DO VOLANTE: 35 cm; TRAVOES TIPO: MULTIDISCOS IMERSOS EM OLEO; SERVO ASSISTIDOS: SIM; TRAVAO DE PARQUE: MECANICO APLICADO NO EIXO FRONTAL; SISTEMA ELETRICO TIPO: 12 V; BATERIA: 12V 105Ah; ALTERNADOR: 14V 55A; SISTEMA DE REFRIGERACAO: AGUA; CAPACIDADE DE DEPOSITO: 17 L; SISTEMA DE COMBUSTIVEL: GASOLEO; CAPACIDADE DE DEPOSITO: 135 L; SISTEMA HIDRAULICO: OLEO HIDRAULICO; CAPACIDADE DE DEPOSITO: 120 L; EQUIPAMENTO: ESPELHOS RETROVISORES: 2; LUZES DE ESTRADA: 2 PARA A FRENTE E 2 PARA ATRAS; INTERMITENTES: 4; LUZES DE TRAVAGEM: 2; ALARME DE MARCHA ATRAS: SIM; FAROL ROTATIVO: 1; LUZES DE TRABALHO DIANTEIRAS: 0; LUZES DE TRABALHO TRASEIRAS: 0; NR. DE LUGARES: 1; NR. DE PORTAS: 1; RODAS: 4; TIPO: JANTE; DIMENSOES: 15,5/80x24 - 12 PR; VELOCIDADE MAXIMA: 27 KM/H. APLICAÇÃO: UTILIZADO PARA MANUSEAR, TRANSFERIR E EMPILHAR VÁRIOS MATERIAIS NA CONTRUÇÃO CIVIL.	MANITOU BF	MANITOU	MT 1340 SLT MU ORH S3E2		47/20
8427.20.90	Plataforma individual de deslocamento elétrico, para trabalhos aéreos, com energia fornecida por baterias recarregáveis dos próprios equipamentos, com elevação máxima da plataforma igual à 7,8m, e capacidade de carga da plataforma igual a 230kg.	HAULOTTE REIMS	HAULOTTE	OPTIMUM 8		21/21
8427.20.90	EMPILHADEIRA TELESCÓPICA PANORÂMICA COM BRAÇO TELESCÓPICO DESLIZANTE DE ACIONAMENTO HIDRÁULICO INTEGRAL COM DESLOCAMENTO LATERAL, GARFO HIDRÁULICO DE ENGATE RÁPIDO COM SISTEMA TAC-LOCK CONTROLADO NA CABINE, NIVELAMENTO HIDRÁULICO, ESTABILIZADOR DIANTEIRO COM TRAVA DE SEGURANÇA, TRAÇÃO NAS 04 RODAS COM RESSINCRONIZAÇÃO AUTOMÁTICA MESMO EM CASO DE DESALINHAMENTO, COM 03 MODOS DE DIREÇÃO, MOTOR 4 CILINDROS TURBO DIESEL DEUTZ, COM INJEÇÃO DIRETA E REFRIGERAÇÃO A ÁGUA E POTÊNCIA EM 2400 REV/MIN (97/68/CE) DE 74,9 KW (102 CV), TRANSMISSÃO HIDROSTÁTICA COM REGULAÇÃO ELETRÔNICA, TRANSMISSÃO DE DUAS PROPORÇÕES, CONTROLE PARA AJUSTE DE VELOCIDADE DE AVANÇO INDEPENDENTEMENTE DA VELOCIDADE DO MOTOR E SISTEMA DE REVERSÃO DE DIREÇÃO, FREIO A DISCO NAS 04 RODAS COM AGENTE DE CONTROLE HIDRÁULICO SOBRE OS EIXOS DO DIFERENCIAL, ESTACIONAMENTO COM BLOQUEIO DE DISCO DE FREIO E CONTROLE DE LIBERAÇÃO HIDRÁULICO, FLUXO MÁXIMO DE VELOCIDADE 108 I / min, PRESSÃO MÁXIMA DE TRABALHO 210 bar, BATERIA E ALTERNADOR DE 90 amp, FAROL ROTATIVO, EQUIPADA COM 01 PLATAFORMA EM FORMA DE GAIOLA COM CAPACIDADE PARA 300 KG, 02 GARFOS (FORKS) COM COMPRIMENTO DE 1.200 mm E SECÇÃO DE 130x50 mm, ESPAÇAMENTO AJUSTÁVEL ENTRE 450-1010mm E 01 BRAÇO DE IÇAMENTO (FLY JIBS) COM CAPACIDADE PARA 600 KGS, CAPACIDADE MAXIMA DE CARGA 4.000 KGS.	MERLO S.P.A.	MERLO	P40.16		36/19
8427.20.90	PLATAFORMA PARA TRABALHOS AÉREOS, COM SISTEMA DE BLOQUEIO POR SOBRECARGA, AUTOPROPULSADA SOBRE RODAS, ACIONADA POR MOTOR A COMBUSTAO INTERNA A DIESEL, CONTROLADA POR PAINEL DE CONTROLE NA PLATAFORMA, CONTENDO ALAVANCA DE CONTROLE, COM ALTURA DE TRABALHO MÁXIMA DE 15,69 METROS, COM CAPACIDADE MÁXIMA DE CARGA DA PLATAFORMA DE 227KG	GENIE UNITED STATES	GENIE	Z45/25J		38/22
8427.20.90	PLATAFORMAS PARA TRABALHOS AÉREOS, COM LANÇA ARTICULADA SOBRE BASE GIRATÓRIA, COM CAPACIDADE DE ROTAÇÃO DA BASE DE 360° CONTÍNUOS, AUTOPROPULSADAS SOBRE RODAS, CONTRAÇÃO E DIREÇÃO EM 2 ACIONADAS POR MOTOR A COMBUSTÃO INTERNA A DIESEL DEUTZ D2011L03I, CONTROLADAS POR PAINEL DE CONTROLE NA PLATAFORMA, CONTENDO ALAVANCA DE CONTROLE, COM ELEVAÇÃO MÁXIMA DA PLATAFORMA IGUAL 20,10M, CAPACIDADE MÁXIMA DE CARGA DA PLATAFORMA IGUAL A 227KG.	Genie United States	GENIE	Z-6034		34/20
8427.20.90	PLATAFORMAS PARA TRABALHOS AÉREOS, AUTOPROPULSADAS SOBRE RODAS, COM CONTROLES PROPORCIONAIS, COM BRAÇO ARTICULADO, ACIONADAS POR MOTOR A DIESEL DEUTZ F4L 913 77 HP(57KW), COM TRAÇÃO NAS 4 RODAS, E CONTROLADAS POR PAINEL DE CONTROLE NA PLATAFORMA, COM SISTEMA DE BLOQUEIO POR SOBRECARGA, DIAGNÓSTICO DE OPERAÇÃO EM PAINEL DIGITAL NA BASE DA PLATAFORMA, COM ALTURA DE TRABALHO 26,4M COM CAPACIDADE DE CARGA DE 227KGS.	GENIE INDUSTRIES	GENIE	Z-8060		35/21
8427.90.00	EMPILHADEIRA AUTOPROPULSADA, SOBRE RODAS, COM TORRE DE ELEVAÇÃO TRIPLEX-3 STÁGIO, COM CAPACIDADE DE ELEVAÇÃO ATÉ 2.700 KG, COMANDO DIRIGÍVEL, ACIONADA POR MOTOR A GASOLINA, TRAÇÃO 4X4, HORAS TRABALHADA 6686,5H.	TOYOTA MATERIAL HANDLING GROUP (TMHG)	TOYOTA	8FGCU30		31/20
8427.90.00	Paleteira a bateria elétrica, para carga e descarga interna com motor acionado separado, tendo limite de elevação automática, com tipo de operação a pé. Características do equipamento: Capacidade de carga = 1.500 Kg; Centro de carga = 600 mm; Distância entre eixos = 1.301 mm; Altura máxima de elevação do garfo = 205 mm; Altura máxima de elevação = 120 mm; Largura total do garfo = 505 / 685 mm; Comprimento total do garfo = 1150 / 1200 mm; Altura total (com timão elevado) = 1.181 mm; Altura total (sem o timão elevado) = 714 mm; Raio de giro = 1.547 mm; Freio eletromagnético / generativo.	Anhui Heli Co. Ltd.	Heli	CBD15	KION South America Fabricação de Equipamentos para Armazenagem Ltda. / Rodovia Engenheiro Ermênio Oliveira Penteado, KM 56 - Via Marginal - 13340-600 - Indaiatuba - SP / Telefone: (19) 3115-0641 / E-mail: thiago.caetano@kiongroup.com / Responsável: Thiago Rebello Caetano	46/21
8427.90.00	Paleteira a bateria com aceleração e desaceleração automática, recarregamento de bateria elétrica 220v para manuseio e transporte de pallets para produtos na linha de produção, com capacidade de carga máxima de 1.360Kg, com altura máxima de elevação de 800mm.	LiftRite Ltd.	LiftRite	RG30E	KION South America Fabricação de Equipamentos para Armazenagem Ltda. / Rodovia Engenheiro Ermênio Oliveira Penteado, KM 56 - Via Marginal - 13340-600 - Indaiatuba - SP / Telefone: (19) 99365-9772 / E-mail: thiago.caetano@kiongroup.com / Responsável: Thiago Rebello Caetano	47/21
8427.90.00	Empilhadeira a bateria com recarregamento elétrico para manuseio e transporte de pallets para produtos na linha de produção, com capacidade de carga máxima de 1.134Kg, com altura máxima de elevação de 3.200mm.	Hyster-Yale Group	Hyster	W25ZA2	KION South America Fabricação de Equipamentos para Armazenagem Ltda. / Rodovia Engenheiro Ermênio Oliveira Penteado, KM 56 - Via Marginal - 13340-600 - Indaiatuba - SP / Telefone: (19) 99365-9772 / E-mail: thiago.caetano@kiongroup.com / Responsável: Thiago Rebello Caetano	48/21
8428.10.00	Elevador de acionamento eletromecânico, para elevação de cargas de tubos em 1725 mm em relação ao nível do solo. Trabalha em conjunto com máquina de construção de blocos de aquecedor ou evaporador para ar condicionado automotivo. Suporta cargas em até 950Kg.	INDUSTRIE S.A	INDUSTRIE	ELEVATEUR BASCULEUR		42/20
8428.10.00	PLATAFORMA AÉREA ARTICULADA ELETRICA COM ALCANCE VERTICAL DE 12M E MOTOR A DIESEL, UTILIZADA PARA ACESSO EM FACHADAS, COM TRABALHO DE ALTURA MAXIMA DE 12M, COMPLETA COM TODOS OS SEUS ACESSORIOS.	HAULOTTE GROUP	HAULOTTE	HA12IP		42/19
8428.10.00	MESA PANTOGRÁFICA (ELEVADOR) PARA IÇAMENTO DE VAGÕES PELO ENGATE E PARA TROCA DE RODEIROS DE VAGÕES EM PATIOS FERROVIÁRIOS, COM ACLOPADOR DE 50 TONELADAS, COM POTÊNCIA DE 18HP, CONTROLE REMOTO 25, ACIONAMENTO POR CILINDRO HIDRÁULICO, CAPACIDADE DE CARGA 45T, FATOR SEGURANÇA 3:1; CURSO DE ELEVAÇÃO 1154MM, COMPRIMENTO 2057MM, LARGURA 864MM, ALTURA 1524MM, A32219-1, 26789.	HYDRA-NOR	HYDRA-NOR	HN-CL500		36/19
8428.20.90	ELEVADOR HIDRÁULICO PANTOGRÁFICO - Comprimento útil: 2,0m, Largura útil: 0,6m, Altura mínima abaixado do solo até sobre a mesa: 280mm, Altura máxima de elevação do solo até sobre a mesa: 1100mm (Ajustável 50mm +/-), Capacidade de carga: 1100KG, Estrutura completamente em aço SAE 1020/1045, eletricamente soldada pelo processo MIG/MAG, com 01 pistão de 70 mm, unidade hidráulica 2cv alto rendimento (com regulagem na descida), Plataforma superior roletada 04 roletes de 02'' giro livre por metro, possui sistema de bloqueio da pilha quanto o elevador não estiver abaixado, controle eletroeletrônico incluso, modo manual por pedais e automático por sensor (automático para subida), pedestal de controle móvel, para fixar na melhor posição de operação, painel de comando blindado, alimentação trifásico 380V 60Hz, comando elétrico 24v, segue todas as normas técnicas e normativas de segurança vigentes (em conformidade com NR10, ABNT NBR-5410 e IEC), Todos os fios são devidamente identificados e fixados com mesma força em todos os parafusos, evitando possíveis mau contato e facilitando a identificação de eventuais problemas. Esquema eletroeletrônico e manual de uso e manutenção impressos, maior facilidade em manutenções, Sistema de proteção sanfonada (NR12), pintura epóxi. - USO: Elevação das peças transportadas pelas esteiras roletadas até a altura de alimentação da máquina, aumentando a produtividade e a ergonomia.	IDIMEX AG	IDIMEX	EHP1		02/22
8428.20.90	Máquina elevadora vertical para caixas de cigarros, com capacidade para 5 caixas/min	FOCKE & CO	Focke &amp; Co.	F515		05/20
8428.20.90	Sistema de Alimentacao de Materia-Prima a vacuo utilizado para transferencia de resinas plasticas do sistema de secagem para injetora de termo-plasticos, marca Matsui, modelo JL4-5VC4, Ano de Fabricacao 2012, numero de serie E0018, Tensao 460V, trifasico, 60 Hz. Confeccionado em estrutura metalica para suporte do motor gerador de vacuo e caixa para comando eletricos, com taxa maxima de fluxo de ar 2,8 m3/m. Dimensoes: (CxLxA) 0,52x0,52x1,2m. Peso 69 Kg. Dados do Fabricante: Matsui America INC. Hanover park, IL 60133. Utilizado para transporte de materia prima plastica atraves de tubulacoes com a geracao de vacuo.	MATSUI AMERICA INC	MATSUI	JL4-5VC4		35/19
8428.20.90	MAQUINA EMPILHADORA DE ESTOJOS COM 1,80 M DE COMPRIMENTO 2,50 M DE LARGURA E 1,40 M DE ALTURA, COMPOSTO POR SISTEMAS ELETRICO/ELETRONICOS E PNEUMATICOS CONTROLADOS POR UM CONTROLADOR LOGICO PROGRAMAVEL (CLP). APLICACAO: REALIZA O EMPILHAMENTO AUTOMATICO DE ESTOJOS DE ACORDO UM NUMERO PREDETERMINADO PELO OPERADOR. VOLTAGEM 220 VAC, USADA, PARA USO NA LINHA DE PRODUCAO DE DVD	KYOTO AUTOMATED MACHINE	KYOTO AUTOMATED MACHINE	KYOTO STACKER		33/19
8428.20.90	Transportador pneumático de ação continua, com velocidade de 0 a 15 m/min, por meio de uma plataforma, contendo 400 mm de comprimento, 2200 de largura e 410 mm de altura, sistema "air jet" (injeção de ar comprimido), com motor elétrico de tração, que mantem a trajetória na direção correta mesmo com piso irregular, para uso em transporte de transformadores na planta industrial, pressão de trabalho de 6 bar e capacidade de 60 toneladas.	KONCAR POWERTRANSFORMERS LTD.	DELU-NURNBERG	LPT-60	Stemmann Industria e Comercio Ltda / Av. Stemmann 204 - Porto Feliz - SP, 18540-000 / Responsável pelas informações: Franz Cassius Troll / Telefone 15-32619190 / troll@stemmann.com.br	16/20
8428.20.90	ELEVADOR DE CARGA, COM RAMPA E CAPACIDADE PARA ELEVAR PALETES COM CAPACIDADE DE 1.000 KG DE PAPEL, DISPONDO DE SENSOR DE ACIONAMENTO PARA SUBIDA OU DESCIDA AUTOMATICA DA RAMPA CONTENDO O PALETE DE PAPEL, FORMATO DO PALETE DE 80x120 CM, COMPLETO COM TODOS OS PERTENCES PARA SEU PERFEITO FUNCIONAMENTO	ADOLF MOHR MASCHINENFABRIK	POLAR MOHR	LW 1000-4		23/22
8428.20.90	EQUIPAMENTO PARA DESCARGA AUTOMATICA DA RESMA DE PAPEL OU PAPEL CARTAO, DOTADO DE 2 DISPOSITIVOS DE ALINHAMENTO DO MATERIAL A SER EMPILHADO DE FORMA AUTOMATICA, FORMATO DO MATERIAL A SER EMPILHADO DE 100x400 MM, CAPACIDADE MÁXIMA DE CARGA DE ATE 200 KG, COM ALTURA DE PROCESSAMENTO DE 1.300 MM, COMPLETO COM TODOS OS PERTENCES PARA SEU PERFEITO FUNCIONAMENTO.	ADOLF MOHR MASCHINENFABRIK	POLAR MOHR	TRANSOMAT ER 130-4		24/22
8428.20.90	ALIMENTADOR AUTOMÁTICO, PARA TRANSPORTE PNEUMÁTICO DE PORCAS, VELOCIDADE DE ALIMENTAÇÃO DE 10 M/S, DOTADO DE SENSOR PARA CONTROLE DA DIREÇÃO DO CARREGAMENTO DAS PORCAS, COM CONTROLADOR LÓGICO PROGRAMÁVEL (CLP), CAPACIDADE: 10 PEÇAS/MINUTO, TENSÃO: 200V, FREQUÊNCIA: 60 HZ, POTÊNCIA: 2 KVA, TRIFÁSICA, COMPLETA, COM TODOS OS ACESSÓRIOS NECESSÁRIOS AO PLENO FUNCIONAMENTO.	AOYAMA SEISAKUSHO CO., LTD.	AOYOMA	ZMB1158		16/20
8428.31.00	SISTEMA DE CORREIA TRANSPORTADORA PARA TUNEIS, DE/COM OPERAÇÃO CONTINUA, COMPOSTO DE: REFORÇADOR COM ESTRUTURAS METALICA DE SUPORTE, COLUNAS TELESCOPIOS, ESCADAS, ACIONAMENTO PRINCIPAL, FLANGES COM VIGAS EM I, REFORCOS SUPERIORES E INFERIORES, ESTRUTURAS PARA ARMARIOS ELETRICOS, CAIXAS DE CONEXOES, CELULAS DE CARGA, ESTRUTURAS DE PASSARELAS ANTRIEB, REDIRECIONAMENTO DE CORREIA, PAINEIS ELETRICOS, ROLOS TRANSPORTADORES, LAVADORA DE CINTA, COM PECAS E ACESSORIOS PARA SEU PERFEITO FUNCIONAMENTO, COMPOSTO DE: PORCAS, ANILHAS, PARAFUSOS, ACOPLAMENTOS, POLIAS, ANGULOS, PLACAS, BARRAS, GRADES E SIRENES.	H+E LOGISTIK GMBH	H+E LOGISTIK GMBH	H+E		23/21
8428.32.00	Cestos offshore 1,5M, para içamento de cargas nas seguintes dimensões externas: 1500 x 1500 x 1250 mm com capacidade cúbica interna de 1,7m3, capacidade de carga útil 2.000,00 kgs	DALIAN XINYU LOGISTICS EQUIPMENT MANUFACTURING CO. LTD	DALIAN	1,5M		28/23
8428.32.00	Cestos offshore 3M, para içamento de cargas nas seguintes dimensões externas: 3000 x 3000 x 1250 mm com capacidade cúbica interna de 6,8m3, capacidade de carga útil 7.000,00 kgs.	DALIAN XINYU LOGISTICS EQUIPMENT MANUFACTURING CO. LTD	DALIAN	3M		28/23
8428.32.00	Cestos offshore 4M, para içamento de cargas nas seguintes dimensões externas: 4000 x 2000 x 1250 mm com capacidade cúbica interna de 5,7m3, capacidade de carga útil 10.000,00 kgs,	DALIAN XINYU LOGISTICS EQUIPMENT MANUFACTURING CO. LTD	DALIAN	4M		28/23
8428.32.00	Caçamba transportadora de composto de borracha/EVA, de ação contínua e acionamento manual, composta por 1 motor com potência de 2 CV, com caixa de redução, capacidade de carga de 75 Kilos, utilizada na linha de fabricação de solados para calçados esportivos, com potência de 2HP.	TIEN KANG CO LTD	Tienkang	HC-600		24/20
8428.33.00	ESTEIRA TRANSPORTADORA P/ RECEPÇÃO E CORTE DE PASTA COMPACTADA, COM 9,5 M.	VITOR	VICTOR	10/800		08/20
8428.33.00	Conjunto esteira de alimentação e corte automático de tarugos em cerâmica compactada, utilizada para a produção de peças, proporcionando maior rendimento fabril e redução as perdas de processos composta por Correia de transporte: Confeccionada em polivinil de alta resistência de medidas da lona : 600 mm x 10 mm x 4,20 m , Rolo de transmissão confeccionada em aço inox recartilhado em modulo 4 para melhor rendimento com fixação laterais através de mancais UC 209, Motor Transmissão Potência 2 Cv rotação 800 RPM Frequência 50 Hz Tensões 220/380 V Correntes 6,20/3,10 A, redução da transmissão 1:40 e confeccionada em ferro fundido . Estrutura confeccionada com tubo quadrado 50x50 em aço 1045, com dimensões de 2000 mm Comprimento X 700 mm Largura X 1200 Altura com acabamento em pintura epóxi. Tensão da Máquina: 220 Volts 3 ~. Corrente da Máquina: 6,45 Amperes. Pressão Trabalho: 8 bar.	NETZSCH	NETZSCH	12400		11/20
8428.33.00	ESTEIRA ELETRICA DE TRANSPORTE POR CORREIA DE LONA, MOTORIZADA COM CONTROLE MANUAL E AUTOMATICO, COM FORMATO RETANGULAR, MEDINDO CERCA DE 1 X 1,5 X 1 M, CONSTRUIDA DE ESTRUTURA METALICA EM ACO E ALUMINIO, EQUIPADO COM CLP (CONTROLADOR LOGICO PROGRAMADO), MOTORES ELETRICOS, SENSORES DE PRESENCA CAPACITIVOS, E TRILHOS DE POLIACETAL, CAPACIDADE DE TRANSPORTE DE 900 BATERIAS DE CELULAR POR HORA . PARA USO EM TRANSPORTE DE BATERIAS DE CELULAR PARA DENTRO DA MAQUINA DE RAIO-X, USADO EM LINHA DE PRODUCAO DE BATERIAS PARA TELEFONE CELULAR. TIPO DE CORRENTE: AC, POTENCIA: 1,3W, VOLTAGEM: 220V, AMPERAGEM: 6A.	ILJIN CO.,LTD	ILJIN	ACC-50YU		02/21
8428.33.00	MAQUINA PARA INTERLIGACAO DE EQUIPAMENTOS EM LINHA DE PRODUCAO DE PLACAS DE CIRCUITO IMPRESSO, DUPLO CONTENDO 2 VIAS PARA A INTERLIGACAO, COM FUNCAO DE TRANSPORTE HORIZONTAL DE ACAO CONTINUA ATRAVES DE CORREIA, COM COMPRIMENTO DE 700MM, COM MOTOR ELETRICO MONOFASICO 110VAC, 60HZ, 4HP, MODELO ACC-70 XD LINKCONVEYOR PARA PLACAS DE TAMANHO MAXIMO DE 460MM X 550MM	YJ LINK CO LTD	YJ-LINK	ACC-70XD	Flowtrack Indústria e Comércio de Equipamentos para Automação Industrial Ltda. / Estrada do Mingu, 669 - Bairro Pedreira - Atibaia – São Paulo – SP – CEP 12952-720 / Telefone: (11) 99350-5978 / E-mail: ricardo_alonso@flowtrack.ind.br / Responsável: Ricardo Alonso Miranda	43/20
8428.33.00	ESTEIRA ELETRICA E PNEUMATICA, DE TRANSPORTE POR CORREIA DE LONA, MOTORIZADA COM CONTROLE MANUAL E AUTOMATICO, CONSTRUIDA DE ESTRUTURA METALICA EM ACO E ALUMINIO, EQUIPADO COM CLP (CONTROLADOR LOGICO PROGRAMADO), MOTORES ELETRICOS, SENSORES DE PRESENCA CAPACITIVOS, E TRILHOS DE POLIACETAL, CAPACIDADE DE TRANSPORTE DE 900 BATERIAS DE CELULAR POR HORA, EQUIPADO COM CAMERA CCD E ESCANER PARA LEITURA DE CODIGO 2D, COM FORMATO RETANGULAR MEDINDO CERCA DE 1 X 1,5 X 1,7M. PARA USO EM TRANSPORTE DE BATERIAS DE CELULAR PARA FORA DA MAQUINA DE RAIO-X, USADO EM LINHA DE PRODUCAO DE BATERIAS PARA TELEFONE CELULAR. TIPO DE CORRENTE: AC, POTENCIA: 1,3W, VOLTAGEM: 220V, AMPERAGEM: 6A.	ILJIN CO.,LTD	ILJIN	ARUC-80YU		02/21
8428.33.00	ESTEIRA TRANSPORTADORA INCLINADA, MONTADA, DOTADA DE 4 COMPARTIMENTOS E COMPOSTA POR TODOS OS COMPONENTES E KITS DE PECAS INDISPENSÁVEIS PARA SEU FUNCIONAMENTO, COM CAPACIDADE DE 60KG DE TRANSPORTE, UTILIZADA NA LAVANDERIA INDUSTRIAL EM CONJUNTO COM O TÚNEL DE LAVAGEM.	VEGA SYSTEMS B.V.	VEGA SYSTEMS	BELT CONVEYOR		49/19
8428.33.00	Equipamento transportador de ação contínua, para transferir o produto a partir de uma estação para outra, usando correia transportadora de 2,5 metros em 1 sentido - USADO, APLICAÇÃO: Equipamento transportador de ação contínua é utilizado em todas as linhas, para transferir o produto a partir de uma estação para outra. . DETALHES TÉCNICOS: Equipamento com comprimento de 2,5 metros. Equipamento com 1 sentido de rotação. Motor 220V 1/8 HP 0,6A, 1410 r/min. Inversor de frequência, com controle remoto, para controle de rotação da esteira. Esteira com cilindros de aço e lona.	Kunshan Sotan Automation	Kunshan Sotan Automation	CONS625		24/19
8428.33.00	Equipamento transportador de ação contínua, para transferir o produto a partir de uma estação para outra, usando correia transportadora de 2,5 metros, dois sentidos - APLICAÇÃO: Equipamento transportador de ação contínua é utilizado em todas as linhas, para transferir o produto a partir de uma estação para outra - DETALHES TÉCNICOS: Equipamento com comprimento de 2,5 metros. Equipamento com 2 sentidos de rotação. Motor 220V 1/8 HP 0,6A, 1410 r/min. Inversor de frequência, com controle remoto, para controle de rotação da esteira. Esteira com cilindros de aço e lona.	Kunshan Sotan Automation	Kunshan Sotan Automation	CONS626		24/19
8428.33.00	Equipamento transportador de ação contínua, para transferir o produto a partir de uma estação para outra, usando correia transportadora de plástico. 5 metros USADO, APLICAÇÃO: Equipamento transportador de ação contínua é utilizado em todas as linhas, para transferir o produto a partir de uma estação para outra. . DETALHES TÉCNICOS: Equipamento com comprimento de 5,0 metros. Equipamento com 1 sentido de rotação. Motor 220V 1/8 HP 0,6A, 1410 r/min. Inversor de frequência, com controle remoto, para controle de rotação da esteira. Esteira com cilindros de aço e lona.	Kunshan Sotan Automation	Kunshan Sotan Automation	CONS627		24/19
8428.33.00	Equipamento transportador de ação contínua, para transferir o produto a partir de uma estação para outra, usando correia transportadora de 5,0 metros em 2 sentidos - USADO, APLICAÇÃO: Equipamento transportador de ação contínua é utilizado em todas as linhas, para transferir o produto a partir de uma estação para outra. . DETALHES TÉCNICOS: Equipamento com comprimento de 5,0 metros. Equipamento com 2 sentidos de rotação. Motor 220V 1/8 HP 0,6A, 1410 r/min. Inversor de frequência, com controle remoto, para controle de rotação da esteira. Esteira com cilindros de aço e lona.	Kunshan Sotan Automation	Kunshan Sotan Automation	CONS628		24/19
8428.33.00	Equipamento transportador de ação contínua, para transferir o produto a partir de uma estação para outra, usando correia transportadora - APLICAÇÃO: Equipamento transportador de ação contínua é utilizado em todas as linhas, para transferir o produto a partir de uma estação para outra - DETALHES TÉCNICOS: Equipamento com comprimento de 5,0 metros. Equipamento com 1 sentido de rotação. Motor 220V 1/8 HP 0,6A, 1410 r/min. Inversor de frequência, com controle remoto, para controle de rotação da esteira. Esteira com cilindros de aço e lona.	Kunshan Sotan Automation	Kunshan Sotan Automation	CONS629		24/19
8428.33.00	Esteiras interligadas para alimentação/movimentação de pecas do complexo de montagem composto pelas maquinas Curtis e AGR interligadas. As esteiras são movimentadas de forma elétrica e e continua, fazendo a reposição constante de pecas entre o conjunto, sendo uma para a movimentação de entrada das pecas e a outra para saída. Largura de corrente de 63mm e capacidade máxima por link da esteira de 1,5Kg. Estrutura construída de aço, com esteira em componente plástico, pés de suporte e guias laterais em alumínio. Força de tração máxima de 1000N e passo de 25.4mm, velocidade máxima de 60m/min. Pode operar em temperaturas entre -20ºC e +60ºC.	FlexLink Systems Ltd	FlexLink Systems Ltd	Control		08/21
8428.33.00	TRANSPORTADORES DE ACAO CONTINUA, NAO PNEUMATICO, TRILHO DE ACO INOXIDAVEL E CORREIA DE NYLON PARA ALIMENTACAO DE BATERIAS DE TELEFONE CELULAR PARA LIGACAO ENTRE MAQUINAS E ESTACOES DE IMPRESSAO DE LOGOS E OUTRAS INFORMACOES ATRAVES DE TAMPOGRAFIA, PARA AUTOMACAO E CONTROLE DE PROCESSOS EM LINHAS DE MONTAGEM DE BATERIAS DE CELULAR, COM VELOCIDADE DE TRANSPORTE 0-2.000MM/MIN, ALTURA DE SAIDA DO TRANSPORTADOR 750MM, AC, VOLTAGEM: 220V, POTENCIA: 1KW , AMPERAGEM: 5A	AG. TECH	AG TECH	DRYING CONVEYOR		06/21
8428.33.00	Equipamento mecânico para transferência de pacotes de carteiras de cigarros com filtros entre o transportador de pacotes conectado na empacotadora e o transportador de pacotes conectado na encaixotadora automática, com capacidade nominal de até 10 pacotes por minuto.	FOCKE & CO. GMBH	FOCKE E CO.	F505		23/20
8428.33.00	Equipamento mecânico para transferência de pacotes de carteiras de cigarros com filtros entre o transportador de pacotes conectado na empacotadora e o transportador de pacotes conectado na encaixotadora automática, com capacidade nominal de até 60 pacotes por minuto, potência total instalada de 6,6 kVA, frequência principal de 60 Hz e consumo de ar comprimido de 0,3 m³/h.	FOCKE & CO. GMBH	FOCKE E CO.	F517		46/20
8428.33.00	Máquina de transporte ativo do tipo lona para transporte de pacotes de carteiras de cigarros com filtros conectado na saída da máquina empacotadora com 10 metros de alcance, capacidade de até 10 pacotes por minuto, potência total instalada de 0,5 KVA e frequência principal de 60 Hz.	FOCKE & CO. GMBH	FOCKE E CO.	F520		23/20
8428.33.00	MAQUINA AUTOMATICA ELETROPNEUMATICA TIPO ESTEIRA DE ACAO CONTINUA, DE CORREIAS, PARA CONDUZIR PLACAS EM LINHA DE PRODUCAO DE PLACAS DE CIRCUITO IMPRESSO COM TECNOLOGIA SURFACE MOUNTED DEVICE (SMD). ALIMENTACAO: 220V, MONOFASICO, INTERFACE DO TIPO SMEMA, CONTROLE COM PLC, DIRECAO DA CONDUCAO DA ESTEIRA DA ESQUERDA PARA DIREITA E VICE-VERSA, TOUCH SCREEN INTEGRADO PARA CONTROLE DO EQUIPAMENTO, TORRE DE SINALIZACAO LED TENSAO 24V CONTINUA, SUPORTA A DIMENSAO DO PCB ENTRE 70MM X 70MM E 250MM X 330MM. PARTES PNEUMATICAS MOVEIS ACIONADAS POR CILINDROS. DOTADO DE SISTEMA DE PROTECAO CONTRA DESCARGAS ELETROSTATICAS (ESD) NAS PLACAS DE CIRCUITO IMPRESSO. EQUIPAMENTO PARTE INTEGRANTE DE LINHA DE MONTAGEM DE SMD.	FAMECS CORPORATION	FAMECS	FSC-400ALNE-T		48/19
8428.33.00	MAQUINA AUTOMATICA ELETROPNEUMATICA TIPO ESTEIRA DE ACAO CONTINUA, DE CORREIAS, PARA CONDUZIR PLACAS EM LINHA DE PRODUCAO DE PLACAS DE CIRCUITO IMPRESSO COM TECNOLOGIA SURFACE MOUNTED DEVICE (SMD). ALIMENTACAO: 220V, MONOFASICO, INTERFACE DO TIPO SMEMA, CONTROLE COM PLC, DIRECAO DA CONDUCAO DA ESTEIRA DA ESQUERDA PARA DIREITA E VICE-VERSA, TOUCH SCREEN INTEGRADO PARA CONTROLE DO EQUIPAMENTO, TORRE DE SINALIZACAO LED TENSAO 24V CONTINUA, SUPORTA A DIMENSAO DO PCB ENTRE 70MM X 70MM E 250MM X 330MM. PARTES PNEUMATICAS MOVEIS ACIONADAS POR CILINDROS. EQUIPAMENTO PARTE INTEGRANTE DE LINHA DE MONTAGEM DE SMD.	FAMECS CORPORATION	FAMECS	FSC-400ANE-T		48/19
8428.33.00	Máquina de transporte ativo do tipo lona para transporte de pacotes de cigarros com filtros conectado na entrada da máquina encaixotadora automática (Case Packer) com 2,0 metros de alcance, com capacidade nominal de até 20 pacotes por minuto, potência total instalada de 2,0 kVA e frequência principal de 60 Hz.	TEPMONAK	TEPMONAK	KJI 5083		11/20
8428.33.00	Máquina de transporte ativo do tipo lona para transporte de pacotes de cigarros com filtros, com capacidade nominal de até 20 pacotes por minuto conectado na saída da máquina empacotadora de carteiras de cigarros com 0,7 metros de alcance, potência total instalada de 2,0 kVA e frequência principal de 60 Hz.	TEPMONAK	TEPMONAK	KJI 5089		11/20
8428.33.00	Esteira transportadora almofadada e umedecida para limpeza do esmalte acumulado na base das peças, confeccionada em borracha sinterizada com espuma de medidas de 7m, com espuma colada na correia de borracha e sistema de limpeza das espumas através dois rolos de tração de nylon 50 mm de diâmetro X 500 de comprimento acoplada no reservatório. Motorredutor de transmissão potência 2 CV, tensão 220/380 Volts, corrente 7,83/5,1 Amperes, frequência 50 Hz, velocidade 1100 RPM e redução 40 RPM. Rolos de tração: 2 Peças - Rolo em Nylon de 50 mm de diâmetro X 500 de comprimento, Esteiras:confeccionada em borracha sinterizada com espuma de medidas de 7m. Estrutura confeccionada em cantoneiras de 2X 2X3 mm em aço 1045 com pintura epóxi. Tensão da máquina: 220 Volts. Corrente da máquina: 9 Amperes.	VICTOR	VICTOR	LF250		16/20
8428.33.00	Esteira transportadora almofadada e umedecida para limpeza do esmalte acumulado na base das peças, confeccionada em borracha sinterizada com espuma de medidas de 7m, com espuma colada na correia de borracha e sistema de limpeza das espumas através dois rolos de tração de nylon 50 mm de diâmetro X 500 de comprimento acoplada no reservatório. Motorredutor de transmissão potência 3 CV, tensão 220/380 Volts, corrente 8,83/5,1 Amperes, frequência 50 Hz, velocidade 1100 RPM e redução 40 RPM. Estrutura confeccionada em cantoneiras de 2X 2X3 mm em aço 1045 com pintura epóxi. Tensão da máquina: 220 Volts Corrente da máquina: 9 Amperes.	VICTOR	VICTOR	LF251		16/20
8428.33.00	ESTEIRA TRANSPORTADORA INCLINADA MONTADA, DOTADA DE 4 COMPARTIMENTOS E COMPOSTA POR TODOS OS COMPONENTES E KITS DE PEÇAS INDISPENSÁVEIS AO SEU FUNCIONAMENTO, COM CAPACIDADE DE 50KG DE TRANSPORTE, UTILIZADA NA LAVANDERIA INDUSTRIAL EM CONJUNTO COM O TÚNEL DE LAVAGEM.	LAVATEC LAUNDRY TECHNOLOGY GMBH	LAVATEC	LTTR0150		46/20
8428.33.00	TRANSPORTADOR DE ACAO CONTINUA, COM ESTEIRA DE LONA TRACIONADA, MOTORIZADA 24VDC, NAO PNEUMATICA, COM SENSORES DE ENTRADA E SAIDA, COM PARADA AUTOMATICA UTILIZADO PARA TRANSPORTAR AS BATERIAS DE TELEFONE CELULAR DO POSTO DE SERIGRAFIA PARA O POSTO DE INSPECAO DAS BATERIAS, USANDO COMUNICACAO SMEMA. CORRENTE: AC, VOLTAGEM: 220V, POTENCIA: 90W , AMPERAGEM: 0,5A	IMCENTRUM COPORATION	IMCENTRUM COPORATION	MINI CONVEYOR	Águia Sistemas de Armazenagem S/A / Av. Senador Flávio Carvalho Guimarães, 3505 / Vila Boa Vista - Ponta Grossa, MG / Tel. (42) 988393031 / Responsável: Valter Luiz Grachinski / valter@aguiasistemas.com.br	02/21
8428.33.00	ESTEIRAS TRANSPORTADORAS DE CORREIAS, COM LONA DE PLÁSTICO, 18 METROS (PARTE DO MEIO), COM VELOCIDADE REGULÁVEL ENTRE , COM ANDAR SUPERIOR E INFERIOR, POSSUIR DUAS ESTUFAS EM SEU PERCURSO PARA FINALIZAR A COLAGEM DA SOLA DO CALÇADO, ACOMPANHA MATERIAL ELETRO E COMPRESSA DE AR PARA ACOPLAR AS DEMAIS MÁQUINAS DA LINHA DE PRODUÇÃO, PRODUÇÃO MEDIA DE 900 PARES POR HORA, UTILIZADA PARA O TRANSPORTE DO MATERIAL NA LINHA DE PRODUÇÃO DA FABRICAÇÃO DE CALÇADOS. NOME COMERCIAL: 18MTS CON BARRA Y ESTUFA REACTIVADORA.	DONGGUAN MACHINERY IMPORT & EXPORT CO., LTD.	DONGGUAN MACHINERY	PC18	Master Equipamentos Industriais Ltda / Rua Dr. Karl Wilhelm Schinke, 533, CEP 93415-240, Novo Hamburgo, RS / Telefone: (51) 3594-3311 / E-mail: vendas@bymaster.com.br / Responsável: Rosmeri Santarini	24/21
8428.33.00	ESTEIRAS TRANSPORTADORAS DE CORREIAS, COM LONA DE PLÁSTICO, 20 METROS (PARTE FRONTAL), COM VELOCIDADE REGULÁVEL, ACOMPANHA MATERIAL ELETRO E COMPRESSA DE AR, 02 MOTORES DE 2 CV, UTILIZADA PARA O TRANSPORTE DO MATERIAL NA LINHA DE PRODUÇÃO.	DONGGUAN MACHINERY IMPORT & EXPORT CO., LTD.	DONGGUAN MACHINERY	PF20M	Águia Sistemas de Armazenagem S/A / Av. Senador Flávio Carvalho Guimarães, 3505 - Vila Boa Vista - Ponta Grossa, PR / Telefone: (42) 98831 3039 / E-mail: valter@aguiasistemas.com.br / Responsável: Valter Luiz Grachinski / e / Master Equipamentos Industriais Ltda / Rua Dr. Karl Wilhelm Schinke, 533, CEP 93415-240, Novo Hamburgo, RS / Telefone: (51) 3594-3311 / E-mail: vendas@bymaster.com.br / Responsável: Rosmeri Santarini	24/21
8428.33.00	ESTEIRAS TRANSPORTADORAS DE CORREIAS, COM LONA DE PLÁSTICO, 30 METROS (PARTE TRASEIRA), COM VELOCIDADE REGULÁVEL, ACOMPANHA MATERIAL ELETRO E COMPRESSA DE AR, 02 MOTORES DE 2 CV UTILIZADA PARA O TRANSPORTE DO MATERIAL NA LINHA DE PRODUÇÃO.	DONGGUAN MACHINERY IMPORT & EXPORT CO., LTD.	DONGGUAN MACHINERY	PT30	Águia Sistemas de Armazenagem S/A / Av. Senador Flávio Carvalho Guimarães, 3505 - Vila Boa Vista - Ponta Grossa, PR / Telefone: (42) 98831 3039 / E-mail: valter@aguiasistemas.com.br / Responsável: Valter Luiz Grachinski / e / Master Equipamentos Industriais Ltda / Rua Dr. Karl Wilhelm Schinke, 533, CEP 93415-240, Novo Hamburgo, RS / Telefone: (51) 3594-3311 / E-mail: vendas@bymaster.com.br / Responsável: Rosmeri Santarini	24/21
8428.33.00	TRANSPORTADOR MOTORIZADO, ENTRE PRENSAS, DIMENSAO 900X8.000MM, CAPACIDADE DE PRODUÇÃO 2 TONELADAS/HORAS ,COM TAPETE MÓVEL DE NYLON APOIADOS SOBRE ROLOS E MANCAIS, TRACIONADO POR MOTO REDUTOR DE ½´´CV EM 440V, VELOCIDADE 900RPM, COM TRANSMISSÃO VIA CORRENTES, ESTRUTURA EM AÇO QUE CONSISTEM EM DUAS BARRAS LATERAIS SOBRE BASES E RODÍZIOS PARA LOCOMOÇÃO, COM REGULAGEM DE ALTURA POR MEIO DE CILINDROS HIDRÁULICOS, COMANDADO POR BOMBA MANUAL, SENDO PARTE INTEGRANTE DA LINHA DE PRENSAS PARA ESTAMPAGEM DE PECAS DA CARROCERIA DE VEICULOS AUTOMOTIVOS.	STOLA SPA	STOLA	TAMP9F		16/19
8428.33.00	Esteira para transporte de louças prontas e embaladas para ser passado fita. Tensão da máquina: 220 Volts. Corrente: 7 amperes. Motor transmissão: Potência: 2 CV Tensão: 220/380 Volts Corrente: 6,3/3,64 Amperes Frequência: 50 Hz Velocidade: 820 RPM. Redutor transmissão: redução de 1:40. Estrutura: confeccionada em viga U de 2 X 2 em aço 1045 com pintura em epóxi. Dimensões: 12,5 m de comprimento X 1000 de largura X 900 de altura. Esteira: borracha vulcanizada de 25 m de comprimento x 80 cm de largura x 4 mm de espessura.	BAFI	BAFI	TP112,5	CASSIOLI BRASIL LTDA / Rua Gustavo Henrique Meerson, 235 – Parque Industrial Jundiai / Responsável pelas informações: FABIO BRUNACCI / (11) 99754-3665 / fabio.brunacci@cassioli.com.br	16/20
8428.33.00	Esteira para transporte de louças prontas e embaladas para ser passado fita. Tensão da máquina: 220 Volts. Corrente: 7 amperes. Motor transmissão: Potência: 3 CV Tensão: 220/380 Volts Corrente: 7,2/4,64 Amperes Frequência: 50 Hz Velocidade: 820 RPM. Redutor transmissão: redução de 1:40. Estrutura: confeccionada em viga U de 2 X 2 em aço 1045 com pintura em epóxi. Dimensões: 12,5 m de comprimento X 1000 de largura X 900 de altura. Esteira: borracha vulcanizada de 25 m de comprimento x 80 cm de largura x 4 mm de espessura.	BAFI	BAFI	TP112,6	CASSIOLI BRASIL LTDA / Rua Gustavo Henrique Meerson, 235 – Parque Industrial Jundiai / Responsável pelas informações: FABIO BRUNACCI / (11) 99754-3665 / fabio.brunacci@cassioli.com.br	16/20
8428.39.10	TRANSPORTADOR, EM AÇO MODULAR, MATRICULA 007260, ARTICULADO POR MEIO DE EIXOS E CHAPAS INTERCALADAS, DESLIZANTE SOBRE TRILHOS COM RODÍZIOS CENTRALIZADORES E TRACIONADO POR UM MOTO REDUTOR FLENDER-CIGALA, POTÊNCIA DE 1CV COM RELAÇÃO DE GIRO 382,5 / 8,5 , CAPACIDADE PRODUTIVA: 2,2 TONELADAS/HORAS , VELOCIDADE: 800 RPM, COMANDADO POR UM MOTOR ELÉTRICO DE 2,2 CV / 950 RPM, DIMENSÃO 1.000 X 55.000 MM, INTERLIGADO POR TRÊS CORREIAS DE TRANSMISSÃO EM FORMATO DE ``V´´, SENDO PARTE INTEGRANTE DA LINHA DE PRENSAS PARA ESTAMPAGEM DE PEÇAS DA CARROCERIA DE VEÍCULOS AUTOMOTIVOS	COLONGO	COLONGO	TAMP9F		20/19
8428.39.10	TRANSPORTADOR DE CORRENTE, COM 550 METROS DE COMPRIMENTO, EQUIPADO COM AUTO LUBRIFICAÇÃO AUTOMÁTICO, CONTENDO CESTOS METÁLICOS SUSPENSOS EM RODÍZIOS E QUE SUPORTAM PRATELEIRAS, E DEMAIS COMPONENTES MECÂNICOS NECESSÁRIOS PARA SUA MONTAGEM, INTERLIGAÇÕES E FUNCIONAMENTO.	VICTOR	VICTOR	TRP-EST		08/20
8428.39.20	MAQUINA TRANSPORTADORA DE EMBALAGEM DE ROLO MOTOR USADA, DE 100 VOLTS, 50-60 HZ, 500VA, TRANSPORTAR CARTAS EMBALADAS EM FILME DE POLIPROPILENO E SE NECESSARIO DESVIAR MATERIAL FORA DO PADRAO DE QUALIDADE, PARA SETOR DE ACABAMENTO, CARRIER REJECTOR ANRITSU	ANRITSU METER C.O, LTD.	ANRITSU METER CO LTD	K416CB4		06/20
8428.39.90	EQUIPAMENTO HIDRÁULICO TRANSPORTADOR DE AÇÃO CONTÍNUA PARA GRÃOS EM SILOS, COMERCIALMENTE DENOMINADO SISTEMA DE RECUPERAÇÃO ROSCA PARA GRÃOS. COMPOSTO POR TRADO DE ROSCA RECUPERADORA, CONJUNTO DE VÁLVULA GUILHOTINA, CONJUNTO DE TREMONHA ROTATIVA, UNIDADE DE POTÊNCIA HIDRÁULICA, CONJUNTO DE DESCARGA DUPLA, INTERFACE DE AUTOMAÇÃO DA OPERAÇÃO E MOTORES ELÉTRICOS TRIFÁSICOS COM INDUÇÃO ROTOR GAIOLA DE ESQUILO, COM POTÊNCIAS DE 0,25CV, 3CV, 30CV E 200CV 440V.	LAIDIG SYSTEMS, INC.	LAIDIG	1033-24M		38/19
8428.39.90	COLETOR AGRÍCOLA PAMI, COMPOSTO DE UM SISTEMA DE ESTEIRA PARA A COLETA DO MATERIAL RESIDUAL (PALHA + GRÃO) QUE SAI DA COLHEITADEIRA DE GRÃO, POSSUI UM SISTEMA DE PESAGEM DO MATERIAL RESIDUAL RECOLHIDO, POSSUI UM SISTEMA DE PISTÃO HIDRÁULICO PARA APROXIMAR E AFASTAR DA COLHEITADEIRA DE GRÃOS, POSSUI UM SISTEMA DE TRAILER PARA ENGATAR NA COLHEITADEIRA DE GRÃO, POSSUI UM SISTEMA DE CONTROLE PARA A PESAGEM, ACIONAMENTO DO SISTEMA E DOS COMANDOS, TRAVAMENTO E ACIONAMENTO DA ESTEIRA. O COLETOR AGRÍCOLA PAMI POSSUI UM SISTEMA DE ENGRENAMENTO PARA AUMENTAR A VELOCIDADE DA ESTEIRA EM FUNÇÃO DA VELOCIDADE DA COLHEITADEIRA DE GRÃOS, A FIM DE MANTER A MESMA TAXA DE COLETA EM FUNÇÃO DA VELOCIDADE. O COLETOR AGRÍCOLA PAMI POSSUI UM MOTOR A DIESEL COM POTENCIA: 25KW@3000 RPM PARA ACIONAMENTO DA ESTEIRA, ACIONAMENTO DO SISTEMA HIDRÁULICO E SISTEMA ELÉTRICO. TAMBÉM POSSUI UM SISTEMA DE APOIO DO ENGATE/TRAILER PARA SER UTILIZADO QUANDO NÃO ESTÁ ENGATADO NA COLHEITADEIRA DE GRÃOS. O COLETOR AGRÍCOLA PAMI POSSUI UM PAINEL DE COMANDO PROTEGIDO CONTRA INTEMPERES PARA PROTEGER O SISTEMA ELÉTRICO E COMANDOS. O EQUIPAMENTO NÃO TRANSPORTA OPERADOR. COMBUSTIVEL: DIESEL, NÃO POSSUI PORTAS.	PAMI - PRAIRIE AGRICULTURAL MACHINERY INSTITUTE	PAMI	COLETORA NHEG		40/19
8428.39.90	Elevador vibratório com formato espiral, utilizado para transporte de grumos de EPDM, constituído de motor (50HP, 1800RPM, 460V), de redutor, molas e torre em formato espiral com soprador central, tendo 9.332,91 mm de altura e 2.438,40 mm de diâmetro, fabricado em INOX 304L, temperatura de entrada 71°C, temperatura de saída 38°C, Capacidade 6.803,89 Kg/h.	Carrier Vibrating Equipment, Inc.	Carrier Vibrating Equipment	DDSP-9636-17 FLIGHTS-50HP	Mavi Máquinas Vibratórias Ltda. / Rua Robertm Bosch, 216 - Barra Funda - São Paulo, SP, CEP 01141-010 / Telefone: (11) 3577-6204; (11) 3577-6205 / E-mail: phillip@mavi.com.br; francisco@mavi.com.br; lucaslb@mavi.com.br / Responsável: Phillip Thomas Teixeira Bussius; Francisco Iaconelli Sobrinho; Lucas Laudino Bacalhau	28/21
8428.39.90	CARRO DE MOVIMENTACAO PARA MONTAGEM EXCLUSIVA NOS TRIPES RT30B / RT40RB / RT50B / RT50C / T102B / T103B / P110B. PERMITE QUE OS TRIPES GIREM EM QUALQUER DIRECAO SEM A NECESSIDADE DE PISTAS ESPECIAIS PARA PRODUCOES DE VIDEO. APLICACAO: PERMITE DIRECIONAR OS TRIPES EM QUALQUER DIRECAO. TEM UMA FAIXA DE DESLIZAMENTO DE ATE 7,3" E UMA CAPACIDADE DE PESO DE 99 LB. CADA RODIZIO DE 3,9" POSSUI UM PEDAL DE TRAVA/SOLTURA ATIVADO POR PE, FACILITANDO O TRAVAMENTO E LIBERACAO SEM TER QUE SE CURVAR.	LIBEC TECHNOLOGY TAIWAN CO.,LTD.	Libec	DL8RB		03/23
8428.39.90	ESTEIRA ROLETADA - 3000mm x 520mm x 300mm - Estrutura em cantoneira: 1/8'' x 2'', Rolos: Ø2.½''x1,55mm com buchas de zamac e rolamentos blindados, sem tração, Parafusos M12 x 35 (suporte dos roletes), Quantidade de rolos por metro linear: 05, Sem pé para regulagem de altura, Carga: 400kg/m. DIMENSÕES: Altura: 300 mm, Largura: 520 mm, Comprimento: 3000 mm. INFORMAÇÕES ADICIONAIS: 750 metros de trilho, divididos em 250 módulos de 3 metros cada. Uso: Movimentação de cargas dentro da unidade de produção.	IDIMEX AG	IDIMEX	ER3000	Águia Sistemas de Armazenagem S/A / Av. Senador Flávio Carvalho Guimarães, 3505 - Bairro Boa Vista - Ponta Grossa, PR / Telefone: (42) 98831 3039 / E-mail: valter@aguiasistemas.com.br / Responsável: Valter Luiz Grachinski	03/22
8428.39.90	CARRO SATÉLITE ELÉTRICO MOTORIZADO SEMI-AUTOMÁTICO DE LOCOMOÇÃO SOBRE TRILHOS PARA MOVIMENTAÇÃO DE CARGAS (SHUTTLES), CARACTERÍSTICAS TÉCNICAS : CONTROLADO POR CONTROLE REMOTO VIA RADIO OU WI-FI, COM DISPOSITIVO DE ELEVAÇÃO - CARGA MÁXIMA DE 1500 KG; - CAPACIDADE DE CARGA DE 1 PALLET; - MÁXIMO VAZIO 250 KG; - VELOCIDADE NO VAZIO 1,2 M/S; - VELOCIDADE COM CARGA MÁXIMA 0,6 M/S; AS DIMENSÕES SÃO: - COMPRIMENTO 955 MM; - LARGURA 884 MM / 1084 MM / 1284 MM; - COMPRIMENTO DO PLANO DE ELEVAÇÃO 800 MM / 1000 MM / 1200 MM; - ALTURA MÍNIMA (GRUPO DE ELEVAÇÃO ABAIXADO) 178 MM; - ALTURA MÁXIMA (ELEVAÇÃO DO GRUPO LEVANTADO) 223 MM; COM TODOS SEUS ACESSÓRIOS PARA SEU PLENO FUNCIONAMENTO SENDO: MÓDULO ISAT COM BATERIA RECARREGÁVEL TIPO FeLiPO4 CÉLULAS, TENSÃO DE VOLTAGEM 48 V dc, CAPACIDADE 33 Ah, ENERGIA NOMINAL 1.37 kWh, 13 CÉLULAS; BATERIA RECARREGÁVEL RESERVA; CARREGADOR DE BATERIA; CONTROLE REMOTO VIA RÁDIO COM CARREGADOR DE BATERIAS; CONJUNTO DE PEÇAS DE REPOSIÇÃO; GANCHO PARA REBOQUE DE RECUPERAÇÃO; APLICAÇÃO NA ÁREA LOGISTICA, UTILIZADO NA MOVIMENTAÇÃO DE CARGAS (PALETES) EM ESTRUTURAS COM TRILHOS PARA ARMAZENAMENTO HORIZONTAL EM PORTA-PALETES. MOVIMENTAM-SE UM EM UMA FAIXA (TRAJETO). CADA OPERAÇÃO DE TRANSPORTE É CONTROLADA POR UM TERMINAL DE OPERAÇÃO, QUE CONSISTE EM UM RÁDIO COMANDO BETA. A COMUNICAÇÃO ENTRE O CONTROLE REMOTO VIA RÁDIO DE DIAGNÓSTICOS DO TRANSPORTE E O SISTEMA DE PLC A BORDO, É FEITO ATRAVÉS DE REDE WI-FI LOCAL COM AS SEGUINTES CARACTERÍSTICAS: AUTENTICAÇÃO: WPA2-PSK, CRIPTOGRAFIA: AES, CANAL: AUTO, ACCESS POINT: UBIQUITI BULLET M5 MONTADO DIRETAMENTE NO CARRO. TEM ACIONAMENTO ELÉTRICO PROJETADO E CONSTRUÍDO PARA A MOVIMENTAÇÃO DE UDC (UNIDADES DE CARGA), É TOTALMENTE INDEPENDENTE, CAPAZ DE EFETUAR ATIVIDADES COMPLEXAS BASEADAS EM INSTRUÇÕES PRÉ-CONFIGURADAS, EXIGINDO QUE O OPERADOR SELECIONE APENAS A TAREFA A SER EXECUTADA. PROJETADO PARA SERVIÇOS LOGÍSTICOS DE MÉDIO A PESADO, PODE TRANSPORTAR ATÉ 1500KG. A ROBUSTEZ DE SUA ESTRUTURA E A TRANSMISSÃO COM QUATRO RODAS ACIONADAS, PERMITE ALTA ACELERAÇÃO E DESACELERAÇÃO LONGITUDINAL NÃO COMPROMETENDO A ESTABILIDADE DA ESTRUTURA; POSICIONAMENTO PRECISO, CONTROLADO VIA CLP ON-BOARD, E COM SENSORES, PERMITE ATINGIR TOLERÂNCIAS DE POUCOS MILÍMETROS NO POSICIONAMENTO, A LOCALIZAÇÃO É ATUALIZADA CONTINUAMENTE POR MEIO DE SENSORES NOS EIXOS DE MOVIMENTO; É COMPOSTO GRUPO DA ESTRUTURA DE BASE; RODAS DE MOVIMENTAÇÃO; GRUPO DE TRANSMISSÃO; GRUPO MÓVEL; GRUPO RODAS DE GUIA; CONTROLE E AUTONOMIA	CASSIOLI SRL	CASSIOLI	ISAT		31/20
8428.39.90	MAQUINA PARA TRANSPORTE DE DISPOSITIVOS DE GEOMETRIA PARA SOLDA, COMPOSTA POR DOIS TRANSPORTADORES TRANSVERSAIS (CROSS-TRANSFER) MODELO MCT00619 DE 4.800 MM, EQUIPADOS COM MOTOR ELETRICO TRIFASICO DE INDUCAO ROTOR GAIOLA DE ESQUILO DE 3 CV, UM TRANSPORTADOR TRANSVERSAL (CROSS-TRANSFER) MODELO MCT00618 DE 2.600 MM, EQUIPADO COM MOTOR ELETRICO TRIFASICO DE INDUCAO ROTOR GAIOLA DE ESQUILO DE 3 CV, DUAS MESAS ELEVATORIAS MODELO MCT00822 PARA TRANSPORTADORES TRANSVERSAIS, EQUIPADAS COM MOTOR ELETRICO TRIFASICO DE INDUCAO ROTOR GAIOLA DE ESQUILO DE 13 CV, CABOS ELETRICOS, SENSORES, SUPORTE DE SENSORES E CALCOS METALICOS. APLICACAO: UTILIZAÇÃO PARA TRANSPORTE DE CARROCERIAS AUTOMOTIVAS EM LINHA DE PRODUÇÃO, COM COMUNICAÇÃO RFID	COMAU, LLC	COMAU	MCT00619_618_822		18/20
8428.39.90	TRANSPORTADOR DE ACAO CONTINUA, COM ESTEIRA DE LONA, MOTORIZADA, NAO PNEUMATICA, COM SENSORES DE ENTRADA E SAIDA, COM PARADA AUTOMATICA PARA INSPECAO VISUAL.	IMCENTRUM COPORATION	IMCENTRUM COPORATION	MINI CONVEYOR		01/21
8428.39.90	Esteira transportadora c/lona, com 04 vias, esteira com duas lonas de 10''; secador com dois motores; reativador com duas lâmpadas flash, Motor elétrico: 2 Motores de 750 W cada, Frequencia: 50/60Hz, Tensão Nominal: 380v, completa com todas as ferramentas e acessórios para seu perfeito funcionamento	MAQUINAS TECNOMAQ LTDA.	TECNOMAQ	MT 121		06/21
8428.39.90	DISPOSITIVO PARA IÇAR CONTAINER COM EXCESSO DE ALTURA. UTILIZACAO: MANUSEIO DE CONTAINER ISO TIPO - OPEN TOP ou PLATELEIRA RETA ou FLAT RACK, NAS DIMENSOES DE 20, 40 OU 45 PES, ONDE EXISTE EXCESSO DE ALTURA DA CARGA, OU EM CARGA DE PROJETOS ONDE AS DIMENSOES OBEDECAM PADROES NORMATIVOS. APLICACAO EM GUINDASTES TIPO STS (SHIP TO SHORE/PORTEINER) E RTG (RUBBER TIRED GANTRY/TRANSTEINER) OU EM EMPILHADEIRA DE GRANDE PORTE (REACH STACKER).	SHANGHAI ZHENHUA HEAVY INDUSTRIES COMPANY LIMITED	ZPMC	OH 02		46/20
8428.39.90	Carrossel para transporte de pecas. Sistema Carrossel para recebimento de mix em tambores e transporte aos silos deste pacote. Aplicando o mix nos moldes, após montando em pratos metálicos, passam pela lavadora e vão para a prensa isostática que está fora deste pacote, bem como os pratos. Após prensagem o prato com o molde vai para a mesa de desmolde. Depois da peça desmoldada o molde é remontado e retoma o ciclo no carrossel. O carrossel é composto das seguintes partes: Por mesas de transportes, mesas de preenchimento, mesas de desmolde, uma lavadora de moldes e quatros talhas.	CARON VECTOR	CARON VECTOR	R60		24/22
8428.39.90	Meccanotecnica, Ano de fabricacao: 2008, Numero de serie: 165007 Maquina para empilhamento de materiais impressos para uso no processo de producao de livros e similares, para operacao em linha, executando a contagem, separacao e empilhamento dos materiais processados, formato maximo de 510 x 320mm, capacidade maxima de 6000 exemplares/hr, com seus pertences normais de funcionamento. Aplicacao do bem: Utilizados na industria de producao de livros.	MECCANOTECNICA S.P.A.	Meccanotecnica	Ralissa		21/19
8428.39.90	Rosca varredora de ação contínua utilizadas em armazém silo com 40m de diâmetro, capacidades de vazão de até 500 ton/h., considerando densidade dos grãos de trigo de 0,75, com mangueiras hidráulicas e peças de montagem, desprovida de unidade hidráulica necessária para seu acionamento, desmontada para transporte.	MORILLON SAS	MORILLON	SH460	METALURGICA COFELMA LTDA / Km 231,5, BR-287 - Camobi, Santa Maria - RS, 97060-500 / Responsável: GUILHERME DESCONZI DENARDIN / 55 3222 1714 / guilherme@cofelma.com.br	40/20
8428.39.90	Rosca varredora de ação contínua com acionamento hidráulico, utilizadas em armazém silo com 40m de diâmetro, com central hidráulica com motor elétrico trifásico com indução rotor gaiola de esquilo com potência de 132kw (180cv) e sistema de resfriamento com motor de 0,86kw (1,17cv), para acionamento do motor do giro do helicoide e motores das rodas de avanço do equipamento, capacidades de vazão de até 500 ton/h., considerando densidade de grãos de trigo de 0,75, completa com mangueiras hidráulicas e peças de montagem, desmontada para transporte	MORILLON SAS	MORILLON	SH460+H500	METALURGICA COFELMA LTDA / Km 231,5, BR-287 - Camobi, Santa Maria - RS, 97060-500 / Responsável: GUILHERME DESCONZI DENARDIN / 55 3222 1714 / guilherme@cofelma.com.br	40/20
8428.39.90	CONJUNTO DE PESAGEM 92.5x112x172 MM, TRATA-SE DE UMA CÉLULA DE CARGA, PARTES E PEÇAS, MONTADO, COM FUNÇÃO DE PESAGENS DE CÁPSULAS QUE PASSAM PELO PROCESSO DE ENVASE, EX: CÁPSULAS DOLCE GUSTO, QUE SERVE PARA CHECAGEM DE AUTO-VERIFICAÇÃO DE PESO, COM O OBJETIVO DE CERTIFICAR-SE DE QUE CADA CÁPSULA FOI ENVASADA CORRETAMENTE E COM SUAS DEVIDAS QUANTIDADES DE PRODUÇÃO. COMPOSTO DE AÇO INOX E ALUMÍNIO, SENDO PARTE DE ENVASADEIRA FS960. USO EXCLUSIVO NO EQUIPAMENTO. FAIXA DE PESAGEM: 50 G FAIXA DE CARGA: 50 G VALOR DA EXIBIÇÃO: 0,0001 G	WIPOTEC GMBH	WIPOTEC	SL 50/50-M-FS / EB-11-13-27-36		04/23
8428.39.90	Transportadores automáticos motorizados do tipo parafuso (rosca sem fim), IDs PH-33 e PH-34, projeto número 180-001-M05, fabricados sob encomenda pela Taisa em 2006, com dimensões de 4,76m de comprimento e 0,14m de diâmetro e potência de 4,0kw, para alimentação de cimento em pó na produção de concreto com velocidade de descarga contínua sem segregação de cimento de até 5kg/seg, construído em aço carbono com acabamento superficial e revestimento interno com borracha anti-desgastante, configurados com entradas e saídas flangeadas para acoplamento, rosca sem fim autoportante com pás de mistura internas ajustáveis e lâminas helicoidais soldadas no centro do encanamento na zona de transporte, rolamento com sistema de vedação do eixo autoajustável e unidade moto-redutora de comando remoto para acionamento da rosca.	TECNO-AUTOMATICA INDUSTRIAL, S.A.	TAISA	TRANSP. PARAFUSO (ID PH-33 e PH-34) P-180001-M05		49/20
8428.39.90	Rosca transportadora - Transportadora tipo rosca helicoidal(0), feito em metal, com velocidade de 29rpm, tensão de 230/460V, com tampas(1) e bicas de transição(2). Dimensão de 6400,8x330,2x508mm (0). Peso aproximado de 1.000kg.	BUFLOVACK LLC	Bulflovak	transportadora de 10 x 6400m		09/22
8428.60.00	SISTEMA DE INSTALAÇÃO TELEFÉRICA COMPOSTA POR 135 VEÍCULOS (CADEIRAS ELEVATÓRIAS) COM CAPACIDADE PARA 4 PESSOAS CADA, COM FUNÇÃO DE TRANSPORTE DE PESSOAS E COM CAPACIDADE PARA SUBIR DECLIVES ÍNGREMES. FUNCIONA POR MEIO DE UM LOOP DE CABO FECHADO ENTRE DOIS VOLANTES, UM DOS QUAIS PUXA O CABO, MOVENDO-O AO LONGO DA LINHA DE 16 POSTES EQUIPADOS COM ROLDANAS QUE PERMITEM O SEU DESLOCAMENTO. UMA SÉRIE DE VEÍCULOS OU CADEIRAS SÃO FIXADOS AO CABO POR MEIO DE PINÇAS QUE PRESSIONAM O CABO PARA FIXAR A SUA POSIÇÃO RELATIVA E ASSIM SE DESLOCAM COM O CABO NUM LAÇO FECHADO. A RODA MOTRIZ É ACIONADA POR UMA CORRENTE CINEMÁTICA COMPOSTA POR UM MOTOR ELÉTRICO, TRANSMISSÃO E CAIXA DE VELOCIDADES, A VELOCIDADE É VARIÁVEL A VÁRIOS NÍVEIS PARA FACILIDADE DE OPERAÇÃO. POSSUI TAMBÉM DISPONÍVEL UM MOTOR DIESEL AUXILIAR PARA ASSEGURAR O SERVIÇO EM CASO DE EMERGÊNCIA OU FALHA DE ENERGIA. POSSUI DUAS ESTAÇÕES DE ENCAMINHAMENTO, EM UMA DELAS ESTÃO TODOS OS MOTORES, ACIONAMENTOS E FREIOS, A OUTRA FAZ COM QUE O CABO GIRE. NÃO ACOMPANHA QUADRO ELÉTRICO DE COMANDO E CONTROLE. TIPO DE TELEFÉRICO: FIXO DE CADEIRA DE QUATRO PESSOAS , COMPRIMENTO HORIZONTAL: 1317 M, ELEVAÇÃO: 506 M, DECLIVE MÉDIO: 42,20%, DIREÇÃO DE ASCENSÃO : À DIREITA, NÚMERO DE VEÍCULOS 135 UNIDADES, POTÊNCIA PRINCIPAL DO MOTOR: 316 KW, CAPACIDADE POR VEÍCULO: 4 PESSOAS, DISTÂNCIA ENTRE VEÍCULOS: 17M, VELOCIDADE MÁXIMA 2,3 M/S, VELOCIDADE DE EVACUAÇÃO: 1M/S, TEMPO DE EXECUÇÃO: 9'33''', TEMPO DE EVACUAÇÃO: 21'53''/S, CAPACIDADE: 1850 PESSOAS/HORA, LARGURA DE TRACK: 4,90 M, DIÂMETRO DA RODOGA DRIVING WHEEL: 4,60 M, DIÂMETRO DE DEVOLUÇÃO DO DIÂMETRO MANUAL: 4,90 M, NÚMERO DE PILARES: 16 UNIDADES, TENSÃO HIDRÁULICA : NO VALE, FORÇA DE TENSÃO: 16.110 DAN, DIÂMETRO DO CABO 42,50 MM, POSTO DE CONDUÇÃO NO VALE.	POMA S.A.	POMA S.A.	POMA ALPHA 350	EUROTEC TELEFERICOS DO BRASIL LTDA / Av. São José, 173, Centro,, CEP 37002-130, Varginha/MG. / (35)3067-1353 / manutencao.telefericos@gmail.com / Responsável: Nathalia Batista de Paiva / e / METALUMÍNIO PROJETOS E MONTAGENS LTDA / Rua Gabriela Rosa do Carmo, nº 65, Industrial JK, CEP 37062-435, Varginha/MG. / (35)3223-1390 / contato@telefericos.com.br / Responsável: Ronaldo Paiva e Silva	11/23
8428.70.00	Paletizadores automáticos, robotizados, para caixas de embarque de mercadorias, contendo 4 eixos de movimentação, capacidade de elevação variando de 4,8 a 18 Kg/caixa, com velocidade variando de 4,4 a 32,5 ciclos/min e capacidade máxima de empilhamento de 1100 caixas/hora. Painel com controlador lógico programável (CLP), tensão elétrica de 200 V, potência elétrica de 13 KVA. Aplicação: Equipamento será utilizado no setor de embalagens da linha de produção de macarrão instantâneo.	Okura Yusouki Co.,Ltd.	Okura	A1600	Zegla Indústria de Máquinas para Bebidas Ltda. / Travessa José Serafim Fedatto, 277, Bairro Borgo, Bento Gonçalves - RS / Telefone: (54) 3455-3868 / E-mail: vendas@zegla.com.br / Responsável: Adejan Rahel Ticz	01/21
8428.70.00	Paletizadores automáticos, robotizados, para caixas de embarque de mercadorias, contendo 4 eixos de movimentação, capacidade de elevação variando de 4,8 a 18 Kg/caixa, com velocidade variando de 4,4 a 32,5 ciclos/min e capacidade máxima de empilhamento de 1100 caixas/hora. Painel com controlador lógico programável (CLP), tensão elétrica de 200 V, potência elétrica de 13 KVA. Aplicação: Equipamento será utilizado no setor de embalagens da linha de produção de macarrão instantâneo.	Okura Yusouki Co.,Ltd.	Okura	AA1600	Zegla Indústria de Máquinas para Bebidas Ltda. / Travessa José Serafim Fedatto, 277, Bairro Borgo, Bento Gonçalves - RS / Telefone: (54) 3455-3868 / E-mail: vendas@zegla.com.br / Responsável: Adejan Rahel Ticz	11/21
8428.70.00	Robô paletizador para caixas de embarque de mercadorias, contendo 4 eixos de movimentação, capacidade de elevação variando de 4,8 a 18 Kg/caixa, com velocidade variando de 4,4 a 32,5 ciclos/min e capacidade máxima de empilhamento de 1100 caixas/hora. Painel com controlador lógico programável (CLP), tensão elétrica de 200 V, potência elétrica de 13 KVA. Aplicação: Equipamento será utilizado no setor de embalagens da linha de produção de macarrão instantâneo.	Okura Yusouki Co.,Ltd.	Okura	AAA1600		18/21
8428.90.20	TRANSPORTADORES ELEVADORES (TRANSELEVADORES) AUTOMATICOS, DE DESLOCAMENTO HORIZONTAL SOBRE GUIAS, SENDO: CINTA TRANSPORTADORA, 380V 50HZ. FINALIDADE: O EQUIPAMENTO TRATA-SE DE DOIS TRANSPORTADORES ELEVADORES E POSSUI A FINALIDADE DE TRANSPORTAR OS PRATOS DE SOPAS AO LONGO DE UM TRAJETO PARA RECEBER OS MOLHOS E CONDIMENTOS DISPENSADOS PELOS DOSADORES.	G. MONDINI S.P.A.	G. MONDINI S.P.A.	C/T		38/21
8428.90.20	Transportadores-Elevadores (Transelevadores) semi-automáticos, de deslocamento horizontal sobre guias, projetado para armazenamento de paletes de múltiplas profundidades, AUTOSAT SUBZERO; Fonte de Energia equipados com baterias removíveis recarregáveis de lítio, com capacidade 20Ah, Tensão 48V, duração de carga em média de 8 hs, corrente de carga 12 Ah, tempo máximo de carregamento 5 horas, Modo de Comando operado por Radiofrequência; Capacidade de Carga 1500 KG; Faixa de Temperatura de 30ºC/1ºC; Dimensões (C/L/A) 1084mmX947mmX175mm; Curso de Içamento 45mm; Desempenho: Velocidade de deslocamento Carregado / descarregado de 35 a 70 m/min. (ajustável), Velocidade máxima e mínima 1,5 s, Potência do Motor de deslocamento 600W, Potência do motor de elevação 540W; completo, incluso peças para montagem e bom funcionamento, sendo, embalagem para transporte marítimo; leitor de código QR; escovas de limpeza de trilhos e guias; carga contínua; contagem de paletes e inventário; descarga contínua; mais, duas baterias de lítio 48V 20Ah em caixa fechada.	AUTOMHA S.P.A	AUTOMHA	SAT.1012 BZ		39/19
8428.90.20	Transportadores-Elevadores (Transelevadores) semi-automáticos, de deslocamento horizontal sobre guias, projetado para armazenamento de paletes de múltiplas profundidades, AUTOSAT WIFI; Fonte de Energia equipados com baterias removíveis recarregáveis de lítio, com capacidade 20Ah, Tensão 48V, duração de carga em média de 8 hs, corrente de carga 12 Ah, tempo máximo de carregamento 5 horas, Modo de Comando, operado por Radiofrequência também operado com comunicação por sinal de WIFI, guiados por lazer PDA e AGV; Capacidade de Carga 1500 KG; Faixa de Temperatura de 0ºC/55ºC; Dimensões (C/L/A) 1084mmX947mmX175mm; Curso de Içamento 45mm; Desempenho: Velocidade de deslocamento Carregado / descarregado de 35 a 70 m/min. (ajustável), Velocidade máxima e mínima 1,5 s, Potência do Motor de deslocamento 600W, Potência do motor de elevação 540W; completo, incluso peças para montagem e bom funcionamento, sendo, guias anti-queda; embalagem para transporte marítimo; leitor de código QR; escovas de limpeza de trilhos e guias; carga contínua; contagem de paletes e inventário; descarga contínua; mais, duas baterias de lítio 48V 20Ah em caixa fechada;	AUTOMHA S.P.A	AUTOMHA	SAT.1012 ST		39/19
8428.90.20	TRANSELEVADOR DE DESLOCAMENTO HORIZONTAL SOBRE GUIAS, TIPO CARRO AUTOMÁTICO PARA TRANSPORTE DE MOLDES, PARA DESLOCAR A FERRAMENTA ( MOLDE ) DE UM POSTO DE TRABALHO A OUTRO, COM VELOCIDADE DE DESLOCAMENTO DO TROLE DE 15M/MIN E DA TALHA DE 10M/MIN, CAPACIDADE DE CARGA DE 630KG. APLICACAO: LINHA DE PRODUÇÃO DE CORREIAS DENTADAS 3	LJU AUTOMATISIERRUNGSTECHNICK GMBH	LJU	ST 964H		40/19
8428.90.90	UNIDADE DE MOVIMENTAÇÃO DE CARGA. PARA O POSICIONAMENTO DAS TORRES EÓLICAS COM CAPACIDADE DE CARGA DE 100 TONELADAS. ESCALA DE DIMATEROS: 2000-4500mm. ESCALA DE VELOCIDADE DE GIRO: 100mm/min a 30Hz.	SILMECA S.L.	SILMECA	100TON		15/21
8428.90.90	COMBINAÇÃO DE MÁQUINAS PARA MANUSEAR E ARMAZENAR DUTOS FLEXÍVEIS EM UM CESTO EM FORMA DE CARROSSEL COM CAPACIDADE DE 1.500T, COM DIÂMETRO EXTERNO DE APROXIMADAMENTE 16M, PARA CARREGAR E DESCARREGAR DUTOS FLEXÍVEIS COM ATÉ 63CM DE DIÂMETRO, COMPOSTAS DE: TENSIONADOR COM CAPACIDADE MÍNIMA DE TRAÇÃO DE 24T E FORÇA MÁXIMA DE TRAVAMENTO, ENTRE A LAGARTA E O DUTO FLEXÍVEL, DE 40T; 2 LUNETAS; TORRE DO CARROSSEL CONSTRUÍDA COM VIGAS W (PERFIL I DE ABAS PARALELAS); CONJUNTO DE BRAÇOS DE BOBINAGEM, DE ENTRADA E SAÍDA, PARA POSICIONAR CORRETAMENTE OS DUTOS FLEXÍVEIS NO CESTO, DOTADOS DE MOVIMENTO CONTROLADOS PELO OPERADOR; CALHA DE CARREGAMENTO COM REVESTIMENTO NAS PARTES QUE ENTRAM EM CONTATO COM O DUTO, DE UHMW (ULTRA-HIGH MOLECULAR WEIGHT), CONSTRUÍDO COM CHAPAS DE AÇO IGUAIS OU SUPERIORES A 20MM; CABINE DE COMANDO E PAINÉIS DE CONTROLE.	HEFEI SMARTER TECHNOLOGY GROUP CORP	NEPTUNE	1500 TONS		26/23
8428.90.90	Elevador de carga com acionamento por meio de controle remoto ou painel elétrico, capacidade de carga de até 9.000 Kg, velocidade de operação de 0,05 1,50 RPM, torque nominal de rotação de 2.765 kgf.m, acionado por motor elétrico (230V / 460V 13,6A / 6.8A), composto por: uma base retangular de aço com aproximadamente 2.50m x 2.00m com suporte de guia de manipulação de peças,; tambor central de 1.00m de diâmetro com dispositivo de fixação das peças realizada por meio de garras ou parafusos, utilizado para posicionar/manipular peças/caixas mecânicas para manutenção, usado. Aplicação: o equipamento é utilizado para posicionar/manipular peças/caixas mecânicas para manutenção durante seu processo produtivo.	LJ Welding Automation	WELDING AUTOMATIONS	20PSH-100		20/20
8428.90.90	COMBINAÇÃO DE MÁQUINAS PARA MANUSEAR E ARMAZENAR DUTOS FLEXÍVEIS EM UM CESTO EM FORMA DE CARROSSEL COM CAPACIDADE DE 2.500T, COM DIÂMETRO EXTERNO DE APROXIMADAMENTE 25M, PARA CARREGAR E DESCARREGAR DUTOS FLEXÍVEIS COM ATÉ 63CM DE DIÂMETRO, COMPOSTAS DE: TENSIONADOR COM CAPACIDADE MÍNIMA DE TRAÇÃO DE 24T E FORÇA MÁXIMA DE TRAVAMENTO, ENTRE A LAGARTA E O DUTO FLEXÍVEL, DE 40T; 2 LUNETAS; TORRE DO CARROSSEL CONSTRUÍDA COM VIGAS W (PERFIL I DE ABAS PARALELAS); CONJUNTO DE BRAÇOS DE BOBINAGEM, DE ENTRADA E SAÍDA, PARA POSICIONAR CORRETAMENTE OS DUTOS FLEXÍVEIS NO CESTO, DOTADOS DE MOVIMENTO CONTROLADOS PELO OPERADOR; CALHA DE CARREGAMENTO COM REVESTIMENTO NAS PARTES QUE ENTRAM EM CONTATO COM O DUTO, DE UHMW (ULTRA-HIGH MOLECULAR WEIGHT), CONSTRUÍDO COM CHAPAS DE AÇO IGUAIS OU SUPERIORES A 20MM; UMA CABINE DE COMANDO E PAINÉIS DE CONTROLE.	HEFEI SMARTER TECHNOLOGY GROUP CORP	NEPTUNE	2500 TONS		26/23
8428.90.90	Dispositivo para setup do diafragma. Descrição Técnica da mercadoria: acessório da Posicionadora utilizado para fixar o diafragma da Posicionadora para perfeita execução da operação de soldagem das pás do anel externo e anel interno utilizado na manufatura do Diafragma de Turbina a Vapor. Especificações Técnicas: Peso liq.: - Peso bruto: - Dimensões: 614,4 cm x 614,4 cm Aplicação: manufatura do Diafragma de Turbina a Vapor.	LAMBERT-JOUTY	LAMBERT JOUTY	308968		13/19
8428.90.90	Tombador de bobinas (Downender), hidráulico, com capacidade de até 50.000 # (22.6mt), com função de baixar e transferir bobinas ""eye to the sky"" paletizadas para um carro de bobina como parte de um sistema integrado de manuseio de bobina. O modelo in-line esta posicionado no final da pista do carro da bobina e é projetado para alimentar um único desbobinador em um layout de impressão dedicado.	ASC MACHINE TOOLS INC	ASC	30M-68/H/P		22/20
8428.90.90	Dispositivo de acionamento para soldagem de rolo de prensas lavadoras de fábricas de celulose que foi utilizado em um reparo emergencial de um rolo de prensa da fábrica da Suzano Papel e Celulose da unidade de Imperatriz no Maranhão. Este dispositivo movimenta o rolo permitindo que as soldas sejam executadas de uma forma mais automatizada e com melhor rendimento e qualidade. Este dispositivo atende a execução de reparos em rolos de grandes dimensões e peso. No caso em questão, o rolo a ser recuperado tem 2 metros de diâmetro, 10 metros de comprimento e 36 toneladas de peso. O dispositivo é composto de uma unidade de acionamento, uma polia de acionamento para ser acoplada no eixo do rolo a ser recuperado e dois conjuntos de rolos de apoio - Roller beds reference 10113048 - Dispositivos para soldagem do Rolo n. serie 10113048 - Drive unit reference 10112916 - Unidade acionamento n. serie 10112916 - Drive wheel reference 10112621 - Roda acionamento n. serie 10112621	VALMET AB	Valmet AB (Suécia)	811005-H30Q06M1		06/20
8428.90.90	Maquina de limpeza antiestatico sem contato com as placas de circuito impresso. Durante a transferencia da PCB, as particulas de poeira na superficie sao dissolvidas por ar ionizado usando bocais de jato plano suportados por ar comprimido e sugados para cima com vacuo. A placa e limpa e neutralizada. A descarga eletrostatica inteligente atraves da tecnologia de alta frequencia garante o desempenho ideal da descarga e limpeza. O equipamento tambem tem ajuste de largura automatico, limpeza a partir do fundo com bocais e consegui transportar uma placa do tamanho mÃ¡ximo de 460mm e acionar de maneira automatica a limpeza e transporte com sistema de seguranca para trabalhar com as portar fechadas mantendo um ambiente seguro e controlado. Caracteristicas de limpeza pela parte superior com carga de repouso (equilibrio de ions) <+/- 35 V, em conformidade com a norma IEC 61340-5-1: 2016, sistema de exaustao integrado com filtro compacto, monitoramento de contaminacao do filtro, funcao e contaminacao da ionizacao, fornecimento de ar, ajuste manual de largura com alavanca de fixacao, borda de suporte 3 mm, controle de velocidade do transportador, correia de transporte ESD, tampa contra poeira. A ACS01 ideal para aplicacao de limpeza da placa de circuito impresso, apos a gravacao a laser e podem ser usadas como sistema inline ou offline. Pode ser utilizado em metais, sinteticos ou ceramicos com carregamento e descarregamento de PCBs.	ASYS GMBH	ASYS	ACS01		44/20
8428.90.90	Maquina de Montagem de Tacógrafos MTCO (main station), constituída de: Dispositivos Mecânicos com identificador magnético para transporte automático do Produto entre Estações de produção; Módulos de Transporte para inversão de direção dos Pallets; transporte de Pallets entre estações de Montagem; Painel de comando de energia para os Módulos e comandos da linha; Colunas de sustentação para sustentação dos Módulos de transporte dos Pallets composto por Motores e Correias; Carro para transporte de módulos, Carro transportador de módulos para manutenção e montagem.	PRODEL	PRODEL	AFP PRODEL		25/20
8428.90.90	Equipamento para movimentação de tampas de mamadeiras através de esteira e movimento vibratório. Estrutura construída de aço, com esteiras e mesas vibratória em alumínio e suportes de poliacetal, pés de suporte e guias laterais em aço. Regiões cuja visualização externa é necessária são envoltas em acrílico para possibilitar a visualização. Alimentação trifásica 415 VAC e 50hz. Alimentação pneumática 7 Bar. Comprimento máximo 3400mm, capacidade de armazenamento de 500 peças, Largura máxima 550mm. Peso máximo de transporte 30KG. Eletrônica possui interface-homem-máquina e CLP que por sua vez comanda os servo drives e servo motores responsáveis pela movimentação do platô vibratório. Velocidade máxima de movimentação de 3600 items / hora. Pode operar em temperaturas entre -20ºC e +60ºC.	Alphamation Ltd	ALPHAMATION LTD.	ALPHAMATION		09/21
8428.90.90	MAQUINA AUTOMATICA COM FUNCAO DE CARREGAMENTO/ALIMENTACAO (LOADER), DESCARREGAMENTO (UNLOADER) DE PLACAS DE CIRCUITO IMPRESSO DIAGRAMA DO EQUIPAMENTO 1315X1273MMX1712MM (COMPRIMENTOXLARGURAXALTURA), COM ALIMENTACAO ELETRICA DE 220 VOLTS MONOFASICO E FREQUENCIA DE 50/60HZ ,1KVA E ALIMENTACAO PNEUMATICA(AR COMPRIMIDO FORNECIDO POR COMPRESSOR DE AR) DE 5 BAR , ESTEIRA DUPLA (50MMX300MM) , 1 CLP (CONTROLADOR LOGICO PROGRAMAVEL) , MONITOR TOUCH SCREEN ACOPLADO PARA OPERACAO DO EQUIPAMENTO, LAMPADA DE TORRE LED, BOTAO DE EMERGENCIA E CABO SMEMA. APLICACAO : UTILIZADO PARA CARREGAR NO MAGAZINE AS PLACAS MONTADAS OU PASSAR PARA ESTEIRA PARA PROXIMA MAQUINA NA LINHA DE PRODUCAO DURANTE O PROCESSO PRODUTIVO	YJ LINK CO., LTD	YJ LINK	AMBC-1300CS		08/21
8428.90.90	MAQUINA AUTOMATICA PARA MOVIMENTACAO DE PLACAS DE CIRCUITO IMPRESSO COM TECNOLOGIA SMD, COM FUNCAO DE ARMAZENAGEM E ALOCACAO DE PLACAS APOS A INSPECAO DE SOLDAGEM DOS COMPONENTES. DIAGRAMA DO EQUIPAMENTO 660MM* 1100MM *993MM(COMPRIMENTO X LARGURA X ALTURA), COM ALIMENTACAO 220V MONOFASICO E FREQUENCIA DE 50HZ, CABO SMEMA, 1 CONTROLE LOGICO PROGRAMAVEL, MONITOR TOUCH SCREEN ACOPLADO PARA OPERACAO DO EQUIPAMENTO, LAMPADA TORRE LED, BOTAO DE EMERGENCIA E CABO SMEMA. APLICACAO : EQUIPAMENTO SERA UTILIZADO NA LINHA DE PRODUCAO PARA ARMAZENAGEM E ALOCACAO DE PLACAS APOS A INSPECAO DE SOLDAGEM DE COMPONENTES EM PLACAS DE CIRCUITO IMPRESSO.	YJ LINK CO., LTD	YJ LINK CO LTD	AMRA-10SD		28/20
8428.90.90	MAQUINA AUTOMATICA PARA MOVIMENTACAO DE PLACAS DE CIRCUITO IMPRESSO COM TECNOLOGIA SMD, COM FUNCAO DE ARMAZENAGEM E ALOCACAO DE PLACAS APOS A INSPECAO DE MONTAGEM DOS COMPONENTES. DIAGRAMA DO EQUIPAMENTO 660MM* 1100MM *993MM (COMPRIMENTO X LARGURA X ALTURA), COM ALIMENTACAO 220V MONOFASICO E FREQUENCIA DE 50HZ, CABO SMEMA, 1 CONTROLE LOGICO PROGRAMAVEL, MONITOR TOUCH SCREEN ACOPLADO PARA OPERACAO DO EQUIPAMENTO, LAMPADA TORRE LED, BOTAO DE EMERGENCIA E CABO SMEMA. APLICACAO : EQUIPAMENTO SERA UTILIZADO NA LINHA DE PRODUCAO PARA ARMAZENAGEM E ALOCACAO DE PLACAS APOS A INSPECAO DE MONTAGEM DE COMPONENTES EM PLACAS DE CIRCUITO IMPRESSO.	YJ LINK CO., LTD	YJ LINK CO LTD	AMRA-10SDP		28/20
8428.90.90	MAQUINA AUTOMATICA PARA MOVIMENTACAO DE PLACAS DE CIRCUITO IMPRESSO COM TECNOLOGIA SMD, COM FUNCAO DE ARMAZENAGEM E ALOCACAO DE PLACAS APOS A INSPECAO DE SOLDAGEM DOS COMPONENTES. DIAGRAMA DO EQUIPAMENTO 660MM* 1100MM *993MM(COMPRIMENTO X LARGURA X ALTURA), COM ALIMENTACAO 220V MONOFASICO E FREQUENCIA DE 50HZ, CABO SMEMA, 1 CONTROLE LOGICO PROGRAMAVEL, MONITOR TOUCH SCREEN ACOPLADO PARA OPERACAO DO EQUIPAMENTO, LAMPADA TORRE LED, BOTAO DE EMERGENCIA E CABO SMEMA. APLICACAO : EQUIPAMENTO SERA UTILIZADO NA LINHA DE PRODUCAO PARA ARMAZENAGEM E ALOCACAO DE PLACAS APOS A INSPECAO DE SOLDAGEM DE COMPONENTES EM PLACAS DE CIRCUITO IMPRESSO.	YJ LINK CO., LTD	YJ LINK	AMRA-11SDP		08/21
8428.90.90	MAQUINA AUTOMATICA COM FUNCAO DE CARREGAMENTO/ALIMENTACAO, TRANSPORADORA, INVERSORA E DESCARREGAMENTO DE MAGAZINE COM PLACAS DE CIRCUITO IMPRESSO., DIAGRAMA DO EQUIPAMENTO 835MMX1806MMX1652MM(COMPRIMENTOXLARGURAXALTURA), COM ALIMENTACAO ELETRICA DE 220 VOLTS MONOFASICO E FREQUENCIA DE 60HZ ,1KVA E ALIMENTACAO PNEUMATICA(AR COMPRIMIDO FORNECIDO POR COMPRESSOR DE AR) DE 5 BAR, ESTEIRA INDIVIDUAL (355MMX320MMX570H) , 1 CLP (CONTROLADOR LOGICO PROGRAMAVEL) , MONITOR TOUCH SCREEN ACOPLADO PARA OPERACAO DO EQUIPAMENTO, LAMPADA DE TORRE LED, BOTAO DE EMERGENCIA E CABO SMEMA. - APLICACAO : SERA UTILIZADA NA LINHA DE PRODUCAO, PARA CARREGAR E DESCARREGAR NO MAGAZINE AS PLACAS MONTADAS OU PASSAR PARA ESTEIRA PARA PROXIMA MAQUINA.	YJ LINK CO., LTD	YJ LINK CO LTD	ANMT-10S-SERVO		23/20
8428.90.90	MAQUINA AUTOMATICA PARA ARMAZENAMENTO, RESFRIAMENTO E TRANSPORTE DE PLACAS DE CIRCUITO IMPRESSO. DIAGRAMA DO EQUIPAMENTO 750MM *1110MM *1204MM (COMPRIMENTO X LARGURA X ALTURA), COM ALIMENTACAO ELETRICA DE 220 VOLTS MONOFASICO E FREQUENCIA DE 50HZ, E ALIMENTACAO PNEUMATICA (AR COMPRIMIDO FORNECIDO POR COMPRESSOR DE AR) DE 5 BAR, ESTEIRA DUPLA, 1 CLP (CONTROLADOR LOGICO PROGRAMAVEL), MONITOR TOUCH SCREEN ACOPLADO PARA OPERACAO DO EQUIPAMENTO, BOTAO DE EMERGENCIA E CABO SMEMA. APLICACAO : EQUIPAMENTO SERA UTILIZADO PARA ARMAZENAMENTO E RESFRIAMENTO DE PLACAS MONTADAS APOS A SOLDAGEM DOS COMPONENTES ELETRONICOS, E PREPARACAO PARA A MAQUINA SEGUINTE.	YJ LINK CO., LTD	YJ LINK CO LTD	ARCOL-60SD		28/20
8428.90.90	MAQUINA AUTOMATICA PARA INTERLIGACAO DE EQUIPAMENTOS EM LINHA DE PRODUCAO DE PLACAS DE CIRCUITO IMPRESSO, COM FUNCAO DE INTERLIGAR LINHA DE UMA OU DUAS VIAS COM UMA LINHA DE UMA OU DUAS VIAS ATRAVES DE TRANSPORTE NO EIXO Y, COM MOTOR ELETRICO MONOFASICO 110VAC, 60HZ, 1HP, PARA TRANSPORTE DE PLACAS DE TAMANHO MAXIMO DE 440MM X 330MM, MODELO SHUTTLE ASHC-50L (1500MM STROKE)	YJ LINK CO LTD	YJ-LINK	ASHC-50L	Flowtrack Indústria e Comércio de Equipamentos para Automação Industrial Ltda. / Estrada do Mingu, 669 - Bairro Pedreira - Atibaia – São Paulo – SP – CEP 12952-720 / Telefone: (11) 99350-5978 / E-mail: ricardo_alonso@flowtrack.ind.br / Responsável: Ricardo Alonso Miranda	43/20
8428.90.90	MAQUINA DE TRANSPORTE E DISTRIBUICAO DE PLACAS DE CIRCUITO IMPRESSO (CONVEYOR) INTERLIGADO ENTRE EQUIPAMENTOS EM LINHA DE PRODUCAO. DIAGRAMA DO EQUIPAMENTO 400MM* 1250MM *1067MM(COMPRIMENTO X LARGURA X ALTURA), COM ALIMENTACAO ELETRICA DE 220 VOLTS MONOFASICO, 1KVA E FREQUENCIA DE 60HZ E ALIMENTACAO PNEUMATICA (AR COMPRIMIDO FORNECIDO POR COMPRESSOR DE AR) DE 5 BAR, ESTEIRA DUPLA, 1 CLP (CONTROLADOR LOGICO PROGRAMAVEL), MONITOR TOUCH SCREEN ACOPLADO PARA OPERACAO DO EQUIPAMENTO, LAMPADA DE TORRE LED, BOTAO DE EMERGENCIA E CABO SMEMA. APLICACAO : EQUIPAMENTO SERA UTILIZADO PARA TRANSPORTE E DISTRIBUICAO DE PLACAS DE CIRCUITO IMPRESSO ENTRE OS EQUIPAMENTOS QUE ESTAO INTERLIGADOS, PARA MELHOR PEFORMACE E MELHORIA NO FLUXO DE PRODUCAO	YJ LINK CO., LTD	YJ LINK CO LTD	ASHC-50SD		28/20
8428.90.90	MAQUINA DE TRANSPORTE E DISTRIBUICAO DE PLACAS DE CIRCUITO IMPRESSO (CONVEYOR) INTERLIGADO ENTRE EQUIPAMENTOS EM LINHA DE PRODUCAO. DIAGRAMA DO EQUIPAMENTO 700MM*1300MM*1048MM (COMPRIMENTO X LARGURA X ALTURA), COM ALIMENTACAO ELETRICA DE 220 VOLTS MONOFASICO, 1KVA E FREQUENCIA DE 60HZ E ALIMENTACAO PNEUMATICA (AR COMPRIMIDO FORNECIDO POR COMPRESSOR DE AR) DE 5 BAR, ESTEIRA DUPLA, 1 CLP (CONTROLADOR LOGICO PROGRAMAVEL), MONITOR TOUCH SCREEN ACOPLADO PARA OPERACAO DO EQUIPAMENTO, LAMPADA DE TORRE LED, BOTAO DE EMERGENCIA E CABO SMEMA. APLICACAO : EQUIPAMENTO SERA UTILIZADO PARA TRANSPORTE E DISTRIBUICAO DE PLACAS DE CIRCUITO IMPRESSO ENTRE OS EQUIPAMENTOS QUE ESTAO INTERLIGADOS, PARA MELHOR PEFORMACE E MELHORIA NO FLUXO DE PRODUCAO.	YJ LINK CO., LTD	YJ LINK	ASHC-60SD		08/21
8428.90.90	MAQUINA AUTOMATICA COM FUNCAO DE CARREGAMENTO/ALIMENTACAO (LOADER), DESCARREGAMENTO (UNLOADER) DEPLACAS DE CIRCUITO IMPRESSO DIAGRAMA DO EQUIPAMENTO 1245MMX1770MMX1723MM (COMPRIMENTOXLARGURAXALTURA), COM ALIMENTACAO ELETRICA DE 220 VOLTS MONOFASICO E FREQUENCIA DE 50/60HZ ,1KVA E ALIMENTACAO PNEUMATICA(AR COMPRIMIDO FORNECIDO POR COMPRESSOR DE AR) DE 5 BAR , ESTEIRA DUPLA (50MMX300MM) , 1 CLP (CONTROLADOR LOGICO PROGRAMAVEL) , MONITOR TOUCH SCREEN ACOPLADO PARA OPERACAO DO EQUIPAMENTO, LAMPADA DE TORRE LED, BOTAO DE EMERGENCIA E CABO SMEMA. APLICACAO : UTILIZADO PARA CARREGAMENTO, ALIMENTACAOO E DESCARREGAMENTO DE PLACAS DE CIRCUITO IMPRESSO NA LINHA DE PRODUCAO DURANTE O PROCESSO PRODUTIVO	YJ LINK CO., LTD	YJ LINK CO LTD	ASMB-11S		28/20
8428.90.90	MAQUINA DE TRANSPORTE E DISTRIBUICAO DE PLACAS DE CIRCUITO IMPRESSO INTERLIGADO ENTRE EQUIPAMENTOS EM LINHA DE PRODUCAO. DIAGRAMA DO EQUIPAMENTO 996MM* 1600MM *1121MM(COMPRIMENTO X LARGURA X ALTURA), COM ALIMENTACAO ELETRICA DE 220 VOLTS MONOFASICO, 1KVA E FREQUENCIA DE 50HZ, E ALIMENTACAO PNEUMATICA (AR COMPRIMIDO FORNECIDO POR COMPRESSOR DE AR) DE 5 BAR, ESTEIRA DUPLA, 1 CONTROLADOR LOGICO PROGRAMAVEL, MONITOR TOUCH SCREEN ACOPLADO PARA OPERACAO DO EQUIPAMENTO, BOTAO DE EMERGENCIA E CABO SMEMA. APLICACAO : EQUIPAMENTO SERA UTILIZADO NA LINHA DE PRODUCAO, PARA TRANSPORTE E DISTRIBUICAO DE PLACAS DE CIRCUITO IMPRESSO ENTRE OS EQUIPAMENTOS QUE ESTAO INTERLIGADOS	YJ LINK CO., LTD	YJ LINK CO LTD	AUDG-80SD		28/20
8428.90.90	MAQUINA DE TRANSPORTE E DISTRIBUICAO DE PLACAS DE CIRCUITO IMPRESSO INTERLIGADO ENTRE EQUIPAMENTOS EM LINHA DE PRODUCAO. DIAGRAMA DO EQUIPAMENTO 996MM*1600MM*1121MM(COMPRIMENTO X LARGURA X ALTURA), COM ALIMENTACAO ELETRICA DE 220 VOLTS MONOFASICO, 1KVA E FREQUENCIA DE 50HZ, E ALIMENTACAO PNEUMATICA (AR COMPRIMIDO FORNECIDO POR COMPRESSOR DE AR) DE 5 BAR, ESTEIRA DUPLA, 1 CONTROLADOR LOGICO PROGRAMAVEL, MONITOR TOUCH SCREEN ACOPLADO PARA OPERACAO DO EQUIPAMENTO, BOTAO DE EMERGENCIA E CABO SMEMA. APLICACAO : EQUIPAMENTO SERA UTILIZADO NA LINHA DE PRODUCAO, PARA TRANSPORTE E DISTRIBUICAO DE PLACAS DE CIRCUITO IMPRESSO ENTRE OS EQUIPAMENTOS QUE ESTAO INTERLIGADOS.	YJ LINK CO., LTD	YJ LINK	AUDG-OS-80SD		08/21
8428.90.90	MAQUINA AUTOMATICA DE SUPRIMENTO E ALIMENTACAO DE PLACAS DE CIRCUITO IMPRESSO DIAGRAMA DO EQUIPAMENTO 1544MM*1403MM*1843MM (COMPRIMENTO X LARGURA X ALTURA), COM ALIMENTACAO ELETRICA DE 220 VOLTS MONOFASICO E FREQUENCIA DE 50/60HZ, E ALIMENTACAO PNEUMATICA (AR COMPRIMIDO FORNECIDO POR COMPRESSOR DE AR) DE 5 BAR, ESTEIRA UNICA, 1 CONTROLADOR LOGICO PROGRAMAVEL, MONITOR TOUCH SCREEN ACOPLADO PARA OPERACAO DO EQUIPAMENTO, LAMPADA DE TORRE LED, BOTAO DE EMERGENCIA E CABO SMEMA. APLICACAO : EQUIPAMENTO SERA UTILIZADO NA LINHA DE PRODUCAO PARA ARMAZENAMENTO AUTOMATICO DE PLACAS DE CIRCUITO IMPRESSO EM UM MINI ELEVADOR.	YJ LINK CO., LTD	YJ LINK SETTING THE STANDARD	AVLD-60SM-SERVO		08/21
8428.90.90	MAQUINA AUTOMATICA DE SUPRIMENTO E ALIMENTACAO DE PLACAS DE CIRCUITO IMPRESSO. DIAGRAMA DO EQUIPAMENTO 1980MM*1540MM*1750MM (COMPRIMENTO X LARGURA X ALTURA), COM ALIMENTACAO ELETRICA DE 110/220 VOLTS MONOFASICO E FREQUENCIA DE 50/60HZ, E ALIMENTACAO PNEUMATICA (AR COMPRIMIDO FORNECIDO POR COMPRESSOR DE AR) DE 5 BAR, ESTEIRA UNICA, 1 CONTROLADOR LOGICO PROGRAMAVEL, MONITOR TOUCH SCREEN ACOPLADO PARA OPERACAO DO EQUIPAMENTO, LAMPADA DE TORRE LED, BOTAO DE EMERGENCIA E CABO SMEMA. APLICACAO : EQUIPAMENTO SERA UTILIZADO NA LINHA DE PRODUCAO PARA ARMAZENAMENTO AUTOMATICO DE PLACAS DE CIRCUITO IMPRESSO EM UM MINI ELEVADOR.	YJ LINK CO., LTD	YJ LINK CO LTD	AVLD-DS60SM		28/20
8428.90.90	Máquinas de armazenamento de cigarros com filtros (buffer), com sistema de absorção das variações de velocidade da máquina anterior, que é a máquina de fabricação de cigarros e a máquina posterior, que é a máquina encarteiradora, com CLP, mantendo a produção ininterrupta, com capacidade para armazenar 153.000 barras de cigarros com filtros, velocidade de saída de 20.000 barras de cigarros com filtros/min, frequência principal de 60Hz, voltagem trifásica, tensão nominal de 460 V, potência total instalada de 2 KW e carga conectada de ar comprimido de 6 bar.	GD S.P.A.	GD S.p.A	B21		46/20
8428.90.90	Kit montado de ferramenta para substituição da bobina de gradiente composto de: 2 carrinhos hidráulicos basic BF com trava de freio e suportes, 3 barras de metal com furos para suporte e montagem no kit, Suporte da bobina de gradiente em forma de meia lua utilizados em EQUIPAMENTO MÉDICO HISPOTALAR DE RESSONANCIA MAGNÉTICA INGENIA	PMSNA-Customer Service SPS Americas	LOGITRANS	BASIC BF		29/20
8428.90.90	MODULO PARA EMPILHAMENTO E TRANSPORTE DE DISCOS OPTICOS DVD, 208 VOLTS,50-60HZ COM 1,75 M DE COMPRIMENTO 1,10 M DE LARGURA E 1,75M DE ALTURA, COMPOSTA DE ESTRUTURA METALICA COM MODULOS ELETRONICOS, MECANICOS E PNEUMATICOS. APLICACAO: SUPORTA A INSTALACAO DE TODOS OS SISTEMAS DE INSPECAO VISUAL E DE GRAVACAO DE CODIGOS ANTI-COPIAS, OS QUAIS REALIZAM A INSPECAO DE 100% DOS DISCOS PRODUZIDOS. E A AUTOMACAO FINAL DO EQUIPAMENTO QUE DE ACORDO COM O RESULTADO DAS INSPECAES, EMPILHA OS DISCOS EM PINOS DE PRODUTOS APROVADOS OU REJEITADOS, USADA, PARA USO NA LINHA DE PRODUCAO DE DVD,	YUSHIN PRECISION EQUIPMENT CO. LTD	YUSHIN PRECISION EQUIPMENT CO LTD	BDS		33/19
8428.90.90	Máquinas de armazenamento de cigarros com filtros (buffer), com sistema de absorção das variações de velocidade da máquina anterior, que é a máquina de fabricação de cigarros e a máquina posterior, que é a máquina encarteiradora, mantendo a produção ininterrupta, com capacidade para armazenar 175.000 barras de cigarros com filtros, velocidade de saída de 20.000 barras de cigarros com filtros/min, potência total instalada de 5,8 KW, carga conectada de ar comprimido de 6 bar e frequência principal de 60Hz.	ITM POLAND SP. Z O.O.	ITM - Polonia	Capricorn 125		26/20
8428.90.90	Equipamentos e ferramentais usados na montagem da Prensa Superfast , composto de: Material para elevação e Movimentação das peças e pistão hidráulico com 4 ganchos de elevação, 4 ganchos de elevação de placas, 1 gancho de elevação de costela (estrutura central de apoio), 2 conjunto guia lado direito/lado esquerdo para inserção do pistão hidráulico, 4 suportes de levantamento do pistão hidráulico, talha para carga 1,500 Kgs, 1 mesa de montagem, 42 placas de calço para sustentação/ajuste. Acompanha 1 conjunto de peças para nivelamento do processo de montagem respeitando um determinado nível de posição com 1 macaco hidráulico, 1 atuador de 10 ton, 08 atuadores de 45 ton, 4 atuadores de 20 ton, 01 distribuidor de 04 vias, 5 mangueiras de 6 metros, material termoplástico, para alta pressão, 1 conjunto de ferramentas para montagem da prensa, com uma estrutura metálica para montagem do corpo da mesa, 08 eixos estabilizadores, 02 cavaletes móveis, 02 cruzes centrais, 01 gabarito fixo, 01 gabarito móvel e 1 tren ó de montagem e complementando, para carregamento de óleo na prensa e montagem e montagem, acompanha uma central hidráulica, que executa a injeção de óleo a partir a partir de um tambor interno para lubrificação da prensa para o início das operações de prensagem, composto de 1 unidade central hidráulica e kit de filtros de óleo para reposição, 2 chaves dinamométrica 340nm , 1 chave dinamométrica 1000nm e 2 andaimes com 1 escada.	SYSTEM CERAMICS SPA	System Ceramics e Enerpack	ce2a.14g0044.1		42/21
8428.90.90	Aparelho de elevação de transporte, para equipamento Cisco serie CRS-1 ESPECIFICAÇÕES DO PN: CRS-16-LIFT/B= ESPECIFICAÇÕES GERAIS Peso: 57,3 Kg Altura máxima movimentação: 3.8cm Ângulo de movimentação: 90 graus Ângulo de transporte: 180 graus FERRAMENTAS E EQUIPAMENTOS NECESSÁRIOS 3/8 pol. chave catraca 9/16 pol. soquete e 5/8 pol. tomada Chave de fenda Phillips nº 2 (usada para remover o clipe da caixa do carrinho) COMPONENTES Etiqueta de alça Componente de movimentação Parafusos do suporte de elevação Suportes de elevação Freios Pinos anti-rotação do rodízio Etiquetas mostrando como prender o carrinho ao chassi Mover etiqueta de calibração de altura Manivelas de elevação Aplicação: Utilizado para de elevação de transporte CRS	SOLECTRON SOUTH CAROLINA CORPORATION	CISCO	CRS-16-LIFT/B=		01/22
8428.90.90	Robô elétrico rebocador de vagão, exclusivos para manobra de carregamento e descarregamento em pátio industrial e portuário (não opera em via de trecho), sendo comandado remotamente por rádio controle industrial portátil; gerador elétrico a diesel embarcado; controle e comando realizado por CLP industrial, com pré-programação de curvas de velocidade e aceleração, limitado eletrônica e mecanicamente até 6km/h; preparação para operação totalmente automática (comandada por "software" remoto); força de tração de 240kN e potência de 300kW; embarcado acoplamento duplo para operação em ambas as bitolas de via mista, com acionamento remoto; equipado com 4 motores elétricos trifásicos de indução rotor gaiola de esquilo com 75kw (100hp) cada.	Vollert Anlagenbau GMBH	VOLLERT	DER240		36/23
8428.90.90	SISTEMA DE TRANSPORTE, COM MOVIMENTOS DE ELEVAÇÃO E TRANSLAÇÃO, PARA TRANSPORTE DE ROUPAS SOLTAS LAVADAS COM CONTROLE DE VELOCIDADE DA BASE ELEVATÓRIA, CORREIAS MEDINDO 1000 X 1600 E TRILHOS DINÂMICOS ACIONADOS POR UM PAINEL DE CONTROLE, TRIFÁSICO 400V, 50HZ.	LAVATEC LAUNDRY TECHNOLOGY GMBH	LAVATEC	DHF 10.14		49/19
8428.90.90	MAQUINA EMPILHADEIRA DE TORNEAMENTO DE CARGA (VOLTEADOR DE 180°), COM VIBRADOR E VENTILADOR PARA AGITACAO, AERACAO, MOVIMENTACAO E PALETIZACAO PARA PREPARACAO DA PILHA PARA O PROCESSO DE IMPRESSAO NA INDUSTRIA DE IMPRESSAO E EMBALAGEM COM SOPRADOR DE POEIRA ENTRE AS FOLHAS, COM SISTEMA DE CHAPAS PARA O PROCESSO AUTOMATIZADAS NON-STOP.	KRIFFT & ZIPSNER GMBH	KRIFFT E ZIPSNER	E 190 RL		25/20
8428.90.90	GRAB (GARRA) MECANICA EQUIPADO COM GANCHO CONTROLADO POR RADIO CONTROLE REMOTO TIPO EGF (modelo) TIPO : EGF - CAPACIDADE = 24,0-1,25-12000 Com rádio controle remoto para abertura controlada , para manuseio a granel. UTILIZAÇAO: PARA QUALQUER DECK OU GUINDASTE DE RECIPIENTE OPERACIONALMENTE PRONTA PARA MANUSEIO A GRANEL A CURTO AVISO, SEM NECESSIDADE DE QUALQUER ACESSÓRIO ADICIONAL. ESTE PEGADOR DE CORDA ÚNICA DE PEINER JÁ PROVEJA MILHARES DE VEZES PARA SER A SOLUÇÃO PERFEITA E CONFIÁVEL A BORDO DE TRANSPORTADORES A GRANEL Proteção contra poeira opcional, garantindo proteção ambiental ao manusear granéis finos	PEINER SMAG LIFTING TECHNOLOGIES	PEINER SMAG	EGF		10/20
8428.90.90	SISTEMA DE TRANSPORTE, COM MOVIMENTOS DE ELEVAÇÃO E TRANSLAÇÃO, PARA TRANSPORTE DE ROUPAS SOLTAS LAVADAS COM CONTROLE DE VELOCIDADE DA BASE ELEVATÓRIA, CORREIAS MEDINDO 1400CM X 1850CM E TRILHOS DINÂMICOS, ACIONADOS POR UM PAINEL DE CONTROLE, TRIFÁSICO, 415V, 50HZ.	LAVATEC LAUNDRY TECHNOLOGY GMBH	LAVATEC	EHF 10.14		46/20
8428.90.90	Mesa para aplicação manual de selante em vidros insulados com sistema rotacional e tamanho de 1100 x 1100 mm, equipada com roletes para movimentação do vidro insulado com ajuste a 90, 180 e 360 graus, velocidade rotacional ajustável continuamente, e posicionamento sobre um suporte rotacional equipado com braços retráteis ajustável conforme o tamanho da unidade de vidro e duas ventosas para fixação.	LISEC AUSTRIA GMBH	LISEC	ER-140		23/22
8428.90.90	Máquinas com operação sequencial de armazenamento de carteiras de cigarros com filtros (buffer), com sistema de absorção das variações de velocidade da máquina anterior, o qual é a máquina encarteiradora e a máquina posterior, o qual é a máquina encelanofadora, com capacidade de até 420 carteiras por minuto , consumo de ar comprimido de 0,5 m³/h, potêncial total instalada de 6,0 kVA e frequência principal de 60 Hz.	FOCKE & CO. GMBH	FOCKE E CO.	F741		23/20
8428.90.90	MAQUINA AUTOMATICA COM FUNCAO DE ALIMENTACAO (LOADER), ARMAZENAGEM E TRANSPORTE DE PLACAS DE CIRCUITOIMPRESSO, USADA EM LINHA DE MONTAGEM DE PLACAS COM TECNOLOGIA "SURFACE MOUNTED DEVICE" (SMD), DIAGRAMA DO EQUIPAMENTO 503MM*1250MM*1208MM (LARGURAXCOMPRIMENTOXALTURA), COM ALIMENTACAO 220V MONOFASICO E FREQUENCIA DE 50/60HZ, CABO SMEMA, 1 CONTROLE LOGICO PROGRAMAVEL E LAMPADA TORRE LED. APLICACAO : UTILIZADO PARA ALIMENTAR, ARMAZENAR E TRANSPORTAR AS PLACAS PARA O PROXIMO PROCESSO ATRAVES DE ESTEIRAS.	FAMECS CO., LTD	FAMECS CO LTD	FJCL-500AS-AGV-T		28/20
8428.90.90	MAQUINA AUTOMATICA COM FUNCAO DE ALIMENTACAO (LOADER), ARMAZENAGEM E TRANSPORTE DE PLACAS DE CIRCUITO IMPRESSO, USADA EM LINHA DE MONTAGEM DE PLACAS COM TECNOLOGIA ""SURFACE MOUNTED DEVICE"" (SMD), DIGRAMA DE 503x1250x1208, COM ALIMENTACAO 220V MONOFASICO E FREQUENCIA DE 50/60HZ, 1 CONTROLE LOGICO PROGRAMAVEL, LAMPADA TORRE LED. EQUIPAMENTO UTILIZADO PARA ALIMENTAR, ARMAZENAR E TRANSPORTAR AS PLACAS PARA O PROXIMO PROCESSO ATRAVES DE ESTEIRAS. MODELO FJCL-500AS-T. EQUIPAMENTO PARTE INTEGRANTE DE LINHA DE MONTAGEM DE SMD.	FAMECS CORPORATION	FAMECS	FJCL-500AS-T		46/19
8428.90.90	MAQUINA MAGAZINE DISPENSADOR DE PLACAS DE CIRCUITO IMPRESSO PARA PROCESSO DE MONTAGEM DE COMPONENTES COM TECNOLOGIA "SURFACEMOUNTED DEVICE" (SMD) DIAGRAMA DO EQUIPAMENTO 503MM*1250MM*1208MM (LARGURAXCOMPRIMENTOXALTURA), COM ALIMENTACAO 220V MONOFASICO E FREQUENCIA DE 50/60HZ, CABO SMEMA, 1 CONTROLE LOGICO PROGRAMAVEL E LAMPADA TORRE LED. APLICACAO : UTILIZADO NA LINHA DE PRODUCAO, PARA DISPENSAR OU PASSAR A PLACA ATRAVES DA ESTEIRA PARA PROXIMO PROCESSO DE MONTAGEM DE COMPONENTES.	FAMECS CO., LTD	FAMECS CO LTD	FJCU-500AS-AGV-T		28/20
8428.90.90	MAQUINA MAGAZINE DISPENSADOR DE PLACAS DE CIRCUITO IMPRESSO PARA PROCESSO DE MONTAGEM DE COMPONENTES, DIAGRAMA DE 503X1250X1208, COM ALIMENTACAO 220V MONOFASICO E FREQUENCIA DE 50/60HZ, SMEMA, 1 CONTROLE LOGICO PROGRAMAVEL, LAMPADA TORRE LED. EQUIPAMENTO SERA UTILIZADO NA LINHA DE PRODUCAO, PARA DISPENSAR OU PASSAR A PLACA ATRAVES DA ESTEIRA PARA PROXIMO PROCESSO DE MONTAGEM DE COMPONENTES. MODELO FJCU-500AS-T. EQUIPAMENTO PARTE INTEGRANTE DE LINHA DE MONTAGEM DE SMD.	FAMECS CORPORATION	FAMECS	FJCU-500AS-T		46/19
8428.90.90	MAQUINA AUTOMATICA COM FUNCAO DE CARREGAMENTO/ALIMENTACAO E DESCARREGAMENTO DE PLACAS DE CIRCUITO IMPRESSO DIAGRAMA DO EQUIPAMENTO 2301MMX1147MMX1650MM (COMPRIMENTOXLARGURAXALTURA), COM ALIMENTACAO ELETRICA DE 220 VOLTS MONOFASICO E FREQUENCIA DE 50/60HZ ,1KVA E ALIMENTACAO PNEUMATICA(AR COMPRIMIDO FORNECIDO POR COMPRESSOR DE AR) DE 5 BAR , ESTEIRA DUPLA (50MMX300MM) , 1 CLP (CONTROLADOR LOGICO PROGRAMAVEL) , MONITOR TOUCH SCREEN ACOPLADO PARA OPERACAO DO EQUIPAMENTO, LAMPADA DE TORRE LED, BOTAO DE EMERGENCIA E CABO SMEMA. APLICACAO : EQUIPAMENTO SERA UTILIZADO PARA TRANSPORTE E DISTRIBUICAO DE PLACAS DE CIRCUITO IMPRESSO ENTRE OS EQUIPAMENTOS QUE ESTAO INTERLIGADOS, PARA MELHOR PEFORMACE E MELHORIA NO FLUXO DE PRODUCAO.	FAMECS	FAMECS	FMB-200BANE-ST		08/21
8428.90.90	MAQUINA AUTOMATICA COM FUNCAO DE ALIMENTACAO (LOADER), ARMAZENAGEM E TRANSPORTE DE PLACAS DE CIRCUITO IMPRESSO, USADA EM LINHA DE PRODUCAO DE MONTAGEM DE PLACAS COM TECNOLOGIA "SURFACE MOUNTED DEVICE" (SMD). EQUIPAMENTO PARTE INTEGRANTE DE LINHA DE MONTAGEM DE SMD.	FAMECS CORPORATION	FAMECS	FMBL-200AND-HE-T		46/19
8428.90.90	VIRADOR/GIRADOR INDUSTRIAL, EQUIPAMENTO UTILIZADO NO SETOR DE LATICÍNIO PARA A ROTAÇÃO DE CORPOS CILINDRICOS E/OU ELIPTICOS, ONDE A ESTRUTURA DO GIRADOR PERMANECE PARADA E APENAS O CORPO É ROTACIONADO PELAS RODAS DE TRAÇÃO; COMPOSTO PELAS SEGUINTES PARTES: BASE COM REGULAGEM DE DIAMETROS; ESTRUTURA DE TRAÇÃO COM REGULAGEM DE DIAMETROS; CARROS MOVEIS COM RODAS SEM TRAÇÃO; RODAS FIXAS TRACIONADAS POR MOTORES; MOTORES ELETRICOS MARCA BONFIGLIOLI, POTENCIA DE 0,37kw (0,50306 cv) TENSÃO 400V 50/60hz; PAINEL ELETRICO; PEDAL DE ACIONAMENTO.	SERAP INDUSTRIES	SERAP INDUSTRIES	FSE/FSC ROTATOR		41/21
8428.90.90	EQUIPAMENTO PARA INTERLIGACAO DE EQUIPAMENTO EM LINHA DE MONTAGEM DE PLACAS DE CIRCUITO IMPRESSO, COM FUNCAO DE TRANSPORTE E ARMARMAZENAGEM. EQUIPAMENTO PARTE INTEGRANTE DE LINHA DE MONTAGEM DE SMD.	FAMECS CORPORATION	FAMECS	FSMB-200BAP-RFNE-T		46/19
8428.90.90	MAQUINA DE ELEVACAO DE CARGA, DE DESCARGA OU MOVIMENTACAO DE CARGAS, DO TIPO PLATAFORMA ELEVATORIA, A DIESEL, ADEQUADA PARA CARREGAMENTO DE EXPLOSIVOS, ELEVACAO GERAL E TRABALHOS DE INSTALACAO EM ESCAVACOES SUBTERRANEAS E TRABALHOS DE PERFURACAO DE TUNEIS.	NORMET CORPORATION	NORMET	HIMEC 9910 B REX		08/21
8428.90.90	PLATAFORMAS AÉREAS PARA ELEVAÇÃO DE PESSOAS, MÓVEIS SOBRE RODAS, COM BRAÇOS ARTICULADOS E COMANDO HIDRÁULICO, ALTURA MÁXIMA DE TRABALHO DE ATÉ 12,10 MT, LANÇA HIDRÁULICA COM ÂNGULO DE TRABALHO DE 360° E CESTO COM CAPACIDADE MÁXIMA DE ATÉ 200 KG	NYFTYLIFT	NIFTY	HR12D		14/22
8428.90.90	ALIMENTADOR AUTOMÁTICO DE BARRAS PARA TORNOS COM CABEÇOTE FIXO OU DESLIZANTE, ADEQUADO PARA TRABALHAR BARRAS COM DIÂMETROS ENTRE 4 E 38 MM E COMPRIMENTOS DE 1.000 A 3.700 MM, TIPO: HIDRÁULICO, BARRAS REDONDAS: 4 - 38 MM, BARRAS HEXAGONAIS: 4 - 29 MM, COMPRIMENTO DA BARRA: 1.000 - 3.700 MM, COMPRIMENTO RESTANTE: 330 MM, TEMPO TROCA DE BARRA: 35 SEG. (PARA COMPRIMENTO DE BARRA DE 3200 MM), PESO DA BARRA: MÁX. 30 KG TAXA DE ALIMENTAÇÃO: 420 MM / S, VELOCIDADE DE RETORNO: 1200 MM / SEG., MODELO IDEAL 438, TYPE 37	GIULIANI IEMCA MACHINERY	IEMCA	IDEAL 438		17/21
8428.90.90	MAQUINA PARA INTERLIGAC O DE EQUIPAMENTOS EM LINHA DE PRODUC O DE PLACAS DE CIRCUITO IMPRESSO COM TECNOLOGIA SMD, COM FUNC ES DE TRANSPORTE, ARMAZENAGEM (PULM O OU BUFFER) E RESFRIAMENTODIAGRAMA DO EQUIPAMENTO 1150X987X1550MM (COMPRIMENTO X LARGURA X ALTURA), COM ALIMENTAC O ELETRICA DE 220 VOLTS MONOFASICO E FREQUENCIA DE 50HZ , ALIMENTAC O PNEUMATICA(AR COMPRIMIDO DE 5~6KG/CM2, COMPUTADOR EMBUTIDOS NO EQUIPAMENTO COM SOFTWARE DEDICADO DO FABRICANTE(KIHEUNG) , E CLP(CONTROLADOR LOGICO PROGRAMAVEL), TECLADO, MOUSE, LAMPADA DE TORRE LED E CABO SMEMA. - APLICACAO : UTILIZADO PARA ARMAZENAMENTO E REFRIAMENTO DE PLACA DE CIRCUITO ELETRONICO, TRANSPORTE AUTOMATICO DAS PLACAS DE CIRCUITO ELETRONICO, ONDE ESTE PROCESSO E TOTALMENTE AUTOMATIZADO, DESENVOLVIDO ESPECIFICAMENTE PARA A FUNC O DE ARMAZENAMENTO E RESFRIA PLACAS DE CIRCUITO ELETRONICO EM UM MINI ELEVADOR	KIHEUNG FA CO., LTD.	KIHEUNG	KDBBC-900SA		27/19
8428.90.90	MAQUINA PARA INTERLIGACAO DE EQUIPAMENTOS EM LINHA DE PRODUCAO DE PLACAS DE CIRCUITO IMPRESSO, COM FUNCOES DE TRANSPORTE, ARMAZENAGEM (BUFFER) DIAGRAMA DO EQUIPAMENTO 1300X1340X1600MM (COMPRIMENTO X LARGURA X ALTURA)COM ALIMENTAC O ELETRICA DE 220 VOLTS MONOFASICO E FREQUENCIA DE 50HZ , ALIMENTAC O PNEUMATICA(AR COMPRIMIDO DE 5~6KG/CM2, COMPUTADOR EMBUTIDOS NO EQUIPAMENTO COM SOFTWARE DEDICADO DO FABRICANTE, E CLP(CONTROLADOR LOGICO PROGRAMAVEL), TECLADO, MOUSE, LAMPADA DE TORRE LED E CABO SMEMA. - APLICACAO : UTILIZADO PARA CONECTAR UMA MAQUINA A OUTRA E ARMAZENAMENTO DE PLACA DE CIRCUITO ELETRONICO, COM A FUNCAO DE FAZER A ABERTURA NO MEIO DA LINHA PARA FACILITAR A PASSAR DO OPERADOR DE LINHA DE UMA LADO PARA OUTRO, ESTE PROCESSO E TOTALMENTE AUTOMATIZADO ATRAVES DE BOT ES DE COMANDOS	KIHEUNG FA CO., LTD.	KIHEUNG -	KDGBB-600SA -		26/19
8428.90.90	MAQUINA AUTOMATICA PARA ARMAZENAGEM, TRANSPORTE DE PLACAS E INTERLIGACAO EM EQUIPAMENTO DA LINHA DE PRODUCAO DIAGRAMA DO EQUIPAMENTO 1150X987X1550MM (COMPRIMENTO X LARGURA X ALTURA), COM ALIMENTAC O ELETRICA DE 220 VOLTS MONOFASICO E FREQUENCIA DE 50HZ,ALIMENTAC O PNEUMATICA(AR COMPRIMIDO DE 5~6KG/CM2, COMPUTADOR EMBUTIDOS NO EQUIPAMENTO COM SOFTWARE DEDICADO DO FABRICANTE(KIHEUNG) , E CLP(CONTROLADOR LOGICO PROGRAMAVEL), TECLADO, MOUSE, LAMPADA DE TORRE LED E CABO SMEMA - APLICACAO : UTILIZADO PARA ARMAZENAMENTO, TRANSPORTE AUTOMATICO DAS PLACAS DE CIRCUITO ELETRONICO , ONDE ESTE PROCESSO E TOTALMENTE AUTOMATIZADO, ATRAVES DE OPERAC O VIA COMPUTADORES DEDICADOS, DESENVOLVIDO ESPECIFICAMENTE PARA A FUNC O DE ARMAZENAR PLACAS COM DEFEITO IDENTIFICADO PELA MAQUINA DE INSPECAO OPTICA EM UM MINI ELEVADOR	KIHEUNG FA CO., LTD.	KIHEUNG	KDGNB-700SA		27/19
8428.90.90	MAQUINA AUTOMATICA PARA ARMAZENAGEM, TRANSPORTE DE PLACAS E INTERLIGACAO EM EQUIPAMENTO DA LINHA DE PRODUCAO. DIAGRAMA DO EQUIPAMENTO 1150MMX987MMX1550MM (COMPRIMENTO X LARGURA X ALTURA), COM ALIMENTAC O ELETRICA DE 220 VOLTSMONOFASICO E FREQUENCIA DE 50HZ , ALIMENTAC O PNEUMATICA(AR COMPRIMIDO DE 5~6KG/CM2, COMPUTADOR EMBUTIDOS NO EQUIPAMENTO COM SOFTWARE DEDICADO DO FABRICANTE(KIHEUNG) , E CLP(CONTROLADOR LOGICO PROGRAMAVEL), TECLADO, MOUSE, LAMPADA DE TORRE LED E CABO SMEMA. - APLICACAO : UTILIZADO PARA ARMAZENAMENTO, TRANSPORTE AUTOMATICO DAS PLACAS DE CIRCUITO ELETRONICO , ONDE ESTE PROCESSO E TOTALMENTE AUTOMATIZADO, ATRAVES DE OPERAC O VIA COMPUTADORES DEDICADOS, DESENVOLVIDO ESPECIFICAMENTE PARA A FUNC O DE ARMAZENAR PLACAS COM DEFEITO IDENTIFICADO PELA MAQUINA DE INSPECAO OPTICA EM UM MINI ELEVADOR.	KIHEUNG FA CO., LTD.	KIHEUNG	KDGNB-900SA		27/19
8428.90.90	MAQUINA PARA INTERLIGACAO DE EQUIPAMENTOS EM LINHA DE PRODUCAO DE PLACAS DE CIRCUITO IMPRESSO COM TECNOLOGIA SMD, COM CARREGADOR DE MAGAZINE DUPLO COM AS FUNCOES DE TRANSPORTE E ARMAZENAGEM DE PLACAS(DIAGRAMA 1870X695X2000 (CXLXA), ESTEIRA TRANSPOTADORA INVERTER (DIAGRAMA 980X1300X950 (CXLXA), CARREGADOR DUPLO A VACUO (DIAGRAMA 1100X740X950 (CXLXA) COM ALIMENTAC O ELETRICA DE 220 VOLTS MONOFASICO E FREQUENCIA DE 50HZ , ALIMENTAC O PNEUMATICA(AR COMPRIMIDO DE 5~6KG/CM2, COMPUTADOR EMBUTIDOS NO EQUIPAMENTO COM SOFTWARE DEDICADO DO FABRICANTE(KIHEUNG) , E CLP(CONTROLADOR LOGICO PROGRAMAVEL), TECLADO, MOUSE, LAMPADA DE TORRE LED E CABO SMEMA. - APLICACAO : UTILIZADO PARA ALIMENTAR A LINHA COM PLACA CIRCUITO ELETRONICA E PARA INTERLIGACAO DE EQUIPAMENTOS , COM A FUNCAO DE ARMAZENAMENTO E ALIMENTACAO AUTOMATICO DAS PLACAS DE CIRCUITO ELETRONICO ATRAVES DE SUCCCAO E RETIRADA DO MAGAZINE , ESTE PROCESSO E TOTALMENTE AUTOMATIZADO ATRAVES DE BOT ES DE COMANDOS	KIHEUNG FA CO., LTD.	KIHEUNG	KDLSVL-900SA		27/19
8428.90.90	MAQUINA PARA INTERLIGAC O DE EQUIPAMENTOS EM LINHA DE PRODUCAO DE PLACAS DE CIRCUITO IMPRESSO, COM FUNCOES DE TRANSPORTE E INSPECAO MANUAL OU VISUALDIAGRAMA DO EQUIPAMENTO 1569X725X1495MM (COMPRIMENTO X LARGURA X ALTURA), COM ALIMENTAC O ELETRICA DE 220 VOLTS MONOFASICO E FREQUENCIA DE 50HZ , ALIMENTAC O PNEUMATICA(AR COMPRIMIDO DE 5~6KG/CM2, COMPUTADOR EMBUTIDOS NO EQUIPAMENTO COM SOFTWARE DEDICADO DO FABRICANTE(KIHEUNG) , E CLP(CONTROLADOR LOGICO PROGRAMAVEL), TECLADO, MOUSE, LAMPADA DE TORRE LED E CABO SMEMA. - APLICACAO : UTILIZADO PARA INTERLIGACAO DE MAQUINAS DE PLACA CIRCUITO ELETRONICA, COM A FUNCAO DE FAZER O TRANSPORTE AUTOMATICO DAS PLACAS DE CIRCUITO ELETRONICO A PROXIMA MAQUINA, ESTE PROCESSO E TOTALMENTE AUTOMATIZADO ATRAVES DE BOT ES DE COMANDOS	KIHEUNG FA CO., LTD.	KIHEUNG	KDMIC-900S		27/19
8428.90.90	Carro de bobina de alumínio da linha de produção de latas, constituído de um deck giratório de 360 ° que alinha corretamente a bobina e a carrega no mandril do molinete.	PERFECTO INDUSTRIES	Perfecto	LC30NR		22/20
8428.90.90	MESA DE ELEVACAO PADRAO HIDRAULICA COM TAMPO ESPECIAL PARA CABER NAS CESTAS DE TRATAMENTO TERMICO - CAPACIDADE DE ELEVACAO.: 6000 KGS - ALTURA DE ELEVACAO: 500 MM - PLACA ESPECIAL NA PARTE SUPERIOR COM DIAMETRO 1600 MM PARA CABER NA CESTA DE TRATAMENTO TERMICO	MARCO AB	MARCO AB	M3,5 0600 50-D2		29/19
8428.90.90	Equipamento ferramental mecânico, de estrutura metálica, integrado a macaco mecânico tipo pedestal com alavanca, desenvolvido para uso exclusivo de remoção, movimentação e alocação de módulos de baterias do tipo íon-lítio pertencentes ao sistema de armazenamento de energia TESLA - Megapack.	Tesla Inc.	TESLA INC	MEGABUNK		40/21
8428.90.90	Armazém vertical automático, série Modula Lift e fabricante MODULA S.p.A., com rendimento de até 120 bandejas/h, altura total de 10.300 mm, capacidade total de 60.000 kg, potência nominal de 6,5 kW e tensão nominal de 440V, equipado com 30 bandejas com dimensões de 4.100 mm (largura) x 857 mm (profundidade) x 120 mm (altura) e carga útil de 750 kg, painel de controle com tela sensível ao toque de 10,4 polegadas e programa dedicado de gestão com interface com qualquer tipo de ERP; 02 (dois) leitores de código de barras; 02 (duas) barras de exibição alfanuméricas; 02 (dois) ponteiros laser de localização; barreiras físicas e fotoelétricas para garantir a segurança do local de trabalho. Aplicação: O armazém vertical automático em análise foi projetado e desenvolvido exclusivamente para efetuar a armazenagem de produtos industriais e semi-acabados, peças de reposição e qualquer tipo de produto em qualquer ambiente industrial e qualquer departamento. As pirncipais características do armazém são: possui sistema de armazenamento fechado com prateleiras verticais (bandejas) em ambos os lados e sistema automático de movimentação das bandejas e entrega dos materiais até o ponto de acesso; verificação automática de peso no retorno da bandeja; garante a máxima capacidade de carga para todas as bandejas, independente de largura e profundidade; construído com uma estrutura robusta de suporte de carga que abriga e suporta as bandejas, um elevador motorizado central para movê-los das prateleiras de suporte até as baias do operador e uma baia para coleta e reabastecimento de materiais; estrutura vertical do armazém, aliada à reduzida área que ocupa, permite a recuperação de até 90% da área útil; os operadores não precisam se deslocar pelo armazém para retirar ou armazenar suas mercadorias, pois os produtos são levados diretamente para a área de separação usando o princípio "produtos para o homem"; utiliza ferramentas visuais simples e intuitivas, para que cada operador pode identificar facilmente os produtos que precisam ser armazenados ou retirados do armazém automático, resultando na economia de tempo e dinheiro, graças à redução drástica de erros; efetua a gestão de inventário, uma vez que proporciona maior precisão na gestão do estoque, fazendo com que nenhum produto fique fora de controle, evitando erros e atrasos nas solicitações ou pedidos.	MODULA S.p.A.	MODULA S.p.A.	ML75D		05/23
8428.90.90	Maquina para interligação de equipamentos (Conveyor) em linha de produção de placas de circuito impresso com tecnologia SMD Potencia 200W Tensão 230V 50Hz Corrente 0,95A.	TH AUTOMAZIONE SRL	TH	PAC.I.NT.153		09/20
8428.90.90	TRANSPORTADOR DE BANDEJAS UTILIZADO PARA O EMPILHAMENTO E DESEMPILHAMENTO DE TABULEIROS E, PORTANTO, PARA A CARGA E DESCARGA ORDENADA DE TABULEIROS EM PROCESSOS AUTOMATIZADOS. EM COMBINAÇÃO COM UMA MAQUINA DE PROCESSO OU INTEGRADA NUMA LINHA DE PRODUCAO, AS PILHAS DE BANDEJAS SAO CARREGADAS/DESCARREGADAS A UMA ALTURA ERGONOMICA. NORMALMENTE, O PARIO 500 Ã UTILIZADO EM PARES, UM COMO CARREGADOR E O OUTRO COMO DESCARREGADOR. CARACTERISTICAS: UNIDADE DE EMPILHAMENTO E DESEMPILHAMENTO ELETRICO, MANUSEAMENTO DE BANDEJAS PERSONALIZADAS, TAMPAS DE SEGURANÃA E PORTAS DE SEGURANCA, CONTROLE DE MICROPROCESSADOR COM TECLADO DE MEMBRANA E VISOR LC, INTERFACE DE PARADA DE EMERGENCIA OU PORTAS DE SEGURANCA.	Asys GMBH	ASYS	PARIO 500		21/23
8428.90.90	POSICIONADOR DE PECAS PARA SOLDA/POSICIONADOR SERVOCONTROLADO, Posicionador PEMA Skymaster APS 750 é utilizado para trabalhos extrapesados, como por exemplo produção e reforma de rotores aplicados ao processo de preparação de massa de celulose, utilizado no processo de fabricação e reforma de chapas peneiras também parte do processo de prepara de massa de papel. Utilizamos este equipamento também para reforma de peças destinadas a indústria álcool açucareira, como Mancais. Outra aplicação comum é na fabricação e reforma de peças relacionadas ao preparo / queima da poupa de celulose, em peças do Digestor como por exemplo a Válvula Rotativa. A altura, a inclinação e a velocidade de rotação reproduzidos na peça são totalmente ajustáveis por meio de um controle remoto acoplado no equipamento, permitindo uma posição de trabalho ergonomicamente correta independentemente do tipo de peça e do biotipo físico do soldador / caldeireiro. As peças a serem trabalhadas o equipamento não devem ultrapassar os limites estabelecidos de Ø700mm e altura máxima de 1450mm. Caso a peça seja de formato retangular está não deverá ultrapassar os 700 x 700 x 1450mm. Para ambos os casos a peça não poderá exceder ao peso máximo de 760 Kg. As peças são fixadas diretamente da Placa suporte do Posicionador PEMA Skymaster APS 750 através de fixações removíveis (porcas e parafusos) ou ainda fixações permanentes (pontos de solda). A operação sempre será auxiliada por máquina de solda, máquina de goivagem, máquina a plasma, esmerilhadeiras, réguas e todos dispositivos adicionais necessários a execução da peças em questão. Devido a excelente posição de soldagem, minimização de setup e tombo da peça, a produtividade da soldagem pode ser aumentada significativamente, bem como a segurança da operação para o operador e o stress físico do mesmo. da significativamente.	PEMAMEK LTD Lamminkatu 47, FI-32200 Loimaa, Finland Tel: +35	PENAMEK	PEMA Skymaster APS 750		04/22
8428.90.90	MANIPULADOR INDUSTRIAL PNEUMATICO (USADO), PROJETADO PARA TRANSFERÊNCIA RÁPIDA E REPETIDA DE CARGAS EM AMBIENTES INDUSTRIAIS E COMERCIAIS, CAPACIDADE DE CARGA 50 KG, RAIO DE TRABALHO 3520 MM, CURSO 600 MM, ROTAÇÃO 360 GRAUS.	DALMEC GMBH	DALMEC	PMC		35/20
8428.90.90	MANIPULADOR INDUSTRIAL PNEUMATICO (USADO), PROJETADO PARA TRANSFERÊNCIA RÁPIDA E REPETIDA DE CARGAS EM AMBIENTES INDUSTRIAIS E COMERCIAIS, CAPACIDADE DE CARGA 50 KG, RAIO DE TRABALHO 2800 MM, CURSO 600 MM, ROTAÇÃO 360 GRAUS.	DALMEC GMBH	DALMEC	PRC		35/20
8428.90.90	ESTRUTURA OVERHEIGHT FRAME AUTOMÁTICO TELESCÓPICO, PARA MANUSEIO DE CONTÊINERES DE 20 A 45 PÉS COM CARGA EM EXCESSO, COM CAPACIDADE DE 50 TONELADAS, ALTURA MÍNIMA PARA EXTENSÃO DA CARGA DE 2.600 MM A 2.700 MM COM BASE DE APOIO E PLATAFORMA PARA MANUTENÇÃO, PARA SER UTILIZADO EM EQUIPAMENTOS DO TIPO SHIP TO SHORE COM SPREADER E EMPILHADEIRAS DO TIPO REACH STACKER.	SHANGHAI ZHENHUA HEAVY INDUSTRIES CO., LTD.	ZPMC	QA27EU SWL 50t		17/22
8428.90.90	Mesa para descarga de materiais impressos para uso em maquina de corte de papel, com retirada de camada de ar da pilha vibração e uso de rolo expulsor, tamanho da mesa igual a 900 x 1150mm, altura de alimentacao da resma de papel ou papel cartao entre 30 a 165mm, dispondo de painel de comando, completa com todos os pertences normais para seu perfeito funcionamento.	ADOLF MOHR MASCHINENFABRIK	Polar Mohr	RA-4		16/21
8428.90.90	Dispositivo mecânico de aço utilizado para a elevação e montagem de pá eólica em turbina eólica denominado SBI +25t para elevação de pás modelos LM77.4, LM 63.7, LM 67.2, LM 58.7 e LM 56.9, para balaço de peso entre 35t e 43t composto por sistema de estinga, vigas laterais, estrutura C, assento de lâmina, sistema hídrico, contrapeso, gerador, roda traseira e dianteira, controle remoto, cabos , peças de reposição, parafusos e correntes.	AIRPES SISTEMAS	AIRPES	SBI+25		04/23
8428.90.90	Máquinas de contagem, empilhamento (em pilhas regulares), prensagem e compensação (igualar folhas) de cadernos impressos de papel, podendo ser conectada na saída de impressora rotativa alimentada por bobina ou aparadores rotativos ou alimentadores, para produção em linha, velocidade de operação de até 120.000 produtos por hora, altura de alimentação de 457mm a 1422mm, altura de entrega até 851mm, comprimento total de 3239 mm a 3581 mm, velocidade de correia de 8 a 80m/min, unidade portátil para serviços pesados que fornece empilhamento e compensação de periódicos impressos com espessura de até 40mm, largura de 146mm a 500mm, comprimento de 100mm a 330mm, altura da pilha de 25mm a 432mm, altura da camada de 25mm a 178mm e contagem de páginas de 2 a 128 páginas (60g/m2), contendo correias planas de 1 polegada pra transporte do produto, portão de descarga, basculadores, prensa, gaper interruptor de fluxo, difusores curvos, mesa principal, conjunto pneumático, mesa de saída, compartimento inferior e superior, empurrador de ejeção, caixa elétrica e mesa de saída.	SYSTEMS TECHNOLOGY INC.	STI (SYSTEMS TECHNOLOGY INC.)	STICS 2500		44/20
8428.90.90	DESTACKER TH - Maquina para separação de placas em linha de produção de placas de circuito impresso com tecnologia smd (surface mounted device), board stacker. Dimensões: Largura: 1600 mm, comprimento: 1600 mm, Altura 1550 mm com seus componentes e acessórios necessários à sua montagem e funcionamento e características técnicas: Transportadores contínuos de placas eletrônicas por esteira em linha de montagem com comprimento de 600 a 800 mm, possível trabalhar com placas de 50 x 50 a 500 x 600mm, com controlador lógico programável. Tensão de alimentação: 220V monofásico. Dimensões:Largura: 800 mm, Comprimento: 1500 mm, Altura: 900 mm. TENSAO 230 V F+N+T 50 Hz CORRENTE 1 A.	TH AUTOMAZIONE SRL	TH	TC.I.MS.129		09/20
8428.90.90	BUFFER INTERMEDIO TH - Equipamento automático para armazenagem (pulmão ou buffer) e alocação de placas, em linha de produção de placas de circuito impresso com tecnologia smd, TENSAO 230 V F+N+T 50 Hz CORRENTE 1 A.	TH AUTOMAZIONE SRL	TH	TC.I.NT.168		09/20
8428.90.90	MESA DE ELEVACAO PADRAO HIDRAULICA COM TAMPO ESPECIAL PARA CABER NAS CESTAS DE TRATAMENTO TERMICO COM CAPACIDADE DE ELEVACAO IGUAL A 6000 KGS - ALTURA DE ELEVACAO: 1100MM - PLACA ESPECIAL NA PARTE SUPERIOR COM DIAMETRO 1650 MM PARA CABER NA CESTA DE TRATAMENTO TERMICO	EDMOLIFT AB	EDMOLIFT AB	TM 6000		29/19
8428.90.90	UNIDADE DE MOVIMENTAÇÃO DE CARGA, PARA O POSICIONAMENTO DAS TORRES EÓLICAS, COM CAPACIDADE DE CARGA DE 100 TONELADAS, potencia de tranlacao: 2x0,75kw, potencia de giro: 2x1,5kw.	SIAM S.L	Siam	VHL-100TN		15/21
8428.90.90	UNIDADE DE MOVIMENTAÇÃO DE CARGA PARA O POSICIONAMENTO DAS TORRES EÓLICAS COM CAPACIDADE DE CARGA DE 100 TONELADAS. POTENCIA DE TRANSLACAO: 2x0,75Kw E POTENCIA DE GIRO: 2x1,5 Kw.	SIAM S.L	SIAM	VHL-100TON		32/21
8428.90.90	UNIDADE DE MOVIMENTAÇÃO DE CARGA, USADA, PARA O POSICIONAMENTO DAS TORRES EÓLICAS, COM CAPACIDADE DE CARGA DE 60 TONELADAS/PAR	SILMECA, S.L.	Silmeca	VS06/08		17/21
8429.11.10	TRATOR DE ESTEIRAS EQUIPADO COM O MOTOR CAT C32 ACERT, COM POTENCIA BRUTA (SAE J1995) 932HP E POTENCIA LIQUIDA NO VOLANTE (SAE J1349/ ISO 9249) 850HP, PARTIDA ELETRICA DE 24V, SERVO TRANSMISSÃO DO TIPO "POWER SHIFT" DE TRÊS VELOCIDADES AVANTE E TRES A RE, CONTROLES POR CONTATO (FTC), CABINE ROPS/FOPS COM AR CONDICIONADO, MATERIAL RODANTE DE 915 MM (36'') COM GARRA PARA SERVICOS PESADOS COM ESTEIRA DE ELOS TIPO LUVA VEDADOS E LUBRIFICADOS, ESCARIFICADOR DE PORTA PONTAS SIMPLES, LAMINA SEMI UNIVERSAL 11SU, COM CAPACIDADE DE 27,2 M³ E SISTEMA DE SUPRESSAO DE INCENDIO.	CATERPILLAR INC	CATERPILLAR	D11T		46/20
8429.11.10	BULLDOZER, POTÊNCIA LÍQUIDA NO VOLANTE DE 455 KW (609 Hp) EM AVANÇO E 558 KW (748Hp) EM RÉ, A 1800 RPM, INCLUINDO SAPATA DE 710 mm, SISTEMA HIDRÁULICO DE CIRCUITO FECHADO DE CONTROLE HIDRÁULICO E SISTEMA DE MONITORAMENTO VIA SATÉLITE KOMTRAX PLUS 2.	KOMATSU LTD	KOMATSU	D375Ai-8		47/21
8429.11.10	BOBCAT GIRATORIA 430 E ACESSORIOS MINI ESCAVADEIRA COMPACTA PARA TODOS OS TERRENOS, COM RUÍDOS E VIBRAÇÕES REDUZIDOS. SIMPLIFICA O CONTROLE DE DESLOCAMENTO MUDANDO AUTOMATICAMENTE OS MOTORES PARA AS FAIXAS ALTA E BAIXA, FREIO DE GIRO INTEGRADO, MONITORAMENTO CONTÍNUO DO MOTOR E BRAÇO COM LONGO ALCANCE. ACESSORIOS: GARFOS, 1 BALDE DE 30CM, 2 BALDES DE 40 CM COM DENTES, 1 BALDE DE 60 CM, 1 BALDE DE 70 CM, 1 BALDE DE 40 CM PARA LIMPAR, VASSOURA E MARTELO PARA BOBCAT 430.	A.M. DIAS E FILHOS - MATERIAIS DE CONSTRUCOES, LTDA	BOBCAT	GIRATORIA 430		41/21
8429.11.10	MINI CARREGADEIRA MÚLTIPLAS APLICAÇÕES, COM ALTO PODER DE MOBILIDADE E PRECISÃO COM FUNÇÃO DE LIMPAR QUALQUER TIPO DE TERRENO. RESFRIAMENTO DO MOTOR LÍQUIDO, COMBUSTÍVEL A DIESEL, POTÊNCIA DE 61HP E COM TURBOCOMPRESSOR. CAPACIDADE OPERACIONAL DE 839KG, CAPACIDADE DE RASTRO DE 1.848KG, VELOCIDADE DE DESLOCAMENTO COM ATÉ 18KM/H.	A.M. DIAS E FILHOS - MATERIAIS DE CONSTRUCOES, LTDA	BOBCAT	S150		45/21
8429.11.90	Mini trator Mitsubishi, com largura de 1500mm, comprimento de 3370 mm, altura 2400mm, peso 3730 kg e lamina frontal 6 movimentos direcional. Com 1500mm de lamina frontal, propício para cortar terra e aterrar entre os becos dos cafezais, deixando a superfície plana para mecanização dos serviços diários. Motor com Potência bruta: 29,9 kw e Fonte de energia: diesel. Transmissão tipo DPS com 3 marchar para frente e para trás.	MITSUBISH LTD	MITSUBISHI	BD2G		16/21
8429.11.90	Mini trator Komatsu, com largura 1610mm, comprimento 3400 mm, altura 2475 mm, peso 3550 kg e lâmina frontal com 6 movimentos direcional.Com um 1,60 mm de lâmina frontal, propício para cortar terras e aterrar entre os becos dos cafezais, deixando a superfície plana para mecanização dos serviços diários. Motor com Potência bruta: 29,9 kw e Fonte de energia: diesel. Transmissão tipo DPS com 3 marchar para frente e 2 para trás.	KOMATSU LTD	KOMATSU	D20A-6		16/21
8429.11.90	BULLDOZER (Trator de esteira). PESANDO 3940,00 KGS, COM DIMENSÕES DE 3,36M DE COMPRIMENTO, 2,17 M DE LARGURA COM LÂMINA DE 2,45M DE ALTURA COM CAPOTA; MOTOR MODELO 4D94LE-2 COM POTÊNCIA BRUTA DE 32,2 KW/43,1 HP A 2450 RPM E FORÇA NA TRAÇÃO DE 9970LB/4413KN/4520KGF, CAPACIDADE DE 60L E MOVIDO A DIESEL, REFRIGERADO A ÁGUA NATURALMENTE ASPIRADA E COM SISTEMA AUTOMÁTICO AIRATION, COM BOMBA DE ALIMENTAÇÃO ELÉTRICA DE COMBUSTÍVEL COM ROTAÇÃO DE 2450RPM E PROTETOR DE CARTE; CADA ESTEIRA POSSUI 5 ROLETES E 135 ELOS POR CORRENTE, EQUIPADO COM AJUSTADORES HIDRÁULICOS DE ESTEIRA; POSSUI UMA ÚNICA LÂMINA COM ALTURA DE 590MM,COM LEVANTE MÁXIMO DE 790MM E 25" DE ÂNGULOS COM MOVIMENTOS TOTALMENTE HIDRÁULICOS EM APENAS UMA ÚNICA ALAVANCA MONO-COMANDO. CAPACIDADE MÁXIMA DE PRESSÃO DE 15,2MPA/155KGFCM" COM FLUXO DE DESCARGA DE 59L POR MINUTO, POSSUI TRANSMISSÃO HIDROSHIFT COM 1 REVERSOR DE 2 VELOCIDADES PARA FRENTE E 2 PARA TRÁS. APLICAÇÃO: PARA UTILIZAÇÃO NA TRANSFORMAÇÃO DE ÁREAS DE CULTIVO AGRÍCOLA.	KOMATSU LTD.	KOMATSU	D21A-8		47/20
8429.11.90	BULLDOZER (TRATOR DE ESTEIRA). PESANDO 3940,00 KGS, COM DIMENSÕES DE 3,36M DE COMPRIMENTO, 2,17 M DE LARGURA COM LÂMINA DE 2,45M DE ALTURA COM CAPOTA; MOTOR MODELO 4D94LE-2 COM POTÊNCIA BRUTA DE 32,2 KW/43,1 HP A 2450 RPM E FORÇA NA TRAÇÃO DE 9970LB/4413KN/4520KGF, CAPACIDADE DE 60L E MOVIDO A DIESEL, REFRIGERADO A ÁGUA NATURALMENTE ASPIRADA E COM SISTEMA AUTOMÁTICO AIRATION, COM BOMBA DE ALIMENTAÇÃO ELÉTRICA DE COMBUSTÍVEL COM ROTAÇÃO DE 2450RPM E PROTETOR DE CARTE; CADA ESTEIRA POSSUI 5 ROLETES E 135 ELOS POR CORRENTE, EQUIPADO COM AJUSTADORES HIDRÁULICOS DE ESTEIRA; POSSUI UMA ÚNICA LÂMINA COM ALTURA DE 590MM,COM LEVANTE MÁXIMO DE 790MM E 25"" DE ÂNGULOS COM MOVIMENTOS TOTALMENTE HIDRÁULICOS EM APENAS UMA ÚNICA ALAVANCA MONO-COMANDO. CAPACIDADE MÁXIMA DE PRESSÃO DE 15,2MPA/155KGFCM"" COM FLUXO DE DESCARGA DE 59L POR MINUTO, POSSUI TRANSMISSÃO HIDROSHIFT COM 1 REVERSOR DE 2 VELOCIDADES PARA FRENTE E 2 PARA TRÁS. PARA UTILIZAÇÃO NA TRANSFORMAÇÃO DE ÁREAS DE CULTIVO AGRÍCOLA.	KOMATSU LTD.	KOMATSU	D21A-8E0		30/21
8429.20.10	MOTONIVELADORA ARTICULADA, EQUIPADA COM MOTOR DIESEL CAT® C11 ACERT VHP PLUS, COM POTÊNCIA LIQUIDA DE 294 HP, EQUIPADA COM CABINE EROPS, COM SISTEMA HIDRAULICO, PNEUS, LAMINA UNIVERSAL, RIPER COM 3 DENTES. APLICACAO: UTILIZADO NO TRANSPORTE DE MATERIAIS COMUMENTE EXTRAIDOS NAS ATIVIDADES DE MINERACAO E TERRAPLENAGEM.	CATERPILLAR LC BLDG	CATERPILLAR	14M		10/23
8429.20.10	MOTONIVELADORA ARTICULADA CATERPILLAR MODELO 16H EQUIPADA COM MOTOR DIESEL CATERPILLAR 3196 ETA DE INJECAO DIRETA, ALTERNADOR DE 75 AMPERES, DOTADA DE LAMINA DE 4,9M, COM POTENCIA MAXIMA NO VOLANTE DE 285 HP / 213 KW. APLICACAO: UTILIZADO NO TRANSPORTE DE MATERIAIS COMUMENTE EXTRAIDOS NAS ATIVIDADES DE MINERACAO E TERRAPLENAGEM.	CATERPILLAR LC BLDG	CATERPILLAR	16H		23/19
8429.20.10	MOTONIVELADORA, AUTO PROPULSADAS SOBRE PNEUS, COM POTÊNCIA BÁSICA (1ª MARCHA) DE 543 HP A 1.800 RPM, ALIMENTAÇÃO A DIESEL E EQUIPADA COM SISTEMA DE SUPRESSOR DE INCENDIO. MÁQUINA PARA APLICAÇÃO NA INDÚSTRIA DE MINERAÇÃO.	CATERPILLAR INC	CATERPILLAR	MOTONIVELADORA 24M		44/21
8429.40.00	ROLO COMPACTADOR DE SOLO E/OU ASFALTO, AUTOPROPULSADO, COMBINADO COM CILINDRO VIBRATORIO DIANTEIRO, REFRIGERADO A AGUA, DUPLO CILINDRO, DOTADO DE MOTOR A DIESEL 3 CILINDRO, PESO OPERACIONAL 1.470,000 KGS, PESO BRUTO 1.540,000 KGS., POTENCIA 16,6 HP, 2 VELOCIDADES	BOMAG GMBH	BOMAG GMBH	BW100 ADM2	Romanelli Exportação e Importação Ltda. / Avenida José Bonifácio nº 3793, Pavilhão 08, Vila Atalaia, Cambé, PR / Telefone: (43) 3174-9000 / E-mail: administrativo@romanelli.com.br / Responsável: Ilson Romanelli	13/20
8429.40.00	Rolo Compactador de solos. E um equipamento que permite compactar todo o tipo de solos exceto entrocamento. Os rolos são adequados à construção de rodovias, ferrovias, barragens, portos e construções industriais. O Dynapac CA602D é um rolo compactador liso com peso operacional de 18.600kg, carga linear de 60,1kg/cm permitindo uma força de impacto variando entre 317 e 231kN. Potencia 190 HP ; Comprimento - 6.000 MM; Largura - 2.130 MM; Altura - 2.872 MM; Peso Operativo - 18.600 kg; Natureza - Equipamento de Compactacao; Classe - Cilindros Auto-Prop. Vibrador Asfaltos; Recurso Tipico - Cilindros Auto-Prop Vibrador Asfaltos 18T; Motorizacao - Marca CUMMINS, Modelo QSB 6.7 C - Potencia 142 kW; Capacidades Depositos - Tanque de Combustivel 320 L, Oleo Hidraulico 52 L; Especificacoes Funcionais - Anplitude vibracao (alta/baixa) 1,8/0,9 mm, Frequencia vibracao (alta/baixa) 30/23.3 Hz, Forca centrifuga (alta/baixa) 332/166 Kn,	DYNAPAC COMPACTION EQUIPAMENT AB	DYNAPAC	CA602D		37/21
8429.40.00	ROLO COMPACTADOR DE CONTROLE REMOTO WACKER NEUSON, MODELO RTSC2 , AUTOPROPELIDO, HIDROSTATICO, OPERADO MANUALMENTE POR CONTROLE REMOTO, CHASSI RIGIDO, MOTOR A DIESEL KOHLER KDW 1003 DE 23,7HP.	WACKER NEUSON	WACKER NEUSON	RTSC2		21/21
8429.40.00	ROLO COMPACTADOR DE SOLO, AUTOPROPULSADO, DOTADO DE MOTOR DIESEL DE 23,7 HP, ROLO VIBRATORIO DIANTEIRO E TRASEIRO COM FREQUENCIA DE 42HZ, LARGURA DE COMPACTACAO DE 560MM A 820MM E TELECOMANDO A INFRA-VERMELHO, CILINDRADA: 1.028.	WACKER NEUSON	WACKER NEUSON	RTSC3		36/21
8429.40.00	ROLO COMPACTADOR DE CONTROLE REMOTO WACKER NEUSON, AUTOPROPELIDO, HIDROSTATICO, OPERADO MANUALMENTE POR CONTROLE REMOTO, CHASSI RIGIDO, MOTOR A DIESEL KOHLER KDW 1003 DE 23,7HP.	BRZ RENTALS LLC	WACKER NEUSON	RTX SC2		45/20
8429.40.00	CILINDRO - EQUIPAMENTO DE COMPACTAÇÃO DE SOLOS COM ALCANCE A AMBIENTES REDUZIDOS, EXECUÇÃO DE SERVIÇOS PRÓXIMOS A LATERAIS. POSSUI AVISO SONORO SOBRE PRESSÃO DE ÓLEO, TEMPERATURA, HIDRÁULICO E PURIFICADOR DE AR. COMANDO ÚNICO DA DIREÇÃO E DA VELOCIDADE, COLUNA DE DIREÇÃO DOBRÁVEL, MOTOR DE DUAS VELOCIDADES, SISTEMA ELÉTRICO DE 12W E VIBRAÇÃO COM FREQUÊNCIA DE 1,87 A 2,020 VPM.	A.M. DIAS E FILHOS - MATERIAIS DE CONSTRUCOES, LTDA	VIBROMAX	W265		45/21
8429.51.11	Carregador-Transportador de carvão, do tipo utilizado em minas subterrâneas. Equipamento eletromecânico sobre rodas, motorização elétrica, utilizado para realizar o carregamento e transporte de carvão em minas subterrâneas, constituído de chassi de aços especiais com alta resistência mecânica e capacidade de transporte de dez toneladas de minério. Possui sistema de enrolador de cabo elétrico para seu deslocamento em minas de carvão subterrânea, sistema de tração acionado por dois motores de tração de 30HP DC. A transferência do minério é feita através de corrente de arrasto acionado por motor elétrico de 30HP AC auxiliada por uma bomba hidráulica com motor 15HP AC. Tração nas 4 rodas (Com cabine de operação na frente da máquina, lado esquerdo). Acompanhado de seus cabos, plugs e peças sobressalentes. Aplicação : carregamento e transporte de carvão em minas subterrâneas.	NORTH AMERICAN REBUILD COMPANY, INC.	North American Rebuild Company (NARCO)	10SC32-56ABKE5		19/22
8429.51.11	Carregador-Transportador de carvão, do tipo utilizado em minas subterrâneas. Equipamento eletromecânico sobre rodas, motorização elétrica, utilizado para realizar o carregamento e transporte de carvão em minas subterrâneas, constituído de chassi de aços especiais com alta resistência mecânica e capacidade de transporte de dez toneladas de minério, com sistema de enrolador de cabo elétrico para seu deslocamento em minas de carvão subterrânea, sistema de tração acionado por dois motores de tração de 30HP DC. A transferência do minério é feita através de corrente de arrasto acionado por motor elétrico de 30HP AC auxiliada por uma bomba hidráulica com motor 15HP AC. Tração Traseira (Com cabine de operação na traseira da máquina). Acompanhado de peças sobressalentes. Marca: Joy Komatsu Mining Corp., Modelo: 10SC32-56AH1, Numero de Serie: ET12230, Ano de Fabricação 2006 (Usado). Aplicação : carregamento e transporte de carvão em minas subterrâneas.	Joy Komatsu Mining Corp.	Joy Komatsu Mining Corp.	10SC32-56AH1		08/20
8429.51.11	CARREGADEIRA DE RODAS, DO TIPO DAS UTILIZADAS EM MINAS SUBTERRÂNEAS, USADA, COR VERDE, COMBINADA DE GARFO FRONTAL DE 96 POLEGADAS, POTÊNCIA NO VOLANTE 2100 RPM - 393 HP (293KW) - MOTOR TURBO DIESEL, MARCA CATERPILLAR, DE QUATRO TEMPOS, COM 8 CILINDROS EM VA 65 GRAUS E 18 LITROS DE CILINDRADA, TORQUE DE 1300 RPM, MODELO 3408, MOTOR RPM (BAIXA OCIOSIDADE) 700RPM, MOTOR RPM (ALTA OCIOSIDADE) 2.320 RPM, TEMPO DO INJETOR 28 GRAUS - SISTEMA DE PARTIDA ELÉTRICA DIRETA DE 24 VOLTS - DIREÇÃO HIDRÁULICA, COM ÂNGULO DE 27 GRAUS - TANQUE DE COMBUSTÍVEL COM CAPACIDADE 625 LITROS - CABINE COM ROPS -TRANSMISSÃO DO TIPO PLANETÁRIA POWER SHIFT - SISTEMA HIDRÁULICO FECHADO COM ALÍVIO DE VÁCUO - CAPACIDADE DE ELEVAÇÃO DO GARFO DE 22.67 TONELADAS - PNEUS RADIAIS, TAMANHO 35/65-R33 - CILINDRO DE INCLINAÇÃO DUPLA COM 9 SEGUNDOS DE DURAÇÃO DO CICLO - DESLOCAMENTO LATERAL 15.2 X 61CM DE INCLINAÇÃO - CONTRA PESOS TRASEIROS DE 7.25 TONELADAS -	CATERPILLAR INC	CATERPILLAR	CAT988B-DV43		14/20
8429.51.11	MAQUINA AUTOPROPULSADA COM RODAS DO TIPO PA-CARREGADEIRA, COM EQUIPAMENTO MONTADO NA DIANTEIRA (CACAMBA) E POTENCIA DE LEVANTAMENTO E CARREGAMENTO DE 17,2 TONELADAS PARA OPERACOES DE CARREGAMENTO EM MINAS SUBTERRANEAS.- FUNCIONAMENTO: O CICLO DE TRABALHO DE UMA PA-CARREGADEIRA, CONSISTE EM CARREGAMENTO, ELEVACAO, TRANSPORTE E DESCARREGAMENTO DO MATERIAL. Motor: DIESEL Marca: VOLVO Modelo: TAD1342VE. Potencia: 310 KW 6 cilindros 24 válvulas.	Sandvik Mining and Construction Oy.	SANDVIK	LH517i		34/21
8429.51.11	CARREGADEIRA ARTICULADA TIPO LHD PARA UTILIZAÇÃO EM MINA SUBTERRÂNEA, COM TRAÇÃO NAS QUATRO RODAS DE 2 A 10 TONELADAS, FREIOS ACIONADOS POR MOLA, SISTEMA À PROVA DE FALHAS ATIVADO EM BAIXA PRESSÃO DO MOTOR, TRANSMISSÃO A ÓLEO HIDRÁULICO, ISOLAMENTO DE COMPONENTE QUENTE, TREM DE FORÇA MECÂNICA PARA SERVIÇO PESADO COM POTÊNCIA MAXIMIZADA E ESFORÇO DE TRAÇÃO, SISTEMA DE LUBRIFICAÇÃO AUTOMÁTICA, COBERTURAS ROPS/FOPS PARA PROTEÇÃO CERTIFICADA DO OPERADOR; CAPACIDADE DE CARGA NOMINAL: 10.000KG; VOLUME PADRÃO DO BUCKET: 4,6M3; PESO OPERACIONAL: 31.750KG; DIMENSÕES (L X L X A): 9.746 X 2.685 X 2.447MILÍMETROS; MOTOR: 209 KW, 280 CV; REFERÊNCIA COMERCIAL: LOAD HAUL DUMP (LHD) CARREGADEIRAS.	JOY GLOBAL (CANADÁ) LTD	JOY GLOBAL	LT-1051		30/23
8429.51.11	CARREGADEIRA DE MINERAÇÃO SUBTERRÂNEA LHD (LOAD-HAUL-DUMP, AUTOPROPULSADA, CARREGA, TRANSPORTA, DESPEJA), MOTOR 3306B, ARTICULADAS EM "Z", DE CARREGAMENTO FRONTAL, COM MOTOR 3306B (6 CILINDROS), CILINDRADA MÉDIA EM CM3 10,5 CM3, POTENCIA BRUTA 123.0 KW, 2200.0 RPM; CAÇAMBA DE 2,4 A 3,4 M3 (3,1 A 4,4 YD3); CAPACIDADE DE CARGA ÚTIL NOMINAL DE 6.800.0 KG; TRANSMISSÃO POWER SHIFT; DIREÇÃO STICT E CONTROLE DE TRANSMISSÃO INTEGRADO; CABINA COM ESTRUTURA PROTETORA CONTRA ACIDENTE DE CAPOTAGEM (ROPS, ROLL OVER PROTECTIVE STRUCTURE) E ESTRUTURA PROTETORA CONTRA QUEDA DE OBJETOS (FOPS, FALLING OBJECTS PROTECTIVE STRUCTURE); COMBUSTÍVEL DIESEL, COM PNEU SOBRESSALENTE	CATERPILLAR THAILAND	CATERPILLAR	R1300G		25/23
8429.51.11	Carregadeira de Minercao Subterranea LHD (Load-Haul-Dump, Carrega, Transporta, Despeja) MODELO R1600G, ARTICULADAS EM "Z", DE CARREGAMENTO FRONTAL, COM MOTOR Cat 3176C EUI ATAAC, POTENCIA BRUTA 200.0 Kw, 2100.0 RPM; CACAMBA DE 4,2 a 5,9 m3 (5,5 a 7,7 yd3); Capacidade de Carga util Nominal DE 10200.0 kg; TRANSMISSAO POWER SHIFT; DIRECAO STICT E CONTROLE DE TRANSMISSAO INTEGRADO; CABINA COM ESTRUTURA PROTETORA CONTRA ACIDENTE DE CAPOTAGEM (ROPS, ROLL OVER PROTECTIVE STRUCTURE) E ESTRUTURA PROTERORA CONTRA QUEDA DE OBJETOS (FOPS, FALLING OBJECTS PROTECTIVE STRUCTURE); COMBUSTIVEL DIESEL	CAT THAILAND LTD	CATERPILLAR	R1600G		05/20
8429.51.11	CARREGADEIRA DE MINERAÇÃO SUBTERRÂNEA LHD (LOAD-HAUL-DUMP, CARREGA, TRANSPORTA, DESPEJA), USADA, MODELO R1600G MOTOR CAT C11, ARTICULADAS EM "Z", DE CARREGAMENTO FRONTAL, COM MOTOR CAT C11 ACERT ATAAC (6 CILINDROS), CILINDRADA MÉDIA EM CM3 11,100CM3, POTENCIA BRUTA 200.0 KW, 2100.0 RPM; CAÇAMBA DE 4,2 A 5,9 M3 (5,5 A 7,7 YD3); CAPACIDADE DE CARGA ÚTIL NOMINAL DE 10200.0 KG; TRANSMISSÃO POWER SHIFT; DIREÇÃO STICT E CONTROLE DE TRANSMISSÃO INTEGRADO; CABINA COM ESTRUTURA PROTETORA CONTRA ACIDENTE DE CAPOTAGEM (ROPS, ROLL OVER PROTECTIVE STRUCTURE) E ESTRUTURA PROTETORA CONTRA QUEDA DE OBJETOS (FOPS, FALLING OBJECTS PROTECTIVE STRUCTURE); COMBUSTÍVEL DIESEL	CATERPILLAR BRASIL LTDA	CATERPILLAR	R1600G MOTOR CAT C11		43/20
8429.51.11	Carregadeira de Mineracao Subterranea LHD (Load-Haul-Dump, Carrega, Transporta, Despeja) MODELO R1600H, ARTICULADAS EM "Z", DE CARREGAMENTO FRONTAL, COM MOTOR Cat C11 ACERTT, POTENCIA BRUTA 208.0 Kw, 1800.0 RPM; CACAMBA DE 4,2 a 5,9 m3 (5,5 a 7,7 yd3); Capacidade de Carga Util Nominal DE 10200.0 kg; TRANSMISSAO POWER SHIFT; DIRECAO STICT E CONTROLE DE TRANSMISSAO INTEGRADO; CABINA COM ESTRUTURA PROTETORA CONTRA ACIDENTE DE CAPOTAGEM (ROPS, ROLL OVER PROTECTIVE STRUCTURE) E ESTRUTURA PROTERORA CONTRA QUEDA DE OBJETOS (FOPS, FALLING OBJECTS PROTECTIVE STRUCTURE); COMBUSTIVEL DIESEL -	CATERPILLAR (THAILAND) LTD - UGM	CATERPILLAR	R1600H		36/19
8429.51.11	Carregadeira de Mineração Subterrânea LHD (Load-Haul-Dump, Carrega, Transporta, Despeja) MODELO R1700, ARTICULADA EM "Z", DE CARREGAMENTO FRONTAL, COM MOTOR Cat C11 ACERTT, POTENCIA BRUTA 263.0 Kw, 1800.0 RPM; CAÇAMBA DE 4,6 a 8,8 m3 (6 a 11,5 yd3); Capacidade de Carga Util Nominal DE 12500.0 kg; TRANSMISSÃO POWER SHIFT; DIREÇÃO STICT E CONTROLE DE TRANSMISSÃO INTEGRADO; CABINA COM ESTRUTURA PROTETORA CONTRA ACIDENTE DE CAPOTAGEM (ROPS, ROLL OVER PROTECTIVE STRUCTURE) E ESTRUTURA PROTETORA CONTRA QUEDA DE OBJETOS (FOPS, FALLING OBJECTS PROTECTIVE STRUCTURE); COMBUSTIVEL DIESEL	CATERPILLAR (THAILAND) LTD - UGM	CATERPILLAR	R1700		33/19
8429.51.11	Carregadeira de Mineracao Subterranea LHD (Load-Haul-Dump, Carrega, Transporta, Despeja) MODELO R1700G, ARTICULADAS EM "Z", DE CARREGAMENTO FRONTAL, COM MOTOR Cat C11 ACERTT, POTENCIA BRUTA 263.0 Kw, 1800.0 RPM; CACAMBA DE 4,6 a 8,8 m3 (6 a 11,5 yd3); Capacidade de Carga Util Nominal DE 12500.0 kg; TRANSMISSAO POWER SHIFT; DIRECAO STICT E CONTROLE DE TRANSMISSAO INTEGRADO; CABINA COM ESTRUTURA PROTETORA CONTRA ACIDENTE DE CAPOTAGEM (ROPS, ROLL OVER PROTECTIVE STRUCTURE) E ESTRUTURA PROTERORA CONTRA QUEDA DE OBJETOS (FOPS, FALLING OBJECTS PROTECTIVE STRUCTURE); COMBUSTIVEL DIESEL.	CATERPILLAR (THAILAND) LTD - UGM	CATERPILLAR	R1700G		33/19
8429.51.91	PÁ CARREGADEIRA, DE CARREGAMENTO FRONTAL, AUTOPROPULSADA SOBRE RODAS, COMBINADA COM CAÇAMBA, DE POTENCIA NO VOLANTE 360 kW - 482 HP - MOTOR MARCA CUMMINS, MODELO QSK19 DIESEL, COM 6 CILINDROS - TANQUE DE COMBUSTIVEL COM CAPACIDADE 670 LITROS - TRANSMISSÃO DO TIPO PLANETÁRIA POWERSHIFT - SISTEMA DE CONTROLE ELETRO-HIDRAULICO - CAPACIDADE DA CAÇAMBA ATÉ 7.0m³ - PNEUS RADIAIS, TAMANHO 35/65R33 - DO TIPO UTILIZADA PARA MOVIMENTAR, PEGAR, ESCAVAR, TRANSPORTAR E DESCARREGAR MATERIAIS.	KAWASAKI CONSTRUCTION MACHINERY CORP. OF AMERICA	KAWASAKI	115ZV		23/22
8429.51.91	PÁ CARREGADEIRA, DE CARREGAMENTO FRONTAL, AUTOPROPULSADA SOBRE RODAS, COMBINADA COM CAÇAMBA, DE POTENCIA NO VOLANTE 463HP 345Kw - MOTOR DIESEL, , DE QUATRO TEMPOS, MARCA: CUMMINS, MODELO DO MOTOR: QSK19, COM 6 CILINDROS - SISTEMA DE PARTIDA ELÉTRICA DIRETA DE 24 VOLTS - DIREÇÃO HIDRAULICA - TANQUE DE COMBUSTIVEL COM CAPACIDADE: 660 LITROS - CABINE COM ROPS - TRANSMISSÃO POWER SHIFT KAWASAKI DO TIPO CONTRA-EIXOS - SISTEMA DE CONTROLE ELETRO-HIDRAULICO - CAPACIDADE DA CAÇAMBA DE 5,9m³ ATÉ 8,8m³ - PNEUS RADIAIS, TAMANHO 35/65-33 VSDL (L-5) - DO TIPO UTILIZADA PARA MOVIMENTAR, PEGAR, ESCAVAR, TRANSPORTAR E DESCARREGAR MATERIAIS.	KAWASAKI CONSTRUCTION MACHINERY CORP. OF AMERICA	KAWASAKI	115ZV-2		36/22
8429.51.91	PÁ CARREGADEIRA DE RODAS, COMBINADA COM CAÇAMBA, MODELO 988F, MARCA CATERPILLAR, DE POTENCIA NO VOLANTE 298 kW - 400 HP - MOTOR TURBO DIESEL, MARCA CATERPILLAR, DE QUATRO TEMPOS, MODELO 3408, COM 6 CILINDROS - SISTEMA DE PARTIDA ELÉTRICA DIRETA DE 24 VOLTS - DIREÇÃO HIDRAULICA, COM ANGULO DE 86 GRAUS - TANQUE DE COMBUSTIVEL COM CAPACIDADE 625 LITROS - CABINE COM ROPS/FOPS - TRANSMISSÃO DO TIPO PLANETÁRIA POWER SHIFT - SISTEMA DE CONTROLE ELETRO-HIDRAULICO - CAPACIDADE DA CAÇAMBA DE 6.3 ATÉ 7.65m³ - CARGA NOMINAL COM ATÉ 12.5 TONELADAS - PNEUS RADIAIS, TAMANHO 35/65R33 - CILINDRO DE INCLINAÇÃO COM 9 SEGUNDOS DE DURAÇÃO DO CICLO	CATERPILLAR INC	CATERPILLAR	988F		40/20
8429.51.91	Pá carregadora de rodas com carregamento frontal (Whell Loader) - potência do motor: 675HP (potência no volante do motor de 503,35 kW) - tipo do motor: 3408 DITA - capacidade da caçamba 6,2 m³ - altura máxima de descarga: 3,990 metros - raio de viragem exterior: 7,870 metros - utilizada para carregamento de areias, britas, fertilizantes, sojas, milhos (graneis em geral), podendo ser adaptada com garfo de aço, para trabalhos na mineração de rochas ornamentais para transporte, carregamento e içamento de blocos de mármore e granito na frente de trabalho das pedreiras. Peso: 44,508 Ton. -	CATERPILLAR INC	Caterpillar	988F_Séries II		31/20
8429.51.91	PÁ CARREGADEIRA DE RODAS, COMBINADA COM CAÇAMBA, MODELO 988FII, MARCA CATERPILLAR, DE POTENCIA NO VOLANTE 298 kW - 400 HP - MOTOR TURBO DIESEL, MARCA CATERPILLAR, DE QUATRO TEMPOS, MODELO 3408, NUMERO DE SERIE: BKY00596, COM 6 CILINDROS - SISTEMA DE PARTIDA ELÉTRICA DIRETA DE 24 VOLTS - DIREÇÃO HIDRAULICA, COM ANGULO DE 86 GRAUS - TANQUE DE COMBUSTIVEL COM CAPACIDADE 625 LITROS - CABINE COM ROPS/FOPS - TRANSMISSÃO DO TIPO PLANETÁRIA POWER SHIFT - SISTEMA DE CONTROLE ELETRO-HIDRAULICO - CAPACIDADE DA CAÇAMBA DE 6.3 ATÉ 7.65m³ - CARGA NOMINAL COM ATÉ 12.5 TONELADAS - PNEUS RADIAIS, TAMANHO 35/65R33 - CILINDRO DE INCLINAÇÃO COM 9 SEGUNDOS DE DURAÇÃO DO CICLO	CATERPILLAR INC	CATERPILLAR	988FII		40/20
8429.51.91	PÁ CARREGADEIRA DE RODAS, COR AMARELA, COMBINADA COM CAÇAMBA, MODELO 988FII COM CORRENTE DE BLINDAGEM, DE POTENCIA NO VOLANTE 298 kW - 400 HP - MOTOR TURBO DIESEL, MARCA CATERPILLAR, DE QUATRO TEMPOS, MODELO 3408, COM 6 CILINDROS - SISTEMA DE PARTIDA ELÉTRICA DIRETA DE 24 VOLTS - DIREÇÃO HIDRAULICA, COM ANGULO DE 86 GRAUS - TANQUE DE COMBUSTIVEL COM CAPACIDADE 625 LITROS - CABINE COM ROPS/FOPS - TRANSMISSÃO DO TIPO PLANETÁRIA POWER SHIFT - SISTEMA DE CONTROLE ELETRO-HIDRAULICO - CAPACIDADE DA CAÇAMBA DE 6.3 ATÉ 7.65m³ - CARGA NOMINAL COM ATÉ 12.5 TONELADAS - PNEUS RADIAIS, TAMANHO 35/65R33, COM ADICIONAL DE CORRENTE DE BLINDAGEM ANTI FURO ACOPLADAS - CILINDRO DE INCLINAÇÃO COM 9 SEGUNDOS DE DURAÇÃO DO CICLO	CATERPILLAR INC	CATERPILLAR	988FII COM CORRENTE DE BLINDAGEM		47/20
8429.51.91	CARREGADEIRA DE RODAS, COMBINADA DE GARFO FRONTAL DE 96 POLEGADAS E MANIPULADOR SUPERIOR (TOP HANDLER) DE 20 POLEGADAS, DE POTENCIA NO VOLANTE 400 HP (298KW) - MOTOR TURBO DIESEL, DE QUATRO TEMPOS, COM 8 CILINDROS EM V A 65 GRAUS E 18 LITROS DE CILINDRADA, TORQUE DE 1300 RPM, MODELO 3408, MOTOR RPM (BAIXA OSCIOSIDADE) 700RPM, MOTOR RPM (ALTA OSCIOSIDADE) 2.320 RPM, TEMPO DO INJETOR 28 GRAUS - SISTEMA DE PARTIDA ELÉTRICA DIRETA DE 24 VOLTS - DIREÇÃO HIDRAULICA, COM ANGULO DE 27 GRAUS - TANQUE DE COMBUSTIVEL COM CAPACIDADE 625 LITROS - CABINE COM ROPS -TRANSMISSÃO DO TIPO PLANETÁRIA POWER SHIFT - SISTEMA HIDRAULICO FECHADO COM ALIVIO DE VACUO - CAPACIDADE DE ELEVAÇÃO DO GARFO DE 22.67 TONELADAS PNEUS RADIAIS, TAMANHO 35/65-R33 - CILINDRO DE INCLINAÇÃO DUPLA COM 9 SEGUNDOS DE DURAÇÃO DO CICLO - DESLOCAMENTO LATERAL 15.2 X 61CM DE INCLINAÇÃO - CONTRA PESOS TRASEIROS DE 7.25 TONELADAS.	CATERPILLAR INC	CATERPILLAR	988FII/DV43 CONTAINER HANDLER		21/20
8429.51.91	PÁ CARREGADEIRA DE RODAS, COR AMARELA, COMBINADA COM CAÇAMBA DE 113 POLEGADAS, COM 42,212 HORAS DE TEMPO DE VIDA, DE POTENCIA NO VOLANTE 373 kW - 501 HP - MOTOR TURBO DIESEL, MARCA CATERPILLAR, DE QUATRO TEMPOS, MODELO C-18, NUMERO DE SERIE: RHX10156, COM 6 CILINDROS - SISTEMA DE PARTIDA ELÉTRICA DIRETA DE 24 VOLTS - DIREÇÃO HIDRAULICA, COM ANGULO DE 86 GRAUS - TANQUE DE COMBUSTIVEL COM CAPACIDADE 679 LITROS - CABINE COM ROPS/FOPS - TRANSMISSÃO DO TIPO PLANETÁRIA POWER SHIFT - SISTEMA DE CONTROLE ELETRO-HIDRAULICO - CAPACIDADE DA CAÇAMBA DE 6.3 ATÉ 7.65m³ - CARGA NOMINAL COM ATÉ 12.5 TONELADAS - PNEUS RADIAIS, TAMANHO 35/65R33 - CILINDRO DE INCLINAÇÃO COM 9.4 SEGUNDOS DE DURAÇÃO DO CICLO	CATERPILLAR INC	CATERPILLAR	988G		03/20
8429.51.91	Pá carregadeira, com carregamento frontal, autopropulsada sobre rodas, horas trabalhadas 16970.0, potência no volante 354kW, potência do motor 474hp, sem balde/caçamba.	Caterpillar	Caterpillar	988G_CAT Wheel Loader		20/21
8429.51.91	PA CARREGADEIRA SOBRE DE RODAS, DO TIPO DAS UTILIZADAS EM MINAS SUBTERRÂNEAS, USADA, COR AMARELA, POTÊNCIA LIQUIDA NO VOLANTE 354 KW 2010 RPM - 474 HP - MOTOR A DIESEL, MARCA CATERPILLAR, TORQUE DE 2600 RPM, MOTOR RPM (BAIXA OCIOSIDADE), TEMPO DO INJETOR 28 GRAUS - SISTEMA DE PARTIDA ELÉTRICA DIRETA DE 24 VOLTS - DIREÇÃO HIDRÁULICA, COM ÂNGULO DE 27 GRAUS - TANQUE DE COMBUSTÍVEL COM CAPACIDADE 679 LITROS - CABINE COM ROPS -TRANSMISSÃO DO TIPO PLANETÁRIA POWER SHIFT - SISTEMA HIDRÁULICO FECHADO COM ALÍVIO DE VÁCUO - CAPACIDADE DO BALDE 6,3 até 7 M3 - PNEUS RADIAIS, TAMANHO 35/65-R33 - CILINDRO DE INCLINAÇÃO DUPLA COM 9 SEGUNDOS DE DURAÇÃO DO CICLO - DESLOCAMENTO LATERAL 15.2 X 61CM DE INCLINAÇÃO MOTOR MODELO LAGARTA 3456EUI.	CATERPILLAR INC	CATERPILLAR	988GWheel Loader		45/20
8429.51.91	PÁ CARREGADEIRA DE RODAS, COMBINADA COM CAÇAMBA, MODELO 988H, MARCA CATERPILLAR, DE POTENCIA NO VOLANTE 373 kW - 501 HP - MOTOR TURBO DIESEL, MARCA CATERPILLAR, DE QUATRO TEMPOS, MODELO CAT C18 ACERT, NUMERO DE SERIE: TXH01678, COM 6 CILINDROS - SISTEMA DE PARTIDA ELÉTRICA DIRETA DE 24 VOLTS - DIREÇÃO HIDRAULICA, COM ANGULO DE 86 GRAUS - TANQUE DE COMBUSTIVEL COM CAPACIDADE 716 LITROS - CABINE COM ROPS/FOPS - TRANSMISSÃO DO TIPO PLANETÁRIA POWER SHIFT - SISTEMA DE CONTROLE ELETRO-HIDRAULICO - CAPACIDADE DA CAÇAMBA DE 6.3 ATÉ 7.0m³ - CARGA NOMINAL COM ATÉ 12.5 TONELADAS - PNEUS RADIAIS, TAMANHO 35/65R33 - CILINDRO DE INCLINAÇÃO COM 9.4 SEGUNDOS DE DURAÇÃO DO CICLO	CATERPILLAR INC	CATERPILLAR	988H		40/20
8429.51.91	PÁ-CARREGADEIRA SOBRE RODAS, ARTICULADAS, AUTOPROPULSADA, DE CARREGAMENTO FRONTAL, CAÇAMBA DE PROPÓSITO GERAL, COM CAPACIDADE DE 7,7 M³, CARGA DE TOMBAMENTO ESTÁTICA DE 33.040 KG, EQUIPADA COM MOTOR DIESEL CAT C18 ACERT DE 532 HP (397KW) DE POTÊNCIA LÍQUIDA E POTÊNCIA BRUTA DE 555 HP (414KW), CERTIFICAÇÃO DE EMISSÕES TIER 3, PESO OPERACIONAL DE 50.144 KG, SISTEMA DE DIREÇÃO COM DETECÇÃO DE CARGA, TOTALMENTE HIDRÁULICO, TRANSMISSÃO PLANETÁRIA DE MUDANÇA AUTOMÁTICA 4F/3R, CABINE COM ISOLAMENTO ACÚSTICO, PRESSURIZADA, EQUIPADA COM AR CONDICIONADO, ESTRUTURA PROTETORA CONTRA ACIDENTES DE CAPOTAGEM (ROPS/FOPS) COM QUATRO COLUNAS, SISTEMA HIDRÁULICO EQUIPADO COM BOMBA DE PISTÃO DE DESLOCAMENTO VARIÁVEL ELETRONICAMENTE CONTROLADA.	Caterpillar Aurora	CATERPILLAR	988H MOTOR CAT C18		40/21
8429.51.91	Carregadeira de rodas configuração "block handler", de carregamento frontal, com peso operacional de 51.062kg, equipada com: motor C18, tecnologia ACERT, com 541 HP de potencia no volante, transmissão planetária automática powershift 4 velocidades a frente e 3 a re, trava do conversor de torque, freios refrigerados a óleo, cabine ROPS/FOPS com ar condicionado, alternador 150 A, alarme de re, não acompanha caçamba.	CATERPILLAR INC. Aurora Plant	CATERPILLAR	988K		36/19
8429.51.91	PÁ CARREGADEIRA DE RODAS, COMBINADA COM CAÇAMBA, DE POTENCIA LIQUIDA NO VOLANTE 393 kW - 541 HP - MOTOR TURBO DIESEL, MARCA CATERPILLAR, DE QUATRO TEMPOS, MODELO CAT C18 ACERT, COM 6 CILINDROS - SISTEMA DE PARTIDA ELÉTRICA DIRETA DE 24 VOLTS - DIREÇÃO HIDRAULICA, COM ANGULO DE 86 GRAUS - TANQUE DE COMBUSTIVEL COM CAPACIDADE 712 LITROS - CABINE COM ROPS/FOPS - TRANSMISSÃO DO TIPO PLANETÁRIA POWER SHIFT - SISTEMA DE CONTROLE ELETRO-HIDRAULICO - CAPACIDADE DA CAÇAMBA DE 6.3 ATÉ 7.6m³ - CARGA NOMINAL COM ATÉ 12.5 TONELADAS - PNEUS RADIAIS, TAMANHO 35/65R33 - CILINDRO DE INCLINAÇÃO COM 9.4 SEGUNDOS DE DURAÇÃO DO CICLO.	CATERPILLAR INC	CATERPILLAR	988K Wheel Loader		14/22
8429.51.91	PÁ CARREGADORA, DE CARREGAMENTO FRONTAL, AUTOPROPULSADA SOBRE RODAS, COM POTÊNCIA BRUTA NO VOLANTE DE 388KW (520HP), COM TODOS OS SEUS ACESSÓRIOS IMPRESCINDÍVEIS AO SEU FUNCIONAMENTO.	CATERPILLAR INC	CATERPILLAR	CAT 988G		03/21
8429.51.91	PA CARREGADORA, DE CARREGAMENTO FRONTAL, AUTOPROPULSADA SOBRE RODAS, COMBINADA COM CAÇAMBA E GARFO, MODELO 988G, DE POTENCIA NO VOLANTE 354 kW - 475 HP - MOTOR TURBO DIESEL, MARCA CATERPILLAR, DE QUATRO TEMPOS, MODELO 3456 - CABINE COM ROPS/FOPS - TRANSMISSÃO DO TIPO PLANETÁRIA POWER SHIFT - SISTEMA DE CONTROLE ELETRO-HIDRAULICO - CAPACIDADE DA CAÇAMBA DE 6.3 ATÉ 7.0m³ - CARGA NOMINAL COM ATÉ 12.5 TONELADAS DO TIPO UTILIZADA PARA MOVIMENTAR, PEGAR, ESCAVAR, TRANSPORTAR E DESCARREGAR MATERIAIS.	CATERPILLAR INC	CATERPILLAR	CAT 988G BLOCK HANDLER		41/21
8429.51.91	PÁ CARREGADEIRA, USADA, COM CARREGAMENTO FRONTAL, AUTOPROPULSADA SOBRE RODAS, SEM PÁ/BALDE, ACOMPANHADA DE ACESSORIO DENOMINADO GARFO DE AÇO, MARCA CATERPILLAR, MODELO CAT 988G WHEEL LOADER WITH FORK, ANO 2001, SERIAL NUMBER 2TW00150, HORAS TRABALHADAS 17024.1, POTENCIA NO VOLANTE 354 KW, POTENCIA NO MOTOR 475 HP, UTILIZADA PARA TRABALHOS NA MINERAÇÃO DE ROCHAS ORNAMENTAIS PARA TRANSPORTES (COM ADAPTAÇÃO DEGARFO DE AÇO), IÇAMENTOS E CARREGAMENTOS DE BLOCOS DE MÁRMORES E GRANITOS NA FRENTE DE TRABALHO DAS PEDREIRAS	CATERPILLAR INC	CATERPILLAR	CAT 988G WHEEL LOADER WITH FORK		13/23
8429.51.91	PÁ CARREGADORA, DE CARREGAMENTO FRONTAL, AUTOPROPULSADA SOBRE RODAS, USADA, COM ARTICULAÇÃO PARA ACOPLAMENTO DE CAÇAMBA, DE POTENCIA NO VOLANTE 354 kW - 475 HP - MOTOR TURBO DIESEL, MARCA CATERPILLAR, DE QUATRO TEMPOS, MODELO 3456, COM 6 CILINDROS - SISTEMA DE PARTIDA ELÉTRICA DIRETA DE 24 VOLTS - DIREÇÃO HIDRAULICA, COM ANGULO DE 86 GRAUS - TANQUE DE COMBUSTIVEL COM CAPACIDADE 679 LITROS - CABINE COM ROPS/FOPS - TRANSMISSÃO DO TIPO PLANETÁRIA POWER SHIFT - SISTEMA DE CONTROLE ELETRO-HIDRAULICO - CAPACIDADE DA CAÇAMBA DE 6.3 ATÉ 7.0m³ - CARGA NOMINAL COM ATÉ 12.5 TONELADAS - PNEUS RADIAIS, TAMANHO 35/65R33 - CILINDRO DE INCLINAÇÃO COM 9.4 SEGUNDOS DE DURAÇÃO DO CICLO DO TIPO UTILIZADA PARA MOVIMENTAR, PEGAR, ESCAVAR, TRANSPORTAR E DESCARREGAR MATERIAIS.	CATERPILLAR INC	CATERPILLAR	CAT 988G_SEM CAÇAMBA		21/21
8429.51.91	PÁ CARREGADEIRA, DE CARREGAMENTO FRONTAL, AUTOPROPULSADA SOBRE RODAS,COMBINADA COM CAÇAMBA, MODELO 988G, MARCA CATERPILLAR, DE POTENCIA NO VOLANTE 354 kW - 475 HP - MOTOR TURBO DIESEL, MARCA CATERPILLAR, DE QUATRO TEMPOS, MODELO 3456, COM 6 CILINDROS - SISTEMA DE PARTIDA ELÉTRICA DIRETA DE 24 VOLTS - DIREÇÃO HIDRAULICA, COM ANGULO DE 86 GRAUS - TANQUE DE COMBUSTIVEL COM CAPACIDADE 679 LITROS - CABINE COM ROPS/FOPS - TRANSMISSÃO DO TIPO PLANETÁRIA POWER SHIFT - SISTEMA DE CONTROLE ELETRO-HIDRAULICO - CAPACIDADE DA CAÇAMBA DE 6.3 ATÉ 7.0m³ - CARGA NOMINAL COM ATÉ 12.5 TONELADAS - PNEUS RADIAIS, TAMANHO 35/65R33 - CILINDRO DE INCLINAÇÃO COM 9.4 SEGUNDOS DE DURAÇÃO DO CICLO DO TIPO UTILIZADA PARA MOVIMENTAR, PEGAR, ESCAVAR, TRANSPORTAR E DESCARREGAR MATERIAIS.	CATERPILLAR INC	CATERPILLAR	CAT 988G_WHEEL LOADER		21/21
8429.51.91	PÁ CARREGADORA, DE CARREGAMENTO FRONTAL, AUTOPROPULSADA SOBRE RODAS, COM POTÊNCIA BRUTA NO VOLANTE DE 414 KW (555HP)	CATERPILLAR INC	CATERPILLAR	CAT 988H		01/20
8429.51.91	PA CARREGADORA, DE CARREGAMENTO FRONTAL, AUTOPROPULSADA SOBRE RODAS, COMBINADA COM CAÇAMBA E GARFO, MODELO 988H, MARCA CATERPILLAR, DE POTENCIA NO VOLANTE 373 kW - 501 HP - MOTOR TURBO DIESEL, MARCA CATERPILLAR, DE QUATRO TEMPOS, MODELO CAT C18 ACERT - CABINE COM ROPS/FOPS - TRANSMISSÃO DO TIPO PLANETÁRIA POWER SHIFT - SISTEMA DE CONTROLE ELETRO-HIDRAULICO - CAPACIDADE DA CAÇAMBA DE 6.3 ATÉ 7.0m³ - CARGA NOMINAL COM ATÉ 12.5 TONELADAS - DO TIPO UTILIZADA PARA MOVIMENTAR, PEGAR, ESCAVAR, TRANSPORTAR E DESCARREGAR MATERIAIS.	CATERPILLAR INC	CATERPILLAR	CAT 988H WHEEL LOADER		41/21
8429.51.91	PÁ CARREGADORA, DE CARREGAMENTO FRONTAL, AUTOPROPULSADA SOBRE RODAS, COM ARTICULAÇÃO PARA ACOPLAMENTO DE CAÇAMBA, COM 62,000 HORAS DE TEMPO DE VIDA, DE POTENCIA NO VOLANTE 373 kW - 501 HP - MOTOR TURBO DIESEL, MARCA CATERPILLAR, DE QUATRO TEMPOS, MODELO CAT C18 ACERT, NUMERO DE SERIE: RHX03578, COM 6 CILINDROS - SISTEMA DE PARTIDA ELÉTRICA DIRETA DE 24 VOLTS - DIREÇÃO HIDRAULICA, COM ANGULO DE 86 GRAUS - TANQUE DE COMBUSTIVEL COM CAPACIDADE 712 LITROS - CABINE COM ROPS/FOPS - TRANSMISSÃO DO TIPO PLANETÁRIA POWER SHIFT - SISTEMA DE CONTROLE ELETRO-HIDRAULICO - CAPACIDADE DA CAÇAMBA DE 6.3 ATÉ 7.0m³ - CARGA NOMINAL COM ATÉ 12.5 TONELADAS - PNEUS RADIAIS, TAMANHO 35/65R33 - CILINDRO DE INCLINAÇÃO COM 9.4 SEGUNDOS DE DURAÇÃO DO CICLO DO TIPO UTILIZADA PARA MOVIMENTAR, PEGAR, ESCAVAR, TRANSPORTAR E DESCARREGAR MATERIAIS.	CATERPILLAR INC	CATERPILLAR	CAT 988H_SEM CAÇAMBA		34/21
8429.51.91	PÁ CARREGADORA, DE CARREGAMENTO FRONTAL, AUTOPROPULSADA SOBRE RODAS, COM POTÊNCIA BRUTA NO VOLANTE DE 463KW (620CV), COM TODOS OS SEUS ACESSÓRIOS IMPRESCINDÍVEIS AO SEU FUNCIONAMENTO. APLICAÇÃO: UTILIZADO PARA MANUSEIO (LEVANTAMENTO E MANOBRA) DE BLOCOS DE GRANITO.	CATERPILLAR INC	CATERPILLAR	CAT 990		02/22
8429.51.91	CARREGADEIRA DE RODAS, COMBINADA DE GARFO FRONTAL DE 96 POLEGADAS, POTÊNCIA NO VOLANTE 2100 RPM - 393 HP (293KW) - MOTOR TURBO DIESEL, DE QUATRO TEMPOS, COM 8 CILINDROS EM V A 65 GRAUS E 18 LITROS DE CILINDRADA, TORQUE DE 1300 RPM, MODELO 3408, ENGENHARIA DE SERIE: 48W16672, REGISTRO Nº: WL04K8 MOTOR RPM (BAIXA OCIOSIDADE) 700RPM, MOTOR RPM (ALTA OCIOSIDADE) 2.320 RPM, TEMPO DO INJETOR 28 GRAUS - SISTEMA DE PARTIDA ELÉTRICA DIRETA DE 24 VOLTS - DIREÇÃO HIDRÁULICA, COM ANGULO DE 27 GRAUS - TANQUE DE COMBUSTÍVEL COM CAPACIDADE 625 LITROS - CABINE COM ROPS -TRANSMISSÃO DO TIPO PLANETÁRIA POWER SHIFT - SISTEMA HIDRÁULICO FECHADO COM ALIVIO DE VÁCUO - CAPACIDADE DE ELEVAÇÃO DO GARFO DE 22.67 TONELADAS - PNEUS RADIAIS, TAMANHO 35/65-R33 - CILINDRO DE INCLINAÇÃO DUPLA COM 9 SEGUNDOS DE DURAÇÃO DO CICLO - DESLOCAMENTO LATERAL 15.2 X 61CM DE INCLINAÇÃO - CONTRA PESOS TRASEIROS DE 7.25 TONELADAS.	CATERPILLAR INC	CATERPILLAR	CAT988B		10/20
8429.51.91	PÁ CARREGADEIRA AUTOPROPULSADA, SOBRE RODAS, DE CARREGAMENTO FRONTAL, VEÍCULO HÍBRIDO DIESEL-ELÉTRICO, COM MOTOR PRINCIPAL À DIESEL, POTÊNCIA NOMINAL (NO VOLANTE) 1715Kw (2300HP) A 1800 RPM.	JOY GLOBAL LONGVIEW	JOY GLOBAL	L-2350 G2		49/20
8429.51.91	CONJUNTO - INFRAESTRUTURA MOTORA, PRÓPRIA PARA RECEBER EQUIPAMENTOS DA PÁ CARREGADORA AUTOPROPULSADA SOBRE RODAS DE CARREGAMENTO FRONTAL, MODELO L-2350 GERAÇÃO II, POTÊNCIA TOTAL NOMINAL NO VOLANTE DE 1715 KW (2300 HP), COMPOSTA DE: 1 GABINETE DE ALTA TENSÃO + CABO POTÊNCIA + PAINÉIS CONVERSORES IGBT, GABINETE DE BAIXA TENSÃO COM CABOS, 1 TANQUE HIDRÁULICO, 1 CONJUNTO DA CARENAGEM DE COBERTURA E PROTEÇÃO DO CONJUNTO, 1 CONJUNTO RADIADOR PRINCIPAL, 1 MOTOR DIESEL - 16V4000, T1, GERADOR, G200, 1 CONJUNTO TOMADA DE FORÇA (PTO) COM 1 CAIXA DE ENGRENAGEM E 6 BOMBAS HIDRÁULICAS, MARCA: Joy Global MODELO: Standard (Infraestrutura Motora da Carregadeira L2350 GII) (L2350 Power Module)	Joy Global Longview	JOY GLOBAL	L2350 GII		17/21
8429.51.91	CARREGADEIRA DE CARREGAMENTO FRONTAL, SOBRE PNEUS (PNEUMÁTICOS) TAMANHO 35/65R33 , COM TRANSMISSÃO DO TIPO PLANETÁRIA VOLVO HTE 400, MOTOR A DIESEL SAEJ1349, POTÊNCIA LÍQUIDA NO VOLANTE DE 366KW COM 498 HP E POTÊNCIA MÁXIMA -1800 RPM. SISTEMA DE DIREÇÃO ARTICULADA HIDROSTÁTICA. APLICAÇÕES DO EQUIPAMENTO: UTILIZADA EM FRENTES DE TRABALHO PESADO NO SETOR DE ROCHAS ORNAMENTAIS, PARA CARREGAMENTO E TRANSPORTE DE BLOCOS DE ROCHAS E PEDRAS DE TAMANHOSIRREGULARES, TRANSPORTE DE TERRA E ENCHIMENTO DE CAÇAMBAS. EQUIPADA COM BRAÇO PADRÃO, PARA TRANSPORTE DE BLOCOS DE PEDRA A SER USADO NA MINERAÇÃO.	VOLVO CONSTRUCTION EQUIPMENT NORTH AMERICA, INC	VOLVO	L330C		25/20
8429.51.91	PÁ CARREGADEIRA, DE CARREGAMENTO FRONTAL, AUTOPROPULSADA SOBRE RODAS, COMBINADA COM CAÇAMBA, DE POTENCIA NO VOLANTE 366 kW - 498 HP - MOTOR DIESEL, MARCA VOLVO, DE QUATRO TEMPOS, MODELO VOLVO TD 164 KAE, COM 6 CILINDROS - SISTEMA DE PARTIDA ELÉTRICA DIRETA DE 24 VOLTS - DIREÇÃO HIDRAULICA - TANQUE DE COMBUSTIVEL COM CAPACIDADE 693 LITROS - CABINE COM ROPS/FOPS - TRANSMISSÃO POWER SHIFT VOLVO DO TIPO CONTRA-EIXOS - SISTEMA DE CONTROLE ELETRO-HIDRAULICO - CAPACIDADE DA CAÇAMBA DE 6,1 ATÉ 12,7m³ - PNEUS RADIAIS, TAMANHO 35/65R33 - DO TIPO UTILIZADA PARA MOVIMENTAR, PEGAR, ESCAVAR, TRANSPORTAR E DESCARREGAR MATERIAIS	VOLVO CONSTRUCTION EQUIPMENT NORTH AMERICA, INC	VOLVO	L330C WHEEL LOADER		34/22
8429.51.91	PÁ CARREGADEIRA, SOBRE PNEUS (PNEUMÁTICOS) TAMANHO 35/65R33, COM TRANSMISSÃO DO TIPO PLANETÁRIA VOLVO HTE 400, MOTOR A DIESEL VOLVO D16B LAE2, POTÊNCIA LÍQUIDA NO VOLANTE DE 369KW COM 496HP E POTÊNCIA MÁXIMA -1800 RPM. SISTEMA DE DIREÇÃO ARTICULADA HIDROSTÁTICA. APLICAÇÕES DO EQUIPAMENTO: UTILIZADA EM FRENTES DE TRABALHO PESADO NO SETOR DE ROCHAS ORNAMENTAIS, PARA CARREGAMENTO E TRANSPORTE DE BLOCOS DE ROCHAS E PEDRAS DE TAMANHOS IRREGULARES, TRANSPORTE DE TERRA E ENCHIMENTO DE CAÇAMBAS. EQUIPADA COM BRAÇO PADRÃO, PARA TRANSPORTE DE BLOCOS DE PEDRA A SER USADO NA MINERAÇÃO.	VOLVO CONSTRUCTION EQUIMENT NORTH AMERICA, INC	VOLVO	L330E		49/20
8429.51.91	CARREGADEIRA DE CARREGAMENTO FRONTAL, SOBRE PNEUS (PNEUMATICOS), COM TRANSMISSÃO DO TIPO PLANETARIA VOLVO HTE 400, MOTOR A DIESEL D16 DE 397KW COM 540 HP E POTENCIA MAXIMA 1700 -1800 R/MIN. SISTEMA DE DIREÇÃO ARTICULADA HIDROSTATICA. APLICAÇÕES DO EQUIPAMENTO: UTILIZADA EM FRENTES DE TRABALHO PESADO NO SETOR DE ROCHAS ORNAMENTAIS, PARA CARREGAMENTO E TRANSPORTE DE BLOCOS DE ROCHAS E PEDRAS DE TAMANHOS IRREGULARES, TRANSPORTE DE TERRA E ENCHIMENTO DE CAÇAMBAS. EQUIPADA COM BRAÇO PADRÃO, PARA TRANSPORTE DE BLOCOS DE PEDRA A SER USADO NA MINERAÇÃO.	VOLVO CONSTRUCTION EQUIMENT AB	VOLVO	L350F		39/19
8429.51.91	CARREGADEIRA, DE CARREGAMENTO FRONTAL, AUTOPROPULSADA SOBRE PNEUS (PNEUMATICOS), EQUIPADA COM MOTOR A DIESEL D16 COM POTENCIA DE 397 KW (540HP). APLICAÇÕES DO EQUIPAMENTO: UTILIZADA EM FRENTES DE TRABALHO PESADO NO SETOR DE ROCHAS ORNAMENTAIS, PARA CARREGAMENTO E TRANSPORTE DE BLOCOS DE ROCHAS E PEDRAS DE TAMANHOS IRREGULARES, TRANSPORTE DE TERRA E ENCHIMENTO DE CAÇAMBAS. SEM IMPLEMENTOS (CAÇAMBA/GARFO).	VOLVO CONSTRUCTION EQUIPMENT AB	VOLVO	L350F - SEM IMPLEMENTOS		33/22
8429.51.91	Pá carregadeira, sob rodas, de carregamento frontal, potencia do volante de 396 KW, peso operacional 53.320kg, capacidade da caçamba 6,4m3, com sistema de comando por acionamento eletrônico, dotadas de motor, marca: Komatsu SAA6D170E-S, com potencia nominal bruta de 396 kW / 531 HP e 1.800 rpm, com sistema de transmissão Powershift,engrenagem planetária, freio multidisco a óleo nas quatro rodas, sistema de direção hidráulica,	KOMATSU LTD	KOMATSU	WA600-6		32/21
8429.51.99	CARREGADEIRA SOBRE RODAS MEDIAS, DE CARREGAMENTO FRONTAL, motor Cat® C7.1 Potencia Liquida - ISO 9249 185 kW - Peso Operacional: 18,136t - Capacidade da cacamba 2,7-4,4 m3 (3,5-5,8 yd3) - Comprimento: 8,25 m - Largura: 2,82 m - Altura: 3,75 m.	Caterpillar (Suzhou) Co., Ltd.	Caterpillar	950 L		20/23
8429.51.99	PÁ CARREGADEIRA DE RODAS, COR AMARELA, COMBINADA COM CAÇAMBA, DE POTENCIA NO VOLANTE 375 HP - MOTOR DIESEL, MARCA CATERPILLAR, DE QUATRO TEMPOS, MODELO 3408, - SISTEMA DE PARTIDA ELÉTRICA DIRETA DE 24 VOLTS - DIREÇÃO HIDRAULICA - TANQUE DE COMBUSTIVEL COM CAPACIDADE 625 LITROS - CABINE COM ROPS - TRANSMISSÃO DO TIPO PLANETÁRIA POWER SHIFT - SISTEMA DE CONTROLE ELETRO-HIDRAULICO - CARGA NOMINAL 9600 KG - PNEUS RADIAIS, TAMANHO 35/65R33	CATERPILLAR INC	CATERPILLAR	988B		48/20
8429.51.99	CARREGADEIRA DE RODAS, USADA, COR VERDE, COMBINADA DE GARFO FRONTAL DE 96 POLEGADAS, COM 461 HORAS DE TEMPO DE VIDA, DE POTENCIA NO VOLANTE 2100 RPM - 393 HP (293KW) - MOTOR TURBO DIESEL, MARCA CATERPILLAR, DE QUATRO TEMPOS, COM 8 CILINDROS EM V A 65 GRAUS E 18 LITROS DE CILINDRADA, TORQUE DE 1300 RPM, MODELO 3408, NUMERO DE SERIE: 48W16919, MOTOR RPM (BAIXA OSCIOSIDADE) 700RPM, MOTOR RPM (ALTA OSCIOSIDADE) 2.320 RPM, TEMPO DO INJETOR 28 GRAUS - SISTEMA DE PARTIDA ELÉTRICA DIRETA DE 24 VOLTS - DIREÇÃO HIDRAULICA, COM ANGULO DE 27 GRAUS - TANQUE DE COMBUSTIVEL COM CAPACIDADE 625 LITROS - CABINE COM ROPS -TRANSMISSÃO DO TIPO PLANETÁRIA POWER SHIFT - SISTEMA HIDRAULICO FECHADO COM ALIVIO DE VACUO - CAPACIDADE DE ELEVAÇÃO DO GARFO DE 22.67 TONELADAS - PNEUS RADIAIS, TAMANHO 35/65-R33 - CILINDRO DE INCLINAÇÃO DUPLA COM 9 SEGUNDOS DE DURAÇÃO DO CICLO - DESLOCAMENTO LATERAL 15.2 X 61CM DE INCLINAÇÃO - CONTRA PESOS TRASEIROS DE 7.25 TONELADAS -	CATERPILLAR INC	CATERPILLAR	988B/DV43 CONTAINER HANDLER		27/19
8429.51.99	PA CARREGADEIRA DE RODAS, COR: AMARELA, COM CACAMBA, DE POTENCIA NO VOLANTE 375 HP, MOTOR DIESEL, COM 4 TEMPOS, SISTEMA DE PARTIDA ELETRICA DIRETA DE 24 VOLTS, COM DIRECAO HIDRAULICA, TANQUE DE COMBUSTIVEL COM CAPACIDADE DE 625 LITROS, CABINE COM ROPS, TRANSMISSAO DO TIPO PLANETARIA POWER SHIFT, SISTEMA DE CONTROLE ELETRO-HIDRAULICO, CAPACIDADE DE CARGA NOMINAL DE 9600 KG, PNEUS RADIAIS, TAMANHO 33/65R33.	CATERPILLAR INC	CARTEPILLAR	Cat 988B Wheel Loader		30/23
8429.51.99	PÁ CARREGADEIRA SOBRE RODAS COM MOTOR DIESEL DE INJEÇÃO DIRETA E POTENCIA DE 101HP, CAÇAMBA DE 3.9m³, TRANSMISSÃO HIDROSTÁTICA, FREIO A DISCO EM BANHO DE ÓLEO E COM ARTICULADORES DE TORQUE PARALELO. SISTEMA HIDRÁULICO COM SENSOR DE CARGA, SISTEMA DE SUSPENSÃO DE BRAÇO. SISTEMA ELÉTRICO COMPOSTO POR UNIDADE CENTRAL DE 24V. ARTICULADA EM 35 GRAUS COM OPÇÃO DE GARFOS PARA PALETES.	VOLVO GROUP GLOBAL	VOLVO	L50C		48/21
8429.52.11	ESCAVADEIRA HIDRAULICA, MOTOR A DIESEL MODELO CUMMINS QSK45-C, 4 TEMPOS, 12 CILINDROS, TURBO-ALIMENTADO E POS-ARREFECIDO, COM POTENCIA LIQUIDA (DIN6271) DE 1 320 PS (971 kW) E (SAE J1349) DE 1 302 HP (971 kW) EM 1800 MIN-1 (RPM) E POTENCIA BRUTA (SAE J1995) DE 1 350 HP (1 007 kW) EM 1800 MIN-1 (RPM), CAPACIDADE DE COMBUSTIVEL NO TANQUE DE 3600 LITROS, VELOCIDADE DE VIAGEM (ALTA) DE 0 A 2.3 KM/H, EQUIPADA COM CACAMBA DE 15M3, MODELO BACKHOE (RETROESCAVADEIRA), SUPERESTRUTURA COM CAPACIDADE DE GIRO DE 360 GRAUS E VELOCIDADE DE GIRO 3,8 ROTACOES POR MINUTO COM MOTOR DIESEL. APLICACAO: UTILIZADA PARA ESCAVAR ROCHA E TERRA NAS ATIVIDADES DE MINERACAO E TERRAPLANAGEM.	HITACHI CONSTRUCTION MACHINERY LTDA	HITACHI	EX2500		41/19
8429.52.11	ESCAVADEIRA HIDRAULICA, MARCA HITACHI, MODELO EX2500-5, ANO DE FABRICACAO 2005, NUMERO DE SERIE HCM18600T00000615, MOTOR A DIESEL MODELO CUMMINS QSK45-C, 4 TEMPOS, 12 CILINDROS, TURBO-ALIMENTADO E POS-ARREFECIDO, COM POTENCIA LIQUIDA (DIN6271) DE 1 320 PS (971 kW) E (SAE J1349) DE 1 302 HP (971 kW) EM 1800 MIN-1 (RPM) E POTENCIA BRUTA (SAE J1995) DE 1 350 HP (1 007 kW) EM 1800 MIN-1 (RPM), CAPACIDADE DE COMBUSTIVEL NO TANQUE DE 3600 LITROS, VELOCIDADE DE VIAGEM (ALTA) DE 0 A 2.3 KM/H, EQUIPADA COM CACAMBA DE 15M3, MODELO BACKHOE (RETROESCAVADEIRA), SUPERESTRUTURA COM CAPACIDADE DE GIRO DE 360 GRAUS E VELOCIDADE DE GIRO 3,8 ROTACOES POR MINUTO COM MOTOR DIESEL. APLICACAO: UTILIZADA PARA ESCAVAR ROCHA E TERRA NAS ATIVIDADES DE MINERACAO E TERRAPLANAGEM.	HITACHI CONSTRUCTION MACHINERY CO., LTD.	HITACHI	EX2500-5		22/19
8429.52.11	ESCAVADEIRA HIDRAULICA, MOTOR A DIESEL MODELO CUMMINS QSK50-C REFRIGERADO A AGUA, 4 TEMPOS, 12 CILINDROS, TURBO-CARREGADO, COM POTENCIA LIQUIDA (SAE J1349) DE 1,333 HP (994 kW) E POTENCIA BRUTA (SAE J1995) DE 1,400 HP (1,044 kW) EM 1800 MIN-1 (RPM), CAPACIDADE DE COMBUSTIVEL NO TANQUE DE 5000 LITROS, VELOCIDADE DE VIAGEM (ALTA) DE 0 A 2.3 KM/H, EQUIPADA COM CACAMBA DE 15M3, MODELO BACKHOE (RETROESCAVADEIRA), SUPERESTRUTURA COM CAPACIDADE DE GIRO DE 360 GRAUS E VELOCIDADE DE GIRO 3,8 ROTACOES POR MINUTO COM MOTOR DIESEL APLICACAO: UTILIZADA PARA ESCAVAR ROCHA E TERRA NAS ATIVIDADES DE MINERACAO E TERRAPLANAGEM.	HITACHI CONSTRUCTION MACHINERY CO. LTD	HITACHI	EX2500-6		40/19
8429.52.11	ESCAVADEIRA HIDRAULICA, EQUIPADA COM DOIS MOTORES A DIESEL MODELO CUMMINS QSK45-C, SENDO CADA UM COM POTENCIA LIQUIDA (DIN6271) DE 971KW (1320 PS) EM 1800 MIN-1 (RPM) E POTENCIA BRUTA (SAEJ1995) DE 1007 KW (1350 HP) EM 1800 MIN-1 (RPM), CAPACIDADE DE COMBUSTIVEL NO TANQUE DE 10.400 LITROS, VELOCIDADE DE VIAGEM (ALTA) DE 0 A 2.3 KM/H, EQUIPADA COM CACAMBA MODELO BACKHOE (RETROESCAVADEIRA), COM CAPACIDADE DE 29 M3, SUPERESTRUTURA COM CAPACIDADE DE GIRO DE 360 GRAUS E VELOCIDADE DE GIRO DE 3,3 ROTACOES POR MINUTO PESO MAXIMO DE VEICULO CARREGADO DE 518.000kg. ACOMPANHA PECAS SOBRESSALENTES. APLICACAO: UTILIZADO NA MINERACAO E TERRAPLENAGEM.	HITACHI CONSTRUCTION MACHINERY CO. LTD	HITACHI	EX5500-5		30/21
8429.52.11	ESCAVADEIRA HIDRAULICA, EQUIPADA COM DOIS MOTORES A DIESEL MODELO CUMMINS QSK45-C, SENDO CADA UM COM POTENCIA LIQUIDA (DIN6271) DE 971KW (1320 PS) EM 1800 MIN-1 (RPM) E POTENCIA BRUTA (SAEJ1995) DE 1007 KW (1350 HP) EM 1800 MIN-1 (RPM), CAPACIDADE DE COMBUSTIVEL NO TANQUE DE 10.400 LITROS, VELOCIDADE DE VIAGEM (ALTA) DE 0 A 2.3 KM/H, EQUIPADA COM CACAMBA MODELO SHOVEL (CARREGADOR), COM CAPACIDADE DE 27M3, SUPERESTRUTURA COM CAPACIDADE DE GIRO DE 360 GRAUS E VELOCIDADE DE GIRO DE 3,3 ROTACOES POR MINUTO PESO MAXIMO DE VEICULO CARREGADO DE 518.000kg. APLICACAO: UTILIZADO NA MINERACAO E TERRAPLENAGEM.	HITACHI CONSTRUCTION MACHINERY CO. LTD	HITACHI	EX5500-5 SHOVEL		09/22
8429.52.12	Mini escavadeira compacta autopropulsada sobre esteiras, com estrutura capaz de efetuar rotacao de 360 graus, cabine fechada, potencia bruta de 34.1 kW, peso operacional 5.400 kg, capacidade da concha de 0,22 m3, motor a diesel C2.4 DI.	Caterpillar (Suzhou) Co., Ltd.	CAT	305.5E2		03/23
8429.52.12	Miniescavadeira, peso operacional: 7980kgs, capacidade caçamba (m ³) : 0.35, velocidade de trabalho 5km/h, motor modelo: Mitsubishi MITSUBISHI4M40TL, força 43/41.5kw/rpm, cilindrada: 2.8Litros, modo de resfriamento: resfriamento a água, cumprimento 5810 mm, largura 2320mm, altura 2590mm, altura com cabine 2590, superestrutura capaz de efetuar uma rotação de 360 graus.	Caterpillar	caterpillar	cat 308cr		38/22
8429.52.12	Escavadeira, modelo DH-60, movida a diesel, peso bruto: 5500kgs, capacidade caçamba (m ³) : 0.2, CILINDRADA: 3054CM3, motor modelo: YANMAR 4tnv49L, força 38,1kw, dimensoes CLA 5900mm*1900mm*2700mm, superestrutura capaz de efetuar uma rotação de 360 graus.	DOOSAN CHINA	DOOSAN	DH-60		13/23
8429.52.12	Miniescavadeira, movida a diesel, peso bruto: 5500kgs, capacidade caçamba (m ³) : 0.2, CILINDRADA: 3054CM3, motor modelo: YANMAR 4tnv49L, força 38,1kw, dimensoes CLA 5900mm*1900mm*2700mm, superestrutura capaz de efetuar uma rotação de 360 graus.	DOOSAN CHINA	DOOSAN	DH60-7		21/23
8429.52.12	ESCAVADEIRA HIDRÁULICA - HYDRAULIC EXCAVATOR, SENDO: - MODELO: PC460LC-8(SE) - SÉRIE: DZAR0456 - ANO/MODELO 2018 - PIN: *KMTPC192AJSAR0456* - ESPECIFICAÇÃO DO MODELO: SAA6D125E-5 - CAPACIDADE DE CAÇAMBA (M³): 2.5M³ - COMPRIMENTO DO BRAÇO (M): 2.9 - COMPRIMENTO DA LANÇA (M): 6.67 - FORÇA DE ESCAVAÇÃO DO BRAÇO (KN): 258 - FORÇA DA ESCAVAÇÃO DA CAÇAMBA (KN): 295 - TRAÇÃO MÁXIMA (KN): 330 - PROFUNDIDADE MÁXIMA DE ESCAVAÇÃO (M): 6.9 - ALTURA MÁXIMA DE ESCAVAÇÃO (M): 9.98 - ALTURA MÁXIMA DE DESCARGA(M): 7.01 - CAPACIDADE DE INCLINAÇÃO (%): 70% - VELOCIDADE DE ROTAÇÃO (RPM): 9.1 - VELOCIDADE DE CAMINHADA (KM/H): 5.5 MÁXIMA, MÉDIA 4.2, MÍNIMA: 3.0 - PRESSÃO SOBRE O SOLO (KGF/C M³): 0.81 - DIMENSÃO (MM): COMPRIMENTO/LARGURA/ALTURA 11595 x 3570 x 3285 mm - ADEQUADO PARA TEMPERATURA AMBIENTE (ºC): 0-50 - ALTITUDE ADEQUADA (M): 3600 - FORMA DE SAPATA DE ESTEIRA: SAPATA DE ESTEIRA DE AÇO - ESPECIFICAÇÕES DA ESTEIRA (MM): COMPRIMENTO/LARGURA 5385 x 3340 - MOTOR MODELO: SAA6D125E-5 - POTENCIA (KW): 263KW - DESLOCAMENTO (L): 11.04L - TAXA DE CONSUMO DE COMBUSTÍVEL (G/KWH): 40 - EXAUSTOR (PADRÃO): ATENDE AO TERCEIRO ESTÁGIO DO MOTOR A DIESEL DE MÁQUINAS MÓVEIS NÃO RODOVIÁRIAS AOS PADRÕES DE EMISSÃO DE TIER3 DA AGENCIA DE PROTEÇÃO AMBIENTAL DOS EUA, ESTÁGIO A DA UE. - FILTRO DE ALTA PRECISÃO A DIESEL: 10UM - BOMBA HIDRÁULICA: MODELO HPV125+125 - CILINDRO DE LANÇA: NÚMERO/DIÂMETRO DO CILINDRO/CURSO(MM): 2-160MM x 1570MM x 110MM - CILINDRO DE BRAÇO: NÚMERO/DIÂMETRO DO CILINDRO/ CURSO(MM): 1-185MM x 1820MM x 120MM - CILINDRO DE CAÇAMBA: NÚMERO/ DIÂMETRO DO CILINDRO/CURSO(MM): 1-160MM x 1270MM x 110MM - ROTAÇÃO/ MOTOR: KMF230ABE-5/KMV200ADT-2 - CABINE COM AR CONDICIONADO - SISTEMA DE CONTROLE DE OPERAÇÃO: CLSS SISTEMA HIDRÁULICO (FECHADO) - TORQUE MÁXIMO (N.M): 1400 - CHASSIS: ESTEIRA ESTENDIDA (49 SEÇÕES) - MOTOR: SAA6D125E-5 - SISTEMA DE CONTROLE ELÉTRICO: MONITOR LCD + CONTROLADOR DE BOMBA + CONTROLADOR DE MOTOR. - Aplicação: O MESMO SERÁ UTILIZADO EM OBRAS DO METRÔ DE SÃO PAULO	KOMATSU (CHANGZHOU) CONSTRUCTION MACHINERY CORP. FOR KOMATSU LTD.		PC460LC-8(SE)		16/21
8429.52.12	Escavadeiras compacta autopropulsadas sobre esteiras, com estrutura capaz de efetuar rotacao de 360 graus, cabine fechada, potencia 39,6 HP / 29,5 kW, peso operacional 5.160 5.350 kg, capacidade da cacamba 0,18 m3, motor a diesel, 4 tempos, arrefecido a agua, cilindrada 2.189 cm3, diametro x curso 88 x 90 mm, 04 cilindros, torque maximo 137 Nm/1.440 rpm.	Komatsu LTD.,	Komatsu	PC55MR-2		18/22
8429.52.19	Miniescavadeira, modelo 308C, peso operacional: 7980kgs, capacidade caçamba (m ³) : 0.35, velocidade de trabalho 5km/h, motor modelo: Mitsubishi MITSUBISHI4M40TL, força 43/41.5kw/rpm, cilindrada: 2.8Litros, modo de resfriamento: resfriamento a água, cumprimento 5810 mm, largura 2320mm, altura 2590mm, altura com cabine 2590, superestrutura capaz de efetuar uma rotação de 360 graus. PAÍS DE ORIGEM: JAPAO	Caterpillar	Caterpillar	308C		19/23
8429.52.19	PA CARREGADEIRA DE RODAS MODELO 988H, MODELO DO MOTOR CATERPILLAR C18 ACERT, POTENCIA BRUTA 414KW 555HP, , CARGA UTIL NOMINAL DE 12,5 TONS, ALTURA 4,128 M, LARGURA 12,22 M, COMPRIMENTO 3,579 M. PESO 58 TON. APLICACAO: UTILIZADO PARA O CARREGAMENTO E TRANSPORTE DE BLOCOS DE PEDRA, COMO RETRO ESCAVADEIRA.	CATERPILLAR INC.	CATERPILLAR	988H		35/21
8429.52.19	Miniescavadeira, peso operacional: 7980kgs, capacidade caçamba (m ³) : 0.35, velocidade de trabalho 5km/h, motor modelo: Mitsubishi MITSUBISHI4M40TL, força 43/41.5kw/rpm, cilindrada: 2.8Litros, modo de resfriamento: resfriamento a água, cumprimento 5810 mm, largura 2320mm, altura 2590mm, altura com cabine 2590, superestrutura capaz de efetuar uma rotação de 360 graus.	Caterpillar	Caterpillar	CAT 308C		18/23
8429.52.19	ESCAVADEIRA HIDRÁULICA AUTOPROPULSADA SOBRE PNEUS COM 2.300 MM DE COMPRIMENTO DE BRAÇO, EQUIPADA COM MOTOR A DIESEL DE 4 CILINDROS, COM POTÊNCIA BRUTA DE 139HP (102 KW) A 2.000 RPM, COM ESTRUTURA CAPAZ DE EFETUAR ROTAÇÃO DE 360º, ALCANCE MÁXIMO AO NÍVEL DO SOLO DE 8.740 MM E PROFUNDIDADE MÁXIMA DE ESCAVAÇÃO DE 5.450 MM COM PESO OPERACIONAL MÁXIMO DE 16.200KG E CAPACIDADE DA CAÇAMBA DE 0,18 A 0,92 M³.	CATERPILLAR INC.	CATERPILLAR INC.	CAT M313D		25/22
8429.52.19	Escavadeira c/ engate hidráulico, e pá de 1,10m; hidráulica, autopropulsadas sobre esteiras, com superestrutura capaz de efetuar rotação de 360; equipada com motor a diesel de 4 cilindros, Motor: Isuzo, Potência do Motor: 69.1 kW equivalente 94 ch, e 2.100 rpm, peso operacional de 13 tons.	SUMITOMO (S.H.I) CONSTRUCTION MACHINERY MANUFACTURING	CASE	CX130		05/20
8429.52.19	ESCAVADEIRA DE RODAS, BRAÇO MONOBLOCO, 4 ESTABILIZADORES, LINHA DE MARTELO E GRAMPO, RODA GÊMEA, ENGATE RÁPIDO ZERO GRAU ST80, BALDES DE 1200 MM, 800MM, 600MM E BALDE DE LIMPEZA (ACESSÓRIOS INTERCAMBIÁVEIS), MOTOR DIESEL DL06PA COM 6 CILINDROS EM LINHA, COM CILINDRADA DE 5.890 CM3, COM POTÊNCIA NOMINAL DE 127 KW/1900 RPM E POTÊNCIA REAL DE 129.4 KW/1900 RPM, CAPACIDADE MÁXIMA DE 21.000 KG, VELOCIDADE MÁXIMA DE 35 KM/H, COM CABINE PARA 1 OPERADOR.	DOOSAN INFRACORE EUROPE BV	DOOSAN	DX190W-5		08/23
8429.52.19	ESCAVADEIRA TIPO ARANHA, AUTOPROPULSADA, SOBRE RODAS, COM SUPER ESTRUTURA CAPAZ DE EFETUAR ROTACAO DE 360 GRAUS, COM POTENCIA NO VOLANTE DE 115KW (157HP). APLICACAO: UTILIZADO NO TRANSPORTE DE MATERIAIS COMUMENTE EXTRAIDOS NAS ATIVIDADES DE MINERAÇÃO E TERRAPLENAGEM.	MENZI MUCK	MENZI MUCK	M540		49/20
8429.52.19	ESCAVADEIRA TIPO ARANHA, AUTOPROPULSADA, SOBRE RODAS, COM SUPER ESTRUTURA CAPAZ DE EFETUAR ROTACAO DE 360 GRAUS, COM POTENCIA NO VOLANTE DE 115KW (157HP), EM PERFEITO ESTADO DE FUNCIONAMENTO. APLICACAO: UTILIZADO NO TRANSPORTE DE MATERIAIS COMUMENTE EXTRAIDOS NAS ATIVIDADES DE MINERACAO E TERRAPLENAGEM.	MENZI MUCK	MENZI MUCK	M545		32/23
8429.52.19	Escavadeira autopropulsada sob pneus, com superestrutura capaz de efetuar rotacao de 360 graus, de potencia no volante de 72 kw a 2200t/mn (rpm), capacidade do balde de 0,33m3 e largura de 800mm, largura com lamina de 2500mm, comprimento do braco de 1850mm, com motor de injecao direta 'Common Rail', resfriamento por agua, quatro tempos, turbocompressor, com trocador de calor Deslocamento 3.260 cm3, Transmissao hidrostatica de tracao nas quatro rodas com Forca maxima de tracao 6,472 daN , Velocidade de trabalho1a: 4 km / h - 2a: 9 km / h, Velocidade de viagem 3a: 14 km / h 4a: 30 km / h Aplicacao: escavacao de terrenos.	KOMATSU ITALIA MANUFACTURING S.P.A.	KOMATSU	PW118MR-8		14/21
8429.52.19	Escavadeira Motor CUMMINS QSB 6.7 MAR-I / Tier 3, Potência bruta SAE J1995 155 HP (114KW) / 2.200 rpm, Cilindrada 5880cm3, Capacidade da caçamba escavação 1.50 m³, Peso operacional 22.400 kg, Profundidade máxima de escavação 6.730mm, Altura máxima de escavação 9.600 mm, Força de escavação da caçamba [ISO] 152,0 KN.	HYUNDAY KOREA	HYUNDAI	R220LC-9S	XCMG Brasil Indústria Ltda. / Rodovia Fernão Dias - BR 381, S/N – Distrito Industrial, Pouso Alegre - MG / Telefone: (35) 2102-0506 / E-mail: kaue.andrade@xcmg.com / Responsável: Kaue Salles de Andrade	05/23
8429.52.19	Escavadeira, Peso Operacional 7 Toneladas, Capacidade de Caçamba:0.28m³, Peso Líquido:7280KGS, Potência Motor 40.9KW, Modelo Motor ISUZU 4JG1, Marca Bomba Hidráulica Kawasaki, Velocidade de Rotação: 11.5r/min, rampa :70%, Raio Min. de Giro :1800mm, velocidade de trabalho: 4/2.4km/h, cumprimento:6095mm, Largura:2220mm, Altura:2610mm, Metodo de Refrigeração: refrigeração à água", altura máxima de escavação: 7060mm, profundidade máxima de escavação: 4020mm, distância mínima do solo: 380mm, Profundidade máxima de escavamento em parede vertical:3290mm, Largura da Sapata da Esteira :450mm, cumprimento Esteira:2820mm	SANY heavy machinery Limited	SANY	SY 75C		39/22
8429.52.19	ESCAVADEIRA HIDRÁULICA AUTOPROPULSADA SOBRE PNEUS COM 2.400 MM DE COMPRIMENTO DE BRAÇO, EQUIPADA COM MOTOR A DIESEL DE 6 CILINDROS, COM POTÊNCIA BRUTA DE 158HP (118 KW) A 2.150 RPM, COM ESTRUTURA CAPAZ DE EFETUAR ROTAÇÃO DE 360º, ALCANCE MÁXIMO AO NÍVEL DO SOLO DE 9,2 M E PROFUNDIDADE MÁXIMA DE ESCAVAÇÃO DE 5,6 M COM PESO OPERACIONAL MÁXIMO DE 18.740 KG E CAPACIDADE DA CAÇAMBA DE 0,60 M³.	CASE CONSTRUCTION EQUIPMENT CNH FRANCEM S.A.	CASE CONSTRUCTION EQUIPMENT	WX185		28/22
8429.59.00	RETROESCAVADEIRA, COM MOTOR CAT 4.4 MECANICO TURBOALIMENTADO POS-ARREFECIDO, POTENCIA BRUTA 68.5 Kw; CACAMBA GP DE 0,96 m3 (1,25 yd3); CACAMBA DE 610mm (24pol); BRACO PADRAO DE 14ft; CAPACIDADE DE CARGA UTIL NOMINAL DE 11.000.0 kg; CONTRAPESO DE 115kg (255lb). TRANSMISSAO MANUAL POWER SHUTTLE PADRAO; DIRECAO DO TIPO RODA FRONTAL, HIDRAULICA HIDROSTATICA; TRACAO NAS DUAS RODAS TRASEIRAS, CABINE ABERTA COM ESTRUTURA PROTETORA CONTRA ACIDENTE DE CAPOTAGEM (OROPS, OPEN ROLL OVER PROTECTIVE STRUCTURE); COMBUSTIVEL DIESEL.	CATERPILLAR DO BRASIL LTDA	CATERPILLAR	416F2	JCB do Brasil Ltda. / Avenida Joseph Cyril Bamford, 3600 / Telefone: (15) 3330-0400 / E-mail: etelson.hauck@jcb.com / Responsável: Etelson Augusto Rosa Hauck	24/21
8429.59.00	RETROESCAVADEIRA, 3.920 cc, NA COR AMARELA,EQUIPADA COM BALDE (CARREGADOR) FRONTAL STANDARD COM OS DENTES MONTADOS, BALDE DA RETRO DE 0,60m COM DENTES MONTADO S, COM AS SEGUINTES CARACTERISTICAS: MOTOR MARCA: CASE; CILINDRADA: 3.920 CM3; MODELO: 4T 390/67; POTENCIA MAXIMA: 92 HP; VELOCIDADE MAXIMA: 41 KM/H; RAIO DE VIRAGEM: 3.25(PNEU DIANTEIRO); RAIO DE VIRAGEM: 5.10 (BALDE 4 EM 1); SISTEMA HIDRAULICO DEBITO: 140 L/M; PRESSAO: 210 BAR; RODAGEM TRASEIRA: 16.5/85x28-10 TELAS; RODAGEM DIANTEIRA: 12.5/80-10 TELAS.CAPACIDADE: ATE 8.500 KG.APLICAÇÃO:ESCAVAÇÃO EM GERAL (VALAS, POÇOS, ASSENTAMENTO DE TUBULAÇÃO, POÇOS ARTESIANOS E ETC.) NA CONSTRUÇÃO CIVIL.	CASE FRANCE	CASE	580 SUPER LE		43/20
8429.59.00	MÁQUINAS PARA ABERTURA DE VALAS NO SOLO, AUTOPROPULSADAS, SOBRE ESTEIRAS , PARA INSTALAÇÃO DE EQUIPAMENTOS DE CONTROLE DE TRÁFEGO E CABEAMENTO ELÉTRICO, , HORAS TOTATIS : 4279, SISTEMA DE MOVIMENTAÇÃO : ESTEIRAS, POTENCIA DO MOTOR : 116 HP, FABRICANTE DO MOTOR : CUMMINS, COMBUSTÍVEL : DIESEL, PESO TOTAL EM OPERAÇÃO : 11.340 kgs, ALTURA: 2,9 m, LARGURA: 2,14 m, COMPRIMENTO: 8,1m	VERMEER CORPORATION	VERMEER	FLX115		37/19
8429.59.00	INSTALADORA DE CABOS DE FIBRA ÓPTICA, EQUIPADA COM SISTEMA PLOW (ARADO VIBRATÓRIO, COM FACA E PORTA CABO), COM CAPACIDADE DE INSTALAR CABOS EM UMA PROFUNDIDADE DE ATÉ 1,20 METROS.	VERMEER CORPORATION	VERMEER	XTS1250		01/21
8430.10.00	MARTELO VIBRATÓRIO HIDRÁULICO SENDO BATE-ARRANCA ESTACAS E PRANCHAS DE FUNDAÇÃO. INCLUINDO MORDENTE, PARTES E PECAS DE MONTAGEM PARA SEU PERFEITO FUNCIONAMENTO. ESPECIFICACAO TECNICA: FORÇA 600KN - PRESSAO DE TRABALHO: 320BAR - POTENCIA HIDRAULICA MAXIMA: 115/157 KW/HP - FORCA CENTRIFUGA MAXIMA: 497KN - AMPLITUDE MAXIMA: 28,9MM - COMPRIMENTO: 0,920M - LARGURA 0,734M - ALTURA: 1,077M UTILIZACACAO DO BEM: CONSTRUCAO DE TERMINAL PORTUARIO E CONSTRUCAO CIVIL.	PTC FAYAT GROUP	PTC	13PH		43/19
8430.10.00	Conjunto martelo vibratorio hidraulico, destinado para cravacao e extracao de estacas metalicas em projetos de fundacoes, composto por um Martelo Vibratorio marca PTC modelo 48HFV com momento excentrico variavel de 0-48m.kg, potencia hidraulica maxima de 880HP, vazao hidraulica 1079L/min, frequencia maxima de 38,3Hz @ 2300RPM, forca centrifuga maxima de 2.839kN, forca de tracao 750kN e maxima amplitude 22,7mm, uma Unidade Hidraulica marca PTC modelo 1200C, equipada com dois motores Diesel marca CAT modelo C15 ACERT, potencia maxima de 1095 HP @ 2100RPM, vazao de oleo hidraulico de 1.200L/min, e pressao de trabalho 385bar, duas Pincas marca PTC modelo Duplex 150t, com forca de 1500kN e pressao de trabalho 320bar, uma Placa Adaptadora marca PTC modelo MULTIPLEZ AZ 034895, Conjunto de Mangueiras hidraulicas de borracha com 45m de comprimento, duas Barras Extensoras de aco em T com 1m cada uma marca PTC modelo 34291. aplicacao: construção de portos	PTC FAYAT GROUP	PTC	48HFV		28/22
8430.10.00	Martelo vibratorio hidraulico, de alta frequencia, amplitude variavel com 0-55m.kg de momento excentrico, equipado com caixa de reducao com circuito de refrigeracao extra. Composto de: Unidade hidraulica marca PTC e modelo 1200VOL-3A, equipada com 02 motores Diesel marca VOLVO PENTA modelo TAD1650VE, nivel de emissoes Tier IIIA, potencia total combinada de 810kW, equipado com caixa de engrenagens com circuito de refrigeracao extra, com acessorios de circuito hidraulico HFV, caixa de comando remoto, tela de controle colorida de 7 polegadas e linguagem multipla, sistema Ecomode de economia de combustivel. Marca: PTC Modelo: 1200VOL-3A Duas pincas marca PTC modelo Duplex 150t, com mordentes para cravacao de tubos com diametro 700 a 800mm. Jogo de mangueiras hidraulicas com 45m de comprimento, interconectadas e com sistema de engates rapidos, incluidas duas barras em T com 1,3m de comprimento cada. Caixa de comando extra sem fio com 2.4Ghz Utilizacao: Cravacao e extracao de estacas metalicas, utilizadas em fundacoes profundas. Aplicacao: construcao de portos	PTC FAYAT GROUP	PTC	55HFVLRK		44/22
8430.10.00	Maquina tipo mesa oscilatoria, para arrancar tubos metalicos utilizados nos trabalhos de escavacao para evitara queda do solo durante a escavacao, funcionando atraves de cilindros hidraulicos, incluindo o seu respectivo grupo energetico marca Muller TD. Completo com todos os seus pertences para pleno funcionamento: -Forras 880 Mesa Bauer BV 1 -Forras 1200 Mesa Bauer BV -Forras 1000 Mesa Bauer BV -Braco de fixacao -Dados tecnicos: Diametro maximo do tubo: 1300mm Diametro minimo do tubo: 620mm Pressao de operacao: 300bar Stroke (curso) : 540mm Forca de arranque: 188t Torque: 194tm Forca de travamento: 90t Grupo energitico com duas bombas hidraulicas de pressao max de 250 bar e motor diesel de potencia 270 Cv	BAUER MASCHINEN GMBH	Bauer	BV 1302		08/21
8430.10.00	MARTELO HIDRAULICO COM UNIDADE HIDRAULICA E SEUS ACESSORIOS PARA O SEU DEVIDO FUNCIONAMENTO MARCA: BSP MODELO: CX110 SERIE: CX070738 (HP125 5001160) ANO DE FABRICACAO: 2007 UTILIZACAO DO BEM: CONSTRUCAO DE TERMINAL PORTUARIO E CONSTRUCAO CIVIL ESPECIFICACAO TECNICA: 9000KG MASSA DO BATE-ESTACA, 106KNM ENERGIA MAX. DE IMPACTO, 34BPM VELOCIDADE DA BATIDA EM ENERGIA NOMINAL, 250BAR PRESSAO DE FUNCIONAMENTO, 215 L/MIN. FLUXO HIDRAULICO NECESSARIO.	PTC FAYAT GROUP	BSP	CX110	CZM Indústria de Equipamentos Ltda. / Via Sócrates Mariani Bittecourt, 364, Bairro CINCO / CEP: 32010-010 - Contagem/MG / Tel.: (31) 2111-6200 / E-mail: leandra.magalhaes@czm.com.br / Responsável: Leandra Magalhães	04/20
8430.10.00	MARTELO HIDRAULICO COM UNIDADE HIDRAULICA E SEUS ACESSORIOS PARA O SEU DEVIDO FUNCIONAMENTO MARCA: BSP MODELO: CX85 SERIE: CX051119 (HYDROPACK 5001146) ANO DE FABRICACAO: 2007 UTILIZACAO DO BEM: CONSTRUCAO DE TERMINAL PORTUARIO E CONSTRUCAO CIVIL ESPECIFICACAO TECNICA: 7000KG MASSA DO BATE ESTACA 83 KNM ENERGIA MAX. DE IMPACTO, 40 BPM VELOCIDADE DA BATIDA EM ENERGIA NOMINAL, 260 BAR PRESSAO DE FUNCIONAMENTO, 215 L/MIN. FLUXO HIDRAULICO NECESSARIO	PTC FAYAT GROUP	BSP	CX85	CZM Indústria de Equipamentos Ltda. / Via Sócrates Mariani Bittecourt, 364, Bairro CINCO / CEP: 32010-010 - Contagem/MG / Tel.: (31) 2111-6200 / E-mail: leandra.magalhaes@czm.com.br / Responsável: Leandra Magalhães	04/20
8430.10.00	BATE/ARRANCA ESTACA TIPO VIBROCRAVADOR COM SEU RESPECTIVO GRUPO ENERGETICO ICE1000, COM 2 PAR DE PINCAS ICE 200 TC, 1 BARRA DE FIXACAO DAS PINCAS E 1 LIGACAO PARA VIBROCRAVADOR, COMPLETO COM SEUS PERTENCES PARA PLENO FUNCIONAMENTO. DADOS TECNICOS: MOMENTO EXCENTRICO 64 KGM MAXIMA FORCA CENTRIFUGA 2530 KN MAXIMA FREQUENCIA / ROTACAO 1900 RPM MAXIMA LINHA DE TRACAO ESTATICA 500 KN MAXIMA FORCA HIDRAULICA 490KW DADOS DO GRUPO ENERGETICO ICE1000 COM MOTOR DIESEL POTENCIA MAXIMA TEORICA 790KW MAXIMA FREQUENCIA / ROTACAO 1800 RPM	ICE-INTERNATIONAL CONSTRUCTION EQUIPMENT	ICE	ICE6420		22/22
8430.10.00	Martelo vibratorio, hidraulico, sendo um bate-arranca estacas e pranchas de fundacao incluindo sua unidade de potencia hidraulica (modelo MS-A 370V) com mangueiras, partes e pecas de montagem para seu perfeito funcionamento. Nome comercial: Vibrohammer Muller. O MARTELO GARANTE O MAXIMO DESEMPENHO COM O MINIMO DE VIBRACAO DO SOLO APLICAÇÃO DO BEM: OBRAS DE ENGENHARIA CIVIL Caracteristicas: Forca centrifuga KN : 1480 Velocidade rpm: 2350 Froça tração Kn: 400 Peso total kg: 5050 Pressão bar: 350 Dimensoes: comprimento: 1920 largura: 893 altura: 2240 Pescoço: 451	THYSSENKRUPP GFT TIEFBAUTECHNIK	THYSSENKRUPP MULLER	MS-24 HFV		15/21
8430.10.00	MARTELO VIBRATORIO, HIDRAULICO, SENDO UM BATE-ARRANCA ESTACAS E PRANCHAS DE FUNDACAO INCLUINDO SUA UNIDADE DE POTENCIA HIDRAULICA COM MANGUEIRAS, PARTES E PECAS DE MONTAGEM PARA SEU PERFEITO FUNCIONAMENTO. NOME COMERCIAL: VIBROHAMMER MULLER. O MARTELO GARANTE O MAXIMO DESEMPENHO COM O MINIMO DE VIBRACAO DO SOLO. APLICAÇÃO DO BEM: OBRAS DE ENGENHARIA CIVIL Caracteristicas: Forca centrifuga KN : 1980 Velocidade rpm: 2375 Froça tração Kn: 600 Peso total kg: 7250 Pressão bar: 350 Dimensoes: comprimento: 2371 largura: 800 altura: 2455 Pescoço: 345	THYSSENKRUPP GFT TIEFBAUTECHNIK MULLER RAMM-U ZIEHTECHNIK	THYSSENKRUPP MULLER	MS-32 HFV		15/21
8430.10.00	BATE ESTACAS HIDRAULICO COM TORRE TELESCOPICA COM ROTACAO DE 90 GRAUS PARA A DIREITA E ESQUERDA,PARA MARTELO VIBRATORIO, AUTOPROPELIDA SOBRE ESTEIRAS, COM MOTOR DIESEL DE POTENCIA DE 522HP, COM SISTEMA DE AVANCO HIDRAULICO COM PESO MAXIMO SOBRE A FERRAMENTA DE TRABALHO COMPREENDIDO ENTRE 11.300KG A 34.100KG | | ESPECIFICACOES DO BATE ESTACAS HIDRAULICO COM TORRE TELESCOPICA COM ROTACAO DE 90 GRAUS PARA A DIREITA E ESQUERDA, PARA MARTELO VIBRATORIO ---| ESPECIFICACOES DA BASE AUTOPROPELIDA SOBRE ESTEIRA --- (MODELO: LH 944 TR) - (MOTOR: DIESEL - D9408 TI-E AE - POTENCIA: 384 KW).	ABI ANLAGENTECHNIK BAUMASCHINEM INDUSTRIEBEDARF MASCHINENFAB	ABI MOBILRAM	TM 10/12 B YOM 2002		47/19
8430.10.00	BATE ESTACAS HIDRAULICO COM TORRE TELESCOPICA AJUSTAVEL ENTRE 10.28M A 16.84M, COM PANTOGRAFO DE 5.75M, COM ROTACAO DE 100 GRAUS PARA A DIREITA E ESQUERDA, PARA MARTELO VIBRATORIO, AUTOPROPELIDA SOBRE ESTEIRAS, COM MOTOR DIESEL DE POTENCIA DE 433KW (580HP), COM SISTEMA DE AVANCO HIDRAULICO COM PESO MAXIMO SOBRE A FERRAMENTA DE TRABALHO COMPREENDIDO ENTRE 16.000KG A 31.500KG | ESPECIFICACOES DO BATE ESTACAS HIDRAULICO COM TORRE TELESCOPICA COM ROTACAO DE 100 GRAUS PARA A DIREITA E ESQUERDA, PARA MARTELO VIBRATORIO --- (MARCA/MODELO: ABI MOBILRAM TM 13/16 SL YOM 2010) (N° DE SERIE: G0005563) | ESPECIFICACOES DA BASE AUTOPROPELIDA SOBRE ESTEIRA --- (MODELO: SR 35 T SERIE C) - (N° DE SERIE: 535 6 797) - (MOTOR: DIESEL - CAT C15 - POTENCIA: 433 KW) | MERCADORIA USADA | APLICACAO: CRAVACAO E RETIRADA DE ESTACAS PRANCHA METALICAS ATE 16M DE COMPRIMENTO, PELO PROCESSO DE VIBRACAO COM PRE-TENSAO.	ABI ANLAGENTECHNIK BAUMASCHINEM INDUSTRIEBEDARF MASCHINENFAB	ABI MOBILRAM	TM 13/16 SL		06/20
8430.10.00	BATE ESTACAS HIDRAULICO COM TORRE TELESCOPICA AJUSTAVEL ENTRE 10.28M A 16.84M, COM PANTOGRAFO DE 5.75M, COM ROTACAO DE 100 GRAUS PARA A DIREITA E ESQUERDA, PARA MARTELO VIBRATORIO, AUTOPROPELIDA SOBRE ESTEIRAS, COM MOTOR DIESEL DE POTENCIA DE 433KW (563HP), COM SISTEMA DE AVANCO HIDRAULICO COM PESO MAXIMO SOBRE A FERRAMENTA DE TRABALHO COMPREENDIDO ENTRE 16.000KG A 31.500KG | ESPECIFICACOES DO BATE ESTACAS HIDRAULICO COM TORRE TELESCOPICA COM ROTACAO DE 90 GRAUS PARA A DIREITA E ESQUERDA, PARA MARTELO VIBRATORIO ---| ESPECIFICACOES DA BASE AUTOPROPELIDA SOBRE ESTEIRA --- (MODELO: SR35 T41/380) - (MOTOR: DIESEL - POTENCIA: 433KW/563HP) | APLICACAO: CRAVACAO E RETIRADA DE ESTACAS PRANCHA METALICAS ATE 16M DE COMPRIMENTO, PELO PROCESSO DE VIBRACAO COM PRE-TENSAO.	ABI ANLAGENTECHNIK BAUMASCHINEM INDUSTRIEBEDARF MASCHINENFAB	ABI	TM 16/20		35/22
8430.31.10	UNIDADE DE BRITAGEM FINTEC 1107/QJ330 DE MAXILAS MÓVEL, COMPOSTO DE: MOTOR TIPO CAT C9 350 HP 6 CILINDROS TURBO DIESEL CHASSI MONTADO SOBRE ESTEIRAS TIPO LAGARTAS COM AUTO PROPULSOR SISTEMA ELETRÔNICO DE CONTROLE PRINCIPAIS COMPONENTES MONTADOS NO CHASSI. - MOTOR CAT C9 HP 6 CILINDROS TURBO DIESEL - ALIMENTADOR VIBRATÓRIO - CAVIDADE TRITURADORA COM DUAS MAXILAS 44 POR 28 POL (MÓVEL E FIXA) - DUAS ESTEIRAS TRANSPORTADORAS DE MATERIAL (PRINCIPAL E LATERAL) - EXTRATOR MAGNÉTICO DE MATERIAIS FERROSOS OVERBAND . APLICAÇÃO: O BRITADOR MÓVEL FINTEC DE MAXILAS/MANDÍBULAS É UM EQUIPAMENTO VERSÁTIL E COM ALTA CAPACIDADE DE PRODUÇÃO, MAIS COMPACTO E FLEXÍVEL QUE OS BRITADORES FIXOS, E COM CAPACIDADE DE MOBILIDADE DENTRO DO LOCAL DE OPERAÇÃO. EQUIPAMENTO INDICADO PARA BRITAGEM DE ROCHA, MINÉRIO, CONCRETO, ASFALTO E RESÍDUOS DA CONSTRUÇÃO CIVIL. INCLUINDO DUAS MAXILAS 44 POR 28 POL EXTRAS (MÓVEL E FIXA)	A.M. DIAS E FILHOS - MATERIAIS DE CONSTRUCOES, LTDA	FINTEC	1107/QJ330		28/21
8430.31.10	Equipamento cortador de carvão ou de rocha autopropulsado acompanhado de peças e partes essenciais para seu funcionamento. Aplicação: Equipamento eletromecânico destinado a minerar carvão e outros materiais das frentes de lavra de minas subterrâneas com alta produtividade. Maquina constituída de uma estrutura de aços de ligas especiais, possui braço mecânico articulado com tambor que gira a uma grande rotação, equipado com dentes de carbeto de tungstênio, que em contato face do minério provoca o desmonte do mesmo. Através de uma mesa provida de sistema rotativo de coleta e uma corrente de arrasto, transfere este minério para maquinas de carregamento e transporte. Os acionamentos desses sistemas são feitos através dos motores elétricos de alta voltagem com partida direta e bombas hidráulicas. Os motores elétricos têm especificações anti explosão e refrigeração a água, de forma a garantir o funcionamento com segurança. O Minerador Contínuo, cortador de carvão, é operado por controle remoto e possui sistema de monitoramento eletrônico AC/DC, garantindo segurança operacional e alta disponibilidade e produtividade. Também possui sistema de monitoramento de gases, através de sensor localizado no interior do braço mecânico. A produção continua de carvão com minerador continuo, substitui o processo de furação e detonação. Acompanhado de peças sobressalentes. Ref.: 14CM10-10AX - Continuous Miner.	JOY KOMATSU MINING CORP.	Joy Komatsu Mining Corp.	14CM10-10AX		13/21
8430.31.10	Máquina mineradora de rocha sedimentar utilizada para extração de minério no subsolo, composta por uma cabeça de corte para a fresar o minério acionada por dois motores de 210 HP, cabeça de junção com um sistema mecânico engrenado para fazer o junção do mineral acionada por dois motores de 65HP conectado através de uma grande calha metálica e uma corrente de arrasto para fazer o transporte do material. Os componentes do equipamento são fixados no chassi e são transportados por esteiras do tipo lagarta com medidas de 16.5 polegadas, acionadas por dois motores de corrente contínua com 80HP em cada lado. Chassis contém uma bomba hidráulica dupla de engrenagens acionadas por um motor de 40hp que permite a movimentação da cabeça de corte, cabeça de junção e elevação e o giro da calda. Modelo 14CM10AX, número de série: JM3976, ano de fabricação 2012, fabricante Joy Mining Machinery, país de fabricação: USA.	JOY MINING MACHINERY	JOY	14CM10AX		13/23
8430.31.10	Equipamento cortador de carvão ou de rocha autopropulsado acompanhado de peças e partes essenciais para seu funcionamento. Aplicação: Equipamento eletromecânico destinado a minerar carvão e outros materiais das frentes de lavra de minas subterrâneas com alta produtividade. Maquina constituída de uma estrutura de aços de ligas especiais, possui braço mecânico articulado com tambor que gira a uma grande rotação, equipado com dentes de carbeto de tungstênio, que em contato face do minério provoca o desmonte do mesmo. Através de uma mesa provida de sistema rotativo de coleta e uma corrente de arrasto, transfere este minério para maquinas de carregamento e transporte. Os acionamentos desses sistemas são feitos através dos motores elétricos e bombas hidráulicas. O cortador de carvão, é conectado através de cabo elétrico ao Centro de força, parte do equipamento, para seu funcionamento. Sendo indispensável devido ao Minerador Contínuo, cortador de carvão, ter todo seu funcionamento de corte e movimento, acionado por motores elétricos de alta voltagem e com partida direta. Motores elétricos anti explosão e refrigerados a água, exigindo uma unidade de fornecimento de energia exclusivo e especial para seu funcionamento e segurança de operação na qual este é chamado de Centro de Força (Modelo 1750PC-9C e Numero de Serie: 300013). O Minerador Contínuo, cortador de carvão, é operado remotamente e possui sistema de monitoramento eletrônico AC/DC, garantindo segurança operacional e alta disponibilidade e produtividade. A produção continua de carvão com minerador continuo, substitui o processo de furação e detonação. Marca: Joy Komatsu Mining Corp., Modelo: 14CM15-11CX, Número de Serie: JM5817, Ano de Fabricação: 2006 (Usado), acompanhado de peças sobressalentes. Ref.: 14CM15-11CX - Continuous Miner, including power supply.	Joy Komatsu Mining Corp.	Joy Komatsu Mining Corp.	14CM15-11CX		08/20
8430.31.10	Equipamento cortador de carvão ou de rocha autopropulsado acompanhado de peças e partes essenciais para seu funcionamento. Aplicação: Equipamento eletromecânico destinado a minerar carvão e outros materiais das frentes de lavra de minas subterrâneas com alta produtividade. Maquina constituída de uma estrutura de aços de ligas especiais, possui braço mecânico articulado com tambor que gira a uma grande rotação, equipado com dentes de carbeto de tungstênio, que em contato face do minério provoca o desmonte do mesmo. Através de uma mesa provida de sistema rotativo de coleta e uma corrente de arrasto, transfere este minério para maquinas de carregamento e transporte. Os acionamentos desses sistemas são feitos através dos motores elétricos e bombas hidráulicas. Motores elétricos anti explosão e refrigerados a água. O Minerador Contínuo, cortador de carvão, é operado remotamente e possui controle remoto e sistema de monitoramento eletrônico AC/DC, garantindo segurança operacional e alta disponibilidade e produtividade. A produção continua de carvão com minerador continuo, substitui o processo de furação e detonação.	Joy Komatsu Mining Corp.	Joy Komatsu Mining Corp.	14CM15-11CX minerador		43/22
8430.31.10	Equipamento cortador de carvão ou de rocha autopropulsado acompanhado de peças e partes essenciais para seu funcionamento. Aplicação: Equipamento eletromecânico destinado a minerar carvão e outros materiais das frentes de lavra de minas subterrâneas com alta produtividade. Maquina constituída de uma estrutura de aços de ligas especiais, possui braço mecânico articulado com tambor que gira a uma grande rotação, equipado com dentes de carbeto de tungstênio, que em contato face do minério provoca o desmonte do mesmo. Através de uma mesa provida de sistema rotativo de coleta e uma corrente de arrasto, transfere este minério para maquinas de carregamento e transporte. Os acionamentos desses sistemas são feitos através dos motores elétricos e bombas hidráulicas. O cortador de carvão, é conectado através de cabos elétricos e plugs ao Centro de força, parte do equipamento, para seu funcionamento. Sendo indispensável devido ao Minerador Contínuo, cortador de carvão, ter todo seu funcionamento de corte e movimento, acionado por motores elétricos de alta voltagem e com partida direta. Motores elétricos anti explosão e refrigerados a água, exigindo uma unidade de fornecimento de energia exclusivo e especial para seu funcionamento e segurança de operação na qual este é chamado de Centro de Força (Modelo 1750PC-10C e Numero de Serie: 300157). O Minerador Contínuo, cortador de carvão, é operado remotamente e possui controle remoto e sistema de monitoramento eletrônico AC/DC, garantindo segurança operacional e alta disponibilidade e produtividade. A produção continua de carvão com minerador continuo, substitui o processo de furação e detonação.	Joy Komatsu Mining Corp.	Joy Komatsu Mining Corp.	14CM15-11CX usado		38/22
8430.31.10	Equipamento eletromecânico, autopropulsado, sobre esteiras utilizadas para realizar britagem e transferência de minério da maquina de carregamento para a correia transportadora em minas subterrâneas de carvão. Constituído de chassis de aços em ligas especiais de alta resistência mecânica. Capacidade de britar e transferir, através de corrente de arrasto acionada por motor elétrico de 100HP até 120 toneladas hora de minério com granulométrica uniforme, homogeneizada por meio de um rolo de aço especial, coberto no seu perímetro por bits com carbeto de tungstênio. Acionado por motor elétrico de 100HP e bombas hidráulicas. Aplicação: Realizar a britagem e transferência de minério da máquina de carregamento para a correia transportadora em minas subterrâneas de carvão. Modelo: BF-14A-54-64C, Marca: Joy Komatsu Mining Corp., Numero de Serie: FB13910R, Ano de Fabricação: 2013 (Usado), acompanhado de peças sobressalentes. Ref.: BF-14A-54-64C - Feeder Breaker	Joy Komatsu Mining Corp.	Joy Komatsu Mining Corp.	BF-14A-54-64C		08/20
8430.31.10	MARTELO HIDRAULICO PARA ESCAVADEIRA, SILENCIOSO, COMPACTO E RESISTENTE, TIPO VERTICAL, COM CAPACIDADE DE 700 GOLPES POR MINUTO, ENERGIA IMPACTANTE DE 4.572 KJ, COMPRIMENTO TOTAL DE 2348 MM. O MARTELO HIDRAULICO ACOPLADO A UMA ESCAVADEIRA É UTILIZADO NA CONSTRUÇÃO CIVIL PARA A EXECUÇÃO DE DEMOLIÇÕES, E PARA CRAVAMENTO DE PEÇAS COMO ESTACAS, PERFIS METÁLICOS OU TUBOS METÁLICOS NO SOLO, TAMBÉM É UTILIZADO EM ESCAVAÇÃO E DEMOLIÇÃO, RENOVAÇÃO DE EDIFICAÇÕES E PARA SER UTILIZADO EM PEDREIRAS.	A.M. DIAS E FILHOS - MATERIAIS DE CONSTRUCOES LTDAS	FURUKAVA	F22LN		47/21
8430.31.10	BRITADOR DE MANDÍBULA SOBRE ESTEIRAS, COM CAPACIDADE DE SAÍDA DE 400 TPH, BAIXO CONSUMO DE COMBUSTÍVEL, TREMONHA DE ALIMENTAÇÃO DOBRÁVEL HIDRÁULICA, AUTO-SUSTENTÁVEL COM SISTEMA DE TRAVAMENTO DE CUNHA QUE PERMITE FÁCIL CONFIGURAÇÃO, GIRARTORIA VOLVO EC 240, BNLC COM 1 BALDE GRANDE, 1 BALDE PEQUENO E 1 RIPPER, TESOURA OSA RV20.	TEREX CORPORATION	Pegson	XA400		05/22
8430.31.10	BRITADOR DE MANDÍBULA SOBRE ESTEIRAS, COM CAPACIDADE DE SAÍDA DE 400 TPH, BAIXO CONSUMO DE COMBUSTÍVEL, TREMONHA DE ALIMENTAÇÃO DOBRÁVEL HIDRÁULICA, AUTO-SUSTENTÁVEL COM SISTEMA DE TRAVAMENTO DE CUNHA QUE PERMITE FÁCIL CONFIGURAÇÃO, GIRARTORIA VOLVO EC 240, BNLC COM 1 BALDE GRANDE . 1 BALDE PEQUENO E 1 RIPPER, TESOURA OSA RV20. O BRITADOR DE MANDÍBULA SOBRE ESTEIRAS É UTILIZADO EM BRITAGENS PRIMÁRIAS E SECUNDÁRIAS, POSSIBILITANDO A FRAGMENTAÇÃO DE MATERIAL DE GRANDES DIMENSÕES REDUZINDO-OS PARA OS PROCESSOS SEGUINTES.	A.M. DIAS E FILHOS - MATERIAIS DE CONSTRUCOES LTDAS	PEGSON	XR 400		47/21
8430.39.90	MÁQUINA TUNELADORA para cravação de tubos de concreto (pipe jacking) (DN1200mm) COM KIT DE EXTENSÃO PARA TUBOS de concreto DN1500mm (Diâmetros internos dos tubos de concreto 1200 e 1500 milímetros), FLANGE para a máquina PARA TUBOS de concreto DN1500mm, ANEL ADAPTADOR DO CRAVADOR E RODA DE CORTE PARA SOLO MISTO PARA TUBOS de concreto DN1500.	HERRENKNECHT AG	HERRENKNECHT	AVN1200XC		23/22
8430.39.90	MAQUINA PARA PERFURAÇÃO DE TUNEIS, GALERIAS E INSTALAÇÕES DE TUBOS DE CONCRETOS PELO METODO NÃO DESTRUTIVO, DIAMETRO EXTERNO MÁXIMO DE 560 mm, COM TORQUE MAXIMO DE 18.000 kN, FORÇA DE PROPULSÃO DE AVANÇO DE 850 kN, COM UNIDADE DE POTENCIA HIDRAULICA ("POWER PACK")	PERFORATOR GMBH	Perforator GmbH	PBA85		23/20
8430.41.10	MÁQUINA PERFURATRIZ DE PERCURSÃO PARA PERFURAR TUNEIS E/OU GALERIAS, JUMBO AUTOPROPULSADO TAMROCK AXERA TO8 S290C COM MARTELOS HIDRÁULICOS, TRAÇÃO NAS QUATRO RODAS, TRANSMISSÃO HIDRODINÂMICA, EIXO TIPO PLANETÁRIO, BRAÇO HIDRÁULICO COM ÂNGULO DE ROTAÇÃO DE 358 GRAUS, EXTENSÃO DO BRAÇO TELESCÓPICO DE 1.650MM, 2 CONTROLES DESLIZANTES LONGITUDE 6 490 MM, COMPRIMENTO DA HASTE 4 305 MM, COMPRIMENTO DO TRADO 4 050 MM, FORÇA DE ALIMENTAÇÃO LÍQUIDA 25 KN (2 550 KG), DECLIVE SUPERÁVEL 28 %, RAIO DE MANOBRA EXTERNO 8 230 MM, RAIO DE MANOBRA INTERNO 5 550 MM, VELOCIDADE MÁXIMA DE DESLOCAMENTO 14 KM/H, POTÊNCIA ELÉTRICA INSTALADA 140KW (190 CV), TENSÃO DE CONEXÃO 380/690 V - 50 HZ, POTÊNCIA DO MOTOR A DIESEL 112 KW (152CV), MASSA TOTAL 30,3 T	SANDVIK TAMROCK AB	TAMROCK	AXERA TO8 S290C		33/21
8430.41.20	PERFURATRIZ ROTATIVA, AUTOPROPULSADAS, SENDO: MAQUINA DE FURACAO PARA PERFURACAO DE SOLO. LEITURA DE HORAS: 4.984. GVW 11.000. CAVALO DE FORÇA 67. CAPACIDADE 14.100 LIBRAS. COMPLETA COM PARTES E ACESSORIOS PARA SEU PERFEITO USO E FUNCIONAMENTO	GECONTROLE, SA	MOBILE DRILL	B47		01/23
8430.41.20	MÁQUINA PERFURATRIZ HORIZONTAL DIRECIONAL COM 40 HASTES DE PERFURAÇÃO. MOTOR: KUBOTA TURBO 3800. PESO OPERACIONAL DE 5.307KGS (11,700 LBS), ROTAÇÃO MÁXIMA DE VELOCIDADE DE 208RPM, TORQUE: 2200 LB (2982.8 NM), COM FLUIDO MÁXIMO DE PERFURAÇÃO DE 25 GPM (94.6 L/MIN) COM PRESSÃO MÁXIMA DE 1000PSI (68.9 BAR). COM SEUS ACESSÓRIOS COMPLETA PARA PLENO USO.	DITCH WITCH	VERMEER	D20X22		47/19
8430.41.20	PERFURATRIZ ROTATIVA, AUTOPROPULSADAS, SENDO: MAQUINA DE FURAR E SONDAR., POTENCIA 37 KW, VELOCIDADE MAXIMA 2 KM/H, PRESSAO DO SOLO 8,7 A 10,2 PSI4 E ELEVAÇÃO DO MASTRO 5 A 100º , COMPLETA COM PARTES E ACESSORIOS PARA SEU PERFEITO USO E FUNCIONAMENTO,	GECONTROLE, SA	DOMINE	FUTURO		01/23
8430.41.20	MAQUINA PERFURATRIZ HORIZONTAL DIRECIONAL ROTATIVA, SOBRE ESTEIRAS, AUTOPROPULSADA, MARCA DITCH WITCH, MODELO JT20 COM 40 HASTES, COM MOTOR DIESEL MARCA DEUTZ DE 74HP (55KW) SERIE MOTOR 11901248, CAPACIDADE DE FORCA PULLBACK DE 20.000 LIBRAS, COM PRECISÃO DE DIRECIONAMENTO DO FURO DE 99% COMPLETA, COM TODOS COMPONENTES NECESSÁRIOS PARA O SEU PLENO FUNCIONAMENTO, ACOMPANHADA DE SEUS RESPECTIVOS ACESSÓRIOS PARA A SUA OPERAÇÃO NORMAL, PARCIALMENTE DESMONTADA PARA MANUSEIO E TRANSPORTE.	THE CHARLES MACHINE WORKS INC	DITCH WITCH	JT20		39/19
8430.41.20	MAQUINA PERFURATRIZ HORIZONTAL DIRECIONAL ROTATIVA, SOBRE ESTEIRAS, AUTOPROPULSADA, MARCA DITCH WITCH, MODELO JT25 , COM 50 HASTES, COM MOTOR DIESEL MARCA CUMMINS DE 130HP (97KW), CAPACIDADE DE FORCA PULLBACK DE 27.000 LIBRAS (120KN), COM PRECISAO DE DIRECIONAMENTO DO FURO DE 99%, COMPLETA COM TODOS COMPONENTES NECESSARIOS PARA O SEU PLENO FUNCIONAMENTO, ACOMPANHADA DE SEUS RESPECTIVOS ACESSORIOS PARA A SUA OPERACAO NORMAL, PARCIALMENTE DESMONTADA PARA MANUSEIO E TRANSPORTE.	THE CHARLES MACHINE WORKS INC	DITCH WITCH	JT25		46/21
8430.41.20	MÁQUINA PARA PERFURAÇÃO DIRECIONAL EM ROCHA AUTOPROPULSADA SOB ESTEIRAS DE BORRACHA COM 50 HASTES PERFURAÇÃO, MOTOR JOHN DEERE 4045TF250 COM 125CV DE POTÊNCIA, PESO OPERACIONAL 20.900 LIBRAS, ROTAÇÃO MÁXIMA DE TORQUE: 3200 FT/LB LIBRAS, COM BOMBA DE FLUIDO DE PERFURAÇÃO DE 47GPM (GALÕES POR MINUTO). EQUIPAMENTO COM SEUS ACESSÓRIOS COMPLETA PARA PLENO USO.	DITCH WITCH EQUIPMENT (CHARLES MACHINE WORKDS INC)	DITCH WITCH	JT2720		44/21
8430.41.20	MAQUINA PERFURATRIZ HORIZONTAL DIRECIONAL ROTATIVA, SOBRE ESTEIRAS, AUTOPROPULSADA, COM 70 HASTES, COM MOTOR DIESEL MARCA CUMMINS DE 160HP (119KW) SERIE MOTOR 73416150, CAPACIDADE DE FORCA PULLBACK DE 30.000 LIBRAS (133KN), COM PRECISAO DE DIRECIONAMENTO DO FURO DE 99%, COMPLETA COM TODOS COMPONENTES NECESSARIOS PARA O SEU PLENO FUNCIONAMENTO, ACOMPANHADA DE SEUS RESPECTIVOS ACESSORIOS PARA A SUA OPERACAO NORMAL, PARCIALMENTE DESMONTADA PARA MANUSEIO E TRANSPORTE.	THE CHARLES MACHINE WORKS INC	DITCH WITCH	JT30		48/19
8430.41.20	PERFURATRIZ ROTATIVA, DIRECIONAL, HORIZONTAL, AUTOPROPULSADA, COM DESLOCAMENTO SOBRE ESTEIRAS PARA A INSTALACAO DE DUTOS SUBTERRANEOS EM OBRAS DE INFRA-ESTRUTURA POR PROCESSO NAO DESTRUTIVO DOS PAVIMENTOS, TRANSPORTE PARA 144 METROS DE TUBULACAO DE BROCA, MAXIMO DE IMPULSO/REVES DE 15 TONELADAS , TORQUE ROTATIVO 225 RPM , VELOCIDADE DE ROTACAO MAXIMA 400 RPM, VELOCIDADE DA UNIDADE DE PERFURACAO 10KM/H, ANGULO DE PERFURACAO MAXIMO -25° GRAUS, PRESSAO MAXIMA 4000 PSI, ACOMPANHADA DE SEUS ACESSORIOS PARA SEU PERFEITO FUNCIONAMENTO,COM 4670 HORAS.	THE CHARLES MACHINE WORKS, INC	DITCH WITCH	JT3020 MACH 1		28/19
8430.41.20	MÁQUINA PARA PERFURAÇÃO DIRECIONAL EM ROCHA AUTOPROPULSADA SOB ESTEIRAS DE BORRACHA COM 50 HASTES PERFURAÇÃO, MOTOR CUMMINS QSB4,5 TIER 3 COM 148CV (110KW) DE POTÊNCIA, PESO OPERACIONAL 17,080 LIBRAS, ROTAÇÃO MÁXIMA DE TORQUE: 4000 FT/LB LIBRAS, COM BOMBA DE FLUIDO DE PERFURAÇÃO DE 50GPM (GALÕES POR MINUTO). EQUIPAMENTO COM SEUS ACESSÓRIOS COMPLETA PARA PLENO USO.	DITCH WITCH	DITCH WITCH	JT30AT		21/21
8430.41.20	MODELO JT4020, MARCA DITCH WITCH, ANO DE FABRICACAO 2008, SERIE: CMWJ40T3L80000089, MAQUINA PERFURATRIZ HORIZONTAL DIRECIONAL, (USADA), COM 48 HASTES PERFURACAO. MOTOR: JOHN DEERE 6068TF250 185HP, PESO OPERACIONAL 31,000 LIBRAS, ROTACAO TORQUE: 5000 FT/LB LIBRAS DE FLUIDO DE PERFURAO-120GPM (GALOES POR MINUTO) DE LAMA BOMBA PRESSAO 1.300 PSI. COM SEUS ACESSÓRIOS PARA PLENO USO. VALOR DE UMA MAQUINA NOVA USD289.000,00	DITCH WITCH EQUIPMENT (CHARLES MACHINE WORKDS INC)	DITCH WITCH	JT4020		13/23
8430.41.20	MAQUINA PERFURATRIZ HORIZONTAL DIRECIONAL, COM 50 HASTES DE PERFURAÇÃO. MOTOR: CUMMINS QSB6,7. PESO OPERACIONAL DE 14098KGS (31080LBS), ROTAÇÃO MÁXIMA DE VELOCIDADE DE 240RPM, TORQUE: 9000 FT/LB (12240 NM), COM FLUIDO MÁXIMO DE PERFURAÇÃO DE 150 GPM (560 L/MIN) COM PRESSÃO MÁXIMA DE 1300PSI (90BAR). COM SEUS ACESSÓRIOS COMPLETA PARA PLENO USO.	DITCH WITCH EQUIPMENT (CHARLES MACHINE WORKS INC)	DITCH WITCH	JT60		34/19
8430.41.20	PERFURATRIZ ROTATIVA PARA PERFURACAO DE SOLO PARA PRODUCAO DE ESTACAS PARA FUNDACAO, COM POTENCIA DO MOTOR IGUAL A 390 KW, CABECOTE ROTATIVO COM SISTEMA AUTOMATICO PARA TROCA DE MARCHAS, TORQUE MAXIMO "EFETIVO" IGUAL A 28.000 KGF.M, VELOCIDADE MAXIMA DE TRABALHO IGUAL A 47 RPM, RAIO MAXIMO DE TRABALHO COM MASTRO STANDARD IGUAL A 5.662 MM, FORÇA MAXIMA DO SISTEMA DE AVANÇO (PULL-UP E PULL-DOWN) IGUAL A 40.000 KGF, AUTOPROPULSADAS, SOBRE ESTEIRAS E PESO OPERACIONAL IGUAL A 114.155,00 KG.	LIEBHERR-WERK NENZING GMBH	LIEBHERR	LB 28-320	CZM Indústria de Equipamentos Ltda. / Via Sócrates Mariani Bittecourt, 364, Bairro CINCO - 32010-010 - Contagem/MG / Telefone: (31) 2111-6200 / 31 98668-1243 / E-mail: leandra.magalhaes@czm.com.br / Responsável: Leandra Magalhães	01/22
8430.41.20	MAQUINA DE PERFURAÇÃO ROTATIVA SOB ESTEIRAS CARREGADOR AUTOMÁTICO DE HASTES (VARAS) DE PERFURAÇÃO, COMPOSTA DE MOTOR DIESEL POTENCIA 134 KW MODELO CATERPILLAR 306-1695, TORRE DE COMPRIMENTO MINIMO DE 8.190mm E MAXIMO 8685mm, ALTURA MAXIMA DE PERFURAÇÃO 20000mm, PESO 24000 KG, UTILIZADO NA EXECUÇÃO DE COLUNAS DE JET GROUTING.	EGTECHNOLOGY, S.a.I	EGT	MD5200.1		46/19
8430.41.20	Perfuratriz de solo tipo rotativa, auto propelida sobre esteiras, com motor Diesel de 430HP e sistema de avanço hidráulico. Com peso máximo sobre a broca de 20.700kg. Para furos de diâmetro desde 400 até 1200mm.	CONSTRUCCIONES MECÁNICAS LLAMADA, S.L.	Llamada	P-140/TT	CZM Indústria de Equipamentos Ltda. / Via Sócrates Mariani Bittecourt, 364, Bairro CINCO - 32010-010 - Contagem/MG / Telefone: 31 2111-6200 / E-mail: leandra.magalhaes@czm.com.br / Responsável: Leandra Magalhães	26/23
8430.41.20	EQUIPAMENTO DE PERFURAÇÃO DIRECIONAL DESIGNADO PARA POSSIBILITAR O GIRO LIVRE DA UNIDADE DE CONTROLE (CONTROL UNIT). DESCRICAO TECNICA DO BEM: FERRAMENTA DESIGNADA PARA POSSIBILITAR O GIRO LIVRE DA UNIDADE DE CONTROLE. ADICIONALMENTE, TAMBÉM PROTEGE E ESTABILIZA A UNIDADE DE CONTROLE DURANTE A PERFURAÇÃO. FABRICADO EM MATERIAL NÃO MAGNÉTICO, COMPOSTO DE AÇO INOXIDÁVEL, ELIMINANDO CAMPOS MAGNÉTICOS E INTERFERÊNCIAS QUE PODERIAM AFETAR AS LEITURAS DOS SENSORES; CAMPO DE APLICAÇÃO: OPERAÇÕES DE PERFURAÇÃO DIRECIONAL EM POÇOS DE EXPLORAÇÃO DE PETRÓLEO E GÁS.	SCHLUMBERGER OILFIELD UK PLC	SCHLUMBERGER OILFIELD UK PLC	PDSC9-DB		38/19
8430.41.20	MÁQUINA PERFURATRIZ DE RAISE BORER MODELO RD3-250B. MÁQUINA PERFURATRIZ QUE UTILIZA A TECNOLOGIA DE RAISE BORER PARA REALIZAÇÃO DE FUROS. ESTES FUROS PODEM VARIAR DE 10 A 250 METROS DE COMPRIMENTO E DE 1.8 A 3.1 METROS DE DIÂMETRO, COM INCLINAÇÕES VARIANDO ENTRE 45 - 90 GRAUS. A MÁQUINA DE RAISE BORER É COMPOSTA PELOS SEGUINTES ITENS; BASE DA MÁQUINA, ESTRUTURA PRINCIPAL, MANDRIL, 3 CILINDROS HIDRÁULICOS DE 10, CAIXA DE TRANSMISSÃO COM 3 REDUÇÕES, MOTOR ELÉTRICO DE CORRENTE CONTÍNUA, BRAÇO HIDRÁULICO, UNIDADE HIDRÁULICA E UNIDADE ELÉTRICA, O PESO ESTIMADO DESTA MÁQUINA É DE 24 TONELADAS.	DRILLING TECHNICAL SERVICES PTY LTD	DRILLING TECHNICAL SERVICES PTY LTD	RD3-250B		02/20
8430.41.20	Perfuratriz rotativa, Roof Bolter, autopropulsada, utilizada em minas subterrâneas, com altura de operação de alcance na mina: mínima de 0,88m e máxima de 2,43m, constituída de chassi de aços com ligas especiais, sobre 4 rodas, sistema ATRS (Automated Temporary Roof Support), com dois braços articulados acionados com sistema hidráulico e sucção a vácuo da poeira residual da furação. Tração por dois motores hidráulicos, com sistema de direção hidráulica e freio a disco. Sistema hidráulico movimentado por duas bombas de engrenagem P350/P315 de 215 Gpm e pressão de 3500 psi acionadas através de dois motores de 37 kW AC. Aplicação do Bem: Equipamento destinado a área de mineração, com uso especifico no ancoramento de teto através da perfuração rotativa.	J.H. Fletcher & Co.	JH Fletcher	RRII-15-BC-F 575		35/23
8430.41.20	PERFURATRIZ ROTATIVA AUTOPROPULSADA SOBRE RODAS, COM 6 EIXOS, EQUIPADA COM TAMBOR SIMPLES RANHURADO (LEBUS) PARA CABO DE PERFURAÇÃO DE 1 1/8 POLEGADAS, COM FREIOS DE LONA DE 42 " DE DIÂMETRO POR 12 " DE LARGURA, COM TAMBOR DE CIRCULAÇÃO E DISCO AUXILIADOR DUPLO DE 48 " POR 8 " DE COBALTO. ACIONADA POR 2 MOTORES DIESEL DETROIT SÉRIE 60 DE 540HP CADA, COM 2 TRANSMISSÕES ALLISON 45000FS, CAIXA DE DISTRIBUIÇÃO COTTA DE 1500 HP E CAIXA DE ÂNGULO RETO SERVICE KING DE 1500 HP. POSSUI MASTRO TELESCÓPICO DE 4 SEÇÕES, COM CAPACIDADE DE 400.000# E CERTIFICAÇÃO API, DE ELEVAÇÃO HIDRÁULICA E COM BLOCO DE 5 POLIAS COROADAS, GUINCHO AUXILIAR HIDRÁULICO, PLATAFORMA DE TORRISTA AUTOMÁTICA, CONSOLES DE CONTROLE A AR E HIDRÁULICOS, POSSUI CABINE INDIVIDUAL, 4 MACACOS HIDRÁULICOS DE NIVELAMENTO COM TRAVAS, ANCORAGEM DE CABO MORTO DE DESENGATE RÁPIDO CAN GLOBAL DE 250 TONELADAS, COMANDO ROTATIVO (EIXO DE COMANDO) MECÂNICO, 2 TALHAS HIDRÁULICAS DE 10.000 LIBRAS, PASSADIÇOS LATERAIS, DEGRAUS E GRADES DE PROTEÇÃO, OS 06 PNEUS DA FRENTE SÃO 425/65R22.5 E OS 12 PNEUS DE TRÁS, 11R22.5. SUB-ESTRUTURA SERVICE KING DE 8' - 22' ELEVADA HIDRAULICAMENTE COM PISO DE 14 " POR 16 " COM VIGA BASE DE 6' POR 30', 12 " DE ALTURA COM PONTO DE ESTALEIRAMENTO VERTICAL DE 400.000 LIBRAS E MESA ROTATIVA DE 27,5 ". COMPARTIMENTO DOS GERADORES EM SKID COM 9'9 " DE LARGURA E 42'DE COMPRIMENTO COM UM CONJUNTO DE GERADOR GENERAC SD500 (500 KV - CA) ACIONADO POR MOTOR DIESEL VOLVO DE 16,12 LITROS, HORÍMETRO COM 637 HORAS DE OPERAÇÃO, RADIADOR DE PARTIDA ELÉTRICA, MEDIDORES, PLATAFORMA DE CONTROLE DIGITAL DE GERENCIAMENTO DE POTÊNCIA E UM GERADOR CAT 2500 SR-5 (455 KW CA), ACIONADO POR MOTOR CAT 3456 691 HP COM PARTIDA ELÉTRICA E COMPRESSOR DE AR ROTATIVO ACIONADO POR MOTOR ELÉTRICO DE 30HP COM TANQUE DE AR. EQUIPADO COM TANQUES DE LAMA EM BARRIS 600 COM 2 TANQUES COM PENEIRAS DE LAMA DUPLAS DE 580 GPM, DESAERADOR, DESSILTADOR E BOMBA DE MISTURA DE LAMA DE 60HP. MODULO SUPERIOR (TOP DRIVE) TESCO DE 250 TONELADAS COM PISTA DE TORRE E ALOJAMENTO DE UNIDADE DE FORÇA HIDRÁULICA COM MOTOR DIESEL CAT DE 475 HP. POSSUI "IRON ROUGHNECK " HIDRÁULICO COM SPINNER DE EXTREMIDADE DE TUBO. CABINE DO SONDADOR COM JANELAS, AQUECEDORES ELÉTRICOS, UNIDADE DE ELEVAÇÃO HIDRÁULICA, PERFURAÇÃO AUTOMÁTICA SATELITE E REGISTRADOR GRÁFICO DE PARÂMETROS DE PERFURAÇÃO MARTIN DECKER DE 3 PINOS. PERFURATRIZ TAMBÉM EQUIPADA COM TANQUE DE ÁGUA COM 9' DE ALTURA, 10' DE LARGURA E 40' DE COMPRIMENTO (BARRIL 500) COM SALA DE ARMAZENAMENTO DE 8' POR 10' COM BOMBA DE LAVAGEM CAT DE ALTA PRESSÃO, AQUECEDOR ELÉTRICO DE 220V E 4 CILINDROS HIDRÁULICOS COM VÁLVULA DE CONTROLE PARA ELEVAR OU DESCER A CABINE DO SONDADOR ACIMA DELE. ACUMULADOR OU "REBOQUE DE COMBUSTIVEL " COM 2 EIXOS, PAREDES INTERIORES REVESTIDAS, CAPACIDADE PARA 3.500 GALÕES, COM MANGUEIRAS REBOBINÁVEIS DE ATÉ 15.000 PÉS DE ALCANÇE, UNIDADE DE FECHAMENTO MARCA BURNSCO 5 ESTAÇÕES, 8 CILINDROS, COM BOMBA ELÉTRICA TRIPLEX MARCA CAT 650, CONJUNTO DA BOMBA DE AR 40:1 MONTADO EM SKID. COM MOTOR ELÉTRICO DE 15HP. CONJUNTO DE "PREVENTORES DE EXPLOSÃO " (BOP) SENDO UM "DOUBLE RAM " ESTILO SCHAFFER COM TUBOS EM GAVETAS CEGAS E OUTRO BOP ANULAR DE ALTA PERFURAÇÃO AMBOS DE CAPACIDADE 11 ", 5000 LIBRAS. EQUIPAMENTO DE MANUSEIO E MOVIMENTAÇÃO: CHAVES FLUTUANTES TIPO B.J., CUNHAS E ELEVADORES, PAINEIS ELÉTRICOS PARA TANQUES DE LAMA, CONTROLES DE AR AUXILIAR PARA GUINCHOS, DEGRAUS COM CORRIMÃOS E RODAPÉS PARA AS ESTRUTURAS.	SERVICE KING MANUFACTORING, INC.	SERVICE KING	SK775		07/23
8430.41.20	PERFURATRIZ HIDRÁULICA MONTADA SOBRE ESTEIRAS EXPANDÍVEIS, C.F.A. (CONTINUOUS FLIGHT AUGER) PARA UMA PROFUNDIDADE DE 24 METROS (20,5 + 3,5), COMPLETA COM CABEÇA DE ROTAÇÃO. - MOTOR DIESEL: REFRIGERADO COM ÁGUA, MODELO DEUTZ BF6M 1013 CP 156 KW (212 HP) @ 2.100 RPM, COM ISOLAMENTO ACÚSTICO - INSTALAÇÃO HIDRÁULICA: 5 BOMBAS - TANQUE DE OLEO HIDRÁULICO: CAPACIDADE 470 LITROS - TANQUE DE COMBUSTÍVEL: CAPACIDADE 200 LITROS - GUINCHO PRINCIPAL: TRAÇÃO MÁX. NOMINAL 140 KN - GUINCHO SECUNDÁRIO: TRAÇÃO MÁX. NOMINAL 80 KN, COM QUEDA LIVRE - CABINE DE COMANDO: COMANDOS À DISTÂNCIA COM JOYSTICK, AR CONDICIONADO E AQUECIMENTO, CONTADOR ELETRÔNICO DE PROFUNDIDADE, SISTEMA DE NIVELAMENTO AUTOMÁTICO - TORQUE DA CABEÇA DE ROTAÇÃO: MÁX. NOMINAL: 150 KNM - TORRE: FEITA DE AÇO EM FORMATO QUADRADO DE PRIMEIRA QUALIDADE - ROTAÇÃO DO BATE ESTACA HIDRÁULICO SOBRE ESTEIRAS: 0 360° - ESTEIRA: COMPRIMENTO 4.900 MM SAPATAS/SOLAS 800 MM - LARGURA EXPANDÍVEL COM VARIAÇÃO DE 3.000 ATÉ 4.300 MM - CABEÇA DE ADUÇÃO, MANGUEIRAS E POLIAS - DISPOSITIVO PARA PUXAR 560 KN - EXTENSÃO INFERIOR HIDRÁULICA DA TORRE COM PÉ DE APOIO - EXTENSÃO SUPERIOR DA TORRE DE 6 M-EXTENSÃO SUPERIOR DA TORRE DE 1,5 M - CABEÇA DA TORRE OSCILANTE - SISTEMA HIDRÁULICO - EXTENSÃO DESLIZANTE PARA ATINGIR 24 M DE PROFUNDIDADE GUINCHO DE EMPUXO 2,1 X 2 = 4,2 TONS.	MAIT S.P.A. DRILLING AND FOUNDATION EQUIPMENT	MAIT	THH6 CFA	CZM Indústria de Equipamentos Ltda. / Via Sócrates Mariani Bittecourt, 364, Bairro CINCO - 32010-010 - Contagem/MG / Telefone: (31) 2111-6200 / E-mail: leandra.magalhaes@czm.com.br / Responsável: Leandra Magalhães	40/20
8430.41.30	Sonda de produção terrestre, Class IV, composta por 4 eixos na parte inferior do Chassi, sendo 2 Eixos Dianteiros não trativos e 2 Eixos Traseiros trativos com Diferencial (caixa de engrenagens) que garantem a mobilidade da Sonda em solo. Todo conjunto é tracionado através de sistema de Transmissão (Caixa Alisson Modelo 4500 OFS) tendo como propulsão 1 motor à combustão Diesel (Detroit Serie 60). Para operação de Sondagem, o equipamento utiliza de um conjunto de Guinchos, Cabos, Mastro de Elevação, Bloco de Coroamento e Catarina, dispostos na parte superior do Chassi, tendo como fonte de alimentação um conjunto de engrenagens, sistemas hidráulicos pneumáticos, e válvulas que são acionadas através de um painel de operação. Nesse painel, o sistema é controlado por uma central de comandos CLP (Controlador Lógico Programável). A Sonda em posição estática possui as seguintes dimensões: 17,67m de comprimento / 3,14m de largura / 3,45m de altura / Peso 36 ton. Aplicação: A sonda NOV 4XL-4C é utilizada para realizar intervenções em poços de petróleo e gás em campos terrestres, através de procedimentos de completação e manutenção em poços (conhecidos como Well-Services e Work-Over), os quais propiciam acesso aos reservatórios de petróleo e gás, maximizando a produção.	NATIONAL OILWELL VARCO	NATIONAL	4XL-4C		10/22
8430.41.30	Sonda de produção terrestre Modelo NOV 5XL 5C WS RIG, Classe IV, com 5 eixos incluído mastro bloco de coroamento e Catarina. A Sonda de Produção Terrestre NOV 5XL 5C é dotada de um conjunto de Motor, Transmissão, Caixa de Engrenagens, Guinchos, Cilindros Hidráulicos, Mastro e Catarina (guindaste) que atuam na elevação de cargas através de sistema de cabos e elevadores de tubos e hastes na cabeça de um poço terrestre. Essa estrutura é disposta na parte superior do veículo, que é dotado de eixos trativos e não trativos, que possibilita o fácil deslocamento de todo aparato entre as locações de extração de óleo e gás, possui sistemas e comandos hidráulicos/pneumático, que através de acionamento de manoplas presente no painel de comandos, atuam todo o sistema de transmissão e sistema de elevação da sonda, facilitando assim a realização de movimentação dos guinchos e a movimentação do mastro. A Sonda possui a capacidade de içamento de 250.000 libras e a altura do Mastro de 104 pés, onde possibilita o trabalho em poços de petróleo com profundidade de até 20.000,00 pés e realizar a manobra com tubulações que tenham uma altura máxima de 90 pés, propiciando maior capacidade e segurança nas operações. Além disso, essa sonda possuí o guincho modelo D500 que possuí a capacidade de içamento de 40.000,00 libras, e o sistema de freio opera de forma eficiente em altas temperaturas, mantem consistência no tempo de manobra e é de fácil operabilidade. Aplicação: A Sonda de Produção Terrestre NOV 5XL 5C é utilizada para realizar intervenções em poços de petróleo e gás em campos terrestres, através de procedimentos de manutenção em poços conhecidos como Serviços de Poços e Completação, os quais propiciam acesso aos reservatórios de petróleo e gás, maximizando a produção.	NATIONAL OILWELL VARCO	NATIONAL	5XL 5C		40/22
8430.41.30	MAQUINA DE PERFURACAO ROTATIVA A DIAMANTE HIDRAULICA, UTILIZADA PARA PESQUISA MINERAL COM CAPACIDADE DE PERFURACAO NO DIAMETRO P (122,6MM) ATE 400 METROS DE PROFUNDIDADE, DIAMETRO H (96,0MM) ATE 730 METROS DE PROFUNDIDADE, DIAMETRO N (75,7MM) ATE 1.070 METROS DE PROFUNDIDADE E DIAMETRO B (60,0MM) ATE 1.370 METROS DE PROFUNDIDADE. EQUIPADA COM MOTOR A DIESEL CUMMINS 6 CILINDROS COM 2.500 RPM, 3 BOMBAS HIDRAULICAS EATON (1a. 3.500 PSI, 2a. 3.000 PSI E A 3a. 2.500 PSI), GUINCHO PARA CABO DE 14 WIRE-LINE, GUINCHO PRINCIPAL PARA CABO 34 COM CAPACIDADE PARA 5.443 KG, MASTRO E SISTEMA DE AVANCO DE PERFURACAO COM 3,5 METROS DE COMPRIMENTO, SISTEMA DE REFRIGERACAO DO OLEO HIDRAULICO COM VENTILACAO (RADIADOR DE OLEO), CABECA ROTATIVA P COM 4 VELOCIDADES (1a. 130-196 RPM, 2a. 270-410 RPM, 3a. 500-756 RPM E A 4a. 858-1.300 RPM), CABECA ROTATIVA HIDRAULICA COM MORDENTES PARA OS DIAMETROS P, H, N E B COM MOTOR HIDRAULICO REXROTH. || PROCESSO DE SONDAGEM: EXECUTADA ATRAVES DE SONDAS HIDRAULICAS, A SONDAGEM ROTATIVA E UM METODO DE INVESTIGACAO DO SUBSOLO QUE UTILIZA A PERFURACAO ROTATIVA, CORTANDO O SOLO E A ROCHA COM UMA COROA DIAMANTADA DE DIVERSOS DIAMETROS (B, N ,H E P) RETIRANDO AS AMOSTRAS DE MATERIAIS ROCHOSOS ATRAVES DE UM BARRILETE. OS SERVICOS SAO REALIZADOS DE ACORDO COM AS NORMAS ABNT NBR6484, NBR7250 E NBR8036 PADRAO DCDMA (DIAMOND CORE AND DRILL MANUFACTURES ASSOCIATION) E MANUAL DE SONDAGENS DA ABGE. A SONDAGEM ROTATIVA DIAMANTADA E O METODO MAIS UTILIZADO PARA A OBTENCAO DE AMOSTRAS GEOLOGICAS, OU TESTEMUNHOS. AS AMOSTRAS SAO OBTIDAS DESDE A SUPERFICIE ATE GRANDES PROFUNDIDADES QUE RETRATAM FIELMENTE AS CARACTERISTICAS FISICAS, QUIMICAS E GEOLOGICAS DAS ROCHAS ATRAVESSADAS. A SONDAGEM ROTATIVA DIAMANTADA E EXECUTADA POR DOIS METODOS DIFERENTES QUE ATENDEM A DIFERENTES CONDICOES GEOLOGICAS E ESTRATIGRAFICAS: CONVENCIONAL E WIRE LINE. || METODO CONVENCIONAL: ESTE METODO CONSISTE NA UTILIZACAO DO CONJUNTO COROA DIAMANTADA, BARRILETE AMOSTRADOR, HASTE E ACESSORIOS. A CADA COLETA DE AMOSTRA E NECESSARIA A RETIRADA DE TODO O FERRAMENTAL DO FURO. E INDICADO PARA VOLUMES MAIORES DE TESTEMUNHO, VARIANDO DE 23 MM ATE 165 MM DE ACORDO COM O DIAMOND CORE DRILL MANUFACTURERS ASSOCIATION DCDMA. || METODO WIRE LINE: NESSE SISTEMA, APOS CADA MANOBRA DE CORTE DO TESTEMUNHO, SOMENTE O TUBO INTERNO DO BARRILETE E ALCADO A SUPERFICIE, POR MEIO DE CABO DE ACO TRACIONADO POR GUINCHO, PASSANDO POR DENTRO DAS HASTES DE PERFURACAO. NAO HA NECESSIDADE DE MANOBRAS, EXCETO PARA A TROCA DE COROA OU VERIFICACAO DA MESMA. E UMA SONDAGEM ALTAMENTE PRODUTIVA E SEGURA. O METODO E INDICADO PARA FUROS PROFUNDOS, PODENDO A SONDAGEM SER LEVADA ATE GRANDES EXTENSOES, COM TESTEMUNHAGEM CONTINUA.	CHRISTENSEN BOYLES CORPORATION	CHRISTENSEN BOYLES CORPORATION	CS 1500		34/19
8430.41.30	MAQUINA DE PERFURACAO ROTATIVA A DIAMANTE HIDRAULICA CHRISTENSEN MINING PRODUCTS - ATLAS COPCO MODELO CS 4002 - S/N 3760013034, ANO DE FABRICACAO 2008, UTILIZADA PARA PESQUISA MINERAL COM CAPACIDADE DE PERFURACAO NO DIAMETRO P (122,6MM) ATE 1.050 METROS DE PROFUNDIDADE, DIAMETRO H (96,0MM) ATE 1.600 METROS DE PROFUNDIDADE, DIAMETRO N (75,7MM) ATE 2.450 METROS DE PROFUNDIDADE. ||| EQUIPADA COM MOTOR A DIESEL 6 CILINDROS CUMMINS QSC PU 8.3 LITROS (285 HP) 2.100 RPM, 3 BOMBAS HIDRAULICAS REXROTH, GUINCHO PARA CABO DE 14 WIRE-LINE, GUINCHO PRINCIPAL PARA CABO 7/8 COM CAPACIDADE PARA 40.000 LBF, MASTRO E SISTEMA DE AVANCO DE PERFURACAO COM 3,35 METROS DE COMPRIMENTO, SISTEMA DE REFRIGERACAO DO OLEO HIDRAULICO COM VENTILACAO (RADIADOR DE OLEO), CABECA ROTATIVA HIDRAULICA P COM CONTROLE DE VELOCIDADE GRADUAL DE 100 A 1.500 RPM COM POSSIBILIDADE DE UTILIZACAO DE MORDENTES PARA OS DIAMETROS P, H, N E B E MOTOR HIDRAULICO REXROTH. ||| PROCESSO DE SONDAGEM: EXECUTADA ATRAVES DE SONDAS HIDRAULICAS, A SONDAGEM ROTATIVA E UM METODO DE INVESTIGACAO DO SUBSOLO QUE UTILIZA A PERFURACAO ROTATIVA, CORTANDO O SOLO E A ROCHA COM UMA COROA DIAMANTADA DE DIVERSOS DIAMETROS (B, N ,H E P) RETIRANDO AS AMOSTRAS DE MATERIAIS ROCHOSOS ATRAVES DE UM BARRILETE. OS SERVICOS SAO REALIZADOS DE ACORDO COM AS NORMAS ABNT NBR6484, NBR7250 E NBR8036 PADRAO DCDMA (DIAMOND CORE AND DRILL MANUFACTURES ASSOCIATION) E MANUAL DE SONDAGENS DA ABGE.A SONDAGEM ROTATIVA DIAMANTADA E O METODO MAIS UTILIZADO PARA A OBTENCAO DE AMOSTRAS GEOLOGICAS, OU TESTEMUNHOS. AS AMOSTRAS SAO OBTIDAS DESDE A SUPERFICIE ATE GRANDES PROFUNDIDADES QUE RETRATAM FIELMENTE AS CARACTERISTICAS FISICAS, QUIMICAS E GEOLOGICAS DAS ROCHAS ATRAVESSADAS. A SONDAGEM ROTATIVA DIAMANTADA E EXECUTADA POR DOIS METODOS DIFERENTES QUE ATENDEM A DIFERENTES CONDICOES GEOLOGICAS E ESTRATIGRAFICAS: CONVENCIONAL E WIRE LINE. ||| METODO CONVENCIONAL: ESTE METODO CONSISTE NA UTILIZACAO DO CONJUNTO COROA DIAMANTADA, BARRILETE AMOSTRADOR, HASTE E ACESSORIOS. A CADA COLETA DE AMOSTRA E NECESSARIA A RETIRADA DE TODO O FERRAMENTAL DO FURO. E INDICADO PARA VOLUMES MAIORES DE TESTEMUNHO, VARIANDO DE 23 MM ATE 165 MM DE ACORDO COM O DIAMOND CORE DRILL MANUFACTURERS ASSOCIATION DCDMA. ||| METODO WIRE LINE: NESSE SISTEMA, APOS CADA MANOBRA DE CORTE DO TESTEMUNHO, SOMENTE O TUBO INTERNO DO BARRILETE E ALCADO A SUPERFICIE, POR MEIO DE CABO DE ACO TRACIONADO POR GUINCHO, PASSANDO POR DENTRO DAS HASTES DE PERFURACAO. NAO HA NECESSIDADE DE MANOBRAS, EXCETO PARA A TROCA DE COROA OU VERIFICACAO DA MESMA. E UMA SONDAGEM ALTAMENTE PRODUTIVA E SEGURA. ||| O METODO E INDICADO PARA FUROS PROFUNDOS, PODENDO A SONDAGEM SER LEVADA ATE GRANDES EXTENSOES, COM TESTEMUNHAGEM CONTINUA.	ATLAS COPCO	ATLAS COPCO	CS4002		08/20
8430.41.30	SONDA MECÂNICA DELTABASE COM SPT (STANDAT PENETRATION TEST) AUTOMATIZADO , LONGYAR, TIPO ROTATIVA / PERCUSSIVA, COMPOSTA DE MOTOR DIESEL REFRIGERADO F12 BIDIRECIONAL, MODELO 10003AT, POTÊNCIA 70@2350cv , SISTEMAS WIRELINE E CONVENCIONAL, BOMBA TRIPLEX, AUTOPROPULSADA POR ESTEIRAS, APLICADO EM PERFURAÇÃO E AMOSTRAGEM DE SUBSOLO COM CAMADAS ALTERNADAS DE SOLO E ROCHAS.	BOART LONGYEAR LIMITED	BOART	DB520	CZM Indústria de Equipamentos Ltda. / Via Sócrates Mariani Bittecourt, 364, Bairro CINCO / CEP: 32010-010 - Contagem/MG / Tel.: (31) 2111-6200 / E-mail: leandra.magalhaes@czm.com.br / Responsável: Leandra Magalhães	45/19
8430.41.30	SONDA MECÂNICA DELTABASE COM SPT (STANDAT PENETRATION TEST) AUTOMATIZADO , LONGYAR, MONTADA EM TRATOR ARGON 70 - TIPO ROTATIVA / PERCURSIVA, COMPOSTA DE MOTOR DIESEL REFRIGERADO F12 BIDIRECIONAL, MODELO 10003AT, POTÊNCIA 70@2350cv , SISTEMA DE AMOSTRAGEM WIRELINE E CONVECIONAL, APLICADO EM PERFURAÇÃO E AMOSTRAGEM DE SUBSOLO COM CAMADAS ALTERNADAS DE SOLO E ROCHAS, BOMBA TRIPLEX.	BOART LONGYEAR LIMITED	BOART	DB520T	CZM Indústria de Equipamentos Ltda. / Via Sócrates Mariani Bittecourt, 364, Bairro CINCO / CEP: 32010-010 - Contagem/MG / Tel.: (31) 2111-6200 / E-mail: leandra.magalhaes@czm.com.br / Responsável: Leandra Magalhães	45/19
8430.41.30	MAQUINA DE SONDAGEM ROTATIVA, AUTOPROPULSADA SOBRE ESTEIRAS, PERFURAÇÃO ROTATIVA DIAMANTADA TESTEMUNHADA DE SUPERFÍCIE, PROFUNDIDADE MÁXIMA EM DIÂMETRO DE 1837M, CAPACIDADE 9M DE COLUNA DE HASTE, CAPACIDADE DO GUINCHO PRINCIPAL 125K, BOMBA D´ÁGUA 140 L/MIN PRESSÃO MÁXIMA 7000 KPA, ACIONAMENTO HIDRÁULICO FMC BEAN W1122, FORCA DE AVANÇO 67 KN, TORQUE MÁXIMO DA CABEÇA DE ROTAÇÃO 1188NM, FORCA DE TRAÇÃO 133,5kN, TIPO DE MOTOR COMMINS 6CTA 8.3, DIESEL	SANDVIK MINING AND CONSTRUCTION CANADA INC.	SANDVIK	DE740		12/23
8430.41.30	PERFURATRIZ A AR COMPRIMIDO, MODELO DRILLSTAR TH60, TIPO SONDA DE CIRCULAÇÃO REVERSA, PARA CIRCULAÇÃO REVERSA, USADA, MONTADA SOBRE ESTEIRAS COM ACIONAMENTO HIDRÁULICO, CAPACIDADE DE EMPUXE COM "PULL-BACK" DE 20.000KGF E "PULL-DOWN" DE 25.000KGF, CABEÇOTE HIDRÁULICO COM ROTAÇÃO VARIANDO DE 0 A 110 RPM, TORQUE MÁXIMO DE 7000 NM E EIXO ÔCO QUE PERMITE A PASSAGEM DE TUBO INTERNO DE 60MM, MASTRO DESLIZANTE QUE PERMITE A EXECUÇÃO DE FUROS COM INCLINAÇÃO VARIANDO DE 45" A 90", EQUIPADO COM CARROSSEL DE HASTES QUE PERMITE A PERFURAÇÃO DE 42 METROS SEM A NECESSIDADE DE MANUSEIO DAS HASTES, UTILIZANDO ROSQUEAMENTO HIDRÁULICO DA COLUNA DE CIRCULAÇÃO REVERSA,"COM SISTEMA DE COMPRESSOR DE AR AUXILIAR COM CAPACIDADE DE 1050CFM E 700PSI, ANO DE FABRICAÇÃO 2010, COMPOSTA DE MOTOR DIESEL CUMMINGS MODELO 6CTA (N" DE SÉRIE 87854377); TURBO COMPRESSOR HURRICANE, TIPO 636-41-B (N" DE SÉRIE 90N76171) - PRODUTO USADO	DRILLSTAR ENGINEERING LTD	DRILLSTAR	DRILLSTAR TH60		05/20
8430.41.30	SONDA DE TERRA BP01, AUTOPROPULSADAC, COM 22 PNEUS, PARA PERFURACAO DE POCOS DE PETROLEO, CONFORME CARACTERISTICAS ABAIXO: TIPO: MOBIL LAND DRILLING RIG 1, UNIDADE PRINCIPAL: ES5700 TZJ130 SERIE: VIN#LA9B70J9350AES033 SERIAL #HS 05032 PROFUNDIDADE DE PEERFURACAO: 11.500 PES POTENCIA: 1300 - HP CAPACIDADE MAXIMA DE CARGA: 395000 kGS, DRAWWORKS (GUINCHO DE PERFURACAO), COM MOTORES CAT 3408C 1000 HP JC28/11, TRANSMISSAO ALLISON CLBT5961, FREIO HIDRAULICO DE DISCO EATON WCB324DB, SISTEMA DE RESPFRIAMENTO A AGUA, GUINCHO HIDRAULICO DE 1-3 T, GUINCHO HIDRAULICO DE 1-5T, 1 LINHA DE PERFURACAO DE 1/4 " E 1300 PES DE COMPRIMENTO E GUIA MECANICA, TORRE DE PERFURACAO COM MASTRO TIPO SCOPEING COM CARGA MAXIMA DE 395.000, GANCHO DE TRABALHO API MODELO JJ18036 COM ALTURA DE 125 PES, TAMBOR AUXILIAR, COROA TC180 COM 396 K DE ALCANCE DE CARGA, BLOCO E GANCHO YG180 COM 396K DE ALCANCE DE CARGA LINHA E PERFURACAO DE 1.1.1/4 " E 2000 PES DE COMPRIMENTO, PARA 41/2 " DE CAPACIDADE PARA 10.300 PES DE TUBOS DE PERFURACAO E OPERACAO DE 68 MINHAS POR HORA DE VELOCIDADE DO VENTO. - DECK DE PERFURACAO COM ESTRUTURA TOTAL DE 20PES A 16 PES, COM MESA ROTATIVA ZP 275 COM FURO DE 27.1/2 " E ESPACO TOTAL DE 20 A 24 PES - PLANTA DE FORCA COM: GERADOR VOLVO PENTA DE 500KW E 650 HP - MOTORES PRINCIPAIS: CATERPILLAR 3408, 530 HP - TRANSMISSAO -ALLISON CLB5961 - MOTORES DE BOMBA DE LAMA - CHIDONG 3000 AV12 1300 HP - RAMPA DE TUBO DE 50 X 8 X 4 PES - BERCO DE TUBULACAO 28 X 3.3 X 3.3 PES - RAMPA PARA UNIDADE PRINCIPAL: 28 X 4 X 10 PES - RAMPA PARA O DECK DE PERFURACAO - 23 X 8 X 15 PES - BOMBASDE LAMA TRIPLEX BOMCO COM VALVULA DE 4 " - SISTEMA DE CIRCULACAO DE LAMA COM CAPACIDADE ATIVA DE DE 800 BBLS - AGITADOR DE LAMA 1 - COM 3 COMPARTIMENTOS, 15 KW - 380/660 V SERIE 2005-11-03-2 COM 46 X 10.4 X 8.3 PES - AGITADOR 2 COM BOMBAS CENTRIFUGAS DE75HP, 2 COMPARTIMENTOS DE SUCCAO, 4-15KW 380/660V. PRE-MISTURADOR DE 230 BBL COM 15KW 380/660 V - MISTURADOR SOBRESSALENTE DE 230 BBL 1-55KW E BOMBA CENTRIFUGA COM MOTOR 380V, DESAREADOR E CENTRIFUGA SEDIMENTAR TIPO YQF-800 - PREVENTOR DE EXPLOSAO - BOP: ANULAR DE 13.5/8 " FH35-35 5K TIPO SACO GAVETAS DUPLAS 13.5/8 " 2FZ35-35 5K CARRETEL DE 13.5/8 " FS35-35 5K COM VALVULA DE 2-4.1/16 " E VALVULA DE SEGURANCA 11 " - 13.5/8 " ESTOJO DUPLO ACUMULADOR DO BOP MONTADO EM SKID COM 6 ESTACOES, UNIDADE DE CONTROLEMODELO FKQ640-6 COM MOTOR ELETRICO DE 18.5 HP. - ESTRANGULADOR DA LINHA DO POCO COM 4.1/16 " E VALVULA DE 2-4.1/16 ", 2- 2.9/16 " E 2-2.9/16 " VALVULA DE ESTRANGULAMENTO MANUAL. - LINHA DE MORTE DE 20 PES DE COMPRIMENTO X 4-1/16 " CARRETEL DE 1.5/8 " FS35-355K- SALA MMC - COM PAINEL ELETRICO DE CONTROLE 50HZ, 220/380V - TANQUES DE AGUA DE 260 BBL BOMBA D'AGUA DE 7.5KW 380V - UNIDADE DE AR MONTADA EM SKID COM ALOJAMENTO DE COMPRESSOR COMPAIR L37-10 COM SECADOR E TANQUE DE AR 1-80 GALOES. CONTENDO AINDA: 2 BOMBAS DE LAMA, P/N F-1300; 1 PARTE SOBRESSALENTE PARA EQUIPAMENTO DE PERFURAÇÃO CONSISTINDO DE PORCA DE CAPA DE CILINDRO DE AR, MODELO 601.01.07, TUBO DE COMBUSTIVEL, MODELO 601.14.10A; 6 PARTES DE ACOPLADOR, MODELO 3108.44.00; 1 RADIADOR, MODELO A12VL190PZL-3; 1 CONVERSOR DE TORQUE HIDRAULICO, MODELO YOZJ750-21; 1 RADIADOR (TROCADOR DE CALOR PARA BOMBA), MODELO A12VL190PZL-3.	RG PETRO MACHINERY (GROUP) CO. LTD.	RG PETRO-MACHINERY	ES5700 ZJ30		14/22
8430.41.30	MÁQUINA DE PERFURAÇÃO, DENOMINADA PERFURATRIZ COM CIRCULAÇÃO REVERSA, DE SONDAGEM, ROTATIVA, AUTOPROPULSADA, SOBRE ESTEIRAS, EQUIPADA COM MOTOR A DIESEL COM POTÊNCIA DE 522 KW, 6 CILINDROS, TORQUE MÁXIMO 14.000 NM, COMPRESSOR DE 02 ESTÁGIOS COM PRESSÃO MÁXIMA DE 35 BAR, SISTEMA HIDRÁULICO E SISTEMA DE REFRIGERAÇÃO. FORÇA DE AVANÇO DE 75 KN E FORÇA DE EXTRAÇÃO DE 220 KN, COMPRIMENTO DE MASTRO DE 11050MM COM CAPACIDADE DE PROFUNDIDADE DE PERFURAÇÃO DE 0M - 450 M.	EPIROC ROCK DRILLS AB	EPIROC	EXPLORAC 235 RC (E 235 RC)		13/22
8430.41.30	SONDA HIDRAULICA COM DUPLA UNIDADE DE PERFURAÇÃO DRIFTER AUTOPROPULSADA SOBRE ESTEIRAS, TIPO ROTATIVA, COMPOSTA DE MOTOR CAT MODELO 3056EATAAC POTENCIA DE 176HP COM CERTIFICAÇÃO AMBIENTAL COM2/EPA 2, SISTEMA HIDRAULICO COM 3 CIRCUITOS E PRESSÃO DE OPERAÇÃO DE 280bar, COMPOSTA DE CONJUNTO DE PERFURAÇÃO E COM TORQUE MAXIMO 27kNm, COLUNA DE 7,5M DE ALTURA, CURSO DE 4 METROS, FORÇA DE CRAVÇÃO DE 100KN, FORÇA DE RETRAÇÃO 100KN, RAXA DE AVANÇO DE 6,6/13,2M/MIN (MAX. 25,2/50,4 M/MIN) E TAXA DE RETRAÇÃO 6,6/13,2 M/MIN (MAX. 25,2 / 50,4 M/MIN), DRIFTER HIDRAULICO KD1828R CABEÇÃ DE PERFURAÃO DUPLA KH13/KH9. UTILIZADA PARA PERFURAÇÃO DE SUBSOLO QUE CONTENHÃO CAMADAS ALTERNADAS DE SOLO E ROCHAS.	KLEMM BOHRTECHNIK	KLEMM	KR 805-1	CZM Indústria de Equipamentos Ltda. / Via Sócrates Mariani Bittecourt, 364, Bairro CINCO / CEP: 32010-010 - Contagem/MG / Tel.: (31) 2111-6200 / E-mail: leandra.magalhaes@czm.com.br / Responsável: Leandra Magalhães	45/19
8430.41.30	MAQUINA DE SONDAGEM ROTATIVA, AUTOPROPULSADA SOBRE ESTEIRAS, COM MOTOR ELÉTRICO, POTÊNCIA 74HP, COM SISTEMA DE AVANÇO HIDRAULICO COM PESO MAXIMO SOBRE A BROCA DE 25000 KG, PARA FUROS DE DIAMETRO ATÉ 90MM. - APLICAÇÃO: Utilizada para a execução de sondagens subterrâneas. - ESPECIFICAÇÕES TÉCNICAS: # Unidade propulsora motor elétrico, potência 74 HP, torque disponível máximo 5550 Kg.m/s. # Caixa transmissora de torque tipo redutor, acoplada ao motor elétrico # Bomba hidráulica de alta vazão/pressão gerenciada por sistemas e componentes hidráulicos, fornece pressão hidráulica em todo o conjunto, compreendendo guincho hidráulico, esteiras de autopropulsão, sistema de patolamento, célula mandril rotacional. # Guincho hidráulico com sistema de cabo de aço/tambores/roldanas para içamento das hastes de perfuração e camisas dos barriletes. # Unidade/célula do mandril, composta por um motor hidráulico/morsa que proporciona um torque máximo de 25000 Kgf na haste de perfuração, funcionando em conjunto com uma morsa hidráulica de giro, instada na parte inferior da célula mandril;a unidade/célula do mandril esta instalada na torre de operação articulada. # Torre de operação articulada, possui sistema de içamento operado pelo guincho hidráulico, proporcionando uma articulação de 90 graus. # Sistema de autopropulsão através de esteiras laterais com acionamento por motores hidráulicos. # Sistema de patolamento composto por 4 patolas hidráulicas. # Chassi estrutural+plataformas+proteções de segurança. # Painel de controle integrado. # Alta capacidade de executar sondagem subterrânea, através de furos de grandes profundidades com hastes de perfuração até diâmetro 90 mm, podendo atingir com hastes ARQTK/500 metros, BQ/500 metros, NQ/410 metros, HQ/210 metros.	BOART LONGYEAR	BOART LONGYEAR	LM55	CZM Indústria de Equipamentos Ltda. / Via Sócrates Mariani Bittecourt, 364, Bairro CINCO - 32010-010 - Contagem/MG / Telefone: 31 98668-1243 / E-mail: leandra.magalhaes@czm.com.br / Responsável: Leandra Magalhães	41/22
8430.41.30	MAQUINA DE SONDAGEM ROTATIVA, AUTOPROPULSADA SOBRE ESTEIRAS, COM MOTOR À DIESEL, POTÊNCIA 100HP, COM SISTEMA DE AVANÇO HIDRAULICO COM PESO MAXIMO SOBRE A BROCA DE 34100 KG, PARA FUROS DE DIÂMETRO ATÉ 102MM. - APLICAÇÃO: Utilizada para a execução de sondagens subterrâneas. - ESPECIFICAÇÕES TÉCNICAS: # Unidade propulsora motor turbo diesel DEUTZ 100 HP/2700 rpm/6 cilindros em linha, modelo F6L912A, torque disponível máximo 7500 Kg.m/s. # Caixa de marchas de 5 velocidades acoplada ao motor por embreagem a disco # Bomba hidráulica de alta vazão/pressão gerenciada por sistemas e componentes hidráulicos, fornece pressão hidráulica em todo o conjunto, compreendendo guincho hidráulico, esteiras de autopropulsão, sistema de patolamento, célula mandril rotacional. # Guincho hidráulico com sistema de cabo de aço/tambores/roldanas para içamento das hastes de perfuração e camisas dos barriletes. # Unidade/célula do mandril, composta por um motor hidráulico/morsa que proporciona um torque máximo de 34.100 Kgf na haste de perfuração, funcionando em conjunto com uma morsa hidráulica de giro, instada na parte inferior da célula mandril;a unidade/célula do mandril esta instalada na torre de operação articulada. # Torre de operação articulada, possui sistema de içamento operado pelo guincho hidráulico, proporcionando uma articulação de 90 graus. # Sistema de autopropulsão através de esteiras laterais com acionamento por motores hidráulicos. # Sistema de patolamento composto por 4 patolas hidráulicas. # Chassi estrutural+plataformas+proteções de segurança. # Painel de controle integrado. # Alta capacidade de executar sondagem subterrânea, executando furos de grandes profundidades com hastes de perfuração até diâmetro 102 mm, podendo atingir com hastes ARQTK/1500 metros, BQ/1170 metros, NQ/850 metros, HQ/510 metros.	BOART LONGYEAR	BOART LONGYEAR	LM75	CZM Indústria de Equipamentos Ltda. / Via Sócrates Mariani Bittecourt, 364, Bairro CINCO - 32010-010 - Contagem/MG / Telefone: 31 98668-1243 / E-mail: leandra.magalhaes@czm.com.br / Responsável: Leandra Magalhães	41/22
8430.41.30	Sonda de Perfuracao Terrestre (maquina de sondagem), rotativa, autopropulsada, usada, ano de fabricacao 1980, marca COOPER, modelo LTO 550, totalmente revisada dotada de subsistemas combinados e integrados formando uma unidade funcional, com capacidadepara perfurar, avaliar e testar pocos de petroleo, gas natural e agua, verticais e direcionais para exploracao (sondagem) e producao em pocos terrestres, desmontada para efeito de transporte, constando de:Carro Sonda com Sistema de Movimentacao de CargasMarca COOPER, modelo LTO 550 DD, usado, ano de fabricacao 1980, n" de serie 168177, com motor diesel marca DETROIT,usado, modelo 12V71, serie V36783, potencia bruta de 475 BHP a 2100 rpm; compressor de ar de partida, marca BENDIX, modelo TU-FLO 1000,novo, n" de serie 1F1305H; Guincho de extracao marca COOPER, usado, ano de fabricacao 1980, modelo 3212 3808, serie 1636, potencia 550 HP, tambor de 42" x 12", para cabo de 1"; transmissao automatica do guincho de extracao, marca ALLISON, usada, modeloCLT-5860-5, serie 3110083572; transmissao vertical tipo M-577, comprimento 30 1/4", usada; tambor com cabo de aco de 1", novo; freio hidromatico auxiliar marca PARMAC, modelo SR22, usado, serie 53614; unidade de limpeza de poco (swab unit), marca COOPER,acionada pela transmissao do carro sonda, usada, para 8.000 pes de cabo de aco de 9/16" de diametro ; tomada de forca marca CHELSEA, modelo 850CM-40-H, usada; caixa angular # 1, referencia A2025, usada; caixa angular # 2 marca COOPER usada, ano de fabricacao 1980, modelo 2025, serie 1120.01; ancora do "wire line" marca HERCULES, modelo 118, serie 386-T, usada, ano de fabricacao 1980; dispositivo de parada de seguranca, tipo Crown A"matic, usado; sensor para cabo de 1" usado ; console de comandodatorre e da subestrutura,usado ; torre marca COOPER , modelo 104-250-0006, serie 128, altura 110 pes (33,53 metros), capacidade do gancho de 250.000 libras (113.398 kg),com resistencia a ventos de ate 85 milhas por hora, usado; bloco de coroamento,capacidade 250.000libras (113.398kg), com 6 polias sendo 5 de 24" de diametro e 1 de 36 " de diametro,usado; tubulacao vertical de distribuicao de fluido de perfuracao de 4 1/2", pressao de trabalho de 5.000 psi com 2 valvulas, sendo uma de 4" tipo "flex seal" e uma de 2", marca HALLIBURTON, ambas com pressao de trabalho de 5.000 psi, usadas; mangueira rotativa de 3", pressao de trabalho 3.000 psi, usada; console do operador da sonda com respectivos aparelhos, usado; moitao movel (Catarina), marca McKISSICK , tipo 150, serie 404 com 4 polias de 36" de diametro externo, para cabo de 1", capacidade 150 toneladas, usado; gancho da Catarina, marca McKISSICK, SERIE 630, capacidade 150 toneladas, usado; jogo de "links", capacidade 150 toneladas, usados;cabecade injecao giratoria (swivel), marca GARDNER DENVER, tipo SW 125, capacidade 125 toneladas, usado; linha do acumulador hidraulico do controle de seguranca e controle do poco, fixa por baixo do carro sonda, com unioes de golpe de 2",usada; cabos diversos de fixacao e ancoragem do mastro e da sonda,usados.Subsistema de Subestrutura da sonda, tipo auto-elevatoria (telescopica), nova, marca Drilling Structures International Inc., capacidade de rotacao 350.000 libras, capacidade simultanea maxima 650.000 libras, altura do piso 16 pes, completa com plataforma da sonda, parapeitos e escadas de acesso, calha e rampa de subida dos tubos ("cat walk"); abertura para entrada dos tubos ("V door"), calha inferior do carro sonda ("mud boat") , estrutura horizontal de ancoragem do carro sonda e dos cabos-tirantes da torre ("T seal"), nova, fabricante Drilling Structures International Inc.; com 2 tanques do freio hid com / JOGO DE PECAS SOBRESSALENTES PARA SONDA	COOPER MANUFACTURING CORPORATION	COOPER	LTO 550		27/20
8430.41.30	Sonda de produção terrestre Modelo NOV 4C WS Rig, Class IV, composta por 4 eixos incluindo mastro, bloco de coroamento e Catarina. A Sonda de Produção Terrestre NOV 4C é dotada de um conjunto de Motor, Transmissão, Caixa de Engrenagens, Guinchos, Cilindros Hidráulicos, Mastro e Catarina (guindaste) que atuam na elevação de cargas através de sistema de cabos e elevadores de tubos e hastes na cabeça de um poço terrestre. Essa estrutura é disposta na parte superior do veículo, que é dotado de eixos trativos e não trativos, que possibilita o fácil deslocamento de todo aparato entre as locações de extração de óleo e gás. Possui sistemas e comandos hidráulicos/pneumático, que através de acionamento de manoplas presente no painel de comandos, atuam todo o sistema de transmissão e sistema de elevação da sonda, facilitando assim a realização de movimentação dos guinchos e a movimentação do mastro. A Sonda possui a capacidade de içamento de 200.000 libras e a altura do Mastro de 102 pés, onde possibilita o trabalho em poços de petróleo com profundidade de até 17.000,00 pés e realizar a manobra com tubulações que tenham uma altura máxima de 80 pés, propiciando maior capacidade e segurança nas operações. Além disso, essa sonda possuí o guincho modelo D500 que possuí a capacidade de içamento de 40.000,00 libras, e um sistema de freio exclusivo. Esse sistema de freio possui dois discos e um sistema hidropneumático de acionamento (Cilindros hidráulicos com acionamento pneumático), as duas vantagens desse sistema de freio são: O ajuste da distância entre a pastilha de freio e o disco de freio realizado de forma automática, na medida que as pastilhas estejam sendo desgastadas; O freio por molas pratos, que em caso de qualquer falha no sistema de freio de serviço, sistema hidráulico ou pneumático, o freio por molas pratos é acionado garantindo assim um sistema secundário de frenagem, aumentando assim a segurança operacional. Aplicação: A sonda NOV 4C é utilizada para realizar intervenções em poços de petróleo e gás em campos terrestres, através de procedimentos de completação e manutenção em poços (conhecidos como Well-Services e Work-Over), os quais propiciam acesso aos reservatórios de petróleo e gás, maximizando a produção.	NATIONAL OILWELL VARCO	NATIONAL	NOV 4C		33/22
8430.41.30	EQUIPAMENTO DE SONDA PARA PERFURACAO ROTATIVA PARA INVESTIGACAO GEOTECNICA, EXPLORACAO DE MINERACAO, DESENVOLVIMENTO DE INFRAESTRUTURA, OBRAS CIVIS E RETIRADA DE AMOSTRA DO SOLO, PROFUNDIDADE: 200m DIAMETROS DE PERFURACAO: ATÉ 200 mm COM SISTEMA CONVENCIONAL E HQ MOTOR: DIESEL DEUTZ F4L 912 (62CV) A 2.200 rpm CABECA DE ROTACAO: EIXO OCO ESTRIADO PASSO 100mm, ROSCA PARA ACOPLAR ROTACAO DIRETA VELOCIDADE DE ROTACAO: DE 0 A 900rpm/CONTROLE VARIAVEL DO PAINEL DE CONTROLE TORQUE MAXIMO DE ROTACAO: 450kg GRAMPO HIDRAULICO: RETENTOR DE DUPLO AFROUXAMENTO, GUIA DE CAPACIDADE DE RETENCAO ATE 200mm BOLADA DE CABECA: 3.400 mm TRACAO MAXIMA: 9.000kg EMPURRE: REGULADO DE 0 A 2.500kg ANGULO DE PERFURACAO: 0º A 90º DESLIZAMENTO LONGITUDINAL: 800mm QUADRO DE AVISOS: CENTRALIZADO, COM SISTEMA HIDRAULICO COMPLETO COM REGULAGEM DA VELOCIDADE DE AVANCO E DA FORCA DE EMPURRAO OU RETENCAO; TOMADAS DE PRESSAO DE ROTACAO, EMPUXO E BOMBA INJETORA, PARA POSSIBILIDADE DE REGISTRO DOS PARAMETROS DE PERFURACAO GUINCHO DE MANOBRA: CAPACIDADE 2.000kg EM TIRO DIRETO GUINCHO DE CABO DE ACO: CAPACIDADE 1.000kg EM TRACAO DIRETA; 200m DE DIAMETRO DE CABO 6mm NIVELAMENTO: QUATRO CILINDROS COM PLACA AJUSTAVEL, COM VALVULAS ANTI RETORNO PILOTADAS BOMBA DÁGUA : TRIPLEX ACIONADO HIDRAULICAMENTE; VAZAO REGULADA DE 0 A 160lpm; PRESSAO REGULADA DE 0 A 50 bar UNIDADE DE PERFURACAO SPT: INSTALADO NO EQUIPAMENTO; FUNCIONAMENTO AUTONOMO SEM NECESSIDADE DE GUINCHO, PESO DO MARTELO 63,5kg; CURSO DE QUEDA LIVRE 76cm; CONTADOR ELETRONICO DE CHOQUES DIGITAL; TAXA DE ACERO ENTRE 20 E 30gpm PESO: 4.300KG MONTAGEM: SOBRE CHASSI DE ESTEIRA DE BORRACHA/ACO; ACIONAMENTO POR ESTEIRA COM CABO ELETRICO REMOTO; CONTROLE PROPORCIONAL PROGRESSIVO COM SENSIBILIDADE TOTAL.	ARTUR PEIXOTO, LDA - CONSULTORES GEOTECNIA	ROLATEC	RL 48 L		06/23
8430.41.30	Sonda de Perfuracao Terrestre (maquina de sondagem), rotativa, autopropulsada, usada, ano de fabricacao 1979, marca SKYTOP BREWSTER, modelo RR-600-5, totalmente revisada, dotada de subsistemas combinados e integrados formando uma unidade funcional, comcapacidade para perfurar, completar, avaliar e testar pocos de petroleo, gas natural e agua, verticais e direcionais para exploracao (sondagem) em pocos terrestres, desmontada para efeito de transporte, constando de: Carro Sonda com Sistema de Movimentacao de Cargas marca SKYTOP BREWSTER com 5 eixos, no. de serie RR-0401, usado, ano de fabricacao 1979, com motor diesel marca DETROIT, usado, modelo 12V71//7123-7001, de 475 HP a 2000 rpm, no de serie 12VA067447, compressor de ar de partida, marca BENDIX, novo, modelo TUFLO 1000, no. de serie 1G1405H; guincho de extracao marca SKYTOP BREWSTER, usado, ano de fabricacao 1979, modelo H1-4610A - 38 - DE, serie D-0548, potencia nominal 575 HP, com 5 velocidades, para cabo de 1"; transmissao automatica do guincho de extracao, marca ALLISON, usada, modelo CLBT 5860-2, serie 3110017426; conversor marca ALLISON, usado; tomada de forca marca CHELSEA, usada, com bomba hidraulica; unidade de limpeza de poco (swab unit), usada , acionada pela transmissao do carrosonda, para 8.000 pes de cabo de aco de 9/16" de diametro; dispositivo de parada de seguranca, usado, marca KOOMEY com acionamento pneumatico; freio hidromatico marca PARKERSBURG, modelo SR, usado, diametro 22", serie no. 48430; caixa angular #1, marcaSKYTOP BREWSTER, usada; ancora do "wire line" marca HERCULES, usada; caixa angular para a mesa rotativa usada, completo com todos seus acessorios e pertences;Torre marca SKYTOP BREWSTER, modelo 103-XF-255, usada, ano de fabricacao 1979, totalmente reformada, serie M-0912, altura 103 pes (31,39 metros), capacidade bruta nominal 350.000 libras (158.757 Kg), capacidade do gancho 275.000 libras (124.738 Kg) com 8 cabos; bloco de coroamento, usado, totalmente reformado, capacidade 275.000 libras (124.738Kg) com 6 polias, sendo a principal de 30 polegadas de diametro; Tubulacao vertical de distribuicao de fluido de perfuracao de 4" e pressao de trabalho de 5.000 psi com valvula CAMERON, modelo "R", tipo Flex Seal de 2 polegadas e 5.000 psi de pressao detrabalho, usada; moitao movel (Catarina) marca IDECO, modelo SHORTY, tipo 125, capacidade 125 toneladas, usado; gancho da Catarina, marca IDECO, tipo 125, capacidade 125 toneladas, usado; linha de 1 polegada para o Kelly Spinner; cabeca de injecao giratoria (swivel), marca IDEAL, modelo F, capacidade150 toneladas, usada; cabos de aco diversos de fixacao e ancoragem do mastro e da sonda, usados. Subsistema de Subestrutura da Sonda, marca SKYTOP BREWSTER, tipo telescopica, usada, capacidade de rotacao 440.000 libras, altura do piso 15 pes, completa com plataforma da sonda, parapeitos e escadas de acesso, calha e rampa de subida dos tubos ("cat walk), abertura para entrada dos tubos ("v door"), calha inferior do carro sonda ("mud boat"), estrutura horizontal de ancoragem do carro sonda e dos cabos tirantes da torre ("T seal"), marca DFR, nova, com tanque hidromatico, marca DFR, capacidade 2,64m3, novo, tanque de manobra ("trip tank"), marca DFR, capacidade 2,64 m3, novo; motobomba centrifuga de 6" x 8" x 12", marca MISSION, usada; 3 estaleiros para tubos de perfuracao marca DFR, usados. Subsistema Rotacao e Equipamentos da Plataforma da Sonda: Mesa rotativa marca IDECO, capacidade 350 toneladas, tipo SR, abertura 17 1/2", rotacao 300 rpm, usada; Subsistema de Geracao de Energia e Controle de Motores composto de: 2 moto geradores, novos, montados em container, sendo 1 gerador marca CATERPILLAR modelo LC7 ser	SKYTOP BREWEATER CO.	SKYTOPBREWSTER	RR-600-5		27/20
8430.41.30	MAQUINA DE SONDAGEM ROTATIVA AUTOPROPULSADA SOBRE ESTEIRAS DE710 COM NUCLEO DE DIAMANTE, PODENDO SER CONFIGURADA DE 4 MANEIRAS DISTINTAS SENDO: MONTADA EM CAMINHAO 4X4, MONTADO EM CAMINHAO DE TRANSPORTE E ALIMENTADO PELO SISTEMA HIDRAULICO DO PROPRIO EQUIPAMENTO, COM SUPORTE OU MACACO OU MONTADO SOBRE ESTEIRAS COM TORRE DE PERFURAÇAO COM 8,925m DE COMPRIMENTO CAPAZ DE PERFURAR EM ANGULO ENTRE A POSICAO VERTICAL E 45 GRAUS, COM DESIGNE PERMITINDO RETIRADA DE TUBOS DE NUCLEO E A PASSAGEM DE HASTES E BAINHAS POR COMPRIMENTOS DE 6M. COM SISTEMA DE DESCARGA PARA FACILITAR A OPERACAO PELO PERFURADOR E O ASSISTENTE, SISTEMA HIDRAULICO DIVIDIDO EM CINCO CIRCUITOS ABERTOS, ALIMENTADO POR MOTOR A DIESEL JOHN DEERE MODELO 6068TF250 OU CUMMINS, POTENCIA NOMINAL DE 134KW (180HP) A 200RPM.	SANDVICK CHILE S.A	SANDVIK	SANDVIK DE710		11/23
8430.41.30	MAQUINA PERFURATRIZ (SONDA), COM ACIONAMENTO HIDRÁULICO, DE CIRCULAÇÃO REVERSA, MODELO THOR 5000, N" DE SÉRIE 31041, ANO DE FABRICAÇÃO 2008, MONTADA SOBRE ESTEIRAS, COM CAPACIDADE DE EMPUXE COM "PULL-BACK" DE 40.000KGF E "PULL-DOWN" DE 25.000KGF, CABEÇOTE HIDRÁULICO COM ROTAÇÃO VARIANDO DE 0 A 150 RPM, TORQUE MÁXIMO DE 11.000 KGFM E EIXO ÔCO QUE PERMITE A PASSAGEM DE TUBO INTERNO DE 60MM, MASTRO DESLIZANTE QUE PERMITE A EXECUÇÃO DE FUROS COM INCLINAÇÃO VARIANDO DE 45" A 90", EQUIPADO COM CARROSSEL DE HASTES QUE PERMITE A PERFURAÇÃO DE 42 METROS SEM A NECESSIDADE DE MANUSEIO DAS HASTES, UTILIZANDO ROSQUEAMENTO HIDRÁULICO DA COLUNA DE CIRCULAÇÃO REVERSA, COM SISTEMA DE COMPRESSOR DE AR AUXILIAR COM CAPACIDADE DE 1050CFM E 700PSI - COMPOSTA DE: MOTOR DIESEL CUMMINGS MODELO KTA-1150-C, N" DE SÉRIE 25327229; COMPRESSOR ELGI SCREW, MODELO X019415, N" DE SERIE BGIET40018; MOTOR DE PERFURATRIZ KIRLOSKAR MODELO HA694, N" 06.1185/0700019; TURBO COMPRESSOR HURRICANE, MODELO 636-41-700	THOR DRILL RIG CC	THOR DRILL	THOR 5000		05/20
8430.41.30	MAQUINA DE SONDAGEM ROTATIVA AUTOPROPULSADA SOBRE ESTEIRAS UDR200 COM NUCLEO DE DIAMANTE PODENDO SER CONFIGURADA DE 4 MANEIRAS DISTINTAS SENDO: MONTADA EM CAMINHAO 4X4, MONTADO EM CAMINHAO DE TRANSPORTE E ALIMENTADO PELO SISTEMA HIDRAULICO DO PROPRIO EQUIPAMENTO, COM SUPORTE OU MACACO OU MONTADO SOBRE ESTEIRAS COM TORRE DE PERFURAÇAO COM 8925m DE COMPRIMENTO CAPAZ DE PERFURAR EM ANGULO ENTRE A POSICAO VERTICAL E 45 GRAUS, COM DESIGNE PERMITINDO RETIRADA DE TUBOS DE NUCLEO E A PASSAGEM DE HASTES E BAINHAS POR COMPRIMENTOS DE 6M. COM SISTEMA DE DESCARGA PARA FACILITAR A OPERACAO PELO PERFURADOR E O ASSISTENTE, SISTEMA HIDRAULICO DIVIDIDO EM CINCO CIRCUITOS ABERTOS, ALIMENTADO POR MOTOR JOHN DEERE 6.8LTS POTENCIA NOVMINAL DE 134KW (180HP) A 200RPM	UDR - UNIVERSAL DRILL RIGS	UDR	UDR200D		35/21
8430.41.30	MAQUINA DE SONDAGEM ROTATIVA AUTOPROPULSADA SOBRE ESTEIRAS UDR200DLS COM NUCLEO DE DIAMANTE PODENDO SER CONFIGURADA DE 4 MANEIRAS DISTINTAS SENDO: MONTADA EM CAMINHAO 4X4, MONTADO EM CAMINHAO DE TRANSPORTE E ALIMENTADO PELO SISTEMA HIDRAULICO DO PROPRIO EQUIPAMENTO, COM SUPORTE OU MACACO OU MONTADO SOBRE ESTEIRAS COM TORRE DE PERFURAÇAO COM 8925m DE COMPRIMENTO CAPAZ DE PERFURAR EM ANGULO ENTRE A POSICAO VERTICAL E 45 GRAUS, COM DESIGNE PERMITINDO RETIRADA DE TUBOS DE NUCLEO E A PASSAGEM DE HASTES E BAINHAS POR COMPRIMENTOS DE 6M. COM SISTEMA DE DESCARGA PARA FACILITAR A OPERACAO PELO PERFURADOR E O ASSISTENTE, SISTEMA HIDRAULICO ALIMENTADO POR MOTOR JOHN DEERE 6.8LTS MODELO 6068TF250	UDR / SANDVIK CHILE	UDR	UDR200DLS		01/21
8430.41.90	ESTATOR DE SEÇÃO DE POTÊNCIA DE PERFURAÇÃO - DESCRIÇÃO TÉCNICA DO BEM: 7:8 LÓBULOS COM 5,0 ESTÁGIOS (VOLTAS); FLUXO DE PERFURAÇÃO 300 A 600 GPM; VELOCIDADE 85 A 175 RPM; MÁX. DIF. DE PRESSÃO 950PSI; MAX. POTÊNCIA 248 CAVALOS; MÁX. TORQUE 8000 LB-FT; COMPRIMENTO 4,92 M; DIAMETRO 17.2CM - CAMPO DE APLICAÇÃO: MOTOR DE PERFURAÇÃO DE POÇOS, DE DESLOCAMENTO POSITIVO. SUA PRINCIPAL FUNÇÃO É DIRECIONAR A PERFURAÇÃO, ATRAVES DE AJUSTES DE ÂGULO FEITO NA SUPERFICIE DA PLATAFORMA DE ACORDO COM O PLANO DE PERFURAÇÃO DESEJADO.	Dyna-Drill Technologies LLC.	DYNA DRILL	100217531		42/20
8430.41.90	Estator da Seção de Potência de Perfuração. DESCRIÇÃO TECNICA DO BEM: EQUIPAMENTO PROVEDOR DE POTENCIA PARA ROTAÇÃO DO ROTOR ATRAVES DO FLUIDO DE PERFURAÇÃO QUE ATRAVESSA AS CAVIDADES ENTRE ROTOR, TRANSMITINDO A ROTAÇÃO PARA UMA SEÇÃO DE ROLAMENTOS QUE ROTACIONA A CONEXAO COM A BROCA DE PERFURAÇÃO. ESPECIFICAÇÃO TECNICA: Composto por tubo de Aço Carbono revestido internamente por borracha R&amp;M100 resistente a fluido de perfuração a base de água; 7:8 lóbulos com 5,0 Estágios (Voltas); Fluxo de Perfuração 300 a 600 gpm; Velocidade 85 a 175 rpm; Máx. Dif. De Pressão 950psi; Max. Potência 248 cavalos; Máx.; Torque 8000 lb-ft; Comprimento 4,92 m; Diâmetro 17.2cm. - CAMPO DE APLICAÇÃO: MOTOR DE PERFURAÇÃO DE POÇOS, DE DESLOCAMENTO POSITIVO.	DynaDrill (MCE)	DynaDrill (MCE)	100815906		15/21
8430.41.90	ESTATOR DA SEÇÃO DE POTÊNCIA DE PERFURAÇÃO. ESPECIFICAÇÃO TECNICA: 7:8 LÓBULOS COM 6.8 ESTÁGIOS (VOLTAS); FLUXO DE PERFURAÇÃO 300 A 600 GPM; VELOCIDADE 85 A 175 RPM; MÁX. DIF. DE PRESSÃO 950 PSI; MÁX. TORQUE 8000 LB-FT; CAMPO DE APLICAÇÃO: ATUAR EM OPERAÇÕES DE PERFURAÇÃO E PRODUÇÃO DE POÇOS DE PETRÓLEO.	Dyna-Drill Technologies LLC	DYNA-DRILL	100217516		34/23
8430.41.90	ESTATOR DA SEÇÃO DE POTÊNCIA DE PERFURAÇÃO; ESPECIFICAÇÃO TÉCNICA: CLASSIFICAÇÃO DE PRESSÃO: 950 psi , FLUXO DE PERFURAÇÃO: 300 a 600 GPM , COMPRIMENTO: 4,9m , DIÂMETRO: 17,2 cm; CAMPO DE APLICAÇÃO: DIRECIONAR A PERFURAÇÃO E TRANSMITIR A ROTAÇÃO PARA UMA SEÇÃO DE ROLAMENTOS.	Dyna-Drill Technologies LLC	DYNA	100217531DD		09/23
8430.41.90	EQUIPAMENTO PROVEDOR DE POTENCIA PARA ROTAÇÃO DO ROTOR ATRAVES DO FLUIDO DE PERFURAÇÃO QUE ATRAVESSA AS CAVIDADES ENTRE ROTOR, TRANSMITINDO A ROTAÇÃO PARA UMA SEÇÃO DE ROLAMENTOS QUE ROTACIONA A CONEXAO COM A BROCA DE PERFURAÇÃO. ESPECIFICAÇÃO TECNICA: COMPOSTO POR TUBO DE AÇO CARBONO REVESTIDO INTERNAMENTE POR BORRACHA R&amp;M 100 RESISTENTE A FLUIDO DE PERFURAÇÃO A BASE DE AGUA, 7:8 lóbulos com 6,8 Estágios (Voltas), Fluxo de Perfuração 300 a 600 gpm, Velocidade 85 a 175 rpm, Máx. Dif. De Pressão 950psi, Max. Potência 248 cavalos, Máx. Torque 8000 lb-ft. CAMPO DE APLICAÇÃO:MOTOR DE PERFURAÇÃO DE POÇOS, DE DESLOCAMENTO POSITIVO.	R&M ENERGY SYSTEMS A UNIT OF ROBBINS & MYERS, INC.	SCHLUMBERGER	100217533		13/19
8430.41.90	Estator de seção de potência de perfuração; ESPECIFICAÇÃO TÉCNICA: 7:8 LÓBULOS COM 6,8 ESTÁGIOS (VOLTAS); FLUXO DE PERFURAÇÃO 300 A 600 GPM; VELOCIDADE 85 A 175 RPM; MÁX. DIF. DE PRESSÃO 950PSI; MAX. POTÊNCIA 248 CAVALOS; MÁX. TORQUE 8.000 LB-FT; COMPRIMENTO 245 in; DIAMETRO 7 in; CAMPO DE APLICAÇÃO: MOTOR DE PERFURAÇÃO DE POÇOS, DE DESLOCAMENTO POSITIVO. SUA PRINCIPAL FUNÇÃO É DIRECIONAR A PERFURAÇÃO, ATRAVÉS DE AJUSTES DE ÂNGULO FEITO NA SUPERFÍCIE DA PLATAFORMA DE ACORDO COM O PLANO DE PERFURAÇÃO DESEJADO.	Dyna-Drill Technologies LLC	SCHLUMBERGER	100217533FS		28/22
8430.41.90	ESTATOR DA SEÇÃO DE POTÊNCIA DE PERFURAÇÃO; ESPECIFICAÇÃO TÉCNICA: CLASSIFICAÇÃO DE PRESSÃO: 950 psi , FLUXO DE PERFURAÇÃO: 300 a 600 GPM , COMPRIMENTO: 2,45m , DIÂMETRO: 17,8 cm; CAMPO DE APLICAÇÃO: TRANSMITIR A ROTAÇÃO PARA UMA SEÇÃO DE ROLAMENTOS, ALOJAR O ROTOR E CONVERTER ENERGIA E PROVEDOR DE POTÊNCIA PARA ROTAÇÃO.	R&M Energy Systems A Unit of Robbins & Myers, Inc.	R&M	100217533RM		09/23
8430.41.90	Estator de seção de potência de perfuração; ESPECIFICAÇÃO TÉCNICA: 7:8 LÓBULOS COM 4 ESTÁGIOS (VOLTAS), FLUXO DE PERFURAÇÃO: 400 A 900 GPM, VELOCIDADE: 66 A 150 RPM, MÁX. DIF. DE PRESSÃO: 900 psi, MAX. POTÊNCIA: 401 CAVALOS, MÁX. TORQUE: 14.930 lb-ft; CAMPO DE APLICAÇÃO: MOTOR DE PERFURAÇÃO DE POÇOS, DE DESLOCAMENTO POSITIVO. SUA PRINCIPAL FUNÇÃO É DIRECIONAR A PERFURAÇÃO, ATRAVÉS DE AJUSTES DE ÂNGULO FEITO NA SUPERFÍCIE DA PLATAFORMA DE ACORDO COM O PLANO DE PERFURAÇÃO DESEJADO.	NATIONAL OILWELL VARCO	SCHLUMBERGER	100217537		39/21
8430.41.90	ESTATOR DE SEÇÃO DE POTÊNCIA DE PERFURAÇÃO. ESPECIFICAÇÃO TECNICA: MÁX. DIF. DE PRESSÃO 950 PSI; MÁX. TORQUE 8000 LB-FT; FLUXO DE PERFURAÇÃO 300 A 600 GPM; VELOCIDADE 85 A 175 RPM CAMPO DE APLICAÇÃO: ATUA NA CONVERSÃO DA ENERGIA HIDRAULICA EM ENERGIA MECÂNICA NOS POÇOS DE PETRÓLEO.	Dyna-Drill Technologies LLC	Dyna-Drill	100217539		14/23
8430.41.90	EQUIPAMENTO PROVEDOR DE POTENCIA PARA ROTAÇÃO DO ROTOR ATRAVES DO FLUIDO DE PERFURAÇÃO QUE ATRAVESSA AS CAVIDADES ENTRE ROTOR, TRANSMITINDO A ROTAÇÃO PARA UMA SEÇÃO DE ROLAMENTOS QUE ROTACIONA A CONEXAO COM A BROCA DE PERFURAÇÃO. ESPECIFICAÇÃO TECNICA: COMPOSTO POR TUBO DE AÇO CARBONO REVESTIDO INTERNAMENTE POR BORRACHA R&amp;M 100 RESISTENTE A FLUIDO DE PERFURAÇÃO A BASE DE AGUA, 7:8 lóbulos com 5,0 Estágios (Voltas), Fluxo de Perfuração 300 a 600 gpm, Velocidade 65 a 165 rpm, Máx. Dif. De Pressão 680psi, Max. Potência 190 cavalos, Máx. Torque 6395 lb-ft. CAMPO DE APLICAÇÃO:MOTOR DE PERFURAÇÃO DE POÇOS, DE DESLOCAMENTO POSITIVO.	R&M ENERGY SYSTEMS A UNIT OF ROBBINS & MYERS, INC.	SCHLUMBERGER	100217541		13/19
8430.41.90	ESTATOR DA SEÇÃO DE POTÊNCIA DE PERFURAÇÃO; ESPECIFICAÇÃO TÉCNICA: CLASSIFICAÇÃO DE PRESSÃO: 600 psi , FLUXO DE PERFURAÇÃO: 600 a 1200 GPM , COMPRIMENTO: 5,8m , DIÂMETRO: 25 cm; CAMPO DE APLICAÇÃO: TRANSMITIR A ROTAÇÃO PARA UMA SEÇÃO DE ROLAMENTOS, ALOJAR O ROTOR E CONVERTER ENERGIA E PROVEDOR DE POTÊNCIA PARA ROTAÇÃO.	R&M Energy Systems A Unit of Robbins & Myers, Inc.	R&M	100217541RM		09/23
8430.41.90	Estator de seção de potência de perfuração; ESPECIFICAÇÃO TÉCNICA: 7:8 LÓBULOS COM 4,8 ESTÁGIOS (VOLTAS); FLUXO DE PERFURAÇÃO 600 A 1200 GPM; VELOCIDADE 65 A 130 RPM; MÁX. DIF. DE PRESSÃO 600PSI; MAX. POTÊNCIA 309 CAVALOS; MÁX. TORQUE 13.654 LB-FT; COMPRIMENTO 579 CM; DIÂMETRO 25CM; CAMPO DE APLICAÇÃO: MOTOR DE PERFURAÇÃO DE POÇOS, DE DESLOCAMENTO POSITIVO. SUA PRINCIPAL FUNÇÃO É DIRECIONAR A PERFURAÇÃO, ATRAVÉS DE AJUSTES DE ÂNGULO FEITO NA SUPERFÍCIE DA PLATAFORMA DE ACORDO COM O PLANO DE PERFURAÇÃO DESEJADO.	R&M Energy Systems A Unit of Robbins & Myers, Inc.	SCHLUMBERGER	100217541W1		28/22
8430.41.90	EQUIPAMENTO PROVEDOR DE POTENCIA PARA ROTAÇÃO DO ROTOR ATRAVES DO FLUIDO DE PERFURAÇÃO QUE ATRAVESSA AS CAVIDADES ENTRE ROTOR, TRANSMITINDO A ROTAÇÃO PARA UMA SEÇÃO DE ROLAMENTOS QUE ROTACIONA A CONEXAO COM A BROCA DE PERFURAÇÃO. ESPECIFICAÇÃO TECNICA: COMPOSTO POR TUBO DE AÇO CARBONO REVESTIDO INTERNAMENTE POR BORRACHA R&amp;M 100 RESISTENTE A FLUIDO DE PERFURAÇÃO A BASE DE AGUA. 7:8 LOBULOS COM 5,0 ESTAGIOS(VOLTAS), FLUXO DE PERFURAÇÃO 300 A 600 gpm, VELOCIDADE 65 A 165rpm, PRESSÃO MAXIMA 680psi, POTENCIA MAXIMA 190cv, TORQUE 6395 lb-ft CAMPO DE APLICAÇÃO:MOTOR DE PERFURAÇÃO DE POÇOS, DE DESLOCAMENTO POSITIVO.	R&M ENERGY SYSTEMS A UNIT OF ROBBINS & MYERS, INC.	SCHLUMBERGER	100217543		13/19
8430.41.90	ESTATOR DA SEÇÃO DE POTÊNCIA DE PERFURAÇÃO; ESPECIFICAÇÃO TÉCNICA: CLASSIFICAÇÃO DE PRESSÃO: 600 psi , FLUXO DE PERFURAÇÃO: 600 a 1200 GPM , COMPRIMENTO: 5,7m , DIÂMETRO: 25 cm; CAMPO DE APLICAÇÃO: DIRECIONAR A PERFURAÇÃO, MOTOR DE PERFURAÇÃO DE POÇOS DE DESLOCAMENTO POSITIVO E TRANSMITIR A ROTAÇÃO PARA UMA SEÇÃO DE ROLAMENTOS.	Dyna-Drill Technologies LLC	DYNA	100217543DD		09/23
8430.41.90	Estator de seção de potência de perfuração; ESPECIFICAÇÃO TÉCNICA: 7:8 LÓBULOS COM 4,8 ESTÁGIOS (VOLTAS); FLUXO DE PERFURAÇÃO 600 A 1200 GPM; VELOCIDADE 65 A 130 RPM; MÁX. DIF. DE PRESSÃO 600PSI; MAX. POTÊNCIA 309 CAVALOS; MÁX. TORQUE 13654 LB-FT; COMPRIMENTO 579 CM; DIAMETRO 25CM; CAMPO DE APLICAÇÃO: MOTOR DE PERFURAÇÃO DE POÇOS, DE DESLOCAMENTO POSITIVO. SUA PRINCIPAL FUNÇÃO É DIRECIONAR A PERFURAÇÃO, ATRAVÉS DE AJUSTES DE ÂNGULO FEITO NA SUPERFÍCIE DA PLATAFORMA DE ACORDO COM O PLANO DE PERFURAÇÃO DESEJADO.	Dyna-Drill Technologies LLC	SCHLUMBERGER	100217543FS		28/22
8430.41.90	Estator de seção de potência de perfuração; ESPECIFICAÇÃO TÉCNICA: 5:6 LÓBULOS COM 4,6 ESTÁGIOS (VOLTAS); FLUXO DE PERFURAÇÃO 800 A 1800 GPM; VELOCIDADE 71 A 170 RPM; MÁX. DIF. DE PRESSÃO 1040PSI; MAX. POTÊNCIA 949 CAVALOS; MÁX. TORQUE 32.700 LB-FT; COMPRIMENTO 584 CM; DIAMETRO 28,5CM; CAMPO DE APLICAÇÃO: MOTOR DE PERFURAÇÃO DE POÇOS, DE DESLOCAMENTO POSITIVO. SUA PRINCIPAL FUNÇÃO É DIRECIONAR A PERFURAÇÃO, ATRAVÉS DE AJUSTES DE ÂNGULO FEITO NA SUPERFÍCIE DA PLATAFORMA DE ACORDO COM O PLANO DE PERFURAÇÃO DESEJADO.	Dyna-Drill Technologies LLC	SCHLUMBERGER	100906486		28/22
8430.41.90	Estator de seção de potência de perfuração; ESPECIFICAÇÃO TECNICA: 7:8 LÓBULOS COM 6,8 ESTÁGIOS (VOLTAS), FLUXO DE PERFURAÇÃO: 300 A 600 gpm, VELOCIDADE: 85 A 175 rpm, DIÂMETRO INTERNO: 4,763 in, MÁX. DIF. DE PRESSÃO: 950 psi, MÁX. POTÊNCIA: 248 cavalos, MÁX. TORQUE: 8.000 lb-ft; CAMPO DE APLICAÇÃO: MOTOR DE PERFURAÇÃO DE POÇOS, DE DESLOCAMENTO POSITIVO. SUA PRINCIPAL FUNÇÃO É DIRECIONAR A PERFURAÇÃO, ATRAVÉS DE AJUSTES DE ÂNGULO FEITO NA SUPERFÍCIE DA PLATAFORMA DE ACORDO COM O PLANO DE PERFURAÇÃO DESEJADO.	R&M Energy Systems	R&amp;M Energy Systems	100929820		38/21
8430.41.90	ESTATOR DE SEÇÃO DE POTÊNCIA DE PERFURAÇÃO - DESCRIÇÃO TÉCNICA DO BEM: 7:8 LÓBULOS COM 6,8 ESTÁGIOS (VOLTAS); FLUXO DE PERFURAÇÃO 300 A 600 GPM; VELOCIDADE 85 A 175 RPM; MÁX. DIF. DE PRESSÃO 950PSI; MAX. POTÊNCIA 248 CAVALOS; MÁX. TORQUE 8.000 LB/FT; - CAMPO DE APLICAÇÃO: MOTOR DE PERFURAÇÃO DE POÇOS, DE DESLOCAMENTO POSITIVO. SUA PRINCIPAL FUNÇÃO É DIRECIONAR A PERFURAÇÃO, ATRAVÉS DE AJUSTES DE ÂNGULO FEITO NA SUPERFÍCIE DA PLATAFORMA DE ACORDO COM O PLANO DE PERFURAÇÃO DESEJADO.	DynaDrill (MCE)	DYNADRILL	100929871		38/21
8430.41.90	ESTATOR DA SEÇÃO DE POTÊNCIA DE PERFURAÇÃO; ESPECIFICAÇÃO TECNICA: 7:8 LÓBULOS COM 6.8 ESTÁGIOS (VOLTAS); FLUXO DE PERFURAÇÃO 300 A 600 GPM; VELOCIDADE 85 A 175 RPM; MÁX. DIF. DE PRESSÃO 950 PSI; MÁX. TORQUE 8000 LB-FT; CAMPO DE APLICAÇÃO: ATUAR EM OPERAÇÕES DE PERFURAÇÃO E PRODUÇÃO DE POÇOS DE PETRÓLEO.	Dyna-Drill Technologies LLC	DYNA-DRILL	102864536		36/23
8430.41.90	Estator de seção de potência de perfuração.; ESPECIFICAÇÃO TÉCNICA: CLASSIFICAÇÃO DE PRESSÃO: 1040 PSI, FLUXO DE PERFURAÇÃO: 800 a 1800 gpm, COMPRIMENTO: 5,8m; CAMPO DE APLICAÇÃO: DIRECIONAR A PERFURAÇÃO, PROVER ENERGIA PARA ROTAÇÃO DO ROTOR E TRANSMITIR A ROTAÇÃO PARA UMA SEÇÃO DE ROLAMENTOS EM POÇOS DE PETRÓLEO E GÁS NATURAL.	Dyna-Drill Technologies LLC	DYNA	A1125		08/23
8430.41.90	ESTATOR DA SECAO DE POTENCIA DE PERFURACAO, S/N: 19825B0, P/N: 100217533. DESCRICAO TECNICA DO BEM: PROVEDOR DE POTENCIA PARA ROTACAO DO ROTOR ATRAVES DO FLUIDO DE PERFURACAO QUE ATRAVESSA AS CAVIDADES ENTRE O ROTOR. DESSA MANEIRA TRANSMITE A ROTACAO PARA UMA SECAO DE ROLAMENTOS QUE ROTACIONA A CONEXAO COM A BROCA DE PERFURACAO. APLICACAO: MOTOR DE PERFURACAO DE POCOS DE DESLOCAMENTO POSITIVO. SUA PRINCIPAL FUNCAO E DIRECIONAR A PERFURACAO, ATRAVES DE AJUSTES DE ANGULO FEITO NA SÚPERFICIE DA PLATAFORMA DE PERFURACAO DESEJADO. ESPECIFICACOES: 7:8 LOBULOS COM 6,8 ESTAGIOS(VOLTAS), FLUXO DE PERFURACAO - 300 A 600 GPM, VELOCIDADE 85 A 175 RPM.	R&M ENERGY SYSTEMS A UNIT OF ROBBINS & MYERS, INC.	R&amp; M ENERGY SYSTEMS A UNIT OF ROBBINS E MYERS, INC.	B0		26/19
8430.41.90	MAQUINA PARA PERFURACAO DE ROCHA E INSTALACAO DE TIRANTES EM MINAS SUBTERRANEAS E CONSTRUCOES, COM CHASSIS ARTICULADO, AUTOPROPULSADAS SOBRE RODAS, COM UM BRACO HIDRAULICO DOTADO DE PERFURATRIZ E SISTEMA DE INSTALACAO DE TIRANTES E BRACO AUXILIAR PARA INSTALACAO DE TELAS OU PLATAFORMA DE SERVICO, ALIMENTADO POR MOTOR DIESEL PARA DESLOCAMENTO E MOTOR ELETRICO PARA PERFURACAO, EFICAZ EM ALTURA DE TETO DE ATE 13 METROS, TOTALMENTE MECANIZADO PARA PARAFUSOS DE 2,4 A 6 METROS.	ATLAS COPCO ROCK DRILLS AB	ATLAS COPCO ROCK DRILLS AB	BOLTEC EC		21/22
8430.41.90	Equipamento jumbo, possui uma área de cobertura de até 112 m², dimensoes: 14,300 x 2,600 x 3,440 , potência do motor diesel: 120 kw, potência dos motores elétricos (principais) instalados: 2x motores de 75 kw cada, potência elétrica total instalada: 158 kw, transformador instalado: 8 kva e tensão/frequência: 440 v/ 60 hz indicadas para grandes aplicações de mineração e projetos de construção civil, utilizado no desenvolvimento de tuneis, em especifico na etapa de perfuração (tanto de face, onde os furos feitos tem o intuito de serem preenchidos com explosivo para posterior detonação, quanto demais atividade que envolvam perfuração para atividades de contenção do maciço rochoso). O mesmo é composto de um chassi auto propelido, o qual é motorizado através de motor diesel, transmissão e demais componentes para que ocorra a locomoção do equipamento. Em modo perfuração o mesmo utiliza motores elétricos que estão acopladas a bombas hidráulicas, este conjunto é o principal responsável de prover a energia hidráulica para movimentação de cilindros e motores hidráulicos que são necessários para funcionamento do equipamento. No lado perfuração (ou lado braço - boom side) é composto dos seguintes principais componentes: cilindros de movimentação, motores hidráulicos de rotação, lanças (ou comumente chamadas de avanço e/ou alimentação feed), braços (modelo BUT 45) e perfuratrizes. Para o correto funcionamento e controle há diversos subsistemas eletroeletrônicos para que o equipamento possa operar, onde o principal é o RCS Rig Control System, bem como outros adicionais também fazem parte da máquina (sistema de lubrificação, controle de tensão e corrente elétrica, etc). A limpeza do furo é realizada primeiramente utilizando água como fluido, onde também pode ser aplicado ar pressurizado para auxiliar nesta operação. A operação do equipamento (tanto em modo perfuração, quanto em deslocamento) é realizado de dentro da cabine.	EPIROC ROCK DRILLS AB	atlas copco	Boomer E2C		03/21
8430.41.90	MÁQUINA PERFURATRIZ (SONDA), PARA SONDAGEM, USANDO O MÉTODO ROTATIVO COM CAPACIDADE DE PERFURAÇÃO DE ATÉ 800M DE PROFUNDIDADE NO DIÂMETRO NQ. MONTADA SOBRE ESTEIRAS COM ACIONAMENTO HIDRÁULICO, COM BOMBA DE LAMA ACOPLADA E CABEÇOTE ROTATIVO DESLIZANTE, COM CAPACIDADE DE PERFURAR EM ÂNGULOS VARIANDO DE 45 A 90 GRAUS COM A HORIZONTAL, A VELOCIDADE MÁXIMA DE ROTAÇÃO É 1200 RPM, O GUINCHO WIRE LINE TEM CAPACIDADE PARA 1.000M DE CABO DE AÇO DE 6MM. A CAPACIDADE DE EMPUXE É DE 10.000KGF DE "PULLBACK" E DE 6.000KGF DE "PULLDOWN". O TORQUE MÁXIMO É DE 1454 NM, A CABEÇA ROTATIVA POSSUI SISTEMA DE MORDENTES COM ACIONAMENTO HIDRÁULICO E O MASTRO POSSUI CAPACIDADE PARA TRABALHAR COM HASTES DE 6M DE COMPRIMENTO, COMPOSTA DE: MOTOR DIESEL JOHN DEERE, MODELO 6068TF250	SANDVIK MINING CONSTRUCTION S.A.	SANDVIK	DE710 S		21/20
8430.41.90	ESTATOR DE SEÇÃO DE POTÊNCIA DE PERFURAÇÃO - DESCRIÇÃO TÉCNICA DO BEM: 7:8 LÓBULOS COM 5,0 ESTÁGIOS (VOLTAS); FLUXO DE PERFURAÇÃO 300 A 600 GPM; VELOCIDADE 85 A 175 RPM; MÁX. DIF. DE PRESSÃO 950PSI; MAX. POTÊNCIA 248 CAVALOS; MÁX. TORQUE 8000 LB-FT; COMPRIMENTO 4,92 M; DIAMETRO 17.2CM - CAMPO DE APLICAÇÃO: MOTOR DE PERFURAÇÃO DE POÇOS, DE DESLOCAMENTO POSITIVO. SUA PRINCIPAL FUNÇÃO É DIRECIONAR A PERFURAÇÃO, ATRAVES DE AJUSTES DE ÂGULO FEITO NA SUPERFICIE DA PLATAFORMA DE ACORDO COM O PLANO DE PERFURAÇÃO DESEJADO.	Dyna-Drill Technologies Inc.	DYNA-DRILL	H0		43/20
8430.41.90	MAQUINA PERFURATRIZ HORIZONTAL DIRECIONAL ROTATIVA, SOBRE ESTEIRAS, AUTOPROPULSADA, MARCA DITCH WITCH, MODELO JT20 COM 40 HASTES, COM MOTOR DIESEL MARCA DEUTZ DE 74HP (55KW) SERIE MOTOR 11901248, CAPACIDADE DE FORCA PULLBACK DE 20.000 LIBRAS, COM PRECISÃO DE DIRECIONAMENTO DO FURO DE 99% COMPLETA, COM TODOS COMPONENTES NECESSÁRIOS PARA O SEU PLENO FUNCIONAMENTO, ACOMPANHADA DE SEUS RESPECTIVOS ACESSÓRIOS PARA A SUA OPERAÇÃO NORMAL, PARCIALMENTE DESMONTADA PARA MANUSEIO E TRANSPORTE.	THE CHARLES MACHINE WORKS INC	DITCH WITCH	JT20		38/19
8430.41.90	MAQUINA PERFURATRIZ HORIZONTAL DIRECIONAL ROTATIVA, SOBRE ESTEIRAS, AUTOPROPULSADA, COM MOTOR DIESEL DE 103 KW, CAPACIDADE DE FORCA PULLBACK DE 30.000 LIBRAS, COM PRECISÃO DE DIRECIONAMENTO DO FURO DE 95%, COMPLETA, COM TODOS COMPONENTES NECESSÁRIOS PARA O SEU PLENO FUNCIONAMENTO,ACOMPANHADA DE SEUS RESPECTIVOS ACESSÓRIOS PARA A SUA OPERAÇÃO NORMAL.	UNITED CITY GROUP	DITCH WITCH	JT3020 MACH 1		18/19
8430.41.90	PERFURATRIZ DE SOLO E ROCHA, AUTOPROPULSADA, BOMBA DE LAMA 140 GPM,DUPLA VELOCIDADE DO CARRINHO DE EMPURRE E PUXE,JOYSTICK MULTIFUNCIONAL,SISTEMA ALERTA DANOS EM CABO ELETRICOS, SOBRE ESTEIRAS, COM ACIONAMENTO AXIAL DE PINHAO E CREMALHEIRA DUPLA SOLDADA, MOTOR DIESEL CUMMINS QSB6.7, SISTEMA MECANICO DE PERFURACAO E SISTEMA HIDRAULICO DE ANCORAGEM DE QUATRO PONTOS, ACOMPANHADA DE SEUS ACESSORIOS PARA O SEU PERFEITO FUNCIONAMENTO (INCUINDO 88 HASTES)	THE CHARLES MACHINE WORKS, INC	DITCH WITCH	JT4020 MACH1/ALL TERRAIN		06/23
8430.41.90	MÁQUINA PERFURADORA DE ROCHAS, PNEUMÁTICA, COM FUNCIONAMENTO POR PERCUSSÃO E ROTAÇÃO, PROVIDA DE ESTEIRAS, DOTADA DE 3 MARTELOS PNEUMÁTICOS PARA PERFURAÇÃO, COM CAPACIDADE DE PERFURAÇÃO DE ATÉ 3.200MM, COMPRIMENTO DO TRILHO DE 4M E DISTÂNCIA ENTRE FUROS DE 185/76MM, PRESSÃO DE FUNCIONAMENTO DE 7BAR, MARTELOS PNEUMÁTICOS COM LUBRIFICADORES INDEPENDENTES E FILTROS SEPARADORES DE ÁGUA E LUBRIFICADOR.	FRAVIZEL - EQUIPAMENTOS METALOMECANICOS, S.A.	FRAVIZEL	MPL3		01/20
8430.41.90	Estator da Seção de Potência de Perfuração. DESCRIÇÃO TECNICA DO BEM: EQUIPAMENTO PROVEDOR DE POTENCIA PARA ROTAÇÃO DO ROTOR ATRAVES DO FLUIDO DE PERFURAÇÃO QUE ATRAVESSA AS CAVIDADES ENTRE ROTOR, TRANSMITINDO A ROTAÇÃO PARA UMA SEÇÃO DE ROLAMENTOS QUE ROTACIONA A CONEXAO COM A BROCA DE PERFURAÇÃO. ESPECIFICAÇÃO TECNICA: Composto por tubo de Aço Carbono revestido internamente por borracha R&amp;M100 resistente a fluido de perfuração a base de água. 4 lóbulos formando um diametro interno de 4,763in; 7:8 lóbulos com 4,8 Estágios (Voltas); Fluxo de Perfuração 600 a 1200 gpm; Velocidade 65 a 130 rpm; Máx. Dif. De Pressão 600psi; Max. Potência 309 cavalos. CAMPO DE APLICAÇÃOMOTOR DE PERFURAÇÃO DE POÇOS, DE DESLOCAMENTO POSITIVO.	Dyna Drill Technologies	DYNADRILL TECHNOLOGIES	NBR-HR-STD-THRD		05/21
8430.49.10	MAQUINA (TRATOR) SOBRE LAGARTAS PARA CRAVACAO DE ESTACAS DE ACO DE 4.4 M, MARTELO DE 830J, MOTOR YANMAR 4TNV88, 35,4KW, 2180h	TURCHI DANIELE SNC	TURCHI	300	CZM Indústria de Equipamentos Ltda. / Via Sócrates Mariani Bittecourt, 364, Bairro CINCO / CEP: 32010-010 - Contagem/MG / Tel.: (31) 2111-6200 / Contato: Leandra Magalhães / E-mail: leandra.magalhaes@czm.com.br	37/19
8430.49.10	MAQUINA (TRATOR) SOBRE LAGARTAS (ESTEIRAS) PARA CRAVACAO DE ESTACA DE ACO, COM PROFUNDIDADE MAXIMA DE CRAVACAO DE 510 MM, PRESSAO DE 15MPA E VELOCIDADE MAXIMA DE 2,6 KM/H - MOTOR HOURS 3000.	ORTECO	ORTECO	BTP800SMART	CZM Indústria de Equipamentos Ltda. / Via Sócrates Mariani Bittecourt, 364, Bairro CINCO / CEP: 32010-010 - Contagem/MG / Tel.: (31) 2111-6200 / Contato: Leandra Magalhães / E-mail: leandra.magalhaes@czm.com.br	15/19
8430.49.20	MAQUINA DE SONDAGEM ROTATIVA ESTACIONARIA - Sonda subsolo para coleta de testemunhos a diamante e perfuração mais flexível Diamec Smart6 DH é equipada com capacidade equivalente de tração e avanço para otimizar o desempenhoda perfuração. O posicionador exclusivo, versátil e fácil de usar da compacta sonda Diamec Smart 6 DH possibilita a perfuração em qualquer direção. Uma ampla variedade deequipamentos está disponível para a sonda Diamec Smart 6 DH com mais flexibilidade nasoperações de perfuração.O modelo Smart da sonda 6 DH está equipado de um painel de controle Touch Screen e um manipulador de hastes para aumentar a segurança nas operações de Perfuração. - Especificações Técnicas : Capacidade de profundidade: 1.530 m Tamanho da haste de perfuração: A-H Torque máx.: 2390 Nm Rotação, máx.: 1.640 rpm Força de avanço e tração: 89 kN Comprimento de avanço, longo: 1.800 mm Comprimento do avanço, curto: 850 mm Altura máx..: 3.840 mm Largura máx..: 2.020 mm Comprimento, longo: 5.290 mm Comprimento, curto: 2.860 mm Peso: 1.850 kg Posição e dimensões do equipamento para perfuração em ângulos entre -90º a +90º.	EPIROC ROCK DRILLS AB	EPIROC	DIAMEC SMART 6 DH		01/22
8430.49.20	MÁQUINA DE PERFURAÇÃO DE SOLO/ROCHA: SENDO MÁQUINA DE SONDAGEM ROTATIVA DIAMANTADA, MONTADA EM ESTRUTURA METALICA, MOTOR CUMMINS 8.3L QSC FORACO, PARTE DE MONTAGEM: 3546826, POTÊNCIA INSTALADA: 260HP, MAX. PRESSÃO DE OPERAÇÃO: 4.500 PSI VELOCIDADE MÁXIMA DA CABEÇA: 1.250 RPM MÁX. TORQUE DE CABEÇA: 5,322 NM, PRESSÃO DE ALIMENTAÇÃO: 117.877N PUXAR DE ALIMENTAÇÃO: 223.300N COMPRIMENTO DE ALIMENTAÇÃO: 3,35 METROS, MAX HEICHT: 14,2 METROS. CORTE DE VENTO: 1.520KG, SONDA 5604 GANCHO LINHA ÚNICA DE CARGA: 18,144KG, A MÁQUINA ROTATIVA E HIDRÁULICA TEM COMO FUNÇÃO A PERFURAÇÃO DIAMANTADA DO SOLO/ROCHA, O EQUIPAMENTO DE SONDAGEM TEM COMO FINALIDADE UMA PERFURAÇÃO AVANÇADA E COM SEGURANÇA, OFERECENDO DESEMPENHO E CONFIABILIDADE NA PERFURAÇÃO DE SOLO/ROCHA.	BOART LONGYEAR CANADA	BOART LONGYEAR	LF 230		27/23
8430.49.20	Máquina de perfuração e sondagem rotativa diamantada, montada sobre skid, composta por: sistema hidráulico composto por bomba primária, com fluxo máximo de 165L/m e pressão máxima 31 MPa, bomba secundária, com fluxo máximo de 64 L/m e pressão máxima de 21 MPa, e bomba auxiliar, com fluxo máximo de 42 L/m e pressão máxima de 14 MPa; cabeça de perfuração com mandril diâmetro PQ patenteado com molas a gás nitrogênio com retenção axial de 222.400 N; mastro de perfuração telescópico retrátil com extensão máxima de 10,185 m e curso de 3,35m, ângulo de perfuração horizontal: 45°, ângulo de perfuração vertical: 90°, capacidade máxima de tração: 167,7kN, capacidade máxima de impulso: 88,4 kN; painel de operação automático; e barreira de proteção para evitar contato acidental com unidade de rotação.	Boart Longyear	BoartLongyear	LF90D		01/21
8430.49.20	Máquina de perfuração e sondagem rotativa diamantada, montada sobre skid, composta por: sistema hidráulico composto por bomba primária, com fluxo máximo de 165L/m e pressão máxima 31 MPa, bomba secundária, com fluxo máximo de 64 L/m e pressão máxima de 21 MPa, e bomba auxiliar, com fluxo máximo de 42 L/m e pressão máxima de 14 MPa; cabeça de perfuração com mandril diâmetro PQ patenteado com molas a gás nitrogênio com retenção axial de 222.400 N; mastro de perfuração telescópico retrátil com extensão máxima de 10,185 m e curso de 3,35m, ângulo de perfuração horizontal: 45°, ângulo de perfuração vertical: 90°, capacidade máxima de tração: 167,7kN, capacidade máxima de impulso: 88,4 kN; painel de operação automático; e barreira de proteção para evitar contato acidental com unidade de rotação	BOART LONGYEAR MANUFACTURING AND DISTRIBUTION INC.	Boart Longyear	LM75		33/22
8430.49.20	MAQUINA DE SONDAGEM ROTATIVA COMPLETA, COMPOSTA DE: PAINEL DE CONTROLE, BASTIDOR DE AVANCO, MOTOR ELETRICO 75KW, MOD. AS-1359 TIPO MD1C250M2-4-B35, VOLT. 400V, POTENCIA 75KW, FREQUENCIA 50HZ-60HZ RPM 1480-1780 E CONJUNTO DE BOMBEAMENTO(BOMBA HIDROSTATICA), PARA PERFURACAO SUBTERRÂNEA, SEU GRAU DE PERFURAÇÃO É DE -90° ATÉ +90° E VELOCIDADE DE ROTAÇÃO 0-1350RPM É UMA MÁQUINA DE PERFURAÇÃO DIAMANTADA COM CAPACIDADE MÁXIMA AQ VERTICAL ABAIXO (610 m (2000) HORIZONTAL 1310m (4200) VERTICAL ACIMA 1700m (5580) , BQ VERTICAL 450 m (1480) HORIZONTAL 920m (3020) VERTICAL ACIMA 1320m (4330), NQ 290m (950) 680 m(2230) 1020m (3350) , HQ VERTICAL ABAIXO 160m (525) HORIZONTAL 380m (1250) 600m (1970). É UM EQUIPAMENTO QUE TEM UM CONTROLE DE VELOCIDADE DE ROTAÇÃO QUE PERMITE O MÁXIMO DE VELOCIDADE PARA O MANDRIL. O SISTEMA HIDRÁULICO DA MAQUINA COMPREENDE UM CIRCUITO DE BAIXA PRESSÃO E UM CIRCUITO SENSOR DE ALTA PRESSÃO. ESSE CONTROLE PERMITE O USO DE MANGUEIRAS DE DIÂMETRO PEQUENO ENTRE O PAINEL E A UNIDADE DE POTÊNCIA, O QUE AUMENTA A MANOBRABILIDADE DO PAINEL DE CONTROLE. OS SISTEMAS DE ALTA PRESSÃO É CONTROLADO POR VÁLVULAS OPERADAS POR LINHAS PILOTO NO MÓDULO HIDRÁULICO EXISTENTE NA POTÊNCIA, ENVIANDO O ÓLEO DESDE A BOMBA PRINCIPAL ATÉ O CABEÇOTE DE ROTAÇÃO. O EQUIPAMENTO TEM COMO FUNÇÃO PRINCIPAL A PERFURAÇÃO DE SOLO PARA OBTER AMOSTRAS DE MATERIAIS ROCHOSOS PARA ANÁLISE. É UTILIZADO NA SONDAGEM PARA PERFURAÇÃO.	BOART LONGYEAR	BOART LONGYEAR	LM-75D		32/21
8430.49.20	Sonda de Perfuração Terrestre (maquina de sondagem), rotativa, usada, ano de fabricação 2011, marca CARE INDUSTRIES, modelo PAD DRILLING RIG, dotada de subsistemas combinados e integrados, formando uma unidade funcional para perfuração de poços de petróleo e gás natural, com sistema PAD MASTER de movimentação horizontal para curtas distancias, desmontada para efeito de transporte, com Subsistema de Sustentação de Cargas e Subestrutura, constando de torre telescópica marca CARE INDUSTRIES, modelo 440 TELESCOPIC DOUBLE, n" de serie 11-04-062, altura de 32,0 metros (105 pés), carga estática máxima no gancho de 440.000 libras (199.584 kg) com 8 linhas, capacidade de estaleiramento de 12.000 pés ( 3.658 metros) de tubos de perfuração de 4"", plataforma do torrista marca CARE INDUSTRIES n" de serie CI-120-MB, bloco de coroamento("crown block") marca CARE INDUSTRIES, com 5 polias, sendo quatro de 36"e uma de 42", moitão móvel (catarina), marca WARRIOR de 250 toneladas com 5 polias de 36 polegadas n" de serie WTB-029, gancho de 250 toneladas , 2 tirantes de suspensão ("links") de 112"x 3" ; guincho de extração marca TRI SERVICE MANUFACTURING, modelo LTD TSM 850, n" de serie 87903-168, capacidade 440.000 libras (199.584 kg), potencia nominal de 850 HP, tambor de 18" x 39", com freio resfriado a água marca EATON, modelo HD-2, tomada de força marca TSM, modelo TSM 500, n" de serie 87783, acionado por motor diesel marca DETROIT, tipo MTU-DD, modelo 12V2000512, n" de serie 5352010373, com transmissão automática marca ALLISON, tipo 8610, modelo 29545276, n" de serie 3110113604, com 5.000 pés (1.524 metros) de cabo de aço de 1 1/8", ancora de cabo de 1 1/8" marca EXTREME, modelo OCE-50-LC-18, n" de serie 43824 ,conjunto montado em plataforma de aço única; subestrutura marca CARE INDUSTRIES , tipo STEP DOWN n" de serie 11-05-SS009, altura do piso de 18 pés (5,5 metros), capacidade máxima de rotação ("set back") de 350.000 libras (158.760 kg) para tubos de perfuração e 440.000 libras (199.584 kg) para tubos de revestimento, com bomba hidráulica e radiador, calha hidráulica para tubos ("catwalk") marca CARE INDUSTRIES, n" de serie CI-120-CW, com painéis de madeira, abertura para entrada de tubos ("v-door) n" de serie CI-120-VD, escadas e parapeitos; Subsistema de Rotação e Equipamentos da Plataforma da Sonda constando de: Sistema hidráulico de rotação de Topo -"Top Drive", composto de unidade de Top Drive marca WARRIOR, modelo 250H14R, n" de serie WTD-047, capacidade de elevação 250 toneladas, torque máximo de 25.000 libras/pé a 100 rpm, com unidade hidráulica acionada por motor diesel Caterpillar de 550HP, modelo C18, n" de serie WTH06957, mesa rotativa com abertura de 27,5", capacidade de carga estática de 500 toneladas, com buchas de apoio #1,#2,#3 para tubos de revestimento "casing", guincho hidráulico marca BRADEN, modelo BG4B, serie n"27309AC 092, 2 guinchos hidráulicos marca BRADEN, modelo BG8B, n"s de serie 53029 e 58029 unidade para ferramentas de perfilagem ("wire line") marca GRAYCO com 12.000 pés de cabo, console de controle e comandos da sonda, cabine do sondador, marca CARE INDUSTRIES n" de serie CI-120-DH, elevadores para tubulação, abridores para brocas ("bit breakers"), niples boca de sino, "subs" e "cross overs", chaves de força para abrir juntas de tubulação, "slips"; Subsistema de Geração de Energia constando de 2 moto geradores de corrente alternada, 480/220/110 volts, marca MAGNAMAX de 572 HP a 1800 rpm, modelo 572RSL4025, n"s de serie MX-130095-0409 e MX-132113-0409, acionados por motores diesel	CARE INDUSTRIES	CARE INDUSTRIES	PAD DRILLING RIG		27/20
8430.49.20	Máquina de sondagem rotativa (perfuratriz) para coleta de amostras de solo e rochas para investigação e estudo de geologia, geotecnia e Hidrogeologia de maciços rochosos e solos impenetráveis à percussão, de perfuração com recuperação contínua do núcleo, equipada com sistema de perfuração do tipo Wire Line com capacidade de perfuração de até 200 metros.	ROLATEC	ROLATEC	RL-48L		30/19
8430.49.20	Sonda com sistema rotativo diamantado, fabricada pela Boart Longyear, modelo LM-75, utilizada na perfuração de rocha em mina subterrânea. Equipamento de tamanho médio, modular, composto por três unidades: (1) unidade de força composto por motor trifásico de 75KW e 101cv de força, bomba hidráulica e sistema hidráulico, (2) unidade de perfuração, composto por chassi, torre de sustentação e mandril para perfuração, utilizando hastes de diâmetro BQ (diâmetro mm) podendo atingir 450m de perfuração ascendente em rocha; (3) unidade painel de controle composto de alavancas para operação de perfuração, válvulas de controle piloto e manômetros para monitorar as funções hidráulicas, sendo as três unidades interligadas por sistema hidráulico através de mangueiras de pressão com malha de aço protegidas por borracha. Sistema hidráulico com detecção de carca maximizando a eficiência e reduzindo o calor. Possui Dispositivo de desligamento automático do torque interrompendo a rotação da haste quando acionada. Conta com controles proporcionais e as alavancas de travamento hidráulicos que proporcionam o controle ideal de rpm e avanço de acordo com a necessidade.	BOART LONGYEAR MANUFACTURING AND DISTRIBUTION INC.	Boart Longyear	SONDA-LM75	CZM Indústria de Equipamentos Ltda. / Via Sócrates Mariani Bittecourt, 364, Bairro CINCO - 32010-010 - Contagem/MG / Telefone: 31 2111-6200 / E-mail: leandra.magalhaes@czm.com.br / Responsável: Leandra Magalhães	03/23
8430.49.20	Sonda modulada de perfuração terrestre, rotativa, composta por um agrupamento de equipamentos com funções variadas, que em conjunto irão atuar na perfuração de poços terrestres de óleo e gás. A sonda Super Single possui em seu sistema de elevação o guincho principal Dreco 400-PSD que é energizado por um motor Detroit Diesel 6063, este irá aplicar a força necessária para tracionar o cabo de 7/8 que, por sua vez, percorre pelas polias presentes no bloco de coroamento e travelling block no Top Drive. Ao recolher o cabo, irá içar a carga presa ao Top Drive. Além disso, a sonda tem em seu sistema de fluido um tanque com volume total ativo de 50,3 m3, que contém subdivisões nas quais o fluido perfuração será fabricado e tratado com auxílio de equipamentos auxiliares como, por exemplo, agitadores e bombas centrífugas. São utilizadas duas bombas de lama triplex para bombear o fluido do tanque para o poço, com intuito de carrear os cascalhos provenientes da perfuração de volta ao tanque. Previamente ao retorno do tanque, o fluido passa por uma peneira vibratória, que irá separar os cascalhos do fluido. Visando a segurança da operação de perfuração e cumprimento dos requisitos estabelecidos em normas dos órgãos regulamentadores API e ANP, a sonda conta com um Equipamento de Segura de Cabeça de Poço (ESCP). Este é composto por um BOP (Blow Out Preventer), que por sua vez é constituído por um preventor anular e dois preventores gavetas. Além disso, o ESCP contém um choke manifold e equipamentos que irão auxiliar na conexão do ESCP à cabeça do poço. Este conjunto de equipamento tem por função principal bloquear e posteriormente controlar qualquer fluxo indesejável de fluido que possa vir do poço para a superfície. Para prestar suporte à operação de perfuração, a sonda Super Single conta com equipamentos auxiliares com diferentes funções. A Dog House / tanque de água atuará como local para serem guardados as ferramentas durante o transporte da sonda, além disso, durante a perfuração, será o local no qual funcionários poderão ficar. Uma terceira função é a utilização do ambiente abaixo da Dog House como tanque de água após sua montagem. A prancha Rostel 5000-95 transportará a subestrutura, pipe rack, pipe arm, sistema de manejo do BOP (Blow Out Preventer), slip table e painel do sondador. Adicionalmente, contém braços que atuam hidraulicamente para facilitar a montagem e nivelamento do pipe rack. Por fim, a casa de máquinas irá armazenar e proteger de intempéries a parte de geração de energia. Esta é constituída por um gerador de 350 kW / 208 V acoplado por um motor Carterpillar C-15. Além disso, este ambiente conta com um tanque com capacidade de 15500 litros de combustível e um sistema de acumuladores de pressão para acionamento do BOP. Aplicação: Sonda modulada de perfuração terrestre modelo Super Single, utilizada para realizar perfuração de poços terrestres de petróleo e gás. Esta operação permite o acesso aos reservatórios de hidrocarbonetos, tendo como objetivo a descobertas de novas reservas e/ou aumentar a malha de produção de óleo e gás de um campo petrolífero já conhecido.	PRECISION DRILLING CANADA LIMITED PARTNERSHIP	PRECISION DRILLING	SUPER SINGLE		43/22
8430.49.20	MAQUINA DE SONDAGEM ROTATIVA ESTACIONARIA DIAMEC U6 PHC DH MONTADA EM SKY (ED-158) COMPOSTA DE UNIDADE DE FORÇA PU75E PHC E UNIDADE DE PERFURACAO MODELO U6 PHC DH - Sonda subsolo para coleta de testemunhos a diamante e perfuração mais flexível Diamec U6 é equipada com capacidade equivalente de tração e avanço para otimizar o desempenho da perfuração. O posicionador exclusivo, versátil e fácil de usar da compacta sonda Diamec U6 possibilita a perfuração em qualquer direção. Uma ampla variedade de equipamentos está disponível para a carreta Diamec U6 com mais flexibilidade nas operações de perfuração. Especificações Técnicas: Capacidade de profundidade: 1.300 m Tamanho da haste de perfuração: A-H Torque máx: 2390 Nm Rotação, máx., rpm: 1.640 Força de avanço e tração: 89 kN Comprimento de avanço, longo: 1.800 mm Comprimento do avanço, curto: 850 mm Altura: 4.390 mm Largura: 1.030 mm Comprimento, longo: 4.550 mm Comprimento, curto: 3.500 mm Peso da sonda: 1.850 kg Peso do motor da sonda: 2.650 kg Peso total (sonda + motor): 4.500 kg Posição e dimensões do equipamento para perfuração em ângulos entre -90º a +90º.	ATLAS COPCO ROCK DRILLS AB	DIAMEC	U6		03/23
8430.49.90	MÁQUINA PARA PERFURAÇÃO, EXECUÇÃO DE COLUNAS DE CONCRETO E INJEÇÃO DE PRODUTOS QUÍMICOS PARA TRATAMENTO DE SOLOS, EQUIPADA COM CAIXA INVERSORA QUE PERMITE AJUSTAR ROTAÇÃO E PROGRAMAÇÃO DO SISTEMA AUTOMÁTICO DE SUBIDA POR MEIO DE SENSORES FOTOELÉTRICOS, MOTOR SECUNDÁRIO PARA BOMBEAMENTO DE ÓLEO HIDRÁULICO, CAIXA DE ENGRENAGENS COM 3 VELOCIDADES, MOTOR DE 5,5Kw 4p, CURSO DO CABEÇOTE DE 500mm, CABEÇA GIRÁTÓRIA DE 360 GRAUS, ÂNGULO DE PERFURAÇÃO DE 180 GRAUS, PASSAGEM DO FUSO DE 50mm NÃO AUTOPROPULSADA, COMPLETA COM TODOS PERTENCES PARA FUNCIONAMENTO	TOHO CHIKAKOKI CO. LTD	TOHO	D2-JS		14/22
8430.49.90	MÁQUINA PARA PERFURAÇÃO, EXECUÇÃO DE COLUNAS DE CONCRETO E INJEÇÃO DE PRODUTOS QUÍMICOS PARA TRATAMENTO DE SOLOS, EQUIPADA COM CAIXA INVERSORA QUE PERMITE AJUSTAR ROTAÇÃO E PROGRAMAÇÃO DO SISTEMA AUTOMÁTICO DE SUBIDA POR MEIO DE SENSORES FOTOELÉTRICOS, MOTOR SECUNDÁRIO PARA BOMBEAMENTO DE ÓLEO HIDRÁULICO, CAIXA DE ENGRENAGENS COM 3 VELOCIDADES, MOTOR DE 5,5Kw 4p, CURSO DO CABEÇOTE DE 500mm, CABEÇA GIRÁTÓRIA DE 360 GRAUS, ÂNGULO DE PERFURAÇÃO DE 180 GRAUS, PASSAGEM DO FUSO DE 50mm NÃO AUTOPROPULSADA, COMPLETA COM TODOS PERTENCES PARA FUNCIONAMENTO	TOHO CHIKAKOKI CO. LTD	TOHO	D2-JSIIILH		34/21
8430.49.90	MAQUINA PARA PERFURACAO E EXECUCAO DE COLUNAS DE CONCRETO E INJECAO DE PRODUTOS QUIMICOS PARA TRATAMENTO DE SOLOS, EQUIPADA COM CAIXA INVERSORA QUE PERMITE AJUSTAR ROTACAO E PROGRAMACAO DO SISTEMA AUTOMATICO DE SUBIDA POR MEIO DE SENSORES FOTOELETRICOS, MOTOR SECUNDARIO PARA BOMBEAMENTO DE OLEO HIDRAULICO, CAIXA DE ENGRENAGENS OFERECENDO 3 VELOCIDADES, NAO AUTOPROPULSADA, COMPLETA COM TODOS PERTENCES PARA FUNCIONAMENTO.	TOHO CHIKAKOKI CO. LTD	TOHO	D2LHJC		45/21
8430.49.90	PERFURATRIZ ROTATIVA DE ROCHA COMPACTA COM TECNOLOGIA RAISE BORING, PARA FUROS VERTICAIS E INCLINADOS MAXIMOS DE 45 GRAUS COM SISTEMA DE AVANCO HIDRAULICO, COM MOVIMENTO LINEAR ASCENDENTE E DESCEDENTE, ROTATIVO HORARIO E REVERSO COM CAPACIDADE DE TORQUE DE 4.025kN, POTENCIA ROTATIVA DE 390HP, PARA FUROS COM DIAMETRO DE 4M E COMPRIMENTO ATE 300 M.	DIVIDE CONSTRUCTORS SOUTH	DIVIDE CONSTRUCTORS	DRESSER 900		03/20
8430.49.90	MÁQUINA PARA PERFURAÇÃO, EXECUÇÃO DE COLUNAS DE CONCRETO E INJEÇÃO DE PRODUTOS QUÍMICOS PARA TRATAMENTO DE SOLOS, EQUIPADA COM CAIXA INVERSORA QUE PERMITE AJUSTAR ROTAÇÃO E PROGRAMAÇÃO DO SISTEMA AUTOMÁTICO DE SUBIDA POR MEIO DE SENSORES FOTOELÉTRICOS, MOTOR SECUNDÁRIO PARA BOMBEAMENTO DE ÓLEO HIDRÁULICO, CAIXA DE ENGRENAGENS COM 3 VELOCIDADES, MOTOR DE 7,5Kw 4 PÓLOS, CURSO DO CABEÇOTE DE 1400mm, CABEÇA GIRÁTÓRIA DE 360 GRAUS, VELOCIDADE DE AVANÇO DE ATÉ 6 METROS POR MINUTO, DIÂMETRO DE PERFURAÇÃO DE ATE 120MM, NÃO AUTOPROPULSADA, COMPLETA COM TODOS PERTENCES PARA FUNCIONAMENTO.	YBM CO. LTD	YBM	JC-15		14/22
8430.49.90	PERFURATRIZ ROTATIVA DE ROCHA COMPACTA TECNOLOGIA RAISE BORING, PARA FUROS VERTICAIS E INCLINADOS DE ATÉ 45 GRAUS COM SISTEMA DE AVANCO HIDRAULICO, COM MOVIMENTO LINEAR ASCENDENTE E DESCEDENTE, ROTATIVO HORARIO E REVERSO COM CAPACIDADE DE TORQUE DE 2.186KN, POTENCIA ROTATIVA 150HP, PARA FUROS COM DIAMETRO IGUAL OU SUPERIOR A 1,2M E COMPRIMENTO DE 300 METROS. COMPLETA COM UNIDADE HIDRAULICA E ELETRICA, PAINEL DE CONTROLE, PAINEL ELETRICO, POSICIONADOR DE HASTE E ACESSORIOS PARA SEU FUNCIONAMENTO.	INGERSOLL RAND CO	INGERSOLL RAND	RBM6		02/20
8430.49.90	MAQUINA PERFURATRIZ ROTATIVA PARA FURO PILOTO COMPLETA COM SUAS PARTES E ACESSORIOS PARA PERFEITO FUNCIONAMENTO, SEM O MOTOR. MAQUINA PERFURATRIZ DE RAISE BORER PARA REALIZAÇAO DE FUROS QUE PODEM VARIAR DE 10 A 250 METROS DE COMPRIMENTO E DE 1.8 A 3.1 MESTROS DE DIAMETRO COM INCLINAÇAO VARIANDO ENTRE 45-90 GRAUS COMPOSTA: BASE DA MAQUINA, ESTRUTURA PRINCIPAL. MANDRIL, 3 CILINDROS HIDRAULICOS DE 10", CAIXA DE TRANSMISSAO COM 3 REDUÇOES, MOTOR ELETRICO DE CORRENTE CONTINUA, BRAÇO HIDRALICO, UNIDADE HIDRAULICA E ELTRICA - CAPACIDADE DE PROFUNDIDADE 250 METROS, DIAMETRO DE FURO 3.1 METROS - PESO APROX 20 TONS.	DRILLING TECHNICAL SERVICES PTY LTD	DRILLING TECHNICAL SERVICES PTY LTD	RD3-250F		05/21
8430.49.90	MAQUINA PERFURATRIZ ROTATIVA COMPLETA PARA EXECUTAR FUROS DE TUNEL DE PASSAGEM DE AR EM 90 GRAUS UTILIZADA EM MINAS, PARCIALMENTE DESMONTADA COM SUAS PARTES E ACESSORIOS PARA PERFEITO FUNCIONAMENTO.	DRILLING TECHNICAL SERVICES PTY LTD	Master Drilling	RD3A-250		44/22
8430.49.90	MAQUINA DE PERFURAÇÃO RAISE BORER RD5/550 - -ACOMPANHADA DE SUAS PARTES - 01 UNIDADE ELETRICA NR SERIE RVM6,01MOTOR PRINCIPAL COM CAIXA DO MOTOR RD-15CMB1 NR DE SERIE SN, 01 MOTORPRINCIPAL COM CAIXA DO MOTOR RD7MB1 NR SERIE 380RD7-01,01 MAIN FRAMECOM BASES SOLTAS NR SERIE RD-150B, 01 CROSS HEAD 009, 01 CAIXA DEENGRENAGEM 009, 04 CILINDRO HIDRAULICO,01 HEAD FRAME 009, 01 BRAÇOMECANICO ,01 CONTROLE DO BRAÇO MECANICO NR SERIE RD7-PCBV ,01 CHUCK009,01 TAMBOR E EIXO DE TORQUE 009,01 PAINEL DE OPERAÇÕES 009,01UNIDADE HIDRAULICA,01 BOMBA YEOSHE V38 NR SERIE MDC02, 01 CAIXA DEFERRAMENTAS COM 14 MANGUEIRAS HIDRAULICAS, 01 CABO DE CONEXAO DOPIPELOADER, 02 CABO DE CONEXAO DO MOTOR PRINCIPAL,03 CABO 24 PINOS,10MANGUEIRAS HIDRALICAS 3/8 X 3M, 01 CABO MOTOR HIDRALICO, 02 CABO DOMOTOR PRINCIPAL, 04 PROTETORES DE COLUNA,02 KIT DE REPAROS,02 CHAVEDE MORDAÇÃO, 01 BARRA PÉ 1"	DRILLING TECHNICAL SERVICE	RAISE BORER	RD5/550		11/23
8430.49.90	PERFURATRIZES ROTATIVAS DE ROCHA COMPACTA, COM TECNOLOGIA "RAISE BORING", PARA FUROS VERTICAIS E INCLINADOS MÁXIMOS DE 45GRAUS, COM SISTEMA DE AVANÇO HIDRÁULICO, COM MOVIMENTO LINEAR ASCENDENTE E DESCENDENTE, ROTATIVO HORÁRIO E REVERSO, COM CAPACIDADE DE TORQUE DE 2.200 KN, POTÊNCIA ROTATIVA DE 200 HP, PARA FUROS COM DIÂMETRO MÁXIMO DE 2,40 M E COMPRIMENTO DE 366 M.	TUMI CONTRATISTAS MINEROS SAC	TUMI	SBM600		02/20
8430.49.90	Equipamentos para perfuração de solo e ou rocha, tipo circulação reversa, diâmetro de perfuração de 2.0 metros, torque com capacidade de 201kN/m, força máxima de avanço de 863kN, velocidade máxima de rotação de 34rpm,dotada de unidade hidráulica de acionamento, completa com todos pertences para pleno funcionamento	SAMJIN MACHINERY CO	SAMJIN	SBR 20S		11/22
8430.49.90	MÁQUINA PERFURATRIZ DE CIRCULAÇÃO REVERSA MONTADA SOBRE CAMINHÃO TRUCK, 8X4, MOTOR 35288612, EQUIPADA COM COMPRESSOR PARA SERVIÇOS PESADOS COM VAZÃO DE 1.350 CFM E PRESSÃO DE 350 PSI, ANGULO DE INCLINAÇÃO DO MASTRO DE 45º, ABERTURA DA MESA DE 560 MM, DESLOCAMENTO DO MASTRO DESLIZANTE DE 2,44 M. UTILIZADA PARA PERFURAÇÃO NA EXPLORAÇÃO MINERAL E EM POÇOS DE PETRÓLEO RASOS, BEM COMO EM POÇOS EM ÁGUAS PROFUNDAS.	SCHRAMM, INC.	SCHRAMM	T685WS		32/21
8430.49.90	Equipamentos para execução de serviços em quaisquer solo com tecnologia de vibrocompactação profunda, inserção de britas para formação de colunas, incluso conjunto de partes e peças para seu pleno funcionamento, unidade de registro M4 , ano 2008, e tambem tubo em aço para perfuração de pedra com 9.2m de extensão camara de pedra, caçamba , painel de controle, gancho para vibrocat	KGS Keller Gerate & Service GMBH	KGS Keller Gerate & Service GMBH	TR04		24/19
8430.49.90	Unidade de slickline, compacta movida a motor 55 hp turbo diesel Yanmar. Circuito hidráulico fechado com bomba Saur Danfoss 3,35 pol3 hidrostático e um motor 4.56 pol3 Sauer Danfoss. Bobina de arame com 20.000 pés de cabo de aço inoxidável 0.125 com resistência máxima de ruptura de 2750lbs. Cabeça de medição Lee "Linewise": sistema de medição com profundidade e tensão. Sistema de frenagem independente. Aplicação: será utilizada para operações de intervenções em poços em terra ou em mar com arame para manutenções em poços como troca de válvulas, perfurar coluna, acionar dispositivos mecanicamente, gabaritagem de coluna, Registro de Pressão e temperatura em Memoria (MPLT).	VIGRO OILFIELD SERVICES LTD.	VIGRO	UNIT 2010		11/22
8430.50.00	Equipamentos de demolição, autopropelidos, sobre esteiras de aço, com o sistema hidráulico acionados por motor elétrico, com potência superior a 5,5kW e controlados remotamente por painel portátil com "joysticks", castelo giratório com rotação superior a 245o, dotados de braço articulado de 3 segmentos, com conexão para diversos tipos de ferramentas, como: concha similar à de escavadeiras, rompedores, tesouras, fresas e outros tipos de implementos hidráulicos.	BROKK AB	BROKK AB	BROKK 160		19/23
8430.50.00	Equipamentos de demolição, autopropelidos, sobre esteiras de borracha, com o sistema hidráulico acionados por motor elétrico, com potência superior a 5,5kW e controlados remotamente por painel portátil com "joysticks", castelo giratório com rotação superior a 245o, dotados de braço articulado de 3 segmentos, com conexão para diversos tipos de ferramentas, como: concha similar à de escavadeiras, rompedores, tesouras, fresas e outros tipos de implementos hidráulicos.	BROKK AB	BROKK AB	BROKK 500		19/23
8430.50.00	VALETADEIRA DE TERRA COMPACTA PARA ESCAVACAO DE VALAS PARA MURO EM PREPARACAO DE CANTEIRO DE OBRA EQUIPADA COM MOTOR A GASOLINA HONDA DE 16 HP, DOTADA DE PNEUS, CORRENTE COM PROFUNDIDADE DE ESCAVACAO DE ATE 915MM E LARGURA VARIAVEL DE 110 A 150MM.	CHARLES MACHINE WORKS, INC	CHARLES MACHINE WORKS INC	C16		17/21
8430.50.00	MÁQUINA AUTOPROPULSADA, SOBRE 4 RODAS, COM CHASSI ARTICULADO, EIXO DIANTEIRO DIRECIONAL, PARA UTILIZAÇÃO EM MINAS SUBTERRÂNEAS E TÚNEIS DE SEÇÕES PEQUENAS E MÉDIAS, COM BRAÇO DE PROJEÇÃO INCORPORADO NA ESTRUTURA MOTRIZ, COM ROTAÇÃO DO BRAÇO 53graus EM ELEVAÇÃO e +/- 30 graus DE GIRO DO CESTO, EXTENSÃO DA LANÇA/BRAÇO: 7400MM e ELEVAÇÃO MAX: 11.400MM, ALCANCE MÁXIMO DE PROJEÇÃO FRONTAL DE 11,4M, CABINE DE OPERAÇÃO COM CERTIFICAÇÃO FOPS (PROTEÇÃO CONTRA QUEDA DE ROCHAS) E ROPS (PROTEÇÃO CONTRA CAPOTAMENTO), AR CONDICIONADO, SISTEMA DE FREIOS, FAROL ARTICULADO, INCLUINDO BOMBA PARA BOMBEAMENTO DE CONCRETO E MANGUEIRAS.	NORMET OY	NORMET	CHARMEC 9910 BC ANX 1000		06/23
8430.50.00	VALETADEIRA DE TERRA COMPACTA PARA ESCAVACAO DE VALAS PARA MURO EM PREPARACAO DE CANTEIRO DE OBRA EQUIPADA COM MOTOR A GASOLINA HONDA DE 16 HP, DOTADA DE ESTEIRA DE BORRACHA, CORRENTE COM PROFUNDIDADE DE ESCAVACAO DE ATE 915MM E LARGURA VARIAVEL DE 110 A 150MM.	CHARLES MACHINE WORKS, INC	CHARLES MACHINE WORKS INC	CX16		10/21
8430.50.00	VALETADEIRA DE TERRA COMPACTA PARA ESCAVACAO DE VALAS PARA MURO EM PREPARACAO DE CANTEIRO DE OBRA EQUIPADA COM MOTOR A GASOLINA HONDA DE 11,7 HP, DOTADA PNEU DE BORRACHA, CORRENTE COM PROFUNDIDADE DE ESCAVACAO DE ATE 914MM E LARGURA VARIAVEL DE 112 A 152MM -	CHARLES MACHINE WORKS, INC	CHARLES MACHINE WORKS INC	RT12		26/20
8430.50.00	VALETADEIRA DE TERRA COMPACTA PARA ESCAVACAO DE VALAS PARA MURO EM PREPARACAO DE CANTEIRO DE OBRA EQUIPADA COM MOTOR A GASOLINA HONDA DE 20.8 HP, DOTADA DE ESTEIRA DE BORRACHA, CORRENTE COM PROFUNDIDADE DE ESCAVACAO DE ATE 1219 MM E LARGURA VARIAVEL DE 112 A 203MM.	CHARLES MACHINE WORKS, INC	CHARLES MACHINE WORKS INC	RT20		10/21
8430.50.00	MÁQUINAS PARA ABERTURA DE VALAS NO SOLO, AUTOPROPULSADAS, SOBRE ESTEIRAS OU PNEUS, COM PROFUNDIDADE MÁXIMA DE ESCAVAÇÃO DE ATÉ 2,00M E LARGURA MÁXIMA DE ESCAVAÇÃO DE ATÉ 45CM, VELOCIDADE PARA A FRENTE DE ATÉ 10KM/H, VELOCIDADE DA CORRENTE ESCAVADORA ENTRE 90 M/MIN E 180M/MIN, MOTOR ENTRE 10 E 85HP, COM PESO OPERACIONAL DE ATÉ 4.500 KG - VALETADEIRA DITCH WITCH, OPERADA MANUALMENTE, COM RODA, CHASSI RIGIDO, À GASOLINA-	THE CHARLES MACHINE WORKS, INC	THE CHARLES MACHINE WORKS INC	RT24		48/21
8430.50.00	VALETADEIRA DE TERRA COMPACTA PARA ESCAVACAO DE VALAS PARA MURO EM PREPARACAO DE CANTEIRO DE OBRA EQUIPADA COM MOTOR A GASOLINA HONDA DE 22.3 HP, DOTADA DE ESTEIRAS DE BORRACHA, CORRENTE COM PROFUNDIDADE DE ESCAVACAO DE ATE 1219 MM E LARGURA VARIAVEL DE 112 A 203MM.	CHARLES MACHINE WORKS, INC	CHARLES MACHINE WORKS INC	RT24 ON TRACKS		10/21
8430.50.00	VALETADEIRA DE TERRA COMPACTA PARA ESCAVACAO DE VALAS PARA MURO EM PREPARACAO DE CANTEIRO DE OBRA EQUIPADA COM MOTOR A GASOLINA HONDA DE 22.3 HP, DOTADA DE PNEU DE BORRACHA, CORRENTE COM PROFUNDIDADE DE ESCAVACAO DE ATE 1219 MM E LARGURA VARIAVEL DE 112 A 203MM.	CHARLES MACHINE WORKS, INC	CHARLES MACHINE WORKS INC	RT24 WHEELED		10/21
8430.50.00	VALETADEIRA DE TERRA TRIPULADA PARA ESCAVACAO DE VALAS COM MOTOR DIESEL DE 49 HP, DOTADA 4 PNEUS DE BORRACHA, CORRENTE COM PROFUNDIDADE DE ESCAVACAO DE ATE 1200MM E LARGURA VARIAVEL DE 150 A 300MM.	CHARLES MACHINE WORKS, INC	CHARLES MACHINE WORKS INC	RT45		08/21
8430.50.00	VALETADEIRA DE TERRA COMPACTA PARA ESCAVACAO DE VALAS PARA MURO EM PREPARACAO DE CANTEIRO DE OBRA EQUIPADA COM MOTOR A GASOLINA HONDA DE 13 HP, PESO OPERACIONAL DE 412,8 KG, VELOCIDADE MAXIMA DE 5,3KM/H, DOTADA ESTEIRA DE BORRACHA, CORRENTE COM PROFUNDIDADE DE ESCAVACAO DE ATE 600MM E LARGURA VARIAVEL DE 100 A 150MM.	VERMEER CORPORATION	VERMEER CORPORATION	RTX100		09/21
8430.50.00	VALETADEIRA DE TERRA COMPACTA PARA ESCAVACAO DE VALAS PARA MURO EM PREPARACAO DE CANTEIRO DE OBRA EQUIPADA COM MOTOR A GASOLINA HONDA DE 25 HP, DOTADA DE ESTEIRA DE BORRACHA, CORRENTE COM PROFUNDIDADE DE ESCAVACAO DE ATE 1.219 MM E LARGURA VARIAVEL DE 110 A 200MM.	VERMEER CORPORATION	VERMEER CORPORATION	RTX250		19/21
8430.50.00	FRESADORA DE ASFALTO A FRIO, SEMINOVA, AUTOPROPULSADA, COM TAMBOR DE FRESAGEM DE ACIONAMENTO MECANICO EQUIPADO COM CORREIA DE CARGA, COM ESTEIRA NÃO REBATIVEL DE DESCARGA TRASEIRA, SISTEMA DE NIVELAMENTO MANUAL SIMPLES, E PESO 13,500 KG, COM MOTOR A DIESEL DE 6 CILINDROS, DEUTZ, TIPO BF 6M 1013 EC, RESFRIADO A AGUA, COM POTENCIA DE 129 KW /173 HP /175 CV E CILINDRADA 7140 CM³.	WIRTGEN GMBH	WIRTGEN	W1000L		20/23
8430.50.00	MÁQUINA FRESADORA AUTOPROPULSADA SOBRE 04 ESTEIRAS DE BORRACHA OU POLIURETANO, PARA DESBASTE E REMOÇÃO DE PAVIMENTOS RÍGIDOS, DOTADAS DE MOTOR DIESEL DE 6 CILINDROS CUMMINS QSC 8.3, POTÊNCIA DO MOTOR DE 209 KW TIER/EUR 3, RESFRIADA A ÁGUA, LARGURA DE CORTE DE 1.000MM COM ESPESSURA DE 330MM E DIÂMETRO DE CORTE DE 980MM, COM CONTROLE ELETRÔNICO PARA AJUSTE DA ESPESSURA, PESO OPERACIONAL MÁXIMO DE 19.800KG.	Wirtgen GmbH	WIRTGEN	W100F		24/23
8430.50.00	FRESADORA DE ASFALTO A FRIO, AUTOPROPULSADA SOBRE 4 ESTEIRAS, PARA DESBASTE E REMOÇÃO DE PAVIMENTOS FLEXÍVEIS OU RÍGIDOS, COM DESCARGA FRONTAL, DOTADA DE MOTOR DIESEL DE 6 CILINDROS, REFRIGERADO A ÁGUA, COM POTÊCIA DE MOTOR IGUAL A 224KW / 300HP, LARGURA DE FRESAGEM DE 1.000mm, COM ESPESSURA DE FRESAGEM ENTRE 0-320mm, COM 99 FERRAMENTAS DE CORTE, COM ESPAÇAMENTO DAS FERRAMENTAS DE 15mm, PESO ENTRE 17.750kg E 22.835kg - COM MOTOR A DIESEL DE 06 CILINDROS, CUMMINS, RESFRIADO À AGUA, COM POTENCIA NOMINAL 224KW/ 300HP	WIRTGEN GMBH	WIRTGEN	W100Fi		23/23
8430.50.00	Máquinas fresadoras autopropulsadas sobre 4 esteiras de borracha ou poliuretano, para desbaste e remoção de pavimentos rígidos, dotadas de motor diesel de 8 cilindros, resfriado a água, largura de corte de 2.000mm com espessura de 330mm, com controle eletrônico para ajuste da espessura, através de rolo de corte com 162 ferramentas, distância entre as linhas de 15mm. A fresadora de asfalto (de grande porte) possui cilindro fresador na largura de 2000 mm (2 metros), indicada para a fresagem de grandes áreas, tanto para rodovias quanto para vias urbanas. O sistema de nivelamento é eletrônico e sua capacidade de corte é de até 320 mm em uma única passada do equipamento. O carregamento do material fresado é realizado na parte dianteira, com os caminhões trafegando na mesma direção da fresadora.	WIRTGEN GROUP	WIRTGEN	W1900		34/23
8430.50.00	MÁQUINA FRESADORA AUTOPROPULSADA SOBRE 04 ESTEIRAS DE BORRACHA OU POLIURETANO, PARA DESBASTE E REMOÇÃO DE PAVIMENTOS RÍGIDOS, DOTADAS DE MOTOR DIESEL DE 6 CILINDROS CUMMINS QSX 15, POTÊNCIA DO MOTOR DE 558 KW TIER/EUR 4, RESFRIADA A ÁGUA, LARGURA DE CORTE DE 2.000MM COM ESPESSURA DE 330MM, COM CONTROLE ELETRÔNICO PARA AJUSTE DA ESPESSURA, ATRAVÉS DE ROLO DE CORTE COM 162 FERRAMENTAS, DISTÂNCIA ENTRE AS LINHAS DE 15MM.	Wirtgen GmbH	WIRTGEN	W200I		24/23
8430.50.00	MÁQUINA FRESADORA AUTOPROPULSADA SOBRE 04 ESTEIRAS DE BORRACHA OU POLIURETANO, PARA DESBASTE E REMOÇÃO DE PAVIMENTOS RÍGIDOS, DOTADAS DE MOTOR DIESEL DE 6 CILINDROS CUMMINS QSL 9, POTÊNCIA DO MOTOR DE 537 KW EU STAGE 3B/US TIER 4I, RESFRIADA A ÁGUA, LARGURA DE CORTE DE 2.000MM COM ESPESSURA DE 330MM, COM CONTROLE ELETRÔNICO PARA AJUSTE DA ESPESSURA, ATRAVÉS DE ROLO DE CORTE COM 162 FERRAMENTAS, DISTÂNCIA ENTRE AS LINHAS DE 15MM	Wirtgen GmbH	WIRTGEN	W210I		31/23
8430.50.00	FRESADORA DE ASFALTO A FRIO, AUTOPROPULSADA SOBRE 4 ESTEIRAS, PARA DESBASTE E REMOÇÃO DE PAVIMENTOS FLEXÍVEIS OU RÍGIDOS, COM DESCARGA FRONTAL, DOTADA DE MOTOR DIESEL DE 6 CILINDROS, REFRIGERADO A ÁGUA, COM POTÊNCIA DE MOTOR IGUAL A 209KW / 280HP, LARGURA DE FRESAGEM DE 1.000mm, COM ESPESSURA DE FRESAGEM ENTRE 0-320mm, COM 99 FERRAMENTAS DE CORTE, COM ESPAÇAMENTO DAS FERRAMENTAS DE 15mm, PESO ENTRE 17.400kg A 22.595kg	WIRTGEN GROUP	WIRTGEN	WIRTGEN W100F		27/23
8430.61.00	PENEIRA VIBRATÓRIA MÓVEL, COM CAPACIDADE DE PRODUÇÃO DE ATÉ 400 TPH (441 US TPH), ALIMENTADOR INTEGRADO COM CORREIA DE VELOCIDADE VARIÁVEL E ALTA CAPACIDADE, GRELHA BASCULANTE INCLINÁVEL CONTROLADA POR RÁDIO, MECANISMO VIBRATÓRIO COM QUATRO ROLAMENTOS LUBRIFICADOS COM GRAXA DE DOIS DECKS, AJUSTE HIDRÁULICO DO ÂNGULO DA PENEIRA, TENSIONAMENTO HIDRÁULICO DAS TELAS, PASSARELA E ESCADA DE ACESSO AOS DECKS, TRANSPORTADORES DE ARTICULAÇÃO HIDRÁULICA COM EXCELENTE CAPACIDADE DE ARMAZENAMENTO DE PILHA, SISTEMA DE DESLIGAMENTO PARA PROTEÇÃO DO MOTOR. PENEIRA VIBRATÓRIA MÓVEL - ATRAVÉS DO MOVIMENTO VIBRATÓRIO FAZ COM QUE AS PARTÍCULAS MENORES SE MOVAM PARA A SUPERFÍCIE INFERIOR DA CAMADA, ENCONTRANDO COM OS ORIFÍCIOS DO DECK, ENQUANTO AS MAIORES VÃO PARA A PARTE SUPERIOR, PERMITINDO SEPARAÇÃO MAIS EFICIENTE DO MATERIAL.	TEREX CORPORATION	Powerscreen Chieftain 1400	Chieftain 1400 TRACK	Haver & Boecker Latinoamericana Máquinas Ltda. / Rod. Jornalista Francisco Aguirre Proença km 20 - Monte Mor - SP - 13190-000 / Telefone: (19) 2141-2011 / E-mail: pwright@haverbrasil.com.br / Responsável: Paula Wright	47/21
8430.61.00	ESCAVADORA SOBRE ESTEIRAS, GIRATORIA, HIDRAULICA, COM TAMANHO DE 2,99 M X 10,17 M X 3,21, CAPACIDADE DA CAÇAMBA É DE 1,4M³, MOTOR A DIESEL DE BAIXA EMISSÃO, MOTOR DE GIRO COM VELOCIDADE DE ROTAÇÃO12.1 RPM, COM TESOURA OSA RV 20, MARTELO INDECO MES 3000, 2 BALDES E RIPPER. É UTILIZADA NO REMANEJAMENTO DO LIXO E DO ENTULHO EM ATERROS SANITÁRIOS, NA MOVIMENTAÇÃO DE TERRA PARA CONSTRUÇÕES URBANAS OU PROJETOS AGRÍCOLAS, NA MANUTENÇÃO DE RUAS, ESTRADAS E RODOVIAS, EM PEQUENAS DEMOLIÇÕES E NO PREPARO DO TERRENO, NA EXTRAÇÃO DE ROCHAS DE ÁREAS DE MINERAÇÃO E NA PERFURAÇÃO DE TERRENOS.	FIAT HITACHI EXCAVATORS S.P.A	FIAT HITACHI	EX 255B		47/21
8430.61.00	ESCAVADORA SOBRE ESTEIRAS, GIRATORIA, HIDRAULICA, COM TAMANHO DE 2,99 M X 10,17 M X 3,21, CAPACIDADE DA CAÇAMBA É DE 1,4M³, MOTOR A DIESEL DE BAIXA EMISSÃO, MOTOR DE GIRO COM VELOCIDADE DE ROTAÇÃO12.1 RPM, COM COM 2 BALDES, MARTELO E RIPPER. É UTILIZADA NO REMANEJAMENTO DO LIXO E DO ENTULHO EM ATERROS SANITÁRIOS, NA MOVIMENTAÇÃO DE TERRA PARA CONSTRUÇÕES URBANAS OU PROJETOS AGRÍCOLAS, NA MANUTENÇÃO DE RUAS, ESTRADAS E RODOVIAS, EM PEQUENAS DEMOLIÇÕES E NO PREPARO DO TERRENO, NA EXTRAÇÃO DE ROCHAS DE ÁREAS DE MINERAÇÃO E NA PERFURAÇÃO DE TERRENOS.	FIAT HITACHI EXCAVATORS S.P.A	FIAT HITACHI	EX255A		47/21
8430.61.00	Motoniveladora telescopica com visibilidade de 360 graus, comprimento ao garfo de 6,24m, comprimento aos estabilizadores de 4,645m, transmissão hidrostatica, capacidade de elevação de 4 ton, altura maxima de elevação de 15,7m, alcance maximo de 13m, velocidade máxima de 25km/h.	MERLO S.P.A INDUSTRIA METALMECCANICA	MERLO	ROTO P 30.13 XS		05/22
8430.61.00	COMPACTADOR DE SOLO MONOCILINDRICO VIBRATÓRIO, PESO OPERACIONAL 11.100KG, POTÊNCIA DO MOTOR 97KW, LARGURA DO TAMBOR 2100MM, DIÂMETRO DO TAMBOR 1400 MM, FREQUÊNCIA DE VIBRAÇÃO 29 HZ, VELOCIDADE MÁXIMA 12,7 KM/H. É UTILIZADO PARA O ALINHAMENTO DO TERRENO, NA PAVIMENTAÇÃO, CASCALHAMENTO, ASFALTAMENTO DE VIAS, TENDO COMO PRINCIPAL FUNÇÃO OBTER MAIOR DENSIDADE DO SOLO E RESISTÊNCIA DE CAPACIDADE DE CARGA.	JCB VIBROMAX COMPACTION EQUIPAMENT GMBH	Vibromax	W1105D/PD		47/21
8430.69.90	Torre modular para condução de tubos e estacas para fundação, não autopropulsada, com circuito óleo-hidráulico, completa incluindo sua central hidráulica (modelo 2R 150). Altura máxima: 32m. Inclinação longitudinal da torre: 14 grau a frente e 18 graus de recuo. APLICAÇÃO DO BEM: UTILIZADO NA CONSTRUÇÃO CIVIL E CONSTRUÇÃO DE PORTOS.	SoilMec Società per Azioni.	SoilMec	EC 80	CZM Indústria de Equipamentos Ltda. / Via Sócrates Mariani Bittecourt, 364, Bairro CINCO - 32010-010 - Contagem/MG / Telefone: (31) 2111-6200 / 31 98668-1243 / E-mail: leandra.magalhaes@czm.com.br / Responsável: Leandra Magalhães	09/21
8430.69.90	RIPPER EXCENTRICO DE IMPACTO COM ACUMULADOR DE PRESSAO DE AR,ACOPLADO A ESCAVADEIRA COM CAPACIDADE DE 45 TONELADAS,PESO OPERACIONAL DE 5588 Kg, PRESSAO DE TRABALHO HIDRAULICO DE 26-28 Mpa, PRESSAO MAXIMA DE RETORNO DE 1 Mpa, FLUXO HIDRAULICO DE 250 L/Min. E FREQUENCIA DE 900 - 1000 BPM,COM ALTURA DE 1991mm, LARGURA DE 1121mm E COMPRIMENTO DE 2951mm, PROPRIO PARA DESAGREGAR AS CAMADAS COMPACTADA DO SOLO,ROCHAS E DEMOLICAO.	Grado Cero Sistemas, S.L.U.	Xcentric Ripper	JGXR50		10/23
8430.69.90	Martelo vibratório hidráulico (Vibrofunceur) com momento excêntrico de 105 kgm, Frequência máxima de 1350 rpm, Força Central 2150 kN, Tampa de tração de linha 800 kN, Pré-carga 400 kN, Amplitude 30 mm, Fluxo 956 l/min, Pressão máxima: 350 bar, dotado de conjunto de mangueiras hidráulicas de 60m e Power Pack (Unidade de Potência).	DIESEKO VERHUUR B.V	DIESEKO	PVE 105M		20/22
8430.69.90	QUEBRADOR DE PEDRA HIDRAULICO PARA QUEBRA DE PEDRAS EM MINERAÇÃO COM PRESSÃO HIDRÁULICA DE TRABALHAO / MPa: 26-28, PRESSÃO HIDRÁULICA DE RETORNO / MPa: 0,6, FLUXO DE ÓLEO HIDRÁULICO 250 L/MIN E PRESSÃO MÁXIMA DE CAIXA DE DRENAGEM /MPa: 0,4.	XCENTRIC RIPPER INTERNATIONAL, S.L.	XCENTRIC	XCENTRIC RIPPER XR50		18/21
8431.20.11	Painel de instrumentos indicadores, montado na cabine do operador. Construído em plástico e vidro. Com dimensão de 311,7mm x 161,4mm x 75,5mm. Com temperatura de operação de 40 graus Celsius negativos até 85 graus Celsius positivos. Com tensão de operação de 12 volts. Com peso de 0,953kg. Com aplicação em manipulador telescópico.	Caterpillar	Caterpillar	20R-8877		38/21
8431.43.90	HASTES 10" DI22. AS HASTES SAO COMPONENTES DE PERFURAÇAO DA MAQUINA DE RAISE BORER, POSSUEM ROSCAS MACHO E FEMEA POSSIBILITANDO QUE SEJAM CONECTADAS PARA ATINJIR O COMPRIMENTO SOLICITADO NO PROJETO - CAPACIDADE DE PROFUNDIDADE ILIMITADO, DIAMENTRO DA HASTE 10" DI22", COMPRIMENTO 1500mm, MATERIAL AÇO CARBONO 4330 V MOD, PESO 300KG.	DRILLING TECHNICAL SERVICES PTY LTD	DRILLING TECHNICAL SERVICE PTY LTD	10" DI22		19/21
8431.43.90	Hastes 11 1/4" AS HASTES SAO COMPONENTES DE PERFURAÇAO DA MAQUINA DE RAISE BORER, AS MESMAS POSSUEM ROSCA MACHO E FEMEA QUE PERMITE QUE ELAS SEJAM CONECTADAS E DESSA FORMA ATINJAM O COMPRIMENTO SOLICITADO DO PROJETO : ESPECIFICAÇOES TECNICAS : CAPACIDADE DE PROFUNDIDADE ILIMITADO, DIAMETRO DA HASTE 11/ 1/4", COMPRIMENTO 1500mm, MATERIAL ACO CARBONO 4330V MOD, PESO 580KG.	HENAN ZHONGYUAN HEAVY FORGING CO, LTD.	ATLANTIS DRILL ENGENEERING EQUIPMENT PTY	11 1/4"		25/21
8431.43.90	HASTES 11/4" 3 ST. AS HASTES SAO COMPONENTES DE PERFURAÇAO DA MAQUINA DE RAISE BORER, POSSUEM ROSCAS MACHO E FEMEA POSSIBILITANDO QUE SEJAM CONECTADAS PARA ATINJIR O COMPRIMENTO SOLICITADO NO PROJETO - CAPACIDADE DE PROFUNDIDADE ILIMITADO, DIAMENTRO DA HASTE 11 1/4", COMPRIMENTO 1500mm, MATERIAL AÇO CARBONO 4330 V MOD, PESO 580KG.	DRILLING TECHNICAL SERVICES PTY LTD	DRILLING TECHNICAL SERVICE PTY LTD	11 1/4" 3ST		19/21
8431.43.90	DISPOSITIVO MECANICO, PARTES DE MÁQUINAS DE PERFURAÇÃO, USADO PARA VEDAR, CONTROLAR E MONITORAR POÇOS DE PETRÓLEO E GÁS PARA EVITAR EXPLOSÕES, DENOMINADO BOP DOBLE MODELO: 11X5000 PSI TIPO U. EQUIPAMENTO EMPREGADO EXCLUSIVAMENTE NA PRESTAÇÃO DE SERVIÇOS DE ASSISTÊNCIA TÉCNICA DE BENS DE CAPITAL.	CAMERON INC	CAMERON	11X5000 PSI TIPO U		31/23
8431.43.90	HASTES 12 7/8" PARA PERFURAÇAO - AS HASTES SAO COMPONENTES DE PERFURAÇAO DA MAQUINA DE RAISE BORER, POSSUEM ROSCA MACHO E FEMEA, PERMITINDO QUE SEJAM CONECTADAS DESSA FORMA PARA QUE ATINJAM O COMPRIMENTO SOLICITADO NO PROJETO	DRILLING TECHNICAL SERVICES(PTY) LTD	DTS	12 7/8"		48/21
8431.43.90	HASTES 14 3/4" P PARA PERFURAÇAO - HASTES SAO COMPONENTES DE PERFURAÇAO DA MAQUINA DE RAISE BORER,POSSUEM ROSCA MACHO E FEMEA, PERMITINDO QUE SEJAM CONECTADAS E DESSA FORMA ATINJAM O COMPRIMENTO SOLICITADO NO PROJETO	DRILLING TECHNICAL SERVICES(PTY) LTD	DTS	14 3/4"		48/21
8431.49.10	CONVERSOR DE TORQUE PARA SISTEMA VICON ESPECIFICO PARA MANITOWOC, COM TORQUE ESPECIFICO DE 470Nm, PRESSÃO DE TRABALHO ENTRE 45-65psi E TEMPERATURA DE TRABALHO ENTRE 70 E 107 GRAUS CELSIUS.APLICAÇÃO: Aplicação nos Guindastes sobre esteiras Manitowoc, Modelo 4600 S-4, utilizado para aumento do torque entre a caixa de transmissão do equipamento e as funções de giro à esquerda e giro à direita e tambor de carga. Os conversores minimizam o desgaste do motor otimizando a faixa de velocidade, potência e torque. Esses conversores são acoplamentos de fluido que combinam a potência de entrada com os requisitos variáveis de torque e velocidade de saída. São compostos por três partes básicas: um impulsor (bomba), uma turbina (parte acionada) e um estator (parte fixa da carcaça da turbina). O impulsor é acionado diretamente pela fonte de energia (motor diesel do equipamento). Quando o impulsor é acionado, as lâminas do impulsor forçam o óleo dentro da carcaça do conversor a fluir em uma direção rotativa. O óleo então atinge as pás da turbina, fazendo com que a turbina gire na mesma direção do impulsor. O torque é assim transmitido da entrada (fonte de energia) para a saída (máquina guindaste) e funcões do equipamento (giro e tambor de carga). As pás do estator mudam a direção do fluxo de óleo e direcionam o óleo através de todos os estágios das pás da turbina. Esse direcionamento do óleo aumenta o torque de saída. Quando a carga é leve, a turbina aciona a carga mais rapidamente com menos torque. Quando a carga é mais pesada, a turbina conduz a carga mais lentamente com mais torque. PARTES E PEÇAS PARA GUINDASTE MANITOWOC 4600 S4	MANITOWOC	sm	0659361R		20/23
8431.49.10	CONVERSOR DE TORQUE PARA SISTEMA VICON ESPECIFICO PARA MANITOWOC, COM TORQUE ESPECIFICO DE 260Nm, PRESSÃO DE TRABALHO ENTRE 45-65psi E TEMPERATURA DE TRABALHO ENTRE 70 E 107 GRAUS CELSIUS. APLICAÇÃO: Aplicação nos Guindastes sobre esteiras Manitowoc, Modelo 4600 S-4, utilizado para aumento do torque entre a caixa de transmissão do equipamento e as funções de giro à esquerda e giro à direita e tambor de carga. Os conversores minimizam o desgaste do motor otimizando a faixa de velocidade, potência e torque. Esses conversores são acoplamentos de fluido que combinam a potência de entrada com os requisitos variáveis de torque e velocidade de saída. São compostos por três partes básicas: um impulsor (bomba), uma turbina (parte acionada) e um estator (parte fixa da carcaça da turbina). O impulsor é acionado diretamente pela fonte de energia (motor diesel do equipamento). Quando o impulsor é acionado, as lâminas do impulsor forçam o óleo dentro da carcaça do conversor a fluir em uma direção rotativa. O óleo então atinge as pás da turbina, fazendo com que a turbina gire na mesma direção do impulsor. O torque é assim transmitido da entrada (fonte de energia) para a saída (máquina guindaste) e funcões do equipamento (giro e tambor de carga). As pás do estator mudam a direção do fluxo de óleo e direcionam o óleo através de todos os estágios das pás da turbina. Esse direcionamento do óleo aumenta o torque de saída. Quando a carga é leve, a turbina aciona a carga mais rapidamente com menos torque. Quando a carga é mais pesada, a turbina conduz a carga mais lentamente com mais torque. PARTES E PEÇAS PARA GUINDASTE MANITOWOC 4600 S4	Manitowoc	sm	0659371R		20/23
8431.49.10	CONVERSOR DE TORQUE PARA SISTEMAS VICON PARA GUINDASTE SERIE 11500, COM TORQUE ESPECIFICO DE 260Nm , PRESSÃO DE TRABALHO ENTRE 45-65psi E TEMPERATURA DE TRABALHO ENTRE 70 E 107 GRAUS CELSIUS. APPLICAÇÃO: Aplicação nos Guindastes sobre esteiras Manitowoc, Modelo 4600 S-4, utilizado para aumento do torque entre a caixa de transmissão do equipamento e as funções de giro à esquerda e giro à direita e tambor de carga. Os conversores minimizam o desgaste do motor otimizando a faixa de velocidade, potência e torque. Esses conversores são acoplamentos de fluido que combinam a potência de entrada com os requisitos variáveis de torque e velocidade de saída. São compostos por três partes básicas: um impulsor (bomba), uma turbina (parte acionada) e um estator (parte fixa da carcaça da turbina). O impulsor é acionado diretamente pela fonte de energia (motor diesel do equipamento). Quando o impulsor é acionado, as lâminas do impulsor forçam o óleo dentro da carcaça do conversor a fluir em uma direção rotativa. O óleo então atinge as pás da turbina, fazendo com que a turbina gire na mesma direção do impulsor. O torque é assim transmitido da entrada (fonte de energia) para a saída (máquina guindaste) e funcões do equipamento (giro e tambor de carga). As pás do estator mudam a direção do fluxo de óleo e direcionam o óleo através de todos os estágios das pás da turbina. Esse direcionamento do óleo aumenta o torque de saída. Quando a carga é leve, a turbina aciona a carga mais rapidamente com menos torque. Quando a carga é mais pesada, a turbina conduz a carga mais lentamente com mais torque. PARTES E PEÇAS PARA GUINDASTE MANITOWOC 4600 S4	MANITOWOC	sm	0660671R		20/23
8431.49.29	Ponta de eixo do comando final. Fabricado em aço fundido, com dureza superficial Brinell 3,4. Com peso de 63,35kg. Com aplicação em máquinas rodoviárias.	Caterpillar	Caterpillar	0R-2221		25/21
8431.49.29	Conjunto montado da sapata de freio. Com dimensão de 736,6mm x 355,6mm x 335,28mm. Composto por 01 sapata construída em ferro fundido dúctil, 48 rebites de aço, 02 lonas, 02 buchas e 01 pino. Deve conter cobertura adesiva em 85 por cento da superfície das lonas. Com peso de 36,96kg. Com aplicação em máquinas rodoviárias.	Caterpillar	Caterpillar	0R-2941		34/21
8431.49.29	Conjunto montado da sapata de freio. Com dimensão de 571,5mm x 236,22mm x 160,02mm. Composto por 01 sapata construída em aço, 54 rebites de aço, 04 lonas, 02 buchas e 01 mola. Deve conter cobertura adesiva na superfície das lonas. Com peso de 13,15kg. Com aplicação em máquinas rodoviárias.	Caterpillar	Caterpillar	0R-2947		34/21
8431.49.29	Conjunto montado da sapata de freio. Com dimensão de 535,94mm x 304,8mm x 127,0mm. Composto por 01 sapata construída em aço, 16 rebites de aço, 02 lonas, 02 buchas, 01 rolete e 02 pinos. Deve conter cobertura adesiva na superfície das lonas. Com peso de 12,56kg. Com aplicação em máquinas rodoviárias.	Caterpillar	Caterpillar	0R-2948		34/21
8431.49.29	Guarnição montada para freio providos de seus dispositivos. Com diâmetro de 441,45mm. Composta por 05 lonas de freio de material de fricção moldado, sem amianto, ligadas a 01 cinta de aço e contém 65 rebites. Com peso de 8,98kg. Com aplicação em buldôzer de lagartas.	Caterpillar	Caterpillar	0R-3619		38/21
8431.49.29	Cilindro da mola tensora da escavadeira. Dimensões de 110mm x 320mm de comprimento, com dureza Brinell de 3,45. Com peso de 15,86kg. Com aplicação em máquinas rodoviárias.	Caterpillar	Caterpillar	0R-7400		43/21
8431.49.29	Colmeia do resfriador hidráulico do óleo para transmissão. Com peso de 46,71kg. Com aplicação em máquinas rodoviárias.	Caterpillar	Caterpillar	0R-8411		30/21
8431.49.29	Ponta de eixo, montado no comando final. Construída em aço fundido. Com diâmetro de 470,5mm e altura de 401,9mm. Com estria evolvente de 64 dentes. Com peso de 117,80kg. Com aplicação em máquinas rodoviárias.	Caterpillar	Caterpillar	0R-8742		25/21
8431.49.29	Guarnição montada para freio providos de seus dispositivos. Com diâmetro de 342,14mm. Composta por 14 lonas de freio de material de fricção tecido, sem amianto, ligadas a 01 cinta de aço e contém 51 rebites e 02 molas. Com peso de 6,80kg. Com aplicação em buldôzer de lagartas.	Caterpillar	Caterpillar	0R-8744		38/21
8431.49.29	Ponta de eixo do comando final. Com dureza superficial Brinell de 3,6. Com peso de 312,91kg. Com aplicação em máquinas rodoviárias.	Caterpillar	Caterpillar	0R-8750		25/21
8431.49.29	Ponta de eixo do comando final. Com peso de 1243,95kg. Com aplicação em máquinas rodoviárias.	Caterpillar	Caterpillar	0R-9041		38/21
8431.49.29	Grupo da ponta de eixo. Com diâmetro aproximado de 1140mm x 1592mm de comprimento, Com um peso de 1496,55kg. Com aplicação em máquinas rodoviárias.	Caterpillar	Caterpillar	0R-9047		25/21
8431.49.29	Ponta de eixo, montado no comando final. Construída em aço fundido. Com diâmetro de 470,5mm e altura de 423,0mm. Com estria evolvente de 72 dentes. Com peso de 144,0kg. Com aplicação em máquinas rodoviárias.	Caterpillar	Caterpillar	0R-9863		38/21
8431.49.29	Cilindro da mola tensora do buldôzer de lagartas. Com comrpimento de 638,0mm, diâmetro interno de 124,6mm e externo de 171,45mm. Com peso de 61,69kg. Com aplicação em máquinas rodoviárias.	Caterpillar	Caterpillar	10R-0038		25/21
8431.49.29	Cilindro da mola tensora do buldôzer de lagartas. Com comrpimento de 638,0mm, diâmetro interno de 124,6mm e externo de 171,45mm. Com peso de 57,42kg. Com aplicação em máquinas rodoviárias.	Caterpillar	Caterpillar	10R-0039		25/21
8431.49.29	Conjunto montado da sapata de freio. Com dimensão de 609,6mm x 370,84mm x 311,15mm. Composto por 01 sapata construída em aço, 40 rebites de aço, 02 lonas e 02 buchas. Deve conter cobertura adesiva em 85 por cento da superfície das lonas. Com peso de 24,26kg. Com aplicação em máquinas rodoviárias.	Caterpillar	Caterpillar	10R-3399		34/21
8431.49.29	Monitor eletrônico da retroescavadeira. Construído em alumínio, com tela da LCD. Com comprimento de 228,60mm e largura de 147,32mm. Com peso de 1,67kg. Com aplicação em máquinas rodoviárias.	Caterpillar	Caterpillar	10R-6102		30/21
8431.49.29	Atuador de freio do motor, com acionamento de válvula variável. Com peso de 9,97kg. Utilizado em motores modelos C11 e C15. Com aplicação em máquinas rodoviárias.	Caterpillar	Caterpillar	10R-6335		25/21
8431.49.29	Fixador do freio. Construído em ferro fundido dúctil. Com resistência a tração de 415MPa. Com peso de 127,07kg. Utilizado em motor modelo C32. Com aplicação em máquinas rodoviárias.	Caterpillar	Caterpillar	10R-8742		43/21
8431.49.29	Fixador do freio, montado no grupo do trem de força. Construído em aço fundido dúctil. Com diâmetro interno de 1045,86mm e expessura de 253,5mm. Com engrenagem interna de 203 dentes. Com peso de 362,42kg. Com aplicação em máquinas rodoviárias.	Caterpillar	Caterpillar	10R-8747		25/21
8431.49.29	Barra equalizadora do trem de rolamento para a lâmina. Com peso de 228,56kg. Com aplicação em máquinas rodoviárias.	Caterpillar	Caterpillar	10R-9155		25/21
8431.49.29	Barra equalizadora do trem de rolamento para a lâmina. Com dureza Brinell de 3,5. Com peso de 296,58kg. Com aplicação em máquina rodoviária.	Caterpillar	Caterpillar	10R-9156		43/21
8431.49.29	Barra equalizadora do trem de rolamento para a lâmina. Com dureza Brinell de 3,5. Com peso de 337,85kg. Com aplicação em máquina rodoviária.	Caterpillar	Caterpillar	10R-9157		25/21
8431.49.29	Barra equalizadora do trem de rolamento para a lâmina. Com dureza Brinell de 3,9. Com peso de 100,31kg. Com aplicação em máquina rodoviária.	Caterpillar	Caterpillar	10R-9158		43/21
8431.49.29	Barra equalizadora do trem de rolamento para a lâmina. Com dureza Brinell de 3,6. Com peso de 725,14kg. Com aplicação em máquina rodoviária.	Caterpillar	Caterpillar	10R-9159		25/21
8431.49.29	Barra equalizadora do trem de rolamento para a lâmina. Com dureza Brinell de 3,6. Com peso de 487,96kg. Com aplicação em máquina rodoviária.	Caterpillar	Caterpillar	10R-9161		25/21
8431.49.29	Barra equalizadora do trem de rolamento para a lâmina. Com dureza Brinell de 3,6. Com peso de 485,69kg. Com aplicação em máquina rodoviária.	Caterpillar	Caterpillar	10R-9162		43/21
8431.49.29	Armação dos roletes da lagarta do buldôzer de lagartas. Com uma máxima temperatura no embuchamento de 190 graus Celsius, para não prejudicar as propriedades do material. Com peso de 1133,75kg. Com aplicação em máquinas rodoviárias.	Caterpillar	Caterpillar	10R-9164		25/21
8431.49.29	Ponta de eixo, montada no sistema de frenagem. Construída em aço fundido. Com diâmetro máximo de 400,05mm e comprimento de 646,7mm. Com dureza superficial Brinell de até 4,0. Com estria evolvente externa de 69 dentes, diâmetro primitivo de 107,95mm e ângulo de pressão de 30 graus. Com peso de 90,71kg. Com aplicação em máquinas rodoviárias.	Caterpillar	Caterpillar	10R-9959		21/21
8431.49.29	Freio montado, composto por carcaça, disco de fricção, pistão, engrenagens, molas e anéis. Com peso de 120,17kg. Com aplicação em máquinas rodoviárias.	Caterpillar	Caterpillar	10R-9973		45/21
8431.49.29	Freio montado, composto por carcaça, disco de fricção, pistão, molas e anéis. Com peso de 192,28kg. Com aplicação em máquinas rodoviárias.	Caterpillar	Caterpillar	10R-9975		38/21
8431.49.29	HASTES DE PERFURAÇÃO 11 1/4" (polegadas) 3ST (componentes de perfuração da máquina de raise borer, as mesmas possuem rosca macho e fêmea o que permite que elas sejam conectadas e desta forma atinjam o comprimento solicitado do projeto.) 1550mm - Aço carbono 4330 V mod.	Master Drilling (Changzhou) Co.,LTD	MASTER DRILLING	11 1/4" 3ST		18/23
8431.49.29	HASTE DE PERFURAÇÃO 12 7/8" (polegadas) em aço forjado e usinado com roscas de 04 entradas para perfuração de solo em processo de raise borer. Diâmetro externo :12 7/8 (polegadas) | Diâmetro interno: 10 1/8 (polegadas) | Material :Aço 4330 V-Mod	DRILLING TECHNICAL SERVICE	RAISE BORER	12 7/8"-10 1/8" 4-Start Drill Rod		12/23
8431.49.29	Rotor (Rotador) hidráulico de acessórios de escavadora , Marca KINSHOFER. Capacidade de Carga: 15.000 Kg. Torque: 3.000 Nm. Ligação hidráulica (Rotator): G 1/2. Ligação hidráulica (Grab): G 3/4.	KINSHOFER GMBH	KINSHOFER	15F340		25/19
8431.49.29	ESTABILIZADOR DE ALARGADOR 16 PARA MAQUINA PERFURATRIZ 009 ROTATIVA. Estabilizador de Alargador 16 para máquina perfuratriz 009 rotativa. Os estabilizadores de alargador são componentes de perfuração da máquina de raiseborer. Possuem rosca macho e fêmea, permitindo que elas sejam conectadas em conjunto com as hastes e desta forma atinjam o comprimento solicitado do projeto e eliminando a vibração e desvios da coluna de perfuração. Os estabilizadores são projetados e fabricados atualmente em aço carbono, e possuem aletas transversais com revestimento especial. Especificação técnica Nº de Desenhos: DHE-03-460;dimensões: 1720mm x 41 cm x 48 cm, Peso unitário:1 163,3 kg; Material:SAE 4330 VMOD	DRILLING TECHNICAL SERVICES PTY LTD	DTS	16"		40/21
8431.49.29	Armação do trem de rolamento frontal para aplicação severa. Com peso de 630,36kg. Com aplicação em máquinas rodoviárias.	Caterpillar	Caterpillar	20R-0087		43/21
8431.49.29	Armação dos roletes da lagarta do buldôzer de lagartas. Com uma máxima temperatura no embuchamento de 175 graus Celsius, para não prejudicar as propriedades do material. Com peso de 1546,43kg. Com aplicação em máquinas rodoviárias.	Caterpillar	Caterpillar	20R-0088		43/21
8431.49.29	Jogo de reparo do secador de ar dos freios. Com peso de 4,08kg. Com aplicação em máquinas rodoviárias.	Caterpillar	Caterpillar	20R-0304		38/21
8431.49.29	Jogo de reparo do secador de ar dos freios. Com peso de 6,8kg. Com aplicação em máquinas rodoviárias.	Caterpillar	Caterpillar	20R-0306		45/21
8431.49.29	Monitor eletrônico da escavadeira. Com tensão de 28 volts e corrente de operação em 24 volts de 300ma. Com peso de 1,24kg. Com aplicação em máquinas rodoviárias.	Caterpillar	Caterpillar	20R-1172		30/21
8431.49.29	Placa do freio do grupo da transmissão. Com diâmetro de 482mm e espessura de 8,08mm. Com peso de 5,51kg. Com aplicação em máquinas rodoviárias.	Caterpillar	Caterpillar	20R-2832		25/21
8431.49.29	Placa do freio do grupo da transmissão. Com diâmetro de 482mm e espessura de 41,8mm. Com peso de 14,56kg. Com aplicação em máquinas rodoviárias.	Caterpillar	Caterpillar	20R-2835		38/21
8431.49.29	Monitor eletrônico da buldôzer de lagartas. Modelo 10G LLC. Construído em plástico, com tela da LCD. Com comprimento de 119,38mm e largura de 72,39mm. Com peso de 0,28kg. Com aplicação em máquinas rodoviárias.	Caterpillar	Caterpillar	20R-4411		30/21
8431.49.29	Freio da carregadeira. Construído em ferro fundido dúctil. Deve suportar uma pressão de óleo de 6900kpa. Com peso de 202,59kg. Utilizado em motor modelo 3508. Com aplicação em máquinas rodoviárias.	Caterpillar	Caterpillar	20R-4649		30/21
8431.49.29	Painel de instrumentos indicadores da cabine. Construído em plástico e vidro. Com dimensão de 225,8mm x 264,16mm x 45,0mm. Com temperatura de operação de 40 graus Celsius negativos até 80 graus Celsius positivos. Com tensão de operação de 9-32 volts. Com peso de 1,55kg. Com aplicação em máquinas rodoviárias.	Caterpillar	Caterpillar	20R-4706		21/21
8431.49.29	Painel de instrumentos indicadores da cabine. Construído em plástico e vidro. Com dimensão de 225,8mm x 264,16mm x 45,0mm. Com temperatura de operação de 40 graus Celsius negativos até 80 graus Celsius positivos. Com tensão de operação de 9-32 volts. Com peso de 1,55kg. Com aplicação em máquinas rodoviárias.	Caterpillar	Caterpillar	20R-4707		43/21
8431.49.29	Grupo da roda para o sistema de freio frontal. Construído em aço. Composto por cubo da roda de diâmetro de 673,28mm e 26 dentes. Com alojamento de diâmetro de 810,0mm e altura de 385,7mm. Com ponta do eixo com estria envolvente externa de 79 dentes. Com peso de 925,79kg. Com aplicação em máquinas rodoviárias.	Caterpillar	Caterpillar	20R-4839		43/21
8431.49.29	Grupo da roda para o sistema de freio traseiro. Construído em aço. Composto por cubo da roda de diâmetro de 673,28mm e 26 dentes. Com alojamento de diâmetro de 810,0mm e altura de 385,7mm. Com ponta do eixo com estria envolvente externa de 79 dentes. Com peso de 907,2kg. Com aplicação em máquinas rodoviárias.	Caterpillar	Caterpillar	20R-4840		43/21
8431.49.29	Ponta de eixo frontal, montado no sistema de frenagem. Construída em aço fundido. Com diâmetro de 483,0mm e altura de 813,96mm. Com estria evolvente de 79 dentes. Com peso de 267,40kg. Com aplicação em máquinas rodoviárias.	Caterpillar	Caterpillar	20R-4845		25/21
8431.49.29	Ponta de eixo frontal, montado no grupo do chassi. Construída em aço fundido. Com diâmetro de 500,0mm e altura de 365,4mm. Com dureza superficial Brinell de 3,4-3,7. Com peso de 124,74kg. Com aplicação em máquinas rodoviárias.	Caterpillar	Caterpillar	20R-4847		25/21
8431.49.29	Monitor eletrônico, montado na cabine do operador. Construído em plástico. Com comprimento de 204,5mm, largura de 141,0mm e altura de 75,1mm. Com peso de 1,24kg. Com aplicação em carregadeira de rodas.	Caterpillar	Caterpillar	20R-6537		30/21
8431.49.29	Monitor eletrônico, montado na compartimento do operador. Material predominante plástico. Com comprimento de 232,5mm, largura de 130,0mm e altura de 55,6mm. Com tensão máxima de 32 volts. Com peso de 1,49kg. Com aplicação em máquinas rodoviárias.	Caterpillar	Caterpillar	20R-7974		30/21
8431.49.29	Monitor eletrônico, montado na compartimento do operador. Material predominante plástico. Com comprimento de 220,0mm, largura de 147,0mm e altura de 73,4mm. Com peso de 1,09kg. Com aplicação em máquinas rodoviárias.	Caterpillar	Caterpillar	20R-7975		30/21
8431.49.29	Rolete do grupo rodante da escavadeira. Construída em liga de aço. Com diâmetro externo de 793,8mm, diâmetro interno de 223,0mm e espessura de 393,7mm. Com bucha de diâmetro interno de 210,57mm. Com peso de 920,5kg. Com aplicação em escavadeira a cabo para mineração.	Caterpillar	Caterpillar	20R-8303		45/21
8431.49.29	Rolete do grupo rodante da escavadeira. Construída em liga de aço. Com diâmetro externo de 1397,0mm, diâmetro interno de 457,2mm e espessura de 571,5mm. Com bucha de diâmetro interno de 420,14mm. Com peso de 3568,0kg. Com aplicação em escavadeira a cabo para mineração.	Caterpillar	Caterpillar	20R-8304		45/21
8431.49.29	Roda guia, montada no conjunto da esteira. Construída em aço fundido. Com diâmetro externo de 1574,8mm, diâmetro interno de 394,72mm e espessura de 444,5mm. Com mancal tipo luva de diâmetro interno de 394,72mm. Com peso de 3118,0kg. Com aplicação em escavadeira a cabo para mineração.	Caterpillar	Caterpillar	20R-8308		45/21
8431.49.29	Roda guia, montada no conjunto da esteira. Construída em aço fundido. Com diâmetro externo de 1619,8mm, diâmetro interno de 339,83mm e espessura de 400,1mm. Com bucha de diâmetro interno de 299,2mm. Com peso de 2641,0kg. Com aplicação em escavadeira a cabo para mineração.	Caterpillar	Caterpillar	20R-8309		45/21
8431.49.29	Roda guia, montada no conjunto da esteira. Construída em liga de aço. Com diâmetro externo de 1040,5mm, diâmetro interno de 263,7mm e espessura de 387,4mm. Com bucha de diâmetro interno de 240,58mm. Com peso de 1658,0kg. Com aplicação em escavadeira a cabo para mineração.	Caterpillar	Caterpillar	20R-8310		45/21
8431.49.29	Monitor com tela sensível ao toque, de 08 polegadas. Montado na cabine do operador. Construído em plástico e vidro. Com dimensão de 220,0mm x 139,0mm x 59,4mm. Com temperatura de operação de 40 graus Celsius negativos até 85 graus Celsius positivos. Com tensão de operação de 9-32 volts. Com peso de 1,365kg. Com aplicação em máquinas rodoviárias.	Caterpillar	Caterpillar	20R-8337		21/21
8431.49.29	Monitor com tela sensível ao toque, de 10 polegadas. Montado na cabine do operador. Construído em plástico e vidro. Com dimensão de 260,0mm x 176,0mm x 61,0mm. Com temperatura de operação de 40 graus Celsius negativos até 85 graus Celsius positivos. Com tensão de operação de 9-32 volts. Com peso de 1,891kg. Com aplicação em máquinas rodoviárias.	Caterpillar	Caterpillar	20R-8338		43/21
8431.49.29	Painel de instrumentos indicadores da cabine do operador. Construído em plástico e vidro. Com dimensão de 323,88mm x 180,24mm x 89,0mm. Com temperatura de operação de 40 graus Celsius negativos até 85 graus Celsius positivos. Com uma corrente de 100mA em uma tensão de 24 volts. Com peso de 1,35kg. Com aplicação em máquinas rodoviárias.	Caterpillar	Caterpillar	20R-8432		21/21
8431.49.29	Painel de instrumentos indicadores da cabine do operador. Construído em plástico e vidro. Com dimensão de 298,0mm x 154,8mm x 81,0mm. Com temperatura de operação de 40 graus Celsius negativos até 85 graus Celsius positivos. Com uma corrente de 100mA em uma tensão de 24 volts. Com peso de 1,48kg. Com aplicação em máquinas rodoviárias.	Caterpillar	Caterpillar	20R-8434		21/21
8431.49.29	Painel de instrumentos indicadores da cabine do operador. Construído em plástico e vidro. Com dimensão de 298,0mm x 154,8mm x 89,0mm. Com temperatura de operação de 40 graus Celsius negativos até 85 graus Celsius positivos. Com uma corrente de 100mA em uma tensão de 24 volts. Com peso de 1,49kg. Com aplicação em máquinas rodoviárias.	Caterpillar	Caterpillar	20R-8435		21/21
8431.49.29	Painel de instrumentos indicadores da cabine do operador. Construído em plástico e vidro. Com dimensão de 298,0mm x 154,8mm x 89,0mm. Com temperatura de operação de 40 graus Celsius negativos até 85 graus Celsius positivos. Com uma corrente de 100mA em uma tensão de 24 volts. Com peso de 1,35kg. Com aplicação em máquinas rodoviárias.	Caterpillar	Caterpillar	20R-8436		43/21
8431.49.29	Painel de instrumentos indicadores da cabine do operador. Construído em plástico e vidro. Com dimensão de 323,88mm x 180,24mm x 89,0mm. Com temperatura de operação de 40 graus Celsius negativos até 85 graus Celsius positivos. Com uma corrente de 100mA em uma tensão de 24 volts. Com peso de 1,29kg. Com aplicação em máquinas rodoviárias.	Caterpillar	Caterpillar	20R-8437		43/21
8431.49.29	Painel de instrumentos indicadores da cabine do operador. Construído em plástico e vidro. Com dimensão de 298,0mm x 154,8mm x 89,0mm. Com temperatura de operação de 40 graus Celsius negativos até 85 graus Celsius positivos. Com uma corrente de 100mA em uma tensão de 24 volts. Com peso de 1,35kg. Com aplicação em máquinas rodoviárias.	Caterpillar	Caterpillar	20R-8438		43/21
8431.49.29	Painel de instrumentos indicadores da cabine do operador. Construído em plástico e vidro. Com dimensão de 264,1mm x 180,0mm x 60,0mm. Com temperatura de operação de 40 graus Celsius negativos até 85 graus Celsius positivos. Com tensão de operação de 9-32 volts. Com peso de 1,12kg. Com aplicação em máquinas rodoviárias.	Caterpillar	Caterpillar	20R-8442		43/21
8431.49.29	Painel de instrumentos indicadores da cabine do operador. Construído em plástico e vidro. Com dimensão de 264,1mm x 180,0mm x 60,0mm. Com temperatura de operação de 40 graus Celsius negativos até 85 graus Celsius positivos. Com tensão de operação de 9-32 volts. Com peso de 1,11kg. Com aplicação em máquinas rodoviárias.	Caterpillar	Caterpillar	20R-8448		21/21
8431.49.29	Controle do painel (central de mensagens), montado na cabine do operador. Construído em alumínio e vidro. Com dimensão de 130,91mm x 109,83mm x 59,99mm. Com temperatura de operação de 40 graus Celsius negativos até 85 graus Celsius positivos. Com tensão de operação de 9-12 volts. Com peso de 0,703kg. Com aplicação em máquinas rodoviárias.	Caterpillar	Caterpillar	20R-8465		43/21
8431.49.29	Painel de instrumentos indicadores, montado na cabine do operador. Construído em alumínio e vidro. Com dimensão de 138,9mm x 115,4mm x 69,5mm. Com temperatura de operação de 40 graus Celsius negativos até 85 graus Celsius positivos. Com tensão de operação de 8-15 volts. Com peso de 0,771kg. Com aplicação em máquinas rodoviárias.	Caterpillar	Caterpillar	20R-8604		21/21
8431.49.29	Monitor eletrônico, montado na cabine do operador. Material predominante plástico. Com comprimento de 240,1mm, largura de 151,7mm e altura de 76,1mm. Com peso de 1,256kg. Com aplicação em máquinas rodoviárias.	Caterpillar	Caterpillar	20R-8607		30/21
8431.49.29	Painel de instrumentos indicadores, montado na cabine do operador. Construído em plástico e vidro. Com dimensão de 253,4mm x 161,1mm x 74,8mm. Com temperatura de operação de 30 graus Celsius negativos até 85 graus Celsius positivos. Com tensão de operação de 9-32 volts. Com peso de 1,14kg. Com aplicação em máquinas rodoviárias.	Caterpillar	Caterpillar	20R-8755		38/21
8431.49.29	Grupo da barra equalizadora do trem de rolamento. Construída em aço. Com dureza Brinell de 3,3-3,6. Com dimensão de 2463,8mm x 419,1mm x 622,3mm. Com peso de 740,51kg. Com aplicação em máquinas rodoviárias.	Caterpillar	Caterpillar	20R-8758		38/21
8431.49.29	Grupo da barra equalizadora do trem de rolamento. Construída em aço. Com dureza Brinell de 3,3-3,6. Com dimensão de 2476,5mm x 647,7mm x 685,8mm. Com peso de 749,51kg. Com aplicação em máquinas rodoviárias.	Caterpillar	Caterpillar	20R-8759		38/21
8431.49.29	Painel de instrumentos indicadores, montado na cabine do operador. Construído em plástico. Com dimensão de 144,7mm x 144,7mm x 40,5mm. Com temperatura de operação de 20 graus Celsius negativos até 70 graus Celsius positivos. Com tensão de operação de 9-16 volts. Com peso de 0,362kg. Com aplicação em máquinas rodoviárias.	Caterpillar	Caterpillar	20R-8760		38/21
8431.49.29	Painel de instrumentos indicadores, montado na cabine do operador. Construído em plástico e vidro. Com dimensão de 257,1mm x 183,8mm x 76,7mm. Com temperatura de operação de 40 graus Celsius negativos até 85 graus Celsius positivos. Com tensão de operação de 24 volts. Com peso de 1,35kg. Com aplicação em máquinas rodoviárias.	Caterpillar	Caterpillar	20R-8875		38/21
8431.49.29	Painel de instrumentos indicadores, montado na cabine do operador. Construído em plástico e vidro. Com dimensão de 311,7mm x 161,4mm x 75,5mm. Com temperatura de operação de 40 graus Celsius negativos até 85 graus Celsius positivos. Com tensão de operação de 24 volts. Com peso de 1,08kg. Com aplicação em máquinas rodoviárias.	Caterpillar	Caterpillar	20R-8876		38/21
8431.49.29	Painel de instrumentos indicadores, montado na cabine do operador. Construído em plástico e vidro. Com dimensão de 315,98mm x 175,75mm x 84,08mm. Com temperatura de operação de 40 graus Celsius negativos até 85 graus Celsius positivos. Com tensão de operação de 24 volts. Com peso de 1,29kg. Com aplicação em máquinas rodoviárias.	Caterpillar	Caterpillar	20R-8878		38/21
8431.49.29	Roda guia, montada no conjunto da esteira da escavadeira. Construída em liga de aço. Com diâmetro externo de 1210,0mm, diâmetro interno de 200,0mm e espessura de 370,0mm. Com bucha de diâmetro interno de 193,27mm. Com peso de 1907,33kg. Com aplicação em escavadeira a cabo para mineração.	Caterpillar	Caterpillar	20R-8904		38/21
8431.49.29	Roda guia, montada no conjunto da esteira da escavadeira. Construída em liga de aço. Com diâmetro externo de 1410mm, diâmetro interno de 242,22mm e espessura de 440mm. Com bucha de diâmetro interno de 235,49mm. Com peso de 3032,9kg. Com aplicação em escavadeira a cabo para mineração.	Caterpillar	Caterpillar	20R-8905		25/22
8431.49.29	Roda guia, montada no conjunto da esteira da escavadeira. Construída em liga de aço. Com diâmetro externo de 1612mm, diâmetro interno de 297,22mm e espessura de 583,9mm. Com bucha de diâmetro interno de 170,0mm. Com peso de 4300,07kg. Com aplicação em escavadeira a cabo para mineração.	Caterpillar	Caterpillar	20R-8906		38/21
8431.49.29	Colmeia do resfriador de óleo do motor de ciclo diesel. Construído em alumínio. Com dimensão de 246,0mm x 110,0mm x 111,0mm. Utilizado para resfriar motores modelo C175-16, composto por 16 cilindros. Com peso de 3,028kg. Com aplicação em caminhão fora de estrada.	Caterpillar	Caterpillar	20R-8991		38/21
8431.49.29	Colmeia do resfriador de óleo do motor de ciclo diesel. Construído em alumínio. Com dimensão de 264,4mm x 122,7mm x 102,5mm. Utilizado para resfriar motores modelo C13, composto por 06 cilindros. Com peso de 2,542kg. Com aplicação em máquinas rodoviárias.	Caterpillar	Caterpillar	20R-8992		38/21
8431.49.29	Monitor eletrônico, montado na cabine do operador. Material predominante plástico. Com comprimento de 436,6mm, largura de 127,5mm e altura de 128,1mm. Com tensão de 18 até 32 volts. Com temperatura de operação de -30 até 85 graus Celsius. Com peso de 1,48kg. Com aplicação em máquinas rodoviárias.	Caterpillar	Caterpillar	20R-9083		21/21
8431.49.29	Roda guia, montada no conjunto da esteira da escavadeira. Construída em liga de aço. Com diâmetro externo de 1612mm, diâmetro interno de 297,22mm e espessura de 510mm. Com bucha de diâmetro interno de 290,49mm. Com peso de 4935,9kg. Com aplicação em escavadeira a cabo para mineração.	Caterpillar	Caterpillar	20R-9277		25/22
8431.49.29	Grupo do freio, montado no sistema elétrico e de partida. Construído em aço. Com diâmetro externo de 714,4mm e largura de 288,1mm. Com pressão máxima de 125psi e velocidade máxima de 2000rpm. Com peso de 222,3kg. Com aplicação em máquinas para mineração.	Caterpillar	Caterpillar	20R-9296		21/21
8431.49.29	Grupo do freio, montado no sistema elétrico e de partida. Construído em aço. Com diâmetro externo de 714,40mm e largura de 288,10mm. Com pressão máxima de 125psi e velocidade máxima de 2000rpm. Com peso de 227,70kg. Com aplicação em máquinas para mineração.	Caterpillar	Caterpillar	20R-9297		21/21
8431.49.29	Grupo do freio, montado no sistema do trem de força. Construído em aço. Com diâmetro externo de 717,5mm e largura de 269,4mm. Com pressão máxima de 125psi e velocidade máxima de 2000rpm. Com peso de 364,0kg. Com aplicação em máquinas para mineração.	Caterpillar	Caterpillar	20R-9298		21/21
8431.49.29	Grupo do freio, montado no sistema elétrico e de partida. Construído em aço. Com diâmetro externo de 825,4mm e largura de 460,8mm. Com pressão máxima de 125psi e velocidade máxima de 2000rpm. Com peso de 792,0kg. Com aplicação em máquinas para mineração.	Caterpillar	Caterpillar	20R-9299		21/21
8431.49.29	Rotor (Rotador) hidráulico de acessórios de escavadora. Capacidade de Carga: 15.000 Kg. Torque: 3.000 Nm. Ligação hidráulica (Rotator): G 1/2. Ligação hidráulica (Grab): G 3/4. O Rotor (Rotador) KM15F340/220 será utilizado para trabalhos de construção e manutenção de vias férreas.	KINSHOFER GMBH	KINSHOFER	KM15F340/220		20/21
8431.49.29	PINCA DE CARRIL PARA ESCAVADORA VAIACAR (IMPLEMENTO). CAPACIDADE MÁXIMA DE CARGA: 8.000 kG. ABERTURA MÁXIMA DA GARRA DA PINÇA: 1.280 MM.	VAIACAR SPA	VAIACAR	PR-7		25/19
8431.49.29	Cravador hidráulico para pipe jacking (AVN800 a AVN1000mm): equipamento hidráulico compacto com 3 estágios para tuneladoras tipos AVN utilizados para instalação de tubos cravados para diâmetros externos de até 1350mm, composto de estrutura metálica, 2 cilindros hidráulicos, mangueiras e conexões hidráulicas e o anel de empurre, para poços de 4,80 metros de diâmetro	HERRENKNECHT AG	HERRENKNECHT	V-RE-S1350-F3500-H3410-SF-N		37/22
8431.49.29	CUNHA PARA MAQUINA PERFURATRIZ 009 ROTATIVA - Cunha para montagem das extensões do alargador 4,1m. Peça fabricada em aço carbono para a conexão e montagem do conjunto de asas na base do alargador.. Especificações Técnicas. Nº do desenho: DHE-11-600 Dimensões: 8 cm x 8 cm x 50 cm. Material: SAE 1020. Peso: 28,4 KG	DRILLING TECHNICAL SERVICES PTY LTD	DTS	WEDGES		40/21
8432.29.00	Equipamento para arar em até 35cm de profundidade de palha, contendo 17 hastes sulcadoras com espaçamento de 23,50cm, montadas no quadro de 120mm x 120mm e altura de 85cm., em 4 linhas com distância de 92cm entre cada haste; com sistema de desarme automático com força de 500 kg por haste; discos de nivelamento na frente do rolo compactador; rolo de pneus agrícolas também para transporte do equipamento como reboque; largura de trabalho de 4m e comprimento total de 8,30m.; pontas dobráveis através de cilindro hidráulico de dupla ação com mangueiras e engate rápido, largura de transporte de 3m.	Horsch Maschinen GmbH	Horsch	Tiger 4AS	Stara S/A Indústria de Implementos Agrícolas / Av. Stara, 519 – Centro - Não-Me-Toque - RS, 99470-000 / Responsável: Andrey Willian de Lima / (54) 3332-2800 / e / Khor Industrial Ltda / RS-344, 29 - INTERIOR, Tuparendi - RS, 98940-000 / Responsável pelas informações: VALDECIR AVRELLA / 55 9 8401 3730 / valdecir@khor.ind.br / e / INRODA INDÚSTRIA DE ROÇADEIRAS DESBRAVADOR AVARÉ LTDA. / RUA PIAUÍ 810 - CENTRO - CEP: 18700-030 - AVARÉ-SP / Responsável pelas informações: Rodrigo Brisola Rodrigues Fortes / (14) 3711-3000 / inroda@inroda.com.br	18/20
8432.29.00	Equipamento para arar em até 35cm de profundidade de palha, contendo 21 hastes sulcadoras do tipo pé de pato, com espaçamento de 23 cm, montadas no quadro de 120mm x 120mm e altura de 85cm., em 4 linhas com distância de 91cm entre cada haste; com sistema de desarme e arme automático com força de 500 kg por haste; discos de nivelamento na frente do rolo compactador; rolo de pneus agrícolas também para transporte do equipamento como reboque; largura de trabalho de 4,80m e comprimento total de 8,30m., velocidade de trabalho de até 15 km/h; pontas dobráveis através de cilindro hidráulico de dupla ação com mangueiras e engate rápido, largura de transporte de 3m.	Horsch Maschinen GmbH	Horsch	Tiger 5AS		29/20
8432.31.90	TRANSPLANTADEIRA SEMIAUTOMÁTICA, TIPO CARROSSEL, REBOCÁVEL POR TRATOR AGRÍCOLA, COMPOSTA POR CHASSI, RODAS, PORTA BANDEJAS E 6 CARROS DE TRANSPLANTIO, COMPLETA. USADA NO TRANSPLANTIO DE MUDAS DE TOMATES PARA FINS INDUSTRIAIS, COM PRODUÇÃO ESTIMADA DE 3.500 A 4.000 PLANTAS POR HORA POR CADA CARRO, TIPO TEXDRIVE BEST.	CHECCHI & MAGLI	CHECCHI E MAGLI	6	Budny Indústria e Comércio Eireli / Rod. Maria Muneretto Zilli, 1800 - Linha Zilli - Içara-SC / Telefone: (48) 3432-0096 / E-mail: carlos@budny.com.br / Responsável: Luiz Carlos Budny	07/22
8432.31.90	PLANTADEIRA DE PARCELAS EXPERIMENTAIS DE 08 LINHAS, PARA PLANTIO DE LINHAGENS EXPERIMENTAIS DE SOJA, RODAS COM BITOLA AJUSTÁVEL PARA PROPORCIONAR PRECISÃO UNIFORME NO PLANTIO, BARRA DE FERRAMENTAS REFORÇADA TELESCÓPICA HIDRÁULICA SIMPLES OU DUPLA, CONE DE ALUMÍNIO DE 8 DE DIÂMETRO, LISO E ALTAMENTE POLIDO, FUNIL DIVISOR PARA DISTRIBUIÇÃO IDEAL DE SEMENTES, DISPONÍVEL COM ELEVADOR ELÉTRICO OU MANUAL DE COPO DE SEMENTES RECURSOS DE VÁRIAS CULTURAS PARA UMA AMPLA VARIEDADE DE OPÇÕES DE PLANTIO, EQUIPADAS COM SOFTWARE DE CONTROLE DE DENSIDADE POPULACIONAL PARA CADA PARCELA QUE VAI SER PLANTADA NO EXPERIMENTO, COM SISTEMA DE DISPARO DE OPERAÇÃO MANUAL OU ELÉTRICA (USADA).	ALMACO	ALMACO	AKP8RPP		41/20
8432.31.90	SEMEADORA DE PARCELAS EXPERIMENTAIS DE 4 LINHAS E/OU 2 LINHAS, TIPO CONE, E DE USO EXCLUSIVO PARA SEMEADURA DE ENSAIOS COMPARATIVOS DE RENDIMENTO EM PROGRAMAS DE MELHORAMENTO GENETICO DE SOJA. POSSUI CAIXAS PARA DEPOSITO DE ADUBO, PERMITINDO ADUBACAO NO SULCO DE SEMEADURA. POSSUI SISTEMA DE DISPARO DA SEMENTE POR IMPULSO ELETRICO, ATRAVES DE SENSORES E PERMITE A REGULAGEM DO COMPRIMENTO DAS PARCELAS E ESPACAMENTO AJUSTAVEL ENTRE LINHAS.	ERASO	ERASO	ME 4-16		24/21
8432.31.90	Semeadora de milho experimental, com sistema de dosagem de sementes pneumatico e sistema de semeadura Modelo SeedPro 360, com bateria 12 V, fabricada exclusivamente para semear micro parcelas de ensaios comparativos de rendimento em programas de melhoramento de milho. Semeadora tem a capacidade de realizar a fertilizacao Fosforada com uma fonte liquida deste nutriente, injetando-o no solo em doses previamente calibradas.	ALMACO	ALMACO	SEEDPRO 360		26/21
8432.80.00	VEICULO PARA JUNTAR LEIRA EM GRANJAS A GASOLINA COM LAMINA FRONTAL, ACESSORIOS: Tambor de alumínio com diâmetro de 19cm, rolamentos selados sem pontos de engraxamento. OPERAÇÃO: Equipada com lamina niveladora, corte removível com rolamentos , rolos dianteiros e traseiros ajustáveis 1.59mm a 3.97mm ou 3.17mm a 7.54mm, frequência ajustável em 6 pontos.	THE TORO COMPANY	TORO CLICKNGO	784523		21/22
8432.80.00	VEICULO PARA USO HORTICOLA, COM MOTOR DIESEL, 5 LAMINAS NIVELADORES PARA ESPALHAR ADUBO, FERTILIANTE EM CULTURAS, GRAMADOS OU CAMPOS ,CAPACIDADE DE COMBUSTÍVEL: 51 LITROS ACESSORIOS: Cilindros de corte standard, Rolo de corte com 5 lâminas, rolinhos, suspensão do banco a ar, Kit de cestos recolhedores e barra anti capotagem. OPERAÇÃO: Equipada com 5 unidades de corte, com rolos de corte de 12,5 cm de diâmetro e 55 cm de largura, para corte de qualquer vegetação com até 10cm de altura, bateria 12 volts com alta capacidade 570 CCA, alternador de 40 AMP sistema diagnostico on board, para uso Hortícola.	THE TORO COMPANY	TORO CLICKNGO	036902		21/22
8432.80.00	VEICULO UTILITARIO TORO WORMAN, COM MOTOR A DIESEL , POTÊNCIA: 28 HP, CAPCIDADE: 747CC, REFRIGERAÇÃO: LIQUIDA, VELOCIDADE MAX: 32 KM/H, CAPACIDADE TOTAL: 1484 KG, CAPACIDADE CAÇAMBA: 1303 KG, CAÇAMBA: 324 X 164 X 74CM, TRANSMISSÃO: DUPLA EMBREAGEM COM BLOQUEIO. ACESSORIOS: Espalhador de adubo 1800 TIPO 44225 e caçamba metálica. OPERAÇÃO: Veiculo utilitário para espalhar adubo e areia, em campos esportivos, gramados em geral e viveiros de grama.	THE TORO COMPANY	Toro Workmann 3300-D	07362		14/22
8432.80.00	DESPLACADOR CLASSEN, 8HP, COM MOTOR A DIESEL , LARGURA DE CORTE 45,7CM, PROFUNDIDADE ATÉ 6,3CM, VELOCIDADE 1200 RPM, LAMINAS OPCIONAIS 30,5CM , 40,6CM E 50CM, DIMENSÕES 1,1M X 68,5M WX111,7M. OPERAÇÃO: Máquina desplacadora de grama de fácil acesso no guidão, em campos esportivos, gramados em geral e viveiros de grama, profundidade de até 6,3 cm para um corte de grama, roda traseira opcional para virar.	SCHILLER GROUNDS CARE, INC	CLASSEN, 8HP	SC 18/8 5-5		14/22
8432.80.00	EQUIPAMENTO PARA CORTE DE RESÍDUOS DE MADEIRA APÓS A COLHEITA, EQUIPADO COM ROTOR 56 X HDT, LARGURA DE TRABALHO: 2300 MM. APLICAÇÃO: O EQUIPAMENTO QUANDO ACOPLADO A UM TRATOR EFETUA O CORTE DE RESÍDUOS DE MADEIRA, INCORPORA BIOMASSA NO SOLO E MOAGEM DE RAÍZES.	AHWI MASCHINENBAU GMBH	AHWI	UZM700		29/21
8433.20.90	MÁQUINA DESPENDOADORA DE MILHO, AUTOMOTORA ,HIDRÁULICA,DE TRAÇÃO DUPLA, DESTINADA AO CORTE DA INFLORESCÊNCIA MASCULINA ( PENDÃO) DO MILHO. PARA CORTE SIMULTANEO EM 6 LINHAS DE MILHO COM AS SEGUINTES ESPECIFICAÇÕES : Dimensões : 3,85 x 3,45 x 6,80 mts , Altura total do trator (cabine ou capota) 144 (365,8 cm) - Alcance do braço de suspensão 66 (167,6 cm) - Altura do eixo 27 (68,6 cm) - Base da roda 121 (307,3 cm) - Largura da bitola (ajustável)* Cabine = 100-120 (254-304,8 cm) - Capota = 89-120 (226,1-304,8 cm), c/ capota aberta	Hagie Manufacturing Company LLC	HAGIE	204		04/21
8433.20.90	MÁQUINA DESPENDOADORA DE MILHO, AUTOMOTORA ,HIDRÁULICA,DE TRAÇÃO DUPLA, DESTINADA AO CORTE DA INFLORESCÊNCIA MASCULINA ( PENDÃO) DO MILHO. PARA CORTE SIMULTANEO EM 6 LINHAS DE MILHO. COM AS SEGUINTES ESPECIFICAÇÕES : Altura total do trator (cabine ou capota) 144 (365,8 cm) - Alcance do braço de suspensão 66 (167,6 cm) - Altura do eixo 27 (68,6 cm) - Base da roda 121 (307,3 cm) - Largura da bitola (ajustável)* Cabine = 100-120 (254-304,8 cm) - Capota = 89-120 (226,1-304,8 cm), c/ capota aberta	Hagie Manufacturing Company LLC	HAGIE	204SP		43/20
8433.20.90	MAQUINA AGRÍCOLA SEGADORA DE DISCOS DE FORRAGEM, PORTADA, TRASEIRA, SEM SISTEMA DE CONDICIONAMENTO, COM SISTEMA DE ALIVIAMENTO DA BARRA DE CORTE POR MOLAS, COM SISTEMA DE PROTEÇÃO DA BARRA DE CORTE POR EIXO FUSIVEL NOS DISCOS (CHAMADO PROTECTADRIVE), SEM SISTEMA DE TROCA RÁPIDA DE FACAS, CONCEBIDA PARA CORTE NO SOLO DE CAMPOS ARÁVEIS, PRADARIAS SEMEADAS E CAMPOS PERMANENTES, PARA RECOLHER FORRAGEM DESTINADA À ALIMENTAÇÃO DE GADO. CARACTERISTICAS TÉCNICAS: TIPO DE ENGATE 3 PONTOS NORMALIZADO DA CATEGORIA 2; LARGURA DE TRABALHO (DIN11220) 2,80 METROS; 7 DISCOS, 14 FACAS, FREQUÊNCIA DE ROTAÇÃO DOS DISCOS 2986/MIN. FREQUÊNCIA DE ROTAÇÃO DA TOMADA DE FORÇA 540/MIN.	KUHN SAS	KUHN	GMD 280 HD		10/23
8433.20.90	Colheitadeira de forragem, Marca Claas, Modelo Jaguar 970 (494), Ano 2010, com corncracker e sistema de lubrificação automática, tração 4x4, pneus 710/75R34 e 600/65R, peças de desgaste 85% de vida útil. Horas de trabalho 5000, horas de motor do rotor 3200, número de série: 49401704. Com plataforma, modelo 750, ano 2012 no estado de usada, discos com 85% de vida útil, número de série: 65902108; e carrinho de transporte para plataforma Claas, Ano 2010, Modelo 130, número de série: 13001396. APLICAÇÃO: Colheita de forragem	CLAAS KGaA mbH	CLAAS	Jaguar 970 (494)		26/20
8433.30.00	ESPALHADOR DE FORRAGENS MARCA KUHN, MODELO GF7802THA- DIMENSÕES: LARGURA DE TRABALHO 7,80M, LARGURA NA POSIÇÃO DE TRABALHO 8,85M, ALTURA NA POSIÇÃO DE TRABALHO 1,40M, COMPRIMENTO NA POSIÇÃO DE TRABALHO 3,05M, LARGURA NA POSIÇÃO DE TRANSPORTE 2,99M, ALTURA NA POSIÇÃO DE TRANSPORTE 3,05M, COMPRIMENTO NA POSIÇÃO DE TRANSPORTE 3,00M. TIPO DE ENGATE BARRA DE TRAÇÃO PRESA AO TRATOR, 6 ROTORES, 7 BRAÇOS POR ROTOR, REQUISITO MÍNIMO DE POTÊNCIA 26KW 35HP, ABERTURA E FECHAMENTO HIDRÁULICO DAS ASAS, EIXO DOS ROTORES HEXAGONAL, CHASSI ARTICULADO DE SÉRIE / HIDRÁULICO. PRESSÃO DOS PNEUS: ROTORES CENTRAIS 2,8 BAR, ROTORES LATERAIS 1,5 BAR.	KUHN S.A	KUHN	GF7802THA		02/23
8433.30.00	MAQUINA AGRICOLA ENLEIRADOR DE FORRAGEM - CONCEBIDO PARA JUNTAR MATERIAL ESPALHADO EM UMA LEIRA, SEM MISTURAR SOLO OU DEMAIS IMPUREZAS. CARACTERISTICAS TECNICAS: QUANTIDADE DE RODAS DE ANCINHO 12; DIÂMETRO DA RODA DO ANCINHO 1,4 M DIÂMETRO DO DENTE 7 MM; LARGURA NA POSIÇÃO DE TRANSPORTE 2,8 M; COMPRIMENTO NA POSIÇÃO DE TRANSPORTE 6,6 M; LARGURA DE AJUNTAMENTO MÍNIMO 5,7 M - MÁXIMO 7,1 M; AJUSTE DE LEIRA MÍNIMO 0,9 M - MÁXIMO 2,1 M; ROLAMENTO DE RODA DO ANCINHO LUBRIFICÁVEL, ROLO CÔNICO; PNEUS ST 205 /75 D-15.	KUHN NORTH AMERICA, INC	KUHN	SR112 GII		10/23
8433.40.00	Máquina para Silagem para conservação de forragem para alimentação anima. - CARACTERÍSTICAS: Distância entre eixos: 7.5 m - Número de linhas: 10 - Velocidade: 40 km/h - Fabricante Krone. Eixos: Eixos: 2 Eixo dianteiro: Tipo de pneumático: 800/65 R32 Eixo traseiro: Tipo de pneumático 600/70 R28. Motor: Mercedes Benz Tipo: V Potência: 650 Hp (478 kW) Combustível: Diesel Número de cilindros: 8 Computador de bordo e barra de corte eletrônica. - APLICAÇÃO: Máquina para Silagem, modelo Big X 650 funciona através do método da ensilagem, que é um método de produção da silagem que se baseia na conservação de forragem para alimentação animal baseado na fermentação láctica da matéria vegetal durante a qual são produzidos ácido láctico e outros ácidos orgânicos, o que causa a diminuição do pH até valores inferiores a 5 e a criação de anaerobiose. Com esta máquina, o agricultor poderá aumentar sua capacidade de produção de forragens e reduzir custos de produção. As vantagens da Silagem são diversas como: Volumoso de alto valor nutritivo e de produção econômica viável. Alimentação para qualquer época independente do clima. Serve tanto em regime de confinamento como em suplementação. Operações simples com baixos custos de mão-de-obra. Conservação por longo período. Assegura ganho de peso rápido e poupa as pastagens. - PROCESSO PRODUTIVO: A máquina corta/ceifa milho ou outro produto para silagem, apos a separação para secagem/desidratação, o mesmo passa pelo processo de esfardamento e armazenamento, após isso poderá ser vendido e distribuído para consumo animal.	KRONE	KRONE	Big X 650	IPACOL MÁQUINAS AGRÍCOLAS LTDA / Rua Zelindo Frizon, 257 - Distrito Industrial - Veranópolis- RS - CEP 95330-000 / Telefone: 54 3441 9550/9650 / E-mail: CANTONIOLLI@IPACOL.COM.BR / Responsável: Carlos Alberto Antoniolli	20/20
8433.40.00	MÁQUINA AGRÍCOLA USADA. ENFARDADORA DE FARDOS CILÍNDRICOS PARA FORRAGEM, MARCA KUHN, MODELO VB 2265. DIMENSÕES DA MÁQUINA: COMPRIMENTO 4,02M, LARGURA 2,46M, ALTURA COM A PORTA TRASEIRA FECHADA 2,67M, ALTURA COM A PORTA TRASEIRA ABERTA 3,74M. PROJETADA PARA PRODUZIR FARDOS CILÍNDRICOS E DENSOS. DIÂMETRO DO FARDO 80 A 160CM, LARGURA DO FARDO 120CM, CÂMARA DE ENFARDAMENTO 3 ROLOS E 5 CORREIAS, SITEMA DE AMARRAÇÃO REDE, LUBRIFICAÇÃO DAS CORRENTES AUTOMÁTICA / CONTÍNUA, TECNOLOGIA DROPFLOOR DE SÉRIE, SISTEMA OPTICUT DE 23 FACAS, PROTEÇÃO DAS FACAS INDIVIDUAL POR MOLAS, ROLO DE CULTURA DE GRANDE DIÂMETRO, LARGURA DO RECOLHEDOR 230 CM, NÚMERO DE FILEIRAS DE GAFOS DO RECOLHEDOR 5. ESPECIFICAÇÕES TECNICAS: NECESSIDADE DE POTÊNCIA MÍNIMA 50/75, PROTEÇÃO CONTRA SOBRECARGAS EMBREAGEM, CABEÇALHO COM AJUSTE DE ALTURA, MONITOR DE CONTROLE VT 50, LUZES DE SINALIZAÇÃO DE SÉRIE, NECESSIDADE DE CONECÇÕES HIDRAULICAS 2 VALVULAS DE DUPLA AÇÃO, NECESSIDADE DE PRESSÃO HIDRÁULICA 150 BAR MÍNIMA/210 BAR MÁXIMA. ANO DE FABRICAÇÃO: 2016, NÚMERO DE SÉRIE: VGRK011091.	KUHN-GELDROP BV	KUHN	VB2265		02/23
8433.51.00	PROCESSADOR DE GRÃOS AUTO PROPELIDO, COMPOSTO DE UM SISTEMA DE COLETA DE MATERIAL RESIDUAL (PALHA + GRÃO), DE UM SISTEMA DE SEPARAÇÃO DO GRÃO E DA PALHA, DE UM SISTEMA DE COLETA DE GRÃO INTEIROS E LIMPOS, DE UM SISTEMA DE COLETA DE GRÃO QUEBRADOS E LIMPOS, DE UM SISTEMA DE EXAUSTÃO PARA ELIMINAÇÃO DA PALHA SEPARADA, E DE UM SISTEMA DE PICADOR DA PALHA REMOVIDA, POSSUI UM SISTEMA DE PESAGEM PARA O GRÃO INTEIRO LIMPO, POSSUI UM SISTEMA DE PESAGEM PARA O GRÃO QUEBRADO LIMPO, POSSUI UM ESPAÇO INTERNO NA CABINE PARA A COLETA DAS INFORMAÇÕES E ANÁLISE DOS DADOS, INCLUINDO UMA MESA E CADEIRA GIRATÓRIA PARA O PROCESSAMENTO DOS DADOS, O PROCESSADOR DE GRÃOS PAMI POSSUI UM MOTOR A DIESEL COM POTÊNCIA: 235HP@2500 RPM, POSSUI COR EXTERNA VERMELHA; POSSUI CAPACIDADE DE 01 (UM) OPERADOR, POSSUI 1 (UMA) PORTA DE ENTRADA. O PROCESSADOR POSSUI VELOCIDADE VARIÁVEL ENTRE 0 E 30 KM POR HORA, POSSUI SISTEMA DE CONTROLE INTERNO PARA ATIVAÇÃO DAS FUNÇÕES ESPECIFICADAS ACIMA, POSSUI PNEUS DIANTEIROS E TRASEIROS AGRÍCOLAS PARA PERMITIR TRAFEGAR NA LAVOURA PARA O PROCESSAMENTO DO MATERIAL COLETADO. A CABINE POSSUI AR CONDICIONADO PARA PERMITIR CONFORTO TÉRMICO AO OPERADOR. A PROCESSADOR PAMI POSSUI SENSORES QUE PERMITEM IDENTIFICAR ENTUPIMENTO DO SISTEMA PELO MATERIAL EM PROCESSAMENTO, POSSUI UM SISTEMA HIDRÁULICO QUE PERMITE AJUSTE DE ALTURA DO SISTEMA DE COLETA DE MATERIAL.	PAMI - PRAIRIE AGRICULTURAL MACHINERY INSTITUTE	PAMI	PROCESSADORA NHEG		40/19
8433.51.00	COLHEITADEIRA DE ERVILHA FRESCA, DIMENSÕES 11M X 4M X 4,2M, CANTILEVER NA PARTE TRASEIRA 2,95M E NA PARTE DIANTEIRA 3,85M; MOTOR IVECO, MODELO: 8210SI02, DE 6 CILINDROS EM LINHA COM POTENCIA DE 220 KW, A 1.900 RPM, RESFRIADO A AGUA; TODOS OS COMANDOS DE SAÍDA DO MOTOR A DIESEL SÃO HIDRÁULICOS; TRAÇÃO INTERNA HIDRÁULICA EM SUAS 4 RODAS MOTRIZES; DIREÇÃO HIDROSTÁTICA SOBRE O EIXO TRASEIRO; RAIO DE GIRO: 9,50M. CIRCUITO DE ILUMINAÇÃO E ARRANQUE: 24 VOLTS A 150 AMPERES; PNEUS AGRÍCOLAS DIANTEIROS: 800/65 R32 E TRASEIROS: 600/55-26,5 COM PRESSÃO DE 2,2 BAR; PESO TOTAL: 20,33 TONELADAS; VELOCIDADES MÁXIMAS: NA ESTRADA 23 KM/H EM CAMPO 9 KM/H; CAPACIDADE DO TANQUE DE COMBUSTÍVEL: 1150 LITROS; CAPACIDADE DO TANQUE DE ÓLEO HIDRÁULICO: 800 LITROS. CAPACIDADE DE CARGA: 2.000,0 KG, CAPACIDADE DE COLHER UM HECTARE DE ERVILHAS FRESCAS EM 2 (DUAS) HORAS. A COLHEITADEIRA É TOTALMENTE HIDRÁULICA, VISANDO REDUZIR O MÁXIMO DE GASTOS DE MANUTENÇÃO ASSEGURANDO AS MESMAS PERFORMANCES DURANTE AS ALTAS TEMPORADAS DE COLHEITA, CAPACIDADE DE TRABALHAR (COLHER) EM QUALQUER TEMPO E TIPOS DE TERRENO. SUAS 4 (QUATRO) RODAS MOTRIZES GARANTEM POSSIBILIDADES DE TRAÇÃO EXCEPCIONAIS. SUA CABINE DE CONTROLE É CONFORTÁVEL, APRESENTANDO INFORMAÇÕES E EQUIPAMENTOS REGULÁVEIS. A COLHEITADEIRA PODE SER REGULADA NA ALTURA E VELOCIDADE DE ACORDO COM O TIPO DE SOLO EM QUE A MÁQUINA IRÁ TRABALHAR, POSSUI CÂMARA DE DEBULHA AMPLAMENTE DIMENSIONADA; DESPELADORES DINAMICAMENTE EQUILIBRADOS, PÁS DE INCLINAÇÃO COM CORREÇÕES DE INCLINAÇÃO VARIÁVEIS PARA OTIMIZAR A CAPACIDADE DE COLHEITA, 18% NA DIREÇÃO LATERAL E DE 15% FRONTAL E TRASEIRA; TAMBOR DESPELADOR ROBUSTO, COMPOSTO DE 06 (SEIS) ÁREAS DE BLINDAGEM AUTOLIMPANTES DIFERENTES; LIMPEZA DE GRÃOS ESPECIALMENTE EFICAZ EM 04 (QUATRO) ETAPAS SUCESSIVAS. POSSUI UMA CORREIA TRANSPORTADORA (GROSSA E RÍGIDA) ABAIXO DA CÂMARA DE TRANSPORTE; ASPIRADOR INFERIOR DE TIPO HELICOIDAL A TRANSFERÊNCIA DE ALIMENTAÇÃO DO ELEVADOR; ASPIRADOR INFERIOR DE TIPO CENTRIFUGO A ENTRADA DO TAMBOR SEPARADOR; TAMBOR SEPARADOR DE ERVILHAS (BARRAS DE AÇO INOXIDÁVEL REMOVÍVEIS) PARA A CÂMARA DE DEBULHA; TREMONHA COM GRANDE CAPACIDADE: 2000 KG A 3,20M DO SOLO.	FMC	FMC	SB 8000		17/20
8433.52.00	TRILHADEIRA DE PLANTAS INDIVIDUAIS SAO COMUMENTE USADAS POR EMPRESAS QUE TRABALHAM COM PESQUISA E MELHORAMENTO EM CULTURAS, COMO A SOJA. E UTILIZADA PARA SEGREGAR CORRETAMENTE AS SEMENTES/GRAOS DA PLANTA, SEM LEVAR RESIDUOS E DANIFICAR A SEMENTE. PARA ISSO, POSSUI DUAS ESTEIRAS DE BORRACHAS COM ROTACAO REGULAVEL. POSSUI BICA DE COLETA DE SEMENTES PARA ENVELOPES. MOTOR ELETRICO, MONOFASICO 220V. E DE FACIL MOVIMENTACAO E TRANSPORTE, POIS ESTA ACOPLADA A UM CARRINHO DE TRANSPORTE COM 4 PNEUS. CORREIAS E POLIAS COM PROTECAO MINIMIZANDO RISCOS DE ACIDENTES.	ERASO	ERASO	BT14		24/21
8433.52.00	TRILHADEIRA DE PARCELAS ESTATICA, POSSUI SISTEMA DE TRILHA COM CILINDRO CONCAVO DENTADO POSSIBILITANDO INTRODUCAO DA PLANTA INTEIRA. E UTILIZADA PARA SEGREGAR CORRETAMENTE AS SEMENTES/GRAOS DA PLANTA DE SOJA, SEM DANIFICAR A SEMENTES E LEVAR RESIDUOS. POSSUI BICA DE COLETA DE SEMENTES/GRAOS. MOTOR A GASOLINA DE 16 CV. E DE FACIL MOVIMENTACAO E TRANSPORTE, PODENDO SER ACOPLADO NA BARRA DE TRACAO DO TRATOR. CORREIAS E POLIAS COM PROTECAO, MINIMIZANDO EVENTUAIS RISCOS DE ACIDENTES.	FORTI	FORTI	FUTURA		24/21
8433.52.00	Maquina debulhadora de milho usada, desmontada, modelo HS-60, peso 1.000,00 kg, medidas 220 cm de altura, 300 cm largura, 105 cm de profundidade. Esta maquina foi desenhada para separar graos de milho de seu sabugo, extraindo-os suavemente com o maior grau de eficiencia. Possui uma camara para sabugos contando com uma jaula semicircular equipada com barras redondas. O eixo tem um desenho unico para assegurar o transporte suave e duradouro. A maquina esta comandada por um motor eletrico de 25hp e uma capacidade operacional de 8 toneladas por hora.	CUSTOM SEED EQUIPMENT	New Western D6001	HS-60		01/23
8433.59.19	COLHEITADEIRA DE ALGODAO TIPO PICKER COM MÓDULO DE ENFARDAMENTO A BORDO, QUE PERMITE A CONSTRUÇÃO DOS FARDOS CILINDRICOS DE ALGODÃO ENVOLTOS EM FILME PLÁSTICO AO MESMO TEMPO EM QUE REALIZA A COLHEITA E SEU DESCARREGAMENTO NO CAMPO SEM PARADA; 6 LINHAS DE COLHEITA, COM VELOCIDADEDE COLHEITA 4,2mph, CAPACIDADE DE PRODUÇÃO DE 4 FARDOS POR ACRE E SISTEMA DE ENFARDAMENTO COM CAPACIDADE DE CARREGAR ATÉ 120 FILMES DE ENFARDAMENTO POR VEZ. MOTOR DIESEL MODELO JOHN DEEREPOWERTECH PLUS 6135H DE 530HP, COM INCREMENTO POTÊNCIA (POWER BOOST) DE 30HP,TOTAL DE POTÊNCIA 560HP, 6 CILINDROS, TIPO TURBO-ALIMENTADO 13,5L, PÓS-RESFRIADO AR/AR COM TRANSMISSÃO DE 4 MARCHAS. MÁQUINA USADA, SEM PRODUÇÃO NACIONAL. APLICAÇÃO: SERÁ UTILIZADA PRA COLHER ALGODÃO	Des Moines Works	JOHN DEERE	7760		45/22
8433.59.19	COLHEITADEIRA DE ALGODÃO TIPO PICKER, COM MÓDULO DE ENFARDAMENTO A BORDO, QUE PERMITE A CONSTRUÇÃO DOS FARDOS CILÍNDRICOS DE ALGODÃO ENVOLTOS EM FILME PLÁSTICO AO MESMO TEMPO EM QUE REALIZA A COLHEITA E SEU DESCARREGAMENTO NO CAMPO SEM PARADA; 6 LINHAS DE COLHEITA, COM VELOCIDADE DE COLHEITA 4.4 MPH, CAPACIDADE DE PRODUÇÃO DE 4 FARDOS POR ACRE E SISTEMA DE ENFARDAMENTO COM CAPACIDADE DE CARREGAR ATÉ 120 FILMES DE ENFARDAMENTO POR VEZ. MOTOR DIESEL MODELO JOHN DEERE POWERTECH PLUS 6135H DE 560HP, COM INCREMENTO POTÊNCIA (POWER BOOST) DE 30HP,TOTAL DE POTÊNCIA 590HP, 6 CILINDROS, TIPO TURBO-ALIMENTADO 13,5L, TIER 4 - PÓS-RESFRIADO AR/AR COM TRANSMISSÃO DE 4 MARCHAS.	JOHN DEERE DES MOINES WORKS	JOHN DEERE	CP690		17/20
8433.59.19	COLHEITADEIRA DE ALGODAO TIPO PICKER, COM MODULO DE ENFARDAMENTO A BORDO, QUE PERMITE A CONSTRUCAO DOS FARDOS CILINDRICOS DE ALGODAO ENVOLTOS EM FILME PLASTICO AO MESMO TEMPO EM QUE REALIZA A COLHEITA E SEU DESCARREGAMENTO NO CAMPO SEM PARADA; 06 LINHAS DE COLHEITA, COM VELOCIDADE DE COLHEITA 4.6 MPH(MILHAS POR HORA), CAPACIDADE DE PRODUCAO DE FARDOS POR ACRE E SISTEMA DE ENFARDAMENTO COM CAPACIDADE DE CARREGAR ATE 120 FILMES DE ENFARDAMENTO POR VEZ. MOTOR DIESEL MODELO JOHN DEERE JD14P DE 555HP, NUMERO DO MOTOR RG6136U001124, COM INCREMENTO POTENCIA (POWER BOOST) DE 34HP, TOTAL DE POTENCIA 555HP, 6 CILINDROS, TIPO TURBO-ALIMENTADO 13,6L, TIER 4 - POS-RESFRIADO AR/AR COM TRANSMISSAO DE 4 MARCHAS. MAQUINA USADA, SEM PRODUCAO NACIONAL DESMONTADA PARA EFEITO DE TRANSPORTE. APLICAÇÃO: MAQUINA DE USO AGRICOLA UTILIZADA NO PROCESSO DE COLHEITA E ENFARDAMENTO DE ALGODAO ATRAVÉS DA CONSTRUÇÃO DE FARDOS CILINDRICOS ENVOLTOS DE FILME PLASTICO AO MESMO TEMPO QUE REALIZA A COLHEITA NO CAMPO;SEM;PARADA.	Des Moines Works	JOHN DEERE	CP770		37/22
8433.59.90	Forrageira Autopropelida, Potência / kW: 305 Motor John Deere de 6 cilindros, 12,5L. Pneus dianteiros 800/65R32 e Pneus traseiros 16.6/85R24. Horas de Motor aproximado de 3993 horas,com sistema interno de processamento de grãos por processo de fricção com rolos, com capacidade de processamento igual ou superior a 100/t, com plataforma de corte ou e recolhimento de produto e com capacidade para acoplamento de plataformas de corte igual ou superior a 6 metros. Inclusa plataforma Kemper usada modelo 360	Deere & Company	JOHN DEERE 6125HZ011	7300	NB Máquinas Ltda / Rua Santa Terezinha, 921, Jardim Guarujá, Itapira - SP, CEP: 13.973-900 / Responsável: Maurício Guilherme Quilez Souza / Telefone: (19) 3863-9685; (19) 3863-9600 / E-mail: mauricio.souza@industriasnb.com.br; victor.brait@industriasnb.com.br; juliana.bueno@industriasnb.com.br	28/19
8433.59.90	FORRAGEIRA AUTOPROPELIDA , POTÊNCIA/KW: 3,75, MOTOR JOHN DEERE 6 CILINDROS, 12,5 L COM SERIAL NUMBER 6125HZ008A PNEUS DIANTEIROS 800/65R32 E PNEUS TRASEIROS 580/70R26, HORAS DE MOTOR APROXIMADO 2800 HORAS, COM SISTEMA INTERNO DE PROCESSAMENTO DE GRÃOS POR PROCESSO DE FRICÇÃO COM ROLOS, COM CAPACIDADE DE PROCESSAMENTO IGUAL OU SUPERIOR A 100/T, COM PLATAFORMA DE CORTE OU RECOLHIMENTO DE PRODUTO E COM CAPACIDADE PARA ACOPLAMENTO DE PLATAFORMA DE CORTES IGUAL OU SUPERIOR A 6 METROS. DOTADA DE PLATAFORMA KEMPER MODELO 360 COM SERIAL NUMBER xKM0360X111323x ANO 2008. MÁQUINA PARA USO EM ZONAS RURAIS, UTILIZADA PARA COLHER, TRITURAR E PICAR FORRAGENS.	Deere & Company	JOHN DEERE 6125HZ008	7400	IPACOL MÁQUINAS AGRÍCOLAS LTDA / Rua Zelindo Frizon, 257 - Distrito Industrial - Veranópolis- RS - CEP 95330-000 / Telefone: 54 3441 9550/9650 / E-mail: CANTONIOLLI@IPACOL.COM.BR / Responsável: Carlos Alberto Antoniolli / / / NB Máquinas Ltda. / Rua Santa Terezinha, 921, Jardim Guarujá, Itapira – SP. CEP 13.973-900 / Telefone: (19) 3863-9685; (19) 3863-9600 / E-mail: mauricio.souza@industriasnb.com.br; victor.brait@industriasnb.com.br; juliana.bueno@industriasnb.com.br	34/19
8433.59.90	MÁQUINA FORRAGEIRA AUTOPROPELIDA COM SISTEMA INTERNO (NA PRÓPRIA UNIDADE MOTRIZ) DE FRACIONAMENTO (PICAGEM) DO PRODUTO COLHIDO E DE PROCESSAMENTO (QUEBRA) DE GRÃOS POR PROCESSO DE FRICÇÃO COM ROLOS, DOTADA DE MOTOR A DIESEL COM POTÊNCIA IGUAL A 409KW, PNEU DIANTEIRO 800/70R32, PNEU TRASEIRO 600/65R28, TRAÇÃO NAS 4 RODAS, TRANSMISSÃO AUTOMÁTICA TIPO PRODRIVE 40KM/H, CABINE COM AR CONDICIONADO E COM ASSENTO DO OPERADOR COM SUSPENSÃO A AR, COM 22 PESOS TRASEIROS DE 40 KG CADA, PREPARADA PARA COLHEITA NOTURNA E PARA TRABALHAR COM PASTO OU MILHO, COM PLATAFORMA DE CORTE COM LARGURA IGUAL A 6M E COM PROCESSADOR DE GRÃOS MODELO TRIANGULAR COM ROLOS DE DENTES SERRA (KERNEL PROCESSOR) (COM TODOS OS SEUS ACESSÓRIOS PARA O FUNCIONAMENTO).	JOHN DEERE GMBH E CO.KG	JOHN DEERE	7480	IPACOL MÁQUINAS AGRÍCOLAS LTDA / Rua Zelindo Frizon, 257 - Distrito Industrial - Veranópolis- RS - CEP 95330-000 / Telefone: 54 3441 9550/9650 / E-mail: CANTONIOLLI@IPACOL.COM.BR / Responsável: Carlos Alberto Antoniolli	01/20
8433.59.90	Máquina forrageira autopropelida, com sistema interno (na própria unidade motriz) de fracionamento (picagem) do produto colhido e de processamento (quebra) de grãos por processo de fricção com rolos, dotadas de motores a diesel com potência no motor igual a 556HP (408.9 kw), com plataforma de corte igual a 6m, processador de grãos modelo triangular/rolos de dente de serra, rápido desenvolvimento e mudança kemelstar. Diâmetro do disco (mm) 200, acelerador de pás diâmetro do rotor/tamanho da carcaça(mm) 405/506, número de pás da maca 12, velocidade/opção (rpm) 1800(2000).	JOHN DEERE GMBH E CO.KG	John Deere	7480i	IPACOL MÁQUINAS AGRÍCOLAS LTDA / Rua Zelindo Frizon, 257 - Distrito Industrial - Veranópolis- RS - CEP 95330-000 / Telefone: 54 3441 9550/9650 / E-mail: CANTONIOLLI@IPACOL.COM.BR / Responsável: Carlos Alberto Antoniolli	48/19
8433.59.90	MAQUINA COLHEDORA DE FORRAGEM AUTOPROPELIDA, COM SISTEMA DE FRACIONAMENTO DE PRODUTOS E QUEBRA DE GRAOS POR PROCESSO DE FRICCAO COM ROLOS, PERMITE O ACOPLAMENTO DE PLATAFORMAS DE CORTE DE ATE 7,5M, PROCESSANDO CAPACIDADE ACIMA DE 200 TON/H, MOTOR DIESEL, POTENCIA 460KW/625HP, MOTOR TRABALHADO: 2.717 HORAS, ROTOR TRABALHADO: 1.706 HORAS, PNEUS DIANTEIROS: 800/65R32, PNEUS TRASEIROS: 580/70R26, COM PLATAFORMA DE CORTE MODELO KEMPER 375 DE 10 DISCOS, LARGURA 7,5M, APLICADA EM COLHEITADEIRAS DE FORRAGEM AUTOPROPELIDAS, PARA CORTAR CULTURAS ALTAS E BAIXAS COMO MILHO, SORGO, AVEIA E OUTROS, PARA CORTE EM QUALQUER DIRECAO (LINHA OU NAO), COM CORTE DE TAMBORES DE DISCOS ROTATIVOS, DISCOS DE CORTE COM TUNGSTENIO REVESTIMENTO, TRANSMISSAO PRINCIPAL POR EIXO CARDAN, TRANSMISSAO PARA DISCOS DE CORTE REALIZADA POR CAIXA EM BANHO DE OLEO COM EMBREAGENS DE SEGURANÇA, DISCOS DE CORTE COM TRITURADOR DE HASTE INFERIOR, COM SECOES LATERAIS DE FECHAMENTO HIDRAULICO PARA FACILITAR TRANSPORTE. PESO BRUTO/LÍQUIDO DO PRODUTO: 17.150KG. - DIMENSÃO: ALTURA: 3,80M; - PROFUNDIDADE:9,20M; - LARGURA PRÓXIMA: 3,50M; - PLATAFORMA LARGURA ABERTA: 7,5M.	JOHN DEERE & COMPANY MOLINE	JOHN DEERE	7750		03/23
8433.59.90	MÁQUINAS FORRAGEIRAS AUTOPROPELIDAS, COM SISTEMA INTERNO (NA PRÓPRIA UNIDADE MOTRIZ) DE FRACIONAMENTO (PICAGEM) DO PRODUTO COLHIDO E DE PROCESSAMENTO (QUEBRA) DE GRÃOS POR PROCESSO DE FRICÇÃO COM ROLOS, DOTADAS DE MOTORES A DIESEL COM POTÊNCIA NO MOTOR 458KW (625HP), PNEUS DIANTEIROS: 800/65R32 PNEUS TRASEIROS: 480/80R26, MOTOR 4 TEMPOS, REFRIGERADO COM AGUA, INJEÇÃO HIDRAULICA, MOTOR POWER TECH PLUS, COM CAPACIDADE DE PROCESSAMENTO 300T/H COM CORTE DE TAMBORES DE DISCOS ROTATIVOS, TRANSMISSAO PARA DISCOS DE CORTE REALIZADA POR CAIXA EM BANHO DE OLEO COM EMBREAGENS DE SEGURANÇA, DISCOS DE CORTE COM TRITURADOR DE HASTE INFERIOR, COM SECOES LATERAIS DE FECHAMENTO HIDRAULICO PARA FACILITAR TRANSPORTE, COM PLATAFORMAS DE CORTE ACOPLADA KEMPER 360 PLUS E PLATAFORMA DE RECOLHIMENTO DE PRODUTO AVULSA REF. PICK-UP 630B, COM CAPACIDADE PARA ACOPLAMENTO DE PLATAFORMAS DE CORTE DE 6M.	DEERE & COMPANY	JOHN DEERE	7750 FORRAGEIRA		20/23
8433.59.90	MÁQUINA FORRAGEIRA AUTOPROPELIDA, COM SISTEMA INTERNO (NA PRÓPRIA UNIDADE MOTRIZ) DE FRACIONAMENTO (PICAGEM) DO PRODUTO COLHIDO E DE PROCESSAMENTO (QUEBRA) DE GRÃOS POR PROCESSO DE FRICÇÃO COM ROLOS, DOTADAS DE MOTORES A DIESEL COM POTÊNCIA NO MOTOR 458KW (625HP) , PNEUS DIANTEIROS: 800/65R32 PNEUS TRASEIROS: 480/80R26, MOTOR 4 TEMPOS, REFRIGERADO COM AGUA, INJEÇÃO HIDRAULICA, MOTOR POWER TECH PLUS, COM CAPACIDADE DE PROCESSAMENTO 300T/H, COM CORTE DE TAMBORES DE DISCOS ROTATIVOS, TRANSMISSAO PARA DISCOS DE CORTE REALIZADA POR CAIXA EM BANHO DE OLEO COM EMBREAGENS DE SEGURANÇA, DISCOS DE CORTE COM TRITURADOR DE HASTE INFERIOR, COM SECOES LATERAIS DE FECHAMENTO HIDRAULICO PARA FACILITAR TRANSPORTECOM PLATAFORMAS DE CORTE KEMPER 375 PLUS ACOPLADA E PLATAFORMA DE RECOLHIMENTO PICK-UP 630C AVULSA, COM CAPACIDADE PARA ACOPLAMENTO DE PLATAFORMAS DE CORTE 7,5M.	DEERE & COMPANY	JOHN DEERE	7750 JOHN DEERE		20/23
8433.59.90	COLHEDORA DE ESPIGAS DE MILHO, AUTOPROPULSADA, MOVIDA A DIESEL, COM MOTOR DE 375HP, DOTADA DE PLATAFORMA DE ATÉ 14 LINHAS PARA COLHEITA DE ESPIGAS COM ALTA UMIDADE, DESPROVIDA DE SISTEMA DE DEBULHA INTERNA, COM SISTEMA DE TRANSPORTE INTERNO POR CORREIAS E ELEVADOR MÓVEL COM CORREIA TRASPORTADORA PARA DESCARGA DAS ESPIGAS COLHIDAS EM DISPOSITIVO DE ARMAZENAGEM.	Oxbo International Corporation	OXBO	8420		45/21
8433.59.90	COLHEDORA DE ESPIGAS DE MILHO, AUTOPROPULSADA, MOVIDA A DIESEL, COM MOTOR DE ATÉ 375HP, DOTADA DE PLATAFORMA DE ATÉ 14 LINHAS PARA COLHEITA DE ESPIGAS COM ALTA UMIDADE, DESPROVIDA DE SISTEMA DE DEBULHA INTERNA, COM SISTEMA DE TRANSPORTE INTERNO POR CORREIAS E ELEVADOR MÓVEL COM CORREIA TRASPORTADORA PARA DESCARGA DAS ESPIGAS COLHIDAS EM DISPOSITIVO DE ARMAZENAGEM.	Oxbo International Corporation	OXBO	8430		13/22
8433.59.90	Máquinas forrageiras autopropelidas, com sistema interno (na própria unidade motriz) de fracionamento (picagem) do produto colhido e de processamento (quebra) de grãos por processo de fricção com rolos, dotadas de motores a diesel com potência no motor igual ou superior a 350HP, com capacidade de processamento igual ou superior a 100t/h, com ou sem plataformas de corte ou de recolhimento de produto e com capacidade para acoplamento de plataformas de corte igual ou superior a 6m.	DEERE & COMPANY	JOHN DEERE	FORRAGEIRA 7350	IPACOL MÁQUINAS AGRÍCOLAS LTDA / Rua Zelindo Frizon, 257 - Distrito Industrial - Veranópolis- RS - CEP 95330-000 / Telefone: 54 3441 9550/9650, (54) 9 9167-5598 / E-mail: CANTONIOLLI@IPACOL.COM.BR / Responsável: Carlos Alberto Antoniolli	42/21
8433.59.90	Máquina forrageira autopropelidas, com sistema interno (na própria unidade motriz) de fracionamento (picagem) do produto colhido e de processamento (quebra) de grãos por processo de fricção com rolos, dotado de motor a diesel com potência do motor entre 368HP e 500 HP, com capacidade de processamento superior 100 ton/ hr, com plataforma de corte, largura 6 metros.	CNH BELGIUM NV	New Holland	FR9050		29/23
8433.59.90	Colheitadeira de tomate dotada de selecionador eletrônico de 32 canais, agitador rotativo a raios vibratórios com movimento alternado para separação dos frutos, com rampa de descarregamento, capacidade de colheita entre 25 e 65t/h e conjunto de esteira de seleção manual e seletor de 32 polegadas, completa com todas suas partes e acessórios para sua perfeita instalação e funcionamento .	Guaresi S.p.A	Guaresi	GUARESI/G-89/93 MS 32/		23/23
8433.59.90	Colheitadeira de tomate dotada de selecionador eletrônico de 40 canais, agitador rotativo a raios vibratórios com movimento alternado para separação dos frutos, com rampa de descarregamento, capacidade de colheita entre 25 e 65t/h e conjunto de esteira de seleção manual e seletor de 40 polegadas, completa com todas suas partes e acessórios para sua perfeita instalação e funcionamento	Guaresi S.p.A	Guaresi	GUARESI/G-89/93 MS 40/		23/23
8433.59.90	Máquina forrageira autopropelidas, com sistema interno (na própria unidade motriz) de fracionamento (picagem) do produto colhido e de processamento (quebra) de grãos por processo de fricção com rolos, largura dos rolos de alimentação 860 mm, modelo de cilindro do dispositivo de corte em formato V, quantidade de facas do picador 2 x 10, comprimento da faixa de corte 4 - 22 mm, largura do quadro 900 mm, diâmetro dos rolos de processamento dos grãos 250 mm, potência do motor a diesel 570HP, com capacidade de processamento 150 ton/hr, com plataforma de corte de produto de 6 cilindros, largura 6 metros	CNH Industrial Belgium N.V.	NEW HOLLAND	NEW HOLLAND FR780		40/22
8433.59.90	Colheitadeira para pesquisa agrícola, autopropulsada, acionada por motor a gasolina, dotada de transmissão hidrostática, plataforma de colheita para 1 ou mais linhas de cultura, cilindro de trilha mecânico ou hidráulico, sistema de transporte e limpeza de sementes por coluna de ar, sistema de pesagem e ensaque de amostras experimentais e sistema de coleta de dados das parcelas.	ALMACO	ALMACO	SPC 20		34/19
8433.59.90	COLHEITADEIRA DE PARCELAS COM SISTEMA PNEUMATICO DE ENTREGA DE PARCELAS DE SEMENTES DE SOJA, DIRECIONADA PARA COLHEITA DE PARCELAS DE ENSAIOS COMPARATIVOS DE RENDIMENTO EM PROGRAMAS DE MELHORAMENTO GENETICO DE SOJA. AUTOPROPULSADA, ACIONADA POR MOTOR A DIESEL, DOTADA DE TRANSMISSAO HIDROSTATICA, DIRECAO HIDRAULICA, PNEU DE TRACAO DIANTEIRA, PLATAFORMA DE COLHEITA PARA 1 OU 2 LINHAS DE CULTURA, CILINDRO DE TRILHA MECANICO OU HIDRAULICO, COM UM CONJUNTO DE PENEIRAS SUPERIORES E INFERIORES. SISTEMA DE TRANSPORTE E LIMPEZA DE SEMENTES POR COLUNA DE AR, SISTEMA DE ENSAQUE DE AMOSTRAS EXPERIMENTAIS. CICLONE MONTADO PROXIMO AO ASSENTO DO MOTORISTA PARA COLHEITA COM UMA PESSOA. ABRIDOR ELETRICO NO CICLONE, COM BOTAO INTERRUPTOR NA ESTACAO DO MOTORISTA. TUBULACAO DO CICLONE ATE A ESTACAO DE ENSACAMENTO PARA OPERACAO COM DUAS PESSOAS.	ALMACO	ALMACO	SPC 20 - B		38/21
8433.59.90	MÁQUINA COLHEITADEIRA AUTOMOTRIZ, PARA COLHEITA DE PARCELAS EXPERIMENTAIS DE SOJA, COM SISTEMA DE PESAGEM E UMIDADE AUTOMATIZADO E PLATAFORMA PARA COLHEITA DE 2 LINHAS INDIVIDUALIZADAS, CABINE PARA DUAS PESSOAS COM MOTOR DE 91 H.P. PERKINS A DIESEL RESFRIADO A ÁGUA, BASE DA RODA CENTRAL AMPLA DE 66, CABEÇOTE PADRÃO INTERCAMBIÁVEL, CABEÇOTE DE COLHEITA DE DUAS FILAS, CABEÇOTE DE MILHO AJUSTÁVEL DE DUAS FILAS E CABEÇOTES SEM-FIM DISPONÍVEIS, SISTEMA DE LIMPEZA DA COLUNA DE AR, TRANSMISSÃO HIDROSTÁTICA, SISTEMA DE DISTRIBUIÇÃO DE SEMENTES PNEUMÁTICO, CILINDRO DE DEBULHA HIDRÁULICA DE VELOCIDADE VARIÁVEL, CÔNCAVO DE AJUSTE RÁPIDO.	ALMACO	ALMACO	SPC40		41/20
8433.59.90	COLHEITADEIRA, COMPLETA, MONTADA E SEM ACESSORIOS. ACIONADA POR MOTOR A DIESEL, COM TRANSMISSAO HIDROSTATICA. PLATAFORMA DO TIPO PONTOES PARA DUAS LINHAS DE SOJA. FLUXO PNEUMATICO DE GRAOS. COM ENSAQUE DE AMOSTRAS E XPERIMENTAIS E ENSAQUE DE AMOSTRAS SOB O PISO DA CABINE. CABINE DO OPERADOR DE ALTA TECNOLOGIA. SISTEMA DE LIMPEZA POR COLUNA DE AR ASSEGURA A PUREZA DAS AMOSTRAS. TANQUE DE COMBUSTIVEL GRANDE, CAPACIDADE PARA 132,5 LITROS; PNEUS DIANTEIROS 14,9-24, 8 L ONAS; PNEUS TRASEIROS 8,5L-14, 6 LONAS; CILINDRO DEBULHADOR TIPO BARRA DE RASPAGEM TOTALMENTE METALICA, 38,1 CM X 80,01 CM COM 8 BARRAS DE RASPAGEM DE METAL; SISTEMA DE SEPARACAO DE SEMENTES COM DUAS PENEIRAS; A PENEIRA SUPERIOR TEM 76,2 CM L X 190,5 C M C, A PENEIRA INFERIOR TEM 76,2 CM L X 120,65 CM C; TANQUE DE GRAOS DE 40 BUSHELS COM SEM-FIM DE DESCARGA, PIVO DE SEM-FIM E OPERACAO HIDRAULICOS; APLICACAO: TEM USO EXCLUSIVO NA PESQUISA E FOI DESENVOLVIDA PARA A COLHEITA DE PEQUENAS PARCELAS EXPERIME NTAIS, COM VARIAS OPCOES DE MANUSEIO DE AMOSTRAS. ALOJA AMBIENTE OPCIONAL PARA SISTEMA DE ANALISE DE PESO E NIVEL DE UMIDADE DAS SEMENTES. ARMAZENA AMOSTRAS SOB O PISO DA CABINE.	ALMACO	ALMACO	SPC40 COMBINE		37/19
8433.59.90	COLHEITADEIRA TR88 - COLHEITADEIRA AGRICOLA NEW HOLLAND. MAQUINA PARA COLHEITA DE GRAOS DESTINADA A EXPERIMENTACAO AGRICOLA (COLHEITADEIRA MECANICA). MOTORIZACAO: EQUIPAMENTO AUTOPROPELIDO,MOTOR DIESEL TIPO GENESIS 675 TA6/ATA, POTENCIA MAXIMA 220 CV A 2100 RPM, E TORQUE MAXIMO 102,3 KGF.M A 1500 RPM, BATERIA 12 V, TANQUE DE COMBUSTIVEL 400 L. BOMBA INJETORA LINHA BOSH. POTENCIA: (KW)150. CARACTERISTICAS DO VEICULO: MARCA/MODELO/VERSAO: NEW HOLLAND/TR88 COMBUSTIVEL: DIESEL.	NEW HOLLAND	NEW HOLLAND	TR88	CNH Industrial Brasil Ltda. / Av. Jerome Case, 1801 - Bairro Eden, Sorocaba - SP / Telefone: (31) 3888-8028 / E-mail: douglas.fernandes1@fcagroup.com / Responsável: Douglas Roberto Assunção Fernandes	35/19
8433.59.90	Colheitadeira de milho autopropulsada por dois rotores axiais de trilha, reformada e adaptada para realizar a colheita micro parcelas de ensaios comparativos de rendimento, em programas de melhoramento de milho. Incluido na colheitadeira a plataforma de milho e Tablet para operacao o sistema computadorizado de pesada. Adicionado uma balanca de precisao. Possui sistema de transporte de graos, composto por elevadores e roscas. MOTOR DIESEL TIPO GENESIS 675 TA/VM, POTENCIA MAXIMA 206 HP A 2100 RPM, TORQUE MAXIMO 1500 RPM, BATERIA 12 V, TANQUE DE COMBUSTIVEL cap. 300 L, BOMBA INJETORA LINHA BOSCH PES6A95D410RS2864, POTENCIA: (KW): 154.	NEW HOLLAND AGRICULTURE	NEW HOLLAND	TR88-G		42/21
8433.59.90	COLHEITADEIRA DE MILHO AUTOPROPULSADA, CONTENDO DOIS ROTORES AXIAIS DE TRILHA, REFORMADA E ADAPTADA PARA REALIZAR A COLHEITA DE DUAS MICRO PARCELAS SIMULTANEAMENTE, EM ENSAIOS COMPARATIVOS DE RENDIMENTO, EM PROGRAMAS DE MELHORAMENTO DE MILHO, SOJA, TRIGO, ENTRE OUTRAS CULTURAS. INCLUIDO NA COLHEITADEIRA UMA BALANCA COMPUTADORIZADA DE PRECISAO HARVEST MASTER E TABLET PARA OPERACAO O SISTEMA DE PESADA DA MARCA MESA 3. POSSUI SISTEMA DE TRANSPORTE DE GRAOS COMPOSTO POR ELEVADORES E ROSCAS.	NEW HOLLAND AGRICULTURE	NEW HOLLAND	TR89		30/23
8433.60.10	Máquinas para seleção eletrônica de mirtilos, com conjunto de câmeras (colorida e IR) e sensores, para seleção/leitura de defeitos, cores e frutas moles, com mesa de leitura medindo 32 polegadas e com estação de controle integrada com tela sensível ao toque.	WECO - Woodside Electronics Corporation.	WECO	WECO SORTER 32		28/23
8433.60.90	Kit de implemento para podas formado por: um tanque de oleo que aciona hidraulicamente todos as demais pecas/implementos uma estrutura de sustentacao, onde sao encaixados os implementos, e onde sao feitas as conexoes hidraulicas , acionamento hidraulico com joystick, equipado com caixas plasticas substituiveis de alta qualidade, com guia paralela, ajuste hidraulico da inclinacao, direcao de 3 vias (ou 1 via) controlada por bloco solenoide, cambio de duas alavancas, unidade de controle com valvulas de retencao e divisores de fluxo, mangueiras com engates rapidos. discos de corte de coroa possuem controle de velocidades das rotacao, discos retos com pressao, sistema de ajustes, diametro do disco de corte 500 mm, engrenagens dentadas e conicas trabalhando inteiramente em oleo, engrenagem conica, ondas do disco de corte, quatro rolamentos de esferas, ejecao adicional da articulacao, ajuste manual de inclinacao no dispositivo, motor hidraulico com conexoes.E disco arado rotativo para montoar Engrenagens conicas, eixo principal apoiado em rolo conico, motor hidraulico com mangueiras e conexoes para acoplamento no sistema hidraulico. Segundo arado com espacador (distancia entre 1 e 2) e cabeca giroscopica para poda de ramos ladrao, de 400 mm de diametro com 5 laminas, suporte de polia, transferidor especial, motor hidraulico com mangueiras e acoplamentos.	Reith Hopfentechnik- John Deere.	Reith Hopfentechnik	Hydraulic 70 L		27/23
8433.60.90	CALIBRADOR ELETRÔNICO COMPAC SLS X1 DEMO SPECTRIM C2IR - EQUIPAMIENTO PARA SELECCIONAR/ANALISAR MAÇÃ EM AMBIENTE LABORATORIAL DE DESENVOLVIMEINTO DE NOVAS VARIEDADES POR MEIO DE FENOTIPAGEM, PARA AFERIR VARIAÇÕES DE COR, TAMANHO, FORMATO, TEXTURA, DOTADO DE 1 (UMA) LINHA COM 9 CAMERAS (3 DIGITAIS E 6 IR) ACOMPANHADO DE HARDWARE E SOFTWARE DE ALTA CAPACIDADE PARA MAPEAMENTO E RASTREAMENTO DE LOTES E CULTURAS DE CULTIVO	COMPAC SORTING EQUIPMENT LTD	COMPAC	SLS SPECTRIM	Ser.mac Brasil - Industria, comércio, importação e exportação de máquinas Ltda / Trav. Garibaldi, s/n - Bairro: São Gotado - Cep: 95270-000 - Flores da Cunha - RS / Telefone: 54 3019-1157 / E-mail: fernanda@sermacbrasil.com.br	33/23
8433.60.90	EQUIPAMENTO PARA SELECIONAR / ANALISAR TOMATES, EM AMBIENTE LABORATORIAL DE DESENVOLVIMENTO DE NOVAS VARIEDADES POR MEIO DE FENOTIPAGEM, PARA AFERIR VARIAÇÕES DE COR, TAMANHO, FORMATO, TEXTURA, DOTADO DE 1 (UMA) LINHA COM 9 CÂMERAS (3 DIGITAIS E 6 IR), ACOMPANHADO DE HARDWARE E SOFTWARE DE ALTA CAPACIDADE PARA MAPEAMENTO E RASTREAMENTO DE LOTES E CULTURAS DE CULTIVO	Compac Sorting Equipment ltd	COMPAC	SLS SPECTRIM 1.01.01		13/23
8433.60.90	MÁQUINA DE COLETA DE LÚPULO, COMPOSTA POR ESTRUTURA DE SEÇÃO DO BARRIL DE COLETA, SEÇÃO DO SOPRADOR, ÁREA DE LIMPEZA, CORREIA DE TRANSPORTE MÚLTIPLA E O PICADOR DE VINHAS. POSSUI 5 BARRIS DE COLETA, QUE SÃO AJUSTÁVEIS.; UM SISTEMA DE COLHEITA SECUNDÁRIA, UMA SÉRIE DE CORREIAS TRANSPORTADORAS TANTO DE LÚPULO SEPARADO, COMO DE PARTES A SEREM DESCARTADAS; CORTADOR DE VINHA; SEPARAÇÃO POR VENTILAÇÃO E SISTEMA DE CINTAS DE BORRACHA DE SEPARAÇÃO. ESTE MODELO APRESENTA SUA EFICIÊNCIA QUE CHEGA A 140 VINHAS / H	WOLF GEISENFELD GMBH	HOP HARVESTER WOLF	WHE 140		42/21
8433.60.90	MAQUINA DE COLETA DE LUPULO, COMPOSTA POR UMA ESTRUTURA, A SECAO DO BARRIL DE COLETA, A SECAO DO SOPRADOR, A AREA DE LIMPEZA, A CORREIA DE TRANSPORTE MULTIPLA E O PICADOR DE VINHAS LIMPAS. A MAQUINA POSSUI UM PICADOR DE VINHA FIXADO PERMANENTEMENTE NA PARTE DE TRAS DA COLHEDORA, NA PARTE SUPERIOR DA MESMA, DE FORMA QUE AS FOLHAS E AS VINHAS SE DESINTEGRAM DE IMEDIATO E SAO FACEIS DE TRANSPORTAR. POSSUI 5 BARRIS DE COLETA QUE SAO AJUSTAVEIS: UM SISTEMA DE COLHEITA SECUNDARIA, UMA SERIE DE CORREIAS TRANSPORTADORAS DE TANTO DE LUPULO SEPARADO, COMO DE PARTES A SEREM DESCARTADAS, CORTADOR DE VINHA, SEPARACAO POR VENTILACAO E SISTEMA DE CINTAS DE BORRACHA DE SEPARACAO. ESSE MODELO APRESENTA EFICIENCIA QUE CHEGA A 170 VINHAS/H	WOLF ANLAGEN-TECHNIK GMBH & CO	Hop Harvester Wolf	WHE 170		15/23
8433.60.90	MAQUINA ESTACIONARIA SELECIONADORA DE PLANTAS DE LUPULO, ELETRICA, COM MOTORES COMBINADOS A 15,1 KW DE POTENCIA, COM FUNCAO DE SEPARAR AS PARTES DA PLANTA EM FLORES E LUPULO. COMPOSTA POR UMA ESTRUTURA, SECAO DO BARRIL DE COLETA, SECAO DO SOPRADOR, AREA DE LIMPEZA, CORREIA DE TRANSPORTE MULTIPLA E O PICADOR DE LIXO.	WOLF GEISENFELD GMBH	HOP HARVESTER WOLF	WHE 220		26/21
8434.20.90	MÁQUINA MANTEIGUEIRA CONTIMAB 45 kW, 230/400V, PARA BATER CREME COM PERCENTUAL DE GORDURA QUE PODE VARIAR DE 30% A 60%, COM CONTROLE DE TEMPERATURA, CIRCULAÇÃO DE ÁGUA FRIA, COM CAPACIDADE DE PRODUÇÃO DE 2.500 a 4.500 kg/h DE MANTEIGA.	SIMON FRERES	SIMON FRERES	CONTIMAB MAJOR MD130		28/22
8435.10.00	MAQUINA PARA PROCESSAMENTO DE FRUTAS CITRICAS, CONTENDO CHASSIS, COLETOR DE SUCO, EXTENSOES DE SAIDA DE SUCO, PORTA-TUBOS E COMPONENTES DE EXTRACAO EM ACO INOX, SISTEMA DE ALIMENTADOR EM INOX, COM A MESA DE ALIMENTACAO E O ESPACADOR E FRUTAS EM ALUMINIO, ALOJAMENTO SUPERIOR EM ALUMINIO CONTENDO SISTEMA DE ACIONAMENTO E CAIXA REDUTORA EM FERRO FUNDIDO. FUNCAO: EXTRAIR E FILTRAR O SUCO, EXTRAIR O OLEO DA CASCA E SEPARAR A CASCA E O BAGACO. CAPACIDADE DE PROCESSAMENTO: 500 FRUTAS/MINUTO, TAMANHO DAS FRUTAS: ATE 3.7/8 (99MM), POTENCIA REQUERIDA: 15,2 HP (11,3 KW), TENSAO DE POTENCIA: 380V, TENSAO DE COMANDO: 24 V, COMPRIMENTO X LARGURA X ALTURA: 1168 X 997 X 2537 MM.	JOHN BEAN TECHNOLOGIES ARGENTINA S.R.L	JBT	ILJE-391-NS-BR		16/23
8435.10.00	MAQUINA PARA PROCESSAMENTO DE FRUTAS CITRICAS, CONTENDO CHASSIS, COLETOR DE SUCO, EXTENSOES DE SAIDA DE SUCO, PORTA-TUBOS E COMPONENTES DE EXTRACAO EM ACO INOX, SISTEMA DE ALIMENTADOR EM INOX, COM A MESA DE ALIMENTACAO E O ESPACADOR E FRUTAS EM ALUMINIO, ALOJAMENTO SUPERIOR EM ALUMINIO CONTENDO SISTEMA DE ACIONAMENTO E CAIXA REDUTORA EM FERRO FUNDIDO. FUNCAO: EXTRAIR E FILTRAR O SUCO, EXTRAIR O OLEO DA CASCA E SEPARAR A CASCA E O BAGACO. CAPACIDADE DEPROCESSAMENTO: 500 FRUTAS/MINUTO, TAMANHO DAS FRUTAS: ATE 3.7/8 (99MM), POTENCIA REQUERIDA: 15,2 HP (11,3 KW), TENSAO DE POTENCIA: 380V, TENSAO DE COMANDO: 24 V, COMPRIMENTO X LARGURA X ALTURA: 1168 X 997 X 2537 MM.	JOHN BEAN TECHNOLOGIES ARGENTINA S.R.L	JOHN BEAN TECHNOLOGIES MAQUINAS E EQUIPAMENTOS INDUSTRIAIS L	ILJE-391-NS-USA		31/23
8436.21.00	CHOCADEIRA E CRIADEIRA, COMPLETA, PARA CRIAÇÃO DE MATRIZES LEVES SPF (Specific Pathogen Free), INCLUINDO ESTRUTURA PARA PRODUÇÃO DE OVOS FERTEIS, COM SISTEMAS DE GAIOLAS VERTICAIS METALICAS REVESTIDAS COM ZINCO-ALUMINIO E COM TRES ANDARES POR LINHA, COM SISTEMA BASCULANTE DE ABERTURA DE PORTAS PARA MOVIMENTAÇÃO E MANEJO DAS AVES, SISTEMAS DE ABASTECIMENTO DE RAÇÃO POR CORRENTE TRANSPORTADORA, SISTEMA DE SECAGEM E COLETA DE ESTERCO, SISTEMA DE COLETA E TRANSPORTE DE OVOS FÉRTEIS SPF COM MOVIMENTAÇÃO HORIZONTAL E VERTICAL, MOTORES ELÉTRICOS PARA ACIONAMENTO DOS SISTEMAS E TUDO O MAIS NECESSARIO PARA SUA MONTAGEM E FUNCIONAMENTO.	BIG DUTCHMAN INTERNATIONAL GMBH	BIG DUTCHMAN INT. GMBH	EV-P 1250		27/22
8436.80.00	MAQUINA COLHEITADEIRA DE MILHO - UNIDADE AUTOPROPELIDA, UTILIZADA PARA O DESPENDOAMENTO DE PLANTAS DE MILHO, motor a diesel 6 cilindros Cummins, turbocomprimido, arrefecido com líquido, potência 168 cavalos, a Diesel, sistema de combustível filtrado, com injeção direta de combustível; com filtro de ar a seco, em peça única; chassis tipo de estrutura Rígida com 4 rodas, suspensão a ar independente; com transmissão Hidráulica; com velocidade máxima de 24 Km/h; com opção de equipamento sacador de pendão (pneu / tire / puller), para operação em 4, 6, 8, 10, 12 e 18 linhas; com sensor automático da altura do pendão por célula foto-elétrica, instalação dianteira com o sem sistema LS; pneus na medida 2 4,10/3,50; velocidade de operação (dos pneus / tires / pullers) até 400 RPM, altura do arranque com limite mínimo 81cm e variável até 246 cm, limite máximo de 101,6cm a 266,7cm; peso por estrutura de cabeça 39kg; estação do operador com direção de inclinação, sinais de mudança de direção, luzes de aviso de pisca / perigo; computador de bordo incluindo funções de hora, temperatura da água, tensão do alternador, pressão do óleo do motor e velocidade, assento traseiro alto com ajuste para altura e firmeza do passeio; motores de roda com deslocamento variável; bomba hidrostática com capacidade de 100 CC de pressão compensada com comando manual de deslocamento; tração nas quatro rodas em tempo integral com assistência de tração; capacidades para reservatórios de combustível (2 unidades) com 40 galões (cada); sistema de arrefecimento do motor (sem aquecedor da cabina) com 5,1 galões; reservatório hidráulico com 20 galões; capacidade do reservatório de óleo do motor de 15, 9 quartos (sistema total) e 13,7 quartos (apenas para o depósito); sistema Torque Hub® 0,5 litros; dimensões do equipamento sendo altura geral (com cabine e teto) de 365 cm; alcance do braço de suspensão 167 cm; altura do eixo 66 cm; base da roda 66cm; comprimento do cortador (sem acessórios) 523 cm; altura do escape de diesel 355 cm; farol estendido 386 cm; folded (braços) retraído 365 cm; distância do centro 198 cm; distância da estrutura 210 cm; distância da perna inferior (dianteira) 60 cm; centro do pneu até o interior da perna inferior (dianteira) 31,7 cm; piso do pneu ajustável 198 cm a 304 cm.	HAGIE MANUFACTURING COMPANY	HAGIE	204SP		26/21
8436.80.00	MÁQUINA COLHEITADEIRA DE FORRAGEM TRACIONADA POR TRATOR COM CABEÇOTES DE COLHEITA ROTATIVOS INDEPENDENTE DE LINHA, COMPOSTA DE FORSATS DE RETIRADA, FACAS SERRILHADAS, DESLOCAMENTO LATERAL HIDRÁULICO, RODAS DE SUPORTE, DETECTOR DE METAL, ELEVADORES DE CULTURAS AJUSTÁVEIS EM ALTURA, LEVANTADORES RÍGIDOS, CONTROLE REMOTO PARA FIXAÇÃO FRONTAL, COM 4 VELOCIDADES PARA CORTE, ENGRENAGEM 1 A 4 PARA UTILIZAÇÃO DE 4, 6 E 12 LAMINAS, POTÊNCIA 100KW, VELOCIDADE DA TDF 1000 RPM, COM CABEÇALHO ROTATIVO, COMPRIMENTO 2,80 M, LARGURA 3,00 M, ALTURA DE TRANSPORTE 3,70M, COM TRITURADOR, COMPLETA COM TODOS SEU ACESSÓRIOS PARA SEU FUNCIONAMENTO.	Champion Danmark A/S	KEMPER	C3000		01/20
8436.80.00	Maquina despalhadeira de milho, desmontada, 16 Linhas Serie II, modelo Power Husker, usada, peso 2800,00kg, com medidas 215cm alt, 258 cm larg, 130cm de prof. Desenhada para eliminar a palha, talos e outros detritos da espiga sem danos aos graos de milho. Composta por motores eletricos que alimentam a plataforma anti-inclinacao atraves de uma serie de condutores e engrenagens fechadas. Possui osciladores que ajudam a alinhar o produto e evitar obstrucoes e emperramentos. Os eixos redondos de despalha tem cinco segmentos de largura dispostos em seis pistas. Todas as pecas em contato com o produto sao de aco inoxidavel ou outros materiais nao corrosivos. A estrutura e construida em aco macio, galvanizado por imersao a quente. O painel de controle e atraves de um PLC (Controlador Lógico Programavel). Os motores eletricos operam com capacidade de 16 a 18 ton de espigas de milho por hora e potencias conforme fotos abaixo (vide foto motores). A despalhadeira opera com transportadores de correia de borracha e agitadores que sao parte da negociacao, assim como suas bases de sustentacao	A K DEVELOPMENT COMPANY	A K	POWER HUSKER		01/23
8436.80.00	Equipamento transplantador hidráulico (pá de árvore com reboque) para retirada de árvores com maciço de terra e raízes intactas para replante em outro local, modelo TS44A. Material usado	VERMEER CORPORATION	VERMEER	TS44A		41/19
8436.80.00	Picador florestal para arvores e toras de madeira, de operacao horizontal, movel, sobre esteiras, com motor diesel de 6 cilindros com potencia de 600HP; capacidade volumetrica de 15L (15.000cm3); embreagem hidraulica acionada remotamente por controle remoto; mesa de alimentacao inclinada; 2 correntes de alimentacao com tensionamento independente; controle automatico de alimentacao inteligente; rolo de alimentacao com sistema automatico de esmagamento; rotor de corte para macro cavacos; peneira classificatoria substituivel; sistema de descarga por exaustao; controle remoto para operacao, monitoramento e ajustes a distancia; estacao de controle com mostrador em LEDs e sistema de diagnostico remoto.Equipado com 8 facas.	Vermeer Corporation	VERMEER	WC2500TX	Lippel Solucoes Integradas para Biomassa EIRELI / Rua Pitangueira 733, Bairro Siegel, Agrolandia-SC / Telefone: (61) 99347-7777 / E-mail: dmanzano@astrolinks.com.br / Responsável: Daniel Ribeiro Borges Manzano	01/21
8437.10.00	Selecionadora Óptica OS 900i usada na seleção por efeito de cor e forma, com câmeras de alta resolução, sistema de rejeição de produto com ejetores de alta performance, interface operacional, painel "touch screen" colorido com base de controle por ícones indicativos, distribuidor de ar comprimido, caixa ventilada (bandeja vibratória), distribuidor de extração de sujeira, possui potência de 230V, 50 - 60 Hz e acesso a internet via LAN - Ethernet.	ROEBER Institut GmbH	ROEBER	OS 900i	Selgron Industrial Ltda. / Rua Hermann Althoff, 220, Itoupavazinha, 89066-355, Blumenau/SC / Telefone: (47) 2111-7777 / E-mail: selgron@selgron.com.br / Contato: Rodrigo Marcos Bortolini	13/19
8437.10.00	Selecionadora óptica ROEBER para seleção de grãos ou produtos hotículas, possui câmaras de alta resolução InGaAS, NIR/SWIR, instaladas em caixas herméticas em bases ajustadas por micrometro, iluminação de LED de alta intesindade, painel touch screen colorido com controle por icones indicativos, software TeachSort Amart+, sistema de combinação de cores full RGB 4096 pixels permite realizar 16 milhoes de combinações de cores, detector de material estranho, analise da imagem por transparência parametrizado com a reflexão da imagem do produto, acesso remoto para suporte técnico via internet (LAN) distribuidor de ar comprimido, bandeja vibratória para dosagem do produto, dutos para extração de poeira seleciona até 17 Ton/h. .	ROEBER Institut GmbH	ROEBER	OS 901it		23/19
8437.10.00	Debulhador - separador de sementes de milho das espigas, por meio de atrito, com capacidade de debulhar em lote ou individual de ate 60 espigas por hora ou capacidade de espiga unica, 220 volts, 60 hz, 20 amperes, com sistema de controle e processamento, para transferencia de sementes, transporte e classificacao (contagem e registro de peso), com painel de controle com touchscreen, suporte para impressora termica e suporte para balanca de precisao e carrinho armazenador de consumiveis usados durante o processamento do milho.	AEC ENTERPRISES, INC	AEC ENTERPRISE	Small batch seller-corn sorting control system w/c		39/19
8437.10.00	Máquina para limpeza e seleção de produtos como grãos, sementes, confeitaria, plásticos e congelados, selecionam por efeito de cor e forma, com câmeras de alta resolução e definição de cor, tecnologias ingaas e profile, sistema de rejeição de produto com ejetores de alta performance, interface operacional, painel touchscreen colorido com base de controle por ícones indicativos, distribuidor de ar comprimido, caixa ventilada (bandeja vibratória), distribuidor de extração de sujeira. composto por: iluminadores; ejetores de alta precisão; demanda de energia: 200-240v , 60 monofásico hz, 1,15kw. dimensão : largura: 1000mm; profundidade: 1708mm; altura: 2088mm, commodity: cevada.	BUHLER UK LIMITED	SORTEX	SORTEX A		06/23
8437.10.00	MAQUINAS PARA LIMPEZA E SELECAO DE PRODUTOS COMO GRAOS, SEMENTES, CONFEITARIA, PLASTICOS E CONGELADOS, SELECIONAM POR EFEITO DE COR E FORMA, TECNOLOGIA DE SELECAO OPTICA DE POLIMEROS EM FORMAS OPACAS E TRANSPARENTES POR MEIO DE ASSINATURA QUIMICA, COM CAMERAS DE ALTA RESOLUCAO E DEFINICAO DE COR, SISTEMA DE REJEICAO DE PRODUTO COM EJETORES DE ALTA PERFORMANCE, INTERFACE OPERACIONAL, PAINEL TOUCHSCREEN COLORIDO COM BASE DE CONTROLE POR ICONES INDICATIVOS, DISTRIBUIDOR DE AR COMPRIMIDO, CAIXA VENTILADA (BANDEJA VIBRATORIA), DISTRIBUIDOR DE EXTRACAO DE SUJEIRA. COMPOSTO POR: ILUMINADORES; EJETORES DE ALTA PRECISAO ; SISTEMA INTEGRADO DE CONTROLE CLIMATICO. DEMANDA DE ENERGIA: 200-240V , 50/60 MONOFASICO HZ, 1,15KW. LARGURA: 1514MM; PROFUNDIDADE: 1514MM; ALTURA: 2190MM, PESO LIQUIDO: 680KG.	BUHLER UK LTD	SORTEX	SORTEX E POLYVISION		36/22
8437.80.10	EQUIPAMENTO PARA TRITURAÇÃO DE GRÃOS DE SOJA, COMPLETO, COM CAPACIDADE DE PRODUÇÃO DE 1350 TONS/DIA, DOTADO DE ROLOS EM FERRO FUNDIDO, RETIFICADOS, USINADOS E COM PROFUNDIDADE DE REFRIGERAÇÃO DE 16MM, MOTORES ELÉTRICOS COM POTÊNCIA DE 90 KW, VÁLVULA ROTATIVA, EIXOS EM AÇO DE LIGA USINADOS, ROLAMENTOS DE ROLETES ESFÉRICOS AUTOCOMPENSADORES, MANCAIS, ACIONAMENTO INTER-ROLOS COM CORREIA EM V, ROLO ALIMENTADOR, ALIMENTADOR VOLUMÉTRICO ROTATIVO "POCKET", IMÃS DE ALTO MAGNETISMO E DE TODAS SUAS PARTES, PEÇAS E COMPONENTES INDISPENSÁVEIS PARA A MONTAGEM E FUNCIONAMENTO DO EQUIPAMENTO.	ROSKAMP CHAMPION	CPM ROSKAMP	DPHX 1400 72		25/23
8437.80.10	Combinação de máquinas para pré limpeza, limpeza e moagem de trigo e envase de farinha e farelo de trigo, com capacidade de 75 ton/24 h, com alimentação e descarga gravitacional, acionamento por motor de 110 kw, eixo principal e portas de inspeção em aço inox 316L, composto dos seguintes elementos: - Sistema de recepção e pré limpeza de trigo, composto por 01 moega de recepção com redler, 02 elevadores de canecas, 01 redler superior, 01 vibro separadora com tarara, 01 rosca de alimentação e 02 silos para trigo sujo capacidade 56 ton; - Sistema de limpeza de trigo, composta por : 03 roscas extratoras, 01 vibroseparadora com tarara, 01 polidora horizontal, 01 saca-pedras, 01 rosca humidificadora, 03 roscas de alimentação, 06 silos metálicos cap. 140 ton para trigo de descanso, 01 filtro com 96 mangas e ventilador, 03 elevadores de canecas; - Sistema de moagem composto de: 06 bancos de cilindros (4x1000 e 8x800) 16 turbo-peneiras horizontais 01 plansifter de segurança 01 filtro com 52 mangas e ventilador, linhas pneumáticas e coletor. 02 silos bags para armazenagem de farinha (40 ton) 01 sistema de envase boca-saco de farinha para 50 e 25 kg 01 sistema de envase boca-saco de farelo para 30 kg 02 elevadores de canecas 02 roscas tubolares de extração 01 rosca tipo calha 02 quadros elétricos de acionamento da limpeza e moagem.	Ugur Machine Ind. Ltd. Co.	Ugur	UMTV-800		39/20
8437.80.90	Tratadora de semente por batelada, em camara de tratamento com base rotativa e defletores laterais para proporcionar aplicacao e distribuicao dos produtos sob as sementes. Tratadora de semente por batelada, em camara de tratamento com base rotativa e defletores laterais para proporcionar aplicacao e distribuicao dos produtos sob as sementes.	CIMBRIA HMD, s.r.o	ROTARY COATER	CC150		48/21
8438.10.00	MAQUINA ROTATIVA AUTOMATICA, PARA MOLDAR E FORMAR BISCOITOS, DOTADA DE TREMONHA BASCULANTE, ROLO RANHURADO, ROLO EMBORRACHADO, ROLO ESTAMPADO, SISTEMA DE TRACAO E CORREIA TRANSPORTADORA DE BISCOITOS FORMADOS, COM PRODUCAO MEDIA DE 1.500 KG/H E MAXIMA 1.700 KG/H, LARGURA DE MOLDAGEM DO ROLO DE 1.200MM, DIAMETRO DE MOLDAGEM DO ROLO DE 260MM E LARGURA DE FAIXA DE SAÍDA DE 1280MM, USADA.	GEA IMAFORNI S.P.A	IMAFORNI	1200		25/20
8438.10.00	MAQUINA DE INOX AUTOMATICA PARA FABRICACAO DE MASSAS RECHEADAS TIPO AGNOLINES DE 1,5 GRAMAS, COM CAPACIDADE DE PRODUCAO DE 120-130 KG / H, 60Hz, REF/MODELO. 540/11P. FUNCIONABILIDADES: - ENCHER O FUNIL INOX COM O RECHEIO; - COLOCAR A MANTA DE MASSA NO SUPORTE E MANUALMENTE APROXIMAR UMA PONTA DO CILINDRO CALIBRADOR; - LIGAR A MAQUINA; - ESTA MANTA SERÁ LAMINADA POR 2 CONJUNTOS DE ROLOS DE INOX ATÉ A ESPESSURA DO AGNOLINE FICAR PERFEITA; - A MANTA DE MASSA DESCE ATÉ CHEGAR AOS 11 FORMADORES (PUNÇÕES) E ALI É CORTADA EM 11 FORMATOS QUE RECEBEM O RECHEIO E SÃO MOLDADOS NA FORMA FINAL; - UM DOS EMPURRADOS RETIRA OS 11 PRODUTOS PARA RECOMEÇAR O PROCESSO, CERCA DE 120 BATIDAS POR MINUTO; - O RETALHO DA MANTA DE MASSA CONTINUA DESCENDO E É CORTADO EM PEDAÇOS PARA PODER SER RECUPERADO, JUNTADO À MASSA NOVA NO CILINDRO SOVADOR. - ESTE É O PROCESSO DA MÁQUINA. - É A MAIOR MÁQUINA FABRICADA NO MUNDO, SOMENTE A ITÁLIA FABRICA ESTAS MAQUINAS DE 11 PUNÇÕES.	OMAR MACCHINE AUTOMATICHE S.R.L.	OMAR	540.11P		02/21
8438.10.00	MÁQUINA FATIADORA DE PÃO PARA AS INDÚSTRIAS DE PANIFICAÇÃO. 208 S 460 VOLTS 230 VOLTS 415 VOLTS TRIFÁSICO, FREQUÊNCIA 50/60 HERTZ, REAQUECIMENTO DE AR COMPRIMIDO, AR FILTRADO, 6 PÉS CÚBICOS POR MINUTO - 90 PSI, TAMANHO LÂMINAS: COMPRIMENTO 4,47/4,79 METROS, ESPESSURA 0,406 MM E ALTURA 7.938/11.113 MM. F.L.A. 12.	UBE UNITED BAKERY EQUIPMENT COMPANY	UBE	90-75		19/22
8438.10.00	MÁQUINA PARA FABRICAÇÃO DE RAVIOLLI E MASSA RECHEADA, CONTENDO UM COMPARTIMENTO PARA O RECHEIO E 2 GRUPOS COM 2 CILINDROS CADA, QUE AFINAM A MASSA PARA A ESPESSURA ENTRE 0.4 E 1 MM, CONTENDO MOTO REDUTOR e MOTOVARIADORES E QUADRO ELETRICO: 800MM X560 X H1210, PARA ACIONAMENTO E CONTROLE DA MAQUINA, CONTEM ESTAMPO PARA O FORMATO DO RAVIOLLI E CAPACIDADE DE PRODUÇÃO: 170/450 KG/H TIPO: DOPPIA SFOGLIA - DIMENSÃO LXHXP- MM 2400X1400X2000	AGNELLI MACCHINE S.R.L	AGNELLI MACCHINE	A/540		44/19
8438.10.00	Laminadora Automática Folha Dupla, Detalhamento: Máquina automática com tolva de 50 Litros e misturador eletromecânico para recebimento de mistura pré extrusada, para composição da laminação de massa (semolina, ovo e água), composta mecanicamente por 4 (quatro) rolos pressores na medida de 540 mm, sendo 2 (dois) pares, cada qual responsável por laminar uma folha de massa de até 0,9mm, tanto entrada quanto saída são compostas de esteiras modulares com capacidade de produção de 800Kg/hora. Dotada de motores elétricos trifásicos e botões de acionamento relativo a início e paragem do equipamento, possui ajuste de velocidade dos motores trifásicos 220/380V, 50/60HZ, 11KW.	PUNTO & PASTA S.A.S	Dominioni Punto & Pasta S.A.S	A540DF		03/23
8438.10.00	Máquina mistura inclinável de 50kg, com estrutura de fundição, com tambor de aço inox, motor trifásico de 3hp com 2 correntes, 7 palas, peso total da máquina 420kg. Aplicação: máquina que se usa pra amassado e misturado da farinha e agua, pra a fazer a massa.	SEBASTIAN DANUNCIO	FARINA CERLETTI	Amassadora Farina Cerletti M50		23/23
8438.10.00	MÁQUINA PARA MASSAS ALIMENTÍCIAS, SENDO: MÁQUINA MODELADORA/ENROLADORA DE MASSAS, COMPRIMENTO TOTAL 1.100 MM, LARGURA TOTAL 730 MM, MOTOR 0,18 KW, RESULTADO REGULAR DE ENROLAMENTO DOS TRIÂNGULOS POSICIONADOS MANUALMENTE DEVIDO ÀS GUIAS DE ENCAMINHAMENTO; PRODUÇÃO SUAVE DE CROISSANTS NÃO RECHEADOS GRAÇAS A UMA ALTA QUALIDADE DO SISTEMA DE ESTEIRA DE ENROLAMENTO; POSICIONAMENTO FLEXÍVEL DEVIDO À INSTALAÇÃO OPICIONAL NA MESA DE CORTE OU EM UMA ESTRUTURA MÓVEL; ALTA PRECISÃO DE FORMA E PESO DEVIDO AO SISTEMA DE ENROLAMENTO PERFEITAMENTE ADAPTÁVEL - COMPLETA COM ITENS DE INSTALAÇÃO INCLUSOS E PARCIALMENTE DESMONTADA PARA TRANSPORTE.	FRITSCH BAKERY TECHNOLOGIES GMBH & CO., KG	FRITSCH	CCH		28/22
8438.10.00	MÁQUINA COM CUBA EM AÇO INOX PARA MISTURAR FARINHA E OVOS, COM CAPACIDADE DE 80kg, PARA PRODUÇÃO DE MASSAS ALIMENTICIAS, COM ELEVADOR PARA DESCARREGAR A MASSA NA MAQUINA SEGUINTE, TENSÃO: 220V. DIMENSÕES: 1700x1650mm H2400mm.	DOMINIONI PUNTO E PASTA SAS	DOMINIONI PUNTA E PASTA	D160		29/21
8438.10.00	Máquina Folhadora Automática Dupla, projetada e construída para alimentar a máquina de raviólis de folha dupla continuamente. O laminador de massa automático tem uma construção notavelmente robusta. Os rolos de amassar, bem como os cilindros são dispostos horizontalmente. Possui abertura particular das portas permitindo uma limpeza precisa das partes internas, realizada em condições de máxima segurança para o operador. A unidade de amassamento-laminação está equipada com ombros laterais duplos. Todas as partes em contato com o produto são em aço inoxidável AISI 304. A máquina foi projetada e construída de acordo com as normas CE e acompanha quadro elétrico para acionamento e controle da maquina.	AGNELLI MACCHINE SRL	AGNELLI MACHINE	DS 54MM PASTE		34/23
8438.10.00	Conjunto de Máquina misturadora de massa alimentícia, composta de duplo garfo, velocidade variável, controle PLC, painel de controle 400V-3Ph, -50Hz, motor 15KW, cubas/tachos com capacidade para 220kg de massa e elevador Série ER-2 (EG Smart) basculante de braços duplos. Finalidade: Misturar todos os ingredientes a ponto de transformá-los em uma massa homogênea apta para o próximo estágio da cadeia produtiva que seria laminação e forneamento respectivamente. Acompanhada: 5 Tachos móveis de aço inoxidável com capacidade para 220kg de massa para Masseira Sancassiano GHE-220 Mixer Hidra Force, Peso 300kg cada. Finalidade: O tacho da masseira é móvel (possui rodízios e alça para movimentação e manobra), o mesmo é desacoplado automaticamente ao fim do tempo de mistura previamente programado na masseira. Assim que desacoplado, esse tacho é movido manualmente até o elevador onde será acoplado, suspenso e inclinado para ter a massa despejada dentro do recipiente do laminador. Elevador basculante Série ER-2 (EG Smart) com braços duplos, ciclo de tombamento automático e gaiolas de segurança em aço inoxidável em conformidade com as normas de segurança. Porta de acesso com abertura dupla em gaiolas de segurança (Peso 1500 kg e Potencia 3 KW). Finalidade: Elevar o tacho da masseira sobre o recipiente do laminador e despejar, por meio de inclinação, todo o conteúdo (massa que foi misturada na masseira) dentro deste recipiente. (Com todos os seu pertences, porém parcialmente desmontada para o seu transporte). APLICAÇÃO: A máquina em questão será aplicado para misturar todos os ingredientes a ponto de transformar em uma massa homogênea e através do elevador basculante, será desacoplado o tacho móvel com o conteúdo e despejar sobre o recipiente do laminador para finalização de diversos tipos de massas e forneamento.	SANCASSIANO S.P.A	Sancassiano S.P.A	GHE-220 Mixer Hydra	Semco Tecnologia em Processos Ltda. / Rua Severino Tescarollo, 640 - Distrito Industrial Alfredo Rela - 13255-410 - Itatiba - SP / Telefone: 11 3576 2068 / E-mail: semcoequipamentos@semco.com.br / Responsável: Priscila Souza	24/20
8438.10.00	Maquina giratória modeladora de massa doce de pastelaria de biscoitos, com função de formatar a massa e acondicionar em bandejas. Com capacidade produtiva de 2-5 kg de massa por minuto, Sistema de aquecimento para rolo moldagem, Rolo alimentador de massa removível, Mesas com bandeja de assar dobráveis, Interruptor para controlar o transporte da bandeja de assar e a entrada da massa, Espessura ajustável das figuras da massa. CARACTERÍSTICAS TÉCNICAS: Capacidade dependendo do tamanho e espessura das figuras de massa: 2-5 kg massa/min, Largura: 570 mm, Profundidade sem funcionamento: 550 mm, Profundidade em funcionamento: 1.675 mm, Altura: 1.240 mm, Peso: 125 kg, Largura da bandeja de assar: 250 mm Sistema de aquecimento: 1.000 W/2.000W, Motor: 3/N-230/400V/50Hz terra, Carga conectada: 2,4/ KW, Comprimento do cabo: 4 m, Cor: bege, laminado em aço inoxidável.	KALMEIJER BV	Kalmeijer BiscuitMachine KGM	KGM		03/21
8438.10.00	MÁQUINA RECHEADORA DE BOLOS E BISCOITOS TIPO RECHEADOS E TORTINHAS, APTA PARA SER INTEGRADA EM LINHA DE PRODUÇÃO DESDE A SAÍDA DO FORNO, CAPAZ DE REALIZAR AS TAREFAS DE RESFRIAMENTO, ALINHAMENTO, SINCRONIZAÇÃO, DEPÓSITO DE RECHEIO E FECHAMENTO (ENSANDUÍCHAMENTO QUANDO OPERANDO COM RECHEADOS); COM VELOCIDADE MÁXIMA DE PRODUÇÃO QUANDO OPERANDO COM BISCOITOS TIPO TORTINHAS DE 150 BISCOITOS P/MIN (EQUIVALENTE A 75 SANDUÍCHES P/MINUTO QUANDO OPERANDO COM RECHEADOS); EQUIPADA COM CONTROLADOR LÓGICO PROGRAMÁVEL (CLP), DOTADA DE RESPECTIVOS TANQUES DE MISTURA, TUBULAÇÕES DE CIRCULAÇÃO DE PRODUTO COM CONTROLE DE TEMPERATURA NO PERCURSO.	MACHINE BUILDERS & DESIGN INC (C/COMPON.DE SUBFORNECEDORES)	MBD(C/COMPONENES DE SUBFORNECEDORES)	MBD150MK VI-4		15/23
8438.10.00	MÁQUINA PARA FABRICAÇÃO DE CAPPELLETTI E MASSA RECHEADA, DIMENSÃO LXHXP MM 1465X1764X1490, CONTENDO UM COMPARTIMENTO PARA O RECHEIO E 2 GRUPOS COM 2 CILINDROS CADA, QUE AFINAM A MASSA PARA A ESPESSURA ENTRE 0.4 E 1 MM, CONTENDO MOTO REDUTOR CGM TIPO MPR 27,2 HP; 2 MOTOVARIADORES - MARCA: MOTOVARIO - MODELO: TKR 30 - TENSÃO DE ALIMENTAÇÃO: VOLTS 380 AMPS: 13,8 HZ: 60 - CONTEM ESTAMPO PARA O FORMATO DO CAPPELLETTI, CAPACIDADE DE PRODUÇÃO: 120/180 KG/H	Officine meccaniche Giacomo Toresani Spa	TORESANI	MR540		45/19
8438.10.00	Combinação de máquinas para aplicação de creme entre biscoitos (sanduíche), com capacidade máxima de 4.000 biscoitos/min e adequação para diferentes formatos de biscoitos, composta de: tanque móvel para agitação do creme, unidade de bombeamento de creme com 5 bombas, unidade de recebimento, acúmulo e dosagem de biscoito, conjunto de transportadores com guia, unidade de aplicação de creme com 3 conjuntos de 2 bicos cada, com sistema de recebimento biscoito sobre transportadores sincronizados para posicionamento em magazine de alimentação, ajuste de gramatura de recheio, módulo de descarga final, dispositivo de rejeição, painel de controle e interface homem máquinas (IHM)	PETERS SANDWICHING	PETERS	PT 6		34/19
8438.10.00	Maquina propria para produzir massa fresca: ravioli, cappelleti, torteloni. Todos os movimentos sao independentes e acionados por motores brush-less. A maquina dispoe de um grupo calibrador formado por um casal de cilindros motorizados independentes geridos por um controle tambem automatizado que elimina a continua regulacao da parte do operador e evita quebrar a massa na passagem do primeiro para o segundo grupo de calibracao. Grupo Recheio: Gerido atraves dos comandos da maquina que da a possibilidade de trabalhar seja em continua quanto em passo a passo atraves do motor brush-less com as regulacoes muito precisas evitando inuteis paradas. Vantagem: Grande capacidade produtiva com producao de 250-700kg/h de ravioli e 160/360kg/h de capelletti com velocidades que variam de 80 ate 210 batidas por minuto. Cambio do estampo com parada da maquina no ponto da fase que permite a troca do estampo de jeito simples e sem possibilidade de errar. Preimpostacao e memorizacao de receitas personalizadas segundo o produto. Sistema de lubrificacao automatizado.	OFFICINE MECCANICHE FACCHINI DI FACHINNI MAURO E ROBERTO & C	FACCHINI	RA540M		01/23
8438.10.00	Máquina com 2 moldes intercambiáveis, com estrutura de fundição, motor trifásico de 1hp com 1 correia, um e balde de 12kg de recheio, peso total de 420kg Aplicação: máquina que se usa pra amassado e recheado dos raviólis e sorrentinos (usando alternativamente os moldes).	SEBASTIAN DANUNCIO	Farina Cerletti	Raviolera Farina Cerletti		23/23
8438.10.00	MÁQUINA PARA MASSAS ALIMENTÍCIAS, SENDO: MÁQUINA MODELADORA/ENROLADORA DE MASSAS, COMPRIMENTO TOTAL 1.100 MM, LARGURA TOTAL 730 MM, MOTOR 0,18 KW, RESULTADO REGULAR DE ENROLAMENTO DOS TRIÂNGULOS POSICIONADOS MANUALMENTE DEVIDO ÀS GUIAS DE ENCAMINHAMENTO; PRODUÇÃO SUAVE DE CROISSANTS NÃO RECHEADOS GRAÇAS A UMA ALTA QUALIDADE DO SISTEMA DE ESTEIRA DE ENROLAMENTO; POSICIONAMENTO FLEXÍVEL DEVIDO À INSTALAÇÃO OPICIONAL NA MESA DE CORTE OU EM UMA ESTRUTURA MÓVEL; ALTA PRECISÃO DE FORMA E PESO DEVIDO AO SISTEMA DE ENROLAMENTO PERFEITAMENTE ADAPTÁVEL. COMPLETA COM ITENS DE INSTALAÇÃO INCLUSOS E PARCIALMENTE DESMONTADA PARA TRANSPORTE.	FRITSCH BAKERY TECHNOLOGIES GMBH & CO., KG	FRITSCH	ROLLFIX 600		28/22
8438.10.00	Máquina de Raviolis dupla Folha com Dispenser de Recheio, Detalhamento: Máquina automática de conformação dependente de matriz com 7 (sete) cavidades para massa (semolina, ovo e água) pré-extrusada e laminada, como também a inserção de recheio após a conformação da massa em 2 (duas folhas), com capacidade de produção de 800Kg/hora. Levando em consideração a mesma quantidade de cavidades 7 (sete), possui entrada e saída de 540mm de largura, dotada de motores elétricos trifásicos e botões de acionamento relativo a início e paragem do equipamento, possui ajuste de velocidade dos motores trifásicos 220/380, 50/60HZ, 10KW.	PUNTO & PASTA S.A.S	Dominioni Punto & Pasta S.A.S	RSA540		03/23
8438.10.00	MÁQUINA FOLHADORA AUTOMÁTICA FRONTAL ÚNICA SAÍDA/BOBINA 540. Máquina projetada e construída para alimentar a máquina de raviólis e cappelletti. Essa folhadora, produz uma folha de 540mm, largura própria para as máquinas de cappelletti. Possui abertura particular das portas permitindo uma limpeza precisa das partes internas, amassadeiras e cilindros, realizada em condições de máxima segurança para o operador. A unidade de amassamento-laminação está equipada com ombros laterais duplos. Todas as partes em contato com o produto são em aço inoxidável AISI 304. A máquina foi projetada e construída de acordo com as normas CE e acompanha quadro elétrico para acionamento e controle de máquina.	OFFICINE MECCANICHE FACCHINI DI FACCHINI MAURO E ROBERTO & C	FACCHINI	SFOGLIATRICE		35/23
8438.10.00	Máquina Folhadora Automática Frontal, projetada e construída para alimentar a máquina de raviólis e cappelletti. Os rolos de amassar, bem como os cilindros são dispostos horizontalmente para abertura da massa com 540mm de largura. Possui abertura particular das portas permitindo uma limpeza precisa das partes internas, amassadeiras e cilindros, realizada em condições de máxima segurança para o operador. A unidade de amassamento-laminação está equipada com ombros laterais duplos. Todas as partes em contato com o produto são em aço inoxidável AISI 304. A máquina foi projetada e construída de acordo com as normas CE e acompanha quadro elétrico para acionamento e controle de maquina.	AGNELLI MACCHINE SRL	AGNELLI MACCHINE	SS PASTE 54MM		34/23
8438.10.00	Máquina projetada e construída para alimentar a máquina de raviólis e cappelletti. Possui abertura particular das portas permitindo uma limpeza precisa das partes internas, amassadeiras e cilindros, realizada em condições de máxima segurança para o operador.A unidade de amassamento-laminação está equipada com ombros laterais duplos. Todas as partes em contato com o produto são em aço inoxidável AISI 304. A máquina foi projetada e construída de acordo com as normas CE e acompanha quadro elétrico para acionamento e controle de máquina.	AGNELLI MACCHINE SRL	AGNELLI MACCHINE	SSM A600		35/23
8438.10.00	MÁQUINA PARA FABRICAÇÃO DE NHOQUE, CONSTRUÍDA EM AÇO INOXIDÁVEL AISI 304,, ESTRUTURA PRINCIPAL EM TUBULAR COMPLETA COM PAINÉIS EXTERNOS PARA PROTEÇÃO E CONTENÇÃO, MESAS VIBRATÓRIAS COM FUNDO DE MALHA COM ORIFÍCIOS DE 7-8 MM DE DIÂMETRO, UNIDADE VIBRATÓRIA COM VELOCIDADE AJUSTÁVEL, FUNIL INFERIOR PARA A RECOLHA DE FARINHA SUPÉRFLUA MÁQUINA COMPLETA COM DECLARAÇÃO CE DE CONFORMIDADE.	CASTIGLIONI S.R.L.	CASTIGLIONI	TB200-G		35/23
8438.20.19	Máquina para trefilar cordão de goma, com reservatorio dosador de pó, Modelo: MVTB, e detector de metais fabricado em aço Inox 304 com voltagem de 85V até 260V e frequencia de 45 até 65 Hz, Modelo: APEX 300.	Euromec	Euromec	173 FVC		36/21
8438.20.19	Máquina de moldar confeitos (balas, gomas, pirulitos e caramelos), com capacidade de até 1000 kg/h, composta por: cabeçote de deposição; molde conformador; esteira transportadora de molde; tunel de resfriamento; ejetor de comandos programáveis; montada em estrutura robusta.	Baker Perkins	Baker Perkins	Candy Molder 27VP/PHC30		11/20
8438.20.19	Máquina para estiramento de massa de açúcar, para utilização em laboratório de testes de lote e desenvolvimento de produtos para planta de produção de gelatina a base de couro, próprio para desenvolvimento de massas a base de gelatina de diferentes densidades, corpo em aço inox, quantidade de carga entre 500 g (mín.) - 1.000 g (máx.) - Variação velocidade:15 RpM (mín.) - 58 RpM (máx.), tensão: 200 a 240 Volts, acompanhado de Motor de engrenagem traseiro R27 DT80N4, de frequência 50 Hz, Máquina modelo	Drouven CLE GmbH	Drouven CLE GmbH	DF-LPM-1		29/20
8438.20.19	Máquina para extrusar massa de confeitos (balas, gomas, caramelos e pirulitos), com capacidade de produção de 100 a 350 kg/h voltagem de 3 x 380 / 400V + terra e frequencia de 50-60Hz.	Proform France	Proform France	GE 2-75/2-3 C1		40/21
8438.20.19	Máquina para extrusar massa de confeitos (balas, gomas, caramelos e pirulitos) com capacidade de produção de 50 a 175 kg/h ,voltagem de 3 x 380 / 400V + terra e frequencia de 50-60Hz.	Proform France	Proform France	GE 75/1		40/21
8438.20.19	Máquina automática para produção de confeitos comprimidos, por compactação, com força máxima de 100 kN na zona de pré-compressão e 100 kN na zona de compressão, configurada com torre de 75 estações de moldagem por compressão para confecção dos confeitos comprimidos com diâmetro máximo de 13 mm e capacidade produtiva máxima de 720.000 comprimidos/h, velocidade máxima de 80 rpm; sistema de rejeição automática dos confeitos não conformes; controle automático da quantidade de enchimento, peso, espessura dos confeitos; teste de dureza; sistema de despoeiramento e painel elétrico com controlador lógico programável (CLP), painel de comando tipo "Touch Screen" de 15. Aplicação: Utilizada para fabricação de confeitos comprimidos, destinada à indústria de confeitaria.	SHANGHAI TIANXIANG AND CHENTAI PHARMACEUTICAL MACHINERY CO.,	STC	GZPK 4075		44/19
8438.20.19	BOMBA TIPO ROSCA PARA TRANSFERÊNCIA DE MASSA DE BALAS DE CARAMELO, COM MOTOR DE 3 KW, DOTADA DE ESTEIRA INCLINADA COM MOTOR DE 0,25 KW PARA TRANSPORTE DA MASSA ATÉ A ENTRADA DA EXTRUSORA -	PERFETTI VAN MELLE S.P.A.	PERFETTI	KR150		33/23
8438.20.19	Cozinhador de massa para produção de confeitos (balas, pirulitos, caramelo) com capacidade de até 1000 kg/h.	Baker Perkins	Baker Perkins	MICROFILM 139/122		11/20
8438.20.19	Cozedora a vácuo para produção de confeitos (balas, pirulitos e caramelos) a base de massa de açúcar e glicose com pressão máxima do vapor de cozimento de 1MPa, com capacidade de até 600 kg/h, construído em aço inox.	Baker Perkins Ltd	Baker Perkins	Microfilme 139		42/22
8438.20.19	Agitador para massa de confeitos (balas, gomas, caramelos e pirulitos) em aço inox, capacidade de 190kg/batelada com braços agitadores em forma de sigma.	Apinox SRL	N/A	S-300/CW		36/21
8438.20.19	Cozedora a vácuo para produção de confeitos (balas, pirulitos e caramelos) a base de massa de açúcar e glicose com pressão máxima do vapor de cozimento de 1MPa, com capacidade de até 600 kg/h, construído em aço inox e composto de tanque misturador com eixo agitador, pré-aquecedor de massa com vapor, câmara de evaporação e vácuo, bomba de vácuo com selagem de água gelada, bomba de descarga de massa cozida, painel de controle e potência com tensão de 440 volts e 60Hz.	H.V. Rijsoort & ZN Licensed VY Ter Braak B.V.	Coll Cooker	TBK50		09/20
8438.20.19	Aerador contínuo automático de líquidos de baixa viscosidade com ar ou nitrogênio, para utilização em laboratório de testes de lote e desenvolvimento de produtos para planta de produção de gelatina a base de couro, próprio para processamento de pastas, corpo em aço inox, acompanhado de regulador de pressão e sensor de temperatura, tensão: 240 Volts, frequência: 50 60 Hertz, corrente elétrica 5kW	Hansa Industrie-Mixer GmbH & Co. KG	HANSA Industrie-Mixer	TOP-MIX		28/20
8438.20.19	Máquina para extrusar massa de confeitos (balas, gomas, caramelos e pirulitos) com capacidade de extrusão de 12RPM e potência de 5.5KW, com 2 Esteiras com correia de silicone para transferência de produto, Modelo: MKB-200 9100 e MKB-200 9560 e 2 detectores de metais que possuem sistema de bobina eletromagnética de baixa potência e alta frequência, com voltagem de 85 até 265V, e frequencia de 47 até 63HZ, Modelo: GASA250.	Chengdu Sanke Industry Co.Ltd.	Chengdu Sanke Industry	TRCJ100-2		40/21
8438.20.19	Máquina para extrusar massa de confeitos (balas, gomas, caramelos e pirulitos) capacidade de extrusão de 22RPM e potência de 4kw, com Esteira com correia de silicone para transferência de produto, Modelo: MKB-200 6850, e Detector de metais que possui sistema de bobina eletromagnética de baixa potência e alta frequência com voltagem de 85 até 265V, e frequencia de 47 até 63HZ, Modelo: GASA250.	Chengdu Sanke Industry Co.Ltd.	Chengdu Sanke Industry	TRCJ80-1		40/21
8438.20.19	Máquina para cortar e embalar massa de confeitos (balas, gomas, caramelos e pirulitos) em peças individuais, dotada de painel de operação com braço flexível, duplo porta bobinas e dupla saída de produtos, com altura de alimentação e descarga de produto de 900 mm; em aço carbono e peças em contato com o produto em aço inox 304, medindo 1905mm x 1800mm x 2205mm de altura. Função: Cortar e embalar produtos de massa de caramelo mole, pastilhas ou massas similares que são alimentadas continuamente como uma corda, utilizando diversos materiais de embalagem como papel encerado, papel alumínio revestido ou materiais similares que podem ser processados como materiais de embalagem para formar sticks. Os produtos individuais podem ser embalados em dobra, dobras laterais ou envelope invólucro de dobragem.	Theegarten-Pactec Gmbh&Co	Theegarten-Pactec	U1-DCW		43/21
8438.20.19	CALIBRADOR DE CORDA DE CARAMELO PARA DIMENSIONAR A CORDA REDONDA PARA A SEÇÃO DE CORDA QUADRADA DESEJADA, POR MEIO DE DOIS ESTÁGIOS DE ROLOS DE CALIBRAÇÃO SENDO UM HORIZONTAL E OUTRO VERTICAL, COM VELOCIDADE DE CORDA ENTRE 8 M/MIN E 24 M/MIN.	NAGEMA HANDELSGESELLSCHAFT MBH	NAGEMA	ZS3		33/23
8438.20.90	Prensa hidraulica horizontal automatica, propria para extracao de oleo de cacau e tortas (discos) de massa solida, a partir de liquor de pasta de cacau torrado, com 14 camaras de extracao formadas por potes e contrapotes, diametro do pote 431mm, pressao maxima de trabalho de 550 bar, total da carga 210 Kg, dotada de: Transportador vibratorio de tortas, Teckru, no TPCSH2, Projeto 2016 TPO-0113, Unidade hidraulica, para acionamento da prensa, Carle Montanari, n.: 1237 M96Painel de comando da operacao, n. 0431Armario eletrico, Teckru, no CC590, Projeto 2016 TPO-0113. Caracteristicas tecnicas: Numero de potes: 14 Pressao maxima: 550 bar Carga total: 210 Kg Dimensoes da prensa: comprimento: 7200 mm altura: 1400 mm largura: 1440 mm	TECKRU PROJECTS B.V.	Carle Montanari	POV 590/14		13/22
8438.30.00	Desfibrador de cana-de-açúcar, desmontado, com bitola de 32", composto de 1 placa desfibradora; 1 tambor alimentador; 1 rotor com mancais e polia; 1 base metálica do mancal; 2 polias e 2 correias; jogo de martelos	EDEVALDO BONI JUNIOR - ME	SEM MARCA	COP-5		01/21
8438.50.00	MÁQUINA DE FATIAR CARNE MANUAL. POSSUI UMA LÂMINA 370 MM DE DIÂMETRO. A OPERAÇÃO MANUAL DA MÁQUINA OCORRE ATRAVÉS DE UM VOLANTE FECHADO COM DIÂMETRO EXTERNO DE 380 MM. O FATIADOR É FORNECIDO COM UM AJUSTE PRECISO DA ESPESSURA DA FATIA COM 15 COM POSIÇÕES DIFERENTES E UM RELÓGIO DE AÇÃO RÁPIDA. O CARRINHO NO LADO DIREITO DO TRILHO É CROMADO E POSSUI UM FELTRO QUE É LUBRIFICADO POR ÓLEO. POSSUI UM BRAÇO ARTICULADO DE TIPO ABERTO E PLACA DE AÇO INOXIDÁVEL E TEM UM CURSO TOTAL DE CARRO DE 310 MM. O EQUIPAMENTO PRECISA DE UM SUPORTE DE 250 MM DIANTEIRO, 320 MM TRASEIRO E 460 MM DE COMPRIMENTO. COM UM ESPAÇO TOTAL DE 660 MM DE ALTURA, 750 MM DE COMPRIMENTO E 640 MM DE LARGURA E PESO LÍQUIDO DE 95 KG. SERÁ UTILIZADA COMO OBJETO DE ORNAMENTAÇÃO PARA UM RESTAURANTE	BERKEL	BERKEL	10		06/23
8438.50.00	MÁQUINA DE FATIAR CARNE MANUAL. POSSUI UMA LÂMINA DE 370MM DE DIÂMETRO, MONTADA EM FORMA DE ARCO E DIMENSIONADA COM TAMPO ARREDONDADO DE VIDRO. POSSUI UM AFIADOR COM MOEDORES DESTACÁVEIS COM PRESSÃO AUTOMÁTICA, E USA UMA PLACA DESLIZANTE AUTOMATICAMENTE DESLOCADA E COM MÃO, É FIXADO UM BRAÇO ARTICULADO NA ABERTURA MÁXIMA PARA PRENDER E SEGURAR A CARNE A SER FATIADA. O DRIVER DESLIZANTE É MONTADO NA PARTE ESQUERDA DE GUIAS AUTO LUBRIFICADAS, PROTEGIDAS POR UMA PROTEÇÃO DE AÇO INOXIDÁVEL DE FORMA OVAL PARA GARANTIR A MÁXIMA HIGIENE E LIMPEZA, ENQUANTO NA PARTE DIREITA FLUI ATRAVÉS DE UM ROLAMENTO REVESTIDO UMA CAMISA EM TEFLON PARA GARANTIR UMA MAIOR SUAVIDADE E TRANQUILIDADE DURANTE A OPERAÇÃO E TEM UM FUNCIONAMENTO DE 315 MM. O CORTADOR TEM UM VOLANTE FECHADO COM UM DIÂMETRO DE 360 MM, TEM DENTRO UM CONJUNTO DE ENGRENAGENS DO TIPO HELICOIDAL COM CAIXA DE PROTEÇÃO, UM DEFLETOR DE ENCAIXE E COBERTURA DO PARAFUSO SEM-FIM. O AJUSTE DA ESPESSURA DA FATIA É COM 15 POSIÇÕES DIFERENTES. O EQUIPAMENTO PRECISA DE UM SUPORTE DE 250 MM NA FRENTE, 250 MM NA TRASEIRA E 460 MM DE COMPRIMENTO. TEM DIMENSÕES TOTAIS DE 645 MM DE ALTURA, 750 MM DE COMPRIMENTO E 720 MM DE LARGURA, COM PESO LÍQUIDO DE 95 KG. SERÁ UTILIZADA COMO OBJETO DE ORNAMENTAÇÃO PARA UM RESTAURANTE	BERKEL	BERKEL	21		06/23
8438.50.00	TRITURADOR DE MESA DE CARNES COZIDAS DE AVES, SUINA E BOVINA, PROJETADO PARA DAR ÀS FIBRAS DAS CARNES UMA APARÊNCIA DE DESFIADAS A MÃO". CONSTRUIDO TOTALMENTE EM AÇO INOXIDÁVEL. TEMPERATURA IDEAL DE COZIMENTO: CARNE BOVINA 170ºF (76ºC), CARNE AVES 140°F (60°C) e CARNE SUÍNA 140°F (60°C). CAPACIDADE DE CARGA NO TRITURADOR: CARNE BOVINA ATÉ 6,8KGS (15lbs), CARNE DE AVES E SUÍNA ATÉ 9,07KGS (20lbs). CICLO MEDIO DE TRITURAÇÃO PEDAÇOS GROSSOS: CARNE BOVINA ATÉ 10MIN, CARNE DE AVES E SUÍNA ATÉ 05MIN. CICLO MEDIO DE TRITURAÇÃO PEDAÇOS FINOS: CARNE BOVINA ATÉ 15MIN, CARNE DE AVES E SUÍNA ATÉ 10MIN. DIMENSÕES: COMPRIMENTO 39-9 / 32 " e ALTURA 26-1 / 16 ". APLICAÇÃO: PEDAÇOS DE CARNE SÃO COLOCADOS NO FUNIL DO TRITURADOR PARA SEREM DESFIADOS POR EIXO COM PEQUENAS HASTES EM MOVIMENTOS CIRCULARES TANTO DO FUNIL QUANTO DO EIXO. NOME DO EQUIPAMENTO: TABLE TOP SHREDDER. COM TODAS AS PEÇAS E ACESSÓRIOS PARA SEU PERFEITO FUNCIONAMENTO.	CARRUTHERS LTD	CARRUTHERS	25001		17/21
8438.50.00	MAQUINA PARA FATIAR CARNE COM OU SEM OSSO, DADOS TECNICOS: VOLTAGEM 400 V - 50 HZ- TRIF; POTENCIA ELETRICA: 2,7 KW; ESPESSURA DE CORTE 5 A 50mm; CAMERA DE CORTE 200x200x700mm. COMPRIMENTO:1700mm; LARGURA:640mm; ALTURA:1100mm	VARLET MACHINES	VARLET MACHINES	2602P		34/22
8438.50.00	Injetor de Salmoura GEA ValueJector450, com as seguintes características: " Para peças de carnes, com ou sem osso, até 230mm de altura; " Detecção de altura do produto para reduzir o excesso de salmoura; " Incluso tanque de salmoura com filtro de sucção e conjunto de filtro de bandeja; " Sensor de temperatura no tanque de salmoura; " Capacidade até 4.500 kg/h, dependendo do produto e do nível de injeção; " Largura da cama 450mm; " CLP para controle e operação "touch screen"; " Cama multiuso para pedaços grandes e pequenos de carne; " Acionado por 02 inversores de frequência independentes, um para bomba de salmoura e outro para cabeça; " Motor de acionamento 1,5kW; " Incluso bomba centrífuga 4kW; " Voltagem 400V / 3 / 50Hz.	GEA FOOD SOLUTIONS BAKEL B.V.	GEA	450		43/19
8438.50.00	MÁQUINA DE FATIAR CARNE MANUAL. POSSUI UMA LÂMINA DE 370MM DE DIÂMETRO, MONTADA EM FORMA DE ARCO E DIMENSIONADA COM TAMPO ARREDONDADO DE VIDRO. MONTA-SE COM UM AFIADOR COM MOEDORES AUTOMÁTICOS DESTACÁVEIS POR PRESSÃO E UTILIZA UMA PLACA DESLIZANTE QUE PODE SER MOVIDA AUTOMATICAMENTE E À MÃO, ONDE É MONTADO UM BRAÇO ARTICULADO COM ABERTURA MÁXIMA PARA FIXAÇÃO SEGURA E ESTÁVEL DA CARNE A SER FATIADA. O SUPORTE DESLIZANTE É MONTADO NO LADO ESQUERDO EM GUIAS DE LUBRIFICAÇÃO AUTOMÁTICAS, GUARDADAS POR UM PROTETOR DE AÇO INOXIDÁVEL DE FORMA OVAL PARA GARANTIR A MÁXIMA HIGIENE E LIMPEZA, ENQUANTO NO LADO DIREITO ELE PASSA POR UMA JAQUETA ACOLCHOADA COBERTA COM UMA CAMISA DE TEFLON PARA GARANTIR MAIOR SUAVIDADE E RUÍDOS DURANTE A OPERAÇÃO E TEM UM CURSO DE 315 MM. O CORTADOR DE RODAS ESTÁ EQUIPADO COM UMA UNIDADE DE ENGRENAGEM DO TIPO HELICOIDAL COM UMA CAIXA DE PROTEÇÃO, UM PROTETOR DE ENCAIXE E UMA TAMPA DE PARAFUSO SEM FIM. TODAS AS PEÇAS METÁLICAS ERAM ORIGINALMENTE CROMADAS, ALÉM DO USO DE AÇOS INOXIDÁVEIS ESPECIAIS ESPECIALMENTE NAS PEÇAS EM CONTATO DIRETO COM A CARNE E O SAL NELAS CONTIDO, PRESERVANDO AO LONGO DO TEMPO E UTILIZANDO A MÁQUINA EM SUAS CARACTERÍSTICAS DE FRESCOR. TEM DIMENSÕES TOTAIS DE 645 MM EM ALTURA, 750 MM EM COMPRIMENTO E 720 MM EM LARGURA. PESO LÍQUIDO DE 95KG. SERÁ UTILIZADA COMO OBJETO DE ORNAMENTAÇÃO PARA UM RESTAURANTE.	BERKEL	BERKEL	8		06/23
8438.50.00	MAQUINA PICADORA PARA PREPARACAO DE ALMONDEGAS (0.90KW 50 HZ 400V). FINALIDADE: POSSUI A FINALIDADE DE PICAR E MOER CARNE PARA PREPARAÇÃO DE ALMONDEGAS EM ESCALA INDUSTRIAL. COMPOSTO POR UMA ESTRUTURA COM TOLVA DE ABASTECIMENTO, CÉLULA DE PICAGEM COMPOSTA POR LÂMINAS PARA PICAR CARNE, BOCA DE SAÍDA E MOTOR ELÉTRICO DE ACIONAMENTO.	SAMMIC S.L	SAMMIC S.L.	A/E22R		38/21
8438.50.00	MÁQUINA MANUAL CORTADORA DE FRIOS DE CONTROLE ATRAVÉS DE VOLANTE - COMPOSTA DE: VOLANTE, LÂMINA CIRCULAR DE 265MM E PEDESTAL DE 40X50X80H 65KG. APLICAÇÃO: O CONTROLE É ATRAVÉS DE VOLANTE QUE ATIVA O SISTEMA DE ENGRENAGENS LOCALIZADOS SOB A BASE DA MÁQUINA O MOVIMENTO DA LÂMINA É GERADO POR MEIO DE UMA CORRENTE E DO CARRO DESLIZANTE ATRAVÉS DE DUAS BIELAS. O CARINHO SE MOVE SOBRE RODAS GUIADAS POR UMA ESTEIRA NA BASE DA PRÓPRIA MÁQUINA E É FIXADO PARA O AJUSTE DA BOLACHA, QUE OPERA UMA ALAVANCA EM FORMA DE BICO NO EIXO COM A RODA DENTADA COLOCADA NO CARRINHO. A RODA, POR SUA VEZ, TRANSMITE O MOVIMENTO PARA O PARAFUSO SEM-FIM ONDE O SUPORTE DO PENTE TELESCÓPICO ESTÁ INSERIDO. POR SUA VEZ, ELE É ENGANCHADO NO TORNO E GERA O MOVIMENTO PARA O CORTE COM ESPESSURA DE 0-2MM. O FATIADOR DE MÃO E A RODA DENTADA É CONECTADA A UMA MANIVELA QUE, OPERADA EM AMBAS AS DIREÇÕES, MOVE O TORNO PARA A DIREITA OU ESQUERDA NA POSIÇÃO DESEJADA COM CAPACIDADE DE CORTE CIRCULAR DE 160MM E CAPACIDADE DE CORTE RETANGULAR DE 190X150MM. O OMBRO ONDE O CUBO QUE SUPORTA A LÂMINA É FIXO É ACHATADO DO LADO DE FORA COM UM ARCO EM FORMA DE ASA. ISSO PERMITE AUMENTAR O PORTA-LUVAS E, PORTANTO, OBTER MAIS ESPAÇO DE SUPORTE AO USAR O CORTADOR MANUAL . É UM CORTADOR COM APONTADOR FECHADO POR UMA TAMPA PINTADA. UMA ALAVANCA ATUA EM UMA CAME QUE MOVE OS DOIS REBOLOS PARA AFIAR.	VAN BERKEL INTERNATIONAL SRL	BERKEL	AFFETTATRICE A VOLANO		28/20
8438.50.00	MAQUINA PARA FAZER CUBOS DE CARNE, DADOS TECNICOS: VOLTAGEM 380/480V - 50/60 HZ- TRIF; POTENCIA ELETRICA:2KW; VELOCIDADE DO FACAO:300rpm; CAMERA DE CORTE:96x96x550mm COMPRIMENTO:1740mm; LARGURA:1.479mm; ALTURA:1200mm	TREIF MASCHINENBAU GMBH	TREIF MASCHINENBAU GmbH	ARGON		34/22
8438.50.00	MAQUINA PARA REMOCAO DE MEMBRANA DE CARNE BOVINA. DADOS TECNICOS DO PRODUTO: - VOLTAGEM: 380 V - 50 HZ, - POTENCIA ELETRICA: 0,4 KW, - LIMPEZA DO ROLO LIMPADOR POR AR COMPRIMIDO, - LARGURA DO ROLO DE TRACAO: 500 mm, - COMPRIMENTO: 650 mm, - LARGURA: 850 mm, - ALTURA: 1.050 mm.	WEBER MASCHINENBAU GMBH	WEBER	ASE 553		38/20
8438.50.00	TRITURADOR DE MESA DE CARNES COZIDAS DE AVES, SUINA E BOVINA, PROJETADO PARA DAR ÀS FIBRAS DAS CARNES UMA APARÊNCIA DE DESFIADAS A MÃO". CONSTRUIDO TOTALMENTE EM AÇO INOXIDÁVEL. TEMPERATURA IDEAL DE COZIMENTO: CARNE BOVINA 190ºF (87ºC), CARNE AVES 175°F (79°C) e CARNE SUÍNA 180°F (82°C). CAPACIDADE DE CARGA NO TRITURADOR: ATÉ 18KGS (40lbs). CICLO MEDIO DE TRITURAÇÃO PEDAÇOS GROSSOS: ATÉ 05MIN. CICLO MEDIO DE TRITURAÇÃO PEDAÇOS FINOS: ATÉ 10MIN. DIMENSÕES: COMPRIMENTO 39,28" x LARGURA 21,875 x ALTURA 26,17". APLICAÇÃO: PEDAÇOS DE CARNE SÃO COLOCADOS NO FUNIL DO TRITURADOR PARA SEREM DESFIADOS POR EIXO COM PEQUENAS HASTES EM MOVIMENTOS CIRCULARES TANTO DO FUNIL QUANTO DO EIXO. COM TODAS AS PEÇAS E ACESSÓRIOS PARA SEU PERFEITO FUNCIONAMENTO.	CARRUTHERS LTD	CARRUTHERS	BS25003		20/21
8438.50.00	Máquina de Empanar, feita em aço inoxidável, com largura da esteira de 600mm, a farinha circula dentro do equipamento livremente através do movimento da correia e uma rosca sem fim, existe um rolo de compressão para firmar e dar o acabamento e uma turbina de ar para retirar o excesso de farinha no produto final a ser empanado. * Dimensões: 2618 x 1000 x 2346 mm Largura de esteira : 600 mm Velocidade de esteira de 1.5 ate 15 m/min Altura de saída de 1040 ate 1140 mm Potência de 3 kw 5 A 400 V 50 hz. * Empanadeira	Koppens Bv	KOPPENS B.V.	CM 600		12/22
8438.50.00	EMBUTIDORA DE MASSAS DE ALMONDEGA / CAPACIDADE 45 Lts. Marca: GASER. FINALIDADE: O EQUIPAMENTO TRATA-SE DE UMA EMBUTIDORA DE MASSAS DE ALMONDEGAS DO FABRICANTE GASER E POSSUI A FINALIDADE DE EMBUTIR A MASSA DE ALMONDEGAS A PARTIR DA CARNE PICADA E TEMPEROS PARA ALIMENTAR NA MÁQUINA FORMADORA DE ALMONDEGAS. COMPOSTA POR UMA ESTRUTURA METÁLICA CILÍNDRICA, COM CÂMARA DE PRESSÃO ACIONADA POR UM CILINDRO HIDRÁULICO EM PRODUÇÃO CONTÍNUA.	INDUSTRIAS GASER S.L	GASER	E45L		38/21
8438.50.00	Máquina aplicadora de batter líquido de massa de alta e média viscosidade, em aço inoxidável, com largura da esteira de 600mm, para permitir a fixação posterior da farinha de rosca chamado também breader. * Dimensões: 1330 x 925 x 1620 mm. Largura de esteira: 600 mm. Velocidade de esteira de 1.5 até 15 m/min Altura de saída de 1040 ate 1140 mm Potência de 1.86 kw 6.6 A 400 V 50 hz. * Aplicador de batter	Koppens Bv	KOPPENS BV	ER 600 HD		12/22
8438.50.00	MAQUINA PARA REMOVER COURO E GORDURA DE CARNES SUINAS, DE ALTA PRECISAO. DADOS TECNICOS: VOLTAGEM 230/400 V - 50 HZ- TRIF; POTENCIA ELETRICA: 0,75 KW; LARGURA DE TRABALHO:434 mm; LIMPEZA DO ROLO LIMPADOR POR AR COMPRIMIDO; COMPRIMENTO:1226 mm; LARGURA:698 mm; ALTURA:1243 mm.	MAJA MASCHINENFABRIK HERMANN SCHILL GMBH & CO.KG	MAJA GMBH	ESB3450		27/22
8438.50.00	MAQUINA PARA REMOVER GORDURA E MEMBRANA DE CARNES BOVINA, SUINAS E AVES, DE ALTA PRECISAO, USADA, MARCA MAJA, MODELO EVM 3006, ANO DE FABRICACAO 1998, NUMERO DE SERIE 40531 DADOS TECNICOS: VOLTAGEM 400 V - 50 HZ; POTENCIA ELETRICA: 0,75 KW; LARGURA DE TRABALHO: 554 mm; ALAVANCA PARA AJUSTE DE ESPESSURA DE CORTE; LIMPEZA DO ROLO LIMPADOR POR AR COMPRIMIDO; COMPRIMENTO: 687 mm; LARGURA: 915 mm; ALTURA: 1000 mm	MAJA MASCHINENFABRIK HERMANN SCHILL GMBH&CO	MAJA	EVM 3006		47/19
8438.50.00	MAQUINA PARA CORTAR CARNES EM CUBOS. DADOS TECNICOS DO PRODUTO: VOLTAGEM 400 V - 50 Hz; POTENCIA ELETRICA: 1,1 KW; TAMANHO DA CAMARA: 84 X 84 X 320 mm; AJUSTE DA ESPESSURA: 1 a 35 mm; CAPACIDADE: ATE 600KG/HORA; COMPRIMENTO: 1100 mm; LARGURA: 1000 mm; ALTURA: 600 mm.	HOLAC MASCHINENBAU GMBH	HOLAC	HO84		15/20
8438.50.00	MAQUINA PARA PREPARACAO DE CARNES NA PRODUCAO INDUSTRIAL DE EMBUTIDOS, ATRAVES DE CORTE, MISTURA E EMULSIFICACAO, BACIA COM CAPACIDADE DE 60 LITROS, FACAS COM 8 VELOCIDADES CONFIGURAVEIS COM ROTACAO DAS FACAS DE ATE 6400 RPM, COM MOTOR PRINCIPAL TRIFASICO DE CORRENTE ALTERNADA, COM POTENCIA DE 40KW, TENSAO 400V, FREQUENCIA 50HZ, IP 54, ACIONADO POR INVERSOR DE FREQUENCIA E 8 VELOCIDADES PROGRAMAVEIS, COMANDOS ACIONADOS PELO JOELHO, PAINEL DE OPERACAO E PROGRAMACAO DE ROTACAO, TEMPERATURA E TEMPO DE PROCESSO, CONSTRUCAO ROBUSTA EM ACO INOXIDAVEL, COMPLETA, COM TODOS OS SEUS ACESSORIOS PARA SEU PERFEITO FUNCIONAMENTO.	MASCHINENFABRIK SEYDELMANN KG	SEYDELMANN	K60		13/21
8438.50.00	CORTADOR BIDIMENSIONAL É UMA MÁQUINA VERSÁTIL PROJETADA PARA CORTAR EM CUBOS, CORTAR TIRAS OU TRITURAR UMA VARIEDADE DE PRODUTOS ATRAVÉS DE UMA AMPLA GAMA DE TAMANHOS, DESDE PRODUTOS COM ESPESSURA PREDETERMINADA. IDEAL PARA CORTAR CARNE, PORCO OU AVES DE CAPOEIRA COM TEMPERAMENTO CONGELADO, RESFRIADO FRESCO OU QUENTE, ALÉM DE PRODUTOS VEGETAIS FOLHOSOS . O MODELO M6 OPERA CONTINUAMENTE EM ALTAS CAPACIDADES DE PRODUÇÃO E FOI PROJETADO PARA FACILITAR A LIMPEZA E A MANUTENÇÃO. RECURSOS: 1 SANEAMENTO APRIMORADO. TODOS OS PAINÉIS DE ACESSO EM CHAPA SÃO ARTICULADAS, ELIMINANDO A NECESSIDADE DE REMOÇÃO DA MÁQUINA. ISSO REDUZ O CICLO DE LIMPEZA TEMPO E A POSSIBILIDADE DE OS PAINÉIS SEREM DANIFICADOS. 2 GABINETE ELÉTRICO INTEGRADO COM CONVENIENTE ESTAÇÃO DE PARADA / PARTIDA DO OPERADOR. 3 BARRA SÓLIDA E ESTRUTURA DE ÂNGULO. 4 VASTA GAMA DE CORTES DISPONÍVEIS ATRAVÉS DE DIFERENTES INSTALAÇÕES DE CORTE / TRITURAÇÃO. 5 ESPESSURA MÁXIMA DE ALIMENTAÇÃO DE ATÉ 1 "(25,4 MM). 6 MOTOR EM AÇO INOXIDÁVEL. 7 PROTETORES DE CORREIA ARTICULADOS SIMPLIFICAM A MANUTENÇÃO E A TROCA DA CORREIA DE ALIMENTAÇÃO. O TENSIONAMENTO DA CORREIA DE ALIMENTAÇÃO É FACILMENTE AJUSTADO GIRANDO UMA PORCA NO EXTERIOR DA MÁQUINA. 8 TODOS OS ACESSÓRIOS PARA GRAXA SÃO FACILMENTE ACESSÍVEIS NO EXTERIOR DA MÁQUINA PARA FACILITAR A MANUTENÇÃO. 9 DESIGN GERAL EM AÇO INOXIDÁVEL. 10 DISPONÍVEL COM MOTOR DE VELOCIDADE ÚNICA OU MULTI-VELOCIDADE.	URSCHEL LABORATORIES INC.	URSCHEL	M6		15/20
8438.50.00	MAQUINA FATIADORA AUTOMATICA DE FRIOS DE ALTA PRODUCAO, USADA, MARCA CFS, MODELO MEGA SLICER, ANO DE FABRICACAO 2004, NUMERO DE SERIE 360.2292. DADOS TECNICOS: VOLTAGEM 400 V - TRIFASICO - 15,5 KW; CAPACIDADE DE CORTE MAXIMA: 750 FATIAS POR MINUTO PARA UMA PECA, 1.500 FATIAS POR MINUTO PARA 2 PECAS E 2.250 FATIAS POR MINUTO PARA 3 PECAS; AREA DE CORTE: 163 x 380 mm ( ALTURA X LARGURA ) MAXIMO 150 mm x 1.250/1.850 mm DE COMPRIMENTO; PREDENDOR PNEUMATICO PARA SEGURAR O PRODUTO A SER CORTADO; ESPESSURA DE CORTE: 0,5 A 20 mm PROGRAMAVEL; VARIACAO DE CORTE: EMPILHADO OU ESCAMADO; DIAMETRO DO ROLO: 420/440/460 mm; MICROPROCESSADOR COM 60 PROGRAMAS DE CORTE;	CONVENIENCE FOOD SYSTEMS	CFS	MEGA SLICER		30/19
8438.50.00	MAQUINA PARA CORTAR CARNES EM CUBOS, USADA, DADOS TECNICOS DO PRODUTO: VOLTAGEM: 230V - 50HZ; POTENCIA ELETRICA: 3,4 KW; TAMANHO DA CAMARA: 105 X 105 X 530 MM; AJUSTE DA ESPESSURA: 0 A 35 MM; CAPACIDADE: ATE 1300 KG/HORA; AVANCO DO PISTAO PASSO A PASSO OU CONTINUO; MODULO DE ALIMENTACAO SELECIONAVEL; PRE COMPRESSAO LONGITUDINAL AJUSTAVEL; 04 MODULOS DE PRE COMPRESSAO.	MHS SCHNEIDETECHNIK GMBH	MHS	MHS 1300		22/19
8438.50.00	Equipamento de mistura rotativo e uma bomba para descarregar o liquido de massa (Batter) para ter uma mistura homogênea e ajustável, com ciclo de remix intermitente para evitar a separação da massa e da água, em aço inox, equipado de duas turbinas misturadoras, com capacidade de 70 litros. * Dimensões: 800 x 800 x 1200 mm Potência de 0.74 kw 2.4 A 400 V 50 hz * Misturador de batter	Koppens Bv	KOPPENS B.V.	MK 70 H		12/22
8438.50.00	MAQUINA PARA CORTAR CARNES EM CUBOS, CONTENDO SILO DE ALIMENTACAO E GUILHOTINA HIDRAULICA PARA CORTE DO PRODUTO. DADOS TECNICOS DO PRODUTO: VOLTAGEM 415 V - 50 Hz; POTENCIA ELETRICA: 5,6 KW; TAMANHO DA CAMARA: 120 X 120 X 470 mm; AJUSTE DA ESPESSURA: 0 A 50 mm; CAPACIDADE: ATE 2.200 KG/HORA; COMPRIMENTO: 1530 mm; LARGURA: 730 mm; ALTURA: 1690 mm.	FOODLOGISTIK FLEISCHEREIMASCHINEN GMBH	FOODLOGISTIK	MS 120.4		01/20
8438.50.00	MAQUINA PARA CORTAR CARNES EM CUBOS. TECNICOS DO PRODUTO: VOLTAGEM 400 V - 50 Hz; POTENCIA ELETRICA: 1,84 KW; TAMANHO DA CAMARA: 90 X 90 X 310 mm; AJUSTE DA ESPESSURA: 1 A 35 mm; CAPACIDADE: ATE 850 KG/HORA; COMPRIMENTO: 1158 mm; LARGURA: 639 mm; ALTURA: 1079 mm.	FOODLOGISTIK FLEISCHEREIMASCHINEN GMBH	FOODLOGISTK FLEISCHREIMASCHINEN	MS84.21		18/23
8438.50.00	MAQUINA FATIADORA AUTOMATICA DE FRIOS DE ALTA PRODUCAO, USADA, MARCA DIXIE UNION, MODELO NOVA SLICER, ANO DE FABRICACAO 1998, NUMERO DE SERIE 495.1839. DADOS TECNICOS: VOLTAGEM 400 V - TRIFASICO - 6,5 KVA; CAPACIDADE DE CORTE: 600 FATIAS POR MINUTO PARA UMA PECA, 1.200 FATIAS POR MINUTO PARA 2 PECAS E 1.800 FATIAS POR MINUTO; AREA DE CORTE: 120 x 240 mm ( ALTURA X LARGURA ) MAXIMO 150 mm x 990 mm DE COMPRIMENTO; PREDENDOR PNEUMATICO PARA SEGURAR O PRODUTO A SER CORTADO; ESPESSURA DE CORTE: 0,5 A 20 mm PROGRAMAVEL; VARIACAO DE CORTE: EMPILHADO OU ESCAMADO; DIAMETRO DO ROLO: 420 mm; MICROPROCESSADOR COM 60 PROGRAMAS DE CORTE;	DIXIE UNION VERPACKUNGSSTYSTEME	DIXIE UNION	NOVA SLICER		30/19
8438.50.00	EMPANADORA MAQUINA PARA MONTAR E EMPANAR ALMONDEGAS FINALIDADE: O EQUIPAMENTO TRATA-SE DE UMA MÁQUINA PARA MONTAR E EMPANAR ALMONDEGAS DO FABRICANTE GASER S.L. E POSSUI A FINALIDADE DE EMPANAR ALMONDEGAS OU HAMBURGUERES PARA FRITAR. O PROCESSO É REALIZADO APÓS A FORMADORA, ATRAVÉS DE UMA TRANSPORTADORA DE CINTA METÁLICA ACIONADA POR MOTORREDUTOR ELÉTRICO.	INDUSTRIAS GASER S.L	GASER	PRACTIC 240		38/21
8438.50.00	Maquina de aplicação de farinha (empanamento) construída em aço inoxidável, com largura da esteira de 600mm, realizando o pré empanamento ou pré dust com sistema de esteira transportadora e ajuste independente da camada de empanamento superior e inferior, operando com diferentes granulometrias de farinha. * Dimensões: 3230 x 1080 x 1940 mm Largura da esteira : 600 mm Velocidade de esteira de 1.5 até 15 m/min Altura de saída de 1040 ate 1140 mm Potência de 2.45 kw 12 A 400 V 50 hz. * Aplicador de pre dust	Koppens Bv	KOPPENS B.V.	PRM 600 M		12/22
8438.50.00	Coluna de carregamento para matéria prima (carne) exclusiva para máquina formadora de nuggets, hamburgers e ou steaks. * Dimensões: 3220 x 1190 x 1140 mm Potência de 0.75 kw 10 A 400 V 50	N & N Nadratowski Sp.j.	N&amp;amp;amp;amp;amp;N Nadratowski	PW-2/250		12/22
8438.50.00	MAQUINA PARA REMOVER MEMBRANA DE CARNES BOVINA, SUINA E AVES COM SISTEMA DE PROTECAO DO OPERADOR, DADOS TECNICOS: VOLTAGEM: 380 V - 50 Hz; POTENCIA ELETRICA: 0,75 KW; LARGURA DE TRABALHO: 520 mm; SISTEMA DE SEGURANCA OPERACIONAL, COM PARADA DA MAQUINA QUANDO ALGUMA PARTE DO OPERADOR TOCA A MAQUINA; LIMPEZA DO ROLO LIMPADOR POR AR COMPRIMIDO; COMPRIMENTO: 600 mm; LARGURA: 700 mm; ALTURA: 950 mm.	GRASSELLI & C. S.P.A	GRASSELLI SPA	RST 520/CLO		43/19
8438.50.00	MAQUINA FORMADORA DE ALMONDEGAS, CONSTITUIDA EM AÇO INOX, DE OPERAÇÃO AUTOMÁTICA, INTERLIGADO NA ENTRADA A UMA PICADORA DE CARNE E INTERLIGADO NA SAÍDA POR UM EMPANADOR DE ALMONDEGAS. RECEBE A CARNE PICADA, FORMA ALMONDEGA POR MEIO DE AÇÃO PNEUMÁTICA E A EXPELE AUTOMATICAMENTE NA EMPANADORA. AISI 304 . FINALIDADE: POSSUI A FINALIDADE DE FORMAR A MASSA DE ALMONDEGAS A PARTIR DA CARNE PICADA E TEMPEROS. TRATA-SE DE UM EQUIPAMENTO DE BANCADA PARA TRABALHO INTERLIGADO COM UM PICADOR DE CARNE E TEMPEROS POR AÇÃO PNEUMÁTICA.	INDUSTRIAS GASER S.L	GASER	S 1500-N		39/21
8438.50.00	FORMADORA DE MINI HAMBURGERS S, MODELO SUPER MAXI, CONSTITUIDO EM AÇO INOX AISI 304, COM CAPACIDADE PARA FORMAÇÃO DE 55 HAMBURGUERES x MIN, OPERADO DE FORMA AUTOMÁTICA E CONTÍNUA, RECEBE A CARNE DA PICADORA E A FORMA EM MINI HAMBURGUERES POR AÇÃO PNEUMÁTICA E AS EXPELE. O DESABASTECIMENTO PODE OCORRER DE FORMA MANUAL OU AUTOMÁTICA A DEPENDER DA INSTALAÇÃO DA LINHA EM OUTRA MÁQUINA OU SOMENTE BANCADA COM BANDEJAS. - (230V 50HZ). FINALIDADE: POSSUI A FINALIDADE DE FORMAR HAMBURGUERES A PARTIR DA MATÉRIA PRIMA. COMPOSTA POR UMA BANCADA METÁLICA, COM CARENAGEM EM AÇO INOX, TOLVA DE ALIMENTAÇÃO DA CARNE E CÂMARA DE PRESSÃO PARA FORMAR O HAMBURGUER.	INDUSTRIAS GASER S.L	GASER	SUPER MAXI		39/21
8438.50.00	MAQUINA PARA TENDERIZAR CARNE, DE ALTA CAPACIDADE. DADOS TECNICOS: - VOLTAGEM: 200-575 v - 50/60 hz, 17-6,5a, 5 hp; - PRODUCAO: 2.272 kg/hora; - LARGURA DA ESTEIRA: 305 mm, - VELOCIDADE DA ESTEIRA: 1,7 m/minuto; - ESPESSURA DE CORTE: 0,5 a 20 mm, PROGRAMAVEL; - NUMERO DE AGULHAS: 448 EM ACO INOX.	ROSS INDUSTRIES INC.	ROSS	TC700M		30/19
8438.50.00	MAQUINA PARA REMOVER MEMBRANAS DE CARNES BOVINAS, DE ALTA PRECISAO. DADOS TECNICOS: VOLTAGEM 230/400 V - 50/60 HZ; POTENCIA ELETRICA: 0,75 KW; LARGURA DE TRABALHO:500 mm; LIMPEZA DO ROLO LIMPADOR POR AR COMPRIMIDO; COMPRIMENTO:650 mm; LARGURA:805 mm; ALTURA:1000mm.	NOCK MASCHINENBAU GMBH	NOCK GMBH	V560		27/22
8438.50.00	Máquinas formadora que preenche formas predefinidas / ou matriz, para formar nuggets, hamburguers e steaks de frango ou de carne através de sistema de um eixo com rosca sem fim que empurra a massa (torque máximo 65 batidas/min) e martelos hidraúlicos comprimem o produto na forma/matriz e alimentador interno acionados por servomotor, acompanhado de elevador de matéria prima (massa de carne), com capacidade de 250 kg, em aço inox, movidos por rodas com (tamanho padrâo europeu) usado para abastecer o funil de alimentação da máquina formadora e quatro placas formadoras. * Dimensões: 2752 x 1198 x 2273 mm Largura da esteira : 600 mm Torque máximo : 65 batidas por min Velocidade de esteira de 1.5 ate 15 m/min Altura de saída de 1015 ate 1143 mm Potência de 23 kw 46 A 400 V 50 hz 84.5 db Alimentaçao em água de 4 bar Alimentaçao em ar comprimido de 6 bar.	Koppens Bv	Koppens B.V.	VM 600 HSE		12/22
8438.50.00	FATIADORA AUTOMATICA VERTICAL CLASSE PREMIUM, CORTE SEM CONTATO, MAXIMA HIGIENE E APRESENTAÇÃO PERFEITA - DADOS TÉCNICOS DO PRODUTO: - VOLTAGEM: 220 V - CAPACIDADE DE CORTE: 75 FATIAS/MINUTO - PRENDEDOR AUTOMÁTICO PARA SEGURAR O PRODUTO A SER CORTADO - ESPESSURA DE CORTE: 0,5 A 8mm, AJUSTAVEL - VARIAÇÃO DE CORTE: CIRCULAR, EMPILHADO OU ESCAMADO - DIAMETRO DA LAMINA DE CORTE: 330mm - TECLADO MEMBRANA COM SIMBOLOS FUNCIONAIS ORGANIZADOS DE FORMA INTUITIVA COM 18 POSSIBILIDADES DE CORTE.	BIZERBA GBMH & CO. KG	BIZERBA	VS 12 D		33/19
8438.60.00	MAQUINA DESCASCADORA DE BATATAS ( 400V 50 HZ). FINALIDADE: POSSUI A FINALIDADE DE DESCASCAR BATATAS. TRATA-SE DE UM EQUIPAMENTO METÁLICO DE FORMATO CILINDRO EQUIPADO COM UM DISCO ROTATIVO DE SUPERFÍCIE ABRASIVA, QUE É ACIONADO POR UM MOTOR ELÉTRICO. POSSUI TAMBÉM BICOS PARA INJEÇÃO DE ÁGUA NO PROCESSO A FIM DE AMOLECER A MATÉRIA PRIMA E FACILITAR O DESCASCAMENTO.	SAMMIC S.L	SAMMIC	M-15		38/21
8438.80.90	FRITADORA INDUSTRIAL - COMPOSTO POR: BANCADA DE SUPORTE EM AÇO, CAMPAINHA EM AÇO, CORREIA TRANSPORTADORA COM VARETAS EM AÇO, MOTOR REDUTOR DE 1CV E MOTOR REDUTOR VARIADO DE 0,5 C.V., RECIPIENTE PARA AZEITE EM AÇO, ENGRENAGENS EM AÇO, RESISTENCIAS EM AÇO 8000 W CADA, INTERRUPTOR DE POSIÇÃO MODELO XCK-M DE TELECOMUNICAÇÃO, COM ISOLAMENTO TERMICO, QUADRO ELETRICO, 150 BANDEJAS EM INOX MEDINDO 595X445X30 MM. NUMERO DE SERIE: 106/04 FABRICANTE: PEDRO PEDROSA MURES DISENO U CONSTRUCION DE MAQUINARIAS ANO DE FABRICAÇÃO: 2004 MODELO: 106/04 FINALIDADE: O EQUIPAMENTO TRATA-SE DE UMA FRITADORA INDUSTRIAL DE ALIMENTOS DO FABRICANTE PEDRO PEDROSA MURES DISEÑO Y CONSTRUCION DE MAQUINARIAS E POSSUI A FINALIDADE DE FRITAR ALIMENTOS IMERSOS EM ÓLEO VEGETAL/AZEITE. COMPOSTO POR BANCADA DE SUPORTE EM AÇO, ESTEIRA TRANSPORTADORA DE VARETAS EM AÇO, MOTOREDUTOR DE ACIONAMENTO DE 0,5 CV E 1 CV, RESERVATÓRIO DE ÓLEO VEGETAL FEIO EM AÇO, CONJUNTO DE RESISTÊNCIAS ELÉTRICAS DE 8.000W EM AÇO, ENGRENAGENS EM AÇO, INTERRUPTOR DE POSIÇÃO MODELO XCK-M DE TELECOMUNICAÇÃO, QUADRO ELÉTRICO, ISOLAMENTO TÉRMICO DO RESERVATÓRIO E BANDEJAS DE PROCESSO EM INOX.	PEDRO PEDROSA MURES DISENO Y CONSTRUCION DE MAQUINARIAS	PEDRO PEDROSA MURES DISEÑO Y CONSTRUCION DE MAQUINARIAS	106/04		37/21
8438.80.90	FRACIONADORA SEMI AUTOMÁTICA PARA CORTE DA RODA DE QUEIJO EM CUNHAS, DIÂMETRO MÁXIMO DA RODA DE QUEIJO DE 450 MM E ALTURA MÁXIMA DO QUEIJO DE 200 MM - APLICAÇÃO: CORTE DA RODA DE QUEIJO EM CUNHAS	FACCHINETTI	FACCHINETTI	LPR02		29/20
8438.80.90	EQUIPAMENTO AUTOMATICO PARA DISSOLUCAO E DISPERSAO DE INGREDIENTES EM PO, A SER UTILIZADO NA INDUSTRIA DE ALIMENTOS E BEBIDAS, DE PRODUCAO SERIADA, PARA DOSAR, DISSOLVER E DISPERSAR POS COM CARACTERISITICAS DIFERENTES NA FORMULACAO FINAL DE LIQUIDOS, COM OS SEGUINTES ASPECTOS TECNICOS: CAPACIDADE DE PROCESSAMENTO EM BATELADA ATÉ 120 KG/15 MINUTOS, EM USO CONTINUO, DE 500 A 600 KG, EQUIPADO COM MOTOR DE 400 VAC, COM TENSAO DE ALIMENTACAO 400V-50HZ, PRE INSTALADO EM SKID, COM PAINEL ELETRICO, TANQUE CONICO, AGITADOR DE CISALHAMENTO, INJETOR TIPO VENTURI, BOMBA DE CIRCULACAO, FABRICADO EM ACO INOX SANITARIO	RULAND ENGINEERING & CONSULTING SP ZO.O.	RULAND	RE-02-17-01	Liess Máquinas e Equipamentos Ltda. / Rua Liberdade, 951 - Bairro Igara / Canoas - RS / Telefones: (51) 3031-9040 / anselmo@liess.ind.br	36/19
8438.80.90	REATOR ENCAMISADO COM CAPACIDADE DE PRODUÇÃO DE 500 LITROS. TRATA-SE DE UM TANQUE DE REATOR QUE SERVE PARA CONTROLAR A TEMPERATURA DO SEU CONTEÚDO, UTILIZANDO UMA CAMISA DE ARREFECIMENTO OU AQUECIMENTO ATRAVÉS DO QUAL CIRCULA UM LÍQUIDO DE ARREFECIMENTO OU AQUECIMENTO. O REATOR TAMBÉM POSSUI AGITADORES TIPO ÂNCORA, UTILIZADO NA PREPARAÇÃO OU FABRICAÇÃO INDUSTRIAL DE ALIMENTOS.	METALURGICA CADE	CADE	RT 500	Semco Tecnologia em Processos Ltda. / Rua Severino Tescarollo, 640 - Distrito Industrial Alfredo Rela - 13255-410 - Itatiba - SP / Telefone: 11 3576-2068 / E-mail: semcoequipamentos@semco.com.br / Responsável: Priscila Souza	34/22
8438.80.90	MAQUINA PARA PREPARACAO DE ALIMENTO SENDO: MAQUINA MANUAL FATIADORA DE FRIOS E EMBUTIDOS COM 100CM DE ALTURA, 70 DE LARGURA E LAMINA DE CORTE DE 370MM. COMPOSTA DE FERRO PECAS EM CERAMICA BRANCA E LAMINA PARA O CORTE. APLICACAO: A MAQUINA COM O AUXILIO DA LAMINA E UTILIZADA PARA REALIZAR O CORTE EM FRIOS E EMBUTIDOS NAO CONGELADOS E SEM OSSO.	M.P.M SOCIETA PER AZIONI DI TORINO	M.P.M	VITTORIA A370		38/20
8439.10.30	MAQUINA PARA FABRICACAO DE PASTAS DE PASTA MECANICA A PARTIR DE MADEIRA PARA FABRICACAO DE PAPEL. O REFINADOR CONICO FAZ O TRATAMENTO MECANICO DE COMPRESSAO E CISALHAMENTO ONDE AS FORCAS SAO APLICADAS NA PASTA DE MADEIRA DISPERSA EM AGUA A UMA CONSISTENCIA QUE VARIA DE 4 A 4,5%. CAPACIDADE NOMINAL DE PRODUCAO DE 300 TON/DIA. - APLICACAO: CONSUMO, HA SER UTILIZADA EM PROCESSO PRODUTIVO (LINHA DE PRODUCAO). CONTEUDO: REDUTOR SANTASALO MODELO 1C315RE - TRANSMISSOR DE PRESSAO YOKOGAWA MODELO EJA530A - PAINEL DE CONTROLE DE OPERACAO - VALVULA PNEUMATICA ON/OFF - TUBULACAO DE ENTRADA E TUBULACAO DE SAIDA - SISTEMA DE RESFRIAMENTO DE ENGRENAGEM -	Sunds Defibrator	SUNDS DEFIBRATOR	JC-041-9870324-01		31/21
8439.10.90	SISTEMA MECÂNICO DE SEPARAÇÃO FIBROSA LÍQUIDO ALCALINO - COMPOSTO POR: COMBINAÇÃO DE MÁQUINAS PARA EXTRUSÃO E SEPARAÇÃO FIBROSA DOS TIPOS CELULOSE, HEMICELULOSE E LIGNINA COM CAPACIDADE DE PRODUÇÃO 4.000 T/DIA, COMPOSTA DE: EXTRUSORA, SEPARADOR LIQUIDO/SOLIDO, TANQUES DE REPOUSO E MISTURA, ACELERADOR LINEAR, BOMBAS DE PRESSÃO, SEPARADORES DE MEBRANAS E ESPIRAL E MOTOR ROTATIVO E CONEXÕES PARA INTERLIGAÇÃO DOS EQUIPAMENTOS E PROCESSO.	KASON CORPORATE	KASON	K24-2-5S		32/22
8439.20.00	FORMADOR DINAMICO AUTOMATIZADO DE AMOSTRA DE PAPEL, com reservatório de 20 litros, estrutura em alumínio anodizado, velocidade do cilindro 500 a 1300 m/min, material do cilindro em alumínio anodizado, tensão 220V 32A, frequência 60hz, potência 3000W, dimensão 1320 X 820 X 1500, as folhas formadas têm grande dimensões 90x25 cm. A singularidade do FDA reside em seu princípio de formação de folhas, que é completamente diferente dos clássicos formadores de folhas de laboratório. A folha é formada pela projeção das fibras de celulose e seus eventuais aditivos, sobre uma tela posicionada na parte interna dum tambor rotativo. A tela está completamente submersa em uma parede de água em equilíbrio pela ação da força centrípeta contra o tambor rotativo. A projeção da polpa é realizada usando um bico injetor fixado em um tubo de distribuição que se movimenta verticalmente para cima e para baixo, dentro do tambor cilíndrico rotativo. A gramatura final da chapa depende da consistência da polpa, do número de varreduras do bico e do fluxo da polpa. Um sistema automático faz a drenagem da parede dágua por trás da tela formadora, deixando a folha úmida formada sobre a mesma. Ao fim da drenagem a folha úmida é retirada junto com a tela formadora, para seguir para as etapas de prensagem mecânica e secagem por calor. Aplicação.: Produção de folhas em laboratório, para rotinas de P&amp;D e de C.Q. nas indústrias de celulose, papel, embalagens e de aditivos para estes processos industriais	Techpap SAS	TECHPAP	Formador Dinâmico de Folhas FDA		27/20
8439.30.10	Máquina Bobinadeira de bobinas lineares de comprimento máximo 500mm, utilizado como parte da relação de transformação de alta corrente/alta tensão para baixa corrente/baixa corrente aplicado na fabricação de equipamentos tipo transformadores alta corrente e alta tensão isolado a papel e óleo. Desenvolvida para aplicações pesadas, com fios simples a paralelos. Possui motores potentes, capazes de garantir a performance necessária. Esta máquina trabalha com enrolamento horizontal em um eixo rotativo. Bitola de Fio (AWG) 8 a 26; Fios simples e máximo 3 paralelos Diâmetro Máximo da bobina (mm) 400; Largura máxima da bobina (mm) 500; Controle mecânico de espiras; Motor de indução Motor 5 CV; Velocidade máxima (RPM) 100 (rotação baixa). Máquina de produção de boninas secundárias lineares de (secundário) de equipamentos de alta corrente (TC) e alta tensão (TP) utilizado para medição de potência em subestações elétricas	ETS BALAS ET FOLON	HP	HP500		34/21
8439.30.10	Maquina Bobinadeira de bobinas toroidais de ate 800mm de diametro utilizado como parte da relacao de transformacao de alta corrente para baixa corrente aplicado na fabricacao de equipamentos tipo transformadores alta corrente isolado a papel e oleo. Desenvolvida para aplicacoes pesadas, com fios grossos e nucleos pesados. Possui motores potentes, capazes de garantir a performance necessaria. Para fios monofilares, o diâmetro deve ser de 0,8 mm a 6,5 mm. Para fios bifilares, o diâmetro deve ser de até 2 x 2,4 mm. Bitola de Fio (AWG) 8 a 26. Diâmetro interno da bobina (mm) 200.Diâmetro externo da bobina (mm) 800. Altura máxima da bobina (mm) 200.Controle Controle Eletrônico Digital Memória Capacidade para 10 programas. Motor de indução Motor 3 CV / 4 Pólos Velocidade máxima (RPM) 200. Maquina de producao de boninas toroides (secundario) de equipamentos de alta corrente utilizado para medicao de potencia em subestaçoes eletricas	HERBERT RUFF KG	RUFF	RWBTYPE44		34/21
8439.30.20	Máquinas impregnadora de resina fenólica termorrígida para a fabricação automática e continua de painéis evaporativos de fibras de celulose utilizados na agricultura, avicultura e proteção animal, com velocidade operacional de 23m/min e largura máxima de trabalho de 812mm, composta de: desbobinadora de papel linear, sistema de rolos para a extração do excesso da resina, sistema de controle de umidade por temperatura por meio de um forno elétrico vertical, corrugadora/onduladora de papel, sistema de cura da resina impregnada através de um forno elétrico, sistema de corte do papel por meio de guilhotina, dispositivo empilhador acionado por sistema pneumático e seus respectivos painéis de controle.	Munters de México S de RL de CV	MUNTERS	MUNTERS 00020 e 00024		25/21
8439.30.20	Máquina para aplicar resina, impregnadora, em papel e outros materiais, composta de vários estágios; sistema de alimentação com desbobinador e controle de tensão do papel, emenda Non-stop, aplicador de resina, cilindros revestido com IC-Arp abrasivo de baixo custo sem papel resistente (Low cost abrasive no resistente paper), unidades de insuflação de ar quente para zonas de secagem, módulos de banho de impregnação, módulos de secagem; primeira zona secagem composta por 3 módulos, e a segunda por 6 módulos, e mini zona de resfriamento com controle de temperatura, sistema de alinhamento do papel através de cilindros resfriados em agua, cortadeira lateral, rebarba, cortadeira sincronizada de 1.600 a 6.200 mm x 600 a 2.200mm, magazine hidráulico para empilhamento e paletização do papel impregnado acabado, capacidade de produção (velocidade) máxima de 75 m/min e produção nominal entre 40 a 55 m/min, produto acabado entre 2.100 mm a 2.200 mm, controlado por PLC, tensão de trabalho 3 x 380 V, 220 V / 50HZ, temperatura máxima de 210 C, volume de ar exaustado de 20 C, com volume de 25.200 m3/h, potência de gás de 900 KW, pressão de 50 a 200 Bar; menor valor calorifica 9,9 Kwh/m3, desprovido de exaustores de ar quente, queimadores e tubulações, com demais acessórios normais para o seu pleno funcionamento, totalmente desmontada para transporte.	VITS TECHNOLOGY GMBH	VITS	S		11/21
8439.30.30	MÁQUINAS PARA FABRICAÇÃO DE CHAPAS DE PAPELÃO ONDULADO, CAPAZES DE PRODUZIR CHAPAS COM LARGURA IGUAL OU INFERIOR A 2800MM, COM VELOCIDADE MÁXIMA DE OPERAÇÃO DE 350M/MIN, DOTADAS DE CABEÇOTE ONDULADOR MFP "VACUM SINGLE FACER" TIPO TROCA RÁPIDA, AUTOMÁTICO, CONTROLADO POR INVERSORES E PLC, COMANDO EM TELA "TOUCHSCREEN", ROLOS CORRUGADORES REVESTIDOS COM CARBETO DE TUNGSTÊNIO E SISTEMA DE VÁCUO COM SILENCIADOR; 3 PORTA-BOBINAS COM CONES HIDRÁULICOS; 3 SECADORES INDUSTRIAIS "PRE-HEATER" PARA PRÉ-AQUECIMENTO DO PAPELÃO; MÓDULO FREIO E ALINHADOR E L. COMPLETA COM TODOS AS SUAS PARTES, COMPONENTES E PERIFÉRICOS PARA PLENA MONTAGEM E FUNCIONAMENTO.	BHS CORRUGATED C/COMPONENTES SUBFORNECEDORES (MASSENZANA+EL)	BHS+MASSENZANA+EL	SD|PRS|T03|C03|DP0323|MFP		34/20
8439.30.90	Máquina para revestimento de papel com parafina, alimentadas por bobinas de largura máxima 1050mm, para papéis com gramatura de 25 a 120 gr/m2, velocidade mecânica máxima de 150 m/min, completa com todos seus itens e acessórios para montagem e perfeito funcionamento.	SACCHITAL SRL	SACCHITAL	CERATRICE K1		48/19
8440.10.11	MAQUINA DE COSTURAR E MONTAR CADERNOS, MANUAIS E PUBLICACOES DIVERSAS, COM ALIMENTACAO AUTOMATICA, TAMANHO MINIMO: 153mm x 115mm, TAMANHO MAXIMO: 320mm x 480mm, VELOCIDADE DE 11.000 CICLOS POR HORA, COMPLETA COM TODOS SEUS ACESSORIOS E PECAS PARA MONTAGEM PARA O CORRETO FUNCIONAMENTO. MARCA: MULLER MARTINI, MODELO: MMZO 370225, COMPOSTA POR: . 6 UNIDADES ALIMENTADORAS; 1 ESTACAO DE COSTURA MODELO MMZO 229716; 1 PAINEL DE CONTROLE MODELO BRAVO 229716/232872; 1 ALIMENTADOR DE CAPA (CAPEIRO) MODELO 1529.0418; 1 ESTEIRA DE SAIDA MODELO 1564.04.00; E 1 COMPRESSOR DE AR MODELO B0054FLC2AM 02.	MULLER MARTINI DRUCKVERARBEITUNGS-SYSTEME AG	MULLER MARTINI	MMZO 370225		47/19
8440.10.11	MAQUINA PARA ENCADERNACAO, COM TRANSPORTADOR DE SAIDA DE FOLHAS DOBRADAS, PARA EMPILHAMENTO E ORGANIZACAO, COM ALIMENTACAO AUTOMATICA, QUE DOBRAM FOLHAS GRANDES DE PAPEL EM DUAS OU MAIS VEZES, DE ACORDO COM A DIMENCAO QUE SE PRETENDE DAR AS PAGINAS, UTILIZADA NA APLICACAO PARA DOBRA AUTOMATICA DE FOLHAS DE PAPEL IMPRESSOS EM FORMATOS DE ATE 0,91X2 METROS, SENDO DOBRADOS PARA O TAMANHO A4 21X29,7CM)	RAFAEL COELHO	TAMERAN	PRINTFOLD2500		48/19
8440.10.20	MÁQUINA PARA FABRICAR CAPAS DE PAPELÃO, COM DISPOSITIVO DE COLAGEM E CAPACIDADE DE 62 UNIDADES POR MINUTO, ACOMPANHADA DE ESTEIRA DE SAÍDA, MESA DE ALIMENTAÇÃO, DETENDO TRÊS OPERADORES PARA VELOCIDADE DE 90 UNIDADES POR MINUTO, ALIMENTAÇÃO DUPLA COM OU SEM TIRA INTERMEDIÁRIA, PRODUZINDO CAPAS DE LIVRO DE BROCHURAS, COSTURADOS, COM OU SEM TIRAS CENTRAIS, CAPAS DE PAPELÃO DE ATÉ 0,6MM DE ESPESSURA, ALÉM DE TODOS OS SEUS ACESSÓRIOS PADRÕES NECESSÁRIOS E INDISPENSÁVEIS AO SEU PERFEITO FUNCIONAMENTO.	MICHAEL HORAUF GMBH & CO KG	HORAUF	BDM COMPACT 45		33/23
8440.10.90	MAQUINA AUTOMATICA PARA PERFURAR FOLHAS DE PAPEL, QUE SERAO UTILIZADAS NA PRODUCAO DE CADERNOS, APOSTILAS, LIVROS DIDATICOS E MATERIAIS AFINS QUE POSSUEM ACABAMENTO EM ESPIRAL OU WIRE-0. AS FOLHAS SÃO ALIMENTADAS AUTOMATICAMENTE PELA PARTE SUPERIOR DA BANDEJA DE ALIMENTACAO E LAVADAS EM PILHAS DE ATE 3MM DE ALTURA AONDE SÃO PERFURADAS DE UMA SO VEZ, PODENDO ATINGIR UMA PRODUCAO DE ATE 100.000 FOLHAS POR HORA, UMA RODA GIRATORIA QUE SEQUENCIA FOLHAS NUMERADAS SEJA MANTIDAS DURANTE O PROCESSO DE PERFURACAO. ALINHAMENTO PRECISO DAS FOLHAS ANTES DA PERFURACAO, GARANTE A MAIS ALTA PRECISAO. AS MUDANCAS DE TRABALHOS REQUEREM APENAS POUCAS TROCAS DE FERRRAMENTAS E ALGUNS AJUSTES MANUAIS. FORMATO MAXIMO DE FOLHAS: 500X500MM FORMATO MINIMO DA FOLHA: 120X105MM, ALTURA MAXIMA DE PERFURACAO: ATE 3mm, VELOCIDADE MAXIMA: DE 60 A 100 CICLOS/MIN., POTENCIA: 1,8Kw, DIMENSAO 2,4 X 1,3M, MEDIDAS DE EMBALAGEM 2,2 X 1,5 X 2,15M, PESO BRUTO/LIQUIDO: 1400 / 1600 Kg. COMPLETA COM TODOS OS PERTENCES PARA SEU PERFEITO FUNCIONAMENTO.	KUGLER AUTOMATION	KUGLER	341-2		23/22
8440.10.90	Maquina para aplicacao de costura central e corte, para uso no processo produtivo de cadernos escolares tipo brochura, entre outros, contando com alimentacao semi-automatica, corte do fio e da fita simultaneo, unidade de corte com capacidade de ate 50 ciclos/min, saida em pilhas, ponto variavel de 3 a 10 mm, capacidade de costura de ate 7 metros por minuto, com todos os pertences normais para seu perfeito funcionamento.	GARRIDO PRINTING EQUIPMENT INC.	Garrido	Autocut (ST-100)		30/23
8440.10.90	Máquina para fabricação de livros de capa dura, com comando numérico (CN), com formato máximo do bloco de livro igual a 280 x 375 x 80mm, capacidade máxima de produção igual a 4.200ciclos/ hora, usada, com seus pertences normais de funcionamento, funções principais de alimentação do bloco do livro, arredondamento da lombada, formação de vinco, colagem e aplicação de gaze, alimentação e montagem das capas no bloco, prensagem e vincagem, aplicação de fitilho e empilhamento na saída. Aplicação do bem: Utilizada no processo de manufatura de livros e bíblias.	KOLBUS GMBH & CO KG.	Kolbus	BF 530		12/20
8440.10.90	MAQUINA PARA FORMACAO DE ESPIRAL PARA USO EM PROCESSO DE ENCADERNACAO, OPERANDO A PARTIR DE ARAME REVESTIDO EM NYLON, INCLUINDO DISPOSITIVO DE APLICACAO DE PAPEL DE REVESTIMENTO E UNIDADE DE EMBOBINAMENTO, COM CAPACIDADE DE PRODUCAO ENTRE 400 E 600 VOLTAS POR MINUTO, MAQUINA COMPLETA, USADA, PARCIALMENTE DESMONTADA.	SHENZHEN FUYI S. B. EQUIP. AND MATERIALS CO., LTDA	YO DOUBLE-COILS	BM-09		15/20
8440.10.90	MÓDULO APLICADOR DE COLA QUENTE, Coleiro Robatech Concept ** MARCA ROBATECH ** MODELO:CONCEITO 4/2 IK42** ** ESPECIFICAÇÃO DA MAQUINA / APLICAÇÃO: Unidades de fusão para adesivos hotmelt (termoplásticos) que atende às suas necessidades de produção. Inclui um programador integrado para lidar com trechos de cola e detecção de erros, apresentando um design compacto com alta eficiência energética. Unidade modular - facilmente integrada ao sistema host. Controles intuitivos, mínimo treinamento requerido. Unidade com controle de temperatura ICS. DADOS TÉCNICOS Comprimento mm 130, Largura mm 65, Altura mm 95, Peso líquido Kg 75, Faixa de temperatura 20-230 ° C, Capacidade da bomba 50 kg / h, Capacidade do tanque 4000 cm3, Capacidade de fusão 4,0 kg / h	ROBATECH	ROBATECH	CONCEITO 4/2 IK42		37/19
8440.10.90	Máquinas Semiautomática para grampeação formato máximo 30.5x45 cm e formato mínimo 8.5x12.7cm, e velocidade máxima de 5.500 pc/hora, com duas cabeças de grampo, completa com todos componentes integrantes da máquina indispensável para seu funcionamento	Huainan GHGS Machinery & Electronics Co., Ltd.	Huainan	DQ404-02GD		12/22
8440.10.90	MÁQUINA AUTOMÁTICA PARA ALCEAMENTO ATRAVÉS DE SISTEMA DE TORRE, GRAMPEAÇÃO E CORTE DE ACABAMENTO EM MATERIAIS IMPRESSOS A SEREM UTILIZADOS NO PROCESSO DE MANUFATURA DE LIVROS, REVISTAS E AFINS, COM VELOCIDADE DE 4.440 LIVRETOS POR HORA, 120 VAC, 6,5 AMPERES, 60HZ, COMPOSTA POR DOIS ALIMENTADORES DE FOLHAS; UM CORTADOR DE LIVRETOS E UM COMPUTADOR DE CONTROLE.	DUPLO USA CORPORATION	DUPLO	DSF-5000		35/19
8440.10.90	MÁQUINA AUTOMÁTICA PARA ALCEAMENTO ATRAVÉS DE SISTEMA DE TORRE, GRAMPEAÇÃO E CORTE DE ACABAMENTO EM MATERIAIS IMPRESSOS A SEREM UTILIZADOS NO PROCESSO DE MANUFATURA DE LIVROS, REVISTAS E AFINS, COM VELOCIDADE DE 4.440 LIVRETOS POR HORA, 120 VAC, 6,5 AMPERES, 60HZ, COMPOSTA POR UM ALIMENTADOR DE FOLHAS; UM CORTADOR DE LIVRETOS E UM COMPUTADOR DE CONTROLE.	DUPLO USA CORPORATION	DUPLO	DUPLO-500		36/19
8440.10.90	Máquina para dobrar papel formato máximo 49 x 85 cm e formato mínimo de dobra 10,5 cm x 14,5 cm, alimentação por sucção guiada por esteira de correia até as bolsas de dobra, e saída por esteira do material dobrado, para dobra de papel, livros, bulas e revistas velocidade de 130 metros por minuto, 220 volts, três fases, completa com todos seus pertences para seu funcionamento	GUK-FALZMASCHINEN	GUK	FA49/4		24/19
8440.10.90	Máquina dobradora de folhas solta de papel, automática, de formato máximo de entrada máxima a 52x 74 cm, com velocidade máxima de 160m/min, contando com regulagem automática do movimento de todas as bolsas e dos rolos de dobra. Modelo - Fi 52 T - Marca Stahl, fabricação ano 2000, número de série 111165-264726, completa com todos componentes integrantes da máquina indispensável para seu funcionamento	Stahl&Co.OHG	STAHL	Fi 52T		13/23
8440.10.90	Maquina para douracao das laterais de blocos de livros, por processo de termotransferencia, espessura maxima de 120mm, formato maximo de 300 x 300mm, usada, com todos os pertences normais de funcionamento	OCHSNER + CO AG	Ochsner	GA 93		24/22
8440.10.90	MAQUINA AUTOMATICA PARA DOBRA DE FOLHAS PLANAS, COM VELOCIDADE MAXIMA DE PRODUÇÃO DE 215 MTS/M, COM ALIMENTADOR CONTINUO TIPO ROTARY, UMA ESTACOES COM ATE SEIS DOBRAS PARALELAS NO PRIMEIRO ESTAGIO, 02 UNIDADES DE FACAS CRUZADAS, COM UNIDADE DE SAIDA TIPO ESCAMA, FORMATO MAXIMO DE 78 CM x 120 CM E FORMATO MINIMO DE 17 CM x 25 CM, COMPLETA COM TODOS SEUS PERTENCES PARA SEU FUNCIONAMENTO.	MBO BINDER GMBH & CO.	MBO	K 800 2/6 SKTZ AUT		15/20
8440.10.90	Maquina de colar guardas em livros ou cadernos, operando com capacidade de ate 6000 ciclos/hora, dimensao maxima de 470 x 300mm e minima de 155 x 100mm, usada, com todos os pertences normais de funcionamento.Aplicacao do bem: Equipamento utilizado no processo de encadernacao de cadernos e livros.	KOLBUS GMBH & CO KG.	Kolbus	KB 400		42/19
8440.10.90	Máquina dobradora de folhas solta de papel, automática, de formato máximo de entrada máxima a 52x 74 cm, com velocidade máxima de 160m/min, contando com regulagem automática do movimento de todas as bolsas e dos rolos de dobra. completa com todos componentes integrantes da máquina indispensável para seu funcionamento	Stahl&Co.OHG	STAHL	KBK 52T		12/22
8440.10.90	Máquina dobradora de folhas de papel, de formato 78x120, velocidade de 230m/min e produção de 50.000 folhas por hora, com dois bolsões, dois facões e todos os pertences normais e necessários.	Heidelberg Druckmaschinen Aktiengesellschaft	Heidelberg	KH-78		32/23
8440.10.90	Maquina encadernadora para lombada quadrada, para producao de livros com espessura minima de 3mm e maxima de 70mm, velocidade igual a 8.000 exemplares/hora, com ajuste automatico de formato, contendo unidade de alceamento ZU 822.A com 16 estacoes, unidade principal de encadernacao com estacoes de cola a quente por HotMelt LH 375.A e LH 375.B, dispositivo Nordson de cola PUR a quente Durapail, dispositivo de alimentacao da capa RA 610.A, esteiras de interconexao e transporte, unidade de secagem XAF 661, unidade de corte trilateral HD 143.P , unidade de saida com empilhamento KL301	MULLER MARTINI BUCHBINDESYSTEME GMBH	Kolbus	KM 610.A		35/22
8440.10.90	MÁQUINA ENCADERNADORA PARA LOMBADA QUADRADA, PARA PRODUÇÃO DE LIVROS COM ESPESSURA DE ATE 60 MM, VELOCIDADE DE ATE 6.000 EXEMPLARES/HORA, COM AJUSTE DE MUDANCA DE FORMATO MAXIMO DE 460 x 310 MM, COM 21 ESTAÇÕES DE ALCEAMENTO, ESTAÇÃO DE REJEITO, ESTAÇÃO DE COLAGEM, ESTAÇÃO DE VIBRAÇÃO, ALIMENTADOR DE CAPAS, 2 ESTACOES DE PRENSAGEM DE CAPAS, GUILHOTINA TRILATERAL KOLBUS HD 150, EMPILHADORA DE LIVROS , COMPLETA COM TODOS OS SEUS PERTENCES PARA O SEU PERFEITO FUNCIONAMENTO.	KOLBUS GMBH & CO.KG	KOLBUS	KM470		18/19
8440.10.90	MÁQUINA INSERIDORA DE MARCADORES DE PÁGINAS DE LIVROS ATRAVÉS DE FITILHO, COM SISTEMA DE ALIMENTAÇÃO VIA CANAL ALIMENTAR, PRÓPRIA PARA PROCESSAR FITAS COM LARGURA ENTRE 3 E 8 MM, COMPLETA COM TODOS SEUS PERTENCES.	SIGLOCH MASCHINENBAU GMBH & CO. KG	SIGLOCH	LEH-3		46/21
8440.10.90	MÁQUINA ENCADERNADORA PARA LOMBADA QUADRADA, PARA PRODUÇÃO DE LIVROS COM ESPESSURA MÍNIMA DE 03MM E MÁXIMA DE 60MM, VELOCIDADE MÁXIMA DE 5.000 EXEMPLARES/HORA, SEM AJUSTE AUTOMÁTICO DE FORMATO.	MULLER MARTINI MARKETING AG.	MÜLLER MARTINI	MONOSTAR		25/23
8440.10.90	Maquina perfuradora espiraladeira, automatica, para encadernacao com espiral plastica e/ou metalica de cadernos e produtos afins, com funcoes principais de alimentacao automatica do substrato, separacao, perfuracao, reagrupamento, aplicacao da espiral, contando com unidade formadora da espiral plastica, formato maximo de 330mm x 105mm (lado encadernado), espessura de 2 a 25mm, capacidade de 30 golpes/min.	BIELOMATIK LEUZE GMBH + Co. KG	Bielomatik	P 22-48/11		26/23
8440.10.90	CORTADEIRA TRILATERAL PARA APARAR CANTO DE BLOCOS DE LIVROS DE FORMA ARREDONDADA, MUNIDA DE MESA DE ALIMENTAÇÃO; CONTROLE DIGITAL; DISPOSITIVO DE PULVERIZAÇÃO DE SILÍCIO; CONTADOR DE CORTE, ESPESSURA DO LIVRO DE ATÉ 80MM, VELOCIDADE MÁXIMA DE 4.200 CORTES/H, CONTROLADA DIGITALMENTE, FORÇA DE PRESSÃO DE CORTE DE 20 KN, COMPLETA COM TODOS SEUS PERTENCES.	KOLBUS RAHDENER MASCHINENFABRIK RAHDEN /WESTFALEN	KOLBUS	RE 143		26/22
8440.10.90	Equipamento de intercalar/Alcear livros e revistas com 6 bolsas/Gavetas para cadernos de papel dobrados + Bolsa/Gaveta para Capas + estação de Grampear e Refilar final com corte Tri-lateral.	STAHL USA INC	STAHL USA INC	STITCHMASTER ST 90		35/23
8440.10.90	MAQUINA AUTOMÁTICA PARA DOBRA DE FOLHAS PLANAS, COM VELOCIDADE DE PRODUTO DE 40.000 FOLHAS/HORA, COM ALIMENTADOR CONTINUO TIPO ROTARY, TRES ESTAÇÕES COM ATE SEIS DOBRAS PARALELAS NO PRIMEIRO ESTAGIO, ATE QUATRO DOBRAS PARALELAS NO SEGUNDO ESTAGIO E DUAS DOBRAS PARALELAS NO TERCEIRO ESTAGIO, COM UNIDADE DE SAÍDA TIPO ESCAMA, FORMATO MÁXIMO DE 66 x 96 CM E FORMATO MÍNIMO DE 08 x 12 CM, COMPLETA COM TODOS SEUS PERTENCES PARA SEU FUNCIONAMENTO, 220 VOLTS, 3 FASES.	Stahl Gmbh & Co.	STAHL	TD66		23/19
8440.10.90	MAQUINA DOBRADEIRA DE PAPEL, ALIMENTADA POR SUCÇÃO, GUIADA POR ESTEIRA DE CORREIA ATÉ AS BOLSAS DE DOBRA E SAÍDA POR ESTEIRA DO MATERIAL DOBRADO, 220 VOLTS, 3 FASES, COMPLETA, COM TODOS SEUS PERTENCES PARA SEU FUNCIONAMENTO.	HEIDELBERGER DRUCKMASCHINEN AG	STAHLFOLDER	Ti52		24/19
8440.10.90	Maquina para dobrar folhas de papel, automática, de formato máximo de entrada igual a 550x900mm, com velocidade máxima de 180m/min., alimentador continuo tipo Rotary guiada por esteira de correia ate as bolsas de dobra, saída do material dobrado por esteira, para dobra de papel, livros, revistas, bulas etc., contando com regulagem manual do movimento de todas as bolsas e dos rolos de dobra, com unidade principal TI55/6-Ri55, com um segundo estagio Ti52/4 com insersor de bula programável model B700W12-316SM, contador de lotes programável model B855RT9, completa com suas partes indispensáveis para seu funcionamento.	STAHL HEIDELBERG FINISHING GMBH	Sthal	TI55		05/21
8440.10.90	Máquina Encadernadora, com 12 bolsas, sáida cruzada, com reversão, com ajuste automático, alimentação automática, colagem lateral com cola a quente, derretedor de cola Premelter. Velocidade máxima 3600 ciclos por hora e tamanho máximo de 370mm x 280mm	MULTIGRAPHIC EQUIPAMIENTOS , S.L	Muller Martini	Tigra 1570		12/23
8440.10.90	Máquina encadernadora para lombada quadrada, para produção de livros com espessura minima de 2mm e máxima de 62mm, velocidade máxima igual a 7.000exemplares/hora, com ajuste automático de formato, com seus pertences normais de funcionamento, incluindo unidade de alceamento modelo SPRINTER eXL, alimentador de blocos de livros, alimentador de capas KRF, unidade de encadernação VENTO com dispositivo de corte frontal VSS acoplado, coleiros hot melt e PUR intercambiáveis, pré-aquecedor de cola, unidade de corte tri lateral com empilhamento modelo TRIM-TEC 60e, saída criss cross, esteiras e elementos de conexão.	WOHLENBERG BUCHBINDESYSTEME GMBH	Wohlenberg	Vento		29/19
8441.10.10	CORTADORA E BOBINADORA DE ROLOS ABRASIVOS REVESTIDOS A MAQUINA TEM POR FINALIDADE A TRANSFORMACAO DE BOBINAS ABRASIVAS MEDIANTE AS OPERACOES DE CORTE E REBOBINADO EM ROLOS DE MENOR TAMANHO PARA SEU USO NA INDUSTRIA A TRANSFORMACAO SE DA TANTO NO COMPRIMENTO, NA LARGURA E NA ORIENTACAO DO GRAO ABRASIVO NO ROLO FINAL. DIMENSOES: COMPRIMENTO MÁXIMO 3,30M LARGURA MÁXIMA 2,00M ALTURA MÁXIMA 2,10M ENERGIA ELETRICA: 8,3KW VOLTAGEM: 400V 3 FASES FREQUENCIA: 50HZ CONSUMO DE AR: 2NL/CICLO.	BIKO MECCANICA S.R.L	BIKO	TRM 1650-A160-S700-HLR-AS-VV		46/21
8441.10.10	Maquina cortadeira bobinadora, produz bobinas de papel para usos diversos, com larguras que variam de 383 mm até 2.500 mm, gramaturas que variam de 48 gramas por m2 até 87 gramas por m2 e diâmetros que variam de 700 mm até 1.800 mm, com velocidade de bobinado máxima de 2.500 m/min, usando como apoio tubetes de papelão com diâmetros de 75 mm e 152 mm. A máquina recebe as bobinas de papel bruto que são provenientes da máquina de revestimento, essas bobinas denominadas bobinas Jumbo possuem dimensões de largura 5.800mm e diâmetro que varia de 2.200 mm até 2.500 mm. As bobinas Jumbo são carregadas na seção de desenrolamento, onde a folha será desenrolada, passando pela seção de corte onde a folha será cortada na largura final das bobinas prontas, e finalmente na seção de bobinamento onde cada folha já cortada na largura final é enrolada simultaneamente e individualmente sobre o tubete de papelão formando assim as bobinas prontas. Essa máquina é aplicada para corte e bobinamento de diversos tipos de papeis, diâmetros e larguras variados. Na produção de papeis as bobinas que saem das máquinas de papel e revestimento possuem dimensões maiores que as utilizadas nos consumidores, fazendo-se necessária a transformação dessas bobinas grandes em bobinas de menores larguras e menores diâmetros, transformação essa se é feita nessa Cortadeira Bobinadora. A fabricação desse equipamento envolve um processo de produção industrial, com partes fundidas e usinadas, fixações através de processo de soldagem e também fixações por parafusos, com pintura industrial, pequenas partes em borracha ou plásticos. Todo o comando e acionamento é feito por sistemas elétricos/eletrônicos. A VariPlus é uma cortadeira bobinadora desenvolvida especificamente para minimizar o problema causado pelo excesso de pressão na linha de contato no enrolamento, em papeis com alta densidade, devido ao aumento do peso da bobina durante o processo. A pressão na linha de contato pode ser controlada precisamente através da força exercida pelas bobinas contra o rolo central, de maneira que a carga na superfície de contato seja mínima. Nessa máquina, as bobinas podem ser posicionadas a 90° e 180°em relação ao rolo central. Ela controla as bobinas individualmente em sua estação de enrolamento, isso permite que tubetes de diferentes diâmetros sejam utilizados ou que sejam produzidos bobinas para diferentes finalidades. Equipamento utilizado para papéis dos tipos térmicos, autocopiativos, revestidos, couché e papéis para impressão, papeis de alta densidade que exigem controles precisos para evitar vibrações e garantir qualidade da bobina final	Jagenberg Papiertechnik GmbH	Jagenberg	Vari Plus		33/20
8441.10.90	CORTADEIRA DE BOBINAS DE PAPEL EM FOLHAS, COM CORTE TRANSVERSAL SINCRONIZADO COM 06 DESENROLADEIRAS SHAFTLESS (SEM EIXO), LARGURA UTIL 2150mm, FAIXA DE GRAMATURAS 60 a 500 g/m2, CARREGAMENTO MAXIMO SOB FACAO 600g/m2, COMPRIMENTO DE CORTE 420 a 1800mm, VELOCIDADE MAXIMA MECANICA 350m/Min. COM PRECISAO NO COMPRIMENTO DE CORTE DE +/- 0,8mm ATE 1000mm, COM 05 (CINCO) FACAS CIRCULARES PNEUMATICAS TRU SLIT, COM SISTEMA AUTOMATICO DE TROCA DE PALLETS, COM ALTURA MAXIMA DA PILHA DE 1800mm E PESO MAXIMO DE 4 TONELADAS, SISTEMA DE CONTROLE AUTOMATICO DE TENSAO PARA CADA BOBINA, DESENCANADOR PARA CADA BOBINA, COM LARGURA MAXIMA DE CADA BOBINA DE 2150mm E DIAMETRO DA BOBINA DE 1500mm, COM SISTEMA ELETRONICO CONVERTIDO DE SIEMENS S5 PARA SIEMENS S7 EM 2005, MOTOREDUTORES, MESA COM CORREIAS TRANSPORTADORAS COM PORTA REJEITOS E COM PAINEL DE CONTROLE E DEMAIS ACESSORIOS.	JAGENBERG AG	JAGENBERG	35215		18/21
8441.10.90	MÁQUINA PARA CORTE DE PAPEL, TIPO GUILHOTINA, COM LAGURA Máx. DE CORTE IGUAL A 115 cm, CAPACIDADE Máx. IGUAL 46 ciclos/min., ALTURA DE CORTE IGUAL 110mm, CAPACIDADE DE SALVAR E ARMAZENAR IGUAL A 200 PROGRAMAS DE CORTE. , APRESENTADA DESMONTADA POR MONTAR, FORMANDO CORPO ÚNICO E COM TODOS SEUS ACESSORIOS NECESSARIOS PARA SEU FUNCIONAMENTO.	Polar Cutting Technnologies GmbH	POLAR	115 EM		35/23
8441.10.90	MÁQUINA PARA CORTE DE PAPEL, TIPO GUILHOTINA, COM LAGURA Máx. DE CORTE IGUAL A 137 cm, CAPACIDADE Máx. IGUAL 48 ciclos/min., ALTURA DE CORTE IGUAL 120mm, CAPACIDADE DE SALVAR E ARMAZENAR IGUAL A 240 PROGRAMAS DE CORTE. APRESENTADA DESMONTADA POR MONTAR, FORMANDO CORPO ÚNICO E COM TODOS SEUS ACESSORIOS NECESSARIOS PARA SEU FUNCIONAMENTO.	Polar Cutting Technnologies GmbH	POLAR	137 EMC		35/23
8441.10.90	MÁQUINA PARA CORTE DE PAPEL, TIPO GUILHOTINA, COM LAGURA Máx. DE CORTE IGUAL A 92cm, CAPACIDADE Máx. IGUAL 42 ciclos/min., ALTURA DE CORTE IGUAL 90mm, CAPACIDADE DE SALVAR E ARMAZENAR IGUAL A 200 PROGRAMAS DE CORTE. APRESENTADA DESMONTADA POR MONTAR, FORMANDO CORPO ÚNICO E COM TODOS SEUS ACESSORIOS NECESSARIOS PARA SEU FUNCIONAMENTO.	WOHLENBERG BUCHBINDERSYTEMS GmbH.	WOHLENBERG	92MCS2TV		35/23
8441.10.90	Cortadeiras automáticas de rótulos e etiquetas, por troquelagem contendo unidade de transporte, encintagem e separação de pacotes, com capacidade máxima de processamento igual a 15 golpes por minuto. COMPOSTO POR: DISPOSITIVO AUTOMÁTICO DE CARREGAMENTO DE PILHA DE TIRA MODELO PB 18.1 (NÚMERO 7546231); MODO DE UNIDADE DE CORTE TRANSVERSAL DE PILHA DE TIRA MODELO (NÚMERO 9041257); UNIDADE DE PERFURAÇÃO MODELO D18 (NÚMERO 40); UNIDADE DE FIXAÇÃO	BLUMER MASCHINENBAU AG	BLUMER	ATLAS110		11/23
8441.10.90	Cortadeiras automáticas de rótulos e etiquetas, por troquelagem contendo unidade de transporte, encintagem e separação de pacotes, com capacidade máxima de processamento igual a 15 golpes por minuto. COMPOSTO POR: DISPOSITIVO AUTOMÁTICO DE CARREGAMENTO DE PILHA DE TIRA MODELO PB 18.1 (NÚMERO 7546231); MODO DE UNIDADE DE CORTE TRANSVERSAL DE PILHA DE TIRA MODELO (NÚMERO 9041257); UNIDADE DE PERFURAÇÃO MODELO D18 (NÚMERO 40); UNIDADE DE FIXAÇÃO	BLUMER MASCHINENBAU AG	BLUMER	ATLAS110LS		07/23
8441.10.90	Máquina de corte e vinco automática, com controle de velocidade, de formato máximo de entrada 1080 x 780 mm e min 350 x 295 mm, com velocidade máxima de 4500 f/h, com sistema de destaque de aparas e detectores de folha dupla, completa com todos componentes integrantes da máquina, indispensáveis para seu funcionamento.	J. Bobst & Fils S.A.	J.Bobst &amp;amp; Fils S.A	Autoplatine SP 1080 E		20/22
8441.10.90	MAQUINA CORTADEIRA POTÊNCIA: 78KVA,TENSÃO: 400 V, FREQÜÊNCIA 50 HZ: A MAQUINA É DESTINADA A CORTAR BOBINAS DE PAPEL, CARTÃO, FILMES PLÁSTICOS E LAMINADOS DE ATÉ 1.000MM DE DIÂMETRO E 1.200MM DE LARGURA, PESO MÁXIMO 2.000KG, REBOBINANDO EM BOBINAS MENORES DE ATÉ 800MM DE DIÂMETRO E LARGURAS VARIÁVEIS DE 200 A1200MM, CADA BOBINA. COM VELOCIDADE MECÂNICA 500M/MIN, DIAMETRO DE ESPULA DE 76/152MM. COM SITEMA LASER DE FRAGILIZAÇÃO DE ESTRUTURA MARCA PRECO 2-WD100/2 COM POTENCIA DE 100W TENSÃO 208V, 50/60HZ , CORRENTE 35A E COM EXAUTOR DE FUMAÇA	OFFICINA MECCANICA DEL MAGLIO SPA	PRECO 2-WD100/2	AZ2 C.104013		28/23
8441.10.90	Rebobineira (LEMU) Maquina Semi-automático de cortadeira/rebobineira para bobinas de papel com faixa de gramatura de 40 ate 120g/m2, largura máxima da bobina de 1100mm, diâmetro máximo da bobina 1200mm, peso máximo da bobina de 1200kgs. Velocidade máxima da maquina e 300m/min. Duas unidades de impressão flexográfico em linha como acumulador do papel. A seção de corte consiste de facas do corte e bigornas do corte e consegue fazer bobinas com uma largura mínimo de 37mm com um diâmetro minimo de 35mm e um diametro máximo de 125mm.	LEMU S.A	LEMU	BSA-112-1100		36/19
8441.10.90	MESA DE CORTE DE ALTA PRECISAO PARA O CORTE DE PAPEL, PAPEL ONDULADO, CAPAZ DE CORTAR TAMBEM FILMES FINOS ATE BORRACHA ESPESSA, LETREIROS DISPLAYS DE PONTOS DE VENDA, PROTOTIPOS DE EMBALAGENS E COMPONENETES INDUSTRIAIS, DE MAXIMO CORTE DE 1200 x 900 mm, CABECA CENTRAL FRONTAL COM 03 CABECAS SENDO: 01 CORTADORA DO TIPO TANGENCIAL + 1 CORTADOR TANGENCIAL DE ALTA PRESSAO + 1 CORTADOR CANETA/GIRATORIO, DOTADO DE PAINEL DE CONTROLE FRONTAL EM LCD, 30 CONFIGURACOES DE CORTE, INTERFACE TIPO RS232C PARA CONECAO AO COMPUTADOR DE OPERACAO; PAINEL DE CORTE COM FUROS ORGANIZADOS DE SUCCAO DE AR; INTERRUPTOR DE EMERGENCIA FRONTAL; PAINEL LATERAL COM VARIAS INTERFACES DE CONEXAO; VARIEDADE DE FERRAMENTAS RECAMBIAVEIS ENTRE SUAS CABECAS.	MIMAKI ENGINEERING CO., LTD	MIMAKI	CF-0912		25/21
8441.10.90	MAQUINA CORTADORA DE PAPEIS DIVERSOS, ENTRADA EM BOBINA, SAÍDA EM FOLHAS, DE ALTA VELOCIDADE E ALTA PRECISÃO, MÁXIMA VELOCIDADE DE CORTE DE 300 FOLHAS/MINUTO, MÁXIMA VELOCIDADE D DE CORTE 300M/MINUTO, VARIAÇÃO DE COMPRIMENTO DE CORTE 450-1650MM, MÁXIMO DIÂMETRO DE BOBINA1800MM, ALTURA MÁXIMA DA PILHA DE PAPEL 1300MM, LARGURA MÁXIMA DE CORTE DE PAPEL 1400MM, MÁXIMO DIÂMETRO DE BOBINA 1800MM, COM DOIS SUPORTES PORTA BOBINAS, 380 VOLTS,2 COM TODOS SEUS PERTENCES PARA SEU FUNCIONAMENTO.	Cheung Kong Machinery(Hk)Limited	CHM	CHM1400		04/23
8441.10.90	MAQUINA DE CORTE DE TUBETES,LARGURA DA MAQUINA: 6.000MM, EQUIPAMENTO COM BATENTE LIMITADOR DE COMPRIMENTO DE CORTE, SISTEMA AUTOMATICO DE EXTRACAO DE PO, COMANDO BI-MANUAL PARA OPERACAO COM LIBERACAO DAS MAOS, TRAVA AUTOMATICA EM CASO DE PARADA DE EMERGENCIA, BAIXO RUIDO. COMPRIMENTO MAXIMO DO TUBO MAE: 3.000MM.DIAMETRO INTERNO DO TUBO: ENTRE 76 E 300MM. DIAMETRO EXTERNO DO TUBO: ENTRE 100 E 330MM. EXPESSURA MAXIMA DO TUBO: ENTRE 5 E 20MM. COMPRIMENTO MININO DE CORTE: 200MM. COMPRIMENTO MAXIMO DE CORTE: 2.650MM. TENSAO DO MOTOR: 3 X 380V-50HZ. CONEXAO DE AR COMPRIMIDO - PRESSAO: 5-6 BAR. COMPLETA COM TODOS OS DISPOSITIVOS NECESSARIOS AO SEU PLENO FUNCIONAMENTO.	CORE LINK AB	CORE LINK	CL 1000		10/22
8441.10.90	CUTTER: MAQUINA CORTADORA DE PAPEL | APLICACAO: CORTAR ROLO DE PAPEL PARA REVISTAS E LIVROS, DE ATE 20 POLEGADAS DE LARGURA COM CAPACIDADE DE CORTE DE ATE 150 M/MIN |	HUNKELER FERTIGUNG AG	HUNKELER FERTIGUNG AG	CS6-I		17/19
8441.10.90	Máquina cortadeira-bobinadora para rebobinar bobinas de papel ou filme, constituída de: sistema de guia e controle de tensão automático, com carregamento da bobina-mãe por central hidráulica sem barra (shaftless) para tubetes de 3 e 6, sistema para descarregamento das bobinas acabadas por sistema de eixos basculantes de 3 e travamento pneumático, sistema de facas e contra-facas para corte, sistema de frenagem acionado pneumaticamente, velocidade máxima de 600 m/min, diâmetro máximo das bobinas de 1.200mm no desbobinamento e 800 mm no bobinamento, máxima largura da bobina de alimentação (bobina mãe) de 1500 mm, largura de corte acima de 30mm. Largura do material: 1500 mm, Diâmetro máximo do desbobinador: 1200 mm, Comprimento máximo do tubete: 1840mm, Comprimento mínimo do tubete: 300 mm, Tubetes de papelão: 3 e 6, Tipo de castanha do desbobinador: Air expanding - Steel lugs Velocidade maxima da máquina: 600 m/min, Nota: originalmente era 300 m/min, mas foi feito uma melhoria na máquina no ano de 2009, na qual aumentou-se a velocidade máxima para 600 m/min, Tipo de tubete no bobinador: 3, Diâmetro máximo do bobinador: 800 mm	ATLAS CONVERTING EQUIPMENT	ATLAS	CW-2		20/19
8441.10.90	MÁQUINA DE CONVERSÃO DE PAPEL DE ROLOS DE MOINHO EM PACOTES EM ZIGUEZAGUE COM DESBOBINADOR NON STOP, COM CAPACIDADE DE PRODUÇÃO ATÉ 460M/MIN EM BOBINA OU DOBRA, DIÂMETRO MÁXIMO DO ROLO-MÃE: 1270MM (50"), DIÂMETRO MÁXIMO DE ENROLAMENTO: 1270MM (50"), DISTÂNCIA DE DOBRA DE: 186,3MM (7 1/3") A 317,5 MM (12 1/2"), PROPORÇÕES DE EMPILHAMENTO: 2:1 E 3:1 NO DESENVOLVIMENTO, VARIABILIDADE: DE 508MM (20") A 711,2MM (28") EM INTERVALOS DE 6, 35MM (1/4"), PRODUÇÃO: ATÉ 460M/MIN EM BOBINA OU DOBRA.	MASCHINENFABRIK GOEBEL GMBH	GOEBEL/BUTLER	DATAFORMA FRR865/ME 40D		13/22
8441.10.90	MAQUINA CORTADEIRA AUTOMATICA PARA CORTE DE MATERIAIS TAIS COMO, PAPEL, TECIDO E FILME PLASTICO, COM MESA DE VACUO PARA FIXAR MATERIAL, SISTEMA DE CONTROLE ELETRONICO, ESTEIRA DE TRANSPORTE, LARGURA MAXIMA DE TRABALHO 1800MM E COMPRIMENTO MAXIMO DE 2500MM, ESPESSURA DO MATERIAL DE 30MM. Aplicação: corte de papel, tecido e filme plastico	ZUND SYSTEMTECHNIK AG	ZUND	G3 L-2500		32/20
8441.10.90	Maquina para corte automatico de livros e bloco de livros, realizando corte trilateral, corte em angulo, corte de livros com abas, corte individual ou de livros empilhados, operando atraves de mesa giratoria para posicionamento da lateral a ser cortada e leitura de codigo no produto a ser processado para automacao do servico a ser realizado, formato maximo do livro sem refile de 320 x 350mm, altura maxima de corte de 51mm, capacidade maxima igual a 300ciclos/h, com seus pertences normais de funcionamento, incluindo alimentador por esteira, unidade de saida frontal, dispositivo transportador por rolos e esteira motorizada de saida, nova, completa, com todos os pertences normais para seu perfeito funcionamento.	HORIZON INTERNATIONAL, INC.	Horizon	HT-300		04/21
8441.10.90	Maquina de corte e vinco automatica, superficie de papeis com gramatura igual ou superior a 90g/m2, de formato maximo de entrada 590x820 mm, formato minimo 280x330 mm , com velocidade maxima de 6.000 folhas/h e 220 VOLTS P/H, COMPLETA COM TODOS COMPONENTES INTEGRANTES DA MAQUINA, INDISPENSAVEIS PARA SEU FUNCIONAMENTO.	IBERICA AG S.A	IBERICA AG, S.A,	IBERICA FL 50		06/23
8441.10.90	Maquina de corte e vinco automática, superfície de papeis com gramatura igual ou superior a 90g/m2, de formato máximo de entrada 650x950 mm, formato mínimo 310x330 mm , com velocidade máxima de 5.500 folhas/h e 220 VOLTS P/H, COMPLETA COM TODOS COMPONENTES INTEGRANTES DA MÁQUINA, INDISPENSÁVEIS PARA SEU FUNCIONAMENTO.	Iberica AG , S.A.	IBÉRICA AG, S.A.,	IBÉRICA LM 550		12/22
8441.10.90	ENFARDADEIRAS DE PAPEL, COM VELOCIDADE DE TRABALHO MAXIMA DE 120M3/H, CANAL DE FLUXO DE 700X0,700mm, DE ABERTURA DE ENTRADA DE 620 X 1000mm, BOMBA DE OLEO DE 22 KW DE POTENCIA, BOMBA DE 144 1/min, PRESSAO MAXIMA DE 35mp, TENSAO DE TRABALHO DE 380V E 50Hz, TENSAO DE CONTROLE DE 2220V. PAINEL DE CONTROLE E DEMAIS ACESSORIOS.	Paal`s Packpressen Fabrik GmbH	Paal`s Packpressen	KONTI 50		43/22
8441.10.90	MÁQUINA AUTOMÁTICA CORTADORA DE PAPEL COM APLICAÇÃO DE ABRASIVO. MÁXIMO CURSO DE CORTE: 250 MM, POTÊNCIA MÁXIMA DO CORTE 30 TONELADAS, PRESSÃO HIDRÁULICA MÁXIMA DE 300 BAR, MEDIDAS DA BASE: LARGURA 2.420,00 MM, PROFUNDIDADE 705 MM, MEDIDAS DA GAVETA: LARGURA 500 MM, PROFUNDIDADE 500,00 MM.	MECCANICA ALLEVI VIGEVANO S.P.A	MECCANICA ALLEVI VIGEVANO S.P.A	MAV 13 ATF		18/19
8441.10.90	MAQUINA CORTADEIRA E BOBINADORA DE PAPEL OU CARTÃO COM VELOCIDADE DE 100 METROS/MINUTO, COM DISPOSITIVO DE TROCA RÁPIDA DAS BOBINAS, SISTEMA DE CORTE COM FACAS CIRCULARES, SISTEMA DE ENROLAMENTO ROTATIVOS COM DUPLO EIXO ENROLADOR PARA A TROCA RÁPIDA DAS BOBINAS. COMPLETA, COM SEUS JOGOS FERRAMENTAIS INTERCAMBIÁVEL E TODOS PERTENCES NORMAIS PARA PLENA MONTAGEM, FUNCIONAMENTO E MANUTENÇÃO.	ECOPACK SPA	ECOPACK	MK71	COMEXI DO BRASIL LTDA / Estrada Buarque de Macedo, 4499, Bairro Faxinal, CEP 95780-000, Montenegro/RS / Telefone: (51) 3649-8500 / E-mail: leandro.weber@comexi.com / Responsável: Leandro Souza Weber	38/20
8441.10.90	Maquinas de Corte e Vinco com alimentação manual de papel cartão, cartolina e micro ondulados. Com fixação de facas sem ramas, modelo: ML203, formato máximo das folhas (670x930mm e fechamento da prensa(bate-e-para), com motor de 220 volts, 60 HZ, trifásica, completa, acompanhada com acessórios para o seu devido funcionamento. Características: Lubrificação automática - Fricção eletromagnética 3 dispositivos de segurança - Chapa de aço duro retificado Colocação de faca sem rama. Características técnicas: Formato máxima das folhas 670x930mm - Velocidade Máxima 25 ciclos/minuto - Dimensões 1960x1760x1720mm	Zhejiang Ruian Zhenda Printing Packing Machinery Plant	Zhejiang Ruian	ML203		19/23
8441.10.90	Maquinas de Corte e Vinco com alimentação manual de papel cartão, cartolina e micro ondulados. Com fixação de facas sem ramas, modelo: ML401, formato máximo das folhas (510x720 MM), lubrificação automática, fricção eletromagnética, velocidade máxima 25 ciclos por minuto, com motor de 220 volts, 60 HZ, trifásica, completa, acompanhada com acessórios para o seu devido funcionamento	Ruian Anyang Fada Printing Machinery Factory Zhenjiang	RUIAN	ML401		18/23
8441.10.90	MÁQUINA PARA CORTE ULTRASSÔNICO DE ETIQUETA TECIDA, COMPUTADORIZADA, PARA CORTE SUAVE E PRECISO EM TECIDOS ESTREITOS, FORMANDO FITAS COM BORDAS SUAVES EM DIVERSAS MEDIDAS ATÉ A LARGURA MÁXIMA DE 20 CM., COM BORDAS SOLDADAS PARA O SISTEMA DE FRICÇÃO.	JAKOB MULLER AG	JAKOB MULLER	MUESONIC		17/19
8441.10.90	MÁQUINA PARA CORTE ULTRASSÔNICO DE ETIQUETA TECIDA, COMPUTADORIZADA, PARA CORTE SUAVE E PRECISO EM TECIDOS ESTREITOS, FORMANDO FITAS COM BORDAS SUAVES EM DIVERSAS MEDIDAS ATÉ A LARGURA MÁXIMA DE 20 CM., COM BORDAS SOLDADAS PARA O SISTEMA DE FRICÇÃO.	JAKOB MULLER AG	JAKOB MULLER	MUSONIC		16/19
8441.10.90	Máquina de corte e vinco automática, com controle de velocidade, de formato máximo de entrada 1080 x 780 mm e min 400 x 370 mm, com velocidade máxima de 6500 f/h, com sistema de detectores de folha dupla, completa com todos componentes integrantes da máquina, indispensáveis para seu funcionamento.	Yutian Boyu Printing Machinery Manufacturing CO., Ltd	YUTIAN BOYU	MY1080		36/23
8441.10.90	MÁQUINA PARA CORTE DE PAPEL, TIPO GUILHOTINA, COM LARGURA MAXIMA DE CORTE IGUAL A 115 CM, CAPACIDADE MAXIMA IGUAL A 45 CICLOS/MIN, ALTURA DE CORTE MINIMA IGUAL A 16,5 CM, CAPACIDADE DE SALVAR E ARMAZENAR 1998 PROGRAMAS DE CORTE, COMPLETA COM TODOS OS PERTENCES PARA SEU PERFEITO FUNCIONAMENTO.	ADOLF MOHR MASCHINENFABRIK	POLAR MOHR	N 115 PLUS		24/22
8441.10.90	Máquina cortadeira de papelão para corte de discos de papelão com diâmetro mínimo de 40mm e diâmetro máximo de 1500mm a serem usados na embalagem de bobinas de papel, profundidade máxima de corte de 40mm, mesa de corte com tamanho de 1850mm x 1850mm, acionamento do giro da faca através de motor elétrico com ajuste da velocidade de corte infinitamente variável por meio de conversor de frequência, dispositivo pneumático de fixação rápida para prender o papelão a ser cortado na mesa e abaixamento da faca de corte sobre o papelão com acionamento pneumático.	F.U.J PETERS GMBH & CO. KG	PETERS	P2000 III		15/22
8441.10.90	Máquina de Corte e Vinco com alimentação manual de papel cartão, cartolina e micro ondulados. Com fixação de facas sem ramas, modelo: PYQ401 (510x720 MM), com motor de 220 volts, 60 HZ, trifásica (Triplo sistema de segurança) lubrificação automática, com intervalo e tempo de aplicação de lubrificante, tres dispositivo de segurança completa, acompanhada com acessórios para o seu devido funcionamento	Zhejiang Ruian Zhenda Printing Packing Machinery Plant	Zhejiang Ruian	PYQ401		18/23
8441.10.90	CORTADEIRA AUTOMÁTICA HORIZONTAL ROTATIVA, PARA CORTE DE ETIQUETAS AUTOADESIVAS FABRICADAS EM PAPÉIS OU FILMES DE POLIPROPILENO, DE POLIETILENO E OUTROS MATERIAIS, PRÉ - IMPRESSAS OU SEM IMPRESSÃO, COM VELOCIDADE MÁXIMA DE ATÉ 440M/MIN, PARA TRABALHAR BOBINAS COM LARGURA ENTRE 150 E 510MM, DOTADAS DE: UNIDADE DE DESBOBINAMENTO MOTORIZADA, PARA BOBINAS COM DIÂMETRO DE ATÉ 1.000MM, COM ELEVADOR ELÉTRICO DE BOBINAS, SISTEMA DE CONTROLE DE TENSÃO, MESA AJUSTÁVEL PARA EMENDAS DOS MATERIAIS, COM SISTEMA ALINHADOR, EIXO INFLÁVEL PARA BOBINAS COM TUBETES DE 152MM E ROLOS DE PASSAGEM DO MATERIAL EM PROCESSAMENTO; 2 UNIDADES DE TRAÇÃO MOTORIZADAS COMPOSTAS DE ROLO DE VÁCUO E ROLO COM SUPERFÍCIE EMBORRACHADA, COM SISTEMA DE CONTROLE DE TENSÃO DO MATERIAL EM PROCESSAMENTO; UNIDADE DE CORTE ROTATIVA HORIZONTAL MOTORIZADA PARA SER UTILIZADA COM FERRAMENTAS DE CORTE COM CIRCUNFERÊNCIAS ENTRE 12 E 30 POLEGADAS, COM TOLERÂNCIA DE CORTE DE +/-0,1MM A VELOCIDADE CONTINUA E +/-0,2MM DURANTE ACELERAÇÃO E DESACELERAÇÃO DA MÁQUINA, COM SISTEMA ELETRÔNICO DE CONTROLE DE REGISTRO DE CORTE, COM SISTEMA MOTORIZADO DE REBOBINAMENTO DE APARAS CAPAZ DE TRABALHAR COM DIÂMETRO DE ATÉ 800MM; UNIDADE DE REBOBINAMENTO MOTORIZADA, BIDIRECIONAL, PARA BOBINAS COM DIÂMETRO DE ATÉ 1.000MM, COM ELEVADOR ELÉTRICO DE BOBINAS, COM SISTEMA DE CONTROLE DE TENSÃO DO MATERIAL REBOBINADO, EIXO INFLÁVEL PARA BOBINAS COM TUBETES DE 76MM E ROLOS DE PASSAGEM DO MATERIAL EM PROCESSAMENTO; PASSARELA; PAINÉIS ELÉTRICOS, CONTROLADOR LOGICO PROGRAMÁVEL (CLP), COMPUTADOR INDUSTRIAL PARA GERENCIAMENTO DO SISTEMA COM TELA SENSÍVEL AO TOQUE, SISTEMA DE MONITORAMENTO COM CÂMERA, MONITOR E UNIDADE DE CONTROLE. COM TODOS OS SEUS PERTENCES NORMAIS E NECESSARIOS, PARA SEU PERFEITO FUNCIONAMENTO.	ROTOCONTROL INTERNATIONAL GMBH	ROTOCONTROL	RSC440	LME Technology Ind e Com ltda / Avenida guinle, 276 - cidade industrial satelite sp - cep 07.221-070 / telefones - (11)2085-6855 - (19)99602-6710 / E-mail - fabio@permaco.com.br / Responsável: Fabio Almeida	26/21
8441.10.90	CORTADEIRA E ENROLADEIRA DE BOBINAS DE PAPEL , COM CORTE LONGITUDINAL SINCRONIZADO AJUSTE AUTOMATICO, NUCLEO DE CORTE COM 6 FACAS, COM VELOCIDADE DE TRABALHO MAXIMA DE 1.650 m/min, CAPACIDADE DE CARGA DE 2 x ca. 5.000 Kg, 1 x 2.800 kg, TRABALHANDO 3.250 mm, LARGURA DE CORTE MINIMA 450 mm MAXIMA 2.800 mm, ATE 5 ROLOS, DESLOCAMENTO MIN. 2.100 mm, MAX. 3.250 mm, CAPACIDADE DE PRODUÇÃO APROXIMADA 200 TONS/24h. COM CONJUNTO ACESSORIOS DE CONTROLE DE TRAÇÃO, HIDRAULICO, REFRIGERAÇÃO, CABEÇOTES DE TENSIONAMENTO PARA DISPOSITIVOS DE REBOBINAMENTO SEM EIXO, MOTORES, ANDAIMES E PLATAFORMAS PARA ACESSO. COM PAINEL DE CONTROLE E DEMAIS ACESSORIOS.	Goebel Schneid-und Wickelsysteme GmbH	GOEBEL	RSM 247		39/22
8441.10.90	PRENSA HIDRÁULICA COM CAPACIDADE PARA 70 TONELADAS FORÇA, COM DISPOSITIVO DE COMANDO E CONTROLE ELÉTRICO, PAINEL ELÉTRICO, BOMBA HIDRÁULICA E MESA MÓVEL. APLICAÇÃO: PRENSA HIDRÁULICA INDUSTRIAL UTILIZADA PARA OPERAÇÕES DE CONFORMAÇÃO E RECORTES DE MANTAS DE FIBRA CERÂMICAS DE BAIXA DENSIDADE E CONDUTIVIDADE TÉRMICA COM ÁREA DE CORTE DE 1600X800MM.	ATOM SPA.	ATOM	S 677/1 CE		36/22
8441.10.90	Máquina Cortadeira Euromac modelo TB 6.10 M, para corte de papel, filmes plásticos laminados e impressos, com velocidade máxima 600 metros por minuto, largura de corte entre 250 mm e 600 mm, com 1.000mm de diâmetro de saída e bobina de entrada com diâmetro máximo 1.000 mm e 1.450 mm de largura . Diâmetro de espula de entrada 70/76/150/156 mm e espulas de saída com diâmetros 70/76/150/156 mm. Tensão de alimentação 400 Vac, trifásico, frequência 50 Hz . Sistema de controle de alinhamento com 2 fotocélulas, EKR 2000 Aeg/Bst , facas de corte circular de cisalhamento. Sistema de exaustão de refile acoplado. Enrolador com sistema "Centre-Surface Drive System".	EUROMAC	EUROMAC	SV-2.10 M TB-6.10M		35/23
8441.10.90	CORTADEIRA DE BOBINAS DE PAPEL EM FOLHAS, COM CORTE TRANSVERSAL SINCRONIZADO COM 06 DESENROLADEIRAS SHAFTLESS (SEM EIXO), LARGURA UTIL 2150mm, FAIXA DE GRAMATURAS 80 a 150 g/m2, CARREGAMENTO MAXIMO SOB FACAO 600g/m2, COMPRIMENTO DE CORTE 590 a 1600mm, VELOCIDADE MAXIMA MECANICA 350m/Min. COM PRECISAO NO COMPRIMENTO DE CORTE DE +/- 0,8mm ATE 1000mm, COM 05 (CINCO) FACAS CIRCULARES PNEUMATICAS, COM SISTEMA AUTOMATICO DE TROCA DE PALLETS, COM ALTURA MAXIMA DA PILHA DE 1800mm E PESO MAXIMO DE 4 TONELADAS, SISTEMA DE CONTROLE AUTOMATICO DE TENSAO PARA CADA BOBINA, DESENCANADOR PARA CADA BOBINA, COM LARGURA MAXIMA DE CADA BOBINA DE 2230mm E DIAMETRO MINIMO DA BOBINA DE 500mm E DIAMETRO MAXIMO DA BOBINA DE 1525mm, COM SISTEMA ELETRONICO CONVERTIDO DE SIEMENS S5 PARA SIEMENS S7 EM 2005, SISTEMA DE CONTROLE AUTOMATICO DE TENSAO CMC, MESA COM CORREIAS TRANSPORTADORAS COM PORTA REJEITOS E COM PAINEL DE CONTROLE E DEMAIS ACESSORIOS.	JAGENBERG AG	JAGENBERG	SY AS 321		18/21
8441.10.90	MAQUINA PARA CORTE TRANSVERSAL E LONGITUDINAL DE BOBINAS DE PAPEL CARTAO, REVESTIDO OU NAO, SIMPLES OU MULTIPLO, OPERANDO COM CORTE TRANSVERSAL DUPLO SINCRONIZADO ATRAVES DE FACAS ROTATIVAS, CORTE LONGITUDINAL ATRAVES DE FACAS CIRCULARES, COM UNIDADE DE ALIMENTACAO SEMI-AUTOMATICA DA BOBINA E EMPILHAMENTO DAS FOLHAS SOLTAS NA SAIDA, LARGURA MAXIMA DE BOBINA DE 1650MM, VELOCIDADE MAXIMA DE 350M/MIN.	JAGENBERG PAPER SYSTEMS GMBH	JAGENBERG	SYNCHRO 35-165		02/22
8441.10.90	MAQUINA DE CORTE TRANSVERSAL E LONGITUDINAL; MATERIAL PROCESSADO: PAPEL E PAPELAO, COM 70-400GSM, OPERACAO EM ATE 4 CAMADAS; LARGURA DE TRABALHO MAXIMO DE 2.150MM APARADO, E 2.200MM NAO APARADA; LARGURA DE CORTE MAIS ESTREITA: 420/440MM; FAIXA DE COMPRIMENTO DE ARCO (CONTINUO): 450-1.650MM; VELOCIDADE MAXIMA: 350M/MIN. COMPLETA, COM TODOS SEUS ITENS E ACESSORIOS PARA PERFEITO FUNCIONAMENTO.	JAGENBERG PAPER SYSTEMS GMBH	JAGENBERG	SYNCHRO-STAR 350-2150		39/22
8441.10.90	MÁQUINA CORTADEIRA MODELO TCA 64 POTÊNCIA: 104KVA,TENSÃO: 400 V, FREQÜÊNCIA 50 HZ: A MAQUINA É DESTINADA A CORTAR BOBINAS DE PAPEL, CARTÃO, FILMES PLÁSTICOS E FILMES LAMINADOS DE ATÉ 1.000MM DE DIÂMETRO E 1.350MM DE LARGURA, PESO MAXIMO 1.500KG, REBOBINANDO EM BOBINAS MENORES DE ATÉ 600MM DE DIÂMETRO E LARGURAS VARIÁVEIS DE 20 A1350MM, CADA BOBINA , COM VELOCIDADE MECANICA 500M/MIN, DIAMETRO DE ESPULA DE 76/152MM. SISTEMA DE TROCA AUTOMÁTICA COM FRICÇOES.	BIMEC S.R.L.	BIMEC	TCA 64 D		34/23
8441.10.90	MÁQUINA PARA PREPARAÇÃO DE CARRETEL DE URDUME (URDIDEIRA) SECCIONAL PARA TEARES DE TECIDO PLANO OU RASCHEL, COM LARGURA DE TRABALHO ATÉ ATÉ 2.000 MM, COMPLETA, CONTENDO GAIOLA PARALELA PARA ATE 512 CONES, SUPORTE DO ROLO GIRATÓRIO E MÓVEL, PARALELO AO ROLO PRINCIPAL, CARRINHO DE TRANSPORTE E MOVIMENTAÇÃO DOS ROLOS E ARMAZENADORES DE ROLOS DE URDUME.	TAIANA MACCHINE TESSILI S.R.L.	TAIANA	TF 103	Ridantex Máquinas Têxteis LTDA - EPP / Rua do Funileiro, 113. / Jardim Ind. Werner Plaas / CEP: 13478-732 Americana — SP / Telefone 019 3478-7700 / E-mail para contato; vendas@ridantex.com.br ou compras@ridantex.com.br e Daniel@ridantex.com.br	16/19
8441.10.90	CORTADORA E BOBINADORA DE ROLOS ABRASIVOS REVESTIDOS. A MAQUINA TEM POR FINALIDADE A TRANSFORMACAO DE BOBINAS ABRASIVAS MEDIANTE AS OPERACOES DE CORTE E REBOBINADO EM ROLOS DE MENOR TAMANHO PARA SEU USO NA INDUSTRIA. A TRANSFORMACAO SE DA TANTO NO COMPRIMENTO, NA LARGURA E NA ORIENTACAO DO GRAO ABRASIVO NO ROLO FINAL. DIMENSOES: COMPRIMENTO MÁXIMO 3,30M LARGURA MÁXIMA 2,00M ALTURA MÁXIMA 2,10M ENERGIA ELETRICA: 8,3KW VOLTAGEM: 400V 3 FASES FREQUENCIA: 50HZ CONSUMO DE AR: 2NL/CICLO.	BIKO MECCANICA S.R.L	BIKO	TRM 1650-A160-S700-HLR-AS-VV		23/22
8441.10.90	Maquina de Corte e Vinco e Hot Stamping com alimentação manual de papel , cartão , cartolina e micro ondulados . Com fixação de facas sem ramas , modelo : TY750 (510x750 MM), com motor de 220 volts, 60 HZ, trifásica, completa , acompanhada com acessórios para o seu devido funcionamento	Zhejiang Ruian Zhenda Printing Packing Machinery Plant	Zhejiang Ruian	TY750		18/23
8441.10.90	Maquina auxiliar gráfica, para corte e vinco e hot stamp manual, (800x1100 MM), com motor de 220 volts, 60 HZ, trifásica, completa , acompanhada com acessórios para o seu devido funcionamento.	DONGGUAN TIANEN PRINTING MACHINERY CO.,LTD	DONGGUAN	TYMK 1100		16/23
8441.10.90	MAQUINA REBOBINADEIRA PARA FILMES ADESIVOS COMPLETA, COM ACESSÓRIOS, TIPO: UMR 160-80-60, ANO DE FABRICAÇÃO: 2004, VOLTAGEM: 380V-60HZ, DIMENSÕES: TOTAIS COM ACESSÓRIOS: LARGURA 3.210MM, PROFUNDIDADE: 3.915MM, ALTURA: 2.046MM.	BAUMER FOLIENTECHNIK GMBH	BAUMER GMBH CONVERTING MACHINES	UMR 160-80-60	COMEXI DO BRASIL LTDA / Estrada Buarque de Macedo, 4499, Bairro Faxinal, CEP 95780-000, Montenegro/RS / Telefone: (51) 3649-8500 / E-mail: leandro.weber@comexi.com / Responsável: Leandro Souza Weber	41/19
8441.10.90	Cortadeira Automatica formato 115 cm de corte , com comprimento de 115cm , altura maxima de papel 87 cm , velocidade maxima 30cm/segundo, consumo de energia 6 a 7 KVa, com o ano de fabricacao 1985 Modelo Wohlenberg 115, numero de serie 3405-021, completa com todas as ferramentas e partes para seu funcionamento.	BAUMANN MASHINENBAU SOLMS GMBH & CO.KG	BAUMANN	Wohlenberg 115		13/23
8441.10.90	Cortadeiras digitais, para trabalhos em folhas, para corte de etiquetas autoadesivas fabricadas em papéis ou filmes de polipropileno, de polietileno e outros materiais, pré-impressas ou sem impressão, com alimentação automática de folhas, com velocidade máxima de corte de 1.200mm/s, com largura máxima de corte de 340mm, com força de 2000g, capacidade de alimentação de folhas de até 150 folhas, com precisão de +/- 0,1mm, motor servo, interface U-disk, USB e WiFi (opcional).	SHENZHEN PURCELL HAINA TECHNOLOGY CO., LTD	PURCELL	ZD350 PROMAX		04/23
8441.20.00	Combinação de Máquinas para fabricação de sacos de papel multifoliados de até 4 folhas. Equipamento especial para fabricação de embalagens a partir de uma bobina de papel, realizando automaticamente a dobra, o corte e a colagem, completo com esteira (estação de embalagem / sistema de transporte) de embalagem e todos os equipamentos para o seu correto funcionamento. A máquina possui fotocélula e caixa de velocidade com comando por engrenagens, tensão elétrica de 3 x 380V, 50 Hz. Possui capacidade de fabricar sacos com largura do tubo de 300mm a 800 mm. O comprimento do tubo de corte de extremidade é de 605mm a 1210mm com final escalonado e flush corte. O corte de descarga de comprimento do tubo é de 605mm a 1650mm, possui capacidade de perfuração geral para 1 dobra, unidade de guia para 3 camadas de papel. Capacidade de produção com variação de 60 a 200 sacos (tubos) por minuto (de acordo com o tamanho e quantidade de folhas). Dimensões da máquina: comprimento de 28 mt, largura de 4,5 mt e altura de 3,5 mt, peso de 49 toneladas.	Gartemann & Hollmann (G&H)	G&H	Tubo G&H 531		20/22
8441.30.10	Maquina coladeira e dobradeira, automatica, para confeccao de caixas em cartao, papelao ondulado e afins, com alimentacao automatica, para aplicacao de cola tipo HHS (Hot Melt), formato maximo igual a 1000 x 1300mm, velocidade maxima de 400m/min, espessura maxima de 8mm.	BOBST S.A.	Bobst	Bobst dynamic 130		24/23
8441.30.10	MÁQUINA COMPLETA PARA MONTAR, COLAR, EMPILHAR E TRANSPORTAR CAIXAS DE PAPELÃO PARA EMBALAGEM DE FRUTAS, COMPOSTAS PELOS SEGUINTES ELEMENTOS: MANGUEIRA AR EMPILHADOR COM TOMADA RÁPIDA E PINO, PISTOLA DE SOPRAR, CHAPA BASE MESA EMPILHADOR, SUPORTE MAGO M-603, CHAVE TRIÂNGULO PORTAS, CHAVE TROCA MACHO, MANIVELA REG. MOLDE, MANIVELA REG. EMPILHADOR, PARAFUSOS UMBRACO M6 X 10, PARAFUSOS UMBRACO M6 X 16, CHAPAS SUPLEMENTO MACHO REGULÁVEL, ARANDELAS DE 6 MM, ARANDELAS DE 8 MM, TACOS EGAÑA 000, MACHO REGULÁVEL, PORTAS, JARRA DE UM LITRO, PARAFUSOS ALLEN M-8 X 25 C/ARANDELAS, PARAFUSOS ALLEN M-10 X80, PARAFUSOS ALLEN M-5 X 12, ARANDELAS PLANAS DE 5 MM, SUPLEMENTO DOBRADORES, SUPLEMENTO DOBRADORES CAIXA BAIXA, PARAFUSOS ALLEN M-6 X 10, ARRANDELAS DE 6 MM, PARAFUSOS ALLEN M-10 X 65, PARAFUSOS ALLEN M-10 X 100, PATIM DIREITA, PATIM ESQUERDA, PARAFUSOS ALLEN M-10 X 35 C/ PORCA, SEPARADOR MOLDE A, SEPARADOR MOLDE B, BOLSA FERRAMENTAS, MANUAL MÁQUINA MPS, MANUAL TANQUE NORDSON, MANUAL BOMBA VAZIO E MANUAL COMPRESSOR. FUNCIONAMENTO: MECÂNICO, PNEUMÁTICO E ELÉTRICO. SISTEMA DE COLA: POR INJEÇÃO, HOT-MELT (NORDSON). PRODUÇÃO: 2 VELOCIDADES DE 1.300 E 1.700 CAIXAS/HORA POTÊNCIA TOTAL SOB CONDIÇÕES DE TRABALHO.	BOIX MAQUINARIA, S.L.	BOIX	MBS		12/20
8441.30.10	MAQUINA AUTOMATICA PARA A CONFECCAO DE CAIXAS RIGIDAS EM PAPEL CARTAO REVESTIDO POR FOLHAS DISPOSTA EM MULTIPLAS CAMADAS E TAMBEM EM MATERIAL MICRO ONDULADO REVISTIDO A PARTIR DAS PARTES QUE COMPOEM A CAIXA, ALIMENTADAS EM SINCRONISMO DE MODO A SEREM UNIFICADAS POR UM PROCESSO DE COLAGEM CONTROLADA PERMITINDO AJUSTES FINOS, E DOTADA DE: UNIDADE DE ALIMENTACAO DO PAPEL CARTAO RIGIDO OU MICRO ONDULADO PREVIAMENTE CORTADO E VINCADO TIPO POS-ASPIRADO MECANICO; UNIDADE DE ALIMENTACAO DAS FOLHAS PARA REVESTIMENTO PREVIAMENTE CORTADAS; UNIDADE DE APLICACAO DE COLA PARA ACOPLAMENTO DA FOLHA DE PAPEL AO CARTAO; UNIDADE DE FORMACAO DA CAIXA E UNIDADE DE SAIDA, CAIXA DE COLAGEM AUTOMATICA DE QUATRO ANGULOS, CAMERA DE DISCO DE QUALIDADE, PAINEL DE CONTROLE DE TODOS ICONES DE DESIGN AMIGAVEL, DOTADO DE DISPOSITIVO DE POSICIONAMENTO RETIFICADOR HIDRAULICO, LARGURA MAXIMA DE 850MM, CAPACIDADE MAXIMA DE 35 PCS/MIN, COMPLETA COM TODOS SEUS ACESSORIOS.	ZHENGRUN MACHINERY CO., LTD	ZHENGRUN	RB6040		42/20
8441.30.10	MAQUINA PARA REVESTIR EXTERNAMENTE CAIXAS RIGIDAS EM CARTAO, COM FOLHAS PARA REVESTIMENTO PREVIAMENTE CORTADAS E VINCADAS, COMPOSTA DE: 01 (UMA) UNIDADE DE ALIMENTACAO DAS FOLHAS PARA REVESTIMENTO PREVIAMENTE CORTADAS E VINCADAS; 01 (UMA) UNIDADE DE APLICACAO DE ADESIVO NAS FOLHAS DE REVESTIMENTO; 01 (UMA) UNIDADE DE ALIMENTACAO DAS CAIXAS RIGIDAS A SEREM REVESTIDAS; 01 (UMA) UNIDADE TIPO PRENSA PNEUMATICA PARA FIXAR O FUNDO DA CAIXA RIGIDA NA PARTE CORRESPONDENTE DA FOLHA DE REVESTIMENTO; 01 (UMA) UNIDADE DE DESVIO DO CONJUNTO PARA A UNIDADE DE FIXACAO DAS LATERAIS DA FOLHA DE REVESTIMENTO NAS LATERAIS DA CAIXA RIGIDA; 01 (UMA) UNIDADE DE FIXACAO DAS LATERAIS DA FOLHA DE REVESTIMENTO NAS LATERAIS DA CAIXA RIGIDA; 01 (UMA) RAMPA DE SAIDA; 01 (UMA) ESTEIRA DE DESCARGA.	WENZHOU ZHONGKE PACKAGING MACHINERY CO., LTD.	WENZHOU ZHONGKE PACKAGING MACHINERY CO., LTD.	ZK-660A		16/21
8441.30.90	IMPRESSORA FLEXOGRAFICA DE TRES CORES COM SISTEMA DE CORTE E VINCO TIPO SLOTTER COM COLAGEM E DOBRA DE CONTAGEM DE PACOTE NO FORMATO DE 1600X2800 VELOCIDADE DE 350 CXS POR MINUTO 110 VAC 24 VDC.	MARTIN GROUPE BOBST	MARTIN	1628	Tomasoni indústria de Máquinas Ltda / Rua Wanda dos Santos Mullmann, 1604 / Telefone: (41) 3667-2063 Fax: (41) 3667-2044 / CEP: 83323-400 Pinhais - PR / E-mail: GERALDO@TOMASONI.IND.BR / Responsável: GERALDO CONSTANTE TOMASONI	37/22
8441.30.90	COMBINAÇÃO DE MÁQUINAS PARA FABRICAÇÃO DE CAIXAS DE PAPELÃO ONDULADO, COM CAPACIDADE PARA CHAPAS COM DIMENSÃO MÁXIMA DE 1600X3000MM, COMPOSTA DE: 4 UNIDADES DE IMPRESSÃO FLEXOGRÁFICA; UNIDADE DE CORTE E VINCO; 1 UNIDADE DE FORMAÇÃO E EJEÇÃO DOS PACOTES. - COMPLETA COM TODAS AS SUAS PARTES E PEÇAS PARA PLENA MONTAGEM E FUNCIONAMENTO.	TIEN CHIN YU MACHINERY MFG. CO., LTDA	TCY	8PA-STK		42/19
8441.30.90	IMPRESSORA FLEXOGRAFICA DE TRES CORES COM SISTEMA DE CORTE E VINCO TIPO SLOTTER COM COLAGEM E DOBRA DE CONTAGEM DE PACOTE NO FORMATO DE 900X2400 VELOCIDADE DE 350 CXS POR MINUTO	MARTIN GROUPE BOBST	MARTIN	924		23/22
8441.30.90	MAQUINA AUTOMATICA PARA CORTE, VINCO SEM APLICACAO DE "HOTSTAMPING" NA SUPERFICIE DE PAPEIS, COM GRAMATURA MINIMA DO PAPEL DE 90 G/M2, ESPESSURA MAXIMA DO PAPEL CARTAO DE 1,5 MM, ESPESSURA MAXIMA DO PAPEL MICRO ONDULADO DE 3,0 MM, VELOCIDADE IGUAL A 5.000 FOLHAS/HORA, FORMATO MAXIMO IGUAL A 1260 x 920 MM E FORMATO MINIMO IGUAL A 500 x 350 MM. - APLICACAO: FABRICACAO DE CAIXAS	J. BOBST & FILS S.A.	BOBST	AUTOPLATINE SP 1260 E - 500T		35/19
8441.30.90	MAQUINA AUTOMATICA DOBRADEIRA DE PAPEL, COMPOSTA POR: 02 ALIMENTADORAS MONTADAS EM UNICO CORPO, SENDO QUE UMA E DO MODELO B26-C E OUTRA DO MODELO B26-1-26/4, AMBAS COM O MESMO NUMERO DE SERIE J.02/75, CONFORME AS PLACAS DE IDENTIFICACAO FIXADAS NA MAQUINA PELO FABRICANTE, FABRICADA EM PORTUGAL; 03 ESTEIRAS DO MODELO B26-2-26/4, B123-3-15/4 E B26-2-26/4, NUMERO DE SERIE P.03/61, Q02/104 E L.08/12, FABRICADA EM PORTUGAL; 01 SAIDA DE MATERIAL DO MODELO A76-DC, NUMERO DE SERIE J.02/75, FABRICADA EM PORTUGAL, COMPLETA COM TODOS ACESSORIOS E PECAS PARA MONTAGEM, NECESSARIO PARA O CORRETO FUNCIONAMENTO.	MBO BINDER & CO.	MBO BINDER & CO.	B26		48/19
8441.30.90	Combinação de máquinas para fabricação de caixas de papelão ondulado, com velocidade máxima de até 12000 chapas/hora, para chapas com comprimento mínimo de 700mm e máximo de 2400mm, e largura mínima de 310mm e máxima de 1100mm. Composta de: 1 unidade de alimentação por régua com assistência por vácuo, sistema de posicionamentos motorizado dos eixos com possibilidade de pré-set, escova para limpeza das chapas antes da entrada para as unidades de tinta, e célula foto elétrica para contagem das folhas alimentadas e interrupção da alimentação quando atingir quantidade pré-programada; 3 unidades de impressão flexográfica, que imprimem por cima e possuem controle digital centralizado e com possibilidade de pré-set das funções. O sistema de fixação dos clichês é do tipo Matius para troca rápida dos mesmos, o controle da quantidade de tinta é feita por rolo de borracha tipo DOCTOR ROLL com sistema anti-gotejo, e bomba de corpo duplo para alimentação da tinta; 1 unidade de corte e vinco rotativo com corte por cima, controle digital centralizado com possibilidade de pré-set, e sistema de troca rápida das mantas de poliuretano; 1 unidade dupla de entalhes "slotter" para cortar e vincar com controle digital centralizado e possibilidade de pré-set das medidas; 1 unidade dobradeira/coladeira para dobrar as caixas e colar os laps das mesmas, aplicação de cola com coleiro eletrônico Marca Container Technics modelo CT-500 e possuindo controle digital centralizado com possibilidade de pré-set; 1 unidade de esquadrejamento, empilhamento, contagem e ejeção dos pacotes de caixas; 1 unidade de esquadrejamento dos pacotes de caixas modelo PSC 1400 num.	CAVIFES SL	CAVIFES	BTW10 2500		37/20
8441.30.90	Combinação de maquinas para produção de papelão ondulado composta de: Três porta bobinas duplos marca Massenzana tipo GRS serie 62.1 ano de fabricação 1987 e matriculas 32,33 e 34; Dois emendadores de bobinas automáticos marca Massenzana tipo SD serie 05.3 ano de fabricação 1987 e matriculas 406 e 407; Um emendador de bobinas automático marca Massenzana tipo SD serie 05.10 ano de fabricação 1997 e matricula 845-822. Especificações Técnicas: Tensão de trabalho: 380 V ±10% 3Ph / 60/50 Hz ± 5%; Porta Bobina Duplos (SN 404, 406 e 845-822): Largura Máxima da Bobina: 160mm ; Diâmetro Máximo da Bobina de 1600mm ou 1800mm Freio a Disco Pneumático ; Acionamentos realizados através de Pistões Hidráulicos Capacidade de 2 bobinas juntas ; Controle do Freio Individual ;	V. Massenzana srl	MASSENZANA	CRS		45/20
8441.30.90	MAQUINA COLADEIRA DE JANELAS DE ACETATO, PARA ELABORAÇÃO DE CAIXAS DE PAPELÃO, COM CAPACIDADE PARA ATE 2 LINHAS DE PRODUÇÃO. LARGURA MAXIMA DO RECORTE DA JANELA: 80 A 1050 MM COMPRIMENTO MAXIMO DO RECORTE DA JANELA: 100 A 1020 MM LARGURA MAXIMA DA FOLHA: 30 A 840 MM COMPRIMENTO MAXIMO DA FOLHA: 50 A 720 MM VELOCIDADE MAXIMA: 63.600 UNIDADES POR HORA APLICAÇÃO: FABRICAÇÃO DE CAIXAS DE PAPELÃO - COM TODOS SEUS ACESSORIOS PARA SEU PERFEITO FUNCIONAMENTO.	KOHMANN GMBH & CO AG	KOHMANN	F-1050/2		28/19
8441.30.90	COMBINAÇÃO DE MÁQUINAS PARA FABRICAÇÃO DE CAIXAS E BANDEJAS EM PAPELÃO ONDULADO, COM MEDIDAS MÁXIMAS DE IMPRESSÃO E CORTE DE 1660MM X 2110MM, COMPOSTA DE: PRE ALIMENTADOR MARCA CORRADI; UNIDADE DE ALIMENTACAO A VACUO TIPO LEAD EDGE FEEDER; 4 UNIDADES DE IMPRESSÃO COM ACIONAMENTO DIRETO NOS EIXOS E SISTEMA DUPLO DE CONTROLE DE TINTA POR DOCTOR ROLL E DOCTOR BLADE; UNIDADE DE TRANSFERENCIA E SECAGEM; UNIDADE DE CORTE E VINCO ROTATIVO COM ACIONAMENTO DIRETO E INDEPENDENTE DOS EIXOS E SITES DE FIXACAO MAGNETICO PARA TROCA RAPIDA DE FACAS; BATEDOR DE APARAS; EMPILHADOR E CONTADOR; SEPARADOR DE PACOTES PALLMAC OMNI E MESAS DE TRANSFERENCIA ENTRE UNIDADES	SIMON CONTAINER MACHINERY LIMITED ENGLAND	SIMON	LEGEND	Tomasoni indústria de Máquinas Ltda / Rua Wanda dos Santos Mullmann, 1604 / Telefone: (41) 3667-2063 Fax: (41) 3667-2044 / CEP: 83323-400 Pinhais - PR / E-mail: GERALDO@TOMASONI.IND.BR / Responsável: GERALDO CONSTANTE TOMASONI	31/22
8441.30.90	Combinações de máquinas para a fabricação de embalagens tubulares cônicas de papel, para fios e filamentos, cada uma compostas de: 01 máquina formadora de cones a partir do corte do papel em forma de arco e um mandril cônico de enrolamento do papel (01), munida de 01 desenrolador de papel, 01 sistema de ajuste de posição e tensionadores de papel, 02 impressoras para imprimir dentro e fora dos cones, 01 retificador de cone, 01 cortadora padrão, 01 aplicador de cola, correia transportadora, painel elétrico e de controle. Máquina de Acabamento de cones com capacidade para ajuste de borda, ajuste de comprimento, polimento, fazer entalhe, ranhura, lixar superfície e outros trabalhos específicos a depender do tipo de cone (02) munida de, 01 pulmão acumulador de cones com transportador, estação de embalagem, painel elétrico e controle, controladas por PLC, acompanhadas de um lote de peças de reposição.	PT PAPERTECH INDONESIA	PAPERTECH	PM 2008 E FM 2009		26/23
8441.30.90	Combinações de máquinas para a fabricação de embalagens tubulares cônicas de papel, para fios e filamentos, cada uma compostas de: 01 máquina formadora de cones a partir do corte do papel em forma de arco e um mandril cônico de enrolamento do papel (01), munida de 01 desenrolador de papel, 01 sistema de ajuste de posição e tensionadores de papel, 02 impressoras para imprimir dentro e fora dos cones, 01 retificador de cone, 01 cortadora padrão, aplicador de cola, correia transportadora, painel elétrico e de controle; 01 câmara secadora (estufa) de cones (02) composta de estruturas metálica de sustentação equipadas de passarelas e corrimões, esteiras de saída dos cones; 01 Máquina de Acabamento de cones com capacidade para ajuste de borda, fazer entalhe, ranhura, lixar superfície e outros trabalhos específicos a depender do tipo de cone (03) munida de, 01 pulmão acumulador de cones com transportador, estação de embalagem, painel elétrico e controle, controladas por PLC, 01 Briquetador com painel de controle, também para atendimento às duas combinações (04); acompanhadas de um lote de peças de reposição.	PT PAPERTECH INDONESIA	PAPERTECH	PM 2018		03/20
8441.30.90	IMPRESSORA FLEXOGRAFICA DE QUATRO CORES COM SISTEMA DE CORTE E VINCO TIPO SLOTTER COM COLAGEM E DOBRA DE CONTAGEM DE PACOTE NO FORMATO DE 1200X2400 VELOCIDADE DE 350 CXS POR MINUTO 380N 60 KW.	J.S. MACHINE	J.S MACHINE	YKB1200*2400	Tomasoni indústria de Máquinas Ltda / Rua Wanda dos Santos Mullmann, 1604 / Telefone: (41) 3667-2063 Fax: (41) 3667-2044 / CEP: 83323-400 Pinhais - PR / E-mail: GERALDO@TOMASONI.IND.BR / Responsável: GERALDO CONSTANTE TOMASONI	35/22
8441.40.00	Máquina automática para corte e moldura de estampas laterais para copos de papel ou outras estampas de papel, com controle com servo motor, com velocidade máxima de 300 ciclos/minuto, tamanho de copo de 3 a 36 oz., diâmetro máximo do carretel de 1600 mm e largura máxima do rolo de 1150 mm. Aplicação: Equipamento será utilizado na linha de produção de copos de papel para macarrão instantâneo.	ACE PACK Co., LTD	ACE PACK	AP-2000		16/23
8441.40.00	Máquina automática de moldagem de copo de papel revestido com velocidade de produção de até 200 copos por minuto, tamanho de copo entre 4 a 36 oz., método de selagem por ar quente. Aplicação: Equipamento será utilizado na linha de produção de copos de papel para macarrão instantâneo.	ACE PACK Co., LTD	ACE PACK	EAGLE-1800		16/23
8441.40.00	Máquina automática para moldar fôrmas de papel e papelão, para bolos diversos (tipo bolo inglês, "plumpy", "pie", "cupcake", rocambole, etc.), com velocidade máxima de 40 formas/min, dotadas de unidade alimentadora de papel ou papelão em bobinas, conformação tipo embutidora, unidade central de controle com controlador lógico programável (CLP).	ECOPACK SPA	ECOPACK S.P.A.	FORME COTTURA (PER BOLO)		36/21
8441.40.00	Máquina para formação de parede externa ( dupla) em copos de polipapel, a partir de Blanquetas ( Blankets ) , com sistema de colagem por Hotmelt. Velocidade máxima compreendida entre 120-140 pcs/min, com sistema de colagem da parede externa ( capa ), por sistema Hotmelt, molde, esteira de alimentação de Blankets, unidade de aplicação de Hotmelt, , painel elétrico e painel de controle, com todos seus assessórios para seu perfeito funcionamento.	HYUNJIN CO	HYUNJIN CO.LTD	HI MASTER 1500 SM/RB		34/19
8441.40.00	ENFARDADEIRAS DE PAPEL COM VELOCIDADE DE TRABALHO MAXIMA DE 120M3/H, CANAL DE FLUXO DE 700X0,700mm, DE ABERTURA DE ENTRADA DE 620 X 1000mm, BOMBA DE OLEO DE 22 KW DE POTENCIA, BOMBA DE 144 1/min, PRESSAO MAXIMA DE 35mp, TENSAO DE TRABALHO DE 380V E 50Hz, TENSAO DE CONTROLE DE 2220V. COM PAINEL DE CONTROLE E DEMAIS ACESSORIOS.	Paal`s Packpressen Fabrik GmbH	Paal`s Packpressen	KONTI 50		05/23
8441.40.00	MAQUINA AUTOMATICA FORMADORA DE FORMINHAS DE PAPEL PIROTINE/TULIP POR MOLDAGEM, COM ALIMENTAÇÃO ELETRICA DE 400 V +/- 10% 50 HZ, PNEUMATICA DE 07 BAR. DOTADA DE UNIDADE ALIMENTADORA DE PAPEL EM BOBINAS, EMPILHADOR AUTOMATICO NA SAIDA E UNIDADE CENTRAL DE CONTROLE COM CONTRALADOR LOGICO PROGRAMAVEL, CONTENDO: 04 MOLDES SORTIDOS INTERCAMBIAVEIS PARA CONFORMACAO DE DIVERSOS FORMATOS COMERCIAIS, COMPLETOS, COM FERRAMENTAS INTERCAMBIAVEIS, PAINEIS ELETRICOS, CIRCUITOS PNEUMATICOS COM BOMBAS E RESERVATORIOS, SUPORTES DE BOBINAS NA ALIMENTACAO CONTINUA, E TODOS SEUS PERTENCES NORMAIS PARA PLENA MONTAGEM, FUNCIONAMENTO E MANUTENCAO, SENDO: PRI 58 X 21, VAS 80X30 X H=24, PIR 50 X 29, PIR 30 X 18.	ECOPACK SPA	PIROTTINI	MK 108		37/21
8441.40.00	MAQUINA AUTOMATICA FORMADORA DE FORMINHAS DE PAPEL PIROTINE/TULIP POR MOLDAGEM, COM ALIMENTAÇÃO ELETRICA DE 400 V +/- 10% 50 HZ, PNEUMATICA DE 06 BAR. DOTADA DE UNIDADE ALIMENTADORA DE PAPEL EM BOBINAS, EMPILHADOR AUTOMATICO NA SAIDA E UNIDADE CENTRAL DE CONTROLE COM CONTRALADOR LOGICO PROGRAMAVEL, CONTENDO: 02 MOLDES SORTIDOS INTERCAMBIAVEIS PARA CONFORMACAO DE DIVERSOS FORMATOS COMERCIAIS, COMPLETOS, COM FERRAMENTAS INTERCAMBIAVEIS, PAINEIS ELETRICOS, CIRCUITOS PNEUMATICOS COM BOMBAS E RESERVATORIOS, SUPORTES DE BOBINAS NA ALIMENTACAO CONTINUA, E TODOS SEUS PERTENCES NORMAIS PARA PLENA MONTAGEM, FUNCIONAMENTO E MANUTENCAO, SENDO: PIR 30 X 14,5. PIR 18 X 14.	ECOPACK SPA	PIROTTINI	MK 25		37/21
8441.40.00	MAQUINAS AUTOMATICAS FORMADORAS DE FORMINHAS DE PAPEL PIROTONE/TULIP POR MOLDAGEM, DOTADAS DE UNIDADE ALIMENTADORA DE FOLHAS DE PAPEL EM BOBINAS, EMPILHADOR AUTOMATICO NA SAIDA E UNID CENTRAL DE CONTROLE COM CONTROLADOR LOGICO PROGRAMAVEL(CLP)PAINEIS ELETRICOS, CIRCUITOS PNEUMATICOS COM BOMBAS E RESERVATORIOS, SUPORTE DE BOBINAS NA ALIMENTAÇÃO CONTINUA, E TODOS SEUS PERTENCES NORMAIS PARA PL FABRICANTE: ECOPACK SRL/ITALIA, COM COMPONENTES DE SUBFORNECEDORES	ECOPACK SPA	ECOPACK	MK105		07/21
8441.80.00	MÁQUINA PARA CORTE, VINCO E APLICAÇÃO DE "HOT-STAMPING", PARA O TRABALHO DE CHAPAS DE PAPELÃO ONDULADO, COM VELOCIDADE MÁXIMA DE PRODUÇÃO DE 5.500 FOLHAS/HORA, COM FORÇA MÁXIMA DE CORTE DE 500 TONS, CAPAZES DE OPERAR COM CHAPAS DE FORMATO MÁXIMO DE 126 X 92 CM.	BOBST SA	BOBST	AUTOPLATEN SP126-E		24/22
8441.80.00	MÁQUINA AUTOMÁTICA PARA CORTAR E VINCAR PAPELÃO ONDULADO, CAPAZ DE OPERAR COM FOLHAS DE DIMENSÕES MÁXIMAS DE 130X92CM E MÍNIMAS DE 58X45CM, COM VELOCIDADE MÁXIMA DE PRODUÇÃO DE 7000FOLHAS/MIN E FORÇA MÁXIMA DE CORTE DE 5MN(500TONS).	BOBST SA	BOBST	AUTOPLATEN SP130ER		46/19
8441.80.00	MAQUINA AUTOMATICA PARA CORTE, VINCO SEM APLICACAO DE "HOTSTAMPING" NA SUPERFICIE DE PAPEIS, COM GRAMATURA IGUAL A 90 G/M2, VELOCIDADE IGUAL A 5.000 FOLHAS/HORA, FORMATO MAXIMO IGUAL A 1260 x 920 MM E FORMATO MINIMO IGUAL A 500 x 350 MM. - APLICACAO: FABRICACAO DE CAIXAS	J. BOBST & FILS S.A.	BOBST	AUTOPLATINE SP 1260 E - 500T		20/19
8441.80.00	Máquina de corte e vinco, com controle de velocidade, automática formato máximo de entrada 720 x 1020 mm e min 350 x 400 mm, com velocidade máxima de 7500 f/h , com sistema de destaque de aparas e detectores de folha dupla, completa com acessórios integrantes da máquina, indispensáveis para seu funcionamento.	J.BOBST & FILS S.A.	J.BOBST E FILS S.A	Bobst SP 102 E	Bobst Latinoamérica do Sul Ltda. / Avenida Henri Bobst, 401 - Bairro da Ponte - Itatiba - SP - 13251-716 / Tel.: (11) 4534-9312 / Contato: Eduardo Honório Pereira / E-mail: eduardo.pereira@bobst.com	31/19
8441.80.00	Máquina automática para fixação do fundo de copo de papel revestido, alimentada através de uma única via com parafusos e temporizador de ar, capaz de trabalhar com papel de espessura entre 200gsm a 400gsm, &amp;nbsp;com velocidade de produção de 130 a 180 copos por minuto, diâmetro do fundo do copo de 50 a 100 mm, controlada por controlador logico programável. Aplicação: Equipamento será utilizado na linha de produção de copos de papel para macarrão instantâneo.	ACE PACK Co., LTD	ACE PACK	EAGLE-1001R/B		16/23
8441.80.00	Maquina para aplicacao de corte de refile frontal no miolo de livros com capa com orelha, espessura de 3 a 60mm, capacidade de ate 4000 ciclos/hora, a ser utilizada em linha de fabricacao de livros de lombada quadrada.	SCS AUTOMABERG SRL	SCS Automaberg	Easy Fly		30/22
8441.80.00	MÁQUINA DE CORTE E VINCO AUTOMÁTICA, COM CONTROLE DE VELOCIDADE, DE FORMATO MÁXIMO DE ENTRADA 1100 X 780 MM E MIN 370 X 400 MM, COM VELOCIDADE MÁXIMA DE 6500 F/H, COMPLETA COM TODOS SEUS PERTENCES INTEGRANTES DA MÁQUINA, INDISPENSÁVEIS PARA SEU FUNCIONAMENTO.	Yutian Furong Printing Machinery Manufacturing CO., Ltd	YUTIAN FURONG PRINTING MACHINERY MANUFACTURING CO. LTD	FR 1100		10/21
8441.80.00	Combinações de máquinas para cortar longitudinalmente, vincar e cortar transversalmente chapas de papelão ondulado, com largura máxima de 1750 mm e velocidade de trabalho de 200 m/min com sistema de controle computadorizado composta de : tesoura rotativa tipo "rotary shear" marca Agnati modelo HRS; vincadeira dupla automática tipo "slitter scorer" marca TEIC modelo Corrco NCSS-70T; cortadeira transversal tipo "cut off knife" marca Agnati modelo TR-EL 14. Equipamento para corte na marca da cortadeira transversal, mesa defletora para refugo, e mesas de transferência entre os equipamentos.	AGNAT	AGNAT	HRS		47/20
8441.80.00	Maquina automatica para corte, vinco e marcacao de materiais diversos, como papelao, cartao, e outros materiais utilizados na industria de embalagem ou de comunicacao visual, operando atraves de 2 cabecotes montado em portico movel e mesa de trabalho, com controle programavel, com velocidade maxima igual a 30m/min, area de trabalho igual a 2.100 x 1.300mm, precisao de posicionamento de +- 0,04mm, reformado eletrica e mecanicamente, com seus acessorios normais como facas e fresas.	LASER-KOMBINATIONS-SYSTEME GMBH	Lasercomb	HSP2113		33/23
8441.80.00	CORTADORA DE PAPEL PARA POS IMPRESSAO DIGITAL APLICACAO: UTILIZADA PARA POS IMPRESSAO DIGITAL, CORTAR ROLO DE PAPEL PARA REVISTAS E LIVROS, DE 6.5S ATE 20,5S DE LARGURA, 3,5S ATE 62S DE COMPRIMENTO, COM CAPACIDADE DE CORTE DE 10 M/MIN ATE 180 M/MIN	HUNKELER AG	HUNKELER	HUNKELER CS6 CUTTER		28/23
8441.80.00	MAQUINA PARA REMOVER BOLHAS DE AR, UTILIZADA NA REMOCAO DE BOLHAS DE AR QUE SE FORMAM NAS SUPERFICIES DAS CAIXAS RIGIDAS PRODUZIDAS EM PAPEL CARTAO E PAPEL MICRO ONDULADO QUE APOS SER APLICADO UMA CAPA DE REVESTIMENTO POR MEIO DE COLAGEM PODEM VIR A SURGIR BOLHAS DE AR, PAPEL DE CAPA AMASSADAS OU ENRRUGADA; A MAQUINA E DE FUNCIONALIDADE SEMI-AUTOMATICA E DE OPERACAO PNEUMATICA, AGINDO POR INTERMEDIO DE UM CONJUNTO DE 04 CILINDROS INFERIORES E 01 CILINDRO SUPERIOR AMBOS DE PRESSAO VARIAVEL, DOTADO DE DISPOSITIVO ACIONADOR EM SINCRONISMO PARA A PRENSAGEM A FRIO DE ATE 05 SUPERFICIES DE UMA CAIXA SIMULTANEAMENTE; ATRAVES DE PEQUENAS FORMAS DE VARIAS DIMENSSOES E POSSIVEL EXECUTAR O TRABALHO EM UMA INFINIDADE VARIADA DE DIMENSCOES DE CAIXAS; DE PRESSAO REGULAVEL POSSIBILITA O TRABALHO EM CAIXAS DAS MAIS FRAGEIS AS MAIS RUSTICAS E DE VELOCIDADE DE PRODUCAO VARIAVEL.	DONGGUAN JIANLONG MACHINERY CO., LTD	DONGGUAN JIANLONG MACHINERY CO., LTD	JL-680		17/21
8441.80.00	EMPILHADOR DE PAPEL PARA LINHA DE CORTE POS IMPRESSAO DIGITAL Aplicacao: UILIZADO PARA LINHA DE CORTE POS IMPRESSAO DIGITAL, EMPILHAR FOLHAS PARA FAZER REVISTAS E LIVROS COM CAPACIDADE DE 250 MM DE ALTURA, COM CAPACIDADE DE EMPILHAMENTO DE 10 M/MIN ATE 150M/MIN	HUNKELER AG	HUNKELER	JUNKERLER LS6 STACKER		28/23
8441.80.00	MAQUINA AUTOMÁTICA DE SEPARAÇÃO E ACHATAMENTO DAS BOBINAS QUE SÃO CORTADAS PELO REBOBINEIRA LEMU. AS BOBINAS SÃO AUTOMATICAMENTE TRANSFORMADOS EM UMA POSIÇÃO VERTICAL COM TRANSPORTADOR ESPECÍFICO PARA ACHATAMENTO. ASSIM QUE A BOBINA ESTIVER VERTICAL O DISPOSITIVO DE ACHATAMENTO É USADO PARA NIVELAR A BOBINA. VELOCIDADE MÁXIMA DA MAQUINA É DE 150 BOBINAS/MIN. FREQUENCIA 50HZ - VOLTAGEM 380 V.	LEMU S.A	LEMU	LS1001		36/19
8441.80.00	MÁQUINA REBOBINADORA DE ROLOS DE FITAS DE BORDA MELAMINICA, PARA MEDIR FITAS DE BORDAS MELAMINICA. Maquina Fracionadora fitas de borda. Composta por uma mesa de metal para apoio, possui um eixo desbobinador para entrada rolo que será cortado e fracionado e um eixo bobinador onde o rolo já contato e fracionado será rebobinado, na parte central possui um contador de metros por onde a fita de bora passa no momento que é rebobinada.	LUDY MACHINERY N.Y.	LUDY-75	LUDY MACHINERY N.V.		24/23
8441.80.00	Máquina de corte e/ou gravação de materiais rígidos e flexíveis, como cartão vinil e outros materiais utilizados na indústria, com área de processamento igual a 1330 x 800, por troca de ferramentas intercambiáveis no cabeçote, operando com sistema de fixação a vácuo, com controle programável e sistema de movimentação dos eixos via cinta de aço e/ou "kevlar", com velocidade máxima de corte igual a 1414mm/s; com todos acessórios para seu perfeito funcionamento, vida útil de 30 anos	ZUND SYSTEMTECHNIK AG	ZUND	M-800		27/19
8441.80.00	Máquina de corte e vinco automática, com controle de velocidade, de formato máximo de entrada 1150 x 850 mm e formato minimo 450 x 400 mm, com velocidade máxima de 6500 f/h , com sistema de destaque de aparas e detectores de folhas dupla, completa com acessórios integrantes da máquina, indispensáveis para seu funcionamento.	SUGANO MFG CO LTD	SUGANO MFG CI LTD	NFS-1150-M		02/20
8441.80.00	MAQUINA AUTOMATICA PARA CORTE, VINCO, COM APLICACAO DE "HOT-STAMPING" NA SUPERFCIE DE PAPEIS COM GRAMATURA IGUAL E SUPERIOR A 80MG/M2, VELOCIDADE MAXIMA DE CORTE E VINCO DE 7.500 FOLHAS/HORA E FORMATO MAXIMO IGUAL A 1050 X 750MM, TAMANHO MAXIMO DO CORTE 1050 X 730 MM, PRESSAO MAXIMA DE CORTE 300 TONS, VELOCIDADE MAXIMA DE APLICACAO DE "HOT-STAMPING" DE 6.500 FOLHAS/HORA, 03 ROLOS DE TRACAO DE FOLHA COM PROGRAMACAO INDIVIDUAL PARA O COMPRIMENTO DE TRACAO DA FOLHA, REENROLADOR DE FOLHA DO EIXO PARA GARANTIR QUE A FOLHA SEJA REBOBINADA CORRETAMENTE MESMO COM FOLHA ESTREITA, BASE DE AQUECIMENTO DE 02 ZONAS COM CONTROLE INDIVIDUAL DE TOQUE EM TELA, JATEADOR DE AR DUPLO PARA SEPARACAO DE FOLHAS MAIS LISAS, PEGAGEM LARGA PARA FACILITAR ACESSO DURANTE A PREPARACAO, DOTADA DE MESA DE INSPECAO COM LUZ SUSPENSA, MAQUINA DE ALTA ELEVACAO PARA A PILHA MAIS ALTA NO ALIMENTADOR E ENTREGA, EQUIPADA COM SENSOR DE "HEAD-STOP" E GUIA LATERAL, COM SECAO DE DECAPAGEM, SISTEMA DE CARREGAMENTO FACIL DE FOLHA, BASE EM FAVO DE MEL PARA MOLDES DE ESTAMPAGEM DE FACIL TRAVAMENTO, COMPLETA COM ACESSORIOS PARA MONTAGEM.	SBL MACHINERY CO., LTD	SBL	SBL-1050SEF		42/20
8441.80.00	Máquina Expansiva para Montagem de Kits Isolantes - A máquina expansiva é utilizada para fabricação (processo de montagem) dos kits isolantes dos enrolamentos de cobre para transformadores de baixa, média e alta potência. O material isolante é produzido de polpa de celulose pura e possui características dielétricas para aplicação diversa em isolamento elétrico. O kit isolante é composto por: Cilindro Isolante, Tiras isolantes, Calços Isolantes, Colarinhos isolantes e Moldados isolantes. O equipamento é composto basicamente pelos seguintes itens: Conjunto motoredutor para giro da matriz em sentido horário e anti-horário; Apoio mecânico com regulagem para retirada da matriz (Manutenção); Matriz expansiva de range 1250/2500mm (mínimo e máximo) em uma única matriz, ou seja, sem necessidade de troca; Pedal de acionamento para abertura e fechamento da matriz; Braço articulado com painel IHM para comandos de rotação, abertura e fechamento da matriz; Painel elétrico com sistema de comando e potência. A máquina faz a expansão até alcançar a circunferência correta e divide o perímetro do cilindro em intervalos iguais, não importa quantos e permite que as tiras isolantes sejam coladas em intervalos iguais. Maximiza a qualidade do enrolamento com uma margem de erro próxima de zero. Permite colar qualquer número de Tiras de 1 a 9999. O ajuste do diâmetro da matriz expansiva é feito no painel; Amplitude de expansão sem troca de matriz; Os diâmetros máximo e mínimo são interrompidos por chaves de segurança; A operação de abertura e fechamento é realizada por motoredutor; Capacidade de movimentação para frente e para trás até a posição desejada. Entrada de dados e monitoramento: Painel com tela Touch de 12; Rastreamento Automático: CLP Siemens; Velocidade e posição controlada via Encoder; Configuração de rotação: Controle analógico; Controle do Matriz expansiva: Painel ou pedal; Chaves de segurança: Chave geral, Botão de emergência, Botão de iniciar e botão de parada; Comunicação Profinet Modbus, RTUi e Modbus TCP.	SEBA MAKINA SANAYI TICARET LTD. TI	STM1250	SB-STM-1250		14/22
8441.80.00	Máquina Expansiva para Montagem de Kits Isolantes - SB-STM-750 - A máquina expansiva é utilizada para fabricação (processo de montagem) dos kits isolantes dos enrolamentos de cobre para transformadores de baixa, média e alta potência. O material isolante é produzido de polpa de celulose pura e possui características dielétricas para aplicação diversa em isolamento elétrico. O kit isolante é composto por: Cilindro Isolante, Tiras isolantes, Calços Isolantes, Colarinhos isolantes e Moldados isolantes O equipamento é composto basicamente pelos seguintes itens: Conjunto motoredutor para giro da matriz em sentido horário e anti-horário; Apoio mecânico com regulagem para retirada da matriz (Manutenção); Matriz expansiva de range 750/1500mm (mínimo e máximo) em uma única matriz, ou seja, sem necessidade de troca; Pedal de acionamento para abertura e fechamento da matriz; Braço articulado com painel IHM para comandos de rotação, abertura e fechamento da matriz; Painel elétrico com sistema de comando e potência A máquina faz a expansão até alcançar a circunferência correta e divide o perímetro do cilindro em intervalos iguais, não importa quantos e permite que as tiras isolantes sejam coladas em intervalos iguais. Maximiza a qualidade do enrolamento com uma margem de erro próxima de zero. Permite colar qualquer número de Tiras de 1 a 9999. O ajuste do diâmetro da matriz expansiva é feito no painel; Amplitude de expansão sem troca de matriz; Os diâmetros máximo e mínimo são interrompidos por chaves de segurança; A operação de abertura e fechamento é realizada por motoredutor; Capacidade de movimentação para frente e para trás até a posição desejada. Entrada de dados e monitoramento: Painel com tela Touch de 12; Rastreamento Automático: CLP Siemens; Velocidade e posição controlada via Encoder; Configuração de rotação: Controle analógico; Controle do Matriz expansiva: Painel ou pedal; Chaves de segurança: Chave geral, Botão de emergência, Botão de iniciar e botão de parada; Comunicação Profinet Modbus, RTUi e Modbus TCP.	SEBA MAKINA SANAYI TICARET LTD. TI	STM750	SB-STM-750		14/22
8441.80.00	Máquina de Corte e Vinco automática, com aplicação de hot-stamping, controle de Velocidade mecânica, velocidade de 5.000 folhas p/h, formato 1260 X 920mm, com capacidade de operar gramatura a partir de 90g/m2.Completa com seus componentes integrantes da máquina indispensável para seu funcionamento.	J.BOBST & FILS S.A.,	J.BOBST &amp; FILS S.A.	SP 1260 E		23/22
8441.80.00	MAQUINA DE CORTAR E DESTACAR CARTÃO E MICRO ONDULADO COM ALIMENTAÇÃO FOLHA-Á-FOLHA DA PILHA DE CARTÃO, COM UNIDADE DE CORTE E DESTAQUE, SISTEMA DE CORTE COM USO DE EXCÊNTRICO PARA FAZER A OPERAÇÃO, COM FORMATO MÁXIMO DE 1020 X 1420 E VELOCIDADE MÁXIMA DE 4.500 FOLHAS/HORA.	J BOBST SOHN AG	J BOBST SOHN AG	SP 1420 E		18/20
8441.80.00	MAQUINA AUTOMATICA PARA CORTE, VINCO COM OU SEM APLICACAO DE "HOTSTAMPING" NA SUPERFICIE DE PAPEIS COM GRAMATURA IGUAL OU SUPERIOR A 80G/M2, VELOCIDADE IGUAL OU SUPERIOR A 4.500 FOLHAS/H E FORMATO MAXIMO IGUAL OU SUPERIOR A 740 X 600 MM, COM SEUS ACESSORIOS SENDO: * 4 CANAIS DE CORTE E VINCO * 4 CHAPAS RIGIDAS PARA CORTE E VINCO * 4 ARMACOES DE DESTAQUE SUPERIORES * 3 ARMACOES DE DESTAQUE INFERIORES * 1 ESTRUTURA DE DESTAQUE DE AJUSTE RAPIDO COM FENDA SUPERIOR * 1 QUADRO DE DECAPAGEM SUPERIOR * 1 QUADRO DE DECAPAGEM INFERIOR COM BARRAS E TRILHOS EXTRAS PARA DESTAQUE E DECAPAGEM ESPECIFICACOES: * GRAMATURA MINIMA PAPEL OU CARTAO: 80 G/M2 * GRAMATURA MAXIMA CARTAO SOLIDO: 2.000 G/M2 * ESPESSURA MAXIMA CHAPA CORRUGADA: 4 MM * TAMANHO MAXIMO DA FOLHA: 1000 X 1400 MM * MARGEM DO PUXADOR: 10 A 18 MM * PRESSAO DE CORTE (MAXIMA): 600 TON * CAPACIDADE MAXIMA DE PRODUCAO: 6000 FOLHAS/HORA * POTENCIA MAXIMA DO MOTOR: 18 kW.	BOBST SA	BOBST	SP 142-ER		40/20
8441.80.00	Máquina de corte e vinco automática, com controle de velocidade, de formato máximo de entrada 920 x 1260 mm e min 350 x 500 mm, com velocidade máxima de 5000 f/h , com sistema de destaque de aparas e detectores de folha dupla, completa com acessórios integrantes da máquina, indispensáveis para seu funcionamento.	J.BOBST & FILS S.A.,	J.Bobst &amp;amp;amp; Fils S.A	SP Autoplatine 1260 E - 500 T		30/19
8441.80.00	MAQUINA DE CORTE E VINCO PARA APLICACAO DE FORMAS GEOMETRICAS DE EMBALAGENS EM PAPEL CARTAO CAPAZ DE MANIPULAR PAPELAO ONDULADO DE ATE 4 MM DE ESPESSURA E PAPELAO RIGIDO DE 1MM DE ESPESSURA COM FORCA DE CORTE AJUSTAVEL, PODE ATINGIR ATE 400 TONELADAS E A VELOCIDADE MAXIMA DE PRODUCAO E DE 6.000 U / H.	BOBST MEX SA	BOBST	SP102 E II	Bobst Latinoamérica do Sul Ltda. / Avenida Henri Bobst, 401 - Bairro da Ponte - Itatiba - SP - 13251-716 / Tel.: (11) 95257-7361 / E-mail: eduardo.pereira@bobst.com / Responsável: Eduardo Honório Pereira	25/20
8441.80.00	MÁQUINA DE CORTE-E-VINCO E APLICAÇÃO DE RELEVO EQUIPADA COM DISPOSITIVO SISTEMA EAGLE PARA APLICAÇÃO DE HOT STAMPING ( A QUENTE ) COM AJUSTE DE FORÇA MOTORIZADA DE ATÉ 2,5 MN, FORMATO MÁXIMO 102 X 72 CM E RELAÇÃO DE PRODUÇÃO HORÁRIA MÁX. 7.500 FOLHAS/HORA (SH/H).	BOBST MEX SA	BOBST	SP102 E II HOT STAMPING		33/20
8441.80.00	MAQUINA AUTOMATICA PARA CORTAR, VINCAR E PROMOVER RELEVOS EM PAPEL NA GRAMATURA MINIMA DE 80 GR/M2, CARTAO OU CARTAO COMPACTO COM GRAMATURA MAXIMA DE 1.000 GR/M2 E PAPELAO ONDULADO COM ESPESSURA MAXIMA DE 2 MM; COM MESA DE ALIMENTACAO AUTOMATICA DAS FOLHAS E REGISTRO OTICO LATERAL POR CAMERA, PRENSA DE CORTE E VINCO COM DISPOSITIVO AUXILIAR DE AJUSTE DE ESTAMPO, ESTACAO DE DESTAQUE, EJECCAO DE APARAS E SEPARACAO AUTOMATICA DAS CAIXAS EM LINHA, PARA FORMATO MAXIMO DE FOLHAS 1.060 X 760 MM, FORMATO MINIMO 400 X 350 MM E VELOCIDADE MAXIMA DE PRODUCAO 9.000 F/H.	BOBST MEX SA	BOBST	SPANTHERA 106-LER		17/22
8441.80.00	MAQUINA COLADEIRA DE JANELAS DE ACETATO. DADOS TECNICOS: PARA PAPEL/CARTAO DE 200 A 1200 G/M2 - COMPRIMENTO DO RECORTE DA JANELA DE 30 A 1320 MM - VELOCIDADE MAXIMA DE 495 CICLOS POR MINUTO - APLICACAO: ELABORACAO DE CAIXAS DE PAPELAO.	HEIBER + SCHRODER MASCHINENBAU GMBH	HEIBER + SCHRODER	WP 3/D		44/20
8442.30.10	Máquina furadora de chapa (clichê) por ar comprimido, utilizada para fazer a furação das chapas de impressão, para encaixe na impressora. Utiliza sistema pneumático nas punções: Largura da chapa de impressão de até 600/800/1100/1500 mm. Modelo de mesa plana Altura de trabalho ergonômica Interface do usuário via teclas de função ou tela sensível ao toque Notificação sobre manutenção através de análises específicas dos dados coletados Analisa ferramentas para obter informações dos principais indicadores de desempenho, estatísticas de produção, parâmetros de qualidade Configuração de perfuração de acordo com as especificações Opção de integração para pinos de fixação e pinos do sistema Sistemas de punção seletivos por cilindros pneumáticos individuais Container de resíduos Dispositivo móvel sobre rodízios ou pés da máquina.	ESKO GRBEIL REGISTRIERSYSTEME GMBH	BEIL	270x240/32-T-p		18/20
8442.30.10	Máquina para exposição de chapas metálicas para impressão offset, direto do computador sem utilização de fotolito. Tamanho de placa (Min.324 x370mm - Máx. 830 x 660mm), resolução de 2400 dpi. Inclusive equipamento elétrico próprio para operar em 220v, 60Hz, com todos acessórios montados ou por montar formando um corpo único.	AGFA-GEVAERT NV	AGFA	ACENTO		35/23
8442.30.10	Maquina para exposicao de chapas metalicas para impressao "offset", direto do computador, sem utilizacao do fotolito, com todos os pertences para seu perfeito funcionamento.Aplicacao do bem: utilizado no processo de impressao grafica para preparacao das chapas de impressao.	SCREEN GRAPHIC AND PRECISION SOLUTIONS CO., LTD.	Agfa	AVALON N16-50 E		12/20
8442.30.10	Máquina para exposição de chapas metálicas para impressão offset, direto do computador sem utilização de fotolito. Formato (Min.250mm x 310mm) (Máx.1160mm x 820mm) e Resolução 1200 a 2400 dpi. Inclusive equipamento elétrico próprio para operar em 220v, 60Hz, com todos acessórios montados ou por montar formando um corpo único.	AGFA-GEVAERT NV	AGFA	AVALON PLATEMANAGER LF		35/23
8442.30.10	MÁQUINA DE GRAVAÇÃO A LASER DE CHAPA (CLICHÊ) PARA IMPRESSÃO FLEXOGRÁFICA, COM UNIDADE DE PROCESSAMENTO DE DADOS PARA O SEU CONTROLE, EQUIPADA COM FIBER LASER E LENTES ÓTICAS DEDICADAS QUE GARANTEM IMAGEM SUPERIOR E CONFIÁVEL, COM RESOLUÇÕES DE IMAGENS VARIÁVEIS ENTRE 2.000 E 2.540 PPI, RESPECTIVAMENTE 2.540 E 4.000 PPI VIA ÓTICAS DE ALTA RESOLUÇÃO. ISSO OFERECE UMA VARIAÇÃO TONAL SIGNIFICATIVAMENTE AMPLIADA COM GRADIENTES SUAVES E ALTAS LUZES E SOMBRAS INCRÍVEIS. PARA APLICAÇÕES ESPECIAIS DE SEGURANÇA, A RESOLUÇÃO PODE SER AUMENTADA PARA 8.000 PPI OU MAIS. A VELOCIDADE DE GRAVAÇÃO DA IMAGEM DEPENDE DA SELEÇÃO DAS UNIDADES LASER MODULARES DO MODELO: CDI SPARK 2530, SYSTEM: OPTICS DIMENSÃO DA CHAPA/DIMENSÃO DA MANGA : 635 X 762 MM - ÓTICA/PRODUTIVIDADE : 7.5 0.75 M2/H - 10 1.0 M2/H - 15 1.5 M2/H - 25 2.5 M2/H.	ESKO GRAPHICS NV	ESKO	CDI Spark 2530		19/20
8442.30.10	EXPOSITORA DE CHAPAS OFFSET MODELO CTP EASY, COM TECNOLOGIA DE EXPOSIÇÃO COM LASER VIOLETA,MUITO UTLIZADA NA IMPRESSÕES DE JORNAIS, POSSUI SOFTWARE QUE INTERPRETA A IMAGEM A SER GRAVADA TRANSFORMANDO EM UM BIT TIF, PARA RECONHECIMENTOA LASER, A TRANSFORME EM PULSO DE EXPOSIÇÃO DO FEIXE DE LASER, COMPRIMENTO DE ONDA DE 405mm, EM RESOLUÇÃO DE 1100DPI ATÉ 2540DPI. ALIMENTAÇÃO DA CHAPAS MANUAL NA MESA DE EXPOSIÇÃO EM OPERAÇÃO SEMI-AUTOMÁTICA E ALINHAMENTO DE CHAPA AUTOMÁTICO PARA MAIOR PRECISÃO DE REGISTRO, O FORMATO DE CHAPAS DE ALUMÍNIO A SER UTILIZADA PARA O NOSSO CONTROLE DE QUALIDADE SÃO DE 400X510X0,30mm.	KRAUSE REPRO GMBH	KRAUSE	CTP EASY		27/20
8442.30.10	Máquina lavadora de chapas clichê, adequada para o processamento de chapas de impressão laváveis com água até uma largura máxima de 1000 mm (39,4 ") Após a gravação a laser e a exposição à luz UV, a placa é lavada para retirar o excesso da resina que não foi curada pela luz UV. O resultado da lavagem é a placa com o negativo gravado e pronta para realizar a impressão off-set Alta produtividade e confiabilidade devido à construção superior Sistema Flowline com design ideal para o processamento de água placas de impressão laváveis - lavagem, enxágue, secagem e Pós-exposição a UV-A, tudo feito automaticamente em linha Menos estresse mecânico devido a um sistema de plush comprovado que evita lavar os elementos finos Indicador de temperatura da água e controle de vazão Abastecimento direto de água para reduzir o nível de contaminação seção de lavagem, reduzindo o tempo de inatividade devido a limpeza de manutenção Abaixamento automático do rolo do rodo Excelente qualidade, oferecendo uma longa vida útil Operação simples e manuseio conveniente Operação simples devido a uma tela sensível ao toque Sistema operacional de pessoa única Dois suportes de plush facilmente ajustáveis Funciona silenciosamente durante a operação Outros componentes Inclui uma placa transportadora "adesiva" para processar folhas placas de base e uma placa transportadora magnética para aço placas baseadas Escovas opcionais e um rolo de rodo macio disponível para aplicações especiais Dados técnicos: Largura máxima da placa: 1000 mm (39,4 ") Conexão elétrica: 400 V, 50/60 Hz, 3 P / N / PE (tensão especial com transformador de separação) Corrente nominal: 12A Força nominal: 8 kw Conexão de água: R ½ ", 2 - 4 bar (29 - 58 PSI) Consumo de água: vazão de 0,8 m³ / h (0,47 CFM) a 30 ° C (86 ° F) Conexão de águas residuais: 40 mm (1,6 ") Conexão de ar comprimido: G ¼ ", 6 bar (87 PSI), aprox. 200 l / min (7,1 CFM), sem água Conexão do ar de exaustão: 50 mm (2,0 ") Caudal do ar de escape: 50 Nm3 / h (30 CFM) (aprox.) Velocidade de transporte: 40 - 350 mm / min (0,13 - 1,15 pés / min) Tipo de tubo UV-A: 6 peças, 60W TL10R Capacidade de aquecimento do secador: 6 kw Dimensões : 3300 mm x 2100 mm x 1500 mm . Alemanha.	FLINT GROUP GERMANY GMBH	s.w.a.n	DWT100		18/20
8442.30.10	UNIDADE FUNCIONAL PELA COMBINACAO DE MAQUINAS CONSTITUIDAS POR ELEMENTOS DISTINTOS, LIGADOS ENTRE SI POR ACOPLAMENTO, CABOS ELETRICOS, TUBOS CONDUTORES, CONCEBIDOS PARA EXECUTAR CONJUNTAMENTE A FUNCAO ESPECIFICA DA GRAVACAO DE CHAPAS OFFSET UTILIZADAS EM PROCESSO DE IMPRESSAO GRAFICA, CONSTITUIDA POR: UMA MAQUINA DE EXPOSICAO A LASER, MARCA: KODAK, MODELO: MAGNUS 800 PLATESETTER TH2.5, ACOPLADA A UMA PROCESSADORA DE CHAPAS, MARCA: KODAK, MODELO: CPG-8C, UM DISPOSITIVO DE COLETA E FILTRAGEM DAS PARTICULAS E GASES EMITIDOS NO PROCESSO, CONECTADA A PROCESSADORA DE CHAPA POR TUBO CONDUNTOR E CABOS ELETRICOS, UMA ESTEIRA DE SAIDA LIGADO POR CABOS ELETRICOS, MODELO: NE 3440 CTPS, 02 UNIDADES CONTROLADORAS DELL PARA O CONTROLE E ANALISE DAS FUNCOES GERAIS DO CONJUNTO CONECTADOS POR CABOS ELETRICOS E DE DADOS, COMPLETA COM TODOS SEUS ACESSORIOS PARA MONTAGEM E PERTENCES NORMAIS DE FUNCIONAMENTO.	KODAK CHINA GRAPHIC COMMUNICATIONS CO., LTD	KODAK	MAGNUS 800 PLATESETTER TH2.5		11/21
8442.30.10	Máquina para exposição de chapas metálicas para impressão offset, direto do computador sem utilização de fotolito. Capacidade de cassete igual 100 chapas, dimensões (LxPxA) 1395 x 1735 x 1027 mm. Inclusive equipamento elétrico próprio para operar em 220v, 60Hz, com todos acessórios montados ou por montar formando um corpo único.	GRAPHIC SOLUTIONS Co. Ltd.	SCREEN GRAPHIC	PT-R 4300E		35/23
8442.30.10	UNIDADE DE CONTROLE DE TEMPERATURA PARA MÁQUINA LAVADORA DE CHAPAS (CLICHÊ) (MARCA: FLINT) UNIDADE DE CONTROLE DE TEMPERATURA TG ½ CAPACIDADE DE REFRIGERAÇÃO: 1 KW CAPACIDADE DE AQUECIMENTO: 2 KW SISTEMA ELÉTRICO: 1 / PE / N / CA 50HZ 230V 3KW 12A SISTEMA TNC-S DIMENSÕES: L590 X W490 X H930 MM PESO: 75 KG LÍQUIDOS / 85 KG BRUTOS COM A UNIDADE DE CONTROLE DE TEMPERATURA TG 1/2, LÍQUIDOS E SÓLIDOS PODEM SER TEMPERADOS DENTRO DO ESCOPO DOS DADOS DE DESEMPENHO POR MEIO DE UM SENSOR INTERNO OU EXTERNO.	Severin & Hackenberg GmbH	SEVERIN+HACKENBERG	TEMPERIERGERAT 2000-1000		18/20
8442.30.10	MÁQUINA DE EXPOSIÇÃO DE LUZ UV PARA IMAGEM FIXAR NA CHAPA -CLICHÊ EM ALTO RELEVO, UTILIZADA COM A MÁQUINA DE GRAVAÇÃO A LASER, É UTILIZADA PARA EXPOR AS PLACAS RECÉM GRAVADAS A LASER À UMA LUZ UV, QUE IRÁ PROMOVER A SECAGEM SELETIVA E FORMAÇÃO DO NEGATIVO RESPONSÁVEL PELA IMPRESSÃO DA ARTE. 1 PESO: 640 (KG) 2, POTÊNCIA TOTAL: 3*5.6KW+90W(5K) 3, DO TAMANHO CORPORAL: 270*110*135 CM 4, CONTROLO ELÉCTRICO NO TAMANHO DA CAIXA: 60*97*99CM RECURSOS: - 2 ILUMINAÇÃO UV TUBOS, PODE LIGAR A LUZ DE ACORDO COM A NECESSIDADE. - DO TIPO WINK A TORNAR A SUPERFÍCIE DAS UNIDADES POPULACIONAIS ELEVADA DUREZA E RESISTÊNCIA DE ATRITO. - O TÚNEL QUE TORNAM A TOTALIDADE DA MÁQUINA A BARREIRA DE LUZ BOA E SEM DANOS. - UV ESPECIAL A MÁQUINA DA MÁQUINA DE IMPRESSÃO: DESIGN EXATA, FUNÇÃO COMPLETA, DESEMPENHO ESTÁVEL, CADA INTERRUPTOR É ÓBVIA E FÁCIL DE DISTINGUIR, SIMPLES E PRÁTICO, A MELHOR SECAGEM DE IMPRESSÃO DE ALTA QUALIDADE DE LIGAÇÃO DA MÁQUINA DE SOLIDIFICAÇÃO UV..	FLINT GROUP GERMANY GMBH	XSYS	THEIMR		18/20
8442.30.10	MÁQUINA PARA EXPOSIÇÃO DE CHAPAS METÁLICAS PARA IMPRESSÃO "OFFSET", DIRETO DO COMPUTADOR, SEM UTILIZAÇÃO DE FOTOLITO, CONSTRUÍDA COM TANQUE DE AÇO INOXIDÁVEL RESISTENTE, REVELADOR ESTENDIDO E ESTÁVEL PARA CONSISTÊNCIA NA REVELAÇÃO DE CHAPAS TÉRMICAS EXPOSTAS, PINÇA ESPECIAL PARA O REVELADOR E SISTEMA DE TRANSFERÊNCIA DO EIXO PRINCIPAL DO TANQUE EXTERNO, UNIDADE DE RESFRIAMENTO INTERNA COM TEMPERATURA CONSTANTE DO REVELADOR, FILTRO DE REVELAÇÃO PARA ELIMINAR SUJEIRAS E IMPUREZAS, SISTEMA AUTOMATIZADO DE REVELAÇÃO E REAPROVEITAMENTO DE GOMA E SISTEMA DE LAVAGEM DE GOMA AUTOMÁTICO.	TUNGSHUNG	TUNGSHUNG	TS 88PSBF		25/20
8442.30.10	Maquina digital para exposicao de chapas metalicas de aluminio por tecnologia de laser ultravioleta, para impressao "offset", direto do computador, sem utilizacao de fotolito, para utilizacao de chapas nas medidas maximas de 925x.670mm e medidas minimas de 320x240mm, com 48 canais de laser, velocidade de 35 chapas por hora a 2400dpi/745mm, alimentacao monofasica, AC, tensao de 220v com variacao de 5%, frequencia de 50/60Hz potencia de rotacao de 5,3kw. Aplicacao na gravacao de chapas que que serao utilizadas em impressoras offset para impressao de livros. MODELO CTP CRON UVP-3648FX+, ANO DE FABRICACAO 2011, NR DE SERIE UV011P609299Z, MARCA CTP CRON	Hangzhou Cron Machinery & Electronics Co., Ltd.	CTP CRON	UVP-3648FX+		13/23
8442.30.20	Maquina retificador de cilindros de rotogravura e preparação clichês, blocos, cilindros, tornos e outros elementos de impressão tas como placas e cilindros.; ESPECIFICAÇÃO TÉCNICA ; tecnologia de transformador variável e tiristor com liquido de refrigeração sintético, refrigerado a agua com liquido de refrigeração sintético, controle remoto, tensão de rede: 3x400v/50 hz + + pe, infinitamente variável de 0 a 100%; ajustamento: ondulação residual: 5% em toda a faixa de configuração, tecnologia de transformador variável com faixa de configuração aprox. 5-7%; thyristortechnik ciclo de trabalho aprox. 5-7% em modulação total 100% ed; temperatura ambiente; +35º c ; temperatura de entrada da agua + 16º Ca + 30ºc, refrigerante sintético de acordo com a publicação IEC 2/96 oui DIN 57370 parte 1 ou VDE 0370 parte 1; pintura RAL 7035; acompanhamento, temperatura do refrigerante, relé de sobrecorrente, grau de proteção IP 54/ip 21. Visão geral do dispositivo SO, IA 100 15v F!/205; visão geral do dispositivo OWA , IA 400, 15 GO1/1710.	MUNK GmbH	MUNK GmbH	0400 G15/2000WE-E0M 2000A/15V		29/23
8442.30.20	Maquina para aplicação de revestimento de cilindros de rotogravura e preparação clichês, blocos, cilindros, tornos e outros elementos de impressão tas como placas e cilindros.; ESPECIFICAÇÃO TÉCNICA ; torre de alta precisão para precisão máxima com 4.000 rpm, 12,5 kw 85 Nm, tolerância de 10 um de diâmetro, 10 un estabilidade térmica, através de resfriamento ativo, Usinagem de peças de até 600mm de diâmetro de torneamento e até 2200 de comprimento de torneamento, diâmetro máximo do madril 50mm, torre VDI 50 com 12 ferramentas elétricas + 6 ferramentas de bloco, cabeçote móvel e bisel NC ( opcional ), Usinagem de peças de até 600mm de diâmetro de torneamento e até 2200 de comprimento de torneamento, diamentro de giro 800mm, usinagem de barra de peças ate 111mm, fuso principal como ISM 102 com 4.000 rpm, 45kw e 770Nm como padrao , opcionalmente ISM 102 plus com 2500 rpm, 52kw e 2.200Nm; Precisão; Maxima estabilidade e precisão a longo prazo, estabilidade térmica máxima através de motores de fusos integrado refrigerados a agua, máximo precisão a longo prazo através de sistemas de medição direta no eixo X como padra. celos machine: interface do usuário baseada no app com acesso a todas as informações relacionadas a produção, fabricação dos celos: 27apps celos para preparação e processamento ideais de ordens de produção; fabrica digital: fluxos de trabalho digitais consistentes, deste do planejamento ate a produção e o serviço. torneamento poligonal/oval e ponta de contra eixo. dados técnicos: espaço de trabalho, curso max. eixo X 415mm, máximo deslocamento eixo Y 150mm, máximo deslocamento eixo Z 2.200mm, peças de trabalho. diâmetro máximo de peça de trabalho 800mm, comprimento maximo de peça de trabalho 2.200mm, capacidade maxima de barra 110mm	GRAZIANO Tortona S.r.l	GRAZIANO Tortona S.r.l.	CTX 620		26/23
8442.30.20	MAQUINA DE REVESTIMENTO PARA CILINDROS PARA ROTOGRAVURA , COM TODOS SEUS ACESSÓRIOS PARA PERFEITO FUNCIONAMENTO, ; FLUXO IDEAL DO ELETROLÍTICO, DISPOSITIVO FLEXÍVEL DE FIXAÇÃO DE CILINDROS COM ECOCLAMP OU ADAPTADOR DE SISTEMA MODULAR, ANODO DE TITÂNIO PLATINADO DE LONGA DURAÇÃO, EXAUSTÃO DE PVDF OU TITÂNIO, FLUXO SIMÉTRICO DO ELETRÓLITO, TRANSPORTAMENTO DO ELETRÓLITO EM 360º, CONTROLE DE TEMPERATURA PRECISO, TEMPO DE REVESTIMENTO: CAMADA DE 6 UM EM 15 MINUTOS, DENSIDADE ATUAL: 60 A /DM, TEMPERATURA DO ELETROLITO: 57C + 1,5C, DUREZA DO CROMO: HV0,05 900-110: INCLUINDO; 10 ANODOS DE TITANIUM CHAPEADOS, 01 LEAD ANODE, 1 JOGO DE PARAFUSOS DE TITANIUM, 2 PEÇAS DE COBRE PARA MONTAGEM, 1 PEÇA DE AQUECIMENTO DO BANHO.	Swipro AG	SWIPRO	ECOPLATER CROMO E		33/20
8442.30.20	Maquina para aplicação de revestimento de cilindros de rotogravura e preparação clichês, blocos, cilindros e outros elementos de impressão tas como placas e cilindros.; Composto de:; 1 robo Gemini, 1 PC Master s/, talhas e estrutura de metal, . ESPECIFICAÇÃO TÉCNICA ; ROBOLO COM TRILHO DE GUIA MODULAR COM CONSTRUÇÃO EM AÇO , CILINDRO OCOS E DE EIXO ATE 500KG DE PESO , COMPRIMENTO DA FACE ATE 1.600 MM, ELEVAÇÃO DE CILINDRO COM PINOS DE SUPORTE AUTOCENTRANTES ESPECIAS, ALTA VELOCIDADE DE DESLOCAMENTO E POSICIONAMENTO PRECISO DE CARGA ATRAVES DE ALTA SERVO DRIVE DINAMICO COMBINADO COM MEDIÇÃO DE DISTANCIA, BAIXO NIVEL DE RUIDO DEVIDO AS RODAS REVISTADAS DE PLASTICO, CONEXÃO ON-LINE INTEGRADA AOS CONTROLES PLC.; ESPECIFICAÇÃO DO CILINDRO: TIPO DO CILINDRO: EIXO+CILINDRO OCO, COMPRIMENTO DA FACE 450MM - 1600MM, COMPRIMENTO TOTAL 450 MM - 2350, CIRCUFERENCIA 450 - 1000MM, PESO MAX. 500KG.; ESPECIFICAÇÃO DA UNIDADE: TODOS OS EIXOS SÃO EQUIPADOS COM SERVO DRIVES ALTA DINAMICA, DESGN COMPACTO, PRECISÃO DE +- 2MM, UNIDADE DE PONTE MOTORRDUTOR COM EIXOS CARDAN, MAX. DISTANCIA 100M, VELOCIDADE 60 M/MIN, ACIONAMENTO DE ELEVAÇÃO CINTO PLANO EM PU, VELOCIDADE 24 M/MIN, UNIDADE DE LARGURA FUSO TRAPEZOIDAL, VELOCIDADE 4M/MIN. ESPECIFICAÇÃO ELETRICA: TENSÃO DE CONEXÃO 400V, FREQUENCIA 50HZ, CARGA CONECTADA 13 KVA, MAX DE PRE-CONSUMO 50A. COR PINTADO RAL 1023 ( AMARELO ).; OUTRAS ESPECIFICAÇÕES: SIEMENS-PLC, INTERFACE VIA PLC NETWORK, OPERAÇÃO MANUAL VIA CONTROLE REMOTO, PROTEÇÃO CONTRA QUEDAS INCLUINDO PANELA DE DRENAGEM, SCANNER DE SEGURANÇA DE PROTEÇÃO PESSOAL OPCIONAL	Bauer GmbH & Co. KG	Bauer GmbH &amp;amp;amp;amp;amp;amp;amp;amp;amp;amp;	GEMINI		12/23
8442.30.20	Gravadora Eletromecânica para gravação de cilindros de rotogravura com ferramenta diamantado gravando com pulsos eletromemecanica, controlado por computador, imagens digitais em cilindros de cobre! Usado para impresso de embalagens flexíveis como biscoitos, salgados, rótulos de refrigerantes e outros. completa com todos os seus acessórios para seu perfeito funcionamento. Art Grav 300,001-1 01 pcs Cabeçote de gravação. Art Grav 300,013 01 pcs Computador PC controlador da gravadora. Camera de foco automatico cellguard. Gravação direta TIFF, todos paramentos de gravação salvos em tiquete velocidade dupla com Heliosprint. Cilindros ocos com largura da face 400 - 1600mm circunferencia 200 - 1200 mm. Peso ate 500kg Montagem de cilindros bivots. Cilindros do eixo com larguras de face 400 - 1480 mm. Incl. diarios 820 - 1900mm. Ciircuferencia 200 - 1200 mm Peso ate 500kg Montagem do cilindros de tres garrras/pivos com cone interno Faixa de operação permitida; temperatura range +18c -+ 25c Gradiente de temperatura 2 horas Umidade relativa 45% - 85% Faxina de qualidade recomendada: temperatura range +20c -+ 24c Gradiente de temperatura: 2 horas Umidade relativa: 50% - 60 % Fonte de alimentação: monofasico 100v - 277 v 50/60Hz Consumo de corrente, 2,2 kva medio e 3,3 kva pico	HELL GRAVURE SYSTEMS GMBH & CO. KG.	HELL GRAVURE SISTERMS	K500		33/22
8442.30.20	Maquina para produção de cilindros ocos e de eixo em cilindros de rotogravura, clichês, blocos e outros elementos de impressão tas como placas, cilindros e embalagem, com tanques de altos desempenho para vários processos de rotogravura desenvolvidos para impressores de embalagens, Características importantes: Até 100% de imersão (dependendo do cilindro circunferência e processo), Aço inoxidável, Sistema de fixação com cones, O cilindro é automaticamente fixado e centralizado por as duas pontes de rolamento, Vedação automática das extremidades da face do cilindro por anéis de vedação giratórios, Após a entrada dos dados do cilindro, todos os parâmetros como classificação de amperagem, tempo do retificador, consumo de endurecedor e desligamento do tanque são controlados automaticamente, A calha é dividida em uma calha superior e uma inferior, Tanque Cromado: Calha Titânio, Tanque de cobre, tanque de zinco e tanques de preparação: cocho de polipropileno, Ampla gama de dimensões do cilindro devido ao adaptador sem fixação Composto ; ESPECIFICAÇÃO TÉCNICA ; Comprimento total* 1000 mm 2350 mm (cilindros de eixo); Comprimento da face 600 mm 1600 mm ; Circunferência 450 mm 1000 mm; Peso do cilindro máx. 300kg	Maschinenfabrik kaspar walter gmbh & co kg.,	K. WALTER	SlimLine1610		13/23
8442.30.90	FOTOPLOTADORA A LASER - EQUIPAMENTO UTILIZADO PARA FABRICAÇÃO DE PLACAS DE CIRCUITO IMPRESSO COM DIMENSOES MAXIMAS DE 30x36 POLEGADAS (762mm x 914,4mm)	MIVATEC GMBH	MIVATEC	2516T3		30/21
8442.30.90	Processadora automática para chapas térmicas positivas e negativas para impressão offset, largura da chapa, mín. - máx. 200 x 1250 mm (7,9 x 49,2''), comprimento da chapa, mín. 300 mm (11,8''),espessura da chapa, mín. - máx 0,15 - 0,40 mm (0,006 - 0,016''), gravadoras de chapas Avalon N8, N16, programação de velocidade da chapa 40'' 160 cm/min (15,75'' 63''/min), conteúdo do tanque do revelador 77 l (20,3 gal EUA), Conteúdo do tanque de lavagem 22 l (5,8 gal EUA), volume da seção de engomagem loop fechado (ponto de início), voltagem monofásica 2W + PE 208-230V, corrente de 15amp, freqüência de operação de 50/60hz.	AGFA GRAPHCS N.V.	AGFA	Elantrix 125 DX		20/22
8442.30.90	PROCESSADORA DE CHAPAS (MATRIZES) PARA IMPRESSÃO OFFSET REMANUFATURADA, TECNOLOGIA DE GRAVAÇÃO DE CHAPAS POR FONTE DE LASER TÉRMICO OU LÂMPADAS DE ULTRA VIOLETA (UV), REVELAÇÃO QUÍMICA DE IMAGEM GRAVADA EM EMULSÃO DE FOTOPOLÍMERO SOBRE A SUPERFÍCIE COM TRATAMENTO DE ANODIZAÇÃO DE UMA CHAPA DE ALUMÍNIO, COMPOSIÇÃO FÍSICA: TANQUE REVELAÇÃO, LAVAGEM E APLICAÇÃO DE GOMA ARÁBICA PARA PROTEÇÃO DA CAMADA (GRAFISMOS E CONTRAGRAFISMO), ESCOVA DE NYLON PARA AUXILIAR NA LIMPEZA DE RESÍDUOS, ROLOS REVESTIDOS COM CAMADA DE BORRACHA PARA TRANSPORTE DE CHAPAS, SEÇÃO DE SECAGEM POR JATO DE AR QUENTE, MOTORES DE TRAÇÃO PARA TRANSPORTE E SISTEMA DE ELEVAÇÃO, CONTROLADOR LÓGICO PARA AJUSTE DE TEMPO E TEMPERATURA DOS QUÍMICOS DE REVELAÇÃO - (MODELO REFURB. AZTEC V6 1550/1560) 220V, FASE ÚNICA. PARA PROCESSAMENTO DE CHAPAS CONVENCIONAIS, UV (CTCP) E CHAPAS TÉRMICAS (CTP) .	HEIGHTS LTD UK	AZTEC HD	REFURB. V6 1550/1560		44/19
8442.30.90	Unidade de Chapas, para chapa UV, tamanho máximo da chapa de 670x560mm, mínimo de 240x320mm, espessura da chapa 0,15mm ~0,30mm, potencia do laser semicondutor 405nm, resolução da imagem 2400/2540/2800 dpi (3000 dpi opcional), carregador automático AL26-200, AL26-50M3, velocidade de saída (chapa/h) 23 2400dpi (largura: 650mm). Quantidade máxima de carregamento 200 / 50x3, voltagem 1 fase CA 220-240V- 50/6 Hz 4,6 KW.	CRON EUROPE GMBH	CRON	UV-2616F3X+		22/23
8442.50.00	CILINDRO PARA IMPRESSÃO EM ROTOGRAVURA, 2.677mm DE COMPRIMENTO, 1250mm DE CIRCUNFERÊNCIA E 397,92mm DE DIÂMETRO. APLICACAO: OS ROLOS DE GRAVURA (CILINDROS) SAO FEITOS DE ACO COM UM REVESTIMENTO FINO DE COBRE, DEPOSITADOS POR MEIOS ELETRONICOS OU QUIMICO, AFIM DE FORMAR AS CELULAS PARA TRANSFERIR A TINTA UNIFORME AO PAPEL CONFORME CADA DESENHO GRAVADO. A GRAVACAO E COMPOSTA POR UM CONJUNTO DE PEQUENAS CAVIDADES OU CELULAS (20.000 POR CENTIMETRO QUADRADO), QUE COMPOEM AS IMAGENS IMPRESSAS. OS CILINDROS, DURANTE A IMPRESSAO OU PRODUCAO, FICAM PARCIALMENTE SUBMERSOS, EM UM RECIPIENTE DE TINTA LIQUIDA CONFORME CADA TONALIDADE A SEREM PRODUZIDAS GARANTINDO UMA IMPRESSAO UNIFORME COM OS EFEITOS NATURAIS DE CADA MADEIRA. UMA VEZ QUE AS CAVIDADES OU CELULAS FORAM GRAVADAS DEVEM TER UMA PROTECAO CONTRA OXIDACAO OU ENTUPIMENTO DURANTE O PROCESSO DE IMPRESSAO, PARA GARANTIR A VIDA UTIL DESTAS PECAS OS CILINDROS RECEBEM UM REVESTIMENTO FINO DE CROMIO PARA PROTEGER A SUPERFICIE.	TZT TIEFDRUCK ZILINDER -TECHNIK GMBH	TZT	2108		12/21
8442.50.00	CILINDRO PARA IMPRESSAO EM ROTOGRAVURA, COR 2.2.677, COMPRIMENTO 1.300MM ,DIAMETRO 413,82MM, PESO 750KG. OS CILINDROS SÃO CONSTITUÍDOS POR UM TUBO OCO DE AÇO REVESTIDO POR UMA CAMADA DE COBRE ESPECÍFICA, COM REGISTRO DE IMAGEM DE DESENHO EXCLUSIVO E UMA CAMADA DE CROMO PARA DAR DUREZA NO PROCESSO DE IMPRESSÃO. CARACTERÍSTICAS TÉCNICAS ESPESSURA DO TUBO DE AÇO: 20 A 24 MM EQUILIBRADO: DINÂMICO E ESTÁTICO COM TOLERÂNCIA DE 150G CONE: TOLERÂNCIA MÁXIMA DE 2 CENTÉSIMOS COBRE: ESPESSURA DE 0,500 MM A 1 MM COBRE: DUREZA HV 215-225 GRAUS VICKERS COBRE: RUGOSIDADE RZ 0,2 - 0,4 CROMO: ESPESSURA 6 A 8 MÍCRONS CROMO: DUREZA 1000 HV CROMO: RUGOSIDADE RZ 0,2-0,6 APLICACAO: OS ROLOS DE GRAVURA (CILINDROS) SAO FEITOS DE ACO COM UM REVESTIMENTO FINO DE COBRE, DEPOSITADOS POR MEIOS ELETRONICOS OU QUIMICO, AFIM DE FORMAR AS CELULAS PARA TRANSFERIR A TINTA UNIFORME AO PAPEL CONFORME CADA DESENHO GRAVADO. A GRAVACAO E COMPOSTA POR UM CONJUNTO DE PEQUENAS CAVIDADES OU CELULAS (20.000 POR CENTIMETRO QUADRADO), QUE COMPOEM AS IMAGENS IMPRESSAS. OS CILINDROS, DURANTE A IMPRESSAO OU PRODUCAO, FICAM PARCIALMENTE SUBMERSOS, EM UM RECIPIENTE DE TINTA LIQUIDA CONFORME CADA TONALIDADE A SEREM PRODUZIDAS GARANTINDO UMA IMPRESSAO UNIFORME COM OS EFEITOS NATURAIS DE CADA MADEIRA. UMA VEZ QUE AS CAVIDADES OU CELULAS FORAM GRAVADAS DEVEM TER UMA PROTECAO CONTRA OXIDACAO OU ENTUPIMENTO DURANTE O PROCESSO DE IMPRESSAO, PARA GARANTIR A VIDA UTIL DESTAS PECAS OS CILINDROS RECEBEM UM REVESTIMENTO FINO DE CROMIO PARA PROTEGER A SUPERFICIE.	TZT TIEFDRUCK-ZILINDER GMBH	TZT	CEDRE 971		29/22
8442.50.00	CHAPAS DE IMPRESSÃO EM ALUMINIO/FERRO, COM DESENHO EM ALTO RELEVO, NAS DIMENSÕES 100CM X 137CM, UTILIZADA EM PRENSAS HIDRAULIDAS PARA ESTAMPAR COUROS E PELES.	CONCERIA ANTIBA SPA	DESCONHECIDA	CHAPAS		28/23
8442.50.00	CILINDRO PARA IMPRESSÃO EM ROTOGRAVURA, 2.677mm DE COMPRIMENTO, 1250mm DE CIRCUNFERÊNCIA E 397,67mm DE DIÂMETRO. APLICACAO: OS ROLOS DE GRAVURA (CILINDROS) SAO FEITOS DE ACO COM UM REVESTIMENTO FINO DE COBRE, DEPOSITADOS POR MEIOS ELETRONICOS OU QUIMICO, AFIM DE FORMAR AS CELULAS PARA TRANSFERIR A TINTA UNIFORME AO PAPEL CONFORME CADA DESENHO GRAVADO. A GRAVACAO E COMPOSTA POR UM CONJUNTO DE PEQUENAS CAVIDADES OU CELULAS (20.000 POR CENTIMETRO QUADRADO), QUE COMPOEM AS IMAGENS IMPRESSAS. OS CILINDROS, DURANTE A IMPRESSAO OU PRODUCAO, FICAM PARCIALMENTE SUBMERSOS, EM UM RECIPIENTE DE TINTA LIQUIDA CONFORME CADA TONALIDADE A SEREM PRODUZIDAS GARANTINDO UMA IMPRESSAO UNIFORME COM OS EFEITOS NATURAIS DE CADA MADEIRA. UMA VEZ QUE AS CAVIDADES OU CELULAS FORAM GRAVADAS DEVEM TER UMA PROTECAO CONTRA OXIDACAO OU ENTUPIMENTO DURANTE O PROCESSO DE IMPRESSAO, PARA GARANTIR A VIDA UTIL DESTAS PECAS OS CILINDROS RECEBEM UM REVESTIMENTO FINO DE CROMIO PARA PROTEGER A SUPERFICIE.	TZT TIEFDRUCK ZILINDER -TECHNIK GMBH	TZT	MAINE WALNUT		08/23
8442.50.00	Cilindros de aço, constituído por um tubo mecânico em aço SAE1020, com parede de 14 mm de espessura, dotada de flanges em aço carbono SAE 1040 nas duas extremidades, com 1300 mm de comprimento e circunferências variáveis de 500 a 900mm, recobertos com cobre aplicados por eletrodeposição, polidos e gravados por sistema eletromecânico, com cobertura final em cromo aplicado por eletrodeposição em toda a superfície. APLICAÇÃO: Transferência de imagens gravadas para um substrato plano como plásticos e papéis, em máquinas impressoras Rotográficas - Numero 6094	JANOSCHKA BASKI SILINDIRLERI SANAYI VE TICARET A.S.	JANOSCHKA	modelo 841805301_1805303		36/22
8442.50.00	MATRIZ DE ALUMINIO PARA IMPRESSAO SERIGRAFICA.	SPS TECHNOSCREN GMBH		VL 1+		38/19
8442.50.00	CILINDRO PARA IMPRESSAO EM ROTOGRAVURA, COR 1.2.677, COMPRIMENTO 1.100MM ,DIAMETRO 350,12MM, PESO 700KG. OS CILINDROS SÃO CONSTITUÍDOS POR UM TUBO OCO DE AÇO REVESTIDO POR UMA CAMADA DE COBRE ESPECÍFICA, COM REGISTRO DE IMAGEM DE DESENHO EXCLUSIVO E UMA CAMADA DE CROMO PARA DAR DUREZA NO PROCESSO DE IMPRESSÃO. CARACTERÍSTICAS TÉCNICAS ESPESSURA DO TUBO DE AÇO: 20 A 24 MM EQUILIBRADO: DINÂMICO E ESTÁTICO COM TOLERÂNCIA DE 150G CONE: TOLERÂNCIA MÁXIMA DE 2 CENTÉSIMOS COBRE: ESPESSURA DE 0,500 MM A 1 MM COBRE: DUREZA HV 215-225 GRAUS VICKERS COBRE: RUGOSIDADE RZ 0,2 - 0,4 CROMO: ESPESSURA 6 A 8 MÍCRONS CROMO: DUREZA 1000 HV CROMO: RUGOSIDADE RZ 0,2-0,6 APLICACAO: OS ROLOS DE GRAVURA (CILINDROS) SAO FEITOS DE ACO COM UM REVESTIMENTO FINO DE COBRE, DEPOSITADOS POR MEIOS ELETRONICOS OU QUIMICO, AFIM DE FORMAR AS CELULAS PARA TRANSFERIR A TINTA UNIFORME AO PAPEL CONFORME CADA DESENHO GRAVADO. A GRAVACAO E COMPOSTA POR UM CONJUNTO DE PEQUENAS CAVIDADES OU CELULAS (20.000 POR CENTIMETRO QUADRADO), QUE COMPOEM AS IMAGENS IMPRESSAS. OS CILINDROS, DURANTE A IMPRESSAO OU PRODUCAO, FICAM PARCIALMENTE SUBMERSOS, EM UM RECIPIENTE DE TINTA LIQUIDA CONFORME CADA TONALIDADE A SEREM PRODUZIDAS GARANTINDO UMA IMPRESSAO UNIFORME COM OS EFEITOS NATURAIS DE CADA MADEIRA. UMA VEZ QUE AS CAVIDADES OU CELULAS FORAM GRAVADAS DEVEM TER UMA PROTECAO CONTRA OXIDACAO OU ENTUPIMENTO DURANTE O PROCESSO DE IMPRESSAO, PARA GARANTIR A VIDA UTIL DESTAS PECAS OS CILINDROS RECEBEM UM REVESTIMENTO FINO DE CROMIO PARA PROTEGER A SUPERFICIE.	TZT TIEFDRUCK-ZILINDER GMBH	TZT	WENGUEDOQUES 406		40/21
8443.11.90	UNIDADE DE IMPRESSÃO OFFSET, PARA UTILIZAÇÃO EM MAQUINA ROTATIVA MARCA DIDDE, MODELO VIP, ALIMENTADA POR BOBINAS, DESTINADA A PRODUÇÃO DE IMPRESSOS E FORMULÁRIOS EM GERAL, COM VELOCIDADE MÁXIMA DE 300 METROS/MINUTO, COM 02 JOGOS DE CILINDROS DE 17 POLEGADAS, 02 JOGOS DE CILINDROS DE 20 POLEGADAS, 2 JOGOS DE CILINDROS DE 22 POLEGADAS E 2 JOGOS DE CILINDROS DE 24 POLEGADAS.	DIDDE WEB PRESS CORPORATION	DIDDE	411-998		41/19
8443.11.90	Impressora Flexográfica com tensão de 380 V com túnel seco de 15 Kw e velocidade máxima de impressão de 60 m/min com largura de trabalho de 2,30 mts utilizada para impressão em 02 cores de telas de não-tecidos, composta de tinteiro, cilindro tomador de borracha, lâmina para retirada do excesso de tinta do cilindro, Cilindro Anilox com linearidade de 100 LPP (100 linhas por polegada quadrada) tipo piramidal truncado para passar tinta à matriz, cilindro porta clichê, cilindro de pressão.	METALURGICA MOHRO SRL	Impreflex	AR 2-2300		43/19
8443.11.90	Maquina Impressora Offset plana alimentada por bobina e saída em folha de formato máximo igual a 457 x 457 mm, à duas cores, com capacidade máxima igual a 12,000 metros/h, com um laminador serie nº 88-12-80 , completa com acessórios integrantes da máquina indispensáveis para seu funcionamento.	DIDDE WEB PRESS	DIDDE	MVP		22/19
8443.11.90	Maquina de impressao, rotativa, "offset", alimentada por bobinas, com secador, com impressao "blanqueta contra blanqueta" e saida em cadernos dobrados para producao jornais, tabloides, revistas ou livros, com seus pertences normais de funcionamento, operando com uma unidade de impressao (uma cor), secador para Prime UV, com empilhamento do material dobrado na saida.	Timsons	Timsons	T48A		11/20
8443.11.90	Maquina impressora offset plana alimentada por bobina e saída em folha de formato máximo igual a 520 mm x 609 mm , a 8 cores e secagem UV, com capacidade máxima igual a 880 FPM ,marca - Didde, modelo - VIP, - usada , com 06 jogos de cassetes de 14 , 06 jogos de cassetes de 22, 08 jogos de cassetes de 24 usados, completa com acessórios integrantes da máquina indispensáveis para seu funcionamento.	DIDDE WEB PRESS CORPORATION	DIDDE	VIP		22/20
8443.11.90	MÁQUINA INDUSTRIAL DE IMPRESSÃO, TIPO OFSETE, POR PROCESSO DIGITAL, COM VELOCIDADE DE IMPRESSÃO DE ATÉ 30M/MIN EM 4 CORES, OU ATÉ 40M/MIN NO MODO DE PRODUTIVIDADE APRIMORADA, OU ATÉ 60M/MIN EM 1 OU 2 CORES, COM ÁREA DE IMPRESSÃO VARIÁVEL ENTRE 317 X 980MM OU 320 X 980MM (FORMATO IMAGEM) COM ESPESSURA DE ATÉ 450 MICRA, COM CONTROLADOR LÓGICO PROGRAMÁVEL (CLP) E ESTAÇÃO COMPUTADORIZADA PARA A IMPRESSÃO A 4 OU MAIS CORES, COM SAÍDA DE IMPRESSÃO EM ROLO POR UM REBOBINADOR, COM UNIDADE EM LINHA DE PREPARO DE MÉDIA ANTES DA IMPRESSÃO.	HP HEWLETT PACKARD INDIGO LTD	HP INDIGO	WS6600		11/23
8443.13.10	MAQUINA INDUSTRIAL PARA IMPRESSÃO, TIPO OFFSET, MULTICOLOR, COM 6 CABEÇAS COLORIDAS, PARA IMPRESSÃO EM RECIPIENTES DE MATÉRIAS PLÁSTICAS, CILINDRICOS, CONICOS E OU DE FACES PLANAS PARA TRABALHO COM MATÉRIAS PLASTICAS DO TIPO PP (POLIPROPILENO), PE (POLIESTILENO) E OS (POLIESTIRENO) COM DUAS LINHAS DE TRABALHO, DOUBLE LINE COM SAÍDA DE 40.000 PEÇAS POR HORA, COM DIÂMETRO MÍNIMO DA JANTE DE 50 MM E DIÂMETRO MÁXIMO DA JANTE DE 135 MM, COM DIÂMETRO DE IMPRESSÃO MAXIMO DE 120 MM E ALTURA MÁXIMA DA TAMPA DE 40 MM, CONTENDO PAINEL DE CONTROLE, MESA TRANSPORTADORA E UNIDADE DE ENVERNIZAMENTO EM LINHA DEPOIS DA IMPRESSÃO	VAN DAM MACHINE EUROPE B.V	VAN DAM	470DL		21/20
8443.13.10	IMPRESSORA DRY OFF-SET, DE EMBALAGENS PLÁSTICAS COM ATÉ 6 CORES, ALIMENTADOR AUTOMÁTICO COM ROSCA SEM-FIM, TRATAMENTO SUPERFICIAL TIPO CORONA, SECAGEM DA TINTA UV NO MANDRIL, CONTADOR/EMPILHADOR AUTOMATIZADOS, CONTROLADA POR CLP E PAINEL IHM COM VELOCIDADE MÁXIMA DE 400 PPM (PÁGINAS POR MINUTO)	DUPATECH PLASTIC PROCESSING & PRINTING MACHINERY	VAN DAM	520		02/22
8443.13.10	IMPRESSORA DE COPOS RETANGULARES DE PLASTICO POR "DRY OF SET" VAN DAM 580. IMPRESSÃO DE ALTA QUALIDADE EM POTES RETANGULARES COM VELOCIDADE ESTAVEL DE ATE 180 COPOS POR MINUTO. DISPOE DE SISTEMA DE RECUO DA IMPRESSAO NA FALTA DE COPOS MINIMIZANDO DESPERDICIO. SISTEMA DE SEGURANÇA PARA TROCA RAPIDA DE PRODUTO/CONFIGURAÇAO. PAINEL DE CONTROLE COM MULTILINGUAGEM E VISUALIZAÇAO DAS FUNÇOES ATIVAS. ALIMENTADOR DAS PILHAS POR BANDEJA. IMPRESSAO COM 08 CORES PARA A LATERAL DO COPO, E IMPRESSAO COM 04 CORES PARA O FUNDO DO COPO. SECAGEM POR UV. EMPILHADOR COM CONTAGEM EXATA DE SEPARAÇAO. DIMENSOES MAXIMAS DO COLARINHO DO COPO 135X180MM. ALTURA MAXIMA DO COPO 125MM. ANGULO MAXIMO 15º RAIO MINIMO LADO DO COPO 10MM COMPRIMENTO MAXIMO DE IMPRESSAO 535MM DIMENSOES DA IMPRESSORA: 10.8M COMPRIMENTO, 4M ALTURA DO LADO DAS BOBINAS DE IMPRESSAO, 3,4M LADO DA PRATELEIRA.	VAN DAM MACHINE B.V	VAN DAM	580		30/20
8443.13.10	IMPRESSORA DRY OFSETE DE 6 CORES, VELOCIDADE MAXIMA DE IMPRESSAO: 30.000 COPOS POR MINUTO, ALTURA MAXIMA DO COPO: 30 - 160 MM, DIAMETRO MINIMO/MAXIMO: 60 160 (70 180) MM, ALTURA MAXIMA DE IMPRESSAO: 145 MM, LARGURA DE IMPRESSAO: 362/450/502 MM, ÂNGULO MINIMO/MAXIMO: 2 10°, VELOCIDADE MAXIMA: ATÉ 30.000/H, APLICACAO: PARA IMPRESSAO MULTICOLOR DE COPOS DE MATERIAS PLASTICAS, CILINDRICOS, CONICOS OU DE FACES PLANAS	WIFAG-Polytype Holding AG	POLYTYPE	BDM 511-UVD		31/23
8443.13.10	IMPRESSORA DE COPOS RETANGULARES DE PLÁSTICO POR "DRY OFF SET", 08 COLORHEADS, IMPRESSÃO DE ALTA QUALIDADE EM COPOS RETANGULARES COM VELOCIDADE ESTÁVEL DE ATÉ 120 COPOS POR MINUTO. DISPOE DE SISTEMA DE RECUO DA IMPRESSÃO NA FALTA DE COPOS MINIMIZANDO DESPERDÍCIO. SISTEMA DE SEGURANÇA PARA TROCA RÁPIDA DE PRODUTO/CONFIGURAÇÃO. PAINEL DE CONTROLE COM MULTILINGUAGEM E VISUALIZAÇAO DAS FUNÇÕES ATIVAS. ALIMENTADOR DAS PILHAS POR BANDEJA. IMPRESSÃO COM 06 CORES E POSSIBIDADE PARA 08 CORES (DUAS ESTAÇÕES SOBRESALENTES) A LATERAL DO COPO, E IMPRESSÃO COM 01 COR PARA O FUNDO DO COPO. SECAGEM POR UV. EMPILHADOR COM CONTAGEM EXATA DE SEPARAÇÃO. DIMENSÕES MÁXIMAS DO COLARINHO DO COPO 135X180MM. ALTURA MÁXIMA DO COPO 145MM. ANGULO MÁXIMO 10º RAIO MÍNIMO LADO DO COPO 10MM COMPRIMENTO MÁXIMO DE IMPRESSÃO 520MM DIMENSÕES DA IMPRESSORA: 2.200MM DE ALTURA DO LADO DAS BATERIAS DE IMPRESSÃO, 2.400MM DE COMPRIMENTO E 1.850MM DE LARGURA	POLYTYPE SA	POLYTYPE	BDM-301 R8 C92		31/23
8443.13.10	IMPRESSORA DE COPOS RETANGULARES DE PLASTICO POR "DRY OF SET" POLYCUP BDM301R. IMPRESSÃO DE ALTA QUALIDADE EM POTES RETANGULARES COM VELOCIDADE ESTAVEL DE ATE 180 COPOS POR MINUTO. DISPOE DE SISTEMA DE RECUO DA IMPRESSAO NA FALTA DE COPOS MINIMIZANDO DESPERDICIO. SISTEMA DE SEGURANÇA PARA TROCA RAPIDA DE PRODUTO/CONFIGURAÇAO. PAINEL DE CONTROLE COM MULTILINGUAGEM E VISUALIZAÇAO DAS FUNÇOES ATIVAS. ALIMENTADOR DAS PILHAS POR BANDEJA. IMPRESSAO COM 08 CORESPARA A LATERAL DO COPO, E IMPRESSAO COM 04 CORES PARA O FUNDO DO COPO. SECAGEM POR UV. EMPILHADOR COM CONTAGEM EXATA DE SEPARAÇAO. DIMENSOES MAXIMAS DO COLARINHO DO COPO 135X180MM. ALTURA MAXIMA DO COPO 125MM. ANGULO MAXIMO 15º RAIO MINIMO LADO DO COPO 10MM COMPRIMENTO MAXIMO DE IMPRESSAO 535MM DIMENSOES DA IMPRESSORA: 10.8M COMPRIMENTO, 4M ALTURA DO LADO DAS BOBINAS DE IMPRESSAO, 3,4M LADO DAPRATELEIRA.	POLYTYPE SA	POLYTYPE	BDM301R		01/22
8443.13.10	IMPRESSORA DE COPOS RETANGULARES DE PLASTICO POR "DRY OF SET" POLYTYPE BDM301R6, UVB. IMPRESSÃO DE ALTA QUALIDADE EM COPOS RETANGULARES COM VELOCIDADE ESTAVEL DE ATE 120 COPOS POR MINUTO. DISPOE DE SISTEMA DE RECUO DA IMPRESSAO NA FALTA DE COPOS MINIMIZANDO DESPERDICIO. SISTEMA DE SEGURANÇA PARA TROCA RAPIDA DE PRODUTO/CONFIGURAÇAO. PAINEL DE CONTROLE COM MULTILINGUAGEM E VISUALIZAÇAO DAS FUNÇOES ATIVAS. ALIMENTADOR DAS PILHAS POR BANDEJA. IMPRESSAO COM 06 CORES PARA A LATERAL DO COPO, E IMPRESSAO COM 02 CORES PARA O FUNDO DO COPO. SECAGEM POR UV. EMPILHADOR COM CONTAGEM EXATA DE SEPARAÇAO. DIMENSOES MAXIMAS DO COLARINHO DO COPO 135X180MM. ALTURA MAXIMA DO COPO 125MM. ANGULO MAXIMO 15º RAIO MINIMO LADO DO COPO 10MM COMPRIMENTO MAXIMO DE IMPRESSAO 535MM DIMENSOES DA IMPRESSORA: 2.200MM DE ALTURA DO LADO DAS BATERIAS DE IMPRESSAO, 2.364MM DE COMPRIMENTO E 1.850MM DE LARGURA.	POLYTYPE SA	POLYTYPE	BDM301R6		39/22
8443.13.10	IMPRESSORA DE COPOS RETANGULARES DE PLASTICO POR "DRY OF SET". IMPRESSÃO DE ALTA QUALIDADE EM POTES RETANGULARES COM VELOCIDADE ESTAVEL DE ATE 180 COPOS POR MINUTO. DISPOE DE SISTEMA DE RECUO DA IMPRESSAO NA FALTA DE COPOS MINIMIZANDO DESPERDICIO. SISTEMA DE SEGURANÇA PARA TROCA RAPIDA DE PRODUTO/CONFIGURAÇAO. PAINEL DE CONTROLE COM MULTILINGUAGEM E VISUALIZAÇAO DAS FUNÇOES ATIVAS. ALIMENTADOR DAS PILHAS POR BANDEJA. IMPRESSAO COM 06 CORES PARA A LATERAL DO COPO, E IMPRESSAO COM 04 CORES PARA O FUNDO DO COPO. SECAGEM POR UV. EMPILHADOR COM CONTAGEM EXATA DE SEPARAÇAO. DIMENSOES MAXIMAS DO COLARINHO DO COPO 135X180MM. ALTURA MAXIMA DO COPO 125MM. ANGULO MAXIMO 15º RAIO MINIMO LADO DO COPO 10MM COMPRIMENTO MAXIMO DE IMPRESSAO 535MM DIMENSOES DA IMPRESSORA: 10.8M COMPRIMENTO, 4M ALTURA DO LADO DAS BOBINAS DE IMPRESSAO, 3,4M LADO DA PRATELEIRA.	POLYTYPE SA	POLYTYPE	BDM301R6 C62		09/22
8443.13.10	IMPRESSORA DE BALDES REDONDOS DE PLASTICO POR "DRY OFF-SET" KASE K-6000. IMPRESSÃO DE ALTA QUALIDADE EM BALDES REDONDOS COM VELOCIDADE ESTAVEL DE ATE 40 COPOS POR MINUTO. SISTEMA DE SEGURANÇA PARA TROCA RAPIDA DE PRODUTO/CONFIGURAÇÃO. PAINEL DE CONTROLE COM MULTILINGUAGEM E VISUALIZAÇÃO DAS FUNÇÕES ATIVAS COM INTERFACE HOMEM-MÁQUINA . ALIMENTADOR DE BALDES AUTOMÁTICO. IMPRESSAO COM 06 ESTAÇÕES DE CORES , 2 COM ROLOS 305MM E 4 COM ROLOS 153MM, PORTA-CLICHES MAGNÉTICO COM REGISTRO DA MÁQUINA EM MOVIMENTO, MANDRIS EXPANSIVOS, PRÉ-TRATAMENTO À GÁS , PRÉ-ORIENTADOR DE IMPRESSÃO, SECAGEM POR LAMPADA UV. ESTEIRA PARA EMPILHAMENTO MANUAL COM 2,5m DE COMPRIMENTO. DIMENSÃO MAXIMA DO COLARINHO DO BALDE 406MM. ALTURA MAXIMA DO BALDE 406MM. ANGULO MAXIMO 15º ,COMPRIMENTO MAXIMO DE IMPRESSAO 940MM . MÁQUINA USADA/REFORMADA. PESO = 12.500KG, ALIMENTAÇÃO 380V 3 FASES , 63A , 60 Hz.	KASE EQUIPMENT CORPORATION.	KASE	K-6000		34/22
8443.13.10	Máquina de impressão tipo ofsete, multicolor de 8 cores, para impressão de recipientes de matérias plásticas, com sistema por controle lógico programável (CLP) e tela "touch screen" para ajustes de configuração, capacidade de impressão de 2.500 recipientes/por hora com altura máxima de impressão de 14" (355mm), altura máxima do recipiente de 16" (406mm), diâmetro máximo do recipiente de 16" (406mm), tensão de 50 HZ ou 60HZ, com motor de 25HP com acionamento de velocidade variável, circunferência máxima de impressão: cilindros magnéticos 37" (940mm), cilindros de fixação 34,5" (876mm).	KASE Equipment	KASE	K-8000		22/21
8443.13.10	MAQUINA PARA IMPRESSAO MULTICOLOR DE RECIPIENTES DE MATERIAS PLASTICAS, CILINDROS, CONICOS OU DE FACES PLANAS, IMPRESSAO MAXIMA DE 6 CORES, COM PRODUCAO MAXIMA/HORA DE 24.000 COPOS/HORA, DEPENDENDO DO TAMANHO E FORMA DO COPO E DA IMPRESSAO. COM DIAMETRO MINIMO DO COPO DE 40 MM. DIAMETRO MAXIMO DO COPO DE 135 MM. ALTURA MINIMA DO COPO: 30 MM. ALTURA MAXIMA DO COPO: 180 MM ALTURA DE IMPRESSAO MAXIMA: 150 MM. COMPOSTA POR: ELEVADOR ALIMENTADOR DE PECAS. SEPARADOR ALIMENTADOR DE ROSCA. UNIDADE DE INDEXACAO DE 8 POSICOES. MANDRIL EM TODAS AS POSICOES. SISTEMA DE PRE-TRATAMENTO TIPO CORONA ARCOTEC CG20. UNIDADE DE IMPRESSAO COM 6 CABECOTES. SECAGEM UV NO MANDRIL 6KW. SISTEMA DE RETIRADA DE PECAS POR CORREIA. SISTEMA DE EMPILHAMENTO COM CONTAGEM EXATA. COM SISTEMAS ELETRICOS E PNEUMATICOS. PAINEL DO OPERADOR PLC DA SIEMENS. PROTECAO SEGURA CONTRA ACESSO A LUZ. DISPOSITIVO DE PERFURACAO DE CLICHES. COM KIT DE PECAS PARA COPOS.	VAN DAM MACHINE B.V	VAN DAM	VD 560 COM DOT		25/22
8443.13.29	IMPRESSORAS OFSETE ALIMENTADAS POR FOLHAS DE FORMATO 330X460 CM, 4 CORES, COM CAPACIDADE MÁXIMA IGUAL OU SUPERIOR A 8.000 FOLHAS/HORA, COM SISTEMA E COM DISPOSITIVO DE INVERSÃO DE FOLHAS E RETIRAÇÃO DE 4/0 E INVERSÃO DE 2/2.	HEIDELBERGER DRUCKMASCHINEN AG	HEIDELBERG	GTO 46 VP		01/20
8443.13.29	IMPRESSORAS OFSETE ALIMENTADAS POR FOLHA DE FORMATO 360X520 CM, MONOCOLOR, COM CAPACIDADE MÁXIMA IGUAL OU SUPERIOR A 8.000 FOLHAS/HORA.	HEIDELBERGER DRUCKMASCHINEN AG	HEIDELBERG	GTO 52		01/20
8443.13.29	IMPRESSORAS OFSETE ALIMENTADAS POR FOLHAS DE FORMATO 36X52 CM, 4 CORES, COM CAPACIDADE MÁXIMA IGUAL OU SUPERIOR A 8.000FOLHAS/HORA, COM SISTEMA E COM DISPOSITIVO DE INVERSÃO DE FOLHAS E RETIRAÇÃO DE 4/0 E INVERSÃO DE 2/2	HEIDELBERGER DRUCKMASCHINEN AG	HEIDELBERG	GTO 52 VP		01/20
8443.13.90	Maquina de impressao e aplicadora de verniz UV para papel melaminico, PVC, ABS e PP, equipamento trabalha com aplicadores em modulos individuais e em conjunto de forma continua, tecnologia de vernizes a base de solvente, agua e acrilico UV. Acabamento fosco, brilho e semibrilho. Ajuste de velocidade independente da aplicacao e de dosagem do verniz, ajuste eletronico dos cilindros durante o processo de impressao por meio de drives eletronicos Largura de trabalho de 350 mm e velocidade de ate 60m/min, potencia das lampadas UV de 60 a 120 Watt/cm quadrado, tensao de rede: 220V - 60 Hz.	Sorbini s.r.l	Sorbini	2STP-M1-MF-MI/350		31/20
8443.13.90	Maquina impressora Offset, alimentada por folhas de formato máximo de 375x520 mm , para impressão em 5 cores mais unidade de verniz-uv , com capacidade máxima igual de impressão de 15.000 folhas/hora, com controle remoto a distancia, sistema de molha a álcool , cilindros de impressão cromados , troca de chapas automática-autoplate , pulverizador, completa com acessórios integrantes da maquina indispensável para seu funcionamento.	RYOBI LIMITED GRAPHIC SYSTEMS DIVISION	RYOBI	525 GX		29/19
8443.13.90	Impressoras offset para decoração e revestimento de corpos de latas de alumínio para bebidas de tamanhos e diâmetros variados, constituídas de: Disco com 24 estações de mandris intercambiáveis, para impressão de até 8 cores; sistema de transferência contínua das embalagens por disco plano de 20 estações; unidades aplicadoras de verniz externo por rolo de gravura de giro reverso com mecanismo de acionamento direto, 8 tinteiros de alta velocidade acompanhados de coifas de exaustão; capacidade de produção de até 1.800latas/min, alimentação 90º, "transfer assembly 20 pockets".	STOLLE MACHINERY COMPANY	RUTHERFORD DECORATOR	8CD6-1800CT		25/22
8443.13.90	Impressoras offset para decoração e revestimento de corpos de latas de alumínio para bebidas de tamanhos e diâmetros variados, constituídas de: Disco com 24 estações de mandris intercambiáveis, para impressão de até 8 cores; sistema de transferência contínua das embalagens por disco plano de 20 estações; unidades aplicadoras de verniz externo por rolo de gravura de giro reverso com mecanismo de acionamento direto, 8 tinteiros de alta velocidade acompanhados de coifas de exaustão; capacidade de produção de até 1.000latas/min, alimentação 37º, "transfer assebly 16 pockets".	STOLLE MACHINERY COMPANY	RUTHERFORD DECORATOR	8CMP-1000		25/22
8443.13.90	Impressora "offset" alimentada por folhas de formato maximo igual a 64 x 92cm, para 8 cores, com capacidade de 13.000folhas/hora, completa e acompanha ferramentas para seu devido uso e funcionamento.:	Ryobi.	Ryobi.	920PF-8		06/20
8443.13.90	Impressora "offset" alimentada por folhas de formato maximo igual a 92 x 64cm, para 4 cores, com capacidade maxima igual a 16.200folhas/hora, nova, completa e com todas as ferramentas e pertences normais para seu pleno uso e funcionamento, com cura Led UV na saida.	Ryobi.	Ryobi.	920ST-4		06/20
8443.13.90	MAQUINA IMPRESSORA AUTOMATICA TIPO "OFFSET", COM APLICACAO DE REVESTIMENTO UV PARA IMPRESSAO ATE 6 CORES EM VARIOS TIPOS DE PAPEIS, EM PAPEIS ESPECIAIS, MICRO ONDULADOS, METALIZADOS, E DE ESPESSURAS ENTRE 0,03 X 1,00MM, COM VELOCIDADE MAXIMA DE IMPRESSAO DE 15.000 FOLHAS/H, FORMATO MAXIMO DE 720 X 1,020MM E MINIMO DE 340 X 480MM, DIMENSOES DAS CHAPAS 710 X 1,020MM, ALTURA DA ENTRADA DA PILHA 1,320MM E DE SAIDA 1,295MM, DIMENSOES DAS PLACAS 790 X 1,030MM E ESPESSURA DE 0.20MM - 0.30MM, DOTADO DE CONTROLE DE TEMPERATURA DO ROLO DE TINTA E AJUSTE DO INTERVALO DE APLICACAO DA TINTA, DISPOSITIVOS AUTOMATICOS DE LUBRIFICACAO E LIMPEZA, SISTEMA DE REFRIGERACAO E CONTROLE DE TEMPERATURA DA TINTA, REVESTIDOR, CARREGADOR E ALIMENTADOR DE CHAPAS, DISPOSITIVO DE SUCCAO DE FOLHAS, SOPRADOR, DETECTOR ULTRASSONICO DE FOLHA DUPLA, DISPOSITIVOS DE TRATAMENTO ANTI-FERRUGEM PARA CILINDROS DE MANTA, PLACA E IMPRESSAO, SISTEMA DE MOLHA, ROLETES, DECANTADOR, SOPRADOR, CIRCULADOR DA SOLUCAO DE AMORTECIMENTO, BOMBA DE ALIMENTACAO, COMPRESSOR, TRANSFORMADOR, CONTROLE POR PAINEL DE QUALIDADE DE IMPRESSAO E SISTEMA DE GERENCIAMENTO E MONITORAMENTO.	HEIDELBERGER DRUCKMASCHINEN AG	HEIDELBERGER	CD 102-6+L		01/21
8443.13.90	Equipamento destinado à impressão offset, com tinta curável por luz ultravioleta, de folhas metálicas planas, de aço, particularmente folhas metálicas destinadas à produção de embalagens. O cilindro de chapa recebe uma camada de tinta, carregada superiormente em um tinteiro e transferida por uma série de rolos para garantir uniformidade de camada, e transfere a tinta para um cilindro de blanqueta, apenas nas regiões onde a chapa estiver revelada com a imagem a ser reproduzida na folha metálica. A blanqueta então transfere essa imagem para a folha metálica que passa entre o cilindro de blanqueta e o cilindro de impressão. Um sistema de molha com água e álcool em circuito fechado é utilizado para garantir que nenhuma tinta seja transferida ao cilindro de chapa em regiões não reveladas. As folhas metálicas são alimentadas a partir de um pallet contendo normalmente entre 1 mil e 2 mil folhas, por um dispositivo alimentador contendo um sistema de elevação de pallet, aproximando as folhas no topo do pallet de um conjunto de ventosas que elevam a folha no topo para um conjunto de correias que transportam a folha horizontalmente até a impressora. Após a impressora, a folha metálica com a tinta aplicada em sua face superior passa por uma estufa de cura por luz ultravioleta, sendo empilhada em um pallet de saída na extremidade de saída da estufa. Alimentador Crabtree e impressora Crabtree Marquess: tamanho mínimo de folha 711 x 406 mm, tamanho máximo de folha 1143 x 965 mm, espessura de folha entre 0,14 mm e 0,40 mm, área máxima de impressão 1137 x 959 mm, peso 11.680 kg, potência 30 kW, velocidade máxima 6 mil folhas/hora. Estufa FLJX modelo FL-UV, velocidade 6 mil folhas/hora, largura máxima folha 1200 mm, potência 75 kW.	CRABTREE OF GATESHEAD LTD	MARQUESSPLUS	CRABTREE MARQUESS		11/23
8443.13.90	MÁQUINA DE IMPRESSÃO OFFSET, PARA PRINTING TRIALS (TESTES DE IMPRESSÃO DE CORES E IMAGENS) DE LATAS DE ALUMINIO PARA AEROSSOL COM DIAMETROS ENTRE 35 E 53MM E COMPRIMENTO ENTRE 70 E 200M. COMPOSTO DE SEUS COMPONENTES PARA PLENO FUNCIONAMENTO, SENDO: CABINE DE CONTROLE DA MÁQUINA DE IMPRESSÃO; PAINEL DE OPERAÇÃO DA MÁQUINA DE IMPRESSÃO; ACUMULADOR DE LATAS DA MÁQUINA DE IMPRESSÃO; EQUIPAMENTO PERIFÉRICO DA MÁQUINA DE IMPRESSÃO. A MÁQUINA POSSUI CAPACIDADE DE 5 CORES E OPERAÇÃO EM 5 ESTÁGIOS, COM VELOCIDADE MÁXIMA DE OPERAÇÃO DE 120 LATAS POR MINUTO. APLICAÇÕES: A FUNÇÃO DA MÁQUINA É CONCENTRAR TODO O PROCESSO DE DESENVOLVIMENTO GRÁFICO DE NOVOS PRODUTOS - TESTES DE CLICHÊS, IMPRESSÃO DE CORES, EFEITOS CROMÁTICOS - EM UM EQUIPAMENTO DISTINTO DO USADO NO PROCESSO PRODUTIVO, DE FORMA A NÃO INTERROMPER TODA A PRODUÇÃO DURANTE O PROCESSO DE DESENVOLVIMENTO. FINALIDADE: A FUNÇÃO DA MÁQUINA É CONCENTRAR TODO O PROCESSO DE DESENVOLVIMENTO GRÁFICO DE NOVOS PRODUTOS - TESTES DE CLICHÉS, IMPRESSÃO DE CORES, EFEITOS CROMÁTICOS - EM UM EQUIPAMENTO DISTINTO DO USADO NO PROCESSO.	MALL + HERLAN GmbH	N/I	D10		18/20
8443.13.90	IMPRESSORA OFSETE ALIMENTADA POR FOLHAS DE FORMATO MAXIMO IGUAL A 36 x 52 CM, PARA 01 (UMA) COR, COM CAPACIDADE MAXIMA DE IMPRESSAO DE 8.000 FOLHAS POR HORA, COM SISTEMA DE TRANSFERÊNCIA POR PINÇAS ACIONADAS POR EXCÊNTRICOS PARA TRANSPORTE DO PAPEL A PARTIR DAS PILHAS ATÉ AS PINÇAS DO SISTEMA DE ENTRADA DO CILINDRO. - APLICAÇÃO: IMPRESSÃO DE PAPEL	HEIDELBERG DRUCKMASCHINEN AG	HEIDELBERG	GTO 52		40/19
8443.13.90	MAQUINA IMPRESSORA OFFSET,ALIMENTADA POR FOLHAS DE FORMATO MAXIMO DE PAPEL IGUAL A 36x52cm, A QUATRO CORES,COM SISTEMA DE TRANSFERENCIA POR PINCAS ACIONADAS POR EXCENTRICOS PARA TRANSPORTE DO PAPEL A PARTIR DAS PILHAS ATE A PINCAS DO SISTEMA DE ENTRADA DO CILINDRO, COM CAPACIDADE MAXIMA IGUAL A 8.000 FOLHAS/HORA,ALCOLOR. COMPLETA COM FERRAMENTAS E ACESSORIOS INDISPENSAVEIS PARA SEU FUNCIONAMENTO.	HEIDELBERGER DRUCKMASCHINEN AG	HEIDELBERGER DRUCKMASCHINEN AKTIENGESELLSCHAFT	GTOVP-52		34/23
8443.13.90	MAQUINA IMPRESSORA OFFSET ALIMENTADA POR FOLHAS DE FORMATO MAXIMO DE PAPEL IGUAL A 36X52CM, A DUAS CORES, USADA, COM SISTEMA DE TRANSFERENCIA POR PINCAS ACIONADAS POR EXCENTRICOS PARA TRANSPORTE DO PAPEL A PARTIR DAS PILHAS ATE AS PINCAS DO SISTEMA DE ENTRADA DO CILINDRO, COM CAPACIDADE MAXIMA IGUAL A 8.000 FOLHAS/HORA, MARCA ORIGINAL HEIDELBERG, MODELO GTOZ 52	HEIDELBERGER DRUCKMASCHINEN AG	HEIDELBERG	GTOZ 52		23/19
8443.13.90	MAQUINA IMPRESSORA OFFSET MARCA HEIDELBERG MODELO GTO, QUANTIDADE DE CORES (Z-ZWEI) 2 CORES, (P-PERFECTOR), COM REVERSAO. PORTANTO, A MAQUINA POSSUI A CAPACIDADE DE IMPRIMIR DUAS CORES SIMULTANEAS OU ATRAVES DE PROCEDIMENTO TECNICO MANUAL IMPRIMIR UMA COR FRENTE E UMA COR VERSO SIMULTANEAMENTE. NO MAIS TODAS AS OUTRAS CARACTERISTICAS TECNICAS SAO IGUAIS AS DAS MAQUINAS QUE NAO POSSUEM SISTEMA PARA OPERAR EM REVERSAO: - FORMATO MINIMO DE FOLHA EM IMPRESSAO NORMAL: 105 X 180 MM; - FORMATO MAXIMO DE FOLHA EM IMPRESSAO NORMAL: 360 X 520 MM; - SUPERFICIE MAXIMA DE IMPRESSAO: 340 X 505 MM; - VELOCIDADE MAXIMA EM IMPRESSAO: 8.000 FOLHA/HORA; - MEDIDAS DA CHAPA DE IMPRESSAO: 400 X 510 MM; - MEDIDAS DA BLANQUETA (BORRACHA) DE IMPRESSAO: 445 X 520 MM; - COMPRIMENTO X LARGURA (METRO): 2,16 X 1,35; - KW DE POTENCIA: 4,5.	HEIDELBERGER DRUCKMASCHINEN AG	HEIDELBERG	GTOZP 52		23/19
8443.13.90	IMPRESSORA TIPO OFSETE PARA DECORAÇÃO DE LATAS DE ALUMÍNIO TIPO AEROSSOL, CONCEBIDA PARA OPERAR COM DIÂMETROS COMPREENDIDOS ENTRE 35-50MM, COMPRIMENTOS ENTRE 52-230MM, E VELOCIDADE MÁXIMA DE IMPRESSÃO DE 150 LATAS/MINUTO. CAPAZ DE SER INTEGRADA EM LINHA DE PRODUÇÃO DE LATAS DE ALUMÍNIO TIPO AEROSSOL.	MALL GMBH & CO MASCHINENFABRIK	MALL	HD9		01/22
8443.13.90	MAQUINA PARA IMPRIMIR A ARTE NA SUPERFICIE DOS DISCOS NO SISTEMA OFFSET EM SEIS CORES MAIS DUAS CORES (OU BASE + VERNIZ) NO SISTEMA SILK SCREEN. A MAQUINA POSSUI BASE E ESTRUTURAS EM ACO E ALUMINIO E PROTEC ES MECANICAS EM ACRILICO. PROVIDA COM IHM PARA COMANDOS DO OPERADOR E O SISTEMA DE CONTROLE E IMPLEMENTADO EM CLP. VOLTAGEM: 220V AC TRIFASICO / 60HZ. CORRENTE: 75A. POTENCIA: 18KVA. DIMENS ES: 3,40M DE COMPRIMENTO X 1,90M DE ALTURA X 1,67 M DE LARGURA. VELOCIDADE: 4.200 CDS/HORA. PRESS O DE TRABALHO: 6 BAR. COMPOSTA :01 CABINE DO SISTEMA DE INSPEC O DE ARTES GRAFICAS IMPRESSAS EM DISCOS, 01 - CAMERA DO SISTEMA DE INSPEC O DE ARTES GRAFICAS IMPRESSAS EM DISCOS, 01 - CONTROLE DO SISTEMA DE INSPEC O DE ARTES GRAFICAS IMPRESSAS EM DISCOS, 01 - RACK DE ARMAZENAGEM DE ROLOS DE IMPRESS O, 01- PINOS PARA EMPILHAMENTO DE TRANSPORTE DE DISCOS, 01 - REVELADORA DE CHAPAS DE IMPRESS O OFFSET, 02 - VENTILADOR PARA EXAUST O UMIDA, 01 - GRAVADORA DE CHAPAS DE IMPRESS O OFFSET DE DISCOS OPTICOS, 01 - MESA DE LUZ, 01 - FURADOR DE CHAPAS DE IMPRESS O OFFSET, 01-ESTUFA D SECAGEM DE TELAS.	HANKY & PARTNERS LTD	HANKY & PARTNERS LTD	HS-420F		10/23
8443.13.90	MÁQUINA PARA IMPRIMIR A ARTE NA SUPERFÍCIE DOS DISCOS NO SISTEMA OFFSET EM SEIS CORES MAIS DUAS CORES (OU BASE + VERNIZ) NO SISTEMA SILK SCREEN. A MÁQUINA POSSUI BASE E ESTRUTURAS EM AÇO E ALUMÍNIO E PROTEÇÕES MECÂNICAS EM ACRÍLICO. PROVIDA COM IHM PARA COMANDOS DO OPERADOR E O SISTEMA DE CONTROLE É IMPLEMENTADO EM CLP. Voltagem: 220V AC trifásico / 60Hz. Corrente: 75A. Potência: 18KVA. Dimensões: 3,40m de comprimento x 1,90m de altura x 1,67 m de largura. Velocidade: 4.200 CDs/hora. Pressão de trabalho: 6 Bar. COMPOSTA :01 CABINE DO SISTEMA DE INSPEÇÃO DE ARTES GRÁFICAS IMPRESSAS EM DISCOS, 01 - CÂMERA DO SISTEMA DE INSPEÇÃO DE ARTES GRÁFICAS IMPRESSAS EM DISCOS, 01 - CONTROLE DO SISTEMA DE INSPEÇÃO DE ARTES GRÁFICAS IMPRESSAS EM DISCOS 01 - RACK DE ARMAZENAGEM DE ROLOS DE IMPRESSÃO,01 - REVELADORA DE CHAPAS DE IMPRESSÃO OFFSET, 02 - VENTILADOR PARA EXAUSTÃO ÚMIDA, 01 - GRAVADORA DE CHAPAS DE IMPRESSÃO OFFSET DE DISCOS ÓPTICOS, 01 - MESA DE LUZ, 01 - FURADOR DE CHAPAS DE IMPRESSÃO OFFSET, 01-ESTUFA D SECAGEM DE TELAS.	HANKY & PARTNERS LTD.,	HankY	HS-420P		45/21
8443.13.90	MAQUINA PARA IMPRIMIR A ARTE NA SUPERFICIE DOS DISCOS NO SISTEMA OFFSET EM SEIS CORES MAIS DUAS CORES (OU BASE + VERNIZ) NO SISTEMA SILK SCREEN. COM BASE E ESTRUTURAS EM ACO E ALUMINIO E PROTECOES MECANICAS EM ACRILICO. PROVIDA COM IHM PARA COMANDOS DO OPERADOR E O SISTEMA DE CONTROLE E IMPLEMENTADO EM CLP. VOLTAGEM: 220V AC TRIFASICO / 60HZ. CORRENTE: 75A. POTENCIA: 18KVA. DIMENSOES: 3,40M DE COMPRIMENTO X 1,90M DE ALTURA X 1,67 M DE LARGURA. VELOCIDADE: 4.200 CDS/HORA. PRESSAO DE TRABALHO: 6 BAR. COMPOSTA: 01 CABINE DO SISTEMA DE INSPECAO DE ARTES GRAFICAS IMPRESSAS EM DISCOS, 01 - CAMERA DO SISTEMA DE INSPECAO DE ARTES GRAFICAS IMPRESSAS EM DISCOS, 01 - CONTROLE DO SISTEMA DE INSPECAO DE ARTES GRAFICAS IMPRESSAS EM DISCOS, 01 - RACK DE ARMAZENAGEM DE ROLOS DE IMPRESSAO, 01- PINOS PARA EMPILHAMENTO DE TRANSPORTE DE DISCOS, 01 - APLICADOR MANUAL DE FILME PLASTICO, 01 - MEDIDOR DE ESPESSURA DE MATRIZES METALICAS, 01 - MEDIDOR DE TENSAO DE TECIDO DE TELAS DE IMPRESSAO SERIGRAFICA, 01 - MEDIDOR DE ESPESSURA DE EMULSAO EM TECIDOS DE TELAS DE IMPRESSAO SERIGRAFICA, 01 - BALANCA DIGITAL DE PRECISAO, 01-ESTUFA DE SECAGEM DE TELAS.	HANKY & PARTNERS LTD	HANKY & PARTNERS LTD	HS-420PL		34/23
8443.13.90	MAQUINA INDUSTRIAL DE IMPRESSAO, TIPO OFSETE, POR PROCESSO DIGITAL, COM VELOCIDADE DE IMPRESSAO DE ATE 28,8m/min EM 4 CORES, ATE 39,9m/min NO MODO DE PRODUTIVIDADE APRIMORADA, OU DE ATE 59,7m/min em 1 OU 2 CORES, COM AREA DE IMPRESSAO VARIAVEL DE 317 x 980mm (formato imagem) COM ESPESSURA DE ATE 450 micra (18pt), COM CONTROLADOR LOGICO PROGRAMAVEL (CLP) E ESTACAO COMPUTADORIZADA PARA A IMPRESSAO DE ATE 7 CORES, COM SAIDA DE IMPRESSAO EM ROLO POR UM REBOBINADOR, COM UNIDADE EM LINHA DE PREPARO DE MEDIA ANTES DA IMPRESSAO. VOLTAGEM: 400V TRIFASICO	HP INDIGO LTD.	HP	INDIGO WS6600		28/22
8443.13.90	MÁQUINA DE IMPRESSÃO OFFSET, RA 145-6+L ALV3, 6 CORES MAIS VERNIZ COM ANILOX, SAÍDA ESTENDIDA, SECAGEM IR MAIS AR QUENTE, VELOCIDADE MÁXIMA 17.000 FOLHAS/HORA, COM LOGÍSTICA À ENTRADA E À SAÍDA E VIRADOR DE PALETES, FORMATO MÁXIMO DA FOLHA 1060 X 1450 MM, SISTEMA DE CONTROLE DE CORES COM CÂMERA.	KOENIG & BAUER SHEETFED AG & CO.KG	KBA	KBA RAPIDA 145		01/23
8443.13.90	IMPRESSORA "OFFSET" ALIMENTADA POR FOLHAS DE FORMATO MÁXIMO 100 X 140CM, PARA 2 CORES, COM CAPACIDADE MÁXIMA DE 10.000 FOLHAS/HORA, CONCEBIDA PARA OPERAR NA IMPRESSÃO INDUSTRIAL EM FOLHAS DE PAPEIS, DOTADA DE SEUS RESPECTIVOS COMPONENTES NORMAIS PARA PLENA MONTAGEM E FUNCIONAMENTO.	MAN ROLAND DRUCKMASCHINEN AG	MAN ROLAND	MAN ROLAND R802 6		15/22
8443.13.90	IMPRESSORA "OFFSET" ALIMENTADA POR FOLHAS DE FORMATO MÁXIMO 100 X 140CM, PARA 5 CORES, COM CAPACIDADE MÁXIMA DE 10.000 FOLHAS/HORA, CONCEBIDA PARA OPERAR NA IMPRESSÃO INDUSTRIAL EM FOLHAS DE PAPEIS, DOTADA DE SEUS RESPECTIVOS COMPONENTES NORMAIS PARA PLENA MONTAGEM E FUNCIONAMENTO.	MAN ROLAND DRUCKMASCHINEN AG	MAN ROLAND	MAN ROLAND R805 6		12/22
8443.13.90	MÁQUINA INDUSTRIAL DE IMPRESSÃO, TIPO: OFSETE, POR PROCESSO DIGITAL, PARA CARTÕES COM FORMATO DE 85,5X4MM (PADRÃO ISO), COM VELOCIDADE DE IMPRESSÃO DE ATÉ 15.000 CARTÕES/HORA, DOTADA DE: UNIDADE DE ALIMENTAÇÃO; UNIDADE DE PRÉ-TRATAMENTO; UNIDADES DE IMPRESSÃO; UNIDADE DE ROTAÇÃO (FLÍPER); UNIDADE DE DESCARREGAMENTO; SISTEMA DE CONTROLE DE QUALIDADE POR CÂMERAS; PAINEL DE COMANDO E CONTROLE E COM TODOS OS ACESSÓRIOS PARA SUA PLENA INSTALAÇÃO E FUNCIONAMENTO. APLICAÇÃO: REALIZAR A IMPRESSÃO DIGITAL EM CARTÕES COM FORMATO DE 85,5X4MM (PADRÃO ISO).	KBA Metronic AG.	KBA-METRONIC	OC 200		39/20
8443.13.90	MAQUINA IMPRESSORA OFFSET, ALIMENTADA POR FOLHAS DE FORMATO MAXIMO DE PAPEL IGUAL A 36x52cm, A QUATRO CORES,COM SISTEMA DE TRANSFERENCIA POR PINCAS ACIONADAS POR EXCENTRICOS PARA TRANSPORTE DO PAPEL A PARTIR DAS PILHAS ATE A PINCAS DO SISTEMA DE ENTRADA DO CILINDRO, COM CAPACIDADE MAXIMA IGUAL A 8.000 FOLHAS/HORA,DDS. COMPLETA COM FERRAMENTAS E ACESSORIOS INDISPENSAVEIS PARA SEU FUNCIONAMENTO.	HEIDELBERGER DRUCKMASCHINEN AG	HEIDELBERG	PM GTO 52-4		01/23
8443.13.90	Maquina impressora Offset, alimentada por folhas de formato máximo de 530x740 mm, para impressão em 4 cores, com capacidade máxima igual de impressão de 15.000 folhas/hora, com controle remoto a distância, sistema de molha a álcool, pulverizador, completa com acessórios integrantes da máquina indispensável para seu funcionamento.	MAN ROLAND DRUCKMASCHINEN AG	Man Roland Druckmaschinen AG	R 304		34/22
8443.13.90	Impressora "offset" alimentadas por folhas de formato máximo igual ou superior a 37,5 x 51cm, para uma ou mais cores, com capacidade máxima igual ou superior a 11.000folhas/hora.	ALTTMANN GRAPHISCHE MASCHIEN GMBH	MAN ROLAND	R 5060B		01/23
8443.13.90	IMPRESSORA OFFSET ALIMENTADA POR FOLHAS DE FORMATO MAXIMO IGUAL OU SUPERIOR A 37,5 X 51CM, PARA UMA OU MAIS CORES, COM CAPACIDADE MAXIMA IGUAL OU SUPERIOR A 11.000 FOLHAS/HORA.	MAN ROLAND DRUCKMASCHINEN AG	OFFSET	R 705 3B		01/23
8443.13.90	Impressora "offset" alimentada por folhas de formato maximo igual a 100 x 140cm, para seis cores, com capacidade maxima igual a 10.000folhas/h, com uma unidade de verniz para operacao em linha, usada, com todos os pertences para seu perfeito funcionamento, incluindo dispositivo de molha Rolandmatic, controle de registro e tinteiro RCI, lavadores automaticos, dispositivo de refrigeracao e circulacao, pulverizador de po, secadores IR, saida pilha alta e acionamento eletrico trifasico.	MANROLAND SHEETFED GMBH	Roland	R 806-6		01/21
8443.13.90	Impressora "offset" alimentada por folhas de formato maximo igual a 100 x 140cm, para seis cores, com capacidade maxima igual a 10.000folhas/h, com uma unidade de verniz para operacao em linha, usada, com todos os pertences para seu perfeito funcionamento, incluindo dispositivo de molha Rolandmatic, controle de registro e tinteiro RCI, lavadores automaticos, dispositivo de refrigeracao e circulacao, pulverizador de po, secadores IR, saida pilha alta e acionamento eletrico trifasico.	MANROLAND SHEETFED GMBH	Roland	R 806-6L		47/20
8443.13.90	Máquina Impressora do tipo offset ,desmontada, alimentada por folhas planas de formato máximo (53,0 x 74,0)cm, para impressão em 6 cores [as 4 cores do processo CMYK (Ciano, Magenta, Amarelo (Yellow)/Preto (Black)] e outras cores especiais, com capacidade máxima de impressão igual a 16.000 folhas/hora (frente)/15.000 folhas/hora (frente e verso), modelo (tipo) R506 OB, da marca MAN Roland, 400V/50Hz, composta das seguintes unidades: (01) Mesa de alimentação de folhas, (06) Unidades de impressão, (01) Controle remoto a distância para controle de água e tinta, (01) Unidade de pulverização na unidade de saída de papel (01) Unidade de saída de papel, Armários (gabinetes) elétricos e de controle para refrigeração, comando, distribuição, transformação.	MAN ROLAND DRUCKMASCHINEN AG.	MAN ROLAND	R506 OB		21/23
8443.13.90	MAQUINA IMPRESSORA TIPOGRAFICA OFSETE POR MEIO DE BLOCOS E CILINDROS COM 6 CORES DE IMPRESSAO, COM APLICACAO DE VERNIZ ONLINE, COM SISTEMA DE SECAGEM INFRA-VERMELHO E ULTRA-VIOLETA PARA IMPRESSAO DE FOLHAS DE PAPEL CARTAO, COM VELOCIDADE MAXIMA 15.000 FOLHAS POR HORA, COM SISTEMA AUTOMATICO DE LAVAGEM DE ROLOS E BLANQUETAS E COM SISTEMA DE TROCA DE MATRIZES E PRE-REGISTRO.	KOENING & BAUER AG	KBA PLANETA	RAPIDA105-6		25/20
8443.13.90	IMPRESSORA OFSETE ALIMENTADA POR FOLHAS DE TAMANHO MÁXIMO DE 537X740MM, PARA SEIS CORES, CAPACIDADE MÁXIMA DE IMPRESSÃO 15.000 FOLHAS/HORA, COM SISTEMA DE ALIMENTAÇÃO ATRAVÉS DE UMA ÚNICA SUCÇÃO E AJUSTE DE MARGEADOR, COM UNIDADE DE APLICAÇÃO DE VERNIZ	MANROLAND SHEETFED GMBH	ROLAND	ROLAND 306 6/0 2/4		26/20
8443.13.90	IMPRESSORA OFF SET, 6 CORES + VERNIZ, COM SECAGEM POR CALOR INFRAVERMELHO, COM REVERSAO 6-0/1-5 TAMANHO DE FOLHA: 788 X 600 MM AMORTECIMENTO CONTÍNUO RYOBI MATIC MOTOR DE IGNICAO: 30 KW (40 HP) MOTOR DA BOMBA: 2.2KW(3HP) VOLTAGEM: 200V~ TRIFASICO POTENCIA 51KW.	RYOBI LIMITED	RYOBI	RYOBI 756P		26/22
8443.13.90	Maquina impressora Offset, alimentada por folhas de formato máximo de 720x1040 mm, para impressão em 8 cores, com capacidade máxima igual de impressão de 13.000 folhas/hora, CP 2000, sistema de molha alcolor , pulverizador, completa com componentes integrantes da maquina indispensável para seu funcionamento.	Heidelberger Druckmaschinen AG	Heidelberg	SM 102 8P5-S		35/22
8443.13.90	Máquina Impressora Offset, alimentada por folhas de formato máximo de papel igual à 52x74cm, à oito cores, com capacidade máxima de impressão igual a 15.000 folhas/hora, com sistema de alimentação através de uma única cinta de sucção e ajuste de margeador de margeador automático, sistema de molha alcolor, completa com todos components integrantes da máquina, indispensáveis para seu funcionamento.	Heidelberger Druckmaschinen AG	HEIDELBERG	Speedmaster SM 74-8-P+L		21/22
8443.13.90	Maquina de impressao e aplicadora de verniz UV para papel melaminico, PVC, ABS e PP, equipamento trabalha com aplicadores em modulos individuais e em conjunto de forma continua. Tecnologia de vernizes a base de solvente, agua e acrilico UV. Acabamento fosco, brilho e semi brilho. Ajuste de velocidade independente da aplicacao e de dosagem do verniz. Ajuste eletronico dos cilindros durante o processo de impressao por meio de drives eletronicos. Maquina compacta ideal para aplicacao de tinta e verniz UV com desenhos madeirados por meio de cilindro fotogravados. Largura de trabalho de 350 mm e velocidade de ate 60m/min. Potencia das lampadas UV de 60 a 120 Watt/cm2, Tensao de rede: 380 V 50 Hz.	Sorbini s.r.l	Sorbini	T20 3STP - MKS/350		43/21
8443.14.00	Colunas impressoras por prensa de rotogravura, com velocidade máxima 300 m/min para substrato (papel/cartão) de gramatura máxima de 500 g/m² e mínima 50 g/m², largura do substrato entre 410 mm e 820 mm, largura de impressão máxima 800 mm, circunferência do cilindro de impressão entre 365 mm e 730 mm. Trata-se de colunas impressoras por prensa de rotogravura, tendo como função principal a impressão de substrato (papel/cartão) para embalagens. A coluna impressora é composta por: secador; rolo pressor; unidade impressora; rolo resfriador e rolos transportadores. A máquina utiliza bobinas de substrato (gramatura máxima de 500 g/m²) para ser alimentada, propiciando assim um trabalho contínuo, o substrato entra na máquina com velocidade de até 300 m/min e na unidade impressora recebe uma camada de tinta através do contato exercido pelo rolo pressor, com a pressão efetuada pelo rolo a superfície entra em contato com o cilindro de impressão (matriz) assim transferindo o grafismo desejado para a camada de tinta presente no substrato. Após a transferência do grafismo inicia-se o processo de secagem realizando assim a solidificação da camada de tinta aplicada no substrato, permitindo que o substrato prossiga para uma nova coluna de impressão ou para a seção de acabamento, finalização e saída do processo. Aplicação: Máquinas de Impressão por prensa de rotogravura, alimentados por bobinas.	BOBST MEX S.A.	LEMANIC RIVIERA	CH82		32/19
8443.14.00	Maquina desbobinadora contínua automática para alimentar com substrato (papel/cartão) máquinas de impressão por rotogravura, com gramatura até 700 g/m², com sistema de emenda entre as trocas de bobinas tipo SPLICE, para bobinas com diâmetro máximo de 1850 mm, largura máxima 850 mm e velocidade de desbobinamento até 500 m/min.	MONOMATIC SA, FRANCE	MONOMATIC	MS 18.85 BT		38/19
8443.15.00	Maquina Tipográfica Cilindrica alimentada por folha a folha formato máximo de papel ,21,25x28,375 polegada, a uma cor, com capacidade máxima igual a 5.000 folhas/hora, com dispositivo de cura , equipada com sistema de UV Tec Lighting, completa como parte do equipamento tipográfico, completa com todos componentes integrantes da máquina indispensável para seu funcionamento.	Heidelberger Druckmaschinen AG	HEIDELBERG CYLINDER	CILINDRICA		12/22
8443.15.00	Máquina Tipográfica de leque alimentada por folhas formato máximo de papel ,13,375 x18,125 polegada, a uma cor, com capacidade máxima igual a 4.000 folhas/hora, completa com todos componentes integrantes da máquina indispensável para seu funcionamento	Heidelberger Druckmaschinen AG	Heidelberg Cylinder	GT		12/22
8443.16.00	MÁQUINA DE IMPRESSÃO HÍBRIDA, DOTADA DE 13 TORRES DE IMPRESSÃO DO TIPO FLEXOGRAFICA E 06 ESTAÇÕES DO TIPO SERIGRAFIA (SILK) ROTATIVA, COM CAPACIDADE DE IMPRESSÃO DE ATÉ 500 FPM E COM LARGURA MÁXIMA DE 16 POLEGADAS, EQUIPADA COM MECANISMO DE ESTAMPAGEM À QUENTE (HOT STAMPING), 1 UNIDADE DE CORTE, 1 DESBOBINADOR E 1 REBOBINADOR, 1 BARRA INVERSORA E 1 LAMINADORA, COMPRIMENTO: 16,5M, CAPACIDADE DE PRODUÇÃO: 60.000 PÁGINAS FORMATO A3 POR HORA; CAPACIDADE MÁXIMA DE IMPRESSÃO: 16 DE LARGURA, COM CAPACIDADE PARA IMPRESSÃO DE IMPRESSOS DE SEGURANÇA (LOTERIAS), ANTENAS RFID, CARTÕES DE RECARGA COM TINTA RASPÁVEL (SCRATCH OF) PARA EMPRESAS DE TELECOM, ENCAPSULAMENTO, CARTONAGEM, RÓTULOS ESPECIAIS.	ALLIED GEAR AND MACHINE CO., INC	ALLIED GEAR	500 16"		01/20
8443.16.00	ESTAÇÃO DE IMPRESSÃO, COMPLETA, UTILIZADA EM MÁQUINA DE IMPRESSÃO FLEXOGRAFICA, DOTADA DE PAINEL DE CONTROLE OPERACIONAL EM CADA ESTAÇÃO DE IMPRESSÃO COM "JOG", "IDLE", "RUN", "STOP", BOTÃO "ON/OFF", INTERRUPTOR DE SECADORES COM "OFF/ON/LOW/HIGH", ANILOX "ON/OFF", REGISTRO "ADVANCE" E "RETARD" E BOTÃO "E-STOP", ROLOS ANILOX E MEDIDORES DE GIRO CONSTANTE CONTROLADOS INDIVIDUALMENTE AUTOMÁTICOS PARA EVITAR QUE A TINTA SEQUE QUANDO A IMPRESSORA PARAR, CABEÇAS DE IMPRESSÃO AJUSTÁVEIS DE 4 VIAS PADRÃO DA INDÚSTRIA PARA AJUSTAR A IMPRESSÃO VERTICAL E HORIZONTAL DE CADA CILINDRO DE IMPRESSÃO DE REPETIÇÕES DE 8" A 28". ROLOS ANILOX CERÂMICOS DE 3,5" DE DIÂMETRO, ROLOS MEDIDORES DE BORRACHA, ROLOS DE IMPRESSÃO DE AÇO TEMPERADO DE 3,5" DE DIÂMETRO COM ROLAMENTOS DE 2" DE DIÂMETRO, ROLOS INTERMEDIÁRIOS REVESTIDOS COM TEFLON COM MENOS T.I.R. DO QUE ROLOS EXTRUDADOS COM JATEAMENTO DE ESFERAS, E PINOS DE MONTAGEM EM ROLO DE PLACA DE LIBERAÇÃO RÁPIDA COM CONTROLE DE REGISTRO LATERAL INTEGRADO DE +/- 1/8" (OS DIÂMETROS SÃO ½" PARA 510, ¾" PARA 516 E 1" PARA 520).	ALLIED GEAR AND MACHINE CO., INC	ALLIED GEAR	516 PRINT STATIONS	Etirama Indústria de Máquinas Ltda. / Rua Anuar Dequech, 350 Galpão 02 E 04, Bairro Iporanga - Sorocaba-SP, 18087-157 / Telefone: 15 3238-7700 / E-mail: regiane.ferreira@etirama.com.br / Responsável: Regiane Brisola Ferreira	03/22
8443.16.00	Máquina para fabricação de chapas flexíveis com dimensão máxima de 600mm x 400 mm, com espessura variável de 0,6 à 1 mm, destinada a máquina rotativa que utiliza impressão flexográfica, através de etapas de: laminação, exposição inicial, lavagem, secagem e exposição final, com velocidade máxima de operação de 01 chapa/minuto, potência elétrica de 220 V, ar comprimido com 1,6 bar. INCLUINDO: WASHING SYSTEM, RACK SYSTEM, BELT SYSTEM, ELETRIC PANEL, RESIN CONTAINER NO 2 RESIN TANK POLYMER	ASAHI KASEI	ASAHI KASEI	APR-SR-B / CAP		02/23
8443.16.00	Máquinas e aparelhos de impressão, flexográficos, Sendo: Máquina de impressão de identificadores para uso em animais composto por um sistema de marcação a laser, incluindo também uma mesa giratória de 8 posições de gravação, que compõem 3 modos de acionamento, sendo o Primeiro: Parado = não gira após a marcação à laser; o segundo: Giro Manual = o próprio operário que aciona o giro da mesa, usando um pedal, depois de cada gravação a laser e o Terceiro: Automático = a mesa gira depois de cada gravação a laser automaticamente, todas as funções são controladas e sincronizadas por um software próprio chamado FinishingSW, COD.: DIV 0000-LID.	DATAMARS IBÉRICA, S.L.U.	Rofin(Alemanha)	RSM 100 D		25/20
8443.16.00	MÁQUINA DE IMPRESSÃO FLEXOGRÁFICA, PARA PROCESSAMENTO DE CHAPAS DE PAPELÃO, CAPAZ DE OPERAR COM CHAPAS DE DIMENSÕES MÁXIMAS IGUAIS A 1600 X 3000MM, COM ESPESSURA MÁXIMA IGUAL A 10 MM, E VELOCIDADE MÁXIMA DE OPERAÇÃO IGUAL A 160 FOLHAS/MIN. EQUIPADA COM: ALIMENTAÇÃO POR SISTEMA A VÁCUO, 4 UNIDADES DE IMPRESSÃO, CORTE E VINCO ROTATIVO, E SAÍDA COM EMPILHAMENTO DAS CHAPAS. - APLICAÇÃO: FABRICAÇÃO DE EMBALAGENS DE PAPELÃO.	TSAI YI MACHINERY CO., LTD.	TSAI YI	VOLANS-1630D	Tomasoni indústria de Máquinas Ltda / Rua Wanda dos Santos Mullmann, 1604 / Telefone: (41) 3667-2063 Fax: (41) 3667-2044 / CEP: 83323-400 Pinhais - PR / E-mail: GERALDO@TOMASONI.IND.BR / Responsável: GERALDO CONSTANTE TOMASONI	35/22
8443.16.00	Impressora flexo gráfica de papelão ondulado, de 7 a 11 mm de espessura, composta de uma unidade de alimentação por caixa de engrenagens, eletronicamente controladas por IHM e servo motores com transferência a vácuo de pressão negativa, auxiliados por rolos de entradas, puxadores de borracha e aço, com mediadas de entrada de 1140 mm de largura e 2800 mm de comprimento, passando para unidades de impressão, contendo 05 unidades iguais, com cilindro de impressos por rolos de aço de 1200 mm de diâmetros e travas e canaletas para travamentos de clichês de impressão com largura de 1200 e comprimento até 2800 mm, composta de cilindros de anilox de aço gravado trapezoidal em linhatura de 180 a 220 linhas por polegadas, com transferência de tintas por bombas de pressão com ar comprimido, podendo imprimir de 7 a 11 mm de espessura. Em seguida uma unidade de vincos e cortes de entalhes, onde os cortes mínimos são de 60x260x60x260 com espessura de corte de 7,2 mm até 11 mm de espessura, passando por último uma unidade de corte vinco, com unidade para faca e manta de cortes com facas pré projetadas, fixadas no cilindro inferior em aço cromado, com furos para fixação de parafusos, podendo produzir 220 caixas por minuto, sendo que a variação da impressão das cores poderá ser de até 1,5 mm por unidade, empilhando no final em montes de até 1,5 metros de altura, e consumo de ar de 6 bar e voltagem de 380 volts, controlados por painel central de touch screen individual, por unidade abertura individual, por unidade e sistema de lavagem dos cilindros automático, sistema de transmissão por engrenagens e motor central. Aplicação: A máquina é uma impressora flexo gráfica de papelão ondulado, na medida de 1200 de largura por 2800 de comprimento, usado para imprimir folhas de papelão ondulado de diversos espessura, em papelão pardo e branco, kraft ou cartão, de 7 mm até 11 mm, com sistema de alimentação individual por folhas, podendo aplicar até cinco cores diferentes ou iguais, com tinta à base de água ou resinas sintéticas. Cotem sistema de vincar e cortar papelão, em tamanhos que podem variar entre 1200 até 2800 mm de comprimento, onde a mínima não pode ser menor que 60x260x60x260, fazendo no final do processo, caixas vincadas e impressas, de embalagens em diversas formas e tamanhos, onde são empilhadas em pacotes de até 1500 mm de altura.	J.S. CORRUGATING MACHINERY CO.,LTD	J.S.	YKB1200X2800-5S(II+)		44/21
8443.17.10	MÁQUINA AUTOMATICA DE ROTOGRAVURA, PARA IMPRESSÃO ROTATIVA DE VELOCIDADE MECÂNICA DE 200 MT/MIN COM QUATRO COLUNAS DE E CILINDROS DE 650 A 1500 MM DE CIRCUNFERENCIA, AJUSTES DE ACIONAMENTO ELETROPNEUMATICOS, PARA PAPÉIS DECORATIVOS, FINISH FOIL E PISO LAMINADO DE GRAMATURAS DE 30 GR/M² A 120 GR/M², ROLO DE IMPRESSÃO DE LARGURA MAXIMA DE 2300 MM, DESBOBINADOR DE ENTRADA E DE SAIDA DUPLOS COM TROCA E CORTE AUTOMATICO DE BOBINA ATÉ 1000 MM DE DIAMETRO, SISTEMA DE SECAGEM EM COLUNAS COM AR QUENTE A GÁS, EXAUSTÃO DE SISTEMA CARACOL COM VENTILADOR E INVERSOR E INVERSÃO DE FREQUENCIA, ESTABILIZADOR DE PAPEL POR CALANDRAS DE ÁGUA FRIA E QUENTE TERMO-CONTROLAVEL.	ROTOMEC	ROTOMEC	ROTOPACK 2000-5-2700/220		22/20
8443.17.90	Máquina tampográfica 4 cores, utilizada para imprimir peças em geral no sistema de impressão tampográfico em até quatro cores, com estrutura de alumínio fundido, bancada de aço, movimentação por acionamento eletro-pneumático e sistema linear via servo motor. Acompanha 4 tinteiros selados.	KENT PAD PRINTER INC	KENT	Promotor-4		19/22
8443.19.10	Combinações de máquinas para serigrafia em uma das duas chapas de vidro plano, que compõe o para-brisa automotivo, no processo de pré conformação, controladas por PLC, composta de: Máquina automática para serigrafia por meio de um sistema de movimentação e centralização, tela de movimento elétrico pneumático de aplicação e rodo de borracha elétrico pneumático para a distribuição da tinta na superfície das chapas de vidro plano; Máquina automática para secagem contínua de chapas de vidros serigrafados por meio de seção de aquecimento por resistências elétricas, seção de resfriamento de ar natural, com ventiladores de circulação e seção de resfriamento de ar frio, por meio de um sistema de refrigeração e ventiladores de circulação; Máquina automática para aplicação de pó intercalário em chapas de vidro plano não serigrafadas por meio de um sistema pressurizado de pulverização; Conjunto de transportadores e equipamentos estocadores de chapas de vidro plano.	AISA SPA	AISA SPA	GHS07252		10/22
8443.19.10	MAQUINA PNEUMÁTICA PARA SERIGRAFIA, ATRAVÉS DE PRENSA DE SILICONE, EM SOLAS OU OUTRAS PEÇAS IRREGULARES, COM SISTEMA DE PROTEÇÃO MECÂNICA, TENSÃO: 220V, PESO: 80KG, UTILIZADA NA ESTEIRA DE MONTAGEM PARA IMPRESSÃO SERIGRÁFICA EM PEÇAS DE PVC E EVA.	MAQUETEC	MAQUETEC	IGM 420		24/21
8443.19.10	MAQUINA USADA PARA IMPRESSAO SERIGRAFICA AUTOMATICA COM QUATRO ESTACOES DE PINTURA E CAMERA DE SECAGEM PARA TINTA UV, IMPRESSAO DE 100 PECAS POR MINUTO EM 4 CORES, UTILIZADA PARA SERIGRAFAR PEÇAS CILINDRICAS DE DIFERENTES DIAMETROS E COMPRIMENTOS, MARCA KAMMANN, MODELO K09-V, TIPO 04.09.2022, COM SISTEMA DE INSPECAO DE IMPRESSAO COMPUTADORIZADA E DEMAIS ACESSORIOS PARA O SEU FUNCIONAMENTO.	Werner Kammann Maschinenfabrik GMBH & CO. KG	KAMMANN	K09-V	Máquinas Orlandelli Ind. e Com. Ltda. / Rua Ererê, 201 - Vila Curuçá Velha - São Paulo - SP - 08030-400 / Telefone: (11) 2035-4592 / E-mail: orlandelli@orlandelli.com.br / Responsável: Regina Marchiori Orlandeli	04/20
8443.19.10	MAQUINA PARA IMPRESSAO SERIGRAFICA AUTOMATICA COM SEIS ESTACOES DE PINTURA E CAMERA DE SECAGEM PARA TINTA UV, IMPRESSAO DE 100 PECAS POR MINUTO EM 6 CORES, UTILIZADA PARA SERIGRAFAR PECAS CILINDRICAS DE DIFERENTES DIAMETROS E COMPRIMENTOS, COM DEMAIS ACESSORIOS PARA O SEU FUNCIONAMENTO.	Werner Kammann Maschinenfabrik GMBH & CO. KG	KAMMANN	K09-V 6 CORES	Máquinas Orlandelli Ind. e Com. Ltda. / Rua Ererê, 201 - Vila Curuçá Velha - São Paulo - SP - 08030-400 / Telefone: (11) 2035-4592 / E-mail: orlandelli@orlandelli.com.br / Responsável: Regina Marchiori Orlandeli	10/23
8443.19.10	MAQUINA PARA IMPRESSAO SERIGRAFICA AUTOMATICA COM QUATRO ESTACOES DE PINTURA E CAMERA DE SECAGEM PARA TINTA UV, IMPRESSAO DE 100 PECAS POR MINUTO EM 4 CORES, UTILIZADA PARA SERIGRAFAR PECAS CILINDRICAS DE DIFERENTES DIAMETROS E COMPRIMENTOS, COM SISTEMA DE INSPECAO DE IMPRESSAO COMPUTADORIZADA E DEMAIS ACESSORIOS PARA O SEU FUNCIONAMENTO	Werner Kammann Maschinenfabrik GMBH & CO. KG	KAMMANN	K9-V	Máquinas Orlandelli Ind. e Com. Ltda. / Rua Ererê, 201 - Vila Curuçá Velha - São Paulo - SP - 08030-400 / Telefone: (11) 2035-4592 / E-mail: orlandelli@orlandelli.com.br / Responsável: Regina Marchiori Orlandeli	13/20
8443.19.10	MAQUINA DE SERIGRAFIA 950 IMPRESSOES POR HORA, TAMANHO MAXIMO DE IMPRESSAO 50X70CM, TAMANHO 2800MMX2200MMX1700MM,TELA SENSIVEL AO TOQUE COM SOFTWARE E SISTEMA INTUITIVO,EIXO LINEAR DE ALTA DEFINICAO ,CHASSI DE METAL RESISTENTE PARA USO INDUSTRIAL,SUPORTA DE 4 A 8 CABECAS DE IMPRESSAO,600 DPI PONTOS POR POLEGADAS EXTENSIVO PARA 2400 DPI PONTOS POR POLEGADAS, COMPLEMENTOS CUSTOMIZADOS, 2 MESAS PARA BANDEJAS,SUPORTA SUBSTITUICAO DE BANDEJAS,ESTACAO DE NIVELAMENTO E LIMPEZA AUTOMATICOS,PODE IMPRIMIR EM ALGODAO,FIBRAS SINTETICAS,FIBRAS MESCLADAS,RESULTADO POR HORA EM TECIDO CLARO 650 DPI, RESULTADO POR HORA EM TECIDOS ESCUROS 150 DPI,FONTE DE ENERGIA 400/208 VAC VOLTAGEM EM CORRENTE ALTERNADA, 50/60 HS, 3 PH, 16 A MAXIMA POTENCIA DE ENTRADA 10,04KVA, SISTEMA DE AR COMPRIMIDO 5 BAR - CLASSE QUALIDADE 5 RESIDUAL DE OLEO 25 MG/M3-RESIDUAL DE POERIA 40UM/10 MG/M3 - RESIDUAL DE AGUA+7 DTP / 7,8 GM/M3, MAXIMO CONSUMO DE AR 500 L/MIN, SISTEMA OPERACIONAL LINUX, AEEON RIP SOFTWARE,CABECA DE IMPRESSAO KYOCERA KJ4B USO E DESTINO INDUSTRIAL FUNCOES QUE REALIZA IMPRESSAO EM TEXTIL, TIPO DE IMPRESSAO DIGITAL TEXTIL DIRETO A ROUPA, SISTEMA DE ALIMENTACAO TINTA INJECAO DE PIGMENTO A BASE DE AGUA	AEOON TECHNOLOGIES GRNBH	AEOON	KYO8 COMPACT DGP		04/20
8443.19.10	Máquina de serigrafia, sendo: Impressora Serigrafica Plana, Semi Automatica; Mesa Tipo Gaveta; Com sucção; Sistema com comando eletronico (CLP); Pneumatica; Sistema de impressao normal ou cromia; Acionamento por pedal ou ciclo automatico; Suportes da tela regulaveis; Velocidades regulaveis; Alimentaçao: trifasica ou monofasica; Area de Impressao: 330x480mm; Altura maxima de impressao: 60mm; Pressao de trabalho: 6 BAR; Frequencia: 50/60Hz, Tensão Nominal: 220/380v, completa com todas as ferramentas e acessórios para seu perfeito funcionamento	MAQUINAS SIER LTDA	SIER	MM3348		30/20
8443.19.10	MAQUINA SERIGRAFIA MODULAR MODELO 645 PARA USO COM TELA DE 8 X 10, COM GRANDE VARIEDADE DE OPCOES, PARA OPERACAO SEMIAUTOMATICA OU AUTOMATICO. O CARREGADOR E DESCARREGADOR PODE SER ADICIONADO PARA DIFERENTES TIPOS DE SUBSTRATOS. A CABECA SUPORTE DO RODO MARK III E UM COMPONENTE STANDARD NA IMPRESSORA MSP 645. APRESENTA TRES MODOS DE OPERACAO DE IMPRESSAO SELECIONAVEIS, E DOIS RODOS ENGLOBANDO TODAS AS APLICACOES. MELHORANDO A QUALIDADE NA DEFINICAO DE LINHAS FINAS, E COM NAO INIGUALAVEL CONTROLE DE ESPESSURA DO MODELO MSP 645. PERMITE O AJUSTE DE X&lt; Y&lt; Z E TETA, ATUANDO NA TELA ASSIM COMO O TRAVAMENTO. CONTROLE INDEPENDENTE DE PARAMETROS DE SET-UP, PERMITINDO A REDUCAO DO TEMPO DE SET-UP AUMENTANDO A PRODUTIVIDADE. MODO DE IMPRESSAO SIMPLES E DUPLA, AJUSTE DO CURSO DO RODO TRANSPORTADOR DE TINTA SOBRE A TELA, LIBERACAO AUTOMATICA DA PECA APOS IMPRESSAO, INDICADOR DE POSICAO DA TELA, NOS EIXOS X, Y , Z; CONTADOR DIGITAL DE PECAS, CONTROLE COM MOSTRADOR DIGITAL LCD DE VELOCIDADE DO RODO, SISTEMA DE AVANCO DO RODO HIDRAULICO, CONTROLE DE VELOCIDADE DO RODO DE 0 A 20 POLEGADAS POR SEGUNDO, TENSAO DO RODO POR BARRA DE TORCAO, DIMENSAO MAXIMA DA TELA = 8 X 10, AREA DE IMPRESSAO = 3 X 3, DIMENSAO MAXIMA DO SUBSTRATO 3 X 4, ALTURA MAXIMA DO SUBSTRATO 33, AJUSTE MAXIMO DE TETA = 10 GRAUS, AJUSTE MAXIMO DE X, Y E Z, DE 1, REPETIBILIDADE DE AJUSTE DE = ± 0,0005, TEMPO MINIMO DE CICLO DE 3 SEGUNDOS, PRESSAO DO AR COMPRIMIDO DE 80 PSI E 6 SCFM, TENSAO ELETRICA DE 115 VOLTS, 60 HZ, VACUO DE 25, 4 CFM, ALTURA 47, LARGURA 34,5, PROFUNDIDADE DE 33.	AFFILIATED MANUFACTURERS INC.	AMI	MSP 645		39/19
8443.19.10	MÁQUINA DE SERIGRAFIA USADA NO SETOR DE ESTAMPARIA, COM 14 PALETES (BRAÇOS), APLICADO NA ESTAMPAGEM DE ARTIGOS TEXTEIS, PRODUÇÃO MAXIMA: 1400PEÇAS/HORA, AREA MAX. DE IMPRESSÃO: 1000X1100MM, IDEAL PARA IMPRESSÕES DO TAMANHO L,XL+, 2XL, E 3XL. PRECISÃO DE INDEXAÇÃO: +/-0.025MM/0.001, PERFIL-ESPESSURA MAX. DO QUADRO: 50X50 MM/2*X2*.	S.ROQUE - MÁQUINAS E TECNOLOGIA LASER S.A.	SAO ROQUE MAQUINAS	ROQPRINT ECO P14		23/23
8443.19.10	MÁQUINA DE SERIGRAFIA USADA NO SETOR DE ESTAMPARIA, COM 08 PALETES (BRAÇOS), PAINEL DE CONTROLE, PODENDO SER CONTROLADO PELO TERMINAL CENTRAL. PRODUÇÃO MAXIMA DE 1050PEÇAS/HORA, AREA MAXIMA DE IMPRESSÃO: 850X1000MM, IDEAL PARA IMPRESSÕES DE TAMANHO M E XL, PRECISÃO DE INDEXAÇÃO: +/-0.025MM/001, PERFIL-ESPESSURA MAX. DO QUADRO: 50X50 MM/2*X2*,	S.ROQUE - MÁQUINAS E TECNOLOGIA LASER S.A.	SAO ROQUE MAQUINAS	ROQPRINT YOU P08		23/23
8443.19.10	MÁQUINA DE SERIGRAFIA ROTATIVA DE 3 CORES SEMIAUTOMATICA COM SERVOMOTOR E SUPORTE ROTATIVO COM TELA TOUCHSCREEN E CONTROLE PLC. APLICAÇÕES: GARRAFAS, TUBOS MACIOS, FRASCOS. TAMANHO MÁX. DO QUADRO DE MALHA: 400X500 MM, TAMANHO MÁX. DA IMPRESSÃO: Ø70MM, DIAMETRO MAX.: 100MM, VELOCIDADE DE IMPRESSÃO: 1380 PEÇAS/HORA, POTENCIA: 110/200V 50/60 HZ 40W.	Shenzhen Hejia Automatic Packing Machine Co., Limited	Shenzhen Hejia Automatic	S-400Y		23/23
8443.19.10	MAQUINA DE SERIGRAFIA COM ESTRUTURA DE ALUMINIO COM MESA DE TRABALHO COM ROLAMENTO LINEAR, POSSUI AJUSTE DE PRESSÃO NO RODO, DISPONIVEL PARA DIVERSAS APLICAÇÕES ( GRAVAÇÃO CILINDRICA, DISPOSITIVO DE VACUO, UNIDADE DE REGISTRO). TAMANHO DA TELA: 280X600MM, TAMANHO AREA DE IMPRESSÃO: 160X400MM, DIAMETRO MAX.: ø120MM, VELOCIDADE: 1800 P/H, TENSÃO: 110/220V 50/60Hz 30W, PRESSÃO DO AR: 6 BAR, DIMENSÃO: 540X700X833 MM.	Kent Pad Printer Canada Inc	KENT PAD PRINTER	SP-400		23/23
8443.19.10	Máquina de Impressão Silk Screen SPS VITESSA XP2 - Maquina de impressão por serigrafia Silk Screen, com alimentação das folhas totalmente automatica, base de impressão cilindrica, tamanho máximo da folha 750 x 1060 mm, tamanho mínimo da folha 280 x 420 mm, tamanho do quadro de impressão 1250/1270 mm, cabeça separadora do alimentador SPS AF com coleta traseira da folha, sistema de alinhamento da folha para registro ponto a ponto, pinças de folha individuais com mola, Opto eletrônico detecção de folha, dispositivo de limpeza de folha, dispositivo antiestático, secagem UV, empilhador totalmente automático	SPS TechnoScreen GmbH	SPS	Vitessa XP2		02/23
8443.19.10	MAQUINA DE IMPRESSAO SERIGRAFICA CILINDRICA AUTOMATICA COM CAPACIDADE DE IMPRESSAO DE ATE 4000 FOLHAS POR HORA COM SISTEMA DE PARADA DO CILINDRO DE IMPRESSAO.	SPS TECHNOSCREN GMBH	SPS TECHNOSCREEN GMBH	VL1+		39/19
8443.19.90	Máquinas para impressão em rotogravura para papéis de gramatura de 23 e 200g/m², largura do papel, impressão e diâmetro da bobina mínimo de 1.050mm e máximo de 2.250mm, faixa de tensão do papel mínimo de 150N e máximo de 1.500N, compatível com cilindros de impressão de 2.290mm de largura e perímetro mínimo de 700mm e máximo de 1.500mm , velocidade de alimentação mínimo de 5m/min e máximo 20m/min, impressão de 200m/min, tinta à base de agua, velocidade para desenhos de baixa complexidade máxima de 300m/min, 4 estações de impressão, estufas dotadas de dois ventiladores para insuflação de ar quente cada um com 150cbm/min, queimadores a gás natural com 10,05kWh/m3 cada, desbobinador para 2 bobinas no mesmo conjunto, mesa elevatória hidráulica com diâmetro máximo de 1.200mm de altura, trocador de bobinas automático, rolos tratores com tensionamento do papel mínimo de 80N e máximo de 1.600N, servos motores controlados pelo CLP, PC industrial, sala tipo container para os armários elétricos, mezanino, passadiço e escadas laterais em estrutura metálica para acessar a parte superior da máquina, com demais acessórios normais para o seu pleno funcionamento.	MASCHINENBAU WILHELM KOCHSIEK GmbH	KOCHSIEK	4153		15/22
8443.19.90	ENVERNIZADEIRA CONVENCIONAL COM PINÇAS PARA CILINDRO. Aplicação: O equipamento é destinado ao revestimento, com esmaltes e vernizes, de folhas metálicas planas, de aço, particularmente folhas metálicas destinadas à produção de embalagens. O cilindro de envernizamento recebe vernizes e esmaltes em estado líquido, que são então transferidos à folha metálica, formando uma camada uniforme que gira normalmente ao redor de 20 g/m², que é então submetida a um processo de cura térmico em estufa. Largura Máxima da Folha 1145mm Comprimento Máximo da Folha 950mm Largura Mínima da Folha 710mm Comprimento Mínimo da Folha 510mm Máxima largura de envernizamento 1145mm Faixa de espessura aceitável 0,12-0,6mm Diam. Máximo de cilindro de envernizamento 339mm Diâmetro Mínimo de cilindro de envernizamento 324mm Diâmetro ideal de cilindro de envernizamento 328,7mm Velocidade máxima de operação Até 7.500 Folhas/hora (125 Folhas/minuto) Peso do equipamento Aprox.. 5000kg Consumo de energia 20kW Consumo de ar comprimido Aprox.. 0,5Nm³/h, 6 bar	MAILANDER GMBH	MAILANDER	460		07/23
8443.19.90	IMPRESSORA DRY OFF-SET, DE EMBALAGENS PLÁSTICAS COM ATÉ 6 CORES, ALIMENTADOR AUTOMÁTICO COM ROSCA SEM-FIM, TRATAMENTO SUPERFICIAL TIPO CORONA, SECAGEM DA TINTA UV NO MANDRIL, CONTADOR/EMPILHADOR AUTOMATIZADOS, CONTROLADA POR CLP E PAINEL IHM COM VELOCIDADE MÁXIMA DE 400 PPM (PÁGINAS POR MINUTO);	DUPATECH PLASTIC PROCESSING & PRINTING MACHINERY	VAN DAM	520		01/22
8443.19.90	MAQUINA PARA IMPRESSAO DIRETA POR TRANSFERENCIA TERMICA EM OBJETOS SOLIDOS MODELO CODITHERM I-ROLLER LONG (BANCADA 220MM) COMPOSTA DE UNIDADE ELETRONICA COM TELA SENSIVEL AO TOQUE DE 5,7 POLEGADAS, UNIDADE DE IMPRESSAO 107MM 12 PONTOS COM SUPORTE DE MESA PARA I-ROLLER E DISPOSITIVO DE SEGURANCA DO OPERADOR DESEMPENHO DE IMPRESSAO: LARGURA MAX. 100 MM; COMPRIMENTO MAX 200MM; RESOLUCAO DE IMPRESSAO MAX 600 DPI; VELOCIDADE DE IMPRESSAO ATE 100MM/S COM FITAS DE RESINA MACIA E ATE 50 MM/S COM FITAS DE RESINA DURA; VELOCIDADE DE RETORNO ATE 120MM/S DIMENSAO 804 MM X 430 MM X 325 MM ESPECIFICACOES: FORNECIMENTO DO AR COMPRIMIDO 6BAR COM 8 / 6 PIPE (PRESSAO AJUSTADA POR MEIO DE REGULADOR); FORCA MAXIMA DO PISTAO 1870N (A 6BAR); POTENCIA DE AQUECIMENTO DO EMISSOR IR 1KW COM ABSORCAO MAXIMA 1200VA; POTENCIA DA UNIDADE ELETRONICA MAXIMA DE 300VA; TEMPERATURA DA SUPERFICIE DO ROLO MAXIMA DE 230 GRAUS; TEMPERATURA DAS PLACAS DE AQUECIMENTO IR MAXIMO DE 750-800 GRAUS; CURSO MAXIMO DO PISTAO 60MM (CURSO DE TRABALHO 40-50MM); LARGURA MAXIMA DA FITA TERMICA 95MM - APLICACAO: MAQUINA IMPRESSORA PARA GRAVACAO, EM LINHA DE PRODUCAO, POR TRANSFERENCIA TERMICA COM FUNCOES DE CODIFICAR, PERSONALIZAR, ENDERECAR E DATAR PRODUTO OU EMBALAGEM, DE FORMATOS, SUPERFICIES E MATERIAIS VARIADOS, COMO PLASTICO, VIDRO, METAL, BORRACHA, PAPEL E CARTAO	EIDOS S.P.A LABELLING & MARKING DIGITAL PRINTERS	EIDOS	CODITHERM I-ROLLER LONG		04/20
8443.19.90	Combinações de máquinas usadas para impressão de tampas retangulares e redondas; tipo de impressão Dry Offset; até 6 cores; capacidade de produção entre 250/500 tampas/min; possui desengate automático da impressão quando faltam as tampas; unidade de secagem; unidades de alimentação para diferentes tipos de tampa; empilhador horizontal ou vertical após a secagem; composta por desengajador de parafuso e transportador de alimentação; Unidade de Tratamento de Chama; Unidade de impressão de 6 cores; Transportador de retorno; Túnel de cura UV e painel de controle; Esteira de alimentação externa; Empilhador de parafuso; Manuais elétricos e de operações.	POLYTYPE SA	POLYTYPE	DDM 300		37/21
8443.19.90	MAQUINA IMPRESSORA PARA GRAVACAO (DECORACAO) DE EMBALAGENS FLEXIVEIS,(FRASCOS CILINDRICOS E CÔNICOS), POR TERMO TRANSFERENCIA (HOT STAMPING), COM DISPOSITIVO DE INSUFLACAO DE AR PARA MANTER OS FRASCOS COM SUPERFICIE RIGIDA PARA MELHORAR O NIVEL DE QUALIDADE DA IMPRESSAO, E CARRETEL PREPARADO PARA RECEBER BOBINAS DE FOLHA DE ATE 150mm DE DIAMETRO EXTERNO, E, 25mm DE DIAMETRO INTERNO, CAPACIDADE DE PRODUCAO DE DECORACAO DE ATE 2200 PECAS/HORA.	CER - ITW SBI FRANCE	CER	DIAX-F-CON		37/19
8443.19.90	MÁQUINA DE IMPRESSÃO POR MEIO DE CILINDRO AQUECIDO ATRAVÉS DE TERMOTRANSFERENCIA, PARA GRAVAÇÃO DO MODELO E INFORMAÇÕES DE FABRICAÇÃO EM TUBOS DE BORRACHA PARA A FABRICAÇÃO DE CORREIAS AUTOMOTIVAS DENTADAS, COM PISTÃO PNEUMÁTICO PARA ACIONAMENTO DO ROLO E ACIONAMENTO DA MESA, ROLO COM COBERTURA DE TEFLON COM RESISTÊNCIAS 6 X 300W, MOTOREDUTOR PARA DESLOCAMENTO DA UNIDADE DO ROLO, SISTEMA DE ESCOVAS PARA ALIMENTAÇÃO DO ROLO DE AQUECIMENTO, CONTROLADA POR PAINEL ELÉTRICO COM INVERSORES DE FREQUÊNCIA E CONTROLADOR LÓGICO PROGRAMÁVEL. APLICACAO: LINHA DE PRODUÇÃO DE CORREIAS DENTADAS 3	FAL AUTOMATION	FAL AUTOMATION	EB11002000		40/19
8443.19.90	Impressora de jato de tinta contínuo (Leibinger JET3) Modelo: JET 3+ Voltagem: 100 V-240, 50-60 Hz, max. 40 VA. Utilizada para aplicativos de alta velocidade com resolução mais baixa e larguras de fonte maiores, com velocidade de impressão de até 6,6 m / s. Impressão em várias formas convincentes de superfícies como planas, côncavas, convexas ou estruturadas. Tamanhos de bocal de 50 mícrons, 60 mícrons e 70 mícrons podem ser selecionados, completa com seus acessorios para funcionamento.	Paul Leibinger GmbH & Co. KG	Leibinger JET3	JET 3+		09/21
8443.19.90	Impressora de estampagem térmica, tipo sublimação (junção da pressão e calor), placa superior e inferior nas dimensões 630 x 630 x 70 mm, temperatura de trabalho 250 °C, pressão 1.600kN, tensão bivolts 208V a 440V, corrente 76,3A a 120,2A, 36.8 a 56,7 kW, ar 5 a 6bar, 1 min por prensagem, elevação da placa rápida 35 mm/s , lenta entre 5 a 15 mm/s, uniformidade de 0,1 mm, carga conectada por placa de aquecimento 22KW, 440V, 60Hz, CLP de controle com tela touchscreen colorido, utilizada para os materiais, HPL, fórmica e papel para amostras em laboratório na indústrias papeleiras, dotada de 10 placas, tipo clichê, utilizado como moldes, cabeamento elétrico e demais acessórios para o seu pleno funcionamento.	GOOTTFRIED JOOS MASCHINENFABRIK GMBH E CO.KG	GOOTTFRIED	LAP 160		12/23
8443.19.90	MÁQUINA DE IMPRESSÃO A LASER PARA MARCAÇÃO DE CÓDIGOS 2D DATAMATRIX, TEXTOS, GRÁFICOS EM CARTEIRAS DE CIGARROS COM ALTA QUALIDADE EM ALTAS VELOCIDADES (VELOCIDADE DE 1.500 CARACTERES/SEGUNDO OU 400M/MIN). SISTEMA DE GERAÇÃO LASER DE CO², SELADO, DE 30W COM COMPRIMENTO DE ONDA DE 10.6 ?M.UTILIZADA PARA MARCAÇÕES DE 136 X 90 MM, COM COMPRIMENTO FOCAL DE 80-450 MM, COM 1 UNIDADE DE MARCAÇÃO E CABEÇOTE LASER; 1 GABINETE DE ALIMENTAÇÃO BCP7 CONTROLLER-D320I (CPU); 1 SISTEMA IHM/DISPLAY TOUCH, PARA OPERAÇÃO E CONTROLE E SISTEMA DE COMUNICAÇÃO, SEM SISTEMA DE EXTRAÇÃO DE FULIGEM; COM TODOS OS SEUS PERTENCES PARA PLENO FUNCIONAMENTO.	DOMINO LASER GMBH	DOMINO LASER GMBH	LASER MODULE D320I (STANDARD VERSION)		43/21
8443.19.90	MÁQUINA DE IMPRESSÃO A LASER PARA MARCAÇÃO DE CÓDIGOS 2D DATAMATRIX, TEXTOS, GRÁFICOS EM CARTEIRAS DE CIGARROS COM ALTA QUALIDADE EM ALTAS VELOCIDADES (VELOCIDADE DE 1.500 CARACTERES/SEGUNDO OU 400M/MIN). SISTEMA DE GERAÇÃO LASER DE CO², SELADO, DE 30W COM COMPRIMENTO DE ONDA DE 10.6 ?M. UTILIZADA PARA MARCAÇÕES DE 136 X 90 MM, COM COMPRIMENTO FOCAL DE 80-450 MM, COM 1 UNIDADE DE MARCAÇÃO E CABEÇOTE LASER; 1 GABINETE DE ALIMENTAÇÃO BCP7 CONTROLLER-D320I (CPU); 1 SISTEMA DE EXTRAÇÃO DE FULIGEM; 1 SISTEMA IHM/DISPLAY TOUCH, PARA OPERAÇÃO E CONTROLE E SISTEMA DE COMUNICAÇÃO, COM TODOS OS SEUS PERTENCES PARA PLENO FUNCIONAMENTO.	DOMINO LASER GMBH	DOMINO LASER GMBH	LASER MODULE D320I (WITH OPTIONS)		43/21
8443.19.90	MAQUINA AUTOMATICA EQUIPADA COM ALIMENTADOR PARA DECORAÇÃO A QUENTE (HOT STAMPING) DE FRASCOS PLASTICOS DE PEQUENO VOLUME (10ml) PARA ENVASE DE PRODUTO COSMETICO COMO MASCARA DE CILIO E BRILHO	GEKA BRUSH GMBH	GEKA	M1502		37/19
8443.19.90	MAQUINA PARA IMPRESSAO PELO SISTEMA HOTSTAMPING DE HOLOGRAMAS E PAINEIS DE ASSINATURAS EM CARTOES DE PVC, COM CAPACIDADE MAXIMA DE 6.000 CARTOES/HORA, TAMANHO MAXIMO DE IMPRESSAO DE 48 MM X 85 MM E TEMPERATURA AJUSTAVEL DE 0 A 250 C, EQUIPADA COM MECANISMOS QUE EXECUTAM A OPERACAO DE ESTAMPAGEM NA FRENTE E VERSO DO CARTAO PAINEL DE PROGRAMACAO COM CLP PARA AJUSTE DOS PARAMETROS DE ESTAMPAGEM, TEMPERATURA, TEMPO E PRESSAO SERVOMOTORES E SENSORES OTICOS MECANISMOS PARA COLOCACAO E AJUSTE DE POSICAO DE ROLOS DE HOLOGRAMAS E PAINEIS DE ASSINATURAS DISPOSITIVO DE POSICIONAMENTO DE ALTA PRECISAO ( 0,15 MM) DA PELICULA ATRAVES DO SENSOR MAGAZINE PARA ARMAZENAGEM DE ATE 300 CARTOES E COMPARTIMENTO PADRAO DE ENTRADA E DE SAIDA DE CARTOES.	LEONHARD KURZ STIFTUNG & CO. KG	KURZ	MM-6000		31/22
8443.19.90	MÁQUINA PARA APLICAÇÃO DE HOLOGRAMA (PELÍCULAS DE SEGURANÇA) E PAINEL DE ASSINATURA POR PROCESSO DE TERMO TRANSFERÊNCIA POR CLICHÊ EM CARTÕES, COM AS SEGUINTES CARACTERÍSTICAS: CARTÕES COM LARGURA DE 54MM (TOLERÂNCIA DE +/- 0,1MM), COMPRIMENTO DE 86MM E ESPESSURA DE 0,8MM; ÁREA MÁXIMA DE ESTAMPAGEM DE 48X85MM (4.080MM²); CAPACIDADE MÁXIMA DE ALIMENTAÇÃO DE 6.000 CARTÕES/H; TENSÃO DE 230V, FREQUÊNCIA DE 50HZ E CORRENTE DE 5A; E ACOMPANHADA DE SEUS PERTENCES PARA O PERFEITO FUNCIONAMENTO.	MELZER MASCHINENBAU GMBH	KURZ	MM6000 K130468		39/19
8443.19.90	Máquina de impressão direta, tipo tampo grafia (backstamp), semiautomática de impressão de decalque para louças. Possui sistema de vácuo para prender as folhas de impressão na máquina e sistema de aplicação de tinta e retirada de excesso com ajuste e produz uma impressão a cada 10 segundos. Tensão máquina: 220 Volts. Corrente máquina: 15 amperes. Motor mesa: Potência: 1 CV Tensão: 220/380 Volts Corrente: 3,46/2 Amperes Frequência: 50 Hz Velocidade: 800 RPM. Motor rodo: Potência: 1 CV Tensão: 220/380 Volts Corrente: 3,46/2 Amperes Frequência: 50 Hz Velocidade: 800 RPM. Motor vácuo: Potência: 1 CV Tensão: 220/380 Volts Corrente: 3,46/2 Amperes Frequência: 50 Hz Velocidade: 3500 RPM. Estrutura: confeccionado em metalon 50 X 50 com pintura epóxi . Articulação: cilindros pneumático de 300 mm x 10 mm. Pressão: 8 bar. Sistema automatizado: CLP 12 entradas e 12 saídas 24 VDC.	KENTE	KENTE	PP-18		16/20
8443.19.90	MÁQUINA AUTOMÁTICA TIPO MODULAR PARA IMPRESSÃO ROTATIVA POR ROTOGRAVURA DE FILMES FLEXÍVEIS DE DIFERENTES MATERIAIS, PARA IMPRESSÕES EM ATÉ 7 CORES, LARGURA MÁXIMA DE IMPRESSÃO DE 1.200 MM, LARGURA MÍNIMA 600 MM, VELOCIDADE MÁXIMA DE IMPRESSÃO DE 350 M/MINUTO, DOTADAS DE: MÓDULO DESBOBINADOR DUPLEX COM TROCA AUTOMÁTICA DE BOBINAS E CONTROLE DE TENSÃO AUTOMÁTICO, DIÂMETRO MÁXIMO DA BOBINA IGUAL A 1.020 MM; MÓDULO AUXILIAR DE DESENROLAMENTO PARA AJUSTE DE IMPRESSÃO NO INÍCIO DA PRODUÇÃO; MÓDULO AUTOMÁTICO DE ALINHAMENTO E DE CONTROLE TENSIONAL DOS FILMES 7 MÓDULOS DE IMPRESSÃO, COM CARROS INTERCAMBIÁVEIS, DUTOS DE ASPIRAÇÃO DOS VAPORES SOLVENTES, SENDO 6 MÓDULOS COM CÂMARAS DE SECAGEM COM CAPACIDADE DE 73.000 KCAL/H, E 1 MÓDULO COM CÂMARAS DE SECAGEM COM CAPACIDADE DE 175.500 KCAL/H; MÓDULO RESFRIADOR DAS CALANDRAS ESTABILIZADORAS DE TENSÃO DE FILME; MÓDULO DE INVERSÃO DE LADO PARA IMPRESSÃO FRENTE E VERSO; MÓDULO AUTOMÁTICO DE ALINHAMENTO E DE CONTROLE TENSIONAL DOS FILMES PRÉVIOS AO BOBINAMENTO; MÓDULO DE INSPEÇÃO DA QUALIDADE DA IMPRESSÃO; MÓDULO REBOBINADOR DUPLEX COM TROCA AUTOMÁTICA DE BOBINAS E CONTROLE DE TENSÃO AUTOMÁTICO, DIÂMETRO MÁXIMO DE 1.000 MM; SISTEMA DE REGISTRO AUTOMÁTICO DE CORES; SISTEMA AUTOMÁTICO PARA CONTROLE DE VISCOSIDADE DE TINTA; MÓDULO DE CORTE ONLINE AUTOMÁTICO; MÓDULO DE CORTE DE NÚCLEO DE PAPELÃO PARA CORTE ONLINE; MÓDULO DE EMBALAGEM/PALETIZAÇÃO EM LINHA NA SAÍDA DA REBOBINADORA DUPLEX; MEZANINOS/ESTRUTURAS METÁLICAS E TUBULAÇÕES DE ACOPLAMENTO SISTEMA DE VENTILAÇÃO A ÓLEO TÉRMICO; COM CONTROLADOR LÓGICO PROGRAMÁVEL (CLP) COM INTERFACE LÓGICA HOMEM-MÁQUINA (IHM). APLICAÇÃO: IMPRIMIR PELO SISTEMA DE ROTOGRAVURA FILMES FLEXÍVEIS DE DIFERENTES MATERIAIS. MARCA ROTOMEC - BOBST GROUP, MODELO RS4003, NÚMERO DE SÉRIE 60382, ANO DE FABRICAÇÃO 2007	ROTOMEC Bobst Group Italy S.p.A.	ROTOMEC Bobst Group	RS4003		28/23
8443.19.90	MODULO DE ENTINTAMENTO. ESTE MODULO E RESPONSAVEL POR APLICAR COLORACAO AOS CARACTERES PERSONALIZADOS EM ALTO RELEVO NA SUPERFICIE DO CARTAO. POR MEIO DE TEMPERATURA E PRESSAO APLICADA A UMA FITA DE ENTINTAMENTO E O CARTAO PLASTICO, E EFETUADA A COBERTURA DOS CARACTERES COM A TRANSFERENCIA DE PIGMENTOS DA FITA. O MATERIAL/COMPONENTE PREDOMINANTE SAO CHAPAS DE ZINCO E FERRO, ALEM DOS CIRCUITOS INTEGRADOS PROVENIENTES DAS PLACAS DESTE EQUIPAMENTO. A VOLTAGEM DO MODULO E 220AC.	ENTRUST DATACARD CORPORATION	DATACARD	TOPPER 3		44/19
8443.19.90	MODULO DE ENTINTAMENTO. ESTE MODULO E RESPONSAVEL POR APLICAR COLORACAO AOS CARACTERES PERSONALIZADOS EM ALTO RELEVO NA SUPERFICIE DO CARTAO. POR MEIO DE TEMPERATURA E PRESSAO APLICADA A UMA FITA DE ENTINTAMENTO E O CARTAO PLASTICO, E EFETUADA A COBERTURA DOS CARACTERES COM A TRANSFERENCIA DE PIGMENTOS DA FITA. O MATERIAL/COMPONENTE PREDOMINANTE SAO CHAPAS DE ZINCO E FERRO, ALEM DOS CIRCUITOS INTEGRADOS PROVENIENTES DAS PLACAS DESTE EQUIPAMENTO. A VOLTAGEM DO MODULO E 220AC.	ENTRUST DATACARD CORPORATION	DATACARD	TOPPER 4		42/19
8443.19.90	MODULO DE ENTINTAMENTO. ESTE MODULO E RESPONSAVEL POR APLICAR COLORACAO AOS CARACTERES PERSONALIZADOS EM ALTO RELEVO NA SUPERFICIE DO CARTAO. POR MEIO DE TEMPERATURA E PRESSAO APLICADA A UMA FITA DE ENTINTAMENTO E O CARTAO PLASTICO, E EFETUADA A COBERTURA DOS CARACTERES COM A TRANSFERENCIA DE PIGMENTOS DA FITA. O MATERIAL/COMPONENTE PREDOMINANTE SAO CHAPAS DE ZINCO E FERRO, ALEM DOS CIRCUITOS INTEGRADOS PROVENIENTES DAS PLACAS DESTE EQUIPAMENTO. A VOLTAGEM DO MODULO E 220AC.	ENTRUST DATACARD CORPORATION	DATACARD	TOPPER 5		40/19
8443.19.90	MODULO DE ENTINTAMENTO. ESTE MODULO E RESPONSAVEL POR APLICAR COLORACAO AOS CARACTERES PERSONALIZADOS EM ALTO RELEVO NA SUPERFICIE DO CARTAO. POR MEIO DE TEMPERATURA E PRESSAO APLICADA A UMA FITA DE ENTINTAMENTO E O CARTAO PLASTICO, E EFETUADA A COBERTURA DOS CARACTERES COM A TRANSFERENCIA DE PIGMENTOS DA FITA. O MATERIAL/COMPONENTE PREDOMINANTE SAO CHAPAS DE ZINCO E FERRO, ALEM DOS CIRCUITOS INTEGRADOS PROVENIENTES DAS PLACAS DESTE EQUIPAMENTO. A VOLTAGEM DO MODULO E 220AC.	ENTRUST DATACARD CORPORATION	DATACARD	TOPPER1		43/19
8443.19.90	MODULO DE ENTINTAMENTO. ESTE MODULO E RESPONSAVEL POR APLICAR COLORACAO AOS CARACTERES PERSONALIZADOS EM ALTO RELEVO NA SUPERFICIE DO CARTAO. POR MEIO DE TEMPERATURA E PRESSAO APLICADA A UMA FITA DE ENTINTAMENTO E O CARTAO PLASTICO, E EFETUADA A COBERTURA DOS CARACTERES COM A TRANSFERENCIA DE PIGMENTOS DA FITA. O MATERIAL/COMPONENTE PREDOMINANTE SAO CHAPAS DE ZINCO E FERRO, ALEM DOS CIRCUITOS INTEGRADOS PROVENIENTES DAS PLACAS DESTE EQUIPAMENTO. A VOLTAGEM DO MODULO E 220AC.	ENTRUST DATACARD CORPORATION	DATACARD	TOPPER2		34/19
8443.19.90	Máquinas impressoras para gravação e aplicação de etiquetas(largura 50 mm a 115mm x comprimento 50mm a 120mm) ou embalagens flexíveis, por termo transferência, com resolução de 300 dpi / 200 dpi no modo de emulação e velocidade entre 40mm e 500mm/segundo, com seus suportes de bobina (etiqueta e fita impressora); 1 cabeça de impressão; sistemas de acionamento e controle, com painéis de controle (IHM/Display) e sistema de comunicação; com todos os seus pertences para pleno funcionamento.	VIDEOJET TECHNOLOGIES INC.	VIDEOJET PRINTER MODELO VJ9550	VJ9550		18/21
8443.31.11	Impressora Multifuncional policromática a jato de tinta, copiadora, fax e scanner. Conexão para rede ethernet, por meio de dispositivos portáteis (USB) ou enviadas via aplicativo ePrint. Impressão com velocidade de até 45 ppm em preto e colorido, resolução máxima 2400 x 1200, alimentada por folhas formato A4 (210 mm x 297 mm)	HP	HP	HP PageWide 352dw		47/20
8443.31.11	Impressora a jato de tinta líquida Multifuncional, executa as funções de impressão, copia, escaner e fax. Pode ser conectada a uma máquina automática para processamento de dados ou a uma rede. Colorida, com velocidade de impressão de 45ppm, resoluçao maxima 2400 x 1200, formato A4	HP	HP	HP PageWide 377dw		47/20
8443.31.11	Impressora a jato de tinta líquida Multifuncional, executa as funções de impressão, copia, scanner e fax. Pode ser conectada a uma máquina automática para processamento de dados ou a uma rede. Colorida, com velocidade de impressão de até 60 ppm, resolução máxima 2400 x 1200, formato A3 (297x420mm).	Hewlett-Packard (HP)	Hewlett-Packard (HP)	MFPHPPAGEWIDEMANAGEDCOLORFLOWE77650Z		20/22
8443.31.11	Máquina HP Muitifuncional (Jato de tinta) que executa a seguinte função: Impressão, cópia, fax e scanner. Capaz de ser conectada a outra máquina automática para processamento de dados ou a uma rede. Policromática, com velocidade de cópia/impressão de até 75ppm em preto e colorido, resolução máxima de 2400x1200, alimentada por folhas formato A4 (210x297mm).	Hewlett Packard China Corp. Ltd.,	Hewlett-Packard	P55750dw		17/23
8443.31.11	Impressora multifuncional, com sistema de impressão por jato de tinta líquida, impressões coloridas com uma resolução máxima 4800 x 1.200 dpi, tamanho máximo do papel: largura 216 mm e diâmetro de 1199 mm. Velocidade máxima de impressão de 34 ppm em preto e 30 ppm colorido.	EPSON	EPSON	WorkForce Pro WF-R5690		14/20
8443.31.13	Máquina digital a laser, que executa funções de impressão, cópia e scanner, capaz de ser conectada a uma máquina automática para processamento de dados ou a uma rede, monocromática, para largura de impressão inferior ou igual a 280 mm, com velocidade de impressão de 17 cópias por minuto.	RICOH	RICOH	Aficio MP 171		30/19
8443.31.13	Máquina digital a laser que executa funções de impressão, cópia e scanner, capaz de ser conectada a uma máquina automática para processamento de dados ou a uma rede, monocromática, com largura de impressão inferior ou igual a 280 mm, com velocidade de impressão de 21 cópias por minuto.	RICOH CN	RICOH	Aficio MP 201SPF		17/19
8443.31.13	Máquina digital, laser, que executa funções de impressão, cópia e scanner,capaz de ser conectada a uma máquina automática para processamento de dados ou a uma rede, monocromática, com largura de impressão inferior ou igual a 280 mm, com velocidade de impressão de 30 cópias por minuto.	RICOH	RICOH	Aficio MP 301SPF		39/19
8443.31.13	Máquina digital, laser, que executa funções de impressão, cópia e scanner,capaz de ser conectada a uma máquina automática para processamento de dados ou a uma rede, monocromática, com largura de impressão inferior ou igual a 280 mm, com velocidade de impressão de 30 cópias por minuto, COM DUPLEX AUTOMÁTICO.	RICOH	RICOH	Aficio SP 3400SF	Flextronics International Tecnologia Ltda. / Av. Liberdade, 6315 - Iporanga, Sorocaba - SP. CEP: 18.087-170 / Telefone: (15) 4009-6000 / E-mail: jorge.funaro@flex.com / Responsável: Jorge Eduardo Suplicy Funaro	10/22
8443.31.13	Máquina digital, laser, que executa funções de impressão, cópia e scanner,capaz de ser conectada a uma máquina automática para processamento de dados ou a uma rede, monocromática, com largura de impressão inferior ou igual a 280 mm, com velocidade de impressão de 30 cópias por minuto, COM DUPLEX AUTOMÁTICO.	RICOH	RICOH	Aficio SP 3410SF	Flextronics International Tecnologia Ltda. / Av. Liberdade, 6315 - Iporanga, Sorocaba - SP. CEP: 18.087-170 / Telefone: (15) 4009-6000 / E-mail: jorge.funaro@flex.com / Responsável: Jorge Eduardo Suplicy Funaro	10/22
8443.31.13	Máquina digital, laser, que executa funções de impressão, cópia e scanner,capaz de ser conectada a uma máquina automática para processamento de dados ou a uma rede, monocromática, com largura de impressão inferior ou igual a 280 mm, com velocidade de impressão de 30 cópias por minuto, COM DUPLEX AUTOMÁTICO.	RICOH CHINA CO., LTD	RICOH	Aficio SP 3510SF		20/21
8443.31.13	MAQUINA DIGITAL COM PROCESSO DE IMPRESSAO E COPIA A LED - ELETROSTATICO PRETO E BRANCO. VELOCIDADE IMPRESSAO E COPIA ATE 47PP. RESOLUCAO E GRADUACAO DE 1200 X 1200 DPI, COMPLETA. CAPAZ DE SER CONECTADA A UMA MAQUINA AUTOMATICA PARA PROCESSAMENTO DE DADOS OU A UMA REDE. ALIMENTADAS POR FOLHAS, MEDIDA NO FORMATO A6-A4 GRAMATURA 60-163 G/M2 (VIA BYPASS) CAPACIDADE 650 FOLHAS PADRAO /2.300 FOLHAS1. CAPACI 4700P 250 FOLHAS. COPIA, IMPRESSAO OU SCANNER (DIGITALIZACAO) DE DOCUMENTOS.	KONICA MINOLTA CORP.	KONICA MINOLTA	bizhub 4700P		04/21
8443.31.13	Máquina digital a laser, que executa funções de impressão, cópia e scanner, capaz de ser conectada a uma máquina automática para processamento de dados ou a uma rede, monocromática, com largura de impressão inferior ou igual a 280 mm, com velocidade de impressão de 40 cópias por minuto.	KYOCERA	KYOCERA	ECOSYS M2040dnL		21/19
8443.31.13	Máquina digital a laser, que executa funções de impressão, cópia e scanner, capaz de ser conectada a uma máquina automática para processamento de dados ou a uma rede, monocromática, com largura de impressão inferior ou igual a 280 mm, com velocidade de impressão de 37 cópias por minuto.	KYOCERA	KYOCERA	ECOSYS M2535dnL		21/19
8443.31.13	Máquina digital a laser, que executa funções de impressão, cópia e scanner, capaz de ser conectada a uma máquina automática para processamento de dados ou a uma rede, monocromática, com largura de impressão inferior ou igual a 280 mm, com velocidade de impressão de 42 cópias por minuto.	KYOCERA	KYOCERA	ECOSYS M2540dw		21/19
8443.31.13	Máquina digital a laser, que executa funções de impressão, cópia e scanner, capaz de ser conectada a uma máquina automática para processamento de dados ou a uma rede, monocromática, com largura de impressão inferior ou igual a 280 mm, com velocidade de impressão de 37 cópias por minuto.	KYOCERA	KYOCERA	ECOSYS M2635dw		21/19
8443.31.13	Máquina digital a laser, que executa funções de impressão, cópia e scanner, capaz de ser conectada a uma máquina automática para processamento de dados ou a uma rede, monocromática, com largura de impressão inferior ou igual a 280 mm, com velocidade de impressão de 42 cópias por minuto.	KYOCERA	KYOCERA	ECOSYS M2640idwL		21/19
8443.31.13	Máquina digital a laser, que executa funções de impressão, cópia e scanner, capaz de ser conectada a uma máquina automática para processamento de dados ou a uma rede, monocromática, com largura de impressão inferior ou igual a 280 mm, com velocidade de impressão de 40 cópias por minuto.	KYOCERA Document Technology Vietnam Company Limited	KYOCERA	ECOSYS M3040dn		38/20
8443.31.13	Máquina digital a laser, que executa funções de impressão, cópia e scanner, capaz de ser conectada a uma máquina automática para processamento de dados ou a uma rede, monocromática, com largura de impressão inferior ou igual a 280 mm, com velocidade de impressão de 40 cópias por minuto.	KYOCERA	KYOCERA	ECOSYS M3040idn		21/19
8443.31.13	Multifuncionais monocromáticas a laser, que executa as funções de impressão, cópia e scanner. Capaz de ser conectada a uma máquina automática para processamento de dados ou a uma rede, com velocidade de 45 cópias por minuto A4. APLICAÇÃO: Cópia, impressão ou scanner (digitalização) de documentos.	KYOCERA	KYOCERA	ECOSYS M3145idn		17/20
8443.31.13	Máquina digital a laser, que executa funções de impressão, cópia, scanner e fax, capaz de ser conectada a uma máquina automática para processamento de dados ou a uma rede, monocromática, com largura de impressão inferior ou igual a 280 mm, com velocidade de impressão de 40 cópias por minuto.	KYOCERA Document Technology Vietnam Company Limited	KYOCERA	ECOSYS M3540dn		38/20
8443.31.13	Máquina digital a laser, que executa funções de impressão, cópia e scanner, capaz de ser conectada a uma máquina automática para processamento de dados ou a uma rede, monocromática, com largura de impressão inferior ou igual a 280 mm, com velocidade de impressão de 40 cópias por minuto.	KYOCERA	KYOCERA	ECOSYS M3540idn		21/19
8443.31.13	MÁQUINA DIGITAL A LASER USADA, QUE EXECUTA AS FUNÇÕES DE IMPRESSÃO, CÓPIA E SCANNER. CAPAZ DE SER CONECTADA A UMA MÁQUINA AUTOMÁTICA PARA PROCESSAMENTO DE DADOS OU A UMA REDE. MONOCROMÁTICA, PARA LARGURA DE IMPRESSÃO INFERIOR OU IGUAL A 280 MM , COM VELOCIDADE DE IMPRESSÃO DE 55 CÓPIAS POR MINUTO. APLICAÇÃO: A MULTIFUNCIONAL É UTILIZADA PARA CÓPIA, IMPRESSÃO E SCANNER.	KYOCERA Document Technology Vietnam Company Limited	KYOCERA	ECOSYS M3550idn	Flextronics International Tecnologia Ltda. / Av. Liberdade, 6315 - Iporanga, Sorocaba - SP. CEP: 18.087-170 / Telefone: (15) 4009-6000 / E-mail: jorge.funaro@flex.com / Responsável: Jorge Eduardo Suplicy Funaro	38/22
8443.31.13	Impressora a laser, capaz de ser conectada a uma máquina automática para processamento de dados ou a uma rede, monocromática, com velocidade de impressão de 40 cópias por minuto em A4.	KYOCERA	KYOCERA	ECOSYS P2040dw		22/20
8443.31.13	Máquina digital a laser, que executa funções de impressão, cópia e scanner, capaz de ser conectada a uma máquina automática para processamento de dados ou a uma rede, monocromática, com largura de impressão inferior ou igual a 280 mm, com velocidade de impressão de 35 cópias por minuto.	KYOCERA	KYOCERA	FS -1035MFP		20/19
8443.31.13	Máquina digital a laser, que executa funções de impressão, cópia e scanner, capaz de ser conectada a uma máquina automática para processamento de dados ou a uma rede, monocromática, com largura de impressão inferior ou igual a 280 mm, com velocidade de impressão de 35 cópias por minuto.	KYOCERA	KYOCERA	FS -1135MFP		20/19
8443.31.13	Máquina digital a laser, que executa funções de impressão, cópia e scanner, capaz de ser conectada a uma máquina automática para processamento de dados ou a uma rede, monocromática, com largura de impressão inferior ou igual a 280 mm, com velocidade de impressão de 42 cópias por minuto GERAÇÃO 1.	KYOCERA	KYOCERA	FS-3140MFP		20/19
8443.31.13	Máquina digital a laser, que executa funções de impressão, cópia e scanner, capaz de ser conectada a uma máquina automática para processamento de dados ou a uma rede, monocromática, com largura de impressão inferior ou igual a 280 mm, com velocidade de impressão de 42 cópias por minuto, GERAÇÃO 2.	KYOCERA	KYOCERA	FS-3540MFP		20/19
8443.31.13	Máquina digital a laser, que executa funções de impressão, cópia e scanner, capaz de ser conectada a uma máquina automática para processamento de dados ou a uma rede, monocromática, com largura de impressão inferior ou igual a 280 mm, com velocidade de impressão de 42 cópias por minuto, GERAÇÃO 3.	KYOCERA	KYOCERA	FS-3640MFP		20/19
8443.31.13	Máquina de impressão à laser, monocromática. Com conexão para rede ou dados, com uma velocidade de impressão de 40 páginas por minuto e impressão automática frente e verso, resolução máxima de 216 mm x 356mm.	BROTHER INDUSTRIES (VIETNAM) LTD.	Brother	HL6180DW		37/19
8443.31.13	Máquina digital a laser, que executa funções de impressão, cópia, fax e scanner. Capaz de ser conectada a uma máquina automática para processamento de dados ou a uma rede. Monocromática, com resolução máxima de 476 x 510 mm, com velocidade de impressão de até 35 cópias por minuto. APLICAÇÃO: Usada como copiadora, impressora, fax e scanner.	Ricoh China Co., Ltd	RICOH	IM 350F		43/20
8443.31.13	Máquina digital, laser, que executa funções de impressão, cópia e scanner, capaz de ser conectada a uma máquina automática para processamento de dados ou a uma rede, monocromática, para largura de impressão superior a 280 mm e inferior ou igual a 420 mm, com velocidade de impressão de 45 cópias por minuto. APLICAÇÃO: copiadora, impressora, fax e scanner.	RICOH	RICOH	IM 430Fb		26/21
8443.31.13	Máquina multifuncional digital a laser, que executa funções de impressão, cópia e scanner. Capaz de ser conectada a uma máquina automática para processamento de dados ou a uma rede. Monocromática, com largura de impressão inferior ou igual a 280 mm, com velocidade de impressão de até 43 páginas por minuto e resolução máxima de 1200 dpi.	CANON	CANON	imageRUNNER 1643iF	Flextronics International Tecnologia Ltda. / Av. Liberdade, 6315 - Iporanga, Sorocaba - SP. CEP: 18.087-170 / Telefone: (15) 4009-6000 / E-mail: jorge.funaro@flex.com / Responsável: Jorge Eduardo Suplicy Funaro	01/23
8443.31.13	IMPRESSORA MULTIFUNCIONAL MONOCROMÁTICA A LASER, COM FUNÇÕES DE IMPRESSÃO, SCANNER E CÓPIA, COM VELOCIDADE DE ATÉ 40 PPM E LARGURA MÁXIMA DE 216MM, CAPAZ DE SER CONECTADA A UMA MÁQUINA DE PROCESSAMENTO DE DADOS OU A UMA REDE.	CANON	CANON	imageRUNNER ADVANCE 400iF		33/19
8443.31.13	Máquina digital a laser, que executa funções de impressão, cópia e scanner, capaz de ser conectada a uma máquina automática para processamento de dados ou a uma rede, monocromática, para largura de impressão superior a 280 mm e inferior ou igual a 420 mm, com velocidade de impressão de 25 cópias por minuto.	CANON	CANON	imageRUNNER IR1025		34/19
8443.31.13	IMPRESSORA MONOCROMATICA A LASER , COM COPIA E SCANNER, COM VELOCIDADE DE 32 PAGINAS POR MINUTO MONOCROMÁTICO , LARGURA MAXIMA DE 297MM, CAPAZ DE SER CONECTADA A UMA MAQUINA DE PROCESSAMENTO DE DADOS OU A UMA REDE.	CANON DALIAN BUSINESS MACHINES, INC (CHINA)	CANON	IR 1730IFR		38/21
8443.31.13	IMPRESSORA MONOCROMATICA A LASER , COM COPIA E SCANNER, COM VELOCIDADE DE 32 PAGINAS POR MINUTO MONOCROMÁTICO, COM MODULO DE GAVETA Y1, LARGURA MAXIMA DE 297MM, CAPAZ DE SER CONECTADA A UMA MAQUINA DE PROCESSAMENTO DE DADOS OU A UMA REDE	CANON HI-TECH (THAILAND) LTD	CANON	IR1730IFR W-CASMOD Y1		40/21
8443.31.13	IMPRESSORA MULTIFUNCIONAL MONOCROMÁTICA A LASER, COM FUNÇÕES DE IMPRESSÃO, SCANNER E CÓPIA, COM VELOCIDADE DE ATÉ 40 PPM E LARGURA MÁXIMA DE 216MM, CAPAZ DE SER CONECTADA A UMA MÁQUINA DE PROCESSAMENTO DE DADOS OU A UMA REDE	CANON HI-TECH (THAILAND) LTD	CANON	IRADV 400iFR		44/19
8443.31.13	IMPRESSORA MULTIFUNCIONAL MONOCROMÁTICA A LASER, COM FUNÇÕES DE IMPRESSÃO, SCANNER E CÓPIA, COM VELOCIDADE DE ATÉ 40 PPM E LARGURA MÁXIMA DE 216MM, COM GAVETA ADICIONAL AA1, CAPAZ DE SER CONECTADA A UMA MÁQUINA DE PROCESSAMENTO DE DADOS OU A UMA REDE	CANON HI-TECH (THAILAND) LTD	CANON	IRADV 400iFR W-CASMOD AA1		44/19
8443.31.13	Máquina digital a laser, que executa funções de impressão, cópia e scanner, capaz de ser conectada a uma máquina automática para processamento de dados ou a uma rede, monocromática, com largura de impressão inferior ou igual a 280 mm, com velocidade de impressão de 35 cópias por minuto.	KYOCERA	KYOCERA	M2035dnL		39/19
8443.31.13	Máquina digital, laser, que executa funções de impressão, cópia e scanner, capaz de ser conectada a uma máquina automática para processamento de dados ou a uma rede, monocromática, com largura de impressão inferior ou igual a 280 mm, com velocidade de impressão de 40 páginas por minuto.	SAMSUNG	SAMSUNG	M4070FR		47/19
8443.31.13	Multifuncional a laser monocromática, com funções de impressão, digitalização, cópia. Capaz de ser conectada a uma máquina automática para processamento de dados ou a uma rede, com conectividade e preparada para dispositivo móveis e para a nuvem . Velocidade de impressão de 40 cópias por minuto. APLICAÇÃO: impressão móvel, digitalização e cópia.	SAMSUNG	SAMSUNG	M4080FX		09/20
8443.31.13	Máquina digital, laser, que executa funções de impressão, cópia e scanner, capaz de ser conectada a uma máquina automática para processamento de dados ou a uma rede, monocromática, com largura de impressão inferior ou igual a 280 mm, com velocidade de impressão de 53 páginas por minuto.	SAMSUNG	SAMSUNG	M5370LX		01/20
8443.31.13	Impressora multifuncional monocromática a laser que executa funções de cópia, scanner, fax e impressão. Com capacidade de conexão à internet com e sem fio. Velocidade de impressão até 35ppm (A4 e Carta) com resolução até 1200x1200dpi (preto e colorido). Aplicação: Impressão, cópia, fax e scanner/digitalização de documentos.	HP	HP	MFP Flow E72535z	Flextronics International Tecnologia Ltda. / Av. Liberdade, 6315 - Iporanga, Sorocaba - SP. CEP: 18.087-170 / Telefone: (15) 4009-6000 / E-mail: jorge.funaro@flex.com / Responsável: Jorge Eduardo Suplicy Funaro	01/23
8443.31.13	Máquina multifuncional digital a laser, que executa funções de impressão, cópia e scanner. Capaz de ser conectada a uma máquina automática para processamento de dados ou a uma rede. Monocromática, com largura de impressão inferior ou igual a 280 mm, com velocidade de impressão de até 40 páginas por minuto e resolução máxima de 1200 dpi.	HP	HP	MFP Flow E82540z	Flextronics International Tecnologia Ltda. / Av. Liberdade, 6315 - Iporanga, Sorocaba - SP. CEP: 18.087-170 / Telefone: (15) 4009-6000 / E-mail: jorge.funaro@flex.com / Responsável: Jorge Eduardo Suplicy Funaro	01/23
8443.31.13	Máquina digital a laser, que executa funções de impressão, cópia e scanner, capaz de ser conectada a uma máquina automática para processamento de dados ou a uma rede, monocromática, para largura de impressão superior a 210 mm e inferior ou igual a 420 mm, com velocidade de impressão de 30 cópias por minuto. APLICAÇÃO: Cópia, impressão ou scanner (digitalização) de documentos.	RICOH	RICOH	MP 305SPF		39/19
8443.31.13	Máquina digital a laser, que executa funções de impressão, cópia e scanner capaz de ser conectada a uma máquina automática para processamento de dados ou a uma rede, monocromática, para largura de impressão inferior ou igual a 280 mm, com velocidade de impressão de 40 cópias por minuto.	Ricoh China Co., Ltd	RICOH	MP 401SPF		36/19
8443.31.13	Máquina digital a laser, que executa funções de impressão, cópia e scanner capaz de ser conectada a uma máquina automática para processamento de dados ou a uma rede, monocromática, para largura de impressão inferior ou igual a 280 mm, com velocidade de impressão de 42 cópias por minuto.	Ricoh China Co., Ltd	RICOH	MP 402		37/19
8443.31.13	Máquina digital a laser, que executa funções de impressão, cópia e scanner capaz de ser conectada a uma máquina automática para processamento de dados ou a uma rede, monocromática, para largura de impressão inferior ou igual a 280 mm, com velocidade de impressão de 42 cópias por minuto.	RICOH	RICOH	MP 402SPF		37/19
8443.31.13	Máquina digital, laser, que executa funções de impressão, cópia e scanner, capaz de ser conectada a uma máquina automática para processamento de dados ou a uma rede, monocromática, com largura de impressão inferior ou igual a 280 mm, com velocidade de impressão de 30 cópias por minuto, COM DUPLEX MANUAL.	RICOH	RICOH	Ricoh Aficio SP 3500SF		20/19
8443.31.13	Máquina digital, laser, que executa funções de impressão, cópia e scanner,capaz de ser conectada a uma máquina automática para processamento de dados ou a uma rede, monocromática, com largura de impressão inferior ou igual a 280 mm, com velocidade de impressão de 30 cópias por minuto, COM DUPLEX AUTOMÁTICO.	RICOH	RICOH	Ricoh Aficio SP 3510SF		20/19
8443.31.13	Máquina digital, laser, que executa funções de impressão, cópia e scanner, capaz de ser conectada a uma máquina automática para processamento de dados ou a uma rede, monocromática, para largura de impressão inferior ou igual a 280mm, com velocidade de impressão de 30 cópias por minuto.	RICOH CN	RICOH	RICOH SP 377SFNwX		18/19
8443.31.13	Máquina digital, laser, que executa funções de impressão, cópia e scanner, capaz de ser conectada a uma máquina automática para processamento de dados ou a uma rede, monocromática, para largura de impressão inferior ou igual a 280 mm, com velocidade de impressão de 42 cópias por minuto.	RICOH CN	RICOH	RICOH SP 4510SF		18/19
8443.31.13	Impressora multifuncional a laser, com funções de impressão, digitalização e cópia. Capaz de ser conectada a uma máquina automática para processamento de dados ou a uma rede, com conectividade e preparada para dispositivos móveis. Monocromática, alimentada com papel no formato Carta ou A4, resolução de impressão de até 1.200 x 1.200 dpi e velocidade de impressão de até 30 páginas por minuto.	SAMSUNG	SAMSUNG	SAMSUNG Series K4300LX		04/23
8443.31.13	Máquina digital, laser, que executa funções de impressão, cópia e scanner, capaz de ser conectada a uma máquina automática para processamento de dados ou a uma rede, monocromática, com largura de impressão inferior ou igual a 280 mm, com velocidade de impressão de 53 páginas por minuto.	SAMSUNG	SAMSUNG	Smart MultiXpress M5370		47/19
8443.31.13	Máquina multifuncional monocromática a laser, que executa funções de impressão, cópia e scanner. Capaz de ser conectada a uma máquina automática para processamento de dados ou a uma rede, para capacidade de impressão máxima de 210mm x 297mm, com velocidade de impressão de 28 cópias por minutos. Aplicação: Impressão, cópia e scanner.	Ricoh China Co., Ltd	RICOH	SP 311SFNw		07/21
8443.31.13	Máquina digital, laser, que executa funções de impressão, cópia e scanner,capaz de ser conectada a uma máquina automática para processamento de dados ou a uma rede, monocromática, com largura de impressão inferior ou igual a 280 mm, com velocidade de impressão de 31 cópias por minuto, COM DUPLEX AUTOMÁTICO.	RICOH	RICOH	SP 3600SF	Flextronics International Tecnologia Ltda. / Av. Liberdade, 6315 - Iporanga, Sorocaba - SP. CEP: 18.087-170 / Telefone: (15) 4009-6000 / E-mail: jorge.funaro@flex.com / Responsável: Jorge Eduardo Suplicy Funaro	10/22
8443.31.13	Máquina digital, laser, que executa funções de impressão, cópia e scanner,capaz de ser conectada a uma máquina automática para processamento de dados ou a uma rede, monocromática, com largura de impressão inferior ou igual a 280 mm, com velocidade de impressão de 31 cópias por minuto, COM DUPLEX AUTOMÁTICO.	RICOH	RICOH	SP 3610SF	Flextronics International Tecnologia Ltda. / Av. Liberdade, 6315 - Iporanga, Sorocaba - SP. CEP: 18.087-170 / Telefone: (15) 4009-6000 / E-mail: jorge.funaro@flex.com / Responsável: Jorge Eduardo Suplicy Funaro	10/22
8443.31.13	Impressora Multifuncional em preto e branco, com conectividade, a laser. Capaz de ser conectada a uma máquina automática para processamento de dados ou a uma rede. Policromática, para largura de impressão superior a 280 mm e inferior ou igual a 420 mm, com velocidade de impressão de 35 cópias por minuto. Aplicação: A impressora é utilizada para cópia, impressão, digitalização e fax.	XEROX	XEROX	Versalink B405		01/21
8443.31.13	Impressora multifuncional a laser, com scanner, conexão para rede ou dados. Monocromática, capaz de ser conectada a uma máquina automática para processamento de dados ou a uma rede, alimentada com folhas no formato mínimo de 139,7 x 139,7 mm e formato máximo de 216 x 356 mm, com velocidade de impressão de até 45 páginas por minuto.	RISO	XEROX	WorkCentre 3655		01/21
8443.31.13	Impressora multifuncional a laser, com scanner, conexão para rede ou dados. Monocromática, capaz de ser conectada a uma máquina automática para processamento de dados ou a uma rede, alimentada com folhas no formato mínimo de 139,7 x 139,7 mm e formato máximo de 216 x 356 mm, com velocidade de impressão de até 33 páginas por minuto.	RISO	RISO	WorkCentre® 3335	Flextronics International Tecnologia Ltda / Av. Liberdade, 6315 - Iporanga, Sorocaba - SP, 18087-170 / Telefone: (15) 4009-6000 / E-mail: jorge.funaro@flex.com / Responsável: Jorge Eduardo Suplicy Funaro	01/22
8443.31.13	Impressora multifuncional a laser, com scanner, conexão para rede ou dados. Monocromática, capaz de ser conectada a uma máquina automática para processamento de dados ou a uma rede, alimentada com folhas no formato mínimo de 139,7 x 139,7 mm e formato máximo de 216 x 356 mm, com velocidade de impressão de até 40 páginas por minuto.	RISO	RISO	WorkCentre® 3345		01/22
8443.31.13	Impressora multifuncional a laser, com scanner, conexão para rede ou dados. Monocromática, capaz de ser conectada a uma máquina automática para processamento de dados ou a uma rede, alimentada com folhas no formato mínimo de 139,7 x 139,7 mm e formato máximo de 216 x 356 mm, com velocidade de impressão de até 31 páginas por minuto.	XEROX	XEROX	Xerox WorkCentre 3315	Flextronics International Tecnologia Ltda. / Av. Liberdade, 6315 - Iporanga, Sorocaba - SP. CEP: 18.087-170 / Telefone: (15) 4009-6000 / E-mail: jorge.funaro@flex.com / Responsável: Jorge Eduardo Suplicy Funaro	10/22
8443.31.13	Impressora multifuncional a laser, com scanner, conexão para rede ou dados. Monocromática, capaz de ser conectada a uma máquina automática para processamento de dados ou a uma rede, alimentada com folhas no formato mínimo de 139,7 x 139,7 mm e formato máximo de 216 x 356 mm, com velocidade de impressão de até 35 páginas por minuto.	XEROX	XEROX	Xerox WorkCentre 3325	Flextronics International Tecnologia Ltda. / Av. Liberdade, 6315 - Iporanga, Sorocaba - SP. CEP: 18.087-170 / Telefone: (15) 4009-6000 / E-mail: jorge.funaro@flex.com / Responsável: Jorge Eduardo Suplicy Funaro	10/22
8443.31.13	Impressora multifuncional a laser, com scanner, conexão para rede ou dados. Monocromática, capaz de ser conectada a uma máquina automática para processamento de dados ou a uma rede, alimentada com folhas no formato mínimo de 139,7 x 139,7 mm e formato máximo de 216 x 356 mm, com velocidade de impressão de até 33 páginas por minuto.	XEROX	XEROX	Xerox WorkCentre 3335	Flextronics International Tecnologia Ltda. / Av. Liberdade, 6315 - Iporanga, Sorocaba - SP. CEP: 18.087-170 / Telefone: (15) 4009-6000 / E-mail: jorge.funaro@flex.com / Responsável: Jorge Eduardo Suplicy Funaro	10/22
8443.31.13	Impressora multifuncional a laser, com scanner, conexão para rede ou dados. Monocromática, capaz de ser conectada a uma máquina automática para processamento de dados ou a uma rede, alimentada com folhas no formato mínimo de 139,7 x 139,7 mm e formato máximo de 216 x 356 mm, com velocidade de impressão de até 40 páginas por minuto.	XEROX	XEROX	Xerox WorkCentre 3345	Flextronics International Tecnologia Ltda. / Av. Liberdade, 6315 - Iporanga, Sorocaba - SP. CEP: 18.087-170 / Telefone: (15) 4009-6000 / E-mail: jorge.funaro@flex.com / Responsável: Jorge Eduardo Suplicy Funaro	10/22
8443.31.14	Máquina digital, laser, que executa funções de impressão, cópia e scanner, capaz de ser conectada a uma máquina automática para processamento de dados ou a uma rede, monocromática, com largura de impressão inferior ou igual a 280 mm, com velocidade de impressão de 16 cópias por minuto, completa. APLICAÇÃO: Cópia, impressão ou scaner ( digitalização ) de documentos.	RICOH ASIA IND	RICOH	Aficio MP 161		30/19
8443.31.14	Máquina digital a laser, que executa funções de impressão, cópia e scanner capaz de ser conectada a uma máquina automática para processamento de dados ou a uma rede, monocromática, para largura de impressão superior a 280 mm e inferior ou igual a 420 mm, com velocidade de impressão de 23 cópias por minuto.	Ricoh China Co., Ltd	RICOH	AFICIO MP 2352SP		28/19
8443.31.14	Máquina digital, laser, que executa funções de impressão, cópia e scanner, capaz de ser conectada a uma máquina automática para processamento de dados ou a uma rede, monocromática, com largura de impressão inferior ou igual a 280 mm, com velocidade de impressão de 25 cópias por minuto, completa. APLICAÇÃO: Cópia, impressão ou scaner ( digitalização ) de documentos.	RICOH ASIA IND	RICOH	Aficio MP 2500		30/19
8443.31.14	Máquina digital a laser, que executa funções de impressão, cópia e scanner, capaz de ser conectada a uma máquina automática para processamento de dados ou a uma rede, monocromática, para largura de impressão superior a 280 mm e inferior ou igual a 420 mm, com velocidade de impressão de 28 cópias por minuto.	RICOH	RICOH	Aficio MP 2851		15/19
8443.31.14	Máquina digital a laser, que executa funções de impressão, cópia e scanner, capaz de ser conectada a uma máquina automática para processamento de dados ou a uma rede, monocromática, para largura de impressão superior a 280 mm e inferior ou igual a 420 mm, com velocidade de impressão de 28 cópias por minuto.	RICOH	RICOH	Aficio MP 2852		27/19
8443.31.14	Máquina digital a laser, que executa funções de impressão, cópia e scanner, capaz de ser conectada a uma máquina automática para processamento de dados ou a uma rede, monocromática, para largura de impressão superior a 280 mm e inferior ou igual a 420 mm, com velocidade de impressão de 33 cópias por minuto.	RICOH	RICOH	Aficio MP 3351		15/19
8443.31.14	Máquina digital a laser, que executa funções de impressão, cópia e scanner. Capaz de ser conectada a uma máquina automática para processamento de dados ou a uma rede, monocromática, com largura de impressão superior ou igual a 280 mm, com velocidade de impressão de 42 cópias por minuto. APLICAÇÃO: Cópia, impressão ou scanner.	RICOH	RICOH	Aficio MP 3352		39/19
8443.31.14	Máquina digital a laser, que executa funções de impressão, cópia e scanner, capaz de ser conectada a uma máquina automática para processamento de dados ou a uma rede, monocromática, para largura de impressão superior a 280 mm e inferior ou igual a 420 mm, com velocidade de impressão de 40 cópias por minuto.	RICOH	RICOH	Aficio MP 4001		15/19
8443.31.14	MAQUINA DIGITAL A LASER, QUE EXECUTA FUNCOES DE IMPRESSAO, COPIA, FAX E SCANNER. CAPAZ DE SER CONECTADA A UMA MAQUINA AUTOMATICA PARA PROCESSAMENTO DE DADOS OU A UMA REDE, MONOCROMATICA, PARA LARGURA DE IMPRESSAO SUPERIOR A 280 MM E INFERIOR OU IGUAL A 420 MM, E VELOCIDADE DE IMPRESSAO DE 40 COPIAS POR MINUTOS.APLICAÇÃO: Cópia, impressão ou scanner (digitalização) de documentos.	RICOH CN	RICOH	Aficio MP 4002		25/19
8443.31.14	MAQUINA DIGITAL A LASER, QUE EXECUTA FUNCOES DE IMPRESSAO, COPIA, FAX E SCANNER. CAPAZ DE SER CONECTADA A UMA MAQUINA AUTOMATICA PARA PROCESSAMENTO DE DADOS OU A UMA REDE, MONOCROMATICA, PARA LARGURA DE IMPRESSAO SUPERIOR A 280 MM E INFERIOR OU IGUAL A 420 MM, E VELOCIDADE DE IMPRESSAO DE 40 COPIAS POR MINUTOS.APLICAÇÃO: Cópia, impressão ou scanner (digitalização) de documentos.	RICOH CHINA CO., LTD	RICOH	AFICIO MP 4002SP		21/21
8443.31.14	Multifuncional preto e branco, com conectividade e preparada para dispositivo móveis e para a nuvem . Capaz de ser conectada a uma máquina automática para processamento de dados ou a uma rede. Velocidade de impressão de até 45 cópias por minuto. Aplicação: Cópia, Impressão sem fios, digitalização, fax, email, Impressão móvel.	Fuji Xerox Malaysia	XEROX	AltaLink B8145	Flextronics International Tecnologia Ltda. / Av. Liberdade, 6315 - Iporanga, Sorocaba - SP. CEP: 18.087-170 / Telefone: (15) 4009-6000 / E-mail: jorge.funaro@flex.com / Responsável: Jorge Eduardo Suplicy Funaro	21/23
8443.31.14	Máquina digital a laser, que executa as funções de impressão, cópia e scanner. Capaz de ser conectada a uma máquina automática para processamento de dados ou a uma rede, monocromática, para largura de impressão superior a 280 mm e inferior ou igual a 420 mm, com velocidade de impressão de 22 cópias por minuto.	KONICA MINOLTA	KONICA MINOLTA	Bizhub 223		39/19
8443.31.14	SISTEMA MULTIFUNCIONAL EM PRETO E BRANCO, COM FUNCOES DE COPIADORA, IMPRESSORA, FAX E SCANNER, DIGITAL A LASER. CAPAZ DE SER CONECTADA A UMA MAQUINA AUTOMATICA PARA PROCESSAMENTO DE DADOS OU A UMA REDE, MONOCROMATICA, PARA FORMATO DE IMPRESSAO SUPERIOR A 280 MM E INFERIOR OU IGUAL A 420MM, COM VELOCIDADE DE IMPRESSAO DE 22 COPIAS POR MINUTO. APLICACAO: A IMPRESSORA E UTILIZADA PARA COPIA, IMPRESSAO, DIGITALIZACAO E FAX.	KONICA MINOLTA CORP.	KONICA MINOLTA	BIZHUB 224E		29/19
8443.31.14	Sistema multifuncional a laser, preto e branco, que executa funções de impressão, cópia, fax e scanner. Capaz de ser conectada a uma máquina automática para processamento de dados ou a uma rede, paracapacidade de impressão superior a 280 mm e inferior ou igual a 420 mm, com velocidade de impressão de 22 cópias por minutos. Aplicação: Impressão, cópia, fax e scanner.	Konica Minolta Business Solutions	KONICA MINOLTA	bizhub 227		16/21
8443.31.14	Máquina digital a laser, que executa as funções de impressão, cópia e scanner. Capaz de ser conectada a uma máquina automática para processamento de dados ou a uma rede, monocromática, para largura de impressão superior a 280 mm e inferior ou igual a 420 mm, com velocidade de impressão de 28 cópias por minuto.	KONICA MINOLTA	KONICA MINOLTA	Bizhub 283		20/19
8443.31.14	Multifuncional digital a laser, que executa funções de impressão, cópia e scanner. Capaz de ser conectada a uma maquina automática para processamento de dados ou a uma rede. Monocromática, com largura de impressão superior a 280 mm e inferior ou igual a 420 mm, com velocidade de impressão de 28 cópias por minuto. APLICACAO: A impressora e utilizada para cópia, impressão e digitalização.	KONICA MINOLTA CORPORATION CHINA	KONICA MINOLTA	BIZHUB 284E		34/22
8443.31.14	Máquina multifuncional monocromática a laser, que executa funções de impressão, cópia, fax e scanner. Capaz de ser conectada a uma máquina automática para processamento de dados ou a uma rede, paracapacidade de impressão superior a 280 mm e inferior ou igual a 420 mm, com velocidade de impressão de 28 cópias por minutos. Aplicação: Impressão, cópia e scanner.	Konica Minolta Business Solutions	KONICA MINOLTA	bizhub 287		15/21
8443.31.14	Sistema multifuncional a laser, monocromática, para largura de impressão superior a 280 mm e inferior ou igual a 420 mm, com velocidade de impressão para cópia de 30 ppm preta e branca. Capaz de ser conectada a uma máquina automática para processamento de dados ou a uma rede. Apresenta as funções de impressora, copiadora, scanner e fax, com formato original de A5 a A3. APLICAÇÃO: A impressora é utilizada para cópia, impressão, digitalização e fax.	Konica Minolta Business Solutions	KONICA MINOLTA	bizhub 308e		15/21
8443.31.14	Máquina digital a laser, que executa as funções de impressão, cópia e scanner. Capaz de ser conectada a uma máquina automática para processamento de dados ou a uma rede, monocromática, para largura de impressão superior a 280 mm e inferior ou igual a 420 mm, com velocidade de impressão de 36 cópias por minuto.	KONICA MINOLTA	KONICA MINOLTA	Bizhub 363		39/19
8443.31.14	Máquina multifuncional, que executa a seguinte função: impressão, cópia e scanner. Capaz de ser conectada a uma máquina automática para processamento de dados ou a uma rede. Monocromática, alimentadas por folhas, com velocidade de impressão de 36 páginas por minuto, medida no formato A3 a laser. APLICAÇÃO: Impressora, copiadora e scanner.	KONICA MINOLTA	KONICA MINOLTA	bizhub 364e		06/20
8443.31.14	Impressora multifuncional A3, preto e branco, que executa as funções de impressão, cópia e scanner. Capaz de ser conectada a uma máquina automática para processamento de dados ou a uma rede. Possui largura de impressão superior a 280 mm e inferior ou igual a 420 mm, com velocidade de impressão de até 36 páginas por minuto. APLICAÇÃO: Cópia, impressão ou scanner (digitalização) de documentos.	KONICA MINOLTA	KONICA MINOLTA	bizhub 368		01/23
8443.31.14	Impressora multifuncional A3, preto e branco, que executa as funções de impressão, cópia e scanner. Capaz de ser conectada a uma máquina automática para processamento de dados ou a uma rede. Possui largura de impressão superior a 280 mm e inferior ou igual a 420 mm, com velocidade de impressão de até 36 páginas por minuto. APLICAÇÃO: Cópia, impressão ou scanner (digitalização) de documentos.	Konica Minolta Business Solutions	KONICA MINOLTA	bizhub 368e		15/21
8443.31.14	Máquina digital a laser, que executa as funções de impressão, cópia, scanner e fax. Capaz de ser conectada a uma máquina automática para processamento de dados ou a uma rede. Monocromática, para largura de impressão superior a 280 mm e inferior ou igual a 420 mm, com velocidade de impressão de 42 cópias por minuto. APLICAÇÃO: A impressora é utilizada para cópia, impressão e scanner.	KONICA MINOLTA	KONICA MINOLTA	Bizhub 423		22/19
8443.31.14	Sistema multifuncional A3, preta &; branca, com conectividade e preparada para dispositivo móveis e nuvem. Monocromática, com velocidade de impressão de até 45 páginas por minuto, que executa as funções de impressão, cópia, scanner e fax. Formatos de papel A6-SRA3; papel banner max. 1,200 x 297 mm . APLICAÇÃO: Cópia, impressão, scanner (digitalização) e fax.	KONICA MINOLTA, INC.	KONICA MINOLTA	bizhub 450i		21/23
8443.31.14	Sistema multifuncional A3, monocromática, que executa as funções de impressão, cópia e scanner. Capaz de ser conectada a uma máquina automática para processamento de dados ou a uma rede. Possui largura de impressão superior a 280 mm e inferior ou igual a 420 mm, com velocidade de impressão de até 45 páginas por minuto. APLICAÇÃO: Cópia, impressão ou scanner (digitalização) de documentos.	Konica Minolta Business Solutions	KONICA MINOLTA	bizhub 458e		15/21
8443.31.14	Sistema multifuncional em preto e branco, com funções de copiadora, impressora e scanner, digital a laser. Capaz de ser conectada a uma máquina automática para processamento de dados ou a uma rede, para formato de impressão superior a 280 mm e inferior ou igual a 420mm, com velocidade de impressão de 44 cópias por minuto, usada. APLICAÇÃO: A impressora é utilizada para cópia, impressão, digitalização.	Fuji Xerox Korea	XEROX	ColorQube 8700		13/19
8443.31.14	Multifuncional preto e branco a laser, que executa funções de impressão, cópia e scanner. Capaz de ser conectada a uma máquina automática para processamento de dados ou a uma rede. Monocromática, com largura de impressão inferior ou igual a 280 mm, com velocidade de impressão de 40 cópias por minuto. APLICAÇÃO: Usada como copiadora, impressora, fax e scanner.	KYOCERA MITA Hong Kong Limited	KYOCERA	ECOSYS M3040idn		21/19
8443.31.14	Multifuncional monocromática, com conectividade, a laser. Capaz de ser conectada a uma máquina automática para processamento de dados ou a uma rede - Alimentadas por folhas, com velocidade de impressão, medida no formato A4 (210 mm x 297 mm), igual a 40 páginas por minuto (ppm). Aplicação: A impressora é utilizada para cópia, impressão, digitalização e fax.	KYOCERA Vietnam Co. Ltd.	KYOCERA	ECOSYS M3540idn		01/22
8443.31.14	Multifuncionais monocromáticas a laser, que executa as funções de impressão, cópia e scanner. Capaz de ser conectada a uma máquina automática para processamento de dados ou a uma rede, com velocidade de 45 cópias por minuto A4. APLICAÇÃO: Cópia, impressão ou scanner (digitalização) de documentos.	KYOCERA	KYOCERA	ECOSYS M3645idn		17/20
8443.31.14	Multifuncional a laser monocromática, com largura de impressão superior a 280 mm e inferior ou igual a 420 mm e velocidade de impressão de até 25 cópias por minuto. Imprime a partir de dispositivos móveis e serviços de nuvem. Capaz de ser conectada a uma máquina automática para processamento de dados ou a uma rede. APLICAÇÃO: A multifuncional é utilizada para cópia, impressão, digitalização.	KYOCERA MITA Hong Kong Limited	KYOCERA	ECOSYS M4125idn		35/21
8443.31.14	MÁQUINA COPIADORA MULTIFUNCIONAL / Velocidade Preto e branco: 25 ppm (A4), 17 ppm (A3). Tempo de aquecimento Aprox. 20 segundos e modo poupança energia, Cassetes: A5R-A3, 64-256 g/m2. Tabuleiro manual: A6R-A3, 64-256 g/m2. Capacidade de papel 4 x 550 folhas (Cassetes) ou 2 x 550 folhas (Cassetes) e 100 folhas (Bypass). Dimensões: 59 cm (L) x 59 cm (P) x 79 cm (A) . Funções: Impressora, Cópia, Fax e Digitalização.TOSHIBA 256	Toshiba Tec Information Systems (ShenZhen) Co.,Ltd	TOSHIBA	E-STUDIO 256		01/23
8443.31.14	MÁQUINA COPIADORA MULTIFUNCIONAL / Velocidade Preto e branco: 25 ppm (A4), 17 ppm (A3). Tempo de aquecimento Aprox. 20 segundos e modo poupança energia, Cassetes: A5R-A3, 64-256 g/m2. Tabuleiro manual: A6R-A3, 64-256 g/m2. Capacidade de papel 4 x 550 folhas (Cassetes) ou 2 x 550 folhas (Cassetes) e 100 folhas (Bypass). Dimensões: 59 cm (L) x 59 cm (P) x 79 cm (A) . Funções: Impressora, Cópia, Fax e Digitalização.	Toshiba Tec Information Systems (ShenZhen) Co.,Ltd	TOSHIBA	E-STUDIO 257		01/23
8443.31.14	MÁQUINA COPIADORA MULTIFUNCIONAL / IMPRESSORA - Velocidade Preto e branco: 28 ppm (A4), 14 ppm (A3). Tempo de aquecimento Aprox. 18 segundos e modo poupança energia, Cassetes: A5R-A3, 64-163 g/m2. Tabuleiro manual: A6R-A3, 64-163 g/m2. Capacidade de papel 1 x 200 folhas (Cassetes) ou 2 x 200 folhas (Cassetes) e 50 folhas (Bypass). Dimensões: 39 cm (L) x 54 cm (P) x 51 cm (A). Funções: Impressora, Cópia, Fax e Digitalização.	Toshiba Tec Information Systems (ShenZhen) Co.,Ltd	TOSHIBA	E-STUDIO 2802AF		24/21
8443.31.14	MÁQUINA COPIADORA MULTIFUNCIONAL / IMPRESSORA - Velocidade Preto e branco: 28 ppm (A4), 14 ppm (A3). Tempo de aquecimento Aprox. 18 segundos e modo poupança energia, Cassetes: A5R-A3, 64-163 g/m2. Tabuleiro manual: A6R-A3, 64-163 g/m2. Capacidade de papel 1 x 200 folhas (Cassetes) ou 2 x 200 folhas (Cassetes) e 50 folhas (Bypass). Dimensões: 39 cm (L) x 54 cm (P) x 51 cm (A). Funções: Impressora, Cópia, Fax e Digitalização.	Toshiba Tec Information Systems (ShenZhen) Co.,Ltd	TOSHIBA	E-STUDIO 2802AM		24/21
8443.31.14	MÁQUINA COPIADORA MULTIFUNCIONAL / Velocidade Preto e branco: 28 ppm (A4), 14 ppm (A3). Tempo de aquecimento Aprox. 18 segundos e modo poupança energia, Cassetes: A5R-A3, 64-163 g/m2. Tabuleiro manual: A6R-A3, 64-163 g/m2. Capacidade de papel 1 x 200 folhas (Cassetes) ou 2 x 200 folhas (Cassetes) e 50 folhas (Bypass). Dimensões: 39 cm (L) x 54 cm (P) x 51 cm (A). Funções: Impressora, Cópia, e Digitalização com ou sem fax.	Toshiba Tec Information Systems (ShenZhen) Co.,Ltd	TOSHIBA	E-STUDIO 2822		02/23
8443.31.14	MÁQUINA COPIADORA MULTIFUNCIONAL / Velocidade Preto e branco: 30 ppm (A4), 16 ppm (A3). Tempo de aquecimento Aprox. 20 segundos e modo poupança energia, Cassetes: A5R-A3, 64-256 g/m2. Tabuleiro manual: A6R-A3, 64-256 g/m2. Capacidade de papel 4 x 550 folhas (Cassetes) ou 2 x 550 folhas (Cassetes) e 100 folhas (Bypass). Dimensões: 59 cm (L) x 59 cm (P) x 79 cm (A) . Funções: Impressora, Cópia, Fax e Digitalização.	Toshiba Tec Information Systems (ShenZhen) Co.,Ltd	TOSHIBA	E-STUDIO 306		01/23
8443.31.14	MÁQUINA COPIADORA MULTIFUNCIONAL / Velocidade Preto e branco: 30 ppm (A4), 16 ppm (A3). Tempo de aquecimento Aprox. 20 segundos e modo poupança energia, Cassetes: A5R-A3, 64-256 g/m2. Tabuleiro manual: A6R-A3, 64-256 g/m2. Capacidade de papel 4 x 550 folhas (Cassetes) ou 2 x 550 folhas (Cassetes) e 100 folhas (Bypass). Dimensões: 59 cm (L) x 59 cm (P) x 79 cm (A) Funções: Impressora, Cópia, Fax e Digitalização	Toshiba Tec Information Systems (ShenZhen) Co.,Ltd	TOSHIBA	E-STUDIO 307		01/23
8443.31.14	MÁQUINA COPIADORA MULTIFUNCIONAL / Velocidade Preto e branco: 35 ppm (A4), 25 ppm (A3). Tempo de aquecimento Aprox. 20 segundos e modo poupança energia, Cassetes: A5R-A3, 64-256 g/m2. Tabuleiro manual: A6R-A3, 64-256 g/m2. Capacidade de papel 4 x 550 folhas (Cassetes) ou 2 x 550 folhas (Cassetes) e 100 folhas (Bypass). Dimensões: 59 cm (L) x 59 cm (P) x 79 cm (A) . Funções: Impressora, Cópia, Fax e Digitalização.	Toshiba Tec Information Systems (ShenZhen) Co.,Ltd	TOSHIBA	E-STUDIO 3508A		02/23
8443.31.14	MÁQUINA COPIADORA MULTIFUNCIONAL / Velocidade Preto e branco: 35 ppm (A4), 25 ppm (A3). Tempo de aquecimento Aprox. 20 segundos e modo poupança energia, Cassetes: A5R-A3, 64-256 g/m2. Tabuleiro manual: A6R-A3, 64-256 g/m2. Capacidade de papel 4 x 550 folhas (Cassetes) ou 2 x 550 folhas (Cassetes) e 100 folhas (Bypass). Dimensões: 59 cm (L) x 59 cm (P) x 79 cm (A) . Funções: Impressora, Cópia, Fax e Digitalização.	Toshiba Tec Information Systems (ShenZhen) Co.,Ltd	TOSHIBA	E-STUDIO 3518A		01/23
8443.31.14	MÁQUINA COPIADORA MULTIFUNCIONAL / IMPRESSORA - Velocidade Preto e branco: 35 ppm (A4), 18 ppm (A3). Tempo de aquecimento Aprox. 20 segundos e modo poupança energia, Cassetes: A5R-A3, 64-256 g/m2. Tabuleiro manual: A6R-A3, 64-256 g/m2. Capacidade de papel 4 x 550 folhas (Cassetes) ou 2 x 550 folhas (Cassetes) e 100 folhas (Bypass). Dimensões: 59 cm (L) x 59 cm (P) x 79 cm (A) . Funções: Impressora, Cópia, Fax e Digitalização.	Toshiba Tec Information Systems (ShenZhen) Co.,Ltd	TOSHIBA	E-STUDIO 356		23/21
8443.31.14	MÁQUINA COPIADORA MULTIFUNCIONAL / IMPRESSORA - Velocidade Preto e branco: 35 ppm (A4), 18 ppm (A3). Tempo de aquecimento Aprox. 20 segundos e modo poupança energia, Cassetes: A5R-A3, 64-256 g/m2. Tabuleiro manual: A6R-A3, 64-256 g/m2. Capacidade de papel 4 x 550 folhas (Cassetes) ou 2 x 550 folhas (Cassetes) e 100 folhas (Bypass). Dimensões: 59 cm (L) x 59 cm (P) x 79 cm (A) . Funções: Impressora, Cópia, Fax e Digitalização.	Toshiba Tec Information Systems (ShenZhen) Co.,Ltd	TOSHIBA	E-STUDIO 357		24/21
8443.31.14	MÁQUINA COPIADORA MULTIFUNCIONAL / Velocidade Preto e branco: 45 ppm (A4), 25 ppm (A3). Tempo de aquecimento Aprox. 20 segundos e modo poupança energia, Cassetes: A5R-A3, 64-256 g/m2. Tabuleiro manual: A6R-A3, 64-256 g/m2. Capacidade de papel 4 x 550 folhas (Cassetes) ou 2 x 550 folhas (Cassetes) e 100 folhas (Bypass). Dimensões: 59 cm (L) x 59 cm (P) x 79 cm (A) . Funções: Impressora, Cópia, Fax e Digitalização.	Toshiba Tec Information Systems (ShenZhen) Co.,Ltd	TOSHIBA	E-STUDIO 4508A		02/23
8443.31.14	MÁQUINA COPIADORA MULTIFUNCIONAL / Velocidade Preto e branco: 45 ppm (A4), 23 ppm (A3). Tempo de aquecimento Aprox. 20 segundos e modo poupança energia, Cassetes: A5R-A3, 64-256 g/m2. Tabuleiro manual: A6R-A3, 64-256 g/m2. Capacidade de papel 4 x 550 folhas (Cassetes) ou 2 x 550 folhas (Cassetes) e 100 folhas (Bypass). Dimensões: 59 cm (L) x 59 cm (P) x 79 cm (A) . Funções: Impressora, Cópia, Fax e Digitalização.	Toshiba Tec Information Systems (ShenZhen) Co.,Ltd	TOSHIBA	E-STUDIO 4518A		01/23
8443.31.14	MÁQUINA COPIADORA MULTIFUNCIONAL / IMPRESSORA - Velocidade Preto e branco: 45 ppm (A4), 23 ppm (A3). Tempo de aquecimento Aprox. 20 segundos e modo poupança energia, Cassetes: A5R-A3, 64-256 g/m2. Tabuleiro manual: A6R-A3, 64-256 g/m2. Capacidade de papel 4 x 550 folhas (Cassetes) ou 2 x 550 folhas (Cassetes) e 100 folhas (Bypass). Dimensões: 59 cm (L) x 59 cm (P) x 79 cm (A) . Funções: Impressora, Cópia, Fax e Digitalização.	Toshiba Tec Information Systems (ShenZhen) Co.,Ltd	TOSHIBA	E-STUDIO 456		24/21
8443.31.14	MÁQUINA COPIADORA MULTIFUNCIONAL / IMPRESSORA - Velocidade Preto e branco: 45 ppm (A4), 23 ppm (A3). Tempo de aquecimento Aprox. 20 segundos e modo poupança energia, Cassetes: A5R-A3, 64-256 g/m2. Tabuleiro manual: A6R-A3, 64-256 g/m2. Capacidade de papel 4 x 550 folhas (Cassetes) ou 2 x 550 folhas (Cassetes) e 100 folhas (Bypass). Dimensões: 59 cm (L) x 59 cm (P) x 79 cm (A) . Funções: Impressora, Cópia, Fax e Digitalização.	Toshiba Tec Information Systems (ShenZhen) Co.,Ltd	TOSHIBA	E-STUDIO 457		24/21
8443.31.14	MÁQUINA COPIADORA MULTIFUNCIONAL / IMPRESSORA - Velocidade Preto e branco: 50 ppm (A4), 25 ppm (A3). Tempo de aquecimento Aprox. 20 segundos e modo poupança energia, Cassetes: A5R-A3, 64-256 g/m2. Tabuleiro manual: A6R-A3, 64-256 g/m2. Capacidade de papel 4 x 550 folhas (Cassetes) ou 2 x 550 folhas (Cassetes) e 100 folhas (Bypass). Dimensões: 58 cm (L) x 58 cm (P) x 79 cm (A) . Funções: Impressora, Cópia, Fax e Digitalização. Painel sensível ao toque de 9 polegadas.	Toshiba Tec Information Systems (ShenZhen) Co.,Ltd	TOSHIBA	E-STUDIO 5008A		25/23
8443.31.14	MÁQUINA COPIADORA MULTIFUNCIONAL / IMPRESSORA - Velocidade Preto e branco: 50 ppm (A4), 25 ppm (A3). Tempo de aquecimento Aprox. 20 segundos e modo poupança energia, Cassetes: A5R-A3, 64-256 g/m2. Tabuleiro manual: A6R-A3, 64-256 g/m2. Capacidade de papel 4 x 550 folhas (Cassetes) ou 2 x 550 folhas (Cassetes) e 100 folhas (Bypass). Dimensões: 59 cm (L) x 59 cm (P) x 79 cm (A) . Funções: Impressora, Cópia, Fax e Digitalização	Toshiba Tec Information Systems (ShenZhen) Co.,Ltd	TOSHIBA	E-STUDIO 507		25/23
8443.31.14	Impressora multifuncional monocromática a laser, que executa funções de impressão, cópia e scanner. Capaz de ser conectada a uma máquina automática para processamento de dados ou a uma rede, para largura de impressão superior a 280 mm e inferior ou igual a 420 mm, com velocidade de impressão de 25 cópias por minutos. Aplicação: Impressão, cópia e scanner.	Kyocera China	KYOCERA	FS-6525MFP		27/20
8443.31.14	Multifuncional a laser monocromático, com funções de impressão, digitalização, cópia, conexão para rede e dados e fax opcional. Capaz de ser conectada a uma máquina automática para processamento de dados ou a uma rede, alimentada com folhas no formato máximo de 216 x 356 mm, com velocidade de impressão de 40 páginas por minuto. Aplicação: A impressora é utilizada para cópia, impressão, digitalização, envio e fax.	Canon U.S.A., Inc.	CANON	imageCLASS MF429dw	Flextronics International Tecnologia Ltda. / Av. Liberdade, 6315 - Iporanga, Sorocaba - SP, 18087-170 / Telefone: (15) 4009-6000 / E-mail: jorge.funaro@flex.com / Responsável: Jorge Eduardo Suplicy Funaro	25/23
8443.31.14	IMPRESSORA COLORIDA A LASER, COM FUNÇÃO DE CÓPIA E IMPRESSÃO, COM VELOCIDADE DE 70 PÁGINAS POR MINUTO/A4, RESOLUÇÃO DE 2400 DPI.	CANON DALIAN BUSINESS MACHINES INC	CANON	imagePRESS C700 USED		49/19
8443.31.14	Impressora multifuncional a laser, com scanner, conexão para rede ou dados. Monocromática, capaz de ser conectada a uma máquina automática para processamento de dados ou a uma rede, alimentada com folhas no formato máximo de 216 x 356 mm, com velocidade de impressão de 43 páginas por minuto. Aplicação: A impressora é utilizada para cópia, impressão, digitalização, envio e fax.	Canon (China) Co., Ltd Information	CANON	imageRUNNER 1643iF		05/23
8443.31.14	Máquina digital a laser, que executa as funções de impressão, cópia e scanner. Capaz de ser conectada a uma máquina automática para processamento de dados ou a uma rede, monocromática, para largura de impressão superior a 280 mm e inferior ou igual a 420 mm, com velocidade de impressão de 25 cópias por minuto.	CANON	CANON	imageRUNNER Advance 4225		15/19
8443.31.14	IMPRESSORA MULTIFUNCIONAL MONOCROMATICA A LASER, COM FUNCOES DE IMPRESSAO ,SCANNER , E ARMAZENAMENTO DE DADOS ,COM VELOCIDADE MAXIMA DE 35 PAGINAS POR MINUTO E LARGURA MAXIMA DE 297MM, CAPAZ DE SER CONECTADA A UMA MAQUINA DE PROCESSAMENTO DE DADOS OU A UMA REDE	CANON	CANON	imageRUNNER ADVANCE 4235		33/19
8443.31.14	Multifuncional a laser monocromático, com funções de impressão, digitalização, cópia, armazenamento e fax opcional. Capaz de ser conectada a uma máquina automática para processamento de dados ou a uma rede e permite que funcionários capturem ou imprimam documentos e acessem certos aplicativos em nuvem. Imprime para largura de impressão superior a 280 mm e inferior ou igual a 420 mm, com velocidade de impressão de 25 cópias por minuto. APLICAÇÃO: impressão, digitalização, cópia, e fax opcional.	Canon Marketing (Thailand) Co.,Ltd.	CANON	imageRUNNER ADVANCE 4525i		03/20
8443.31.14	Multifuncional a Laser Monocromática, com funções de impressão, digitalização, cópia, armazenamento e fax opcional. Capaz de ser conectada a uma máquina automática para processamento de dados ou a uma rede. Imprime para largura de impressão superior a 280 mm e inferior ou igual a 420 mm, com velocidade de impressão de 35 cópias por minuto. APLICAÇÃO: impressão, digitalização, cópia, e fax opcional.	Canon Marketing (Thailand) Co.,Ltd.	CANON	imageRUNNER ADVANCE 4535i		12/20
8443.31.14	Multifuncional a Laser Monocromática, com funções de impressão, digitalização, cópia, armazenamento e fax opcional. Capaz de ser conectada a uma máquina automática para processamento de dados ou a uma rede. Imprime para largura de impressão superior a 280 mm e inferior ou igual a 420 mm, com velocidade de impressão de até 45 cópias por minuto. APLICAÇÃO: impressão, digitalização, cópia, e fax opcional.	Canon Marketing (Thailand) Co.,Ltd.	CANON	imageRUNNER ADVANCE 4545i		13/20
8443.31.14	MULTIFUNCIONAL A LASER MONOCROMATICA, COM FUNÇÕES DE IMPRESSÃO, DIGITALIZAÇÃO, CÓPIA, ARMAZENAMENTO E FAX OPCIONAL. CAPAZ DE SER CONECTADA A UMA MAQUINA AUTOMATICA PARA PROCESSAMENTO DE DADOS OU A UMA REDE. IMPRIME PARA LARGURA DE IMPRESSÃO SUPERIOR A 280 E INFERIOR OU IGUAL A 420MM, COM VELOCIDADE DE IMPRESSÃO DE 51 CÓPIAS POR MINUTO. APLICAÇÃO: IMPRESSÃO, DIGITALIZAÇÃO, CÓPIA, E FAX OPCIONAL	CANON DALIAN BUSINESS MACHINES INC (CHINA)	CANON	imageRUNNER ADVANCE 4551i		27/23
8443.31.14	Máquina digital a laser, que executa as funções de impressão, cópia e scanner. Capaz de ser conectada a uma máquina automática para processamento de dados ou a uma rede, policromática, para largura de impressão superior a 280 mm e inferior ou igual a 420 mm, com velocidade de impressão de 40 cópias por minuto.	CANON	CANON	ImageRUNNER Advance C5240		15/19
8443.31.14	IMPRESSORA MULTIFUNCIONAL MONOCROMATICA A LASER, COM FUNCOES DE IMPRESSAO ,SCANNER E ARMAZENAMENTO DE DADOS ,COM VELOCIDADE MAXIMA DE 45 PAGINAS POR MINUTO E LARGURA MAXIMA DE 297MM, CAPAZ DE SER CONECTADA A UMA MAQUINA DE PROCESSAMENTO DE DADOS OU A UMA REDE, OPCIONAIS INCLUSOS: GABINETE	CANON DALIAN BUSINESS MACHINES INC	CANON	IR ADV 4045R W-CABINET		36/19
8443.31.14	IMPRESSORA MULTIFUNCIONAL MONOCROMATICA A LASER, COM FUNCOES DE IMPRESSAO ,SCANNER E ARMAZENAMENTO DE DADOS ,COM VELOCIDADE MAXIMA DE 45 PAGINAS POR MINUTO E LARGURA MAXIMA DE 297MM, CAPAZ DE SER CONECTADA A UMA MAQUINA DE PROCESSAMENTO DE DADOS OU A UMA REDE, OPICIONAIS INCLUSOS: CASSETE FEEDING UNIT- 2 GAVETAS	CANON DALIAN BUSINESS MACHINES INC	CANON	IR ADV 4045R W-CFU		36/19
8443.31.14	IMPRESSORA MULTIFUNCIONAL MONOCROMATICA A LASER, COM FUNCOES DE IMPRESSAO ,SCANNER , E ARMAZENAMENTO DE DADOS ,COM VELOCIDADE MAXIMA DE 35 PAGINAS POR MINUTO E LARGURA MAXIMA DE 297MM, COM GABINETE ADIONCAL, CAPAZ DE SER CONECTADA A UMA MAQUINA DE PROCESSAMENTO DE DADOS OU A UMA REDE	CANON HI-TECH (THAILAND) LTD	CANON	IR ADV 4235R W-CABINET		04/20
8443.31.14	IMPRESSORA MULTIFUNCIONAL MONOCROMATICA A LASER, COM FUNCOES DE IMPRESSAO ,SCANNER , E ARMAZENAMENTO DE DADOS ,COM VELOCIDADE MAXIMA DE 35 PAGINAS POR MINUTO E LARGURA MAXIMA DE 297MM, COM GAVETA DE PAPEL ADICIONAL, CAPAZ DE SER CONECTADA A UMA MAQUINA DE PROCESSAMENTO DE DADOS OU A UMA REDE	CANON HI-TECH (THAILAND) LTD	CANON	IR ADV 4235R W-CFU		04/20
8443.31.14	IMPRESSORA MULTIFUNCIONAL MONOCROMATICA A LASER, COM FUNCOES DE IMPRESSAO ,SCANNER E ARMAZENAMENTO DE DADOS ,COM VELOCIDADE MAXIMA DE 45 PAGINAS POR MINUTO E LARGURA MAXIMA DE 297MM, CAPAZ DE SER CONECTADA A UMA MAQUINA DE PROCESSAMENTO DE DADOS OU A UMA REDE.	CANON HI-TECH (THAILAND) LTD	CANON	IR ADV 4245R W-CABINET		49/19
8443.31.14	IMPRESSORA MULTIFUNCIONAL MONOCROMATICA A LASER, COM FUNCOES DE IMPRESSAO ,SCANNER E ARMAZENAMENTO DE DADOS ,COM VELOCIDADE MAXIMA DE 45 PAGINAS POR MINUTO E LARGURA MAXIMA DE 297MM, CAPAZ DE SER CONECTADA A UMA MAQUINA DE PROCESSAMENTO DE DADOS OU A UMA REDE.	CANON HI-TECH (THAILAND) LTD	CANON	IR ADV 4245R W-CFU		01/20
8443.31.14	IMPRESSORA MULTIFUNCIONAL MONOCROMATICA A LASER, COM FUNCOES DE IMPRESSAO ,SCANNER E ARMAZENAMENTO DE DADOS ,COM VELOCIDADE MAXIMA DE 45 PAGINAS POR MINUTO E LARGURA MAXIMA DE 297MM, CAPAZ DE SER CONECTADA A UMA MAQUINA DE PROCESSAMENTO DE DADOS OU A UMA REDE.	CANON HI-TECH (THAILAND) LTD	CANON	IR ADV 4251R W-CFU		49/19
8443.31.14	IMPRESSORA MULTIFUNCIONAL MONOCROMATICA A LASER, COM FUNCOES DE IMPRESSAO ,SCANNER , E ARMAZENAMENTO DE DADOS ,COM VELOCIDADE MAXIMA DE 25 PAGINAS POR MINUTO E LARGURA MAXIMA DE 297MM, CAPAZ DE SER CONECTADA A UMA MAQUINA DE PROCESSAMENTO DE DADOS OU A UMA REDE.	CANON HI-TECH (THAILAND) LTD	CANON	IRADV 4225R CFU-INFIND1		20/19
8443.31.14	IMPRESSORA MULTIFUNCIONAL MONOCROMATICA A LASER, COM FUNCOES DE IMPRESSAO ,SCANNER , E ARMAZENAMENTO DE DADOS ,COM VELOCIDADE MAXIMA DE 35 PAGINAS POR MINUTO E LARGURA MAXIMA DE 297MM, CAPAZ DE SER CONECTADA A UMA MAQUINA DE PROCESSAMENTO DE DADOS OU A UMA REDE	CANON DALIAN BUSINESS MACHINES INC	CANON	IRADV 4235R CAB-INFIND1		40/19
8443.31.14	IMPRESSORA MULTIFUNCIONAL MONOCROMATICA A LASER, COM FUNCOES DE IMPRESSAO ,SCANNER , E ARMAZENAMENTO DE DADOS ,COM VELOCIDADE MAXIMA DE 35 PAGINAS POR MINUTO E LARGURA MAXIMA DE 297MM, COM GABINETE E GRAMPEADOR EXTERNO, CAPAZ DE SER CONECTADA A UMA MAQUINA DE PROCESSAMENTO DE DADOS OU A UMA REDE	CANON HI-TECH (THAILAND) LTD	CANON	IRADV 4235R CAB-STPFNG1		44/19
8443.31.14	IMPRESSORA MULTIFUNCIONAL MONOCROMATICA A LASER, COM FUNCOES DE IMPRESSAO ,SCANNER , E ARMAZENAMENTO DE DADOS ,COM VELOCIDADE MAXIMA DE 35 PAGINAS POR MINUTO E LARGURA MAXIMA DE 297MM, COM GAVETAS ADICIONAIS E GRAMPEADOR INTERNO, CAPAZ DE SER CONECTADA A UMA MAQUINA DE PROCESSAMENTO DE DADOS OU A UMA REDE	CANON HI-TECH (THAILAND) LTD	CANON	IRADV 4235R CFU-INFIND1		44/19
8443.31.14	IMPRESSORA MULTIFUNCIONAL MONOCROMATICA A LASER, COM FUNCOES DE IMPRESSAO ,SCANNER E ARMAZENAMENTO DE DADOS ,COM VELOCIDADE MAXIMA DE 45 PAGINAS POR MINUTO E LARGURA MAXIMA DE 297MM, COM GRAMPEAMENTO INTERNO, CAPAZ DE SER CONECTADA A UMA MAQUINA DE PROCESSAMENTO DE DADOS OU A UMA REDE.	CANON HI-TECH (THAILAND) LTD	CANON	IRADV 4245R CAB-INFIND1		49/19
8443.31.14	IMPRESSORA MULTIFUNCIONAL MONOCROMATICA A LASER, COM FUNCOES DE IMPRESSAO ,SCANNER E ARMAZENAMENTO DE DADOS ,COM VELOCIDADE MAXIMA DE 45 PAGINAS POR MINUTO E LARGURA MAXIMA DE 297MM, CAPAZ DE SER CONECTADA A UMA MAQUINA DE PROCESSAMENTO DE DADOS OU A UMA REDE.	CANON HI-TECH (THAILAND) LTD	CANON	IRADV 4245R CAB-STPFNG1		49/19
8443.31.14	IMPRESSORA MULTIFUNCIONAL MONOCROMATICA A LASER, COM FUNCOES DE IMPRESSÃO ,SCANNER , E ARMAZENAMENTO DE DADOS ,COM VELOCIDADE MAXIMA DE 45 PAGINAS POR MINUTO E LARGURA MAXIMA DE 297MM, CAPAZ DE SER CONECTADA A UMA MAQUINA DE PROCESSAMENTO DE DADOS OU A UMA REDE	CANON DALIAN BUSINESS MACHINES INC	CANON	IRADV 4245R CFU-INFIND1		40/19
8443.31.14	IMPRESSORA MULTIFUNCIONAL MONOCROMATICA A LASER, COM FUNCOES DE IMPRESSÃO ,SCANNER , E ARMAZENAMENTO DE DADOS ,COM VELOCIDADE MAXIMA DE 45 PAGINAS POR MINUTO E LARGURA MAXIMA DE 297MM, CAPAZ DE SER CONECTADA A UMA MAQUINA DE PROCESSAMENTO DE DADOS OU A UMA REDE, OPCIONAIS INCLUSOS: CASSETE FEEDING UNIT - 2 GAVETAS E STAPLE FINSHER-G1	CANON HI-TECH (THAILAND) LTD	CANON	IRADV 4245R CFU-STPFNG1		36/19
8443.31.14	IMPRESSORA MULTIFUNCIONAL MONOCROMATICA A LASER, COM FUNCOES DE IMPRESSAO ,SCANNER E ARMAZENAMENTO DE DADOS ,COM VELOCIDADE MAXIMA DE 45 PAGINAS POR MINUTO E LARGURA MAXIMA DE 297MM, CAPAZ DE SER CONECTADA A UMA MAQUINA DE PROCESSAMENTO DE DADOS OU A UMA REDE	CANON DALIAN BUSINESS MACHINES INC	CANON	IRADV4035R CAB-INFIND1		40/19
8443.31.14	IMPRESSORA MULTIFUNCIONAL MONOCROMATICA A LASER, COM FUNCOES DE IMPRESSAO ,SCANNER E ARMAZENAMENTO DE DADOS ,COM VELOCIDADE MAXIMA DE 45 PAGINAS POR MINUTO E LARGURA MAXIMA DE 297MM, CAPAZ DE SER CONECTADA A UMA MAQUINA DE PROCESSAMENTO DE DADOS OU A UMA REDE , OPCIONAIS INCLUSOS: GABINETE E INNER FINISHER-D1	CANON DALIAN BUSINESS MACHINES INC	CANON	IRADV4045R CAB-INFIND1		36/19
8443.31.14	IMPRESSORA MULTIFUNCIONAL MONOCROMATICA A LASER, COM FUNCOES DE IMPRESSAO ,SCANNER E ARMAZENAMENTO DE DADOS ,COM VELOCIDADE MAXIMA DE 45 PAGINAS POR MINUTO E LARGURA MAXIMA DE 297MM, CAPAZ DE SER CONECTADA A UMA MAQUINA DE PROCESSAMENTO DE DADOS OU A UMA REDE.	CANON DALIAN BUSINESS MACHINES INC	CANON	IRADV4045R CFU-INFIND1		36/19
8443.31.14	IMPRESSORA MULTIFUNCIONAL MONOCROMATICA A LASER, COM FUNCOES DE IMPRESSAO ,SCANNER E ARMAZENAMENTO DE DADOS ,COM VELOCIDADE MAXIMA DE 45 PAGINAS POR MINUTO E LARGURA MAXIMA DE 297MM, CAPAZ DE SER CONECTADA A UMA MAQUINA DE PROCESSAMENTO DE DADOS OU A UMA REDE, OPCIONAIS INCLUSOS: CASSETE FEEDING UNIT - 2 GAVETAS E STAPLE FINSHER-G1	CANON DALIAN BUSINESS MACHINES INC	CANON	IRADV4045R CFU-STPFNG1		36/19
8443.31.14	IMPRESSORA MONOCROMATICA A LASER , COM COPIA E SCANNER E ARMAZENAMENTO, COM VELOCIDADE DE 55 PAGINAS POR MINUTO E LARGURA MAXIMA DE 297MM, , CAPAZ DE SER CONECTADA A UMA MAQUINA DE PROCESSAMENTO DE DADOS OU A UMA REDE.	CANON DALIAN BUSINESS MACHINES INC	CANON	IRADV6255R W-STPFIN P1		06/20
8443.31.14	IMPRESSORA COLORIDA A LASER , COM COPIA E SCANNER, COM VELOCIDADE DE 50 PAGINAS POR MINUTO MONOCROMÁTICO E 45 PAGINAS POR MINUTO POLICROMÁTICO, LARGURA MAXIMA DE 297MM, CAPAZ DE SER CONECTADA A UMA MAQUINA DE PROCESSAMENTO DE DADOS OU A UMA REDE	CANON DALIAN BUSINESS MACHINES INC	CANON	IRADVC5250R CFU-INFNE1		21/19
8443.31.14	Impressora multifuncional monocromática. Executa as funções de impressão, digitalização e cópia. Capaz de ser conectada a uma máquina automática para processamento de dados ou a uma rede. Equipada com painel colorido sensível ao toque de 10 polegadas. Velocidade de impressão de até 25 páginas por minuto. Tempo para primeira impressão inferior a 8,5 segundos. Tamanho máximo de papel suportado de 297 mm x 432 mm. Impressão duplex integrada. Resolução máxima de impressão de 1.200 dpi x 1.200 dpi e resolução de cópia/digitalização de 600 dpi x 600 dpi.	SAMSUNG	SAMSUNG	K4250RX		24/23
8443.31.14	Máquina multifuncional monocromática a laser, com funções de impressão, digitalização, cópia e fax. Capaz de ser conectada a uma máquina automática para processamento de dados ou a uma rede, com conectividade e preparada para dispositivos móveis. Com resolução de impressão até 1200x1200 dpi e velocidade de impressão de 35 cópias por minuto. Aplicação: Cópia, impressão, digitalização e fax.	SAMSUNG	SAMSUNG	K4350LX	Flextronics International Tecnologia Ltda. / Av. Liberdade, 6315 - Iporanga, Sorocaba - SP. CEP: 18.087-170 / Telefone: (15) 4009-6000 / E-mail: jorge.funaro@flex.com / Responsável: Jorge Eduardo Suplicy Funaro	01/23
8443.31.14	Impressora multifuncional monocromática. Executa as funções de impressão, digitalização e cópia. Capaz de ser conectada a uma máquina automática para processamento de dados ou a uma rede. Equipada com painel colorido sensível ao toque de 10 polegadas. Velocidade de impressão de até 40 páginas por minuto. Tempo para primeira impressão inferior a 8,4 segundos. Tamanho máximo de papel suportado de 320 mm x 457 mm. Impressão duplex integrada. Resolução máxima de impressão de 1.200 dpi x 1.200 dpi e resolução máxima de cópia/digitalização de 600 dpi x 600 dpi.	SAMSUNG	SAMSUNG	K7400		24/23
8443.31.14	Máquina Copiadora, impressora, fax e scanner a laser, com conexão para rede ou dados, monocromática, com largura de impressão superior a 280 mm e inferior igual a 420 mm. Alimentada com folhas no formato de A3 a A5 , com velocidade de impressão de até 25 páginas/minuto . APLICAÇÃO: A impressora é utilizada para cópia, impressão e digitalização.	RICOH	RICOH	MP 2501SP		41/19
8443.31.14	Máquina digital a laser, que executa funções de impressão, cópia e scanner, capaz de ser conectada a uma máquina automática para processamento de dados ou a uma rede, monocromática, para largura de impressão superior a 280 mm e inferior ou igual a 420 mm, com velocidade de impressão de 25 cópias por minuto.	RICOH	RICOH	MP 2550		15/19
8443.31.14	Máquina digital a laser, que executa funções de impressão, cópia e scanner, capaz de ser conectada a uma máquina automática para processamento de dados ou a uma rede, monocromática, para largura de impressão superior a 280 mm e inferior ou igual a 420 mm, com velocidade de impressão de 25 cópias por minuto.	Ricoh China Co., Ltd	RICOH	MP 2553SP		36/19
8443.31.14	Máquina digital a laser, que executa funções de impressão, cópia e scanner, capaz de ser conectada a uma máquina automática para processamento de dados ou a uma rede, monocromática, para largura de impressão superior a 280 mm e inferior ou igual a 420 mm, com velocidade de impressão de 25 cópias por minuto.	RICOH CN	RICOH	MP 2554		27/19
8443.31.14	Máquina digital, laser, que executa funções de impressão, cópia e scanner, capaz de ser conectada a uma máquina automática para processamento de dados ou a uma rede, monocromática, para largura de impressão superior a 280 mm e inferior ou igual a 420 mm, com velocidade de impressão de 25 cópias por minuto. APLICAÇÃO: copiadora, impressora, fax e scanner	RICOH China Co., Ltd	RICOH	MP 2555		16/19
8443.31.14	Máquina digital a laser, que executa funções de impressão, cópia e scanner, capaz de ser conectada a uma máquina automática para processamento de dados ou a uma rede, monocromática, para largura de impressão superior a 210 mm e inferior ou igual a 420 mm, com velocidade de impressão de 30 cópias por minuto. APLICAÇÃO: Cópia, impressão ou scanner (digitalização) de documentos.	RICOH	RICOH	MP 3053SP		41/19
8443.31.14	MÁQUINA DIGITAL A LASER, QUE EXECUTA FUNÇÕES DE IMPRESSÃO, CÓPIA E SCANNER, CAPAZ DE SER CONECTADA A UMA MÁQUINA AUTOMÁTICA PARA PROCESSAMENTO DE DADOS OU A UMA REDE, MONOCROMÁTICA, PARA LARGURA DE IMPRESSÃO SUPERIOR A 280 MM E INFERIOR OU IGUAL A 420 MM, COM VELOCIDADE DE IMPRESSÃO DE 30 CÓPIAS POR MINUTO. MÁQUINA ACOMPANHADA DE ACESSÓRIO OPCIONAL	RICOH THAILAND	RICOH	MP 3054		11/20
8443.31.14	Máquina digital, laser, que executa funções de impressão, cópia e scanner. Capaz de ser conectada a uma máquina automática para processamento de dados ou a uma rede. Monocromática, para largura de impressão superior a 280 mm e inferior ou igual a 420 mm, com velocidade de impressão de 30 cópias por minuto. APLICAÇÃO: copiadora, impressora, fax e scanner.	Ricoh Manufacturing (Thailand) Ltd.	RICOH	MP 3055		16/19
8443.31.14	Máquina digital a laser, que executa funções de impressão, cópia e scanner, capaz de ser conectada a uma máquina automática para processamento de dados ou a uma rede, monocromática, para largura de impressão superior a 280 mm e inferior ou igual a 420 mm, com velocidade de impressão de 33 cópias por minuto.	RICOH SK	RICOH	MP 3350		17/19
8443.31.14	Máquina digital a laser, que executa funções de impressão, cópia e scanner. Capaz de ser conectada a uma máquina automática para processamento de dados ou a uma rede, monocromática, com largura de impressão superior ou igual a 280 mm, com velocidade de impressão de 33 cópias por minuto. APLICAÇÃO: Cópia, impressão ou scanner.	RICOH	RICOH	MP 3353SP		39/19
8443.31.14	Máquina digital a laser, que executa funções de impressão, cópia e scanner, capaz de ser conectada a uma máquina automática para processamento de dados ou a uma rede, monocromática, para largura de impressão superior a 280 mm e inferior ou igual a 420 mm, com velocidade de impressão de 35 cópias por minuto.	Ricoh China Co., Ltd	RICOH	MP 3554		28/19
8443.31.14	Máquina digital, laser, que executa funções de impressão, cópia e scanner, capaz de ser conectada a uma máquina automática para processamento de dados ou a uma rede, monocromática, para largura de impressão superior a 280 mm e inferior ou igual a 420 mm, com velocidade de impressão de 35 cópias por minuto. APLICAÇÃO: copiadora, impressora, fax e scanner.	RICOH China Co., Ltd	RICOH	MP 3555		16/19
8443.31.14	Máquina digital a laser, que executa funções de impressão e cópia capaz de ser conectada a uma máquina automática para processamento de dados ou a uma rede, monocromática, para largura de impressão superior a 280 mm e inferior ou igual a 420 mm, com velocidade de impressão de 40 cópias por minuto.	RICOH CN	RICOH	MP 4000		18/19
8443.31.14	Máquina multifuncional a preto e branco, digital a laser, que executa funções de impressão, cópia e scanner. Capaz de ser conectada a uma máquina automática para processamento de dados ou a uma rede, monocromática, para largura de impressão superior a 280 mm e inferior ou igual a 420 mm, com velocidade de impressão de 40 cópias por minuto. Aplicação: A impressora é utilizada para cópia, impressão, digitalização e fax.	RICOH CN	RICOH	MP 4054		26/19
8443.31.14	Máquina digital, laser, que executa funções de impressão, cópia e scanner, capaz de ser conectada a uma máquina automática para processamento de dados ou a uma rede, monocromática, para largura de impressão superior a 280 mm e inferior ou igual a 420 mm, com velocidade de impressão de 40 cópias por minuto. APLICAÇÃO: copiadora, impressora, fax e scanner.	RICOH China Co., Ltd	RICOH	MP 4055		16/19
8443.31.14	Máquina digital, laser, que executa funções de impressão, cópia e scanner, capaz de ser conectada a uma máquina automática para processamento de dados ou a uma rede, monocromática, para largura de impressão superior a 280 mm e inferior ou igual a 420 mm, com velocidade de impressão de 45 cópias por minuto. APLICAÇÃO: copiadora, impressora, fax e scanner.	RICOH ASIA IND	RICOH	RICOH IM 430F		01/21
8443.31.14	Máquina digital, laser, que executa funções de impressão, cópia e scanner, capaz de ser conectada a uma máquina automática para processamento de dados ou a uma rede, monocromática, para largura de impressão superior a 280 mm e inferior ou igual a 420 mm, com velocidade de impressão de 25 cópias por minuto.	RICOH CN	RICOH	RICOH MP 2555		18/19
8443.31.14	Máquina digital a laser, que executa funções de impressão, cópia e scanner, capaz de ser conectada a uma máquina automática para processamento de dados ou a uma rede, monocromática, para largura de impressão superior a 280 mm e inferior ou igual a 420 mm, com velocidade de impressão de 30 cópias por minuto.	RICOH CN	RICOH	RICOH MP 3054		17/19
8443.31.14	Máquina digital, laser, que executa funções de impressão, cópia e scanner, capaz de ser conectada a uma máquina automática para processamento de dados ou a uma rede, monocromática, para largura de impressão superior a 280 mm e inferior ou igual a 420 mm, com velocidade de impressão de 30 cópias por minuto.	RICOH CN	RICOH	RICOH MP 3055		18/19
8443.31.14	Máquina digital, laser, que executa funções de impressão, cópia e scanner, capaz de ser conectada a uma máquina automática para processamento de dados ou a uma rede, monocromática, para largura de impressão superior a 280 mm e inferior ou igual a 420 mm, com velocidade de impressão de 35 cópias por minuto.	RICOH CN	RICOH	RICOH MP 3555		18/19
8443.31.14	Máquina digital, laser, que executa funções de impressão, cópia e scanner, capaz de ser conectada a uma máquina automática para processamento de dados ou a uma rede, monocromática, para largura de impressão superior a 280 mm e inferior ou igual a 420 mm, com velocidade de impressão de 40 cópias por minuto.	RICOH CN	RICOH	RICOH MP 4055		18/19
8443.31.14	Máquina digital, a laser, que executa função de impressão, capaz de ser conectada a uma máquina automática para processamento de dados ou a uma rede, monocromática, com largura de impressão inferior ou igual a 420 mm, com velocidade de impressão de até 30 cópias por minuto.	Ricoh China Co., Ltd	RICOH	SP 3510DN		25/19
8443.31.14	Máquina multifuncional a preto e branco, digital a laser, que executa funções de impressão, cópia e scanner. Capaz de ser conectada a uma máquina automática para processamento de dados ou a uma rede, monocromática, para largura de impressão superior a 280 mm e inferior ou igual a 420 mm, com velocidade de impressão de 34 cópias por minuto. Aplicação: A impressora é utilizada para cópia, impressão, digitalização e fax.	RICOH ASIA IND	RICOH	SP 3710SF		45/20
8443.31.14	Máquina digital a laser, que executa funções de impressão, cópia e scanner. Capaz de ser conectada a uma máquina automática para processamento de dados ou a uma rede, monocromática, com largura de impressão superior a 280 mm e inferior a 420mm, com velocidade de impressão de 30 cópias por minuto. APLICAÇÃO: Cópia, impressão ou scanner.	KYOCERA MITA Hong Kong Limited	KYOCERA	TASKalfa 3010i		19/19
8443.31.14	Máquina digital a laser, que executa funções de impressão, cópia e scanner, capaz de ser conectada a uma máquina automática para processamento de dados ou a uma rede, monocromática, com largura de impressão superior a 280 mm e inferior a 420mm, com velocidade de impressão de 35 cópias por minuto.	KYOCERA	KYOCERA	TASKalfa 3500i		26/19
8443.31.14	Multifuncionais monocromáticas a laser, que executa as funções de impressão, cópia e scanner. Capaz de ser conectada a uma máquina automática para processamento de dados ou a uma rede, com impressões para largura de impressão superior a 280 mm e inferior ou igual a 420 mm, com velocidade de 35 cópias por minuto. APLICAÇÃO: Cópia, impressão ou scanner (digitalização) de documentos.	KYOCERA MITA Hong Kong Limited	KYOCERA	TASKalfa 3501i		19/19
8443.31.14	Impressora multifuncional monocromática a laser, com funções de impressão, cópia, scanner e fax. Capaz de ser conectada a uma máquina automática para processamento de dados ou a uma rede, com resolução de 600 x 600 dpi, e velocidade de impressão de até 35 cópias por minuto.	KYOCERA	KYOCERA	TASKalfa 3510i		10/21
8443.31.14	Multifuncionais monocromáticas a laser, que executa as funções de impressão, cópia e scanner. Capaz de ser conectada a uma máquina automática para processamento de dados ou a uma rede, com impressões para largura de impressão superior a 280 mm e inferior ou igual a 420 mm, com velocidade de 40 cópias por minuto. APLICAÇÃO: Cópia, impressão ou scanner (digitalização) de documentos.	KYOCERA MITA Hong Kong Limited	KYOCERA	TASKalfa 4002i		19/19
8443.31.14	Máquina digital a laser, que executa funções de impressão, cópia e scanner, capaz de ser conectada a uma máquina automática para processamento de dados ou a uma rede, monocromática, com largura de impressão superior a 280 mm e inferior a 420mm, com velocidade de impressão de 45 cópias por minuto.	KYOCERA	KYOCERA	TASKalfa 4500i		26/19
8443.31.14	Máquina digital a laser, que executa funções de impressão, cópia e scanner. Capaz de ser conectada a uma máquina automática para processamento de dados ou a uma rede, monocromática, com largura de impressão superior a 280 mm e inferior a 420mm, com velocidade de impressão de 45 cópias por minuto. APLICAÇÃO: Cópia, impressão ou scanner.	KYOCERA MITA Hong Kong Limited	KYOCERA	TASKalfa 4501i		19/19
8443.31.14	Impressora multifuncional monocromática, com conectividade, a laser. Capaz de ser conectada a uma máquina automática para processamento de dados ou a uma rede - alimentadas por folhas, com velocidade de impressão, medida no formato A4 (210 mm x 297 mm), de até 45 páginas por minuto (ppm). Aplicação: A impressora é utilizada para cópia, impressão, digitalização e fax.	Fuji Xerox Vietnam Company Limited	XEROX	Versalink B405		01/22
8443.31.14	Impressora Multifuncional , com conectividade e preparada para dispositivo móveis e nuvem. Monocromática, com velocidade de impressão de até 25 cópias ppm. Aplicação: Impressora, copiadora, digitalização e fax opcional, para dispositivos móveis.	XEROX CORPORATION	XEROX	VERSALINK B7025		26/19
8443.31.14	Impressora Multifuncional , com conectividade e preparada para dispositivo móveis e nuvem. Monocromática, com velocidade de impressão de até 30 cópias ppm. Aplicação: Impressora, copiadora, digitalização e fax opcional, para dispositivos móveis.	XEROX CORPORATION	XEROX	VERSALINK B7030		26/19
8443.31.14	Impressora Multifuncional , com conectividade e preparada para dispositivo móveis e nuvem. Monocromática, com velocidade de impressão de até 35 cópias ppm. Aplicação: Impressora, copiadora, digitalização e fax opcional, para dispositivos móveis.	XEROX CORPORATION	XEROX	VERSALINK B7035		26/19
8443.31.14	Impressora multifuncional digital a laser, preto e branco, que executa as funções de impressão, cópia, digitalização e fax. Capaz de ser conectada a uma máquina automática para processamento de dados ou a uma rede. Monocromática, para largura de impressão superior a 280 mm e inferior ou igual a 420 mm, com velocidade de impressão de 30 cópias por minuto. APLICAÇÃO: Para fotocópias, digitalização, scanner.	Fuji Xerox Ltd.	XEROX	WorkCentre 5330		13/19
8443.31.14	Impressora multifuncional digital a laser, preto e branco, que executa as funções de impressão, cópia, digitalização e fax. Capaz de ser conectada a uma máquina automática para processamento de dados ou a uma rede. Monocromática, para largura de impressão superior a 280 mm e inferior ou igual a 420 mm, com velocidade de impressão de 35 cópias por minuto. APLICAÇÃO: Para ser conectada a uma máquina automática para processamento de dados ou a uma rede, fotocópias, digitalização, scanner.	Fuji Xerox Ltd.	XEROX	WorkCentre 5335		33/19
8443.31.14	Máquina digital, laser, que executa funções de impressão, cópia e scanner, capaz de ser conectada a uma máquina automática para processamento de dados ou a uma rede, monocromática, para largura de impressão superior a 280 mm e inferior ou igual a 420 mm, com velocidade de impressão de 45 cópias por minuto.	RICOH CN	XEROX	WorkCentre 5745		18/19
8443.31.14	MÁQUINA DIGITAL A LASER QUE EXECUTAFUNÇÕES DE IMPRESÃO, CÓPIA, FAX E SCANNER. CAPAZ DE SER CONECTADA A UMA MÁQUINA AUTOMÁTICA PARA PROCESSAMENTO DE DADOS OU A UMA REDE, MONOCROMÁTICA, PARA DE IMPRESSÃO DE 98 x 148mm A 162 x 421mm, E COM VELOCIDADE DE IMPRESSÃO 35 CÓPIAS POR MINUTOS. APLICAÇÃO: MULTIFUNCIONAL UTILIZADA PARA CÓPIA, IMPRESSÃO,DIGITALIZAÇÃO E FAX.	FUJI XEROX VIETNAM CO., LTD	xerox	Xerox -VLB7035		26/23
8443.31.15	MAQUINA USADA, QUE EXECUTA A SEGUINTE FUNCAO: IMPRESSAO, COPIA E SCANNER. CAPAZ DE SER CONECTADA A UMA MAQUINA AUTOMATICAPARA PROCESSAMENTO DE DADOS OU A UMA REDE. POLICROMATICA, ALIMENTADAS POR FOLHAS, COM VELOCIDADE DE IMPRESSAO, MEDIDA NO FORMATO A4 (210MM X 297MM) SUPERIOR A 36 PAGINAS POR MINUTO (PPM) E LARGURA MAXIMA DE 420,00MM (A3), A LASER. APLICACAO: IMPRESSORA, COPIADORA E SCANNER	KONICA MINOLTA MEDICAL & GRAPHIC (SHANGHAI) CO., LTD.	KONICA MINOLTA	364E		21/22
8443.31.15	Máquina digital a laser, que executa funções de impressão, cópia e scanner. Capaz de ser conectada a uma máquina automática para processamento de dados ou a uma rede, policromática, para largura de impressão superior a 280 mm e inferior ou igual a 420 mm, com velocidade de impressão de 20 cópias por minuto. APLICAÇÃO: A impressora é utilizada para cópia, impressão e digitalização.	RICOH China Co., Ltd	RICOH	Aficio MP C2050		39/19
8443.31.15	Máquina digital a laser, que executa funções de impressão e cópia capaz de ser conectada a uma máquina automática para processamento de dados ou a uma rede, policromática, para largura de impressão superior a 280 mm e inferior ou igual a 420 mm, com velocidade de impressão de 20 copias por minutos. APLICAÇÃO: Cópia, impressão ou scanner (digitalização) de documentos.	RICOH ASIA IND	RICOH	Aficio MP C2051		19/19
8443.31.15	Máquina digital a laser, que executa funções de impressão e cópia. Capaz de ser conectada a uma máquina automática para processamento de dados ou a uma rede. Policromática, para largura de impressão superior a 280 mm e inferior ou igual a 420 mm, com velocidade de impressão de 20 cópias por minuto. Aplicação: A impressora é utilizada para cópia, impressão e scanner.	RICOH China Co., Ltd	RICOH	Afício MP C2051		19/19
8443.31.15	MAQUINA COPIADORA, IMPRESSORA, FAX E SCANNER A LASER. COM CONEXÃO PARA REDE OU DADOS, POLICROMÁTICA , ALIMENTADA COM FOLHAS NO FORMATO MÍNIMO DE A4 (210MM X 297 MM) COM FORMATO MÁXIMO DE IMPRESSÃO DE ATE A3 (300MMX 420MM). VELOCIDADE DE IMPRESSÃO DE ATÉ 25 PAGINAS/MINUTO. APLICAÇÃO: CÓPIA, IMPRESSÃO OU SCANNER (DIGITALIZAÇÃO) DE DOCUMENTOS.	RICOH CHINA CO.,LTD.	RICOH	AFICIO MP C2503		42/19
8443.31.15	Máquina digital a laser, que executa funções de impressão, cópia e scanner. Capaz de ser conectada a uma maquina automática para processamento de dados ou a uma rede. Policromática, para largura de impressão superior a 280 mm e inferior ou igual a 420 mm, com velocidade de impressão de 20 cópias por minuto. APLICACAO: A impressora e utilizada para copia, impressão e digitalização.	RICOH China Co., Ltd	RICOH	Aficio MP C2550		35/19
8443.31.15	Máquina digital a laser, policromática, que executa funções de impressão, cópia e scanner. Capaz de ser conectada a uma máquina automática para processamento de dados ou a uma rede. Alimentada por folha nos formatos A5 (148x 210 mm ), A3 (297 x 420 mm)e A4 (210 x 297 mm), com velocidade de impressão de 25 páginas por minuto. Aplicação: Impressão, Cópia e Scanner.	RICOH China Co., Ltd	RICOH	Aficio MP C2551		23/19
8443.31.15	Copiadora, impressora a laser, scanner, Policromática, com velocidade de 25PPm, modelo com alimentador automático de originais- formato A5 até A3. APLICAÇÃO: Copiadora, Impressora, Scanner.	Ricoh China Co., Ltd	RICOH	Afício MP C2551		23/19
8443.31.15	Máquina que executa as seguintes funções: impressão, cópia e scanner. Capaz de ser conectada a uma máquina automática para processamento de dados ou a uma rede. Alimentada por folhas, com velocidade de impressão, medida no formato A4 (210mm x 297mm) policromática, a laser, com velocidade de impressão de 28 cópias por minuto., e largura máxima de impressão 431,80mm. APLICAÇÃO: A impressora é utilizada para cópia, impressão, scanner e fax.	RICOH China Co., Ltd	RICOH	Afício MP C2800		23/19
8443.31.15	Máquina digital a laser, policromática, que executa funções de impressão, cópia e scanner. Capaz de ser conectada a uma máquina automática para processamento de dados ou a uma rede. Alimentadas por folha no formato A6 (105x 148mm), A5 (148 x 210 mm ) e A4 (210 x 297 mm) com velocidade de impressão de 30 páginas por minuto. Aplicação: Impressão, Cópia e Scanner.	RICOH China Co., Ltd	RICOH	Aficio MP C300		23/19
8443.31.15	Máquina digital a laser, usada, que executa funções de impressão e cópia. Capaz de ser conectada a uma máquina automática para processamento de dados ou a uma rede. Policromática, para largura de impressão superior a 280 mm e inferior ou igual a 420 mm, com velocidade de impressão de 30 cópias por minuto. APLICAÇÃO: Impressora, copiadora e scanner.	RICOH China Co., Ltd	RICOH	Afício MP C3001		13/19
8443.31.15	Máquina digital a laser, que executa funções de impressão e copia, capaz de ser conectada a uma máquina automática para processamento de dados ou a uma rede, policromática, para largura de impressão superior a 280 mm e inferior ou igual a 420 mm, com velocidade de impressão de 30 cópias por minuto.	RICOH CN	RICOH	Aficio MP C3001		17/19
8443.31.15	Maquina copiadora e impressora a laser, com conexao para rede ou dados, policromática, alimentada com folhas no formato minimo de A4 (210mmx297mm) com formato maximo de impressao de 420mm, com velocidade de impressao de 30 paginas/minuto.	RICOH	RICOH	Aficio MP C3002		38/19
8443.31.15	Máquina Copiadora, impressora, fax e scanner a laser, com conexão para rede ou dados. Policromática , alimentada com folhas no formato mínimo de A4 (210mm x 297 mm) com formato máximo de impressão de até A3 (300mmx 420mm), e velocidade de impressão de até 30 páginas/minuto. Aplicação: A impressora é utilizada para cópia, impressão, scanner e fax.	RICOH China Co., Ltd	RICOH	Afício MP C3002		37/19
8443.31.15	MÁQUINA DIGITAL A LASER, QUE EXECUTA FUNÇÕES DE IMPRESSÃO E CÓPIA. CAPAZ DE SER CONECTADA A UMA MÁQUINA AUTOMÁTICA PARA PROCESSAMENTO DE DADOS OU A UMA REDE, POLICROMÁTICA, PARA LARGURA DE IMPRESSÃO SUPERIOR A 280 MM E INFERIOR OU IGUAL A 420 MM, COM VELOCIDADE DE IMPRESSÃO DE 30 CÓPIAS POR MINUTO. APLICAÇÃO: USADA COMO COPIADORA, IMPRESSORA, FAX E SCANNER.	RICOH CHINA CO.,LTD.	RICOH	AFICIO MP C3003		42/19
8443.31.15	Máquina digital a laser, que executa funções de impressão, cópia e scanner, capaz de ser conectada a uma máquina automática para processamento de dados ou a uma rede, policromática, para largura de impressão superior a 210 mm e inferior ou igual a 330 mm, com velocidade de impressão de 30 cópias por minuto.	Ricoh China Co., Ltd	RICOH	Aficio MP C305		44/19
8443.31.15	Máquina digital a laser, que executa funções de impressão, cópia e scanner. Capaz de ser conectada a uma máquina automática para processamento de dados ou a uma rede, policromática, com largura de impressão superior a 280 mm e inferior ou igual a 420 mm, com velocidade de impressão de 30 cópias por minuto. APLICAÇÃO: Cópia, impressão ou scanner.	Ricoh Company, Ltd.	RICOH	Afício MP C305SPF		37/19
8443.31.15	Máquina digital a laser, que executa as funções de impressão, cópia e scanner. Capaz de ser conectada a uma máquina automática para processamento de dados ou a uma rede. Policromática, para largura de impressão superior a 280 mm e inferior ou igual a 420 mm, com velocidade de impressão de 33 cópias por minuto. APLICAÇÃO: Cópia, impressão ou scanner de documentos.	RICOH China Co., Ltd	RICOH	Aficio MP C3300		24/19
8443.31.15	Máquina digital a laser, que executa funções de impressão, cópia e scanner, capaz de ser conectada a uma máquina automática para processamento de dados ou a uma rede, policromática, para largura de impressão superior a 280 mm e inferior ou igual a 420 mm, com velocidade de impressão de 35 cópias por minuto.	RICOH CN	RICOH	Aficio MP C3500		18/19
8443.31.15	Máquina digital a laser, que executa funções de impressão e cópia capaz de ser conectada a uma máquina automática para processamento de dados ou a uma rede, policromática, para largura de impressão superior a 280 mm e inferior ou igual a 420 mm, com velocidade de impressão de 35 cópias por minuto	RICOH CN	RICOH	Aficio MP C3501		17/19
8443.31.15	Maquina copiadora e impressora a laser, com conexão para rede ou dados, policromática, alimentada com folhas no formato mínimo de A4 (210mmx297mm) com formato máximo de impressão de 420mm, com velocidade de impressão de 35 páginas/minuto.	RICOH	RICOH	Aficio MP C3502		38/19
8443.31.15	Máquina Copiadora, impressora, fax e scanner a laser, com conexão para rede ou dados. Policromática , alimentada com folhas no formato mínimo de A4 (210mm x 297 mm) com formato máximo de impressão de até A3 (300mmx 420mm), e velocidade de impressão de até 35 páginas/minuto. Aplicação: A impressora é utilizada para cópia, impressão, scanner e fax.	RICOH China Co., Ltd	RICOH	Afício MP C3502		37/19
8443.31.15	Multifuncional digital a laser, que executa funções de impressão, cópia e scanner. Capaz de ser conectada a uma maquina automática para processamento de dados ou a uma rede. Policromática, com largura de impressão inferior ou igual a 280 mm, com velocidade de impressão de 40 cópias por minuto. APLICACAO: A impressora e utilizada para cópia, impressão e digitalização.	Ricoh Company, Ltd.	RICOH	Aficio MP C400		35/19
8443.31.15	Máquina digital a laser, que executa funções de impressão e cópia capaz de ser conectada a uma máquina automática para processamento de dados ou a uma rede, policromática, para largura de impressão superior a 280 mm e inferior ou igual a 420 mm, com velocidade de impressão de 40 cópias por minuto.	RICOH CN	RICOH	Aficio MP C4000		20/19
8443.31.15	Máquina digital a laser, que executa funções de impressão e copia, capaz de ser conectada a uma máquina automática para processamento de dados ou a uma rede, policromática, para largura de impressão superior a 280 mm e inferior ou igual a 420 mm, com velocidade de impressão de 45 copias por minuto.	RICOH CN	RICOH	Aficio MP C4502		27/19
8443.31.15	MÁQUINA DIGITAL A LASER, QUE EXECUTA FUNÇÕES DE IMPRESSÃO, CÓPIA E SCANNER CAPAZ DE SER CONECTADA A UMA MÁQUINA AUTOMÁTICA PARA PROCESSAMENTO DE DADOS OU A UMA REDE, POLICROMÁTICA, PARA LARGURA DE IMPRESSÃO SUPERIOR A 280 MM E INFERIOR OU IGUAL A 420 MM, COM VELOCIDADE DE IMPRESSÃO DE 45 CÓPIAS POR MINUTO.	RICOH CHINA CO.,LTD.	RICOH	AFICIO MP C4503		42/19
8443.31.15	Máquina digital a laser, que executa funções de impressão, cópia e scanner, capaz de ser conectada a uma máquina automática para processamento de dados ou a uma rede, policromática, para largura de impressão superior a 280 mm e inferior ou igual a 420 mm, com velocidade de impressão de 30 cópias por minuto.	RICOH CN	RICOH	Aficio MPC 3000		18/19
8443.31.15	Multifuncional a cores, com conectividade e preparada para dispositivo móveis e nuvem. Capaz de ser conectada a uma máquina automática para processamento de dados ou a uma rede. Velocidade de impressão de até 30 cópias ppm , para largura de impressão superior a 280 mm e inferior ou igual a 420 mm. Aplicação: Impressora, copiadora, digitalização e fax.	XEROX	XEROX	Altalink C8030		23/21
8443.31.15	Impressora Multifuncional a cores, a laser, com conectividade e preparada para dispositivos móveis e para a nuvem. Velocidade de impressão de até 35 cópias ppm. Aplicação: Impressora, copiadora, digitalização e fax.	Fuji Xerox Ltd.	XEROX	ALTALINK C8035		29/19
8443.31.15	Multifuncional a cores, com conectividade e preparada para dispositivo móveis e nuvem. Capaz de ser conectada a uma máquina automática para processamento de dados ou a uma rede. Velocidade de impressão de até 35 cópias ppm. Tecnologia Xerox® ConnectKey® integrada. Aplicação: Impressora, copiadora, digitalização e fax.	Fuji Xerox Ltd.	XEROX	ALTALINK C8135		35/23
8443.31.15	Multifuncional a cores, com conectividade e preparada para dispositivo móveis e nuvem. Capaz de ser conectada a uma máquina automática para processamento de dados ou a uma rede. Velocidade de impressão de até 45 cópias ppm. Tecnologia Xerox® ConnectKey® integrada. Aplicação: Impressora, copiadora, digitalização e fax.	Fuji Xerox Ltd.	XEROX	ALTALINK C8145		35/23
8443.31.15	Máquina usada, que executa a seguinte função: impressão, cópia e scanner. Capaz de ser conectada a uma máquina automática para processamento de dados ou a uma rede. Policromática, alimentadas por folhas, com velocidade de impressão, medida no formato A4 (210mm x 297mm) superior a 36 páginas por minuto (ppm) e largura máxima de 420,00MM (A3), a laser. APLICAÇÃO: Impressora, copiadora e scanner.	Konica Minolta Business Solutions	KONICA MINOLTA	BH C284E		44/19
8443.31.15	Máquina digital a laser, que executa as funções de impressão, cópia e scanner. Capaz de ser conectada a uma máquina automática para processamento de dados ou a uma rede. Policromática, para largura de impressão superior a 280 mm e inferior ou igual a 420 mm, com velocidade de impressão de 28 cópias por minuto. APLICAÇÃO: Cópia, impressão ou scanner (digitalização) de documentos.	Konica Minolta Business Solutions Co., Ltd	KONICA MINOLTA	bizhub C281		19/19
8443.31.15	SISTEMA MULTIFUNCIONAL EM PRETO E BRANCO, COM FUNÇÕES DE COPIADORA, IMPRESSORA, FAX E SCANNER, DIGITAL A LASER. CAPAZ DE SER CONECTADA A UMA MAQUINA AUTOMÁTICA PARA PROCESSAMENTO DE DADOS OU A UMA REDE, MONOCROMÁTICA, PARA FORMATO DE IMPRESSÃO SUPERIOR A 280MM E INFERIOR OU IGUAL A 420MM, COM VELOCIDADE DE IMPRESSÃO DE 28 CÓPIAS POR MINUTO. APLICAÇÃO: A IMPRESSORA É UTILIZADA PARA CÓPIA, IMPRESSÃO, DIGITALIZAÇÃO E FAX.	Konica Minolta Business Solutions	KONICA MINOLTA	BIZHUB 284E		28/19
8443.31.15	IMPRESSAO, COPIA E SCANNER. CAPAZ DE SER CONECTADA A UMA MAQUINA AUTOMATICA PARA PROCESSAMENTO DE DADOS OU A UMA REDE. POLICROMATICA, ALIMENTADAS POR FOLHAS, COM VELOCIDADE DE IMPRESSAO, MEDIDA NO FORMATO A4 (210MM X 297MM) SUPERIOR A 36 PAGINAS POR MINUTO (PPM) E LARGURA MAXIMA DE 420,00MM (A3), A LASER. APLICACAO: IMPRESSORA, COPIADORA E SCANNER.	KONICA MINOLTA MEDICAL & GRAPHIC (SHANGHAI) CO., LTD.	KONICA MINOLTA	BIZHUB 364	Flextronics International Tecnologia Ltda. / Av. Liberdade, 6315 - Iporanga, Sorocaba - SP, 18087-170 / Telefone: (15) 4009-6000 / E-mail: jorge.funaro@flex.com / Responsável: Jorge Eduardo Suplicy Funaro	25/23
8443.31.15	MÁQUINA QUE EXECUTA A SEGUINTE FUNÇÃO: IMPRESSÃO, CÓPIA E SCANNER. CAPAZ DE SER CONECTADA A UMA MÁQUINA AUTOMÁTICA PARA PROCESSAMENTO DE DADOS OU A UMA REDE. POLICROMÁTICA, ALIMENTADAS POR FOLHAS, COM VELOCIDADE DE IMPRESSÃO, MEDIDA NO FORMATO A4 (210MM X 297MM) SUPERIOR A 36 PÁGINAS POR MINUTO (PPM) E LARGURA MÁXIMA DE 420,00MM (A3), A LASER. APLICAÇÃO: IMPRESSORA, COPIADORA E SCANNER	KONICA MINOLTA MEDICAL & GRAPHIC (SHANGHAI) CO., LTD.	KONICA MINOLTA	BIZHUB 364E		19/22
8443.31.15	Máquina digital a laser, que executa as funções de impressão, cópia e scanner. Capaz de ser conectada a uma máquina automática para processamento de dados ou a uma rede. Policromática, para largura de impressão superior a 280 mm e inferior ou igual a 420 mm, com velocidade de impressão de 22 cópias por minuto. APLICAÇÃO: A impressora é utilizada para cópia, impressão e digitalização.	Konica Minolta Business Solutions Co., Ltd	KONICA MINOLTA	bizhub C224		22/19
8443.31.15	Máquina digital a laser, que executa as funções de impressão, cópia e scanner. Capaz de ser conectada a uma máquina automática para processamento de dados ou a uma rede. Policromática, para largura de impressão superior a 280 mm e inferior ou igual a 420 mm, com velocidade de impressão de 22 cópias por minuto. APLICAÇÃO: A impressora é utilizada para cópia, impressão e digitalização.	Konica Minolta Business Solutions Co., Ltd	KONICA MINOLTA	Bizhub C224e		19/19
8443.31.15	Máquina digital a laser, que executa as funções de impressão, cópia e scanner. Capaz de ser conectada a uma máquina automática para processamento de dados ou a uma rede. Policromática, para largura de impressão superior a 280 mm e inferior ou igual a 420 mm, com velocidade de impressão de 22 cópias por minuto. APLICAÇÃO: A impressora é utilizada para cópia, impressão e digitalização.	Konica Minolta Business Solutions	KONICA MINOLTA	bizhub C227		27/20
8443.31.15	Multifuncional a laser, que executa as funções de impressão, cópia e scanner. Capaz de ser conectada a uma máquina automática para processamento de dados ou a uma rede. Colorida, para largura de impressão superior a 280 mm e inferior ou igual a 420 mm, com velocidade de impressão de 25 cópias por minuto. Aplicação: Impressora, copiadora, digitalização e fax.	Konica Minolta Business Technologies (Malaysia) Sdn. Bhd	KONICA MINOLTA	bizhub C250i		35/23
8443.31.15	Máquina digital a laser, que executa as funções de impressão, cópia e scanner. Capaz de ser conectada a uma máquina automática para processamento de dados ou a uma rede. Policromática, para largura de impressão superior a 280 mm e inferior ou igual a 420 mm, com velocidade de impressão de 25 cópias por minuto. . APLICAÇÃO: A impressora é utilizada para cópia, impressão e digitalização e fax.	Konica Minolta Business Solutions Co., Ltd	KONICA MINOLTA	bizhub C258		41/19
8443.31.15	Máquina digital a laser, que executa as funções de impressão, cópia e scanner. Capaz de ser conectada a uma máquina automática para processamento de dados ou a uma rede, policromática, para largura de impressão superior a 280 mm e inferior ou igual a 420 mm, com velocidade de impressão de 28 cópias por minutos. APLICAÇÃO: Cópia, impressão ou scanner (digitalização) de documentos.	Konica Minolta Business Solutions Co., Ltd	KONICA MINOLTA	bizhub C280		19/19
8443.31.15	Multifuncional digital a laser, que executa funções de impressão, cópia e scanner. Capaz de ser conectada a uma maquina automática para processamento de dados ou a uma rede. Policromática, com largura de impressão superior a 280 mm e inferior ou igual a 420 mm, com velocidade de impressão de 28 cópias por minuto. APLICACAO: A impressora e utilizada para cópia, impressão e digitalização.	Konica Minolta Business Solutions Co., Ltd	KONICA MINOLTA	bizhub C284		35/19
8443.31.15	Máquina que executa a seguinte função: impressão, cópia e scanner. Capaz de ser conectada a uma máquina automática para processamento de dados ou a uma rede. Policromática, alimentadas por folhas, com velocidade de impressão, medida no formato A4 (210mm x 297mm) superior a 36 páginas por minuto (ppm) e largura máxima de 420,00MM (A3), a laser. APLICAÇÃO: Impressora, copiadora e scanner.	Konica Minolta Business Solutions Co., Ltd	KONICA MINOLTA	bizhub C284e		39/19
8443.31.15	Multifuncional a laser que executa as funções de impressão, cópia e scanner. Capaz de ser conectada a uma máquina automática para processamento de dados ou a uma rede. Colorida, com velocidade de impressão de 28 cópias por minuto de tamanho A3. APLICAÇÃO: Cópia, impressão ou scanner (digitalização) de documentos.	KONICA MINOLTA	KONICA MINOLTA	bizhub c287		47/20
8443.31.15	Máquina digital a laser, que executa as funções de impressão, cópia e scanner. Capaz de ser conectada a uma máquina automática para processamento de dados ou a uma rede. Policromática, para largura de impressão superior a 280 mm e inferior ou igual a 420 mm, com velocidade de impressão de 30 cópias por minuto, completa. APLICAÇÃO: Cópia, impressão ou scanner (digitalização) de documentos.	KONICA MINOLTA	KONICA MINOLTA	bizhub C300i		45/22
8443.31.15	Sistema multifuncional A3, a laser. Capaz de ser conectada a uma máquina automática para processamento de dados ou a uma rede. Policromática, para largura de impressão superior a 280 mm e inferior ou igual a 420 mm, com velocidade de impressão para cópia de 30 ppm preta e branca e colorida. Apresenta as funções de impressora, copiadora, scanner e fax, com formato original de A5 a A3. APLICAÇÃO: A impressora é utilizada para cópia, impressão, scanner e fax.	Konica Minolta Business Solutions Co., Ltd	KONICA MINOLTA	bizhub C308		37/19
8443.31.15	Impressora, multifuncional policromática a laser, que executa funções de impressão, cópia e scanner. Capaz de ser conectada a uma máquina automática para processamento de dados ou a uma rede, para capacidade de impressão máxima de 210mm x 297mm, com velocidade de impressão de 33 cópias por minutos. Aplicação: Impressão, cópia e scanner.	Konica Minolta Business Solutions	KONICA MINOLTA	bizhub C3351		44/20
8443.31.15	Máquina digital a laser, que executa as funções de impressão, cópia e scanner. Capaz de ser conectada a uma máquina automática para processamento de dados ou a uma rede. Policromática, para largura de impressão superior a 280 mm e inferior ou igual a 420 mm, com velocidade de impressão de 36 cópias por minuto, completa. APLICAÇÃO: Cópia, impressão ou scanner (digitalização) de documentos.	Konica Minolta Business Solutions Co., Ltd	KONICA MINOLTA	bizhub C360		28/19
8443.31.15	Máquina usada, que executa a seguinte função: impressão, cópia e scanner. Capaz de ser conectada a uma máquina automática para processamento de dados ou a uma rede. Policromática, alimentadas por folhas, com velocidade de impressão, medida no formato A4 (210mm x 297mm) superior a 36 páginas por minuto (ppm) e largura máxima de 420,00MM (A3), a laser. APLICAÇÃO: Impressora, copiadora e scanner.	Konica Minolta Business Sol. CO	KONICA MINOLTA	bizhub C364		13/19
8443.31.15	Máquina usada, que executa a seguinte função: impressão, cópia e scanner. Capaz de ser conectada a uma máquina automática para processamento de dados ou a uma rede. Policromática, alimentadas por folhas, com velocidade de impressão, medida no formato A4 (210mm x 297mm) superior a 36 páginas por minuto (ppm) e largura máxima de 420,00MM (A3), a laser. APLICAÇÃO: Impressora, copiadora e scanner.	Konica Minolta Business Solutions Co., Ltd	KONICA MINOLTA	bizhub C364e		13/19
8443.31.15	Máquina digital a laser, que executa as funções de impressão, cópia e scanner. Capaz de ser conectada a uma máquina automática para processamento de dados ou a uma rede. Policromática, para largura de impressão superior a 280 mm e inferior ou igual a 420 mm, com velocidade de impressão de 36 cópias por minuto. APLICAÇÃO: Cópia, impressão ou scanner (digitalização) de documentos.	Konica Minolta Business Solutions Co., Ltd	KONICA MINOLTA	bizhub C368		19/19
8443.31.15	Máquina digital a laser, que executa funções de impressão, cópia e scanner, capaz de ser conectada a uma máquina automática para processamento de dados ou a uma rede, policromática, para largura de impressão superior a 280 mm e inferior ou igual a 420 mm, com velocidade de impressão de 45 cópias por minuto.	KONICA MINOLTA	KONICA MINOLTA	Bizhub C452		17/19
8443.31.15	Máquina digital a laser, usada, que executa as funções de impressão, cópia, scanner e fax. Capaz de ser conectada a uma máquina automática para processamento de dados ou a uma rede. Policromática, para largura de impressão superior a 280 mm e inferior ou igual a 420 mm, com velocidade de impressão de 45 cópias por minuto. APLICAÇÃO: A impressora é utilizada para cópia, impressão e scanner.	Konica Minolta Business Solutions Co., Ltd	KONICA MINOLTA	bizhub C454		22/19
8443.31.15	Máquina digital a laser, usada, que executa as funções de impressão, cópia, scanner e fax. Capaz de ser conectada a uma máquina automática para processamento de dados ou a uma rede. Policromática, para largura de impressão superior a 280 mm e inferior ou igual a 420 mm, com velocidade de impressão de 45 cópias por minuto. APLICAÇÃO: A impressora é utilizada para cópia, impressão e scanner.	Konica Minolta Business Solutions Co., Ltd	KONICA MINOLTA	bizhub C454e		23/19
8443.31.15	Multifuncional a cores, que executa as funções de impressão, cópia e scanner. Capaz de ser conectada a uma máquina automática para processamento de dados ou a uma rede. Policromática, para largura de impressão superior a 280 mm e inferior ou igual a 420 mm, com velocidade de impressão de 45 cópias por minuto . APLICAÇÃO: A impressora é utilizada para cópia, impressão e digitalização e fax.	Konica Minolta Business Solutions Co., Ltd	KONICA MINOLTA	bizhub C458		34/19
8443.31.15	Máquina multifuncional;a laser, colorida, que executa funções de impressão, cópia e scanner. Capaz de ser conectada a uma máquina automática para processamento de dados ou a uma rede, paracapacidade de impressão superior a 280 mm e inferior ou igual a 420 mm;com velocidade de impressão deaté páginas por minutos. Funcionalidades: Impressão, fax, cópia e scanner.	Konica Minolta Business Solutions	KONICA MINOLTA	bizhub C658		15/21
8443.31.15	Multifuncional colorida A4, digital a laser, que executa funções de impressão, cópia e scanner. Capaz de ser conectada a uma máquina automática para processamento de dados ou a uma rede. Policromática, para largura de impressão superior a 280 mm e inferior ou igual a 420 mm, com velocidade de impressão de 33 cópias por minuto. APLICAÇÃO: A impressora é utilizada para cópia, impressão e digitalização.	Konica Minolta Business Solutions Co., Ltd	KONICA MINOLTA	bizhub PRESS C3350		35/19
8443.31.15	Multifuncional colorida A4, digital a laser, que executa funções de impressão, cópia e scanner. Capaz de ser conectada a uma máquina automática para processamento de dados ou a uma rede. Policromática, para largura de impressão superior a 280 mm e inferior ou igual a 420 mm, com velocidade de impressão de 38 cópias por minuto. APLICAÇÃO: A impressora é utilizada para cópia, impressão e digitalização.	KONICA MINOLTA BUSINESS SOLUTIONS THAILAND CO.,LTD.	KONICA MINOLTA	bizhub PRESS C3850		38/20
8443.31.15	MAQUINA DIGITAL COM PROCESSO DE IMPRESSAO E COPIA A LED - ELETROSTATICO PRETO E BRANCO. VELOCIDADE IMPRESSAO E COPIA DE 95 PPM. RESOLUCAO E GRADUACAO DE 1200 X 1200 DPI, COMPLETA. CAPAZ DE SER CONECTADA A UMA MAQUINA AUTOMATICA PARA PROCESSAMENTO DE DADOS OU A UMA REDE. ALIMENTADAS POR FOLHAS, MEDIDA NO FORMATO A4 (210MM X 297MM) E LARGURA MAXIMA DE 420,00MM. APLICACAO: COPIA, IMPRESSAO OU SCANNER (DIGITALIZACAO) DE DOCUMENTOS.	KONICA MINOLTA CORP.	KONICA MINOLTA	bizhub PRO 958		06/21
8443.31.15	MAQUINA USADAA DIGITAL A LASER, QUE EXECUTA AS FUNCOES DE IMPRESSAO, COPIA E SCANNER. CAPAZ DE SER CONECTADA A UMA MAQUINA AUTOMATICA PARA PROCESSAMENTO DE DADOS OU A UMA REDE. POLICROMATICA, PARA LARGURA DE IMPRESSAO SUPERIOR A 280 MM E INFERIOR OU IGUAL A 420 MM, COM VELOCIDADE DE IMPRESSAO DE 36 COPIAS POR MINUTO. APLICACAO: COPIA, IMPRESSAO OU SCANNER (DIGITALIZACAO) DE DOCUMENTOS	KONICA MINOLTA MEDICAL & GRAPHIC (SHANGHAI) CO., LTD.	KONICA MINOLTA	C368		21/22
8443.31.15	Impressora multifuncional policromática A4. Executa as funções de impressão, digitalização, cópia e fax. Capaz de ser conectada a uma máquina automática para processamento de dados ou a uma rede. Velocidade de impressão de até 40/42 páginas A4/Carta por minuto. Tempo para primeira impressão inferior a 9 segundos. Impressão duplex integrada. Resolução máxima de impressão/cópia de 600 dpi x 600 dpi e resolução máxima melhorada de digitalização de 4.800 dpi x 4.800 dpi.	SAMSUNG	SAMSUNG	C4062FX		24/23
8443.31.15	IMPRESSORA MULTI FUNCIONAL, A LASER, AREA DE IMPRESSÃO 323 x 480mm PELO VIDRO, MÉTODO DE CORREIA DE FUSÃO SEM ÓLEO, CICLO DE TRABALHO 300K, RESOLUÇÃO DE CÓPIA 600dpi, PROCESSADOR INTEL® ATOM PROCESSOR BAYTRAIL-I 1.91 GHz, ADF DE 220 FOLHAS, DIGITALIZAÇÃO DUPLEX EM CORES DE PASSADA ÚNICA DE ATÉ 220 ipm, COM SISTEMA DE TRANSFERÊNCIA ELETROSTÁTICA A SECO DE 4 CILINDROS COM CORREIA DE TRANSFERÊNCIA INTERNA, BOCA DE IMPRESSÃO 799X880X1.648mm, VELOCIDADE 65 ppm (EM CORES/PB), PAINEL DE TOQUE COLORIDO WVGA DE 9"	RICOH COMPANY., LTD	RICOH	C5200S		26/22
8443.31.15	MAQUINA DIGITAL A LASER, QUE EXECUTA AS FUNCOES DE IMPRESSAO, COPIA E SCANNER. CAPAZ DE SER CONECTADA A UMA MAQUINA AUTOMATICA PARA PROCESSAMENTO DE DADOS OU A UMA REDE, POLICROMATICA, PARA LARGURA DE IMPRESSAO SUPERIOR A 280 MM E INFERIOR OU IGUAL A 420 MM, COM VELOCIDADE DE IMPRESSAO DE 40 COPIAS POR MINUTO.	CANON CHINA	CANON	C5240		01/23
8443.31.15	Máquina digital a laser, que executa funções de impressão e cópia capaz de ser conectada a uma máquina automática para processamento de dados ou a uma rede, policromática, para largura de impressão superior a 280 mm e inferior ou igual a 420 mm, com velocidade de impressão de 20 copias por minutos. APLICAÇÃO: Cópia, impressão ou scanner (digitalização) de documentos.	RICOH	RICOH	C9120		17/21
8443.31.15	Impressora a laser colorida. Imprime a partir de dispositivos móveis e serviços de nuvem. Capaz de ser conectada a uma máquina automática para processamento de dados ou a uma rede. Policromática, com largura de impressão superior a 280 mm e inferior ou igual a 420 mm, com velocidade de impressão de até 28 cópias por minuto. APLICAÇÃO: A impressora é utilizada para cópia, impressão, digitalização e fax.	Canon Vietnam Company Limited	CANON	Color imageCLASS MF735Cdw		35/21
8443.31.15	Impressora em cores, com velocidade de 40ppm, a cores e preto e branco. Resolução de impressão 2400 FinePoint, memória 512 MB/2GB. Capaz de ser conectada a uma máquina automática para processamento de dados ou a uma rede, policromática. APLICAÇÃO - A impressora é utilizada para cópia, impressão.	Fuji Xerox Ltd.	XEROX	ColorQube 8570		21/19
8443.31.15	Impressora colorida automática, com velocidade de impressão de até 40 ppm, para largura de impressão superior a 280 mm e inferior ou igual a 420 mm, em cores e preto e branco, e resolução de impressão até 2400FP, com conectividade. APLICAÇÃO: Para impressões coloridas ou preto e branco.	Fuji Xerox Ltd.	XEROX	ColorQube 8870		41/19
8443.31.15	Impressora multifuncional, que executa as seguintes funções: impressão e cópia. Capaz de ser conectada a uma máquina automática para processamento de dados ou a uma rede. Alimentada por folhas com velocidade máxima de 44 cópias/min, medidas em papel formato A4 (210 x 297mm). Policromática, largura máxima de impressão: 297 mm. APLICAÇÃO: A impressora é utilizada para cópia, impressão e digitalização.	Fuji Xerox Ltd.	XEROX	ColorQube 8900		29/19
8443.31.15	Multifuncionais Colorida a laser, que executa as funções de impressão, cópia e scanner. Capaz de ser conectada a uma máquina automática para processamento de dados ou a uma rede, com velocidade de 22 cópias por minuto A4. APLICAÇÃO: Cópia, impressão ou scanner (digitalização) de documentos. Com resolução de 1200 dpi na metade da velocidade.	KYOCERA	KYOCERA	ECOSYS M5521cdw		34/21
8443.31.15	Impressora multifuncional, que executa as seguintes funções: impressão e cópia. Capaz de ser conectada a uma máquina automática para processamento de dados ou a uma rede. Alimentada por folhas com velocidade máxima de 26 cópias/min A4. Policromatica. APLICAÇÃO: A impressora é utilizada para cópia, impressão e digitalização.	KYOCERA	KYOCERA	ECOSYS M5526cdw		47/20
8443.31.15	Impressora multifuncional que executa as funções de impressão e cópia. Capaz de ser conectada a uma máquina automática para processamento de dados ou a uma rede. Alimentada por folhas com velocidade máxima de 28 cópias/min A4. Policromática. APLICAÇÃO: A impressora é utilizada para cópia, impressão e digitalização.	KYOCERA	KYOCERA	ECOSYS M6026cidn		47/20
8443.31.15	Sistema Multifuncional a laser, a cores que executa funções de impressão, cópia, scanner. Capaz de ser conectada a uma máquina automática para processamento de dados ou a uma rede. Velocidade de impressão de até 35 cópias por minuto. APLICAÇÃO: Cópia, impressão ou scanner (digitalização) de documentos.	KYOCERA	KYOCERA	ECOSYS M6535cidn		37/19
8443.31.15	Impressora multifuncional a LED, capaz de ser conectada a uma máquina automática para processamento de dados ou a uma rede, policromática, com resolução de impressão de até 1200 x 1200 dpi, e velocidade de impressão de 31 cópias por minuto.	OKI	OKI	ES5473 MFP		47/20
8443.31.15	Impressora multifuncional a LED, capaz de ser conectada a uma máquina automática para processamento de dados ou a uma rede, policromática, com resolução de impressão de até 1200 x 600 dpi, e velocidade de impressão de 35 cópias por minuto.	OKI	OKI	ES8473		47/20
8443.31.15	MÁQUINA COPIADORA MULTIFUNCIONAL / IMPRESSORA - Velocidade Cor ou Preto e branco: 20 ppm (A4), 10 ppm (A3). Tempo de aquecimento Aprox. 21 segundos e modo poupança energia, Cassetes: A5R-A3, 64-163 g/m2. Tabuleiro manual: A6R-A3, 64-209 g/m2. Capacidade de papel 2 x 250 folhas (Cassetes) + 2 x 550 folhas (Cassetes) e 100 folhas (Bypass). Dimensões: 57 cm (L) x 58 cm (P) x 66 cm (A). Funções: Impressora, Cópia, Fax e Digitalização.. Funções: Impressora, Cópia, Fax e Digitalização.	Toshiba Tec Information Systems (ShenZhen) Co.,Ltd	TOSHIBA	E-STUDIO 2000AC		24/21
8443.31.15	MÁQUINA COPIADORA MULTIFUNCIONAL / Velocidade Cor ou Preto e branco: 20 ppm (A4), 10 ppm (A3). Tempo de aquecimento Aprox. 21 segundos e modo poupança energia, Cassetes: A5R-A3, 64-163 g/m2. Tabuleiro manual: A6R-A3, 64-209 g/m2. Capacidade de papel 2 x 250 folhas (Cassetes) + 2 x 550 folhas (Cassetes) e 100 folhas (Bypass). Dimensões: 57 cm (L) x 58 cm (P) x 66 cm (A). Funções: Impressora, Cópia, Fax e Digitalização.. Funções: Impressora, Cópia, Fax e Digitalização.	Toshiba Tec Information Systems (ShenZhen) Co.,Ltd	TOSHIBA	E-STUDIO 2010AC		01/23
8443.31.15	MÁQUINA COPIADORA MULTIFUNCIONAL / IMPRESSORA - Velocidade Cor ou Preto e branco: 20 ppm (A4), 10 ppm (A3). Tempo de aquecimento Aprox. 160 segundos e modo poupança energia, Cassetes: A5R-A3, 64-256 g/m2. Alimentador tandem: A4, 64-256 g/m2, Tabuleiro manual: A6R-A3, 64-280 g/m2. Capacidade de papel 4 x 550 folhas (Cassetes) ou 2 x 550 folhas (Cassetes) + 2.320 folhas (Alimentador Tandem) e 100 folhas (Bypass). Dimensões: 63 cm (L) x 72 cm (P) x 85 cm (A). Funções: Impressora, Cópia, Fax e Digitalização.	Toshiba Tec Information Systems (ShenZhen) Co.,Ltd	TOSHIBA	E-STUDIO 2040C		24/21
8443.31.15	MÁQUINA COPIADORA MULTIFUNCIONAL / IMPRESSORA - Velocidade Cor ou Preto e branco: 20 ppm (A4), 10 ppm (A3). Tempo de aquecimento Aprox. 35 segundos e modo poupança energia, Cassetes: A5R-A3, 64-163 g/m2. Tabuleiro manual: A6R-A3, 64-219 g/m2. Capacidade de papel 1 x 230 folhas (Cassetes) + até 3 x 550 folhas (Cassetes) e 100 folhas (Bypass). Dimensões: 57 cm (L) x 58 cm (P) x 66 cm (A). Funções: Impressora, Cópia, Fax e Digitalização.	Toshiba Tec Information Systems (ShenZhen) Co.,Ltd	TOSHIBA	E-STUDIO 2050C		44/21
8443.31.15	MÁQUINA COPIADORA MULTIFUNCIONAL / IMPRESSORA - Velocidade Cor ou Preto e branco: 25 ppm (A4), 13 ppm (A3). Tempo de aquecimento Aprox. 21 segundos e modo poupança energia, Cassetes: A5R-A3, 64-256 g/m2. Alimentador tandem: A4, 64-256 g/m2, Tabuleiro manual: A6R-A3, 64-209 g/m2. Capacidade de papel 2 x 250 folhas (Cassetes) + 2 x 550 folhas (Cassetes) e 100 folhas (Bypass). Dimensões: 57 cm (L) x 58 cm (P) x 66 cm (A). Funções: Impressora, Cópia, Fax e Digitalização.. Funções: Impressora, Cópia, Fax e Digitalização.	Toshiba Tec Information Systems (ShenZhen) Co.,Ltd	TOSHIBA	E-STUDIO 2500AC		24/21
8443.31.15	MÁQUINA COPIADORA MULTIFUNCIONAL / IMPRESSORA - Velocidade Cor ou Preto e branco: 25 ppm (A4), 13 ppm (A3). Tempo de aquecimento Aprox. 20 segundos e modo poupança energia, Cassetes: A5R-A3, 64-256 g/m2. Tabuleiro manual: A6R-A3, 64-300 g/m2. Capacidade de papel 4 x 550 folhas (Cassetes) ou 2 x 550 folhas (Cassetes) e 100 folhas (Bypass). Dimensões: 58 cm (L) x 64 cm (P) x 79 cm (A). Funções: Impressora, Cópia, Fax e Digitalização.	Toshiba Tec Information Systems (ShenZhen) Co.,Ltd	TOSHIBA	E-STUDIO 2505AC		24/21
8443.31.15	MÁQUINA COPIADORA MULTIFUNCIONAL / Velocidade Cor ou Preto e branco: 25 ppm (A4), 12 ppm (A3). Tempo de aquecimento Aprox. 21 segundos e modo poupança energia, Cassetes: A5R-A3, 64-163 g/m2. Tabuleiro manual: A6R-A3, 64-209 g/m2. Capacidade de papel 2 x 250 folhas (Cassetes) + 2 x 550 folhas (Cassetes) e 100 folhas (Bypass). Dimensões: 57 cm (L) x 58 cm (P) x 66 cm (A). Funções: Impressora, Cópia, Fax e Digitalização.. Funções: Impressora, Cópia, Fax e Digitalização.	Toshiba Tec Information Systems (ShenZhen) Co.,Ltd	TOSHIBA	E-STUDIO 2510AC		01/23
8443.31.15	MÁQUINA COPIADORA MULTIFUNCIONAL / Velocidade Cor ou Preto e branco: 25 ppm (A4), 15 ppm (A3). Tempo de aquecimento Aprox. 20 segundos e modo poupança energia, Cassetes: A5R-A3, 64-256 g/m2. Tabuleiro manual: A6R-A3, 64-300 g/m2. Capacidade de papel 4 x 550 folhas (Cassetes) ou 2 x 550 folhas (Cassetes) e 100 folhas (Bypass). Dimensões: 58 cm (L) x 64 cm (P) x 79 cm (A). Funções: Impressora, Cópia, Fax e Digitalização	Toshiba Tec Information Systems (ShenZhen) Co.,Ltd	TOSHIBA	E-STUDIO 2515AC		01/23
8443.31.15	MÁQUINA COPIADORA MULTIFUNCIONAL / IMPRESSORA - Velocidade Cor ou Preto e branco: 25 ppm (A4), 13 ppm (A3). Tempo de aquecimento Aprox. 160 segundos e modo poupança energia, Cassetes: A5R-A3, 64-256 g/m2. Alimentador tandem: A4, 64-256 g/m2, Tabuleiro manual: A6R-A3, 64-280 g/m2. Capacidade de papel 4 x 550 folhas (Cassetes) ou 2 x 550 folhas (Cassetes) + 2.320 folhas (Alimentador Tandem) e 100 folhas (Bypass). Dimensões: 63 cm (L) x 72 cm (P) x 85 cm (A). Funções: Impressora, Cópia, Fax e Digitalização.	Toshiba Tec Information Systems (ShenZhen) Co.,Ltd	TOSHIBA	E-STUDIO 2540C		24/21
8443.31.15	MÁQUINA COPIADORA MULTIFUNCIONAL / IMPRESSORA - Velocidade Cor ou Preto e branco: 25 ppm (A4), 13 ppm (A3). Tempo de aquecimento Aprox. 35 segundos e modo poupança energia, Cassetes: A5R-A3, 64-163 g/m2. Tabuleiro manual: A6R-A3, 64-219 g/m2. Capacidade de papel 2 x 250 folhas (Cassetes) + 2 x 550 folhas (Cassetes) e 100 folhas (Bypass). Dimensões: 57 cm (L) x 58 cm (P) x 66 cm (A). Funções: Impressora, Cópia, Fax e Digitalização.	Toshiba Tec Information Systems (ShenZhen) Co.,Ltd	TOSHIBA	E-STUDIO 2550C		24/21
8443.31.15	MÁQUINA COPIADORA MULTIFUNCIONAL / IMPRESSORA - Velocidade Cor ou Preto e branco: 25 ppm (A4), 12 ppm (A3). Tecnologia de impressão LED. Tempo de aquecimento Aprox. 35 segundos e modo poupança energia, Cassetes: A5R-A3, 64-163 g/m2. Tabuleiro manual: A6R-A3, 64-219 g/m2. Capacidade de papel 1 x 250 folhas (Cassetes) + até 3 x 550 folhas (Cassetes) e 100 folhas (Bypass). Dimensões: 57 cm (L) x 58 cm (P) x 66 cm (A). Funções: Impressora, Cópia, Fax e Digitalização.	Toshiba Tec Information Systems (ShenZhen) Co.,Ltd	TOSHIBA	E-STUDIO 2555C		44/21
8443.31.15	MÁQUINA COPIADORA MULTIFUNCIONAL / IMPRESSORA - Velocidade Cor ou Preto e branco: 30 ppm (A4). Resolução de impressão/cópia: 600/600 X 600/1200dpi. Tempo de aquecimento Aprox. 60 segundos e modo poupança energia. Tela de toque LCD em cores de 9 Polegadas. Ampliação/redução: 25 % a 400 % (Alimentação automática de documentos-frente e verso RADF: 25 % a 200 %) . Capacidade de papel 1 x 530 folhas (Cassetes) + até 3 x 530 folhas (Cassetes) e 100 folhas (Bypass). Dimensões: 53 cm (L) x 61 cm (P) x 67 cm (A). Funções: Impressora, Cópia, Fax e Digitalização.	Toshiba Tec Information Systems Co.,Ltd	TOSHIBA	E-STUDIO 287CSL		44/21
8443.31.15	MÁQUINA COPIADORA MULTIFUNCIONAL / IMPRESSORA - Velocidade Cor ou Preto e branco: 30 ppm (A4), 15 ppm (A3). Tempo de aquecimento Aprox. 20 segundos e modo poupança energia, Cassetes: A5R-A3, 64-256 g/m2. Tabuleiro manual: A6R-A3, 64-300 g/m2. Capacidade de papel 4 x 550 folhas (Cassetes) ou 2 x 550 folhas (Cassetes) e 100 folhas (Bypass). Dimensões: 58 cm (L) x 64 cm (P) x 79 cm (A). Funções: Impressora, Cópia, Fax e Digitalização.	Toshiba Tec Information Systems (ShenZhen) Co.,Ltd	TOSHIBA	E-STUDIO 3005AC		24/21
8443.31.15	MÁQUINA COPIADORA MULTIFUNCIONAL / Velocidade Cor ou Preto e branco: 30 ppm (A4), 16 ppm (A3). Tempo de aquecimento Aprox. 20 segundos e modo poupança energia, Cassetes: A5R-A3, 64-256 g/m2. Tabuleiro manual: A6R-A3, 64-300 g/m2. Capacidade de papel 4 x 550 folhas (Cassetes) ou 2 x 550 folhas (Cassetes) e 100 folhas (Bypass). Dimensões: 58 cm (L) x 64 cm (P) x 79 cm (A). Funções: Impressora, Cópia, Fax e Digitalização.	Toshiba Tec Information Systems (ShenZhen) Co.,Ltd	TOSHIBA	E-STUDIO 3015AC		01/23
8443.31.15	MÁQUINA COPIADORA MULTIFUNCIONAL / IMPRESSORA - Velocidade Cor ou Preto e branco: 30 ppm (A4), 15 ppm (A3). Tempo de aquecimento Aprox. 99 segundos e modo poupança energia, Cassetes: A5R-A3, 64-256 g/m2. Alimentador tandem: A4, 64-256 g/m2, Tabuleiro manual: A6R-A3, 64-280 g/m2. Capacidade de papel 4 x 550 folhas (Cassetes) ou 2 x 550 folhas (Cassetes) + 2.320 folhas (Alimentador Tandem) e 100 folhas (Bypass). Dimensões: 63 cm (L) x 72 cm (P) x 85 cm (A). Funções: Impressora, Cópia, Fax e Digitalização.	Toshiba Tec Information Systems (ShenZhen) Co.,Ltd	TOSHIBA	E-STUDIO 3040C		24/21
8443.31.15	MÁQUINA COPIADORA MULTIFUNCIONAL / IMPRESSORA - Velocidade Cor ou Preto e branco: 30 ppm (A4), 15 ppm (A3). Tempo de aquecimento Aprox. 27 segundos e modo poupança energia, Cassetes: A5R-A3, 64-163 g/m2. Tabuleiro manual: A6R-A3, 64-209 g/m2. Capacidade de papel 4 x 550 folhas (Cassetes) ou 2 x 550 folhas (Cassetes) e 100 folhas (Bypass). Dimensões: 58 cm (L) x 64 cm (P) x 79 cm (A). Funções: Impressora, Cópia, Fax e Digitalização.	Toshiba Tec Information Systems (ShenZhen) Co.,Ltd	TOSHIBA	E-STUDIO 3055C		24/21
8443.31.15	MÁQUINA COPIADORA MULTIFUNCIONAL / Velocidade Cor ou Preto e branco: 35 ppm (A4). Tempo de aquecimento Aprox. 20 segundos e modo poupança energia, Cassetes: A5R-OFÍCIO, 60-256 g/m2. Tabuleiro manual: A6R-OFICIO, 52-105 g/m2. Capacidade de papel 550 folhas (Cassete) e 100 folhas (Bypass). Dimensões: 52 cm (L) x 58 cm (P) x 64 cm (A). Funções: Impressora, Cópia, Fax e Digitalização	Toshiba Tec Information Systems (ShenZhen) Co.,Ltd	TOSHIBA	E-STUDIO 330AC	Flextronics International Tecnologia Ltda. / Av. Liberdade, 6315 - Iporanga, Sorocaba - SP. CEP: 18.087-170 / Telefone: (15) 4009-6000 / E-mail: jorge.funaro@flex.com / Responsável: Jorge Eduardo Suplicy Funaro	01/23
8443.31.15	MÁQUINA COPIADORA MULTIFUNCIONAL / IMPRESSORA - Velocidade Cor ou Preto e branco: 35 ppm (A4), 18 ppm (A3). Tempo de aquecimento Aprox. 20 segundos e modo poupança energia, Cassetes: A5R-A3, 64-256 g/m2. Tabuleiro manual: A6R-A3, 64-300 g/m2. Capacidade de papel 4 x 550 folhas (Cassetes) ou 2 x 550 folhas (Cassetes) e 100 folhas (Bypass). Dimensões: 58 cm (L) x 64 cm (P) x 79 cm (A). Funções: Impressora, Cópia, Fax e Digitalização.	Toshiba Tec Information Systems (ShenZhen) Co.,Ltd	TOSHIBA	E-STUDIO 3505AC		24/21
8443.31.15	MÁQUINA COPIADORA MULTIFUNCIONAL / Velocidade Cor ou Preto e branco: 35 ppm (A4), 18 ppm (A3). Tempo de aquecimento Aprox. 20 segundos e modo poupança energia, Cassetes: A5R-A3, 64-256 g/m2. Tabuleiro manual: A6R-A3, 64-300 g/m2. Capacidade de papel 4 x 550 folhas (Cassetes) ou 2 x 550 folhas (Cassetes) e 100 folhas (Bypass). Dimensões: 58 cm (L) x 64 cm (P) x 79 cm (A). Funções: Impressora, Cópia, Fax e Digitalização.	Toshiba Tec Information Systems (ShenZhen) Co.,Ltd	TOSHIBA	E-STUDIO 3515AC		01/23
8443.31.15	MÁQUINA COPIADORA MULTIFUNCIONAL / IMPRESSORA - Velocidade Cor ou Preto e branco: 35 ppm (A4), 18 ppm (A3). Tempo de aquecimento Aprox. 99 segundos e modo poupança energia, Cassetes: A5R-A3, 64-256 g/m2. Alimentador tandem: A4, 64-256 g/m2, Tabuleiro manual: A6R-A3, 64-280 g/m2. Capacidade de papel 4 x 550 folhas (Cassetes) ou 2 x 550 folhas (Cassetes) + 2.320 folhas (Alimentador Tandem) e 100 folhas (Bypass). Dimensões: 63 cm (L) x 72 cm (P) x 85 cm (A). Funções: Impressora, Cópia, Fax e Digitalização.	Toshiba Tec Information Systems (ShenZhen) Co.,Ltd	TOSHIBA	E-STUDIO 3540C		24/21
8443.31.15	MÁQUINA COPIADORA MULTIFUNCIONAL / IMPRESSORA - Velocidade Cor ou Preto e branco: 35 ppm (A4), 18 ppm (A3). Tempo de aquecimento Aprox. 27 segundos e modo poupança energia, Cassetes: A5R-A3, 64-163 g/m2. Tabuleiro manual: A6R-A3, 64-209 g/m2. Capacidade de papel 4 x 550 folhas (Cassetes) ou 2 x 550 folhas (Cassetes) e 100 folhas (Bypass). Dimensões: 58 cm (L) x 64 cm (P) x 79 cm (A). Funções: Impressora, Cópia, Fax e Digitalização.	Toshiba Tec Information Systems (ShenZhen) Co.,Ltd	TOSHIBA	E-STUDIO 3555C		24/21
8443.31.15	MÁQUINA COPIADORA MULTIFUNCIONAL / Velocidade Cor ou Preto e branco: 42 ppm (A4). Tempo de aquecimento Aprox. 20 segundos e modo poupança energia, Cassetes: A5R-OFÍCIO, 60-256 g/m2. Tabuleiro manual: A6R-OFICIO, 52-105 g/m2. Capacidade de papel 550 folhas (Cassete) e 100 folhas (Bypass). Dimensões: 52 cm (L) x 58 cm (P) x 64 cm (A). Funções: Impressora, Cópia, Fax e Digitalização	Toshiba Tec Information Systems (ShenZhen) Co.,Ltd	TOSHIBA	E-STUDIO 400AC	Flextronics International Tecnologia Ltda. / Av. Liberdade, 6315 - Iporanga, Sorocaba - SP. CEP: 18.087-170 / Telefone: (15) 4009-6000 / E-mail: jorge.funaro@flex.com / Responsável: Jorge Eduardo Suplicy Funaro	01/23
8443.31.15	MÁQUINA COPIADORA MULTIFUNCIONAL / IMPRESSORA - Velocidade Cor ou Preto e branco: 45 ppm (A4), 23 ppm (A3). Tempo de aquecimento Aprox. 20 segundos e modo poupança energia, Cassetes: A5R-A3, 64-256 g/m2. Tabuleiro manual: A6R-A3, 64-300 g/m2. Capacidade de papel 4 x 550 folhas (Cassetes) ou 2 x 550 folhas (Cassetes) e 100 folhas (Bypass). Dimensões: 58 cm (L) x 64 cm (P) x 79 cm (A). Funções: Impressora, Cópia, Fax e Digitalização.	Toshiba Tec Information Systems (ShenZhen) Co.,Ltd	TOSHIBA	E-STUDIO 4505AC		24/21
8443.31.15	MÁQUINA COPIADORA MULTIFUNCIONAL / Velocidade Cor ou Preto e branco: 45 ppm (A4), 23 ppm (A3). Tempo de aquecimento Aprox. 20 segundos e modo poupança energia, Cassetes: A5R-A3, 64-256 g/m2. Tabuleiro manual: A6R-A3, 64-300 g/m2. Capacidade de papel 4 x 550 folhas (Cassetes) ou 2 x 550 folhas (Cassetes) e 100 folhas (Bypass). Dimensões: 58 cm (L) x 64 cm (P) x 79 cm (A). Funções: Impressora, Cópia, Fax e Digitalização.	Toshiba Tec Information Systems (ShenZhen) Co.,Ltd	TOSHIBA	E-STUDIO 4515AC		01/23
8443.31.15	MÁQUINA COPIADORA MULTIFUNCIONAL / IMPRESSORA - Velocidade Cor ou Preto e branco: 45 ppm (A4), 23 ppm (A3). Tempo de aquecimento Aprox. 160 segundos e modo poupança energia, Cassetes: A5R-A3, 64-256 g/m2. Alimentador tandem: A4, 64-256 g/m2, Tabuleiro manual: A6R-A3, 64-280 g/m2. Capacidade de papel 4 x 550 folhas (Cassetes) ou 2 x 550 folhas (Cassetes) + 2.320 folhas (Alimentador Tandem) e 100 folhas (Bypass). Dimensões: 63 cm (L) x 72 cm (P) x 85 cm (A). Funções: Impressora, Cópia, Fax e Digitalização.	Toshiba Tec Information Systems (ShenZhen) Co.,Ltd	TOSHIBA	E-STUDIO 4540C		24/21
8443.31.15	MÁQUINA COPIADORA MULTIFUNCIONAL / Velocidade Cor ou Preto e branco: 45 ppm (A4), 22 ppm (A3). Tempo de aquecimento Aprox. 27 segundos e modo poupança energia, Cassetes: A5R-A3, 64-163 g/m2. Tabuleiro manual: A6R-A3, 64-209 g/m2. Capacidade de papel 4 x 550 folhas (Cassetes) ou 2 x 550 folhas (Cassetes) e 100 folhas (Bypass). Dimensões: 58 cm (L) x 64 cm (P) x 79 cm (A). Funções: Impressora, Cópia, Fax e Digitalização.	Toshiba Tec Information Systems (ShenZhen) Co.,Ltd	TOSHIBA	E-STUDIO 4555C		01/23
8443.31.15	MÁQUINA COPIADORA MULTIFUNCIONAL / Velocidade Cor ou Preto e branco: 50 ppm (A4), 25 ppm (A3). Tempo de aquecimento Aprox. 20 segundos e modo poupança energia, Cassetes: A5R-A3, 64-256 g/m2. Tabuleiro manual: A6R-A3, 64-300 g/m2. Capacidade de papel 4 x 550 folhas (Cassetes) ou 2 x 550 folhas (Cassetes) e 100 folhas (Bypass). Dimensões: 58 cm (L) x 64 cm (P) x 79 cm (A). Funções: Impressora, Cópia, Fax e Digitalização.	Toshiba Tec Information Systems (ShenZhen) Co.,Ltd	TOSHIBA	E-STUDIO 5005AC		01/23
8443.31.15	MÁQUINA COPIADORA MULTIFUNCIONAL / Velocidade Cor ou Preto e branco: 50 ppm (A4), 25 ppm (A3). Tempo de aquecimento Aprox. 20 segundos e modo poupança energia, Cassetes: A5R-A3, 64-256 g/m2. Tabuleiro manual: A6R-A3, 64-300 g/m2. Capacidade de papel 4 x 550 folhas (Cassetes) ou 2 x 550 folhas (Cassetes) e 100 folhas (Bypass). Dimensões: 58 cm (L) x 64 cm (P) x 79 cm (A). Funções: Impressora, Cópia, Fax e Digitalização.	Toshiba Tec Information Systems (ShenZhen) Co.,Ltd	TOSHIBA	E-STUDIO 5015AC		01/23
8443.31.15	MÁQUINA COPIADORA MULTIFUNCIONAL / Velocidade Cor ou Preto e branco: 50 ppm (A4), 25 ppm (A3). Tempo de aquecimento Aprox. 27 segundos e modo poupança energia, Cassetes: A5R-A3, 64-163 g/m2. Tabuleiro manual: A6R-A3, 64-209 g/m2. Capacidade de papel 4 x 550 folhas (Cassetes) ou 2 x 550 folhas (Cassetes) e 100 folhas (Bypass). Dimensões: 58 cm (L) x 64 cm (P) x 79 cm (A). Funções: Impressora, Cópia, Fax e Digitalização.	Toshiba Tec Information Systems (ShenZhen) Co.,Ltd	TOSHIBA	E-STUDIO 5055C		01/23
8443.31.15	Impressora, jato de tinta termico, que imprime em cores, policromatica, Resolucao: ate 2400 x 1200 DPI A0 (841 x 1189 mm). Imprime informacoes seja em por meio de uma rede ethernet, por meio de dispositivos portateis (USB) ou enviadas via aplicativo ePrint.Essa impressora integra-se facilmente com os outros dispositivos no escritorio. Variedade de tamanhos e papel ou rolos de vinil. Impressao rapida de 21s por pagina em A1/D, 120 impressoes em A1/D por hora, imprime diretamente do seu smartphone/tablet.	HP, CHINA	HEWLETT PACKARD	HP Designjet T1300		36/23
8443.31.15	Impressora, jato de tinta térmico, que imprime em cores, policromática, Resolução: até 2400 x 1200 DPI A0 (841 x 1189 mm). Imprime informações seja em por meio de uma rede ethernet, por meio de dispositivos portáteis (USB) ou enviadas via aplicativo ePrint.Essa impressora integra-se facilmente com os outros dispositivos no escritório. Variedade de tamanhos e papel ou rolos de vinil. Impressão rápida de 21s por página em A1/D, 120 impressões em A1/D por hora, imprime diretamente do seu smartphone/tablet.	HEWLETT PACKARD	HEWLETT PACKARD	HP D-JET T930		41/20
8443.31.15	Impressora a jato de tinta líquida multifuncional, executa as funções de impressão, copia, scaner e fax. Pode ser conectada a uma máquina automática para processamento de dados ou a uma rede. Impressão com velocidade de até 5 ppm em preto e colorido, resolução máxima 2400 x 1200 dpi.	HP	HP	HP Officejet 150 Mobile		26/21
8443.31.15	Impressora a jato de tinta líquida multifuncional, executa as funções de impressão, copia, escaner e fax. Pode ser conectada a uma máquina automática para processamento de dados ou a uma rede. Impressão com velocidade de até 36 ppm em preto e colorido, resolução máxima 2400 x 1200 dpi.	HP	HP	HP Officejet Pro x476dw		06/21
8443.31.15	Máquina digital a laser multifuncional, que executa funções de impressão, cópia e scanner. Capaz de ser conectada a uma máquina automática para processamento de dados ou a uma rede, policromática, com velocidade de impressão de 20 cópias por minuto. APLICAÇÃO: Cópia, impressão ou scanner.	RICOH	RICOH	IM C2000(A)		04/21
8443.31.15	Máquina digital a laser multifuncional, que executa funções de impressão, cópia e scanner. Capaz de ser conectada a uma máquina automática para processamento de dados ou a uma rede, policromática, com velocidade de impressão de 25 cópias por minuto. APLICAÇÃO: Cópia, impressão ou scanner.	RICOH	RICOH	IM C2500(A)		04/21
8443.31.15	Máquina digital a laser multifuncional, que executa funções de impressão, cópia e scanner. Capaz de ser conectada a uma máquina automática para processamento de dados ou a uma rede, policromática, com velocidade de impressão de 30 cópias por minuto. APLICAÇÃO: Cópia, impressão ou scanner.	RICOH	RICOH	IM C3000 (A)		04/21
8443.31.15	Máquina digital a laser multifuncional, que executa funções de impressão, cópia e scanner. Capaz de ser conectada a uma máquina automática para processamento de dados ou a uma rede, policromática, com velocidade de impressão de 30 cópias por minuto A4. APLICAÇÃO: Cópia, impressão ou scanner.	RICOH	RICOH	IM C300F		04/21
8443.31.15	Máquina digital a laser multifuncional, que executa funções de impressão, cópia e scanner. Capaz de ser conectada a uma máquina automática para processamento de dados ou a uma rede, policromática, com velocidade de impressão de 35 cópias por minuto A4. APLICAÇÃO: Cópia, impressão ou scanner.	RICOH	RICOH	IM C3500 (A)		04/21
8443.31.15	Máquina digital a laser multifuncional, que executa funções de impressão, cópia e scanner. Imprime até 1200 x 1200 dpi de resolução. Capaz de ser conectada a uma máquina automática para processamento de dados ou a uma rede, policromática, com velocidade de impressão de 45 cópias por minuto A4. APLICAÇÃO: Cópia, impressão ou scanner.	RICOH	RICOH	IM C400F		42/21
8443.31.15	Máquina digital a laser multifuncional, que executa funções de impressão, cópia e scanner. Capaz de ser conectada a uma máquina automática para processamento de dados ou a uma rede, policromática, com velocidade de impressão de 45 cópias por minuto A4. APLICAÇÃO: Cópia, impressão ou scanner.	RICOH	RICOH	IM C4500(A)		04/21
8443.31.15	Multifuncional a laser colorida, Imprime em até 26 ppm (PB/Colorido), digitaliza em até 100 ipm (300 dpi) (PB, colorido, duplex), imprime em até 216 x 355 mm.Capacidade Máxima de 2.300 folhas, Conectada em nuvens, com capacidade de conectar e imprimir a partir de vários dispositivos. Imprime para largura de impressão superior a 280 mm e inferior ou igual a 420 mm. APLICAÇÃO: impressão, cópia, digitalização e fax, pronta para nuvem ou dispositivos móveis.	CANON	CANON	imageRUNNER ADVANCE C250iF		19/22
8443.31.15	Multifuncional a laser colorida, Imprime em até 25 ppm (PB/Colorido), digitaliza em até 100 ipm (300 dpi) (PB, colorido, duplex), imprime em até 216 x 355 mm.Capacidade Máxima de 2.300 folhas, Conectada em nuvens, com capacidade de conectar e imprimir a partir de vários dispositivos. Imprime para largura de impressão superior a 280 mm e inferior ou igual a 420 mm. APLICAÇÃO: impressão, cópia, digitalização e fax, pronta para nuvem ou dispositivos móveis.	CANON CO. LTD (CHINA)	CANON	ImageRUNNER ADVANCE C255iF		26/20
8443.31.15	Multifuncional a laser colorida, Imprime em até 26 ppm (PB/Colorido), digitaliza em até 100 ipm (300 dpi) (PB, colorido, duplex), imprime em até 216 x 355 mm. Capacidade Máxima de 2.300 folhas, Conectada em nuvem, com capacidade de conectar e imprimir a partir de vários dispositivos. Imprime para largura de impressão superior a 280 mm e inferior ou igual a 420 mm. APLICAÇÃO: impressão, cópia, digitalização e fax, pronta para nuvem ou dispositivos móveis.	CANON CO. LTD (CHINA)	CANON	ImageRUNNER ADVANCE C256iF II		25/23
8443.31.15	Multifuncional a laser, que executa as funções de impressão, cópia e scanner. Capaz de ser conectada a uma máquina automática para processamento de dados ou a uma rede. Policromática, para largura de impressão superior a 280 mm e inferior ou igual a 420 mm, com velocidade de impressão de 25 cópias por minuto . APLICAÇÃO: A impressora é utilizada para cópia, impressão e digitalização e fax.	CANON	CANON	imageRUNNER ADVANCE C3325i		39/19
8443.31.15	Multifuncional a laser, que executa as funções de impressão, cópia e scanner. Capaz de ser conectada a uma máquina automática para processamento de dados ou a uma rede. Policromática, para largura de impressão superior a 280 mm e inferior ou igual a 420 mm, com velocidade de impressão de 30 cópias por minuto . APLICAÇÃO: A impressora é utilizada para cópia, impressão e digitalização e fax.	CANON	CANON	imageRUNNER ADVANCE C3330i		39/19
8443.31.15	Sistema de imagem multifuncional colorida, com funções de impressão, digitalização, cópia, armazenamento e fax opcional. Capaz de ser conectada a uma máquina automática para processamento de dados ou a uma rede e imprime para largura de impressão superior a 280 mm e inferior ou igual a 420 mm, com velocidade de impressão de 35 cópias por minuto. APLICAÇÃO: impressão, digitalização, cópia, e fax opcional.	CANON CO. LTD (CHINA)	CANON	ImageRUNNER ADVANCE C350iF		45/20
8443.31.15	Impressora Multifuncional a cores, a laser, conectada a uma máquina automática para processamento de dados ou a uma rede, com velocidade de impressão de até 25 cópias ppm. Substitue o seu PC pelo seu equipamento smart para concluir os seus fluxos de trabalho quotidianos , envia dados a partir do seu equipamento smart para a série. Aplicação: Impressão, cópia, digitalização, envio, armazenamento e fax opcional.	Canon Marketing (Thailand) Co.,Ltd.	CANON	imageRUNNER ADVANCE C3525i		24/19
8443.31.15	Multifuncional a laser colorida. Imprime a partir de Dispositivos Móveis e Serviços de Nuvem Uma gama de softwares e soluções. Capaz de ser conectada a uma maquina automática para processamento de dados ou a uma rede. Policromática, com largura de impressão superior a 280 mm e inferior ou igual a 420 mm, com velocidade de impressão de 30 cópias por minuto. APLICACAO: A impressora e utilizada para cópia, impressão e digitalização.	Canon Marketing (Thailand) Co.,Ltd.	CANON	imageRUNNER ADVANCE C3530i		35/19
8443.31.15	Multifuncional a laser colorida, Imprime em até 35 ppm (PB/Colorido), digitaliza em até 100 ipm (300 dpi) (PB, colorido, duplex), imprime em até 216 x 355 mm. Capacidade Máxima de 2.300 folhas, Conectada em nuvens, com capacidade de conectar e imprimir a partir de vários dispositivos. Imprime para largura de impressão superior a 280 mm e inferior ou igual a 420 mm. APLICAÇÃO: impressão, cópia, digitalização e fax, pronta para nuvem ou dispositivos móveis.	CANON CO. LTD (CHINA)	CANON	ImageRUNNER ADVANCE C355iF		26/20
8443.31.15	Multifuncional a laser colorida, Imprime em até 36 ppm (PB/Colorido), digitaliza em até 100 ipm (300 dpi) (PB, colorido, duplex), imprime em até 216 x 355 mm. Capacidade Máxima de 2.300 folhas, Conectada em nuvem, com capacidade de conectar e imprimir a partir de vários dispositivos. Imprime para largura de impressão superior a 280 mm e inferior ou igual a 420 mm. APLICAÇÃO: impressão, cópia, digitalização e fax, pronta para nuvem ou dispositivos móveis.	CANON CO. LTD (CHINA)	CANON	ImageRUNNER ADVANCE C356iF II		37/20
8443.31.15	Máquina digital a laser, que executa funções de impressão, cópia e scanner, capaz de ser conectada a uma máquina automática para processamento de dados ou a uma rede, policromática, para largura de impressão superior a 280 mm e inferior ou igual a 420 mm, com velocidade de impressão de 45 cópias por minuto.	CANON	CANON	ImageRUNNER ADVANCE C5045		17/19
8443.31.15	IMPRESSORA COLORIDA A LASER , COM COPIA E SCANNER, COM VELOCIDADE DE 35 PAGINAS POR MINUTO MONOCROMÁTICO E 30 PAGINAS POR MINUTO POLICROMÁTICO, LARGURA MAXIMA DE 297MM, CAPAZ DE SER CONECTADA A UMA MAQUINA DE PROCESSAMENTO DE DADOS OU A UMA REDE.	CANON	CANON	ImageRUNNER ADVANCE C5235A		44/19
8443.31.15	MAQUINA DIGITAL A LASER, QUE EXECUTA AS FUNCOES DE IMPRESSAO, COPIA E SCANNER. CAPAZ DE SER CONECTADA A UMA MAQUINA AUTOMATICA PARA PROCESSAMENTO DE DADOS OU A UMA REDE, POLICROMATICA, PARA LARGURA DE IMPRESSAO SUPERIOR A 280 MM E INFERIOR OU IGUAL A 420 MM, COM VELOCIDADE DE IMPRESSAO DE 40 COPIAS POR MINUTO.	CANON CHINA	CANON	IMAGERUNNER ADVANCE C5240		39/22
8443.31.15	Multifuncional a laser, a cores, que executa as funções de impressão, cópia e scanner. Capaz de ser conectada a uma máquina automática para processamento de dados ou a uma rede. Policromática, para largura de impressão superior a 280 mm e inferior ou igual a 420 mm, com velocidade de impressão de 35 cópias por minuto. APLICAÇÃO: Cópia, impressão , scanner (digitalização) de documentos, e fax.	CANON CO. LTD	CANON	imageRUNNER ADVANCE C5535i		43/19
8443.31.15	Impressora Multifuncional a cores, a laser, com conectividade, preparada para fornecer impressão a partir de dispositivos móveis ou dispositivos conectados à Internet e serviços baseados em nuvem, dependendo de suas necessidades. Velocidade de impressão de até 40 cópias ppm. Aplicação: Impressora, copiadora, digitalização e fax.	CANON CO. LTD	CANON	imageRUNNER ADVANCE C5540i		24/19
8443.31.15	Multifuncional digital a laser, que executa funções de impressão, cópia e scanner. Capaz de ser conectada a uma máquina automática para processamento de dados ou a uma rede, policromática, para largura de impressão superior a 280 mm e inferior ou igual a 420 mm, com velocidade de impressão de 40 cópias por minuto. Aplicação: Imprimir, Copiar, Digitalizar, Enviar, Armazenar e Fax opcional.	CANON CO. LTD	CANON	imageRUNNER ADVANCE C5550i		32/19
8443.31.15	Multifuncional colorida, imprime em até 30 páginas por minuto (PB/Colorido), digitaliza em até 270 ipm (300 dpi) (PB, colorido, duplex), imprime em até 305 x 457 mm. Capacidade máxima de 2.300 folhas, conectada em nuvens, com capacidade de conectar e imprimir a partir de vários dispositivos. Imprime para largura de impressão superior a 280 mm e inferior ou igual a 420 mm. Pronta para nuvem ou dispositivos móveis. APLICAÇÃO: impressão, cópia, digitalização, fax.	Canon Marketing (Thailand) Co.,Ltd.	CANON	imageRUNNER ADVANCE DX C3730i		22/23
8443.31.15	Máquina multifuncional em cores a laser, que executa funções de impressão, cópia e scanner. Capaz de ser conectada a uma máquina automática para processamento de dados ou a uma rede, policromática, para largura de impressão superior a 280 mm e inferior ou igual a 420 mm, com velocidade de impressão de 30 cópias por minuto.	Ricoh China Co., Ltd	RICOH	IMC3000		06/21
8443.31.15	IMPRESSORA COLORIDA A LASER, COM FUNÇÃO DE CÓPIA E IMPRESSÃO, COM VELOCIDADE DE 25 PÁGINAS POR MINUTO/A4 POLICROMÁTICA, E LARGURA MÁXIMA DE 216MM, CAPAZ DE SER CONECTADA A UMA MÁQUINA DE PROCESSAMENTO DE DADOS OU A UMA REDE	CANON HI-TECH (THAILAND) LTD	CANON	IR-ADV C3325 USED		04/20
8443.31.15	IMPRESSORA COLORIDA A LASER, COM FUNÇÃO DE CÓPIA E IMPRESSÃO, COM VELOCIDADE DE 30 PÁGINAS POR MINUTO/A4 POLICROMÁTICA, E LARGURA MÁXIMA DE 216MM, CAPAZ DE SER CONECTADA A UMA MÁQUINA DE PROCESSAMENTO DE DADOS OU A UMA REDE	CANON HI-TECH (THAILAND) LTD	CANON	IR-ADV C3330 USED		04/20
8443.31.15	IMPRESSORA COLORIDA A LASER , COM COPIA E SCANNER, COM VELOCIDADE DE 35 PAGINAS POR MINUTO MONOCROMÁTICO E 30 PAGINAS POR MINUTO POLICROMÁTICO, LARGURA MAXIMA DE 297MM, COM GRAMPEAMENTO INTERNO, CAPAZ DE SER CONECTADA A UMA MAQUINA DE PROCESSAMENTO DE DADOS OU A UMA REDE	CANON DALIAN BUSINESS MACHINES INC	CANON	IRADVC5235R CAB-INFNE1		04/20
8443.31.15	IMPRESSORA COLORIDA A LASER , COM COPIA E SCANNER, COM VELOCIDADE DE 35 PAGINAS POR MINUTO MONOCROMÁTICO E 30 PAGINAS POR MINUTO POLICROMÁTICO, LARGURA MAXIMA DE 297MM, CAPAZ DE SER CONECTADA A UMA MAQUINA DE PROCESSAMENTO DE DADOS OU A UMA REDE	CANON DALIAN BUSINESS MACHINES INC	CANON	IRADVC5235R CAB-STFNJ1		21/19
8443.31.15	IMPRESSORA COLORIDA A LASER , COM COPIA E SCANNER, COM VELOCIDADE DE 35 PAGINAS POR MINUTO MONOCROMÁTICO E 30 PAGINAS POR MINUTO POLICROMÁTICO, LARGURA MAXIMA DE 297MM, COM GRAMPEAMENTO INTERNO, CAPAZ DE SER CONECTADA A UMA MAQUINA DE PROCESSAMENTO DE DADOS OU A UMA REDE	CANON DALIAN BUSINESS MACHINES INC	CANON	IRADVC5235R CFU-INFNE1		04/20
8443.31.15	IMPRESSORA COLORIDA A LASER , COM COPIA E SCANNER, COM VELOCIDADE DE 35 PAGINAS POR MINUTO MONOCROMÁTICO E 30 PAGINAS POR MINUTO POLICROMÁTICO, LARGURA MAXIMA DE 297MM, CAPAZ DE SER CONECTADA A UMA MAQUINA DE PROCESSAMENTO DE DADOS OU A UMA REDE	CANON DALIAN BUSINESS MACHINES INC	CANON	IRADVC5235R CFU-STPFNJ1		41/19
8443.31.15	IMPRESSORA COLORIDA A LASER , COM COPIA E SCANNER, COM VELOCIDADE DE 35 PAGINAS POR MINUTO MONOCROMÁTICO E 30 PAGINAS POR MINUTO POLICROMÁTICO, LARGURA MAXIMA DE 297MM, COM GABINETE ADICIONAL, CAPAZ DE SER CONECTADA A UMA MAQUINA DE PROCESSAMENTO DE DADOS OU A UMA REDE	CANON DALIAN BUSINESS MACHINES INC	CANON	IRADVC5235R W-CAB		04/20
8443.31.15	IMPRESSORA COLORIDA A LASER , COM COPIA E SCANNER, COM VELOCIDADE DE 35 PAGINAS POR MINUTO MONOCROMÁTICO E 30 PAGINAS POR MINUTO POLICROMÁTICO, LARGURA MAXIMA DE 297MM, CAPAZ DE SER CONECTADA A UMA MAQUINA DE PROCESSAMENTO DE DADOS OU A UMA REDE	CANON DALIAN BUSINESS MACHINES INC	CANON	IRADVC5235R W-CFU		31/19
8443.31.15	IMPRESSORA COLORIDA A LASER , COM COPIA E SCANNER, COM VELOCIDADE DE 40 PAGINAS POR MINUTO MONOCROMÁTICO E 35 PAGINAS POR MINUTO POLICROMÁTICO, LARGURA MAXIMA DE 297MM, CAPAZ DE SER CONECTADA A UMA MAQUINA DE PROCESSAMENTO DE DADOS OU A UMA REDE, OPCIONAIS INCLUSOS: GABINETE E INNER FINISHER-E1	CANON DALIAN BUSINESS MACHINES INC	CANON	IRADVC5240R CAB-INFNE1		36/19
8443.31.15	IMPRESSORA COLORIDA A LASER , COM COPIA E SCANNER, COM VELOCIDADE DE 40 PAGINAS POR MINUTO MONOCROMÁTICO E 35 PAGINAS POR MINUTO POLICROMÁTICO, LARGURA MAXIMA DE 297MM, CAPAZ DE SER CONECTADA A UMA MAQUINA DE PROCESSAMENTO DE DADOS OU A UMA REDE.	CANON DALIAN BUSINESS MACHINES INC	CANON	IRADVC5240R CAB-STPFNJ1		31/19
8443.31.15	IMPRESSORA COLORIDA A LASER , COM COPIA E SCANNER, COM VELOCIDADE DE 40 PAGINAS POR MINUTO MONOCROMÁTICO E 35 PAGINAS POR MINUTO POLICROMÁTICO, LARGURA MAXIMA DE 297MM, CAPAZ DE SER CONECTADA A UMA MAQUINA DE PROCESSAMENTO DE DADOS OU A UMA REDE	CANON DALIAN BUSINESS MACHINES INC	CANON	IRADVC5240R CFU-INFNE1		14/19
8443.31.15	IMPRESSORA COLORIDA A LASER , COM COPIA E SCANNER, COM VELOCIDADE DE 40 PAGINAS POR MINUTO MONOCROMÁTICO E 35 PAGINAS POR MINUTO POLICROMÁTICO, LARGURA MAXIMA DE 297MM, CAPAZ DE SER CONECTADA A UMA MAQUINA DE PROCESSAMENTO DE DADOS OU A UMA REDE	CANON DALIAN BUSINESS MACHINES INC	CANON	IRADVC5240R CFU-STPFNJ1		13/19
8443.31.15	IMPRESSORA COLORIDA A LASER , COM COPIA E SCANNER, COM VELOCIDADE DE 40 PAGINAS POR MINUTO MONOCROMÁTICO E 35 PAGINAS POR MINUTO POLICROMÁTICO, LARGURA MAXIMA DE 297MM, CAPAZ DE SER CONECTADA A UMA MAQUINA DE PROCESSAMENTO DE DADOS OU A UMA REDE	CANON DALIAN BUSINESS MACHINES INC	CANON	IRADVC5240R W-CAB		21/19
8443.31.15	IMPRESSORA COLORIDA A LASER , COM COPIA E SCANNER, COM VELOCIDADE DE 40 PAGINAS POR MINUTO MONOCROMÁTICO E 35 PAGINAS POR MINUTO POLICROMÁTICO, LARGURA MAXIMA DE 297MM, CAPAZ DE SER CONECTADA A UMA MAQUINA DE PROCESSAMENTO DE DADOS OU A UMA REDE	CANON DALIAN BUSINESS MACHINES INC	CANON	IRADVC5240R W-CFU		21/19
8443.31.15	IMPRESSORA COLORIDA A LASER , COM POSSIBILIDADE DE OPCIONAIS COMO COPIA E SCANNER, COM VELOCIDADE DE 35 PAGINAS POR MINUTO E LARGURA MAXIMA DE 297MM, CAPAZ DE SER CONECTADA A UMA MAQUINA DE PROCESSAMENTO DE DADOS OU A UMA REDE.	CANON DALIAN BUSINESS MACHINES INC (CHINA)	CANON	IRADVC5535R CFU-INFNY1		25/22
8443.31.15	IMPRESSORA COLORIDA A LASER , COM POSSIBILIDADE DE OPCIONAIS COMO COPIA E SCANNER, COM VELOCIDADE DE 35 PAGINAS POR MINUTO E LARGURA MAXIMA DE 297MM, CAPAZ DE SER CONECTADA A UMA MAQUINA DE PROCESSAMENTO DE DADOS OU A UMA REDE.	CANON DALIAN BUSINESS MACHINES INC (CHINA)	CANON	IRADVC5535R W-CFU		25/22
8443.31.15	IMPRESSORA COLORIDA A LASER , COM POSSIBILIDADE DE OPCIONAIS COMO COPIA E SCANNER, COM VELOCIDADE DE 40 PAGINAS POR MINUTO E LARGURA MAXIMA DE 297MM, CAPAZ DE SER CONECTADA A UMA MAQUINA DE PROCESSAMENTO DE DADOS OU A UMA REDE.	CANON DALIAN BUSINESS MACHINES INC (CHINA)	CANON	IRADVC5540 CFU-INFNY1		01/23
8443.31.15	IMPRESSORA COLORIDA A LASER , COM POSSIBILIDADE DE OPCIONAIS COMO COPIA E SCANNER, COM VELOCIDADE DE 40 PAGINAS POR MINUTO E LARGURA MAXIMA DE 297MM, CAPAZ DE SER CONECTADA A UMA MAQUINA DE PROCESSAMENTO DE DADOS OU A UMA REDE.	CANON DALIAN BUSINESS MACHINES INC (CHINA)	CANON	IRADVC5540R CFU-INFNY1		25/22
8443.31.15	IMPRESSORA COLORIDA A LASER , COM POSSIBILIDADE DE OPCIONAIS COMO COPIA E SCANNER, COM VELOCIDADE DE 40 PAGINAS POR MINUTO E LARGURA MAXIMA DE 297MM, CAPAZ DE SER CONECTADA A UMA MAQUINA DE PROCESSAMENTO DE DADOS OU A UMA REDE.	CANON DALIAN BUSINESS MACHINES INC (CHINA)	CANON	IRADVC5540R W-CFU		25/22
8443.31.15	Multifuncionais coloridas a laser, que executa as funções de impressão, cópia e scanner. Capaz de ser conectada a uma máquina automática para processamento de dados ou a uma rede. Policromática, para largura de impressão superior a 280 mm e inferior ou igual a 420 mm, com velocidade de impressão de 25 cópias por minuto. APLICAÇÃO: Cópia, impressão ou scanner (digitalização) de documentos.	Lanier China Co.	RICOH	Lanier LD 625C PS		19/19
8443.31.15	Impressora multifuncional policromática a laser que executa funções de cópia, scanner, fax e impressão. Com capacidade de conexão à internet com e sem fio. Velocidade de impressão até 40ppm (A4 e Carta) com resolução até 1200x1200dpi (preto e colorido). Aplicação: Impressão, cópia, fax e scanner/digitalização de documentos.	HP	HP	LaserJet Managed E57540	Flextronics International Tecnologia Ltda. / Av. Liberdade, 6315 - Iporanga, Sorocaba - SP. CEP: 18.087-170 / Telefone: (15) 4009-6000 / E-mail: jorge.funaro@flex.com / Responsável: Jorge Eduardo Suplicy Funaro	01/23
8443.31.15	Impressora multifuncional policromárica a laser que executa funções de cópia, scanner, fax e impressão. Com capacidade de conexão à internet com e sem fio. Velocidade de impressão até 30ppm (A4 e Carta) com resolução até 1200x1200dpi (preto e colorido). Aplicação: Impressão, cópia, fax e scanner/digitalização de documentos.	HP	HP	LaserJet Managed E78330	Flextronics International Tecnologia Ltda. / Av. Liberdade, 6315 - Iporanga, Sorocaba - SP. CEP: 18.087-170 / Telefone: (15) 4009-6000 / E-mail: jorge.funaro@flex.com / Responsável: Jorge Eduardo Suplicy Funaro	01/23
8443.31.15	Máquina digital a Máquina digital a laser, que executa funções de impressão, cópia e scanner, capaz de ser conectada a uma máquina automática para processamento de dados ou a uma rede, monocromática, para largura de impressão superior a 280 mm e inferior ou igual a mm, com velocidade de impressão de 45 cópias por minuto.	SAMSUNG	SAMSUNG	M4580FX		33/19
8443.31.15	Multifuncional a laser, que executa as funções de impressão, cópia e scanner. Capaz de ser conectada a uma máquina automática para processamento de dados ou a uma rede. Colorida, com velocidade de impressão de 30 cópias por minuto. APLICAÇÃO: Cópia, impressão ou scanner (digitalização) de documentos.	HP	HP	M575f MFP		23/20
8443.31.15	Impressora multifuncional jato de tinta com fax e conexão sem fio, que produz impressões coloridas. Velocidade da primeira impressão que dura aproximadamente 6 segundos e a velocidade de impressão é de até 24 ipm em preto e 15,5 ipm em cores. Projetada para alta produtividade, ela tem capacidade de 500 folhas de papel comum e um ciclo de trabalho mensal9 de 20.000 páginas. Função de digitalização para dispositivos móveis, Copiadora, Scanner e Fax.	CANON	CANON	MB 2710		15/21
8443.31.15	Máquina Copiadora, impressora, fax e scanner a laser, com conexão para rede ou dados, policromática , alimentada para largura de impressão superior a 280 mm e inferior ou igual a 420 mm, mínimo de A4, Carta, A5, Oficio, Fólio, com velocidade de impressão de até 30 páginas/minuto.	Brother Packing Machinery	BROTHER	MFC-L9550CDW		25/19
8443.31.15	Impressora multifuncional policromática a laser que executa funções de cópia, scanner, fax e impressão. Com capacidade de conexão à internet com e sem fio. Velocidade de impressão até 22ppm (A4 e Carta) com resolução até 1200x1200dpi (preto) e 2400x1200dpi (colorido). Aplicação: Impressão, cópia, fax e scanner/digitalização de documentos.	HP	HP	MFP Flow E77822z	Flextronics International Tecnologia Ltda. / Av. Liberdade, 6315 - Iporanga, Sorocaba - SP. CEP: 18.087-170 / Telefone: (15) 4009-6000 / E-mail: jorge.funaro@flex.com / Responsável: Jorge Eduardo Suplicy Funaro	01/23
8443.31.15	Máquina multifuncional digital a laser, que executa funções de impressão, cópia e scanner. Capaz de ser conectada a uma máquina automática para processamento de dados ou a uma rede. Policromática, para largura de impressão inferior ou igual a 280mm, com velocidade de impressão de até 25 páginas por minuto e resolução máxima de impressão de 1200 dpi.	HP	HP	MFP Flow E77825z	Flextronics International Tecnologia Ltda. / Av. Liberdade, 6315 - Iporanga, Sorocaba - SP. CEP: 18.087-170 / Telefone: (15) 4009-6000 / E-mail: jorge.funaro@flex.com / Responsável: Jorge Eduardo Suplicy Funaro	01/23
8443.31.15	Máquina multifuncional digital a laser, que executa funções de impressão, cópia e scanner. Capaz de ser conectada a uma máquina automática para processamento de dados ou a uma rede. Policromática, para largura de impressão inferior ou igual a 280mm, com velocidade de impressão de até 30 páginas por minuto e resolução máxima de impressão de 1200 dpi.	HP	HP	MFP Flow E77830z	Flextronics International Tecnologia Ltda. / Av. Liberdade, 6315 - Iporanga, Sorocaba - SP. CEP: 18.087-170 / Telefone: (15) 4009-6000 / E-mail: jorge.funaro@flex.com / Responsável: Jorge Eduardo Suplicy Funaro	01/23
8443.31.15	Máquina multifuncional digital a laser, que executa funções de impressão, cópia e scanner. Capaz de ser conectada a uma máquina automática para processamento de dados ou a uma rede. Policromática, para largura de impressão inferior ou igual a 280mm, com velocidade de impressão de até 35 páginas por minuto e resolução máxima de impressão de 1200 dpi.	HP	HP	MFP Flow E87640z	Flextronics International Tecnologia Ltda. / Av. Liberdade, 6315 - Iporanga, Sorocaba - SP. CEP: 18.087-170 / Telefone: (15) 4009-6000 / E-mail: jorge.funaro@flex.com / Responsável: Jorge Eduardo Suplicy Funaro	01/23
8443.31.15	Multifuncional a laser, que executa as funções de impressão, cópia e scanner. Capaz de ser conectada a uma máquina automática para processamento de dados ou a uma rede. Colorida, com velocidade de impressão de 21 cópias por minuto. APLICAÇÃO: Cópia, impressão ou scanner (digitalização) de documentos.	HP	HP	MFP M475		09/20
8443.31.15	Máquina digital a laser, que executa funções de impressão e cópia capaz de ser conectada a uma máquina automática para processamento de dados ou a uma rede, policromática, para largura de impressão superior a 280 mm e inferior ou igual a 420 mm, com velocidade de impressão de 40 cópias por minuto.	RICOH CN	RICOH	MP 4000		17/19
8443.31.15	Máquina Copiadora, impressora, fax e scanner a laser, com conexão para rede ou dados, policromática , alimentada com folhas no formato mínimo de A4 (210mm x 297 mm) com formato máximo de impressão de até A3 (300mmx 420mm), e velocidade de impressão de até 20 páginas/minuto. APLICAÇÃO: Cópia, impressão ou scanner (digitalização) de documentos.	Ricoh China Co., Ltd	RICOH	MP C2003		33/19
8443.31.15	Máquina digital a laser, que executa funções de impressão, cópia e scanner, capaz de ser conectada a uma máquina automática para processamento de dados ou a uma rede, policromática, para largura de impressão superior a 280 mm e inferior ou igual a 420 mm, com velocidade de impressão de 20 cópias por minuto.	RICOH	RICOH	MP C2004		44/19
8443.31.15	Maquina Copiadora, impressora, fax e scanner a laser. Com conexão para rede ou dados, policromática , alimentada com folhas no formato mínimo de A4 (210mm x 297 mm) com formato máximo de impressão de ate A3 (300mmx 420mm). Velocidade de impressão de até 25 paginas/minuto. APLICAÇÃO: Cópia, impressão ou scanner (digitalização) de documentos.	RICOH China Co., Ltd	RICOH	MP C2503		28/19
8443.31.15	Máquina digital a laser, que executa funções de impressão, cópia e scanner, capaz de ser conectada a uma máquina automática para processamento de dados ou a uma rede, policromática, para largura de impressão superior a 280 mm e inferior ou igual a 420 mm, com velocidade de impressão de 25 cópias por minuto.	RICOH CN	RICOH	MP C2504		44/19
8443.31.15	Maquina copiadora e impressora a laser, com conexao para rede ou dados, policromática, alimentada com folhas no formato minimo de A4 (210mmx297mm) com formato maximo de impressao de 420mm, com velocidade de impressao de 30 paginas/minuto.	Ricoh China Co., Ltd	RICOH	MP C3002		37/19
8443.31.15	Máquina digital a laser, que executa funções de impressão e cópia. Capaz de ser conectada a uma máquina automática para processamento de dados ou a uma rede, policromática, para largura de impressão superior a 280 mm e inferior ou igual a 420 mm, com velocidade de impressão de 30 cópias por minuto. APLICAÇÃO: Usada como copiadora, impressora, fax e scanner.	RICOH China Co., Ltd	RICOH	MP C3003		19/19
8443.31.15	Máquina digital a laser, que executa funções de impressão, cópia e scanner, capaz de ser conectada a uma máquina automática para processamento de dados ou a uma rede, policromática, para largura de impressão superior a 280 mm e inferior ou igual a 420 mm, com velocidade de impressão de 30 cópias por minuto.	RICOH	RICOH	MP C3004		44/19
8443.31.15	Máquina digital a laser, que executa funções de impressão, cópia e scanner, capaz de ser conectada a uma máquina automática para processamento de dados ou a uma rede, policromática, para largura de impressão superior a 210 mm e inferior ou igual a 330 mm, com velocidade de impressão de 30 cópias por minuto.	RICOH	RICOH	MP C305		44/19
8443.31.15	Máquina digital a laser, que executa funções de impressão e cópia. Capaz de ser conectada a uma máquina automática para processamento de dados ou a uma rede, policromática, com largura de impressão inferior ou igual a 280 mm, com velocidade de impressão de 31 cópias por minuto. A impressora é utilizada para cópia, impressão, digitalização e fax.	RICOH CN	RICOH	MP C306		26/19
8443.31.15	Máquina digital a laser, que executa funções de impressão, cópia e scanner. Capaz de ser conectada a uma máquina automática para processamento de dados ou a uma rede. Policromática, para largura de impressão inferior ou igual a 280 mm, com velocidade de impressão de 31 cópias por minuto. APLICAÇÃO: copiadora, impressora, fax e scanner.	RICOH China Co., Ltd	RICOH	MP C307		16/19
8443.31.15	Multifuncional colorida, a laser, com conexão para rede ou dados. Policromática, alimentada com folhas no formato mínimo de A4 (210mm x 297 mm) com formato máximo de impressão de até A3 (300mmx 420mm). Velocidade de impressão de até 35 páginas/minuto. APLICAÇÃO: Usada como copiadora, impressora, fax e scanner.	Ricoh Company, Ltd.	RICOH	MP C3503		21/19
8443.31.15	Máquina digital a laser, que executa funções de impressão, cópia e scanner, capaz de ser conectada a uma máquina automática para processamento de dados ou a uma rede, policromática, para largura de impressão superior a 280 mm e inferior ou igual a 420 mm, com velocidade de impressão de 35 cópias por minuto.	RICOH	RICOH	MP C3504		44/19
8443.31.15	Máquina multifuncionais, para impressão, copiadora, transmissão de fax, a laser. Com conexão para rede ou dados, policromática, alimentada com folhas de largura inferior ou igual a 280mm, com velocidade de impressão de até 40 páginas/minuto. Aplicação: A impressora é utilizada como copiadora, impressora, fax e scanner.	RICOH China Co., Ltd	RICOH	MP C401		35/19
8443.31.15	Máquina multifuncionais, para impressão, copiadora, transmissão de fax, a laser. Com conexão para rede ou dados, policromática, alimentada com folhas de largura inferior ou igual a 280mm, com velocidade de impressão de até 40 páginas/minuto. Aplicação: A impressora é utilizada como copiadora, impressora, fax e scanner.	RICOH	RICOH	MP C401SP		38/19
8443.31.15	Máquina digital a laser, que executa funções de impressão e cópia. Capaz de ser conectada a uma máquina automática para processamento de dados ou a uma rede, policromática, com largura de impressão inferior ou igual a 280 mm, com velocidade de impressão de 42 cópias por minuto. . Aplicação: A impressora é utilizada para cópia, impressão, digitalização e fax.	RICOH CN	RICOH	MP C406		26/19
8443.31.15	Máquina digital a laser, que executa funções de impressão, cópia e scanner, capaz de ser conectada a uma máquina automática para processamento de dados ou a uma rede, policromática, para largura de impressão inferior ou igual a 280 mm, com velocidade de impressão de 42 cópias por minuto. APLICAÇÃO: copiadora, impressora, fax e scanner.	RICOH China Co., Ltd	RICOH	MP C407		16/19
8443.31.15	Máquina digital a laser, que executa funções de impressão, cópia e scanner, capaz de ser conectada a uma máquina automática para processamento de dados ou a uma rede, policromática, para largura de impressão superior a 280 mm e inferior ou igual a 420 mm, com velocidade de impressão de 45 cópias por minuto.	RICOH	RICOH	MP C4504		44/19
8443.31.15	Máquina digital a laser, que executa funções de impressão, cópia e scanner capaz de ser conectada a uma máquina automática para processamento de dados ou a uma rede, policromática, para largura de impressão superior a 280 mm e inferior ou igual a 420 mm, com velocidade de impressão de 45 cópias por minuto.	Ricoh China Co., Ltd	RICOH	MPC 4503		14/19
8443.31.15	Máquina digital, laser, que executa funções de impressão, cópia e scanner, capaz de ser conectada a uma máquina automática para processamento de dados ou a uma rede, policromática, para largura de impressão superior a 280 mm e inferior ou igual a 420 mm, com velocidade de impressão de 41 cópias por minuto.	Sharp Electronics Sales Co.,Ltd.	SHARP	MX-4140N		24/19
8443.31.15	Máquina digital, laser, que executa funções de impressão, cópia e scanner, capaz de ser conectada a uma máquina automática para processamento de dados ou a uma rede, policromática, para largura de impressão superior a 280 mm e inferior ou igual a 420 mm, com velocidade de impressão de 51 cópias por minuto.	Sharp Electronics Sales Co.,Ltd.	SHARP	MX-5141N		24/19
8443.31.15	Impressora multifuncional com velocidade de impressão a cores e preto e branco de até 42 ppm. Capaz de ser conectada a uma máquina automática para processamento de dados ou a uma rede, com conectividade e preparada para dispositivo móveis e para a nuvem . Policromática, para largura de impressão superior a 280 mm e inferior ou igual a 420 mm, com velocidade de impressão de 42 cópias por minuto. APLICAÇÃO: impressão móvel, digitalização e cópia.	China Hewlett-Packard	HP	OfficeJet Pro X576dw		48/19
8443.31.15	Impressora colorida automática, com velocidade de impressão de até 30 ppm em cores e preto e branco, com conectividade, preparada para dispositivo móveis e nuvem. Capaz de ser conectada a uma máquina automática para processamento de dados ou a uma rede, policromática, para largura de impressão superior a 280 mm e inferior ou igual a 420 mm. APLICAÇÃO: Para impressões coloridas ou preto e branco, para dispositivos móveis.	Fuji Xerox Ltd.	XEROX	Phaser 6510		39/19
8443.31.15	Impressora a cores, com conectividade, a laser. Capaz de ser conectada a uma máquina automática para processamento de dados ou a uma rede. Policromática, para largura de impressão superior a 280 mm e inferior ou igual a 420 mm, com velocidade de impressão de 35 cópias por minuto. Aplicação: A impressora é utilizada para impressão colorida e cópia. Fabricada na Malásia.	Fuji Xerox Malaysia HQ	XEROX	Phaser 6600		23/19
8443.31.15	Impressora digital a laser, que executa funções de impressão e cópia. Capaz de ser conectada a uma máquina automática para processamento de dados ou a uma rede. Policromática, para largura de impressão superior a 280 mm e inferior ou igual a 420 mm, com velocidade de impressão de até 35 cópias por minuto. Aplicação: Para trabalhos complexos de impressão colorida.	Fuji Xerox Ltd.	XEROX	Phaser 7750DN		21/19
8443.31.15	Impressora digital a laser, que executa funções de impressão e cópia. Capaz de ser conectada a uma máquina automática para processamento de dados ou a uma rede. Policromática, para largura de impressão superior a 280 mm e inferior ou igual a 420 mm, com velocidade de impressão de até 45 cópias por minuto. Aplicação: Para trabalhos complexos de impressão colorida.	Fuji Xerox Malaysia HQ	XEROX	Phaser 7800		32/19
8443.31.15	Máquina digital a laser, que executa funções de impressão, cópia e scanner, capaz de ser conectada a uma máquina automática para processamento de dados ou a uma rede, policromática, para largura de impressão inferior ou igual a 280 mm, com velocidade de impressão de 31 cópias por minuto.	RICOH CN	RICOH	RICOH MP C307		18/19
8443.31.15	Máquina digital a laser, que executa funções de impressão, cópia e scanner, capaz de ser conectada a uma máquina automática para processamento de dados ou a uma rede, policromática, para largura de impressão inferior ou igual a 280 mm, com velocidade de impressão de 42 cópias por minuto.	RICOH CN	RICOH	RICOH MP C407		18/19
8443.31.15	Máquina digital a laser, que executa funções de impressão e cópia. Capaz de ser conectada a uma máquina automática para processamento de dados ou a uma rede, policromática, para largura de impressão superior a 280 mm e inferior ou igual a 420 mm, com velocidade de impressão de 30 cópias por minuto.	RICOH	RICOH	RICOH SERIES MP C3003		19/19
8443.31.15	Máquina digital a laser, que executa funções de impressão, cópia e scanner, capaz de ser conectada a uma máquina automática para processamento de dados ou a uma rede, policromática, para largura de impressão inferior ou igual a 280 mm, com velocidade de impressão de 21 cópias por minuto.	RICOH CN	RICOH	RICOH SP C250SF		18/19
8443.31.15	Máquina digital, laser, que executa funções de impressão, cópia e scanner, capaz de ser conectada a uma máquina automática para processamento de dados ou a uma rede, monocromática, para largura de impressão inferior ou igual a 280 mm, com velocidade de impressão de 21 cópias por minuto.	RICOH	RICOH	RICOH SP C252SF		37/19
8443.31.15	Multifuncional a laser, que executa as funções de impressão, cópia e scanner. Capaz de ser conectada a uma máquina automática para processamento de dados ou a uma rede. Policromática, para largura de impressão superior a 280 mm e inferior ou igual a 420 mm, com velocidade de impressão de 25 cópias por minuto . APLICAÇÃO: A impressora é utilizada para cópia, impressão e digitalização e fax. Fabricada na China.	WULFF ENTERPRISES	CANON	RUNNER C3025i		09/20
8443.31.15	Máquina digital a laser, que executa as funções de impressão, cópia e scanner. Capaz de ser conectada a uma máquina automática para processamento de dados ou a uma rede. Policromática, para largura de impressão superior a 280 mm e inferior ou igual a 420 mm, com velocidade de impressão de 25 cópias por minuto. APLICAÇÃO: Cópia, impressão ou scanner (digitalização) de documentos.	Savin Corporation Co.	RICOH	SAVIN C9125		19/19
8443.31.15	Máquina digital, laser, que executa funções de impressão, cópia e scanner,capaz de ser conectada a uma máquina automática para processamento de dados ou a uma rede, policromática, com largura de impressão inferior ou igual a 280 mm, com velocidade de impressão de 21 cópias por minuto, COM DUPLEX AUTOMÁTICO.	RICOH	RICOH	SP C262SFNw	Flextronics International Tecnologia Ltda. / Av. Liberdade, 6315 - Iporanga, Sorocaba - SP. CEP: 18.087-170 / Telefone: (15) 4009-6000 / E-mail: jorge.funaro@flex.com / Responsável: Jorge Eduardo Suplicy Funaro	10/22
8443.31.15	Multifuncional 36 polegadas (36), jato de tinta, imprime em cores, Resolução: até 2.400 x 1.200 dpi. Esta impressora digitaliza, armazena e imprime informações seja em por meio de uma rede ethernet, por meio de dispositivos portáteis (USB) ou enviadas via aplicativo ePrint. Permite a criação à partir de diversas mídias, trabalhando sobre uma variedade de tamanhos e papel ou rolos de vinil. Possui um sistema de gerenciamento de trabalhos e controle de custos de impressão. Impressão rápida de 21s por página em A1/D, 120 impressões , imprime diretamente do seu smartphone/tablete.	HP	HP	T2500		09/20
8443.31.15	Multifuncional 36 polegadas (36), jato de tinta, imprime em cores, Resolução: até 2.400 x 1.200 dpi. Esta impressora digitaliza, armazena e imprime informações seja em por meio de uma rede ethernet, por meio de dispositivos portáteis (USB) ou enviadas via aplicativo ePrint. Permite a criação à partir de diversas mídias, trabalhando sobre uma variedade de tamanhos e papel ou rolos de vinil. Possui um sistema de gerenciamento de trabalhos e controle de custos de impressão. Impressão rápida de 21s por página em A1/D, 120 impressões por hora , imprime diretamente do seu smartphone/tablet.	HEWLETT PACKARD	HEWLETT PACKARD	T2530		33/20
8443.31.15	Impressora, jato de tinta, imprime em cores, Resolução: até é 2.400 x 1.200 dpi. Esta impressora imprime informações seja em por meio de uma rede ethernet, por meio de dispositivos portáteis (USB) ou enviadas via aplicativo ePrint. Permite a criação à partir de diversas mídias, trabalhando sobre uma variedade de tamanhos e papel ou rolos de vinil. Possui um sistema de gerenciamento de trabalhos e controle de custos de impressão. Impressão rápida de 25s por página em A1/D, 82 impressões A1/D por hora , imprime diretamente do seu smartphone/tablet	HEWLETT PACKARD	HEWLETT PACKARD	T730		37/20
8443.31.15	Multifuncional, jato de tinta, imprime em cores, Resolução: até é 2.400 x 1.200 dpi. Esta impressora digitaliza, armazena e imprime informações seja em por meio de uma rede ethernet, por meio de dispositivos portáteis (USB) ou enviadas via aplicativo ePrint. Permite a criação à partir de diversas mídias, trabalhando sobre uma variedade de tamanhos e papel ou rolos de vinil. Possui um sistema de gerenciamento de trabalhos e controle de custos de impressão. Impressão rápida de 21s por página em A1/D, 81 impressões A1/D por hora , imprime diretamente do seu smartphone/tablet.	HEWLETT PACKARD	HEWLETT PACKARD	T830		33/20
8443.31.15	Sistema Multifuncional a laser, a cores que executa funções de impressão, cópia, scanner. Capaz de ser conectada a uma máquina automática para processamento de dados ou a uma rede. Velocidade de impressão de até 25 cópias por minuto, para largura de impressão superior a 280 mm e inferior ou igual a 420 mm. APLICAÇÃO: Cópia, impressão ou scanner (digitalização) de documentos.	KYOCERA MITA Hong Kong Limited	KYOCERA	TASKalfa 2551ci		34/19
8443.31.15	Sistema Multifuncional a laser, colorido, que executa funções de impressão, cópia e scanner. Capaz de ser conectada a uma máquina automática para processamento de dados ou a uma rede, policromática, para largura de impressão superior a 280 mm e inferior ou igual a 420 mm, com velocidade de impressão de 25 cópias por minuto, com digitação e impressão sem fio. Aplicação: Imprimir, Copiar, Digitalizar, e Fax opcional.	KYOCERA MITA Hong Kong Limited	KYOCERA	TASKalfa 2552ci		33/20
8443.31.15	Sistema Multifuncional a laser, colorido, que executa funções de impressão, cópia e scanner. Capaz de ser conectada a uma máquina automática para processamento de dados ou a uma rede, policromática, para largura de impressão superior a 98 mm e inferior ou igual a 420 mm, com velocidade de impressão de 25 cópias por minuto, com digitação e impressão sem fio. Aplicação: Imprimir, Copiar, Digitalizar e Fax opcional.	KYOCERA (China) Sales & Trading Corporation	KYOCERA	TASKalfa 2553ci		04/23
8443.31.15	Máquina digital a laser, que executa funções de impressão, cópia e scanner, capaz de ser conectada a uma máquina automática para processamento de dados ou a uma rede, policromática, com largura de impressão superior a 280 mm e inferior a 420mm, com velocidade de impressão de 30 cópias por minuto.	KYOCERA	KYOCERA	TASKalfa 3051ci		26/19
8443.31.15	Multifuncional a cores, que executa as funções de impressão, cópia, scanner e digitalizador. Capaz de ser conectada a uma máquina automática para processamento de dados ou a uma rede. Policromática, com velocidade de impressão de 30 cópias por minuto . APLICAÇÃO: A impressora é utilizada para cópia, impressão e digitalização e fax.	KYOCERA	KYOCERA	TASKalfa 306ci		06/20
8443.31.15	Máquina multifuncional colorida a laser que executa as funções de impressão, cópia, scanner e digitalizador. Capaz de ser conectada a uma máquina automática para processamento de dados ou a uma rede externa. Com resolução de impressão de até 600x600dpi velocidade de impressão de 32ppm. APLICAÇÃO: Cópia, impressão e digitalização e fax.	KYOCERA	KYOCERA	TASKalfa 307ci		01/23
8443.31.15	Sistema Multifuncional a laser, colorido, que executa funções de impressão, cópia e scanner. Capaz de ser conectada a uma máquina automática para processamento de dados ou a uma rede, policromática, para largura de impressão superior a 280 mm e inferior ou igual a 1220 mm, com velocidade de impressão de 32 cópias por minuto, com digitação e impressão sem fio. Aplicação: Imprimir, Copiar, Digitalizar, e Fax opcional.	KYOCERA (China) Sales & Trading Corporation	KYOCERA	TASKalfa 3252ci		05/23
8443.31.15	Multifuncional laser em preto e branco com funções de impressão, digitalização, cópia, e fax opcional. Capaz de ser conectada a uma máquina automática para processamento de dados ou a uma rede, monocromática, para largura de impressão superior a 280 mm e inferior ou igual a 420 mm, com velocidade de impressão de 35 cópias por minuto. APLICAÇÃO: impressão, digitalização, cópia, e fax. NÚMERO DE SÉRIE: LSH5610992 - LSH5610994.	KYOCERA Document Solutions ( China ) Corporation	KYOCERA	TASKalfa 3551ci		36/21
8443.31.15	Sistema Multifuncional a laser, colorido, que executa funções de impressão, cópia e scanner. Capaz de ser conectada a uma máquina automática para processamento de dados ou a uma rede, policromática, para largura de impressão superior a 280 mm e inferior ou igual a 420 mm, com velocidade de impressão de 35 cópias por minuto, com digitação e impressão sem fio. Aplicação: Imprimir, Copiar, Digitalizar, e Fax opcional.	KYOCERA MITA Hong Kong Limited	KYOCERA	TASKalfa 3552ci		30/19
8443.31.15	Multifuncional a cores, que executa as funções de impressão, cópia, scanner e digitalizador. Capaz de ser conectada a uma máquina automática para processamento de dados ou a uma rede. Policromática, com velocidade de impressão de 35 cópias por minuto em A4 e 37 cópias por minuto em papel carta. APLICAÇÃO: A impressora é utilizada para cópia, impressão e digitalização e fax.	KYOCERA (China) Sales & Trading Corporation	KYOCERA	TASKalfa 356ci		28/22
8443.31.15	Multifuncional colorida, para impressão, cópia, scanner, transmissão de fax, a laser. Com conexão para rede ou dados, policromática, alimentada com folhas de largura superior a 280 mm e inferior ou igual a 420 mm, com velocidade de impressão de até 40 páginas/minuto. Aplicação: A impressora é utilizada como copiadora, impressora, fax e scanner.	KYOCERA MITA Hong Kong Limited	KYOCERA	TasKalfa 4052ci		35/19
8443.31.15	Multifuncionais monocromáticas a laser, que executa as funções de impressão, cópia e scanner. Capaz de ser conectada a uma máquina automática para processamento de dados ou a uma rede, com velocidade de 42 cópias por minuto. APLICAÇÃO: Cópia, impressão ou scanner (digitalização) de documentos.	KYOCERA	KYOCERA	TASKalfa 406ci		23/20
8443.31.15	Máquina multifuncional a cores digital a laser, que executa funções de impressão e cópia. Capaz de ser conectada a uma máquina automática para processamento de dados ou a uma rede. Policromática, para largura de impressão superior a 280 mm e inferior ou igual a 420 mm, com velocidade de impressão de até 45 cópias por minuto. APLICAÇÃO: Usada como copiadora, impressora, scanner e fax.	KYOCERA MITA Hong Kong Limited	KYOCERA	TASKalfa 4551ci		26/19
8443.31.15	Impressora multifuncional colorida, conectada em nuvens, com capacidade de conectar e imprimir a partir de vários dispositivos. Imprime para largura de impressão superior a 280 mm e inferior ou igual a 420 mm, com velocidade de impressão de 20 cópias por minuto. APLICAÇÃO: impressão, cópia, digitalização e fax, pronta para nuvem ou dispositivos móveis.	Fuji Xerox Ltd.	XEROX	VERSALINK C7020		09/20
8443.31.15	Multifuncional a cores, com conectividade e preparada para dispositivo móveis e nuvem. Capaz de ser conectada a uma máquina automática para processamento de dados ou a uma rede. Velocidade de impressão de até 25 cópias ppm, para largura de impressão superior a 280 mm e inferior ou igual a 420 mm. Aplicação: Impressora, copiadora, digitalização e fax.	Fuji Xerox Ltd.	XEROX	VERSALINK C7025		41/19
8443.31.15	Impressora Multifuncional em preto e branco, com conectividade, a laser. Capaz de ser conectada a uma máquina automática para processamento de dados ou a uma rede. Policromática, para largura de impressão superior a 280 mm e inferior ou igual a 420 mm, com velocidade de impressão de 35 cópias por minuto. Aplicação: A impressora é utilizada para cópia, impressão, digitalização e fax.	Fuji Xerox Ltd.	XEROX	VERSALINK B405		37/19
8443.31.15	Impressora Multifuncional a cores, com conectividade, a laser. Capaz de ser conectada a uma máquina automática para processamento de dados ou a uma rede. Policromática, para largura de impressão superior a 280 mm e inferior ou igual a 420 mm, com velocidade de impressão de 35 cópias por minuto. Aplicação: A impressora é utilizada para cópia, impressão, digitalização e fax.	Fuji Xerox Ltd.	XEROX	VERSALINK C405		23/19
8443.31.15	Impressora Multifuncional a cores, a laser, com conectividade de tecnologia ConnectKey, preparada para dispositivo móveis e para a nuvem. Velocidade de impressão de até 43 cópias ppm. Aplicação: Impressora, copiadora.	XEROX CORPORATION	XEROX	VERSALINK C500		14/19
8443.31.15	Impressora Multifuncional a cores, a laser, com conectividade e preparada para dispositivos móveis e para a nuvem. Velocidade de impressão de até 43 cópias ppm. Aplicação: Impressora, copiadora, digitalização e fax.	Fuji Xerox Ltd.	XEROX	VERSALINK C505		29/19
8443.31.15	Impressora digital em cores para dispositivos móveis. Com conectividade, e em nuvem imprime ate 35 ppm. Aplicação: A impressora é utilizada para impressões em dispositivos móveis.	XEROX CORPORATION	XEROX	VERSALINK C7000		24/19
8443.31.15	Impressoras multifuncionais coloridas a laser, que executa as funções de impressão, cópia e scanner. Capaz de ser conectada a uma máquina automática para processamento de dados ou a uma rede. Policromática, para largura de impressão superior a 280 mm e inferior ou igual a 420 mm, com velocidade de impressão de 30 cópias por minuto. APLICAÇÃO: Cópia, impressão ou scanner (digitalização) de documentos, e fax.	Fuji Xerox Vietnam Company Limited	XEROX	VERSALINK C7030		19/19
8443.31.15	Multifuncional colorida, com conectividade e preparada para dispositivo móveis e nuvem. Capaz de ser conectada a uma máquina automática para processamento de dados ou a uma rede. Velocidade de impressão de até 30 cópias ppm. Tecnologia Xerox® ConnectKey® integrada. Aplicação: Impressora, copiadora, digitalização e fax.	Fuji Xerox Ltd.	XEROX	VersaLink C7130		35/23
8443.31.15	Impressora multifuncional com sistema de impressão a laser, impressões coloridas com velocidade máxima de impressão de 24 ppm .	EPSON	EPSON	WF-R8590		23/20
8443.31.15	Máquina digital a laser, que executa funções de impressão e cópia. Capaz de ser conectada a uma máquina automática para processamento de dados ou a uma rede, policromática, para largura de impressão superior a 76 mm e inferior ou igual a 356 mm, com velocidade de impressão de 23 cópias (A4) por minuto e 23 cópias (carta) por minuto. APLICAÇÃO: A impressora é utilizada para cópia, impressão, scanner e fax.	XEROX	XEROX	WorkCentre 6505		41/22
8443.31.15	Multifuncional a cores, com conectividade e preparada para dispositivo móveis e nuvem. Capaz de ser conectada a uma máquina automática para processamento de dados ou a uma rede. Velocidade de impressão de até 30 cópias ppm. Policromática, para largura de impressão superior a 280 mm e inferior ou igual a 420 mm Aplicação: Impressora, copiadora, digitalização e fax.	Fuji Xerox Ltd.	XEROX	WorkCentre 6515		39/19
8443.31.15	Máquina digital a laser, que executa as funções de impressão, cópia e scanner. Capaz de ser conectada a uma máquina automática para processamento de dados ou a uma rede. Policromática, para largura de impressão superior a 280 mm e inferior ou igual a 420 mm, com velocidade de impressão de 35 cópias por minuto. APLICAÇÃO: Cópia, impressão ou scanner de documentos.	Fuji Xerox Ltd.	XEROX	WorkCentre 6605		24/19
8443.31.15	Máquina digital a laser, que executa as funções de impressão, cópia e scanner. Capaz de ser conectada a uma máquina automática para processamento de dados ou a uma rede. Policromática, para largura de impressão superior a 280 mm e inferior ou igual a 420 mm, com velocidade de impressão de 35 cópias por minuto, completa. Cópia, impressão ou scanner (digitalização) de documentos.	FUJI XEROX CHINA LIMITED	XEROX	WorkCentre 6655i		28/19
8443.31.15	Impressoras multifuncionais coloridas a laser, que executa as funções de impressão, cópia e scanner. Capaz de ser conectada a uma máquina automática para processamento de dados ou a uma rede. Policromática, para largura de impressão superior a 280 mm e inferior ou igual a 420 mm, com velocidade de impressão de 20 cópias por minuto. APLICAÇÃO: Cópia, impressão ou scanner (digitalização) de documentos.	Fuji Xerox Ltd.	XEROX	WorkCentre 7220		19/19
8443.31.15	Máquina digital a laser, que executa funções de impressão, cópia e scanner. Capaz de ser conectada a uma máquina automática para processamento de dados ou a uma rede. Policromática, para largura de impressão superior a 280 mm e inferior ou igual a 420 mm, com velocidade de impressão de 25 páginas/minuto. APLICAÇÃO: A impressora é utilizada para cópia, impressão e digitalização.	Fuji Xerox Ltd.	XEROX	WorkCentre 7225		32/19
8443.31.15	Sistema Multifuncional a laser, com conexão para rede ou dados, policromática. Alimentada com folhas no formato mínimo de A4 (210mm x 297 mm), e formato máximo de impressão de até A3 (300mmx 420mm). Velocidade de impressão de até 30 páginas/minuto. Fabricada na China APLICAÇÃO: A impressora é utilizada para cópia, impressão e scanner.	Fuji Xerox Ltd.	XEROX	WorkCentre 7530		25/19
8443.31.15	Máquina digital a laser, que executa funções de impressão, cópia e scanner. Capaz de ser conectada a uma máquina automática para processamento de dados ou a uma rede. Policromática, para largura de impressão superior a 280 mm e inferior ou igual a 420 mm, com velocidade de impressão de 35 cópias por minuto. APLICAÇÃO: A impressora é utilizada para cópia, impressão e digitalização e fax.	Fuji Xerox Ltd.	XEROX	WorkCentre 7535		34/19
8443.31.15	Máquina digital a laser, que executa funções de impressão e cópia. Capaz de ser conectada a uma máquina automática para processamento de dados ou a uma rede. Policromática, para largura de impressão superior a 280 mm e inferior ou igual a 420 mm, com velocidade de impressão de 45 cópias por minuto. Aplicação: A impressora é utilizada para cópia e impressão.	Fuji Xerox Ltd.	XEROX	WorkCentre 7545		39/19
8443.31.15	Sistema multifuncional a cores, que executa funções de impressão, cópia e scanner. Capaz de ser conectada a uma máquina automática para processamento de dados ou a uma rede. Policromática, para largura de impressão superior a 280 mm e inferior ou igual a 420 mm, com velocidade de impressão de 30 cópias por minuto. APLICAÇÃO: A impressora é utilizada para cópia, impressão e digitalização.	Fuji Xerox Ltd.	XEROX	WorkCentre 7830		34/19
8443.31.15	Máquina que executa as funções de impressão e cópia. Capaz de ser conectada a uma máquina automática para processamento de dados ou a uma rede. Alimentada com folhas, com velocidade máxima de impressão de 35 cópias/minuto, medidas em papel formato A4 (210 x 297mm). Policromática, com largura máxima de impressão de 420 mm, eletrostática a laser. APLICAÇÃO: A impressora é utilizada para cópia, impressão e scanner.	Fuji Xerox Ltd.	XEROX	WorkCentre 7835		29/19
8443.31.15	Máquina digital a laser, que executa funções de impressão e cópia. Capaz de ser conectada a uma máquina automática para processamento de dados ou a uma rede. Policromática, para largura de impressão superior a 280 mm e inferior ou igual a 420 mm, com velocidade de impressão de 45 cópias por minuto. Aplicação: A impressora é utilizada para cópia e impressão.	Fuji Xerox Ltd.	XEROX	WorkCentre 7845		35/19
8443.31.15	Máquina digital a laser, que executa funções de impressão e cópia. Capaz de ser conectada a uma máquina automática para processamento de dados ou a uma rede, policromática, para largura de impressão superior a 280 mm e inferior ou igual a 420 mm, com velocidade de impressão de 55 cópias por minuto. APLICAÇÃO: A impressora é utilizada para cópia, impressão, scanner e fax.	Fuji Xerox China Ltd	XEROX	WorkCentre 7855		47/20
8443.31.15	Impressora multifuncional a laser, com funções de impressão, digitalização, cópia e fax. Capaz de ser conectada a uma máquina automática para processamento de dados ou a uma rede, com conectividade e preparada para dispositivos móveis. Policromática, com resolução de impressão até 1.200 x 1.200 dpi, com velocidade de impressão de 22 cópias por minuto.	SAMSUNG	SAMSUNG	X4220RX		09/21
8443.31.15	Impressora multifuncional a laser, com funções de impressão, digitalização, cópia e fax. Capaz de ser conectada a uma máquina automática para processamento de dados ou a uma rede, com conectividade e preparada para dispositivos móveis. Policromática, com resolução de impressão até 1.200 x 1.200 dpi, com velocidade de impressão de 25 cópias por minuto.	SAMSUNG	SAMSUNG	X4250LX		09/21
8443.31.15	Impressora multifuncional a laser, com funções de impressão, digitalização, cópia e fax. Capaz de ser conectada a uma máquina automática para processamento de dados ou a uma rede, com conectividade e preparada para dispositivos móveis. Policromática, com resolução de impressão até 1.200 x 1.200 dpi, com velocidade de impressão de 30 cópias por minuto.	SAMSUNG	SAMSUNG	X4300LX		09/21
8443.31.15	Impressora a jato de tinta líquida multifuncional, executa as funções de impressão, copia, escaner e fax. Pode ser conectada a uma máquina automática para processamento de dados ou a uma rede. Impressão com velocidade de até 42 ppm em preto e colorido, resolução máxima 2400 x 1200, alimentada por folhas formato A4 (210 mm x 297 mm)	HP	HP	X585		01/21
8443.31.15	Multifuncional a laser colorida, com funções de impressão, digitalização, cópia. Capaz de ser conectada a uma máquina automática para processamento de dados ou a uma rede, com conectividade e preparada para dispositivo móveis e para a nuvem . Policromática, para largura de impressão superior a 280 mm e inferior ou igual a 420 mm, com velocidade de impressão de 40 cópias por minuto. APLICAÇÃO: impressão móvel, digitalização e cópia.	SAMSUNG	SAMSUNG	X7400		31/20
8443.31.15	Impressora multifuncional, que executa as seguintes funções: impressão e cópia. Capaz de ser conectada a uma máquina automática para processamento de dados ou a uma rede. Alimentada por folhas com velocidade máxima de 40 cópias/min A3. Policromática. APLICAÇÃO: A impressora é utilizada para cópia, impressão e digitalização.	SAMSUNG	SAMSUNG	X7400LX		33/20
8443.31.15	Impressora Multifuncional a cores, com conectividade e preparada para dispositivos móveis e para a nuvem. Capaz de ser conectada a uma máquina automática para processamento de dados ou a uma rede. Velocidade de impressão de até 70 cópias ppm. Aplicação: Impressora, copiadora, digitalização e fax.	FUJI XEROX ASIA PACIFIC Pte Ltd	xerox	Xerox Altalink C8070		26/23
8443.31.16	Máquina digital a laser, que executa funções de impressão e cópia capaz de ser conectada a uma máquina automática para processamento de dados ou a uma rede, monocromática, para largura de impressão até 914 mm, velocidade de 6 cópias ppm.	RICOH	RICOH	Aficio MP W3600		39/19
8443.31.19	Impressora monocromatica multifuncional, marca Ricoh tipo console, montada em estrutura plastica e metalica, Modelo Infoprint 1880, com funcionalidade de copia, impressao, digitalizacao e fax, por processo foto-eletrostatico, com velocidade de 55 paginas por minuto, para formatos de papel carta, A4, oficio e oficio II, com 2 gavetas de alimentacao de papel com capacidade de 500 folhas cada e comunicacao via dispositivos de rede, USB e porta de fax RJ11.	RICOH (CHINA) CO., LTD.	RICOH	INFOPRINT 1880		30/19
8443.31.91	ULTRAGRAFIX MODULE (MÓDULO DE TERMOGRAFIA) MÓDULO RESPONSÁVEL PELA PERSONALIZAÇÃO GRÁFICA DE CARTÕES POR TRANSFERÊNCIA TÉRMICA. ESTE PROCESSO GRAVA TEXTOS E IMAGENS (MONOCOLOR) AO APLICAR TEMPERATURA E PRESSÃO ENTRE A SUPERFÍCIE DO CARTÃO E UMA FITA DE TERMOGRAFIA. O MATERIAL/COMPONENTE PREDOMINANTE SÃO CHAPAS DE ZINCO E FERRO, ALÉM DOS CIRCUITOS INTEGRADOS PROVENIENTES DAS PLACAS DESTE EQUIPAMENTO. A VOLTAGEM DO MÓDULO É 220 AC. APPLICATION : PARTE MODULAR DE UMA MÁQUINA DE PERSONALIZAÇÃO DE CARTÕES DATACARD® MX6000/6100. ESTA MÁQUINA É CONSTITUÍDA POR VÁRIOS MÓDULOS, SENDO CADA UM DELES, PARTES DO PROCESSO DE PERSONALIZAÇÃO DE CARTÕES	ENTRUST DATACARD CORPORATION	ENTRUST DATACARD	MX UTRAGRAPHIC REAR		28/20
8443.31.91	MODULO DE TERMOGRAFIA MODULO RESPONSAVEL PELA PERSONALIZACAO GRAFICA DE CARTOES POR TRANSFERENCIA TERMICA. ESTE PROCESSO GRAVA TEXTOS E IMAGENS (MONOCOLOR) AO APLICAR TEMPERATURA E PRESSAO ENTRE A SUPERFECIE DO CARTAO E UMA FITA DE TERMOGRAFIA. O MATERIAL/ COMPONENTE PREDOMINANTE SAO CHAPAS DE ZINCO E FERRO. ALEM DOS CIRCUITOS INTEGRADOS PROVENIENTES DAS PLACAS DESTE EQUIPAMENTO. A VOLTAGEM DE MODULO E 200 AC. APPLICATION: PARTE MODULAR DE UMA MAQUINA DE PERSONALIZACAO DE CARTOES DATACARD MX6000/6100. ESTA MAQUINA E CONSTITUIDA POR VARIOS MODULOS, SENDO CASA UM DELES, PARTES DO PROCESSO DE PERSONALIZACAO DE CARTOES.	ENTRUST DATACARD CORPORATION	DATACARD	ULTRAGRAFIX BACK GEN 2 (571862-002L)		30/22
8443.31.91	Impressora termica UP990 resolução de 325dpi, velocidade de impressão de 8 segundos por imagem, com capacidade de conexão analógica e digital, dimensões fisicas de 316x132.5x305mm, peso 8kg, com especificações para aplicações em equipamento medico,para impressão de imagens de exames de raios x do equipamento de raios x ARCO CIRURGICO BV LIBRA/ENDURA/PULSERA, registro 10216710061.	Sony	Sony	UP-990AD		22/19
8443.31.99	Máquina usada que executa as seguintes funções: impressão e cópia. Capaz de ser conectada a uma máquina automática para processamento de dados ou a uma rede. Alimentada por folhas com velocidade máxima de 125 cópias/min, medidas em papel formato A4 (210 x 297mm). Monocromática, largura máxima de impressão 297 mm, eletrostática, a laser. Fabricada na China. APLICAÇÃO: A impressora é utilizada para cópia, impressão e scanner.	Fuji Xerox Ltd.	XEROX	4127		28/19
8443.31.99	Máquina que executa as seguintes funções: impressão, cópia, fax e digitalização. Capaz de ser conectada a uma máquina automática para processamento de dados ou a uma rede. Alimentada por folhas com velocidade máxima de 65 cópias/min, medidas em papel formato A4 (210 x 297mm). Policromática, largura máxima de impressão: 297 mm, eletrostática, a laser. APLICAÇÃO: Cópia, impressão ou scanner (digitalização) de documentos.	Fuji Xerox Ltd.	XEROX	560		28/19
8443.31.99	Máquina que executa as seguintes funções: impressão e cópia. Capaz de ser conectada a uma máquina automática para processamento de dados ou a uma rede. Alimentada por folhas com velocidade máxima de 75 cópias/min, com papel em formato A4 (210 x 297mm). Policromática, largura máxima de impressão: 420 mm, eletrostática, a laser. APLICAÇÃO: Cópia, impressão ou scanner (digitalização) de documentos.	Fuji Xerox Ltd.	XEROX	570		28/19
8443.31.99	Maquina que executa funcoes de impressão, Scanner e copiadora, capaz de ser conectada a uma maquina automática para processamento de dados ou a uma rede, policromática, para formatos de Impressão/cópia: 2400 x 2400 dpi ;Digitalização: 200 x 200, 300 x 300, 400 x 400, ou 600 x 600 dpi , com Velocidade nominal Até 71 ppm , Requisitos elétricos Impressora: 200 - 240 VAC/50/60 Hz Opções: 100 - 240 VAC/50/60 Hz Dimensões Altura 1372 mm Largura 1714 mm Profundidade 777 mm.	FUJI XEROX LTD.	XEROX	700i Digital Color Press		32/19
8443.31.99	Máquina digital a laser, que executa as funções de impressão, cópia e scanner. Capaz de ser conectada a uma máquina automática para processamento de dados ou a uma rede. Policromática, para largura de impressão superior a 280 mm e inferior ou igual a 420 mm, com velocidade de impressão de 70 cópias por minuto e acessórios. APLICAÇÃO: A impressora é utilizada para cópia, impressão e digitalização.	Fuji Xerox Ltd.	XEROX	700i Digital Colour Press		32/19
8443.31.99	Máquina digital a laser, que executa as funções de impressão, cópia. Capaz de ser conectada a uma máquina automática para processamento de dados ou a uma rede. Policromática, para largura de impressão superior a 280 mm e inferior ou igual a 420 mm, com velocidade de impressão de 70 cópias por minuto. APLICAÇÃO: A impressora é utilizada para cópia, impressão e digitalização em cores.	Fuji Xerox Ltd.	XEROX	770 Digital Colour Press		29/19
8443.31.99	Máquina digital a laser, que executa as funções de impressão, cópia e scanner. Capaz de ser conectada a uma máquina automática para processamento de dados ou a uma rede. Monocromática, para largura de impressão superior a 280 mm e inferior ou igual a 483 mm, com velocidade de impressão de 120 cópias por minuto. Aplicação: A impressora é utilizada para cópia, impressão e digitalização.	KONICA MINOLTA BUSINESS SOLUTIONS CO., LTD	KONICA MINOLTA	AccurioPress 6120		01/23
8443.31.99	Maquina digital colorida a laser, que executa as funcoes de impressao, copia e scanner. Capaz de ser conectada a uma maquina automatica para processamento de dados ou a uma rede. Com area de impressao de 321mm x 480mm, com velocidade de impressao de 85 copias por minuto no formato A4 e 45 copias por minuto no formato A3. Aplicacao: A impressora e utilizada para copia, impressao e digitalizacao	Konica Company - China	KONICA MINOLTA	AccurioPress C6085		35/23
8443.31.99	Maquina digital colorida a laser, que executa as funcoes de impressao, copia e scanner. Capaz de ser conectada a uma maquina automatica para processamento de dados ou a uma rede. Com area de impressao de 321mm x 480mm, com velocidade de impressao de 100 copias por minuto no formato A4 e 53 copias por minuto no formato A3. Aplicacao: A impressora e utilizada para copia, impressao e digitalizacao	KONICA MINOLTA BUSINESS SOLUTIONS CO., LTD	KONICA MINOLTA	ACCURIOPRESS C6100		04/23
8443.31.99	Multifuncional digital que se adapta a diversos ambiente de impressão. 1200 x 1200 dpi x 8 bit e toner polimerizado Simitri® HD. Possui velocidade de impressão de 60 ppm (A4). Policromática.	KONICA MINOLTA	KONICA MINOLTA	AccurioPrint C2060L		43/20
8443.31.99	Maquina digital colorida a laser, que executa as funcoes de impressao, copia e scanner. Capaz de ser conectada a uma maquina automatica para processamento de dados ou a uma rede. Com area de impressao de 323x 480m, com velocidade de impressao de A4 71/81ppm,A3:39/45 ppm(COR E pb)-EQUIVALENTE A 3.600X1200DPI- Aplicacao: A impressora e utilizada para copia, impressao e digitalizacao	KONICA MINOLTA (BUSINESS SOLUTIONS-CHINA) CORP.	KONICA MINOLTA	AccurioPrint C3070L		32/23
8443.31.99	Máquina digital a laser, que executa funções de impressão e cópia, capaz de ser conectada a uma máquina automática para processamento de dados ou a uma rede, monocromática, para largura de impressão superior a 280 mm e inferior ou igual a 420 mm, com velocidade de impressão de 50 cópias por minuto.	RICOH CN	RICOH	Aficio MP 5001		17/19
8443.31.99	Maquina digital a laser, que executa funcoes de impressao, copia e scanner. Capaz de ser conectada a uma maquina automatica para processamento de dados ou a uma rede, monocromatica, para largura de impressao superior a 210 mm e inferior ou igual a 420 mm, com velocidade de impressao de 50 copias por minuto, completa. APLICACAO: Copia, impressao ou scanner (digitalizacao) de documentos.	RICOH ASIA IND	RICOH	Aficio MP 5002		28/19
8443.31.99	Máquina digital a laser, que executa funções de impressão e copia, capaz de ser conectada a uma máquina automática para processamento de dados ou a uma rede, monocromática, para largura de impressão superior a 280 mm e inferior ou igual a 420 mm, com velocidade de impressão de 60 cópias por minuto.	RICOH CN	RICOH	Aficio MP 6000		18/19
8443.31.99	Máquina digital a laser, que executa funções de impressão, cópia e scanner, capaz de ser conectada a uma máquina automática para processamento de dados ou a uma rede, monocromática, para largura de impressão superior a 280 mm e inferior ou igual a 420 mm, com velocidade de impressão de 60 cópias por minuto.	RICOH	RICOH	Aficio MP 6001		15/19
8443.31.99	Máquina digital a laser, que executa funções de impressão, cópia e scanner. Capaz de ser conectada a uma máquina automática para processamento de dados ou a uma rede, monocromática, para largura de impressão superior a 280 mm e inferior ou igual a 420 mm, com velocidade de impressão de 60 cópias por minuto.	RICOH CN	RICOH	Aficio MP 6002		27/19
8443.31.99	Máquina digital a laser, que executa funções de impressão, cópia e scanner, capaz de ser conectada a uma máquina automática para processamento de dados ou a uma rede, monocromática, para largura de impressão superior a 280 mm e inferior ou igual a 420 mm, com velocidade de impressão de 70 cópias por minuto.	RICOH	RICOH	Aficio MP 7001		15/19
8443.31.99	Máquina digital a laser, que executa funções de impressão, cópia e scanner. Capaz de ser conectada a uma máquina automática para processamento de dados ou a uma rede, monocromática, para largura de impressão superior a 280 mm e inferior ou igual a 420 mm, com velocidade de impressão de 75 cópias por minuto, completa. APLICAÇÃO: Cópia, impressão ou scanner (digitalização) de documentos.	RICOH COMPANY LIMITED	RICOH	Aficio MP 7502		19/19
8443.31.99	Máquina digital a laser, que executa funções de impressão, cópia e scanner. Capaz de ser conectada a uma máquina automática para processamento de dados ou a uma rede. Monocromática, para largura de impressão superior a 280 mm e inferior ou igual a 420 mm, com velocidade de impressão de 75 cópias por minuto. APLICAÇÃO: A impressora é utilizada para cópia, impressão , scanner e fax.	Ricoh Corporation	RICOH	Afício MP 7502		19/19
8443.31.99	Máquina digital a laser, que executa funções de impressão, cópia e scanner, capaz de ser conectada a uma máquina automática para processamento de dados ou a uma rede, monocromática, para largura de impressão superior a 280 mm e inferior ou igual a 420 mm, com velocidade de impressão de 80 cópias por minuto.	RICOH	RICOH	Aficio MP 8001		15/19
8443.31.99	Máquina digital a laser, que executa funções de impressão, cópia e scanner, capaz de ser conectada a uma máquina automática para processamento de dados ou a uma rede, monocromática, para largura de impressão superior a 280 mm e inferior ou igual a 420 mm, com velocidade de impressão de 90 cópias por minuto.	RICOH	RICOH	Aficio MP 9001		15/19
8443.31.99	Máquina digital a laser, que executa funções de impressão, cópia e scanner. Capaz de ser conectada a uma máquina automática para processamento de dados ou a uma rede. Monocromática, para largura de impressão superior a 280 mm e inferior ou igual a 420 mm, com velocidade de impressão de 90 cópias por minuto.. APLICAÇÃO: Cópia, impressão ou scanner (digitalização) de documentos.	Ricoh Corporation	RICOH	Aficio MP 9002		28/19
8443.31.99	Máquina digital a laser, que executa funções de impressão e cópia capaz de ser conectada a uma máquina automática para processamento de dados ou a uma rede, policromática, para largura de impressão superior a 280 mm e inferior ou igual a 420 mm, com velocidade de impressão de 50 cópias por minuto.	RICOH CN	RICOH	Aficio MP C5000		20/19
8443.31.99	Máquina digital a laser, que executa funções de impressão, cópia e scanner, capaz de ser conectada a uma máquina automática para processamento de dados ou a uma rede, policromática, para largura de impressão superior a 280 mm e inferior ou igual a 420 mm, com velocidade de impressão de 55 cópias por minuto.	RICOH	RICOH	Aficio MP C5501		37/19
8443.31.99	Máquina digital a laser, que executa funções de impressão e copia, capaz de ser conectada a uma máquina automática para processamento de dados ou a uma rede, policromática, para largura de impressão superior a 280 mm e inferior ou igual a 420 mm, com velocidade de impressão de 55 copias por minuto, completa. APLICAÇÃO: . A impressora é utilizada para cópia, impressão e scanner.	RICOH	RICOH	Aficio MP C5502		21/19
8443.31.99	Máquina digital a laser, que executa funções de impressão e cópia capaz de ser conectada a uma máquina automática para processamento de dados ou a uma rede, policromática, para largura de impressão superior a 280 mm e inferior ou igual a 420 mm, com velocidade de impressão de 60 cópias por minuto.	RICOH JP	RICOH	Aficio MP C6000		20/19
8443.31.99	Máquina digital a laser, que executa funções de impressão, cópia e scanner. Capaz de ser conectada a uma máquina automática para processamento de dados ou a uma rede, monocromática, para largura de impressão superior a 280 mm e inferior ou igual a 420 mm, com velocidade de impressão de 55 cópias por minuto, completa. APLICAÇÃO: Cópia, impressão ou scanner (digitalização) de documentos.	RICOH ASIA IND	RICOH	Aficio MP5500		30/19
8443.31.99	Máquina digital a laser, que executa funções de impressão, cópia e scanner, capaz de ser conectada a uma máquina automática para processamento de dados ou a uma rede, policromática, para largura de impressão superior a 280 mm e inferior ou igual a 420 mm, com velocidade de impressão de 65 cópias por minuto.	RICOH CN	RICOH	Aficio MP6500		18/19
8443.31.99	Máquina digital a laser, que executa funções de impressão e copia, capaz de ser conectada a uma máquina automática para processamento de dados ou a uma rede, monocromática, para largura de impressão superior a 280 mm e inferior ou igual a 420 mm, com velocidade de impressão de 65 cópias por minuto.	RICOH CN	RICOH	Aficio MPC 6501SP		18/19
8443.31.99	Máquina digital a laser, que executa funções de impressão e copia, capaz de ser conectada a uma máquina automática para processamento de dados ou a uma rede, monocromática, para largura de impressão superior a 280 mm e inferior ou igual a 420 mm, com velocidade de impressão de 75 cópias por minuto.	RICOH CN	RICOH	Aficio MPC 7501SP		18/19
8443.31.99	Máquina digital, laser, que executa funções de impressão e cópia capaz de ser conectada a uma Máquina automática para processamento de dados ou a uma rede, monocromática, para formato de impressão superior a 280 mm e inferior ou igual a 330mm, com velocidade de impressão de 47 cópias por minuto.	Ricoh China Co., Ltd	RICOH	Aficio SP 5200 S		37/19
8443.31.99	Impressora a laser, capaz de ser conectada a uma máquina automática para processamento de dados ou a uma rede. Monocromática, para formato de impressão superior a 280 mm e inferior ou igual a 330mm, com velocidade de impressão de 47 cópias por minuto. APLICAÇÃO: A impressora é utilizada para cópia, impressão e digitalização e fax.	RICOH China Co., Ltd	RICOH	Afício SP 5200DN		34/19
8443.31.99	Impressora a laser, capaz de ser conectada a uma máquina automática para processamento de dados ou a uma rede. Monocromática, para formato de impressão superior a 280 mm e inferior ou igual a 330mm, com velocidade de impressão de 52 cópias por minuto. APLICAÇÃO: A impressora é utilizada para impressão com simplicidade.	RICOH CHINA CO., LTD	RICOH	AFICIO SP 5210DN		22/21
8443.31.99	Impressora a laser, capaz de ser conectada a uma máquina automática para processamento de dados ou a uma rede. Monocromática, para formato de impressão superior a 280 mm e inferior ou igual a 330mm, com velocidade de impressão de 52 cópias por minuto. . APLICAÇÃO: A impressora é utilizada para impressão com simplicidade.	RICOH China Co., Ltd	RICOH	Afício SP 5210DN		23/19
8443.31.99	Máquina digital a laser, que executa funções de impressão e cópia. Capaz de ser conectada a uma máquina automática para processamento de dados ou a uma rede. Monocromática, para formato de impressão superior a 280 mm e inferior ou igual a 330mm, com velocidade de impressão de 52 cópias por minuto. APLICAÇÃO: Cópia, impressão ou scanner (digitalização) de documentos.	RICOH China Co., Ltd	RICOH	Aficio SP 5210SF		41/19
8443.31.99	Máquina digital, laser, que executa funções de impressão e cópia capaz de ser conectada a uma Máquina automática para processamento de dados ou a uma rede, monocromática, para formato de impressão superior a 280 mm e inferior ou igual a 330mm, com velocidade de impressão de 52 cópias por minuto. APLICAÇÃO: Cópia, impressão ou scanner (digitalização) de documentos.	RICOH CN	RICOH	AFICIO SP 5210SR		44/19
8443.31.99	Impressora a laser, de mesa, capaz de ser conectada a uma máquina automática para processamento de dados ou a uma rede, monocromática, para largura de impressão inferior ou igual a 280 mm, com velocidade de impressão de 50 cópias por minuto. APLICAÇÃO: Para impressão de documentos.	RICOH China Co., Ltd	RICOH	Aficio SP 8300DN		19/19
8443.31.99	Impressora Multifuncional a preto e branco, com conectividade e preparada para dispositivo móveis e para a nuvem . Capaz de ser conectada a uma máquina automática para processamento de dados ou a uma rede. Velocidade de impressão de até 65 cópias ppm. Aplicação: Cópia, Impressão sem fios, digitalização, fax, email, Impressão móvel.	Fuji Xerox Malaysia HQ	XEROX	ALTALINK B8065		28/19
8443.31.99	Impressora Multifuncional a preto e branco, com conectividade e preparada para dispositivos móveis e para a nuvem . Capaz de ser conectada a uma máquina automática para processamento de dados ou a uma rede. Velocidade de impressão de até 75 cópias ppm. Aplicação: Cópia, Impressão sem fios, digitalização, fax, email, Impressão móvel.	Fuji Xerox Malaysia HQ	XEROX	ALTALINK B8075		29/19
8443.31.99	Impressora Multifuncional a preto e branco, com conectividade e preparada para dispositivos móveis e para a nuvem. Capaz de ser conectada a uma máquina automática para processamento de dados ou a uma rede. Velocidade de impressão de até 90 cópias ppm. Aplicação: Cópia, Impressão sem fios, digitalização, fax, email, Impressão móvel.	Fuji Xerox Malaysia HQ	XEROX	ALTALINK B8090		29/19
8443.31.99	Multifuncional P&amp;B, com conectividade e preparada para dispositivo móveis e nuvem. Capaz de ser conectada a uma máquina automática para processamento de dados ou a uma rede. Velocidade de impressão de até 45 cópias ppm , para largura de impressão superior a 280 mm e inferior ou igual a 420 mm. Aplicação: Impressora, copiadora, digitalização e fax.	XEROX	XEROX	Altalink B8045		23/21
8443.31.99	Multifuncional P&amp;B, com conectividade e preparada para dispositivo móveis e nuvem. Capaz de ser conectada a uma máquina automática para processamento de dados ou a uma rede. Velocidade de impressão de até 55 cópias ppm , para largura de impressão superior a 280 mm e inferior ou igual a 420 mm. Aplicação: Impressora, copiadora, digitalização e fax.	XEROX	XEROX	Altalink B8055		23/21
8443.31.99	Multifuncional preto e branco, com conectividade e preparada para dispositivo móveis e para a nuvem. Capaz de ser conectada a uma máquina automática para processamento de dados ou a uma rede. Velocidade de impressão de até 55 cópias por minuto. Aplicação: Cópia, Impressão sem fios, digitalização, fax, e-mail, Impressão móvel.	Fuji Xerox Malaysia	XEROX	AltaLink B8155		21/23
8443.31.99	Multifuncional preto e branco, com conectividade e preparada para dispositivo móveis e para a nuvem. Capaz de ser conectada a uma máquina automática para processamento de dados ou a uma rede. Velocidade de impressão de até 72 cópias por minuto. Aplicação: Cópia, Impressão sem fios, digitalização, fax, e-mail, Impressão móvel.	Fuji Xerox Malaysia	XEROX	AltaLink B8170		21/23
8443.31.99	Multifuncional a cores, com conectividade e preparada para dispositivo móveis e nuvem. Capaz de ser conectada a uma máquina automática para processamento de dados ou a uma rede. Velocidade de impressão de até 45 cópias ppm , para largura de impressão superior a 280 mm e inferior ou igual a 420 mm. Aplicação: Impressora, copiadora, digitalização e fax.	Fuji Xerox Malaysia HQ	XEROX	ALTALINK C8045		41/19
8443.31.99	Impressora Multifuncional a cores, com conectividade e preparada para dispositivos móveis e para a nuvem . Capaz de ser conectada a uma máquina automática para processamento de dados ou a uma rede. Velocidade de impressão de até 55 cópias ppm. Aplicação: Impressora, copiadora, digitalização e fax.	Fuji Xerox Ltd.	XEROX	ALTALINK C8055		29/19
8443.31.99	Impressora Multifuncional a cores, com conectividade e preparada para dispositivos móveis e para a nuvem. Capaz de ser conectada a uma máquina automática para processamento de dados ou a uma rede. Velocidade de impressão de até 70 cópias ppm. Aplicação: Impressora, copiadora, digitalização e fax.	Fuji Xerox Ltd.	XEROX	ALTALINK C8070		29/19
8443.31.99	Multifuncional a cores, com conectividade e preparada para dispositivo móveis e nuvem. Capaz de ser conectada a uma máquina automática para processamento de dados ou a uma rede. Velocidade de impressão de até 70 cópias ppm. Tecnologia Xerox® ConnectKey® integrada. Aplicação: Impressora, copiadora, digitalização e fax.	Fuji Xerox Ltd.	XEROX	ALTALINK C8170		34/23
8443.31.99	IMPRESSORA MULTIFUNCIONAL A LASER, POLICROMÁTICA, VELOCIDADE DE 28 PPM, COM FUNÇÕES: CÓPIA, SCANNER, IMPRESSÃO E ALIMENTAÇÃO: B5/SRA3/320X457,2 MM (GAVETAS) E A5/SRA3, BANNER/ 297X1200MM.	KONICA MINOLTA,INC.	KONICA MINOLTA	BHC284		31/23
8443.31.99	IMPRESSORA A LASER, POLICROMÁTICA, VELOCIDADE DE 28PPM, COM FUNÇÕES: COPIADORA, IMPRESSORA, SCANNER , ALIMENTAÇÃO: PC-110 1 X BANDEJA UNIVERS. A5 A3, 500 FOLHAS, 52 256 GR. PC-210 2 X BANDEJA UNIVERS. A5 A3, 2 X 500 FOLHAS, 52 256 GR.	KONICA MINOLTA MEDICAL & GRAPHIC (SHANGHAI) CO,LTD	KONICA MINOLTA	BHC284E		21/23
8443.31.99	IMPRESSORA A LASER, POLICROMÁTICA, VELOCIDADE DE 28 PPM, COM FUNÇÕES: COPIADORA, IMPRESSORA, SCANNER EFAX, ALIMENTAÇÃO: PC-110 1X BANDEJA UNIVERSAL A5 A3, 500 FOLHAS, 52 256 G/M2 / PC-210 2X BANDEJA UNIVERSAL A5 A3, 2X500 FOLHAS, 52 256 G/M2./PC-410 A4 DE GRANDE CAPACIDADE, 2.500 FOLHAS, 52 256 G/M2.	KONICA MINOLTA MEDICAL & GRAPHIC (SHANGHAI) CO,LTD	KONICA MINOLTA	BHC364		21/23
8443.31.99	IMPRESSORA A LASER, POLICROMÁTICA, VELOCIDADE DE 28 PPM, COM FUNÇÕES: COPIADORA, IMPRESSORA, SCANNER , ALIMENTAÇÃO: PC-110 1 X BANDEJA UNIVERS. A5 A3, 500 FOLHAS, 52 256 GR. PC-210 2 X BANDEJA UNIVERS. A5 A3, 2 X 500 FOLHAS, 52 256 GR.	KONICA MINOLTA MEDICAL & GRAPHIC (SHANGHAI) CO,LTD	KONICA MINOLTA	BHC364E		21/23
8443.31.99	Máquina digital a laser, que executa as funções de impressão, cópia e scanner. Capaz de ser conectada a uma máquina automática para processamento de dados ou a uma rede. Policromática, para largura de impressão superior a 280 mm e inferior ou igual a 420 mm, com velocidade de impressão de 60 cópias por minuto. Aplicação: A impressora é utilizada para cópia e digitalização.	Konica Minolta Business Solutions Co., Ltd	KONICA MINOLTA	bizhub PRO C1060		19/19
8443.31.99	Sistema digital a cores, a laser, que executa as funções de impressão, cópia e scanner. Capaz de ser conectada a uma máquina automática para processamento de dados ou a uma rede. Policromática, para largura de impressão superior a 280 mm e inferior ou igual a 420 mm, com velocidade de impressão de 71 cópias por minuto. Aplicação: A impressora é utilizada para cópia e digitalização.	Konica Minolta Business Solutions Co., Ltd	KONICA MINOLTA	bizhub PRO C1070		19/19
8443.31.99	Máquina digital que executa as funções de impressão, cópia e scanner, capaz de ser conectada a uma máquina automática para processamento de dados ou a uma rede. Monocromatica, alimentada por folhas com velocidade de impressão medida no formato A4(210mmx297mm). Velocidade 40 pm, a impressora é utilizada para cópia, impressão e digitação.	Konica Minolta Medical & Graphic (Shanghai) CO., LTD.	Konica Minolta	bizhub 4050		14/19
8443.31.99	Máquina digital que executa as funções de impressão, cópia e scanner, capaz de ser conectada a uma máquina automática para processamento de dados ou a uma rede. Monocromatica, alimentada por folhas com velocidade de impressão medida no formato A4(210mmx297mm). Velocidade 40 pm, a impressora é utilizada para cópia, impressão e digitação.	KONICA MINOLTA	KONICA MINOLTA	bizhub 4052	Flextronics International Tecnologia Ltda. / Av. Liberdade, 6315 - Iporanga, Sorocaba - SP. CEP: 18.087-170 / Telefone: (15) 4009-6000 / E-mail: jorge.funaro@flex.com / Responsável: Jorge Eduardo Suplicy Funaro	31/22
8443.31.99	Sistema multifuncional em preto e branco, com funções de copiadora, impressora, fax e scanner. Digital a laser, capaz de ser conectada a uma máquina automática para processamento de dados ou a uma rede, para formato de impressão superior a 280 mm e inferior ou igual a 420mm, e velocidade de impressão de 45 cópias por minuto. APLICAÇÃO: A impressora é utilizada para cópia, impressão, digitalização e fax.	Konica Minolta Business Solutions CO	KONICA MINOLTA	bizhub 454e		14/19
8443.31.99	Máquina digital que executa as funções de impressão, cópia e scanner, capaz de ser conectada a uma máquina automática para processamento de dados ou a uma rede. Monocromática, alimentada por folhas com velocidade de impressão medida no formato A4(210mmx297mm). Velocidade 47 pm, a impressora é utilizada para cópia, impressão e digitação.	Konica Minolta Medical & Graphic (Shanghai) CO., LTD.	Konica Minolta	bizhub 4750		14/19
8443.31.99	Máquina digital que executa as funções de impressão, cópia e scanner, capaz de ser conectada a uma máquina automática para processamento de dados ou a uma rede. Monocromática, alimentada por folhas com velocidade de impressão medida no formato A4(210mmx297mm). Velocidade 47 pm, a impressora é utilizada para cópia, impressão e digitação.	KONICA MINOLTA	KONICA MINOLTA	bizhub 4752	Flextronics International Tecnologia Ltda. / Av. Liberdade, 6315 - Iporanga, Sorocaba - SP. CEP: 18.087-170 / Telefone: (15) 4009-6000 / E-mail: jorge.funaro@flex.com / Responsável: Jorge Eduardo Suplicy Funaro	31/22
8443.31.99	Sistema multifuncional A3, preta e branca, com conectividade e preparada para dispositivo móveis e nuvem. Monocromática, com velocidade de impressão de até 55 páginas por minuto, que executa as funções de impressão, cópia, scanner e fax. Formatos de papel A6-SRA3; papel banner max. 1,200 x 297 mm . APLICAÇÃO: Cópia, impressão, scanner (digitalização) e fax	KONICA MINOLTA, INC.	KONICA MINOLTA	bizhub 550i		21/23
8443.31.99	Sistema multifuncional em preto e branco, com funções de copiadora, impressora, fax e scanner. Digital a laser, capaz de ser conectada a uma máquina automática para processamento de dados ou a uma rede, para formato de impressão superior a 280 mm e inferior ou igual a 420mm, e velocidade de impressão de 55 cópias por minuto. APLICAÇÃO: A impressora é utilizada para cópia, impressão, digitalização e fax.	Konica Minolta Business Solutions CO	KONICA MINOLTA	bizhub 554e		14/19
8443.31.99	SISTEMA MULTIFUNCIONAL EM PRETO E BRANCO, COM FUNCOES DE COPIADORA, IMPRESSORA, FAX E SCANNER. DIGITAL A LASER, CAPAZ DE SER CONECTADA A UMA MAQUINA AUTOMATICA PARA PROCESSAMENTO DE DADOS OU A UMA REDE, PARA FORMATO DE IMPRESSAO SUPERIOR A 280 MM E INFERIOR OU IGUAL A 420MM, E VELOCIDADE DE IMPRESSAO DE 55 COPIAS POR MINUTO. APLICACAO: A IMPRESSORA E UTILIZADA PARA COPIA, IMPRESSAO, DIGITALIZACAO E FAX.	KONICA MINOLTA CORP.	KONICA MINOLTA	bizhub 558		06/21
8443.31.99	Sistema multifuncional A3, preta &amp; branca, com conectividade e preparada para dispositivo móveis e nuvem. Monocromática, com velocidade de impressão de até 65 páginas por minuto, que executa as funções de impressão, cópia, scanner e fax. Formatos de papel A6-SRA3; papel banner max. 1,200 x 297 mm . APLICAÇÃO: Cópia, impressão, scanner (digitalização) e fax.	KONICA MINOLTA, INC.	KONICA MINOLTA	bizhub 650i		21/23
8443.31.99	Sistema multifuncional em preto e branco, com funções de copiadora, impressora, fax e scanner. Digital a laser, usada, capaz de ser conectada a uma máquina automática para processamento de dados ou a uma rede, para formato de impressão superior a 280 mm e inferior ou igual a 420mm, e velocidade de impressão de 65 cópias por minuto. APLICAÇÃO: A impressora é utilizada para cópia, impressão, digitalização e fax.	Konica Minolta Business Sol. CO	KONICA MINOLTA	bizhub 654e		13/19
8443.31.99	Máquina digital a laser, que executa funções de impressão, cópia e scanner. Capaz de ser conectada a uma máquina automática para processamento de dados ou a uma rede. Monocromática, com largura de impressão impressão superior a 280 mm e inferior ou igual a 420 mm, com velocidade de impressão de 65 cópias por minuto. APLICAÇÃO: Usada como copiadora, impressora, fax e scanner.	KONICA MINOLTA CORPORATION CHINA	KONICA MINOLTA	bizhub 658e		31/23
8443.31.99	Multifuncional a laser, que executa as funções de impressão, cópia e scanner. Capaz de ser conectada a uma máquina automática para processamento de dados ou a uma rede. Monocromática, para largura de impressão superior a 280 mm e inferior ou igual a 420 mm, com velocidade de impressão de 75 cópias por minuto. APLICAÇÃO: Cópia, impressão ou scanner (digitalização) de documentos.	KONICA MINOLTA	KONICA MINOLTA	bizhub 754		12/20
8443.31.99	Multifuncional a laser, que executa as funções de impressão, cópia e scanner. Capaz de ser conectada a uma máquina automática para processamento de dados ou a uma rede. Monocromática, para largura de impressão superior a 280 mm e inferior ou igual a 420 mm, com velocidade de impressão de 75 cópias por minuto. APLICAÇÃO: Cópia, impressão ou scanner (digitalização) de documentos.	Konica Minolta Business Solutions Co., Ltd	KONICA MINOLTA	bizhub 754e		41/19
8443.31.99	Máquina digital a laser, que executa funções de impressão e cópia. Capaz de ser conectada a uma máquina automática para processamento de dados ou a uma rede. Monocromática, para largura de impressão superior a 280 mm e inferior ou igual a 420 mm, com velocidade de impressão de 80 cópias por minuto. Aplicação: A impressora é utilizada para cópia e impressão.	KONICA MINOLTA	KONICA MINOLTA	bizhub 808		35/22
8443.31.99	Máquina digital a laser, que executa as funções de impressão, cópia e scanner. Capaz de ser conectada a uma máquina automática para processamento de dados ou a uma rede. Policromática, para largura de impressão superior a 280 mm e inferior ou igual a 420 mm, com velocidade de impressão de 31 cópias por minuto. Aplicação: A impressora é utilizada para cópia e digitalização.	KONICA MINOLTA CORP.	KONICA MINOLTA	BIZHUB C3110		40/20
8443.31.99	Multifuncional colorida A4, digital a laser, que executa funções de impressão, cópia e scanner. Capaz de ser conectada a uma máquina automática para processamento de dados ou a uma rede. Policromática, para largura de impressão superior a 280 mm e inferior ou igual a 420 mm, com velocidade de impressão de 33 cópias por minuto. APLICAÇÃO: A impressora é utilizada para cópia, impressão e digitalização.	KONICA MINOLTA CORP.	KONICA MINOLTA	BIZHUB C3351		40/20
8443.31.99	Máquina usada, que executa a seguinte função: impressão, cópia e scanner. Capaz de ser conectada a uma máquina automática para processamento de dados ou a uma rede. Policromática, alimentadas por folhas, com velocidade de impressão, medida no formato A4 (210mm x 297mm) superior a 36 páginas por minuto (ppm) e largura máxima de 420,00MM (A3), a laser. APLICAÇÃO: Impressora, copiadora e scanner.	KONICA MINOLTA CORP.	KONICA MINOLTA	BIZHUB C3851		40/20
8443.31.99	Máquina digital a laser, que executa as funções de impressão, cópia e scanner. Capaz de ser conectada a uma máquina automática para processamento de dados ou a uma rede. Policromática, para largura de impressão superior a 280 mm e inferior ou igual a 420 mm, com velocidade de impressão de 55 cópias por minuto, colorida ou preto e branco. APLICAÇÃO: A impressora é utilizada para cópia, impressão e scanner.	Konica Minolta Business Solutions Co., Ltd	KONICA MINOLTA	bizhub C554		32/19
8443.31.99	Sistema multifuncional em preto e branco, com funções de copiadora, impressora, fax e scanner. Digital a laser, usada, capaz de ser conectada a uma máquina automática para processamento de dados ou a uma rede, para formato de impressão superior a 280 mm e inferior ou igual a 420mm, e velocidade de impressão de 65 cópias por minuto. APLICAÇÃO: A impressora é utilizada para cópia, impressão, digitalização e fax.	Konica Minolta Business Solutions Co., Ltd	KONICA MINOLTA	bizhub C554e		37/19
8443.31.99	Multifuncional a cores, que executa as funções de impressão, cópia e scanner. Capaz de ser conectada a uma máquina automática para processamento de dados ou a uma rede. Policromática, para largura de impressão superior a 280 mm e inferior ou igual a 420 mm, com velocidade de impressão de 55 cópias por minuto . APLICAÇÃO: A impressora é utilizada para cópia, impressão e digitalização e fax.	Konica Minolta Business Solutions Co., Ltd	KONICA MINOLTA	bizhub C558		32/19
8443.31.99	Máquinas que executam as seguintes funções: impressão, cópia, ou transmissão de telecópia (fax),a laser, capazes de ser conectadas a uma máquina automática para processamento de dados ou a uma rede. Policromática. Alimentadas por folhas, com velocidade de impressão, medida no formato a4 (210mm x 297mm) . Velocidade 65 ppm e largura máxima de 420,00MM (A3), completa. APLICAÇÃO: Cópia, impressão ou scanner (digitalização) de documentos.	KONICA MINOLTA	KONICA MINOLTA	Bizhub C652		44/19
8443.31.99	Máquina digital a laser, que executa as funções de impressão, cópia e scanner. Capaz de ser conectada a uma máquina automática para processamento de dados ou a uma rede. Policromática, para largura de impressão superior a 280 mm e inferior ou igual a 420 mm, com velocidade de impressão de 65 cópias por minuto, completa. APLICAÇÃO: Cópia, impressão ou scanner (digitalização) de documentos.	Konica Minolta Business Solutions Co., Ltd	KONICA MINOLTA	bizhub C654		28/19
8443.31.99	Multifuncional a laser, a cores, com controlador de impressão EMPERON, que executa as funções de impressão, cópia e scanner. Capaz de ser conectada a uma máquina automática para processamento de dados ou a uma rede. Policromática, para largura de impressão superior a 280 mm e inferior ou igual a 420 mm, com velocidade de impressão de 65 cópias por minuto, completa. APLICAÇÃO: Cópia, impressão ou scanner (digitalização) de documentos e fax.	Konica Minolta Business Solutions Co., Ltd	KONICA MINOLTA	bizhub C654e		24/19
8443.31.99	Máquina digital a laser, que executa funções de impressão, cópia e scanner. Capaz de ser conectada a uma máquina automática para processamento de dados ou a uma rede. Policromática, com largura de impressão impressão superior a 280 mm e inferior ou igual a 420 mm, com velocidade de impressão de 65 cópias por minuto. APLICAÇÃO: Usada como copiadora, impressora, fax e scanner.	KONICA MINOLTA CORPORATION CHINA	KONICA MINOLTA	bizhub C658		31/23
8443.31.99	Máquina digital a laser, que executa as funções de impressão, cópia e scanner. Capaz de ser conectada a uma máquina automática para processamento de dados ou a uma rede. Policromática, para largura de impressão superior a 280 mm e inferior ou igual a 420 mm, com velocidade de impressão de 75 cópias por minuto, completa. APLICAÇÃO: Cópia, impressão ou scanner (digitalização) de documentos.	Konica Minolta Business Solutions Co., Ltd	KONICA MINOLTA	bizhub C754		28/19
8443.31.99	Máquina digital a laser, que executa as funções de impressão, cópia e scanner. Capaz de ser conectada a uma máquina automática para processamento de dados ou a uma rede. Policromática, para largura de impressão superior a 280 mm e inferior ou igual a 420 mm, com velocidade de impressão de 75 cópias por minuto, completa. APLICAÇÃO: Cópia, impressão ou scanner (digitalização) de documentos.	KONICA MINOLTA MEDICAL E GRAPHIC (SHANGHAI) CO.,LTD.	KONICA MINOLTA	bizhub C754E		37/20
8443.31.99	Sistema digital a preto e branco, a laser. Capaz de ser conectada a uma máquina automática para processamento de dados ou a uma rede. Monocromática, para largura de impressão superior a 280 mm e inferior ou igual a 420 mm, com velocidade de impressão de até 105 páginas por minuto. Aplicação: Utilizada para cópia e digitalização.	Konica Minolta Business Solutions Co., Ltd	KONICA MINOLTA	bizhub PRESS 1052		19/19
8443.31.99	Máquina que executa as seguintes funções: impressão ,cópia. Capaz de ser conectada a uma máquina automática para processamento de dados ou a uma rede. Alimentada por folhas com velocidade de impressão medida em formato A4(210 mm x297mm) velocidade de impressão de 125 cópias por minuto, largura máxima de impressão de 420 mm(A3), monocromática a laser, completa. APLICAÇÃO: Cópia, impressão ou scanner (digitalização) de documentos.	Konica Minolta Business Solutions Co., Ltd	KONICA MINOLTA	bizhub PRESS 1250P		19/19
8443.31.99	MAQUINA DIGITAL A LASER, QUE EXECUTA AS FUNCOES DE IMPRESSAO, CAPAZ DE SER CONECTADA A UMA MAQUINA AUTOMATICA PARA PROCESSAMENTO DE DADOS OU A UMA REDE, MONOCROMATICA, PARA LARGURA DE IMPRESSAO SUPERIOR A 280 MM E INFERIOR OU IGUAL A 420 MM, COM VELOCIDADE DE IMPRESSAO DE 125 PAGINAS A4 POR MINUTO SOMENTE FRENTE E 250 PAGINAS A4 POR MINUTO FRENTE E VERSO E SEUS RESPECTIVOS ACESSORIOS.	KONICA MINOLTA CORP.	KONICA MINOLTA	BIZHUB PRESS 2250P		17/19
8443.31.99	MAQUINA DIGITAL A LASER, QUE EXECUTA AS FUNCOES DE IMPRESSAO, COPIA E SCANNER. CAPAZ DE SER CONECTADA A UMA MAQUINA AUTOMATICA PARA PROCESSAMENTO DE DADOS OU A UMA REDE. POLICROMATICA, PARA LARGURA DE IMPRESSAO SUPERIOR A 280 MM E INFERIOR OU IGUAL A 420 MM, E VELOCIDADE DE IMPRESSAO DE 85 COPIAS POR MINUTOS. APLICACAO: A IMPRESSORA E UTILIZADA PARA COPIA, IMPRESSAO E SCANNER.	KONICA MINOLTA CORP.	KONICA MINOLTA	BIZHUB PRESS C1085		48/19
8443.31.99	Máquina digital a laser, que executa as funções de impressão, cópia e scanner. Capaz de ser conectada a uma máquina automática para processamento de dados ou a uma rede. Policromática para largura de impressão superior a 280mm e inferior a 420mm, e velocidade de impressão de 100 cópias por minuto, Aplicação: a impressora é utilizada pra cópia, impressão e scanner.	Konica Minolta Business Solutions Co., Ltd	KONICA MINOLTA	bizhub PRESS C1100		32/19
8443.31.99	Máquina digital a laser, que executa funções de impressão, cópia e scanner. Capaz de ser conectada a uma máquina automática para processamento de dados ou a uma rede. Policromática, para largura de impressão superior a 280 mm e inferior ou igual a 420 mm, com velocidade de impressão de 60 páginas/minuto. APLICAÇÃO: A impressora é utilizada para cópia, impressão e digitalização.	Konica Minolta Business Solutions Co., Ltd	KONICA MINOLTA	bizhub PRESS C6000		32/19
8443.31.99	Máquina digital a laser, que executa as funções de impressão, cópia e scanner. Capaz de ser conectada a uma máquina automática para processamento de dados ou a uma rede. Policromática, para largura de impressão superior a 280 mm e inferior ou igual a 420 mm, com velocidade de impressão de 70 cópias por minuto. Aplicação: Impressão, Cópia e Scanner.	Konica Minolta Business Solutions Co., Ltd	KONICA MINOLTA	bizhub PRESS C7000		23/19
8443.31.99	Máquina copiadora e impressora a laser, com conexão para rede ou dados. Policromática alimentada com folhas no formato mínimo de A4 (210mm x 297 mm), com formato máximo de impressão de até A3 (300mmx 420mm), e velocidade de impressão de até 71 páginas/minuto. Aplicação: A impressora é utilizada para cópia e impressão colorida.	Konica Minolta Business Solutions Co., Ltd	KONICA MINOLTA	bizhub PRESS C70hc		13/19
8443.31.99	Máquina digital a laser, que executa as funções de impressão, cópia e scanner. Capaz de ser conectada a uma máquina automática para processamento de dados ou a uma rede. Policromática, para largura de impressão superior a 280 mm e inferior ou igual a 420 mm, e velocidade de impressão de 80 cópias por minutos. Aplicação: A impressora é utilizada para cópia, impressão e scanner.	KONICA MINOLTA	KONICA MINOLTA	Bizhub PRESS C8000		39/19
8443.31.99	Máquina digital a laser, que executa as funções de impressão, cópia e scanner. Capaz de ser conectada a uma máquina automática para processamento de dados ou a uma rede, monocromática, para largura de impressão superior a 280 mm e inferior ou igual a 420 mm, com velocidade de impressão de 105 cópias por minuto.	KONICA MINOLTA	KONICA MINOLTA	Bizhub PRO 1050eP		18/19
8443.31.99	Impressora preto e branco, copiadora digital, scanner, com velocidade de impressão 120 ppm,e formato de impressão de A5 até A3. Resolução de 1200 x 1200dpi, com 256 tons de cinza, completa. APLICAÇÃO: Cópia, impressão ou scanner (digitalização) de documentos.	KONICA MINOLTA	KONICA MINOLTA	Bizhub PRO 1051		44/19
8443.31.99	Máquina digital a laser, que executa as funções de impressão, cópia e scanner. Capaz de ser conectada a uma máquina automática para processamento de dados ou a uma rede, monocromática, para largura de impressão superior a 280 mm e inferior ou igual a 420 mm, com velocidade de impressão de 95 cópias por minuto.	KONICA MINOLTA	KONICA MINOLTA	bizhub PRO 950		18/19
8443.31.99	Máquina digital com processo de impressão e cópia a LED - Eletrostático preto e branco. Velocidade impressão e cópia de 95 ppm/1.500.000 Páginas. Resolução e graduação de 1200 x 1200 DPI, completa. Capaz de ser conectada a uma máquina automática para processamento de dados ou a uma rede. Alimentadas por folhas, com velocidade de impressão, medida no formato A4 (210mm x 297mm) e largura máxima de 420,00MM. APLICAÇÃO: Cópia, impressão ou scanner (digitalização) de documentos.	Konica Minolta Business Solutions Co., Ltd	KONICA MINOLTA	bizhub Pro 951		39/19
8443.31.99	Máquina digital a laser, que executa funções de impressão, cópia e scanner, capaz de ser conectada a uma máquina automática para processamento de dados ou a uma rede, policromática, para largura de impressão superior a 280 mm e inferior ou igual a 420 mm, com velocidade de impressão de 55 cópias por minuto.	KONICA MINOLTA	KONICA MINOLTA	bizhub PRO C5500		39/19
8443.31.99	Máquina digital a laser, que executa as funções de impressão, cópia e scanner. Capaz de ser conectada a uma máquina automática para processamento de dados ou a uma rede, policromática, para largura de impressão superior a 280 mm e inferior ou igual a 420 mm, com velocidade de impressão de 55 cópias por minutos. APLICAÇÃO: . Cópia, impressão ou scanner (digitalização) de documentos.	KONICA MINOLTA	KONICA MINOLTA	Bizhub PRO C5501		39/19
8443.31.99	Máquina digital a laser, que executa funções de impressão, cópia e scanner, capaz de ser conectada a uma máquina automática para processamento de dados ou a uma rede, policromática, para largura de impressão superior a 280 mm e inferior ou igual a 420 mm, com velocidade de impressão de 65 cópias por minuto.	KONICA MINOLTA	KONICA MINOLTA	Bizhub PRO C6500		18/19
8443.31.99	Maquinas que executam as funcoes de impressao, copia e escaner, digital, com sistema de impressao a laser, capazes de serem conectadas a uma maquina automatica para processamento de dados ou a uma rede, alimentadas por folhas, com velocidade de impressao, medida no formato a4 (210mm x 297mm) igual a 65 ppm (paginas por minuto) e largura maxima de impressao de 487 MM (A3+). - Aplicacao: copiar imagens e impressao em papel.	KONICA MINOLTA BUSINESS TECHNOLOGIES, INC.	KONICA MINOLTA	BIZHUB PRO C6501		38/19
8443.31.99	IMPRESSORA MULTIFUNCIONAL A LASER, AREA DE IMPRESSÃO 323 x 480mm PELO VIDRO, MÉTODO DE CORREIA DE FUSÃO SEM ÓLEO, CICLO DE TRABALHO 300K, RESOLUÇÃO DE CÓPIA 600dpi, PROCESSADOR INTEL® ATOM PROCESSOR BAYTRAIL-I 1.91 GHz, ADF DE 220 FOLHAS, DIGITALIZAÇÃO DUPLEX EM CORES DE PASSADA ÚNICA DE ATÉ 220 ipm, COM SISTEMA DE TRANSFERÊNCIA ELETROSTÁTICA A SECO DE 4 CILINDROS COM CORREIA DE TRANSFERÊNCIA INTERNA, BOCA DE IMPRESSÃO 799X880X1.648mm, VELOCIDADE 65 ppm (EM CORES/PB), PAINEL DE TOQUE COLORIDO WVGA DE 9".	RICOH COMPANY LTD	RICOH	C5200S		05/23
8443.31.99	Maquina que executa funcoes de impressao, Scanner e copiadora, capaz de ser conectada a uma maquina automatica para processamento de dados ou a uma rede, policromatica, para formatos de impressao 100mm x 148mm a 330mm x 488mm, com velocidade de impressao de 55 paginas por minuto, finalizador E FIERY.	FUJI XEROX (CHINA) LIMITED	XEROX	C550		18/19
8443.31.99	Maquina que executa funcoes de impressao, Scanner e copiadora, capaz de ser conectada a uma maquina automatica para processamento de dados ou a uma rede, policromatica, para formatos de impressao 100mm x 148mm a 330mm x 488mm, com velocidade de impressao de 56 paginas por minuto, finalizador E FIERY.	FUJI XEROX (CHINA) LIMITED	XEROX	C560		18/19
8443.31.99	Maquina que executa funcoes de impressao, Scanner e copiadora, capaz de ser conectada a uma maquina automatica para processamento de dados ou a uma rede, policromatica, para formatos de impressao 100mm x 148mm a 330mm x 488mm, com velocidade de impressao de 60 paginas por minuto, finalizador LCT E FIERY.	FUJI XEROX (CHINA) LIMITED	XEROX	C60		18/19
8443.31.99	Máquina impressora e copiadora, capaz de ser conectada a uma máquina automática para processamento de dados ou a uma rede. Alimentada por folhas, com velocidade de impressão, medida no formato A4 (210mm x 297mm)" superior a 45 páginas por minuto (ppm). Velocidade 70 ppm e largura máxima de 487,68MM (19.2 polegadas). APLICAÇÃO: Aplica-se esta máquina em parques fabris no segmento de gráficas, onde são realizadas impressões digitais.	CANON CORPORATION	CANON	C7010VP		22/19
8443.31.99	IMPRESSORA A LASER, POLICROMÁTICA, VELOCIDADE DE 28PPM, COM FUNÇÕES: COPIADORA, IMPRESSORA, SCANNER E FAX, ALIMENTAÇÃO: ALIMENTADOR AUTOMÁTICO DE ORIGINAIS EM FRENTE E VERSO (AAOFV): 110 FOLHA AMANHOS PERSONALIZADOS: 4,92 X 3,35 POL. A 11,69 X 17 POL./125 X 85 MM A 297 X 431,8 MM 4,92 X 4,33 POL. A 11,69 X 17 POL./125 X 110 MM A 297 X 431,8 MM / GRAMATURA 11 A 34 LB. BOND (38 A 128 G/M²) 13 A 34 LB. COMUM/50 A 128 G/ BANDEJA MANUAL 100FOLHAS 11 A 34 LB. BOND (38 A 128 G/M²) 13 A 34 LB. COMUM/50 A 128 G/M.	XEROX VIETNAM	XEROX	C7020		21/23
8443.31.99	IMPRESSORA A LASER, POLICROMÁTICA, VELOCIDADE DE 30PPM, COM FUNÇÕES: COPIADORA, IMPRESSORA, SCANNER E FAX, ALIMENTAÇÃO: ALIMENTADOR AUTOMÁTICO DE ORIGINAIS EM FRENTE E VERSO (AAOFV): 110 FOLHA AMANHOS PERSONALIZADOS: 4,92 X 3,35 POL. A 11,69 X 17 POL./125 X 85 MM A 297 X 431,8 MM 4,92 X 4,33 POL. A 11,69 X 17 POL./125 X 110 MM A 297 X 431,8 MM / GRAMATURA 11 A 34 LB. BOND (38 A 128 G/M²) 13 A 34 LB. COMUM/50 A 128 G/ BANDEJA MANUAL 100FOLHAS 11 A 34 LB. BOND (38 A 128 G/M²) 13 A 34 LB. COMUM/50 A 128 G/M.	XEROX VIETNAM	XEROX	C7025		21/23
8443.31.99	IMPRESSORA A LASER, POLICROMÁTICA, VELOCIDADE DE 32PPM, COM FUNÇÕES: COPIADORA, IMPRESSORA, SCANNER E FAX, ALIMENTAÇÃO: ALIMENTADOR AUTOMÁTICO DE ORIGINAIS EM FRENTE E VERSO (AAOFV): 110 FOLHA AMANHOS PERSONALIZADOS: 4,92 X 3,35 POL. A 11,69 X 17 POL./125 X 85 MM A 297 X 431,8 MM 4,92 X 4,33 POL. A 11,69 X 17 POL./125 X 110 MM A 297 X 431,8 MM / GRAMATURA 11 A 34 LB. BOND (38 A 128 G/M²) 13 A 34 LB. COMUM/50 A 128 G/ BANDEJA MANUAL 100FOLHAS 11 A 34 LB. BOND (38 A 128 G/M²) 13 A 34 LB. COMUM/50 A 128 G/M.	XEROX VIETNAM	XEROX	C7030		21/23
8443.31.99	Maquina que executa funcoes de impressao, Scanner e copiadora, capaz de ser conectada a uma maquina automatica para processamento de dados ou a uma rede, policromatica, para formatos de impressao 100mm x 148mm a 330mm x 488mm, com velocidade de impressao de 75 paginas por minuto, finalizador E FIERY	FUJI XEROX (CHINA) LIMITED	XEROX	C75 PRESS		18/19
8443.31.99	IMPRESSORA A LASER, POLICROMÁTICA, VELOCIDADE DE 32PPM, COM FUNÇÕES: COPIADORA, IMPRESSORA, SCANNER E FAX, ALIMENTAÇÃO: Alimentador automático de originais em frente e verso (DADF) de passagem única, Capacidade4 130 folhas, Alimentador automático de originais em frente e verso (DADF) (1 face), Até 139 imagens por minuto (ipm) para cores e preto e branco (2 faces), Tamanhos de papel detectados 85 x 125 mm a 297 x 431,8 mm, Gramaturas 16 lb. a 32 lb. comum / 60 a 128 g/m², Bandeja Manual, Capacidade4 100 folhas, Tamanhos personalizados: 89 x 98 mm a 320 x 483 mm, Gramaturas 16 lb. comum a 110 lb. capa (60 a 300 g/m²), Tipos de mídia Bond, Cartão, Cartão carregado, Personalizado, Envelopes, Cartão brilhante, Cartão brilhante, Cartão de alta gramatura, Cartão de alta gramatura carregado, Cartão brilhante de alta gramatura, Cartão brilhante de alta gramatura carregado e Perfurado, Etiquetas, Papel timbrado, Baixa gramatura, Cartão de baixa gramatura, Cartão de baixa gramatura carregado, Cartão brilhante de baixa gramatura, Cartão brilhante carregado de baixa gramatura, Comum, Carregado comum, Pré-impresso, Reciclado, Transparências, Bandejas 1 e 2 (Comum para ambas as configurações de bandeja abaixo), Capacidade4 520 folhas cada, Tamanhos Bandeja 1: Tamanhos personalizados: 5,5 x 7,2 pol. a 11,7 x 17 pol. / 140 x 182 mm a 297 x 432 mm alimentação pela borda curta (SEF) Bandeja 2: Tamanhos personalizados: 5,5 x 7,2 pol. a 12 x 18 pol. / 140 x 182 mm a SRA3 (ABC), Gramaturas 16 lb. comum a 140 lb. índice remissivo / 60 a 256 g/m², Tipos de mídia Bond, Cartão, Cartão carregado, Personalizado, Envelopes, Cartão brilhante, Cartão de alta gramatura, Cartão de alta gramatura carregado, Cartão brilhante de alta gramatura, Cartão brilhante de alta gramatura carregado e Perfurado, Etiquetas, Papel timbrado, Baixa gramatura, Cartão de baixa gramatura, Cartão de baixa gramatura carregado, Cartão brilhante brilhante de baixa gramatura, Cartão brilhante carregado de baixa gramatura, Comum, Carregado comum, Pré-impresso, Reciclado, Transparências, Configuração de quatro bandejas (Bandejas 3 e 4) (Disponível na 8030/C8035), Capacidade4 Bandeja 3: 520 folhas, Bandeja 4: 520 folha.	FUJI XEROX (CHINA) CO. LTD. BEIJING BRANCH	XEROX	C8035		22/23
8443.31.99	Impressora digital a cores, capaz de ser conectada a uma máquina automática para processamento de dados ou a uma rede. Policromática, para largura de impressão superior a 280 mm e inferior ou igual a 420 mm, com velocidade de impressão de 51 cópias por minuto. Aplicação: Para cópias e impressões coloridas rápidas de alta resolução.	Fuji Xerox Ltd.	XEROX	ColorQube 8580		32/19
8443.31.99	Impressora digital a cores, capaz de ser conectada a uma máquina automática para processamento de dados ou a uma rede. Policromática, para largura de impressão superior a 280 mm e inferior ou igual a 420 mm, com velocidade de impressão de 51 cópias por minuto. Aplicação: Para cópias e impressões coloridas rápidas de alta resolução.	Fuji Xerox Malaysia HQ	XEROX	ColorQube 8880		32/19
8443.31.99	Máquina digital a laser, que executa funções de impressão e copia, capaz de ser conectada a uma máquina automática para processamento de dados ou a uma rede, policromática, para largura de impressão superior a 280 mm e inferior ou igual a 420 mm, com velocidade de impressão de 50 copias por minutos.	RISO	XEROX	ColorQube 9301		27/19
8443.31.99	Máquina digital a laser, que executa funções de impressão e copia, capaz de ser conectada a uma máquina automática para processamento de dados ou a uma rede, policromática, para largura de impressão superior a 280 mm e inferior ou igual a 420 mm, com velocidade de impressão de 55 copias por minutos. Aplicação: impressão e cópia.	Fuji Xerox Ltd.	XEROX	ColorQube 9302		28/19
8443.31.99	Impressora multifuncional a cores, que executa funções de impressão e cópia. Capaz de ser conectada a uma máquina automática para processamento de dados ou a uma rede. Policromática, para largura de impressão superior a 280 mm e inferior ou igual a 420 mm, com velocidade de impressão de 55 cópias por minuto, a laser. APLICAÇÃO: A impressora é utilizada para cópia, impressão, digitalização e fax.	Fuji Xerox Malaysia HQ	XEROX	ColorQube 9303		41/19
8443.31.99	Máquina digital a laser, que executa as funções de impressão, cópia. Capaz de ser conectada a uma máquina automática para processamento de dados ou a uma rede. Policromática, para largura de impressão superior a 280 mm e inferior ou igual a 420 mm, com velocidade de impressão de 80/100 cópias por minuto. APLICAÇÃO: A impressora é utilizada para cópia, impressão e digitalização em cores.	Fuji Xerox Ltd.	XEROX	Colour 800i/ 1000i Presses		33/19
8443.31.99	Multifuncional colorida, a laser, que executa funções de cópia, impressão e scanner. Policromática, com velocidade de cópia e impressão de 70 páginas por minuto no formato de papel A4. Capaz de ser conectada a uma máquina automática para processamento de dados ou a uma rede. Alimentada com papel de largura até 330 x 488 mm. Aplicação: cópia, impressão ou scanner (digitalização) de documentos.	Fuji Xerox Ltd.	XEROX	Colour C70		29/19
8443.31.99	Máquina digital que executa funções de impressão, cópia e scanner, capaz de ser conectada a uma máquina automática para processamento de dados ou a uma rede, policromática,para largura de impressão superior a 280 mm e inferior ou igual a 420 mm, com velocidade de impressão de 90 cópias por minuto.	RISO	RISO	ComColor 3010R		27/19
8443.31.99	Máquina que executa funções de impressão e cópia capaz de ser conectada a uma Máquina automática para processamento de dados ou a uma rede, policromática, a laser, para formato de impressão superior a 280 mm e inferior ou igual a 297mm, com velocidade de impressão de 90 cópias por minuto e acessórios.	Risograph	RISO	ComColor 3050R		27/19
8443.31.99	Máquina digital que executa funções de impressão, cópia e scanner, capaz de ser conectada a uma máquina automática para processamento de dados ou a uma rede, Policromatica ,para largura de impressão superior a 280 mm e inferior ou igual a 420 mm, com velocidade de impressão de 90 cópias por minuto.	RISO	RISO	ComColor 3110		39/19
8443.31.99	Máquina digital que executa funções de impressão, cópia e scanner, capaz de ser conectada a uma máquina automática para processamento de dados ou a uma rede, colorida, para A4 e Carta, com velocidade de impressão de 90 cópias por minuto.	RISO	RISO	ComColor 3150		05/20
8443.31.99	Máquina digital que executa funções de impressão, cópia e scanner, capaz de ser conectada a uma máquina automática para processamento de dados ou a uma rede, policromática,para largura de impressão superior a 280 mm e inferior ou igual a 420 mm, com velocidade de impressão de 120 cópias por minuto.	RISO	RISO	ComColor 7010R		26/19
8443.31.99	Máquina digital que executa funções de impressão, cópia e scanner. Capaz de ser conectada a uma máquina automática para processamento de dados ou a uma rede, policromática, para largura de impressão superior a 280 mm e inferior ou igual a 420 mm, com velocidade de impressão de 120 cópias por minuto. APLICAÇÃO: A impressora é utilizada para cópia, impressão e digitalização.	RISO, Inc.	RISO	ComColor 7050		41/19
8443.31.99	Multifuncional a laser, que executa as funções de impressão, cópia e scanner. Capaz de ser conectada a uma máquina automática para processamento de dados ou a uma rede. Colorida com velocidade de impressão de 120 cópias por minuto. APLICAÇÃO: Cópia, impressão ou scanner (digitalização) de documentos.	RISO	RISO	comcolor 7110		37/20
8443.31.99	Máquina digital a laser, que executa funções de impressão e cópia, capaz de ser conectada a uma máquina automática para processamento de dados ou a uma rede. Policromática, para largura de impressão superior a 280 mm e inferior ou igual a 420 mm, com velocidade de impressão de 120 cópias por minuto. Aplicação: A impressora é utilizada para cópia e impressão.	RISO	RISO	ComColor 7150		39/19
8443.31.99	Máquina digital que executa funções de impressão, cópia e scanner. Capaz de ser conectada a uma máquina automática para processamento de dados ou a uma rede, policromática, para largura de impressão superior a 280 mm e inferior ou igual a 420 mm, com velocidade de impressão de 150 cópias por minuto. APLICAÇÃO: A impressora é utilizada para cópia, impressão e digitalização.	RISO, Inc.	RISO	ComColor 9050R		39/19
8443.31.99	Máquina digital a laser, que executa funções de impressão e cópia. Capaz de ser conectada a uma máquina automática para processamento de dados ou a uma rede. Policromática, para largura de impressão superior a 280 mm e inferior ou igual a 420 mm, com velocidade de impressão de 150 cópias por minuto. Aplicação: A impressora é utilizada para cópia e impressão.	RISO, Inc.	RISO	ComColor 9150		37/19
8443.31.99	Máquina digital que executa funções de impressão e cópia capaz de ser conectada a uma máquina automática para processamento de dados ou a uma rede, policromática, a laser, com velocidade de impressão de 90 cópias por minuto, e acessórios.	RISO	RISO	ComColor FW5000		48/20
8443.31.99	IMPRESSORA, COM IMPRESSAO POR SISTEMA EM LINHA A JATO DE TINTA, DIGITAL, COLORIDA, UTILIZADA PARA ALTOS VOLUMES DE IMPRESSAO. TIPO DE TINTA: PIGMENTADA A BASE DE OLEO (CIANO, MAGENTA, AMARELO, PRETO, CINZA). RESOLUCAO DE IMPRESSAO: PADRAO/CROMOGENICO ALTO: PRETO = 600 DPI X 600 DPI. CIANO, MAGENTA, AMARELO E CINZA: 300 DPI X 300 DPI. FINO: PRETO: 600 DPI X 600 DPI. CIANO, MAGENTA, AMARELO E CINZA: 300 DPI X 600 DPI. NUMERO DE NIVEIS DE CINZA: PRETO = 4 NIVEIS DE CINZA. CIANO, MAGENTA, AMARELO, CINZA = 12 NIVEIS DE CINZA. RESOLUCAO DE PROCESSAMENTO DE DADOS: - PADRAO CROMOGENICO ALTO: PRETO: 600 DPI X 600 DPI. CIANO, MAGENTA, AMARELO E CINZA: 300 DPI X 300 DPI. /- FINO: PRETO: 600 DPI X 600 DPI. CIANO, MAGENTA, AMARELO E CINZA: 300 DPI X 600 DPI. / - SUAVIZACAO DE LINHA: 600 DPI X 600 DPI. TEMPO DE AQUECIMENTO: 2 MIN. 30 SEG. OU MENOS (EM TEMPERATURA AMBIENTE DE 23 C). VELOCIDADE DE IMPRESSAO:PAPEL A4 130PPM - DUPLA 65 FOLHAS POR MINUTO (130 PPM - ALIMENTACAO A4 PELA BORDA LONGA) / 104PPM - DUPLA: 52 FOLHAS POR MINUTO (104 PPM - ALIMENTACAO A4 PELA BORDA CURTA). : PAPEL B8 88PPM - DUPLA 42 FOLHAS POR MINUTO (88 PPM - ALIMENTACAO A4 PELA BORDA CURTA). PAPEL A3 78PPM - DUPLA 38 FOLHAS POR MINUTO (78 PPM - ALIMENTACAO A3 PELA BORDA CURTA) TAMANHO DE PAPEL - BANDEJA PADRAO: MAXIMO 340 MM X 550 MM / MINIMO 90 MM X 148 MM. BANDEJA DE ALIMENTACAO: MAXIMO 297 MM X 432 MM / MINIMO 182 MM X 182 MM. AREA DE IMPRESSAO: 314 MM X 548MM. LDP (LINGUAGEM DE DESCRICAO DA PAGINA): RISORINC/C IV. PROTOCOLOS SUPORTADOS: TCP/IP, HTTP, HTTPa (TLS), DHCP, ftp, ipr, IPP, SNMP, Port9100 (porta RAW), IPv4, IPv6, IPSec. SISTEMA OPERACIONAL: LINUX. FONTE DE ALIMENTACAO: AC 100V 240 V, 12,0 A 6,0 A, 50Hz 60Hz. CONSUMO DE ENERGIA MAXIMO: 1.200W. DIMENSOES (L X P X A): 1220 MM X 725 MM X 1160 MM (EM USO). 1160 MM X 725 MM X 1015 MM (COM TAMPA E BANDEJA FECHADAS).	Riso, Japan.	RISO	ComColor GD7330		28/23
8443.31.99	IMPRESSORA RECONDICIONADA, COM IMPRESSÃO POR SISTEMA EM LINHA A JATO DE TINTA, DIGITAL, COLORIDA, UTILIZADA PARA ALTOS VOLUMES DE IMPRESSÃO. TIPO DE TINTA: PIGMENTADA A BASE DE ÓLEO (CIANO, MAGENTA, AMARELO, PRETO, CINZA). RESOLUÇÃO DE IMPRESSÃO: PADRÃO/CROMOGÊNICO ALTO: PRETO = 600 DPI X 600 DPI. CIANO, MAGENTA, AMARELO E CINZA: 300 DPI X 300 DPI. FINO: PRETO: 600 DPI X 600 DPI. CIANO, MAGENTA, AMARELO E CINZA: 300 DPI X 600 DPI. NÚMERO DE NÍVEIS DE CINZA: PRETO = 4 NÍVEIS DE CINZA. CIANO, MAGENTA, AMARELO, CINZA = 12 NÍVEIS DE CINZA. RESOLUÇÃO DE PROCESSAMENTO DE DADOS: - PADRÃO CROMOGÊNICO ALTO: PRETO: 600 DPI X 600 DPI. CIANO, MAGENTA, AMARELO E CINZA: 300 DPI X 300 DPI. /- FINO: PRETO: 600 DPI X 600 DPI. CIANO, MAGENTA, AMARELO E CINZA: 300 DPI X 600 DPI. / - SUAVIZAÇÃO DE LINHA: 600 DPI X 600 DPI. TEMPO DE AQUECIMENTO: 2 MIN. 30 SEG. OU MENOS (EM TEMPERATURA AMBIENTE DE 23°C). VELOCIDADE DE IMPRESSÃO: PAPEL A4 160PPM - DUPLA 80 FOLHAS POR MINUTO (160 PPM - ALIMENTAÇÃO A4 PELA BORDA LONGA) / 120PPM - DUPLA: 60 FOLHAS POR MINUTO (120 PPM - ALIMENTAÇÃO A4 PELA BORDA CURTA). : PAPEL B4 102PPM - DUPLA 44 FOLHAS POR MINUTO (88 PPM - ALIMENTAÇÃO A4 PELA BORDA CURTA). PAPEL A3 88PPM - DUPLA 42 FOLHAS POR MINUTO (84 PPM - ALIMENTAÇÃO A4 PELA BORDA CURTA) TAMANHO DE PAPEL - BANDEJA PADRÃO: MÁXIMO 340 MM X 550 MM / MÍNIMO 90 MM X 148 MM. BANDEJA DE ALIMENTAÇÃO: MÁXIMO 297 MM X 432 MM / MÍNIMO 182 MM X 182 MM. ÁREA DE IMPRESSÃO: 314 MM X 548 MM. LDP (LINGUAGEM DE DESCRIÇÃO DA PÁGINA): RISORINC/C IV. PROTOCOLOS SUPORTADOS: TCP/IP, HTTP, HTTPa (TLS), DHCP, ftp, ipr, IPP, SNMP, Port9100 (porta RAW), IPv4, IPv6, IPSec. SISTEMA OPERACIONAL: LINUX. FONTE DE ALIMENTAÇÃO: AC 100V 240 V, 12,0 A 6,0 A, 50Hz 60Hz. CONSUMO DE ENERGIA MÁXIMO: 1.200W. DIMENSÕES (L X P X A): 1220 MM X 725 MM X 1160 MM (EM USO). 1160 MM X 725 MM X 1015 MM (COM TAMPA E BANDEJA FECHADAS).	Guangzhou Bolu Information Technology Co.,Ltd	RISO	COMCOLOR GD9630		11/23
8443.31.99	Máquina digital usada, a laser, que executa funções de impressão e cópia. Capaz de ser conectada a uma máquina automática para processamento de dados ou a uma rede. Monocromática, para formato de impressão de 210x297 mm até 420x497 mm, e velocidade de impressão de 110 cópias por minuto, com acessórios. Aplicação: A impressora é utilizada para cópia, impressão e scanner.	Fuji Xerox Ltd.	XEROX	D110		13/19
8443.31.99	Máquina digital usada, a laser, que executa funções de impressão e cópia. Capaz de ser conectada a uma máquina automática para processamento de dados ou a uma rede. Monocromática, para formato de impressão de 210x297 mm até 420x497 mm, e velocidade de impressão de 125 cópias por minuto, com acessórios. Aplicação: A impressora é utilizada para cópia, impressão e scanner.	Fuji Xerox Ltd.	XEROX	D125		13/19
8443.31.99	Máquina digital a laser, que executa as funções de impressão, cópia e scanner. Capaz de ser conectada a uma máquina automática para processamento de dados ou a uma rede. Monocromática, para largura de impressão superior a 280 mm e inferior ou igual a 420 mm, com velocidade de impressão de 100 cópias por minuto, completa. APLICAÇÃO: Cópia, impressão ou scanner (digitalização) de documentos.	Fuji Xerox Ltd.	XEROX	D95A		33/19
8443.31.99	Máquina a laser que executa as seguintes funções: impressão e cópia. Capaz de ser conectada a uma máquina automática para processamento de dados ou a uma rede. Alimentadas por folhas, com velocidade de impressão, medida no formato A4 (210mm x 297mm) policromática. Velocidade de 50ppm e largura máxima de impressão de 487,00MM (A3+). APLICAÇÃO: Impressora, Copiadora e Scanner.	Fuji Xerox Ltd.	XEROX	DocuColor 252		22/19
8443.31.99	MAQUINA IMPRESSORA E COPIADORA A LASER, COM CONEXAO PARA REDE OU DADOS, POLICROMATICA , ALIMENTADA COM FOLHAS NO FORMATO MINIMO DE A4 (210MM X 297 MM) COM FORMATO MAXIMO DE IMPRESSAO DE ATÉ 660MM, COM VELOCIDADE DE IMPRESSAO DE ATÉ 180 PAGINAS/MINUTO, COM SEUS ACESSORIOS. APLICACAO: APLICA-SE ESTA MÁQUINA EM PARQUES FABRIS, NO SEGMENTO DE GRÁFICAS ONDE SÃO REALIZADAS IMPRESSÕES DIGITAIS.	XEROX	XEROX	DocuTech® 180		01/22
8443.31.99	Impressora Multifuncional policromática a jato de tinta, com funções de imprimir, copiar, digitalizar e enviar e receber fax. Conexão para rede ethernet, por meio de dispositivos portáteis (USB) ou enviadas via aplicativo ePrint. Impressão com velocidade de até 55 ppm em preto e colorido, resolução máxima 2400 x 1200, alimentada por folhas formato A4 (210 mm x 297 mm)	HEWLETT PACKARD CO.LTD.	HEWLETT PACKARD CO.LTD.	E58650DN		36/23
8443.31.99	Máquina Muitifuncional Jato de tinta que executa a seguinte função: Impressão, cópia, fax e scanner. Capaz de ser conectada a outra máquina automática para processamento de dados ou a uma rede. Policromática, com velocidade de cópia/impressão de até 50ppm em preto e colorido, resolução máxima de 2400x1200, alimentada por folhas formato (210x297mm)até (297mmx457mm).	Hewlett Packard Mexico Corp. Ltd.,	Hewlett-Packard	E77650z		16/23
8443.31.99	Multifuncionais preto e branco, que executam funções de impressão, cópia e scanner. Capaz de ser conectada a uma máquina automática para processamento de dados ou a uma rede, monocromática, com largura de impressão superior a 280 mm e inferior ou igual a 420 mm, com velocidade de impressão de 50 cópias por minuto. APLICAÇÃO: A impressora é utilizada para cópia, impressão, scanner e fax.	KYOCERA MITA Hong Kong Limited	KYOCERA	ECOSYS M3550idn		39/19
8443.31.99	Multifuncionais monocromáticos, que executa funções de impressão, cópia e scanner. Capaz de ser conectada a uma máquina automática para processamento de dados ou a uma rede, monocromática, com largura de impressão superior a 280 mm e inferior ou igual a 420 mm, com velocidade de impressão de 60 cópias por minuto. APLICAÇÃO: A impressora é utilizada para cópia, impressão, scanner e fax.	KYOCERA MITA Hong Kong Limited	KYOCERA	ECOSYS M3560idn		37/19
8443.31.99	Multifuncional monocromática, que executa as funções de impressão, cópia e scanner. Capaz de ser conectada a uma máquina automática para processamento de dados ou a uma rede. Velocidade de impressão de 57 cópias por minuto . APLICAÇÃO: A impressora é utilizada para cópia, impressão e digitalização e fax.	KYOCERA	KYOCERA	ECOSYS M3655idn		20/20
8443.31.99	Multifuncionais monocromáticas a laser, que executa as funções de impressão, cópia e scanner. Capaz de ser conectada a uma máquina automática para processamento de dados ou a uma rede, com velocidade de 60 cópias por minuto A4. APLICAÇÃO: Cópia, impressão ou scanner (digitalização) de documentos.	KYOCERA	KYOCERA	ECOSYS M3660idn		17/20
8443.31.99	MÁQUINA COPIADORA MULTIFUNCIONAL / IMPRESSORA - Velocidade Preto e branco: 49 ppm (A4). Resolução de impressão/cópia: 600/600 X 600/1200dpi. Tempo de aquecimento Aprox. 60 segundos e modo poupança energia. Tela de toque LCD em cores de 9 Polegadas. Ampliação/redução: 25 % a 400 % (Alimentação automática de documentos-frente e verso RADF: 25 % a 200 %) . Capacidade de papel 1 x 530 folhas (Cassetes) + até 3 x 530 folhas (Cassetes) e 100 folhas (Bypass). Dimensões: 54 cm (L) x 56 cm (P) x 68 cm (A). Funções: Impressora, Cópia, Fax e Digitalização.	Toshiba Tec Information Systems Co.,Ltd	TOSHIBA	E-STUDIO 477SL		44/21
8443.31.99	Impressora multifuncional monocromática. Utilizada para grupos de trabalho médios. Capaz de ser conectada a uma máquina automática para processamento de dados ou a uma rede. Velocidade de impressão de até 50 cópias ppm. Aplicação: Copiar, imprimir, digitalizar, enviar fax	TOSHIBA	TOSHIBA	E-Studio 478S		14/21
8443.31.99	MÁQUINA COPIADORA MULTIFUNCIONAL / IMPRESSORA - Velocidade Cor ou Preto e branco: 55 ppm (A4), 27 ppm (A3). Tempo de aquecimento Aprox. 20 segundos e modo poupança energia, Cassetes: A5R-320 x 460 mm, 64-256 g/m2. Alimentador tandem: A4, 64-256 g/m2, Tabuleiro manual: A6R-330 x 483 mm, 64-300 g/m2, banner (até 313 x 1,200 mm, 90-163 g/m2). Capacidade de papel 4 x 540 folhas (Cassetes) ou 2 x 540 folhas (Cassetes) + 2.320 folhas (Alimentador Tandem) e 100 folhas (Bypass). Dimensões: 95,5 cm (L) x 73 cm (P) x 122,5 cm (A). Funções: Impressora, Cópia, Fax e Digitalização.	Toshiba Tec Information Systems (ShenZhen) Co.,Ltd	TOSHIBA	E-STUDIO 5506AC		24/21
8443.31.99	MÁQUINA COPIADORA MULTIFUNCIONAL / Velocidade Cor 55 ppm (A4), 27 ppm (A3) ou Preto e branco: 65 ppm (A4), 30 ppm (A3). Tempo de aquecimento Aprox. 20 segundos e modo poupança energia, Cassetes: A5R-320 x 460 mm, 64-256 g/m2. Alimentador tandem: A4, 64-256 g/m2, Tabuleiro manual: A6R-330 x 483 mm, 64-300 g/m2, banner (até 313 x 1,200 mm, 90-163 g/m2). Capacidade de papel 4 x 540 folhas (Cassetes) ou 2 x 540 folhas (Cassetes) + 2.320 folhas (Alimentador Tandem) e 100 folhas (Bypass). Dimensões: 95,5 cm (L) x 73 cm (P) x 122,5 cm (A). Funções: Impressora, Cópia, Fax e Digitalização.	Toshiba Tec Information Systems (ShenZhen) Co.,Ltd	TOSHIBA	E-STUDIO 5516AC		01/23
8443.31.99	MÁQUINA COPIADORA MULTIFUNCIONAL / IMPRESSORA - Velocidade Cor ou Preto e branco: 55 ppm (A4), 27 ppm (A3). Tempo de aquecimento Aprox. 180 segundos e modo poupança energia, Cassetes: A5R-320 x 460 mm, 64-256 g/m2. Alimentador tandem: A4, 64-256 g/m2, Tabuleiro manual: A6R-330 x 483 mm, 64-300 g/m2, banner (até 313 x 1,200 mm, 90-163 g/m2). Capacidade de papel 4 x 540 folhas (Cassetes) ou 2 x 540 folhas (Cassetes) + 2.320 folhas (Alimentador Tandem) e 100 folhas (Bypass). Dimensões: 96 cm (L) x 72,5 cm (P) x 122 cm (A). Funções: Impressora, Cópia, Fax e Digitalização.	Toshiba Tec Information Systems (ShenZhen) Co.,Ltd	TOSHIBA	E-STUDIO 5560C		24/21
8443.31.99	MÁQUINA COPIADORA MULTIFUNCIONAL / IMPRESSORA - Velocidade Preto e branco: 55 ppm (A4), 28 ppm (A3). Tempo de aquecimento Aprox. 130 segundos e modo poupança energia, Cassetes: A5R-A3, 64-256 g/m2. Tabuleiro manual: A6R-A3, 64-256 g/m2. Capacidade de papel 4 x 550 folhas (Cassetes) e 100 folhas (Bypass). Dimensões: 72 cm (L) x 79 cm (P) x 118 cm (A). Unidade LCF para alta capacidade de folhas. Unidade de acabamento MJ1027 ou MJ1028. Funções: Impressora, Cópia, Fax e Digitalização.	Toshiba Tec Information Systems (ShenZhen) Co.,Ltd	TOSHIBA	E-STUDIO 557		44/21
8443.31.99	MÁQUINA COPIADORA MULTIFUNCIONAL / Velocidade Cor 65 ppm (A4), 30 ppm (A3) ou Preto e branco: 75 ppm (A4), 37 ppm (A3). Tempo de aquecimento Aprox. 20 segundos e modo poupança energia, Cassetes: A5R-320 x 460 mm, 64-256 g/m2. Alimentador tandem: A4, 64-256 g/m2, Tabuleiro manual: A6R-330 x 483 mm, 64-300 g/m2, banner (até 313 x 1,200 mm, 90-163 g/m2). Capacidade de papel 4 x 540 folhas (Cassetes) ou 2 x 540 folhas (Cassetes) + 2.320 folhas (Alimentador Tandem) e 100 folhas (Bypass). Dimensões: 95,5 cm (L) x 73 cm (P) x 122,5 cm (A). Funções: Impressora, Cópia, Fax e Digitalização.	Toshiba Tec Information Systems (ShenZhen) Co.,Ltd	TOSHIBA	E-STUDIO 6506AC		01/23
8443.31.99	MÁQUINA COPIADORA MULTIFUNCIONAL / Velocidade Cor 65 ppm (A4), 30 ppm (A3) ou Preto e branco: 75 ppm (A4), 37 ppm (A3). Tempo de aquecimento Aprox. 20 segundos e modo poupança energia, Cassetes: A5R-320 x 460 mm, 64-256 g/m2. Alimentador tandem: A4, 64-256 g/m2, Tabuleiro manual: A6R-330 x 483 mm, 64-300 g/m2, banner (até 313 x 1,200 mm, 90-163 g/m2). Capacidade de papel 4 x 540 folhas (Cassetes) ou 2 x 540 folhas (Cassetes) + 2.320 folhas (Alimentador Tandem) e 100 folhas (Bypass). Dimensões: 95,5 cm (L) x 73 cm (P) x 122,5 cm (A). Funções: Impressora, Cópia, Fax e Digitalização.	Toshiba Tec Information Systems (ShenZhen) Co.,Ltd	TOSHIBA	E-STUDIO 6516AC		01/23
8443.31.99	MÁQUINA COPIADORA MULTIFUNCIONAL / IMPRESSORA - Velocidade Cor: 65 ppm (A4), 33 ppm (A3), Velocidade em Preto e branco: 65 ppm (A4), 33 ppm (A3). Resolução de impressão de 600 dpi X 600 dpi. HD de até 320GB. Tempo de aquecimento Aprox. 180 segundos e modo poupança energia, Cassetes: A5R-320 x 460 mm, 64-256 g/m2, Alimentador tandem: A4, 64-256 g/m2, Tabuleiro manual: A6R-330 x 483 mm, 64-300 g/m2, banner (até 313 x 1,200 mm, 90-163 g/m2), Capacidade de papel 4 x 540 folhas (Cassetes) ou 2 x 540 folhas (Cassetes) + 2.320 folhas (Alimentador Tandem) e 100 folhas (Bypass). Dimensões 96 cm (L) x 72,5 cm (P) x 122 cm (A). Funções: Impressora, Cópia, Fax e Digitalização.	Toshiba Tec Information Systems (ShenZhen) Co.,Ltd	TOSHIBA	E-STUDIO 6540C		44/21
8443.31.99	MÁQUINA COPIADORA MULTIFUNCIONAL / IMPRESSORA - Velocidade Preto e branco: 65 ppm (A4), 33 ppm (A3). Tempo de aquecimento Aprox. 130 segundos e modo poupança energia, Cassetes: A5R-A3, 64-256 g/m2. Tabuleiro manual: A6R-A3, 64-256 g/m2. Capacidade de papel 4 x 550 folhas (Cassetes) e 100 folhas (Bypass). Dimensões: 72 cm (L) x 79 cm (P) x 118 cm (A). Unidade LCF para alta capacidade de folhas. Unidade de acabamento MJ1027 ou MJ1028. Funções: Impressora, Cópia, Fax e Digitalização.	Toshiba Tec Information Systems (ShenZhen) Co.,Ltd	TOSHIBA	E-STUDIO 656		24/21
8443.31.99	MÁQUINA COPIADORA MULTIFUNCIONAL / IMPRESSORA - Velocidade Cor: 65 ppm (A4), 33 ppm (A3), Velocidade em Preto e branco: 65 ppm (A4), 33 ppm (A3). Tempo de aquecimento Aprox. 180 segundos e modo poupança energia, Cassetes: A5R-320 x 460 mm, 64-256 g/m2, Alimentador tandem: A4, 64-256 g/m2, Tabuleiro manual: A6R-330 x 483 mm, 64-300 g/m2, banner (até 313 x 1,200 mm, 90-163 g/m2), Capacidade de papel 4 x 540 folhas (Cassetes) ou 2 x 540 folhas (Cassetes) + 2.320 folhas (Alimentador Tandem) e 100 folhas (Bypass). Dimensões 96 cm (L) x 72,5 cm (P) x 122 cm (A). Funções: Impressora, Cópia, Fax e Digitalização.	Toshiba Tec Information Systems (ShenZhen) Co.,Ltd	TOSHIBA	E-STUDIO 6560C		24/21
8443.31.99	MÁQUINA COPIADORA MULTIFUNCIONAL / IMPRESSORA - Velocidade Preto e branco: 65 ppm (A4), 33 ppm (A3). Tempo de aquecimento Aprox. 130 segundos e modo poupança energia, Cassetes: A5R-A3, 64-256 g/m2. Tabuleiro manual: A6R-A3, 64-256 g/m2. Capacidade de papel 4 x 550 folhas (Cassetes) e 100 folhas (Bypass). Dimensões: 72 cm (L) x 79 cm (P) x 118 cm (A). Unidade LCF para alta capacidade de folhas. Unidade de acabamento MJ1027 ou MJ1028. Funções: Impressora, Cópia, Fax e Digitalização.	Toshiba Tec Information Systems (ShenZhen) Co.,Ltd	TOSHIBA	E-STUDIO 657		24/21
8443.31.99	MÁQUINA COPIADORA MULTIFUNCIONAL / IMPRESSORA - Velocidade Cor: 65 ppm (A4), 33 ppm (A3), Velocidade em Preto e branco: 75 ppm (A4), 38 ppm (A3). Tempo de aquecimento Aprox. 180 segundos e modo poupança energia, Cassetes: A5R-320 x 460 mm, 64-256 g/m2. Alimentador tandem: A4, 64-256 g/m2, Tabuleiro manual: A6R-330 x 483 mm, 64-300 g/m2, banner (até 313 x 1,200 mm, 90-163 g/m2), Capacidade de papel 4 x 540 folhas (Cassetes) ou 2 x 540 folhas (Cassetes) + 2.320 folhas (Alimentador Tandem) e 100 folhas (Bypass). Dimensões 96 cm (L) x 72,5 cm (P) x 122 cm (A). Funções: Impressora, Cópia, Fax e Digitalização.	Toshiba Tec Information Systems (ShenZhen) Co.,Ltd	TOSHIBA	E-STUDIO 6570C		24/21
8443.31.99	MÁQUINA COPIADORA MULTIFUNCIONAL / Velocidade Cor 75 ppm (A4), 37 ppm (A3) ou Preto e branco: 85 ppm (A4), 40 ppm (A3). Tempo de aquecimento Aprox. 20 segundos e modo poupança energia, Cassetes: A5R-320 x 460 mm, 64-256 g/m2. Alimentador tandem: A4, 64-256 g/m2, Tabuleiro manual: A6R-330 x 483 mm, 64-300 g/m2, banner (até 313 x 1,200 mm, 90-163 g/m2). Capacidade de papel 4 x 540 folhas (Cassetes) ou 2 x 540 folhas (Cassetes) + 2.320 folhas (Alimentador Tandem) e 100 folhas (Bypass). Dimensões: 95,5 cm (L) x 73 cm (P) x 122,5 cm (A). Funções: Impressora, Cópia, Fax e Digitalização.	Toshiba Tec Information Systems (ShenZhen) Co.,Ltd	TOSHIBA	E-STUDIO 7506AC		01/23
8443.31.99	MÁQUINA COPIADORA MULTIFUNCIONAL / Velocidade Cor 75 ppm (A4), 37 ppm (A3) ou Preto e branco: 85 ppm (A4), 40 ppm (A3). Tempo de aquecimento Aprox. 20 segundos e modo poupança energia, Cassetes: A5R-320 x 460 mm, 64-256 g/m2. Alimentador tandem: A4, 64-256 g/m2, Tabuleiro manual: A6R-330 x 483 mm, 64-300 g/m2, banner (até 313 x 1,200 mm, 90-163 g/m2). Capacidade de papel 4 x 540 folhas (Cassetes) ou 2 x 540 folhas (Cassetes) + 2.320 folhas (Alimentador Tandem) e 100 folhas (Bypass). Dimensões: 95,5 cm (L) x 73 cm (P) x 122,5 cm (A). Funções: Impressora, Cópia, Fax e Digitalização.	Toshiba Tec Information Systems (ShenZhen) Co.,Ltd	TOSHIBA	E-STUDIO 7516AC		01/23
8443.31.99	MÁQUINA COPIADORA MULTIFUNCIONAL / IMPRESSORA - Velocidade Preto e branco: 75 ppm (A4), 38 ppm (A3). Memória RAM 1GB. HD de 160GB. Tempo de aquecimento Aprox. 130 segundos e modo poupança energia, Cassetes: A5R-A3, 64-256 g/m2. Tabuleiro manual: A6R-A3, 64-256 g/m2. Capacidade de papel 4 x 550 folhas (Cassetes) e 100 folhas (Bypass). Dimensões: 72 cm (L) x 79 cm (P) x 118 cm (A). Unidade LCF para alta capacidade de folhas. Unidade de acabamento MJ1027 ou MJ1028. Funções: Impressora, Cópia, Fax e Digitalização.	Toshiba Tec Information Systems (ShenZhen) Co.,Ltd	TOSHIBA	E-STUDIO 756		25/21
8443.31.99	MÁQUINA COPIADORA MULTIFUNCIONAL / IMPRESSORA - Equipamento com tela sensível ao toque de 9 polegadas. 2GB de memória RAM. HD de 320GB. Velocidade Preto e branco: 75 ppm (A4), 38 ppm (A3). Tempo de aquecimento Aprox. 130 segundos e modo poupança energia, Cassetes: A5R-A3, 64-256 g/m2. Tabuleiro manual: A6R-A3, 64-256 g/m2. Capacidade de papel 4 x 550 folhas (Cassetes) e 100 folhas (Bypass). Dimensões: 72 cm (L) x 79 cm (P) x 118 cm (A). Unidade LCF para alta capacidade de folhas. Unidade de acabamento MJ1027 ou MJ1028. Funções: Impressora, Cópia, Fax e Digitalização.	Toshiba Tec Information Systems (ShenZhen) Co.,Ltd	TOSHIBA	E-STUDIO 757		25/21
8443.31.99	MÁQUINA COPIADORA MULTIFUNCIONAL / Velocidade Preto e branco: 85 ppm (A4), 40 ppm (A3). Tempo de aquecimento Aprox. 20 segundos em modo poupança energia, Cassetes: A5R-320 x 460 mm, 60-256 g/m2. Alimentador tandem: A4, 60-256 g/m2, Tabuleiro manual: A6R-330 x 483 mm, 64-300 g/m2, banner (até 313 x 1,200 mm, 90-163 g/m2). Capacidade de papel 4 x 540 folhas (Cassetes) ou 2 x 540 folhas (Cassetes) + 2.320 folhas (Alimentador Tandem) e 100 folhas (Bypass). Dimensões: 95,5 cm (L) x 73 cm (P) x 122,5 cm (A). Funções: Impressora, Cópia, Fax e Digitalização.	Toshiba Tec Information Systems (ShenZhen) Co.,Ltd	TOSHIBA	E-STUDIO 8508A		01/23
8443.31.99	MÁQUINA COPIADORA MULTIFUNCIONAL / Velocidade Preto e branco: 85 ppm (A4), 40 ppm (A3). Tempo de aquecimento Aprox. 20 segundos em modo poupança energia, Cassetes: A5R-320 x 460 mm, 60-256 g/m2. Alimentador tandem: A4, 60-256 g/m2, Tabuleiro manual: A6R-330 x 483 mm, 64-300 g/m2, banner (até 313 x 1,200 mm, 90-163 g/m2). Capacidade de papel 4 x 540 folhas (Cassetes) ou 2 x 540 folhas (Cassetes) + 2.320 folhas (Alimentador Tandem) e 100 folhas (Bypass). Dimensões: 95,5 cm (L) x 73 cm (P) x 122,5 cm (A). Funções: Impressora, Cópia, Fax e Digitalização.	Toshiba Tec Information Systems (ShenZhen) Co.,Ltd	TOSHIBA	E-STUDIO 8518A		01/23
8443.31.99	MÁQUINA COPIADORA MULTIFUNCIONAL / IMPRESSORA - Velocidade Preto e branco: 85 ppm (A4), 43 ppm (A3). Memória RAM 1GB. HD de 160GB. Tempo de aquecimento Aprox. 130 segundos e modo poupança energia, Cassetes: A5R-A3, 64-256 g/m2. Tabuleiro manual: A6R-A3, 64-256 g/m2. Capacidade de papel 4 x 550 folhas (Cassetes) e 100 folhas (Bypass). Dimensões: 72 cm (L) x 79 cm (P) x 118 cm (A). Unidade LCF para alta capacidade de folhas. Unidade de acabamento MJ1027 ou MJ1028. Funções: Impressora, Cópia, Fax e Digitalização.	Toshiba Tec Information Systems (ShenZhen) Co.,Ltd	TOSHIBA	E-STUDIO 856		25/21
8443.31.99	MÁQUINA COPIADORA MULTIFUNCIONAL / IMPRESSORA - Equipamento com tela sensível ao toque de 9 polegadas. 2GB de memória RAM. HD de 320GB. Velocidade Preto e branco: 85 ppm (A4), 43 ppm (A3). Tempo de aquecimento Aprox. 130 segundos e modo poupança energia, Cassetes: A5R-A3, 64-256 g/m2. Tabuleiro manual: A6R-A3, 64-256 g/m2. Capacidade de papel 4 x 550 folhas (Cassetes) e 100 folhas (Bypass). Dimensões: 72 cm (L) x 79 cm (P) x 118 cm (A). Unidade LCF para alta capacidade de folhas. Unidade de acabamento MJ1027 ou MJ1028. Funções: Impressora, Cópia, Fax e Digitalização.	Toshiba Tec Information Systems (ShenZhen) Co.,Ltd	TOSHIBA	E-STUDIO 857		25/21
8443.31.99	Máquina digital que executa funções de impressão, cópia e scanner. Capaz de ser conectada a uma máquina automática para processamento de dados ou a uma rede, policromática, para largura de impressão superior a 210 mm e inferior ou igual a 357 mm, com velocidade de impressão de até 130 cópias por minuto. APLICAÇÃO: A impressora é utilizada para cópia, impressão e digitalização.	Risograph	RISO	EZ 591U		27/20
8443.31.99	Máquina digital que executa funções de impressão, cópia e scanner. Capaz de ser conectada a uma máquina automática para processamento de dados ou a uma rede, policromática, para largura de impressão superior a 210 mm e inferior ou igual a 357 mm, com velocidade de impressão de até 130 cópias por minuto. APLICAÇÃO: A impressora é utilizada para cópia, impressão e digitalização.	RISO	RISO	EZ220		01/20
8443.31.99	Máquina digital que executa funções de impressão, cópia e scanner. Capaz de ser conectada a uma máquina automática para processamento de dados ou a uma rede, policromática, para largura de impressão superior a 210 mm e inferior ou igual a 357 mm, com velocidade de impressão de até 130 cópias por minuto. APLICAÇÃO: A impressora é utilizada para cópia, impressão e digitalização.	Risograph	RISO	EZ221U		28/19
8443.31.99	Máquina digital que executa funções de impressão, cópia e scanner. Capaz de ser conectada a uma máquina automática para processamento de dados ou a uma rede, policromática, para formato de impressão superior a 280 mm e inferior ou igual a 297mm, com velocidade de impressão de 120 cópias por minuto.	Risograph	RISO	HC5500		28/19
8443.31.99	Impressora Multifuncional policromática a jato de tinta, com funções de imprimir, copiar, digitalizar e enviar e receber fax. Conexão para rede ethernet, por meio de dispositivos portáteis (USB) ou enviadas via aplicativo ePrint. Impressão com velocidade de até 55 ppm em preto e colorido, resolução máxima 2400 x 1200, alimentada por folhas formato A4 (210 mm x 297 mm)	HP	HP	HP PageWide Color MFP 774dn		48/20
8443.31.99	Impressora Multifuncional a jato de tinta, executa as funções de impressão, copia, escaner e fax. Colorida com velocidade de impressao até 50 ppm, conexao para rede ethernet, resoluçao maxima 2400 x 1200, alimentada por folhas formato A4 (210 mm x 297 mm)	HP	HP	HP PageWide Enterprise Color 556		47/20
8443.31.99	Impressora Multifuncional a jato de tinta, executa as funções de impressão, copia, escaner e fax. Colorida com velocidade de impressao até 50 ppm, conexão para rede ethernet, por meio de dispositivos portáteis (USB) ou enviadas via aplicativo ePrint. Resoluçao maxima 2400 x 1200, alimentada por folhas formato A4 (210 mm x 297 mm)	HP	HP	HP PageWide Enterprise Color Flow MFP 586z		47/20
8443.31.99	Impressora Multifuncional a jato de tinta, executa as funções de impressão, copia, escaner e fax. Colorida com velocidade de impressao até 50 ppm, conexão para rede ethernet, por meio de dispositivos portáteis (USB) ou enviadas via aplicativo ePrint. Resoluçao maxima 2400 x 1200, alimentada por folhas formato A4 (210 mm x 297 mm)	HP	HP	HP PageWide Enterprise Color MFP 586dn		47/20
8443.31.99	Impressora Multifuncional a jato de tinta, executa as funções de impressão, copia, escaner e fax. Colorida com velocidade de impressao até 50 ppm, conexão para rede ethernet, por meio de dispositivos portáteis (USB) ou enviadas via aplicativo ePrint. Resoluçao maxima 2400 x 1200, alimentada por folhas formato A4 (210 mm x 297 mm)	HP	HP	HP PageWide Enterprise Color MFP 586f		47/20
8443.31.99	Impressora Multifuncional a jato de tinta, executa as funções de impressão, copia, escaner e fax. Colorida com velocidade de impressao até 65 ppm, conexão para rede ethernet, por meio de dispositivos portáteis (USB) ou enviadas via aplicativo ePrint. Resoluçao maxima 2400 x 1200, alimentada por folhas formato A4 (210 mm x 297 mm)	HP	HP	HP PageWide Enterprise Color MFP 780dns		47/20
8443.31.99	Impressora Multifuncional policromática a jato de tinta, copiadora, fax e scanner. Conexão para rede ethernet, por meio de dispositivos portáteis (USB) ou enviadas via aplicativo ePrint. Impressão com velocidade de até 75 ppm em preto e colorido, resolução máxima 2400 x 1200, alimentada por folhas formato A4 (210 mm x 297 mm)	HP	HP	HP PageWide Managed P57750dw		47/20
8443.31.99	Impressora Multifuncional policromática a jato de tinta, copiadora, fax e scanner. Conexão para rede ethernet, por meio de dispositivos portáteis (USB) ou enviadas via aplicativo ePrint. Impressão com velocidade de até 55 ppm em preto e colorido, resolução máxima 2400 x 1200, alimentada por folhas formato A4 (210 mm x 297 mm)	HP	HP	HP PageWide Pro 452dw		47/20
8443.31.99	Impressora a jato de tinta líquida Multifuncional, com funções impressora, copiadora, fax e scanner. Imprime com velocidade de até 55 páginas por minuto, resoluçao maxima 2400 x 1200, formato A4	HP	HP	HP PageWide Pro 477dw		47/20
8443.31.99	Impressora Multifuncional policromática a jato de tinta, copiadora, fax e scanner. Conexão para rede ethernet, por meio de dispositivos portáteis (USB) ou enviadas via aplicativo ePrint. Impressão com velocidade de até 55 ppm em preto e colorido, resolução máxima 2400 x 1200, alimentada por folhas formato A4 (210 mm x 297 mm)	HP	HP	HP PageWide Pro 552dw		48/20
8443.31.99	Impressora a jato de tinta líquida Multifuncional, executa as funções de impressão, copia, escaner e fax. Pode ser conectada a uma máquina automática para processamento de dados ou a uma rede. Colorida, com velocidade de impressão de 50ppm, resoluçao maxima 2400 x 1200, formato A4	HP	HP	HP PageWide Pro 577dw		47/20
8443.31.99	Impressora Multifuncional policromática a jato de tinta, copiadora, fax e scanner. Pode ser conectada a uma máquina automática para processamento de dados ou conexão para rede ethernet, com conectividade e preparada para dispositivo móveis e para a nuvem. Impressão com velocidade de até 55 ppm em preto e colorido, resolução máxima 2400 x 1200, alimentada por folhas formato A4 (210 mm x 297 mm)	HP	HP	HP PageWide Pro 772dw		48/20
8443.31.99	Máquina digital a laser, que executa funções de impressão, cópia e scanner. Capaz de ser conectada a uma máquina automática para processamento de dados ou a uma rede. Monocromática, com largura de impressão inferior ou igual a 280 mm, com velocidade de impressão de 55 cópias por minuto. APLICAÇÃO: Usada como copiadora, impressora, fax e scanner.	RICOH ASIA IND	RICOH	IM 550F		24/23
8443.31.99	Máquina digital a laser multifuncional, que executa funções de impressão, cópia e scanner. Capaz de ser conectada a uma máquina automática para processamento de dados ou a uma rede, policromática, com velocidade de impressão de 60 cópias por minuto A4. APLICAÇÃO: Cópia, impressão ou scanner.	RICOH	RICOH	IM C6000		04/21
8443.31.99	Máquina que executa as seguintes funções: impressão e cópia. Capaz de ser conectada a uma máquina automática para processamento de dados ou a uma rede, alimentada por folhas com velocidade máxima de 110 cópias/min, medidas em papel formato A4 (210 x 297mm). Monocromática, largura máxima de impressão: 297mm, eletrostática, a laser. Acompanhada de separador de folhas, com grampeador e gaveta de alto volume de papel. APLICAÇÃO: Impressão digital em preto e branco.	CANON CO. LTD	CANON	ImagePRESS 1110+		22/19
8443.31.99	Máquina que executa as seguintes funções: impressão e cópia. Capaz de ser conectada a uma máquina automática para processamento de dados ou a uma rede, alimentada por folhas com velocidade máxima de 125 cópias/min, medidas em papel formato A4 (210 x 297mm). Monocromática, largura máxima de impressão: 297mm, eletrostática, a laser. Acompanhada de separador de folhas, com grampeador e gaveta de alto volume de papel. APLICAÇÃO: Impressão digital em preto e branco.	CANON CO. LTD	CANON	ImagePRESS 1125+		22/19
8443.31.99	Máquina que executa as seguintes funções: impressão e cópia. Capaz de ser conectada a uma máquina automática para processamento de dados ou a uma rede, alimentada por folhas com velocidade máxima de 135 cópias/min, medidas em papel formato A4 (210 x 297mm). Monocromática, largura máxima de impressão: 297mm, eletrostática, a laser. Acompanhada de separador de folhas, com grampeador e gaveta de alto volume de papel. APLICAÇÃO: Impressão digital em preto e branco.	CANON CO. LTD	CANON	ImagePRESS 1135+		22/19
8443.31.99	MÁQUINA IMPRESSORA E COPIADORA, CAPAZ DE SER CONECTADA A UMA MAQUINA AUTOMÁTICA PARA PROCESSAMENTO DE DADOS OU A UMA REDE. ALIMENTADA POR FOLHAS, COM VELOCIDADE DE IMPRESSÃO, MEDIDA NO FORMATO A4 (210MM X 297MM) SUPERIOR A 100 PÁGINAS POR MINUTO (PPM). VELOCIDADE 100 IPM E LARGURA MAXIMA DE 487,68MM (19.2 POLEGADAS), GRAMATURA DO PAPEL DE60 G/M2 (NÃO REVESTIDA) E 70 G/M2 (REVESTIDA) ATÉ 350 G/M2. RESOLUÇÃO2400 PPP X 2400 PPP. APLICAÇÃO: APLICA-SE ESTA MÁQUINA EM PARQUES FABRIS NO SEGMENTO DE GRÁFICAS, ONDE SÃO REALIZADAS IMPRESSÕES DIGITAIS.	CANON, INC	CANON	IMAGEPRESS C10000VP		36/22
8443.31.99	Impressora a laser, preparada para dispositivo móveis ,policromática, com velocidade de produção de até 60 ipm. Aplicação: A impressora é utilizada para impressões em agências de publicidade, design de embalagens e arquitetura, e gráficas.	Canon Portugal, S.A.	CANON	imagePRESS C60		26/19
8443.31.99	Máquina digital que executa funções de impressão, cópia e scanner. Capaz de ser conectada a uma máquina automática para processamento de dados ou a uma rede, policromática, para largura de impressão superior a 280 mm e inferior ou igual a 420 mm, com velocidade de impressão de 60 cópias por minuto. Aplicação: A impressora é utilizada para impressões , cópia e digitalização.	Canon Portugal, S.A.	CANON	imagePRESS C600i		26/19
8443.31.99	Máquina copiadora e impressora a laser, capaz de ser conectada a uma máquina automática para processamento de dados ou a uma rede. Alimentada por folhas, com velocidade de impressão, medida no formato A4 (210mm x 297mm)" superior a 45 páginas por minuto (ppm). Velocidade 61,6 ppm e largura máxima de 487,68MM (19.2 polegadas). APLICAÇÃO: Aplica-se esta máquina em parques fabris no segmento de gráficas, onde são realizadas impressões digitais.	CANON CO. LTD	CANON	imagePRESS C6010VP		19/19
8443.31.99	MAQUINA IMPRESSORA E COPIADORA DESMONTADA, capaz de ser conectada a uma maquina automática para processamento de dados ou a uma rede. Policromárica, alimentada por folhas, com velocidade de impressao, medida no formato a4 (210mm x 297mm) superior a 45 paginas por minuto (ppm). Velocidade 61 ppm e largura maxima de 487,68MM (19.2 polegadas), gramatura do papel de 60 a 325g. Resolução 1200 ppp x 1200 ppp. APLICAÇÃO: Aplica-se esta máquina em parques fabris no segmento de gráficas, onde são realizadas impressões digitais.	CANON	CANON	imagePRESS C6011		22/19
8443.31.99	Máquina impressora e copiadora, capaz de ser conectada a uma maquina automática para processamento de dados ou a uma rede. Alimentada por folhas, com velocidade de impressão, medida no formato A4 (210mm x 297mm) superior a 45 páginas por minuto (ppm). Velocidade 61 ppm e largura maxima de 487,68MM (19.2 polegadas), gramatura do papel de 60 a 325g. Resolução 1200 ppp x 1200 ppp. APLICAÇÃO: Aplica-se esta máquina em parques fabris no segmento de gráficas, onde são realizadas impressões digitais.	CANON CORPORATION	CANON	imagePRESS C6011VP		21/19
8443.31.99	Impressora digital a laser, usada, que executa funções de impressão e cópia. Capaz de ser conectada a uma máquina automática para processamento de dados ou a uma rede. Policromática, para largura de impressão superior a 280 mm e inferior ou igual a 420 mm, com velocidade de impressão de 65 cópias por minuto. APLICAÇÃO: A impressora é utilizada para cópia, impressão e digitalização.	Canon Portugal, S.A.	CANON	imagePRESS C650		13/19
8443.31.99	Impressora digital a laser, que executa funções de impressão e cópia. Capaz de ser conectada a uma máquina automática para processamento de dados ou a uma rede. Policromática, para largura de impressão superior a 280 mm e inferior ou igual a 420 mm, com velocidade de impressão de 70 cópias por minuto. APLICAÇÃO: A impressora é utilizada para cópia, impressão e digitalização.	Canon Portugal, S.A.	CANON	imagePRESS C700		13/19
8443.31.99	IMPRESSORA COLORIDA A LASER, COM FUNÇÃO DE CÓPIA E IMPRESSÃO, COM VELOCIDADE DE 70 PÁGINAS POR MINUTO/A4, RESOLUÇÃO DE 2400 DPI.	CANON INC (JAPAO)	CANON	imagePRESS C700 USED		19/19
8443.31.99	IMPRESSORA COLORIDA A LASER, COM FUNÇÃO DE CÓPIA E IMPRESSÃO, COM VELOCIDADE DE 70 PÁGINAS POR MINUTO/A4, RESOLUÇÃO DE 2400 DPI,&amp;nbsp; COM FUNÇÃO DE GERENCIAMENTO DE COR	CANON INC (JAPÃO)	CANON	imagePRESS C700R EFI		44/22
8443.31.99	MAQUINA IMPRESSORA E COPIADORA, capaz de ser conectada a uma máquina automática para processamento de dados ou a uma rede. Policromárica, alimentada por folhas, com velocidade de impressão, medida no formato a4 (210mm x 297mm)" superior a 45 páginas por minuto (ppm). Velocidade 70 ppm e largura máxima de 487,68MM (19.2 polegadas). APLICAÇÃO: Aplica-se esta máquina em parques fabris no segmento de gráficas, onde são realizadas impressões digitais.	CANON	CANON	imagePRESS C7010VP		22/19
8443.31.99	Impressora a laser de produção digital colorida, com diversas opões de mídia, com tecnologia de Eletrofotografia, que permite impressão de qualidade em materiais lisos e texturizados, com capacidade de imprimir frente e verso automático. Permite monitoramento remoto de qualquer estação de trabalho ou dispositivo móvel da sua rede. Impressão direta por dispositivos móveis APPLE, usando conexão sem fio. Policromática, para largura de impressão superior a 280 mm e inferior ou igual a 420 mm, com velocidade de impressão de 75 cópias por minuto. APLICAÇÃO: A impressora é utilizada para cópia, impressão e digitalização, usando conexão sem fio.	CANON CORPORATION	CANON	imagePRESS C750		03/20
8443.31.99	Impressora digital a laser, que executa funções de impressão e cópia. Capaz de ser conectada a uma máquina automática para processamento de dados ou a uma rede. Policromática, para largura de impressão superior a 280 mm e inferior ou igual a 420 mm, com velocidade de impressão de 80 cópias por minuto. APLICAÇÃO: A impressora é utilizada para cópia, impressão e digitalização.	Canon Portugal, S.A.	CANON	imagePRESS C800		13/19
8443.31.99	IMPRESSORA COLORIDA A LASER, COM FUNÇÃO DE CÓPIA E IMPRESSÃO, COM VELOCIDADE DE 80 PÁGINAS POR MINUTO/A4, RESOLUÇÃO DE 2400 DPI	CANON DALIAN BUSINESS MACHINES INC	CANON	imagePRESS C800 USED		40/19
8443.31.99	Impressora de produção, digital a laser, colorida, que executa funções de cópia e impressão, em simplex e duplex. Capaz de ser conectada a uma máquina automática para processamento de dados ou a uma rede. Alimentada por folhas com tamanho mínimo de 182mm x 182mm e tamanho máximo de 330mm x 487mm. Velocidade de impressão no formato A4 (210mm x 297mm) de 80 páginas por minuto (ppm) e velocidade de impressão no formato A3 (297mm x 420mm) de 43 páginas por minuto (ppm). Aceita papéis com gramatura de 60g/m2 até 350g/m2. Resolução de 2400 x 2400 dpi. Aplicação: utilizada em parques fabris no segmento de gráficas, onde são realizadas impressões digitais.	CANON	CANON	imagePRESS C8000VP		11/23
8443.31.99	Impressora a laser de produção digital colorida, com diversas opões de mídia, com tecnologia de Eletrofotografia, que permite impressão de qualidade em materiais lisos e texturizados, com capacidade de imprimir frente e verso automático. Permite monitoramento remoto de qualquer estação de trabalho ou dispositivo móvel da sua rede. Impressão direta por dispositivos móveis APPLE, usando conexão sem fio. Policromática, para largura de impressão superior a 280 mm e inferior ou igual a 420 mm, com velocidade de impressão de 85 cópias por minuto. APLICAÇÃO: A impressora é utilizada para cópia, impressão e digitalização, usando conexão sem fio.	CANON CORPORATION	CANON	imagePRESS C850		03/20
8443.31.99	MÁQUINA IMPRESSORA E COPIADORA, CAPAZ DE SER CONECTADA A UMA MAQUINA AUTOMÁTICA PARA PROCESSAMENTO DE DADOS OU A UMA REDE. ALIMENTADA POR FOLHAS, COM VELOCIDADE DE IMPRESSÃO, MEDIDA NO FORMATO A4 (210MM X 297MM) SUPERIOR A 90 PÁGINAS POR MINUTO (PPM). VELOCIDADE 90 IPM E LARGURA MAXIMA DE SIMPLEX ATÉ 330 MM X 762 MM E DUPLEX ATÉ 330 MM X 1.300 MM, GRAMATURA DO PAPEL DE 52G ATÉ 350 G/M2. RESOLUÇÃO2400 DPI X 2400 DPI. APLICAÇÃO: APLICA-SE ESTA MÁQUINA EM PARQUES FABRIS NO SEGMENTO DE GRÁFICAS, ONDE SÃO REALIZADAS IMPRESSÕES DIGITAIS.	CANON, INC	CANON	IMAGEPRESS C910		36/22
8443.31.99	IMPRESSORA DIGITAL A LASER, QUE EXECUTA FUNÇÕES DE IMPRESSÃO E CÓPIA. CAPAZ DE SER CONECTADA A UMA MÁQUINA AUTOMÁTICA PARA PROCESSAMENTO DE DADOS OU A UMA REDE. POLICROMÁTICA, LARGURA MÁXIMA DE IMPRESSÃO PARA 487,7 MM, COM VELOCIDADE DE IMPRESSÃO DE 70 CÓPIAS POR MINUTO. APLICAÇÃO: A IMPRESSORA É UTILIZADA PARA CÓPIA, IMPRESSÃO E DIGITALIZAÇÃO.	CANON CO. LTD	CANON	IMAGEPRESS IP C700		30/19
8443.31.99	Multifuncional a laser, que executa as funções de impressão, cópia e scanner. Capaz de ser conectada a uma máquina automática para processamento de dados ou a uma rede. Monocromática, para largura de impressão superior a 280 mm e inferior ou igual a 420 mm, com velocidade de impressão de 75 cópias por minuto. APLICAÇÃO: A impressora é utilizada para cópia, impressão e digitalização e fax.	CANON CO. LTD (CHINA)	CANON	imageRUNNER ADVANCE 6575		12/23
8443.31.99	Multifuncional a laser, que executa as funções de impressão, cópia e scanner. Capaz de ser conectada a uma máquina automática para processamento de dados ou a uma rede. Monocromática, para largura de impressão superior a 280 mm e inferior ou igual a 420 mm, com velocidade de impressão de 75 cópias por minuto. APLICAÇÃO: A impressora é utilizada para cópia, impressão e digitalização e fax.	CANON CO. LTD	CANON	imageRUNNER ADVANCE 6575i		32/19
8443.31.99	IMPRESSORA MULTIFUNCIONAL MONOCROMÁTICA A LASER, COM FUNÇÕES DE IMPRESSÃO, SCANNER, FAX E CÓPIA, COM VELOCIDADE DE ATÉ 50 PPM E LARGURA MÁXIMA DE 297MM, CAPAZ DE SER CONECTADA A UMA MÁQUINA DE PROCESSAMENTO DE DADOS OU A UMA REDE.	CANON	CANON	imageRUNNER 1750		18/19
8443.31.99	Máquinas que executam as seguintes funções: impressão, cópia, ou transmissão de telecópia (fax), capazes de ser conectadas a uma máquina automática para processamento de dados ou a uma rede. Monocromática, a laser. Alimentadas por folhas, com velocidade de impressão, medida no formato a4 (210mm x 297mm) . Velocidade 55 ppm e largura máxima de 431,80MM (17 polegadas). APLICAÇÃO: Cópia, impressão ou scanner (digitalização) de documentos.	CANON	CANON	imageRUNNER 5055N		22/19
8443.31.99	Máquinas que executam as seguintes funções: impressão, cópia, ou transmissão de telecópia (fax), capazes de ser conectadas a uma máquina automática para processamento de dados ou a uma rede. Monocromática, a laser. Alimentadas por folhas, com velocidade de impressão, medida no formato A4 (210mm x 297mm) . Velocidade 75 ppm e largura máxima de 431,80MM (17 polegadas). APLICAÇÃO: . Cópia, impressão ou scanner (digitalização) de documentos.	CANON	CANON	imageRUNNER 5075N		22/19
8443.31.99	Multifuncional a Laser Monocromática, com funções de impressão, digitalização, cópia, armazenamento e fax opcional. Capaz de ser conectada a uma máquina automática para processamento de dados ou a uma rede. Imprime para largura de impressão superior a 280 mm e inferior ou igual a 420 mm, com velocidade de impressão de 51 cópias por minuto. APLICAÇÃO: impressão, digitalização, cópia, e fax opcional.	Canon Marketing (Thailand) Co.,Ltd.	CANON	imageRUNNER ADVANCE 4551i		12/20
8443.31.99	Impressora multifuncional a laser, com scanner, conexão para rede ou dados. Monocromática, capaz de ser conectada a uma máquina automática para processamento de dados ou a uma rede, alimentada com folhas no formato máximo de 216 x 356 mm, com velocidade de impressão de 52 páginas por minuto. Aplicação: A impressora é utilizada para cópia, impressão, digitalização, envio e fax.	CANON CO. LTD (CHINA)	CANON	imageRUNNER ADVANCE 525iF		01/22
8443.31.99	Máquina digital a laser, que executa funções de impressão, cópia e scanner. Capaz de ser conectada a uma máquina automática para processamento de dados ou a uma rede, monocromática, para largura de impressão superior a 280 mm e inferior ou igual a 420 mm, com velocidade de impressão de 75 cópias por minuto. Aplicação: cópia, impressão e digitalização de documentos.	CANON CO. LTD	CANON	ImageRUNNER ADVANCE 6075i		28/19
8443.31.99	Impressora multifuncional a laser, com scanner, conexão para rede ou dados. Monocromática, capaz de ser conectada a uma máquina automática para processamento de dados ou a uma rede, alimentada com folhas no formato máximo de 216 x 356 mm, com velocidade de impressão de 61 páginas por minuto. Aplicação: A impressora é utilizada para cópia, impressão, digitalização, envio e fax.	CANON CO. LTD (CHINA)	CANON	imageRUNNER ADVANCE 615iF		01/22
8443.31.99	Máquina digital a laser, que executa as funções de impressão, cópia e scanner. Capaz de ser conectada a uma máquina automática para processamento de dados ou a uma rede, monocromática, para largura de impressão superior a 280 mm e inferior ou igual a 420 mm, com velocidade de impressão de 65 cópias por minuto.	CANON	CANON	imageRUNNER Advance 6265		15/19
8443.31.99	Máquina que executa as seguintes funções: impressão a laser, cópia ou transmissão de telecópia (fax). Capaz de ser conectada a uma máquina automática para processamento de dados ou a uma rede. Monocromática, alimentada por folhas medidas em papel formato A4 (210 x 297mm), com velocidade máxima de 75 ppm e largura máxima de impressão de 431,80 mm (17 polegadas). APLICAÇÃO: Para ser conectada a uma máquina automática para processamento de dados ou a uma rede, ou para fotocópias.	CANON CO. LTD	CANON	imageRUNNER ADVANCE 6275		32/19
8443.31.99	Impressora multifuncional a laser, com scanner, conexão para rede ou dados. Monocromática, capaz de ser conectada a uma máquina automática para processamento de dados ou a uma rede, alimentada com folhas no formato máximo de 216 x 355 mm, com velocidade de impressão de 71 páginas por minuto. Aplicação: A impressora é utilizada para cópia, impressão, digitalização, envio e fax.	CANON CO. LTD (CHINA)	CANON	imageRUNNER ADVANCE 715Ifz		01/22
8443.31.99	IMPRESSORA , COPIADORA E SCANNER - CAPAZ DE SER CONECTADA A UMA MÁQUINA AUTOMÁTICA PARA PROCESSAMENTO DE DADOS OU A UMA REDE. ALIMENTADA POR FOLHAS COM VELOCIDADE MÁXIMA DE 105 CÓPIAS/MIN, MEDIDAS EM PAPEL FORMATO A4 (210 X 297MM). MONOCROMÁTICA, LARGURA MÁXIMA DE IMPRESSÃO : 482MM (TAMANHO PERSONALIZADO) , ELETROSTÁTICA, A LASER.ACOMPANHADA DE 01(UM) EMPILHADOR/ORGANIZADOR DE SAÍDA DE FOLHAS, MARCA: CANON - MODELO - FINISHER-N1. APLICAÇÃO: PARA SER CONECTADA A UMA MÁQUINA AUTOMÁTICA PARA PROCESSAMENTO DE DADOS OU A UMA REDE, OU PARA FOTOCÓPIAS	CANON (CHINA) CO., LTD.	CANON	imageRUNNER ADVANCE 8205		35/19
8443.31.99	MÁQUINA QUE EXECUTA AS SEGUINTES FUNÇÕES: IMPRESSÃO, CÓPIA E SCANNER. CAPAZ DE SER CONECTADA A UMA MÁQUINA AUTOMÁTICA PARA PROCESSAMENTO DE DADOS OU A UMA REDE. ALIMENTADA POR FOLHAS COM VELOCIDADE MÁXIMA DE 105 CÓPIAS/MIN, MEDIDAS EM PAPEL FORMATO A4 (210 X 297MM). MONOCROMÁTICA, LARGURA MÁXIMA DE IMPRESSÃO: 482MM, ELETROSTÁTICA, A LASER - ACOMPANHADA DE 01 (UM) EMPILHADOR/ ORGANIZADOR DE SAÍDA DE FOLHAS. MARCA CANON. MODELO FINISHER-N1. APLICAÇÃO: PARA SER CONECTADA A UMA MÁQUINA, AUTOMÁTICA PARA PROCESSAMENTO DE DADOS OU A UMA REDE, OU PARA FOTOCÓPIAS.	CANON CO. LTD	CANON	ImageRUNNER ADVANCE 8205-FINN1		30/19
8443.31.99	MÁQUINA QUE EXECUTA AS SEGUINTES FUNÇÕES: IMPRESSÃO, CÓPIA E SCANNER. CAPAZ DE SER CONECTADA A UMA MÁQUINA AUTOMÁTICA PARA PROCESSAMENTO DE DADOS OU A UMA REDE. ALIMENTADA POR FOLHAS COM VELOCIDADE MÁXIMA DE 105 CÓPIAS/MIN, MEDIDAS EM PAPEL FORMATO A4 (210 X 297MM). MONOCROMÁTICA, LARGURA MÁXIMA DE IMPRESSÃO: 482MM, ELETROSTÁTICA, A LASER ACOMPANHADA DE 01 (UM) EMPILHADOR/ ORGANIZADOR DE SAÍDA DE FOLHAS. MARCA CANON. MODELO FINISHER Q1. APLICAÇÃO: PARA SER CONECTADA A UMA MÁQUINA, AUTOMÁTICA PARA PROCESSAMENTO DE DADOS OU A UMA REDE, OU PARA FOTOCÓPIAS.	CANON CO. LTD	CANON	imageRUNNER ADVANCE 8205-FINQ1		30/19
8443.31.99	Máquina digital a laser, que executa as funções de impressão, cópia e scanner. Capaz de ser conectada a uma máquina automática para processamento de dados ou a uma rede, monocromática, para largura de impressão superior a 280 mm e inferior ou igual a 420 mm, com velocidade de impressão de 85 cópias por minuto.	CANON	CANON	imageRUNNER Advance 8285		15/19
8443.31.99	Máquina que executa as seguintes funções: impressão , cópia e scanner. Capaz de ser conectada a uma máquina automática para processamento de dados ou a uma rede. Alimentada por folhas com velocidade máxima de 95 cópias/min, medidas em papel formato A4 (210 x 297mm). Monocromática, largura máxima de impressão: 297mm, eletrostática, a laser. APLICAÇÃO: A impressora é utilizada para cópia, impressão e digitalização.	CANON CO. LTD	CANON	imageRUNNER ADVANCE 8295		25/19
8443.31.99	Multifuncional digital a laser, monocromática, com funções de copiadora, impressora, fax , scanner, envio e armazenagem de documentos.. Capaz de ser conectada a uma máquina automática para processamento de dados ou a uma rede, para formato de impressão superior a 280 mm e inferior ou igual a 420mm, e velocidade de impressão de 105 cópias por minuto. APLICAÇÃO: A impressora é utilizada para cópia, impressão, digitalização, fax, armazenagem e envio de documentos.	CANON CO. LTD	CANON	imageRUNNER ADVANCE 8505 Pro		13/19
8443.31.99	MULTIFUNCIONAL DIGITAL A LASER, MONOCROMÁTICA, COM FUNÇÕES DE COPIADORA, IMPRESSORA, FAX, SCANNER, ENVIO E ARMAZENAGEM DE DOCUMENTOS. CAPAZ DE SER CONECTADA A UMA MÁQUINA AUTOMÁTICA PARA PROCESSAMENTO DE DADOS OU A UMA REDE, LARGURA MÁXIMA DE IMPRESSÃO PARA 487,7MM, E VELOCIDADE DE IMPRESSÃO DE 105 CÓPIAS POR MINUTO. ACOMPANHADA DE 01 (UM) EMPILHADOR/ ORGANIZADOR DE SAÍDA DE FOLHAS. MARCA CANON. MODELO FINISHER-X1- APLICAÇÕA: A IMPRESSORA É UTILIZADA PARA CÓPIA, IMPRESSÃO, DIGITALIZAÇÃO, FAX, ARMAZENAGEM E ENVIO DE DOCUMENTOS.	CANON CO. LTD	CANON	IMAGERUNNER ADVANCE 8505 Pro-FinX1		30/19
8443.31.99	Multifuncional digital a laser, monocromática, com funções de copiadora, impressora, fax , scanner, envio e armazenagem de documentos.. Capaz de ser conectada a uma máquina automática para processamento de dados ou a uma rede, para formato de impressão superior a 280 mm e inferior ou igual a 420mm, e velocidade de impressão de 105 cópias por minuto. APLICAÇÃO: A impressora é utilizada para cópia, impressão, digitalização, fax, armazenagem e envio de documentos.	CANON	CANON	ImageRUNNER Advance 8505i		15/19
8443.31.99	Multifuncional digital a laser, monocromática, com funções de copiadora, impressora, fax , scanner, envio e armazenagem de documentos.. Capaz de ser conectada a uma máquina automática para processamento de dados ou a uma rede, para formato de impressão superior a 280 mm e inferior ou igual a 420mm, e velocidade de impressão de 95 cópias por minuto. APLICAÇÃO: A impressora é utilizada para cópia, impressão, digitalização, fax, armazenagem e envio de documentos.	CANON CO. LTD	CANON	imageRUNNER ADVANCE 8595 Pro		13/19
8443.31.99	Multifuncional digital a laser, monocromática, com funções de copiadora, impressora, fax , scanner, envio e armazenagem de documentos.. Capaz de ser conectada a uma máquina automática para processamento de dados ou a uma rede, para formato de impressão superior a 280 mm e inferior ou igual a 420mm, e velocidade de impressão de 95 cópias por minuto. APLICAÇÃO: A impressora é utilizada para cópia, impressão, digitalização, fax, armazenagem e envio de documentos.	CANON	CANON	ImageRUNNER Advance 8595i		15/19
8443.31.99	Máquina digital a laser, usada, que executa funções de impressão, cópia e scanner. Capaz de ser conectada a uma máquina automática para processamento de dados ou a uma rede. Policromática, para largura de impressão superior a 280 mm e inferior ou igual a 420 mm, com velocidade de impressão de 51 cópias por minuto. APLICAÇÃO: A impressora é utilizada para cópia, impressão, e scanner.	CANON CO. LTD	CANON	imageRUNNER ADVANCE C5051		13/19
8443.31.99	Sistema de imagem Multifuncional digital colorida. Funções de cópia, impressão e digitalização de imagens. Capaz de ser conectada a uma máquina automática para processamento de dados ou a uma rede, policromática, para largura de impressão superior a 280 mm e inferior ou igual a 420 mm, com velocidade de impressão de 50 páginas por minuto. APLICAÇÃO: A impressora é utilizada para cópia, impressão e digitalização.	CANON CO. LTD	CANON	ImageRUNNER ADVANCE C5250		35/19
8443.31.99	Máquina digital a laser, que executa as funções de impressão, cópia e scanner. Capaz de ser conectada a uma máquina automática para processamento de dados ou a uma rede. Policromática, para largura de impressão superior a 280 mm e inferior ou igual a 420 mm, com velocidade de impressão de 55 cópias por minuto. APLICAÇÃO: Cópia, impressão e scanner de documentos.	CANON CO. LTD	CANON	imageRUNNER ADVANCE C5255		28/19
8443.31.99	Multifuncional digital a laser, que executa funções de impressão, cópia e scanner. Capaz de ser conectada a uma máquina automática para processamento de dados ou a uma rede, policromática, para largura de impressão superior a 280 mm e inferior ou igual a 420 mm, com velocidade de impressão de 40 cópias por minuto. Aplicação: Imprimir, Copiar, Digitalizar, Enviar, Armazenar e Fax opcional.	CANON CO. LTD	CANON	imageRUNNER ADVANCE C5550i		32/19
8443.31.99	Multifuncional digital a laser, que executa funções de impressão, cópia e scanner. Capaz de ser conectada a uma máquina automática para processamento de dados ou a uma rede, policromática, para largura de impressão superior a 280 mm e inferior ou igual a 420 mm, com velocidade de impressão de 50 cópias por minuto. Aplicação: Imprimir, Copiar, Digitalizar, Enviar, Armazenar e Fax opcional.	CANON CO. LTD	CANON	imageRUNNER ADVANCE C5560i		33/19
8443.31.99	IMPRESSORA COLORIDA A LASER , COM COPIA E SCANNER, COM VELOCIDADE DE 60 PAGINAS POR MINUTO MONOCROMÁTICO E 55 PAGINAS POR MINUTO POLICROMÁTICO, LARGURA MAXIMA DE 297MM, CAPAZ DE SER CONECTADA A UMA MAQUINA DE PROCESSAMENTO DE DADOS OU A UMA REDE	CANON	CANON	imageRUNNER ADVANCE C7260		33/19
8443.31.99	IMPRESSORA COLORIDA A LASER , COM COPIA E SCANNER, COM VELOCIDADE DE 70 PAGINAS POR MINUTO MONOCROMÁTICO E 65 PAGINAS POR MINUTO POLICROMÁTICO, LARGURA MAXIMA DE 297MM, CAPAZ DE SER CONECTADA A UMA MAQUINA DE PROCESSAMENTO DE DADOS OU A UMA REDE.	CANON	CANON	imageRUNNER ADVANCE C7270		34/19
8443.31.99	Multifuncional a laser a cores, com funções de impressão, digitalização, cópia, armazenamento e fax opcional. Capaz de ser conectada a uma máquina automática para processamento de dados ou a uma rede e imprime para largura de impressão superior a 280 mm e inferior ou igual a 420 mm, com velocidade de impressão de 70 cópias por minuto. APLICAÇÃO: impressão, digitalização, cópia, e fax opcional.	CANON CORPORATION	CANON	imageRUNNER ADVANCE C7570i		03/20
8443.31.99	Multifuncional a laser, com funções de impressão, digitalização, cópia, armazenamento e fax opcional. Capaz de ser conectada a uma máquina automática para processamento de dados ou a uma rede. Impressão a partir de dispositivos móveis e da cloud . Imprime para largura de impressão superior a 280 mm e inferior ou igual a 420 mm, com velocidade de impressão de 80 cópias por minuto. APLICAÇÃO: impressão, digitalização, cópia, e fax opcional.	CANON CORPORATION	CANON	imageRUNNER ADVANCE C7580i		09/20
8443.31.99	Máquina digital a laser, que executa funções de impressão, cópia e scanner, capaz de ser conectada a uma máquina automática para processamento de dados ou a uma rede, policromática, para largura de impressão superior a 280 mm e inferior ou igual a 420 mm, com velocidade de impressão de 65 cópias por minuto.	CANON	CANON	imageRUNNER ADVANCE C9065		25/19
8443.31.99	Máquina copiadora/impressora a laser/scanner usada policromática para reprodução de imagem do original sobre cópia por meio de um suporte intermediário de copias de superfície inferior a 1m2 com velocidade de até 75 ppm e seus acessórios. Aplicação: A impressora é utilizada para cópia, impressão e scanner.	CANON CO. LTD	CANON	imageRUNNER ADVANCE C9075		28/19
8443.31.99	Sistema multifuncional de produção digital a cores, com velocidade de cópia e de impressão de até 70 ppm A4 (a cores ) e até 35 cópias ppm em papel A3, com conectividade. Capaz de ser conectada a uma máquina automática para processamento de dados ou a uma rede, com largura de impressão superior a 280 mm e inferior ou igual a 420 mm . APLICAÇÃO: A impressora é utilizada para cópia, impressão e digitalização.	CANON CO. LTD	CANON	imageRUNNER ADVANCE C9270PRO		37/19
8443.31.99	Sistema multifuncional de produção digital a cores, usada, com velocidade de cópia e de impressão de até 80 ppm A4 (a cores ) e até 35 cópias ppm em papel A3, com conectividade. APLICAÇÃO: A impressora é utilizada para cópia, impressão e digitalização.	CANON CO. LTD	CANON	imageRUNNER ADVANCE C9280 PRO		13/19
8443.31.99	IMPRESSORA COLORIDA A LASER, COM FUNÇÃO DE CÓPIA E IMPRESSÃO, COM VELOCIDADE DE 70 PÁGINAS POR MINUTO/A4, RESOLUÇÃO DE 2400 DPI	CANON INC (JAPÃO)	CANON	iPR C700R EFI		37/22
8443.31.99	IMPRESSORA COLORIDA A LASER, COM FUNÇÃO DE CÓPIA E IMPRESSÃO, COM VELOCIDADE DE 70 PÁGINAS POR MINUTO/A4, RESOLUÇÃO DE 2400 DPI, COM FINALIZADOR COM FUNÇÃO DE CRIAR LIVRETO GRAMPEADO	CANON INC (JAPÃO)	CANON	IPR C750R Book Fin EFI		37/22
8443.31.99	IMPRESSORA COLORIDA A LASER, COM FUNÇÃO DE CÓPIA E IMPRESSÃO, COM VELOCIDADE DE 70 PÁGINAS POR MINUTO/A4, RESOLUÇÃO DE 2400 DPI, COM FINALIZADOR COM FUNÇÃO DE GRAMPEAR	CANON INC (JAPÃO)	CANON	IPR C750R Fin EFI		37/22
8443.31.99	IMPRESSORA COLORIDA A LASER, COM FUNÇÃO DE CÓPIA E IMPRESSÃO, COM VELOCIDADE DE 80 PÁGINAS POR MINUTO/A4, RESOLUÇÃO DE 2400 DPI	CANON INC (JAPÃO)	CANON	IPR C850R		37/22
8443.31.99	IMPRESSORA COLORIDA A LASER, COM FUNÇÃO DE CÓPIA E IMPRESSÃO, COM VELOCIDADE DE 80 PÁGINAS POR MINUTO/A4, RESOLUÇÃO DE 2400 DPI, COM FINALIZADOR COM FUNÇÃO DE CRIAR LIVRETO GRAMPEADO	CANON INC (JAPÃO)	CANON	IPR C850R Book Fin EFI		44/22
8443.31.99	IMPRESSORA COLORIDA A LASER, COM FUNÇÃO DE CÓPIA E IMPRESSÃO, COM VELOCIDADE DE 80 PÁGINAS POR MINUTO/A4, RESOLUÇÃO DE 2400 DPI, COM FINALIZADOR COM FUNÇÃO DE CRIAR LIVRETO GRAMPEADO	CANON INC (JAPÃO)	CANON	IPR C850R BOOKFIN		37/22
8443.31.99	IMPRESSORA MULTIFUNCIONAL MONOCROMATICA A LASER, COM FUNCOES DE IMPRESSAO ,SCANNER , E ARMAZENAMENTO DE DADOS ,COM VELOCIDADE MAXIMA DE 50 PAGINAS POR MINUTO E LARGURA MAXIMA DE 297MM, CAPAZ DE SER CONECTADA A UMA MAQUINA DE PROCESSAMENTO DE DADOS OU A UMA REDE	CANON DALIAN BUSINESS MACHINES INC	CANON	IR ADV 4051R W-CFU		19/19
8443.31.99	IMPRESSORA MULTIFUNCIONAL MONOCROMATICA A LASER, COM FUNCOES DE IMPRESSAO ,SCANNER , E ARMAZENAMENTO DE DADOS ,COM VELOCIDADE MAXIMA DE 51 PAGINAS POR MINUTO E LARGURA MAXIMA DE 297MM, COM GABINETE ADICIONAL, CAPAZ DE SER CONECTADA A UMA MAQUINA DE PROCESSAMENTO DE DADOS OU A UMA REDE	CANON HI-TECH (THAILAND) LTD	CANON	IR ADV 4251R W-CABINET		04/20
8443.31.99	IMPRESSORA MULTIFUNCIONAL MONOCROMATICA A LASER, COM FUNCOES DE IMPRESSAO ,SCANNER , E ARMAZENAMENTO DE DADOS ,COM VELOCIDADE MAXIMA DE 51 PAGINAS POR MINUTO E LARGURA MAXIMA DE 297MM, COM GAVETA DE PAPEL ADICIONAL, CAPAZ DE SER CONECTADA A UMA MAQUINA DE PROCESSAMENTO DE DADOS OU A UMA REDE	CANON DALIAN BUSINESS MACHINES INC	CANON	IR ADV 4251R W-CFU		04/20
8443.31.99	IMPRESSORA MULTIFUNCIONAL MONOCROMATICA A LASER, COM FUNCOES DE IMPRESSAO ,SCANNER , E ARMAZENAMENTO DE DADOS ,COM VELOCIDADE MAXIMA DE 51 PAGINAS POR MINUTO E LARGURA MAXIMA DE 297MM, CAPAZ DE SER CONECTADA A UMA MAQUINA DE PROCESSAMENTO DE DADOS OU A UMA REDE	CANON DALIAN BUSINESS MACHINES INC	CANON	IRADV 4251R CAB-INFIND1		31/19
8443.31.99	IMPRESSORA MULTIFUNCIONAL MONOCROMATICA A LASER, COM FUNCOES DE IMPRESSAO ,SCANNER , E ARMAZENAMENTO DE DADOS , COM VELOCIDADE MAXIMA DE 51 PAGINAS POR MINUTO E LARGURA MAXIMA DE 297MM, CAPAZ DE SER CONECTADA A UMA MAQUINA DE PROCESSAMENTO DE DADOS OU A UMA REDE.	CANON DALIAN BUSINESS MACHINES INC	CANON	IRADV 4251R CAB-STPFNG1		49/19
8443.31.99	IMPRESSORA MULTIFUNCIONAL MONOCROMATICA A LASER, COM FUNCOES DE IMPRESSAO ,SCANNER , E ARMAZENAMENTO DE DADOS ,COM VELOCIDADE MAXIMA DE 51 PAGINAS POR MINUTO E LARGURA MAXIMA DE 297MM, CAPAZ DE SER CONECTADA A UMA MAQUINA DE PROCESSAMENTO DE DADOS OU A UMA REDE, OPICIONAIS INCLUSOS: CASSETE FEEDING UNIT-2 GAVETAS E INNER FINISHER-D1	CANON	CANON	IRADV 4251R CFU-INFIND1		37/19
8443.31.99	IMPRESSORA MULTIFUNCIONAL MONOCROMATICA A LASER, COM FUNCOES DE IMPRESSAO ,SCANNER , E ARMAZENAMENTO DE DADOS ,COM VELOCIDADE MAXIMA DE 51 PAGINAS POR MINUTO E LARGURA MAXIMA DE 297MM, CAPAZ DE SER CONECTADA A UMA MAQUINA DE PROCESSAMENTO DE DADOS OU A UMA REDE, OPCIONAIS INCLUSOS: CASSETE FEEDING UNIT - 2 GAVETAS E STAPLE FINSHER-G1	CANON HI-TECH (THAILAND) LTD	CANON	IRADV 4251R CFU-STPFNG1		36/19
8443.31.99	IMPRESSORA MULTIFUNCIONAL MONOCROMÁTICA A LASER, COM FUNÇÕES DE IMPRESSÃO, SCANNER E CÓPIA, COM VELOCIDADE DE ATÉ 50 PPM E LARGURA MÁXIMA DE 216MM, CAPAZ DE SER CONECTADA A UMA MÁQUINA DE PROCESSAMENTO DE DADOS OU A UMA REDE	CANON HI-TECH (THAILAND) LTD	CANON	IRADV 500iFR		14/19
8443.31.99	IMPRESSORA MULTIFUNCIONAL MONOCROMÁTICA A LASER, COM FUNÇÕES DE IMPRESSÃO, SCANNER E CÓPIA, COM VELOCIDADE DE ATÉ 50 PPM E LARGURA MÁXIMA DE 216MM, COM GAVETA OPCIONAL, CAPAZ DE SER CONECTADA A UMA MÁQUINA DE PROCESSAMENTO DE DADOS OU A UMA REDE	CANON HI-TECH (THAILAND) LTD	CANON	IRADV 500iFR W-CASMOD AA1		01/20
8443.31.99	IMPRESSORA MULTIFUNCIONAL MONOCROMATICA A LASER, COM FUNCOES DE IMPRESSAO ,SCANNER , E ARMAZENAMENTO DE DADOS ,COM VELOCIDADE MAXIMA DE 51 PAGINAS POR MINUTO E LARGURA MAXIMA DE 297MM, CAPAZ DE SER CONECTADA A UMA MAQUINA DE PROCESSAMENTO DE DADOS OU A UMA REDE	CANON DALIAN BUSINESS MACHINES INC	CANON	IRADV4051R CAB-INFIND1		40/19
8443.31.99	IMPRESSORA MULTIFUNCIONAL MONOCROMATICA A LASER, COM FUNCOES DE IMPRESSAO ,SCANNER , E ARMAZENAMENTO DE DADOS ,COM VELOCIDADE MAXIMA DE 50 PAGINAS POR MINUTO E LARGURA MAXIMA DE 297MM, CAPAZ DE SER CONECTADA A UMA MAQUINA DE PROCESSAMENTO DE DADOS OU A UMA REDE.	CANON DALIAN BUSINESS MACHINES INC	CANON	IRADV4051R CFU-INFIND1		21/19
8443.31.99	IMPRESSORA MULTIFUNCIONAL MONOCROMATICA A LASER, COM FUNCOES DE IMPRESSAO ,SCANNER , E ARMAZENAMENTO DE DADOS ,COM VELOCIDADE MAXIMA DE 50 PAGINAS POR MINUTO E LARGURA MAXIMA DE 297MM, CAPAZ DE SER CONECTADA A UMA MAQUINA DE PROCESSAMENTO DE DADOS OU A UMA REDE.	CANON DALIAN BUSINESS MACHINES INC	CANON	IRADV4051R CFU-STPFNG1		21/19
8443.31.99	IMPRESSORA MONOCROMATICA A LASER , COM COPIA E SCANNER E ARMAZENAMENTO, COM VELOCIDADE DE 55 PAGINAS POR MINUTO E LARGURA MAXIMA DE 297MM, CAPAZ DE SER CONECTADA A UMA MAQUINA DE PROCESSAMENTO DE DADOS OU A UMA REDE.	CANON DALIAN BUSINESS MACHINES INC	CANON	IRADV6255R W-BKLTFINP1		31/19
8443.31.99	IMPRESSORA MONOCROMATICA A LASER , COM COPIA E SCANNER E ARMAZENAMENTO, COM VELOCIDADE DE 55 PAGINAS POR MINUTO E LARGURA MAXIMA DE 297MM, CAPAZ DE SER CONECTADA A UMA MAQUINA DE PROCESSAMENTO DE DADOS OU A UMA REDE	CANON DALIAN BUSINESS MACHINES INC	CANON	IRADV6255R W-STPFIN P1		43/19
8443.31.99	IMPRESSORA MONOCROMATICA A LASER , COM COPIA E SCANNER E ARMAZENAMENTO, COM VELOCIDADE DE 65 PAGINAS POR MINUTO E LARGURA MAXIMA DE 297MM, CAPAZ DE SER CONECTADA A UMA MAQUINA DE PROCESSAMENTO DE DADOS OU A UMA REDE	CANON DALIAN BUSINESS MACHINES INC	CANON	IRADV6265R W-BKLTFINP1		40/19
8443.31.99	IMPRESSORA MONOCROMATICA A LASER , COM COPIA E SCANNER E ARMAZENAMENTO, COM VELOCIDADE DE 65 PAGINAS POR MINUTO E LARGURA MAXIMA DE 297MM, CAPAZ DE SER CONECTADA A UMA MAQUINA DE PROCESSAMENTO DE DADOS OU A UMA REDE	CANON DALIAN BUSINESS MACHINES INC	CANON	IRADV6265R W-STPFINP1		14/19
8443.31.99	IMPRESSORA MONOCROMATICA A LASER , COM COPIA E SCANNER E ARMAZENAMENTO, COM VELOCIDADE DE 75 PAGINAS POR MINUTO E LARGURA MAXIMA DE 297MM, CAPAZ DE SER CONECTADA A UMA MAQUINA DE PROCESSAMENTO DE DADOS OU A UMA REDE	CANON DALIAN BUSINESS MACHINES INC	CANON	IRADV6275R W-STPFIN P1		40/19
8443.31.99	IMPRESSORA MULTIFUNCIONAL MONOCROMÁRICA A LASER, COM FUNCOES DE IMPRESSAO, COPIA, SCANNER, E ARMAZENAMENTO DE DADOS, COM VELOCIDADE MAXIMA DE 55 PAGINAS POR MINUTO E LARGURA MAXIMA DE 297MM, CAPAZ DE SER CONECTADA A UMA MAQUINA DE PROCESSAMENTO DE DADOS OU A UMA REDE, COM FINALIZADOR COM FUNÇÃO DE CRIAR LIVRETO GRAMPEADO, MARCA CANON, MODELO IRADV6555R W-BKLTFINV1, ANO DE FABRICAÇÃO 2016, NUMERO DE SERIE SKA00503	CANON DALIAN BUSINESS MACHINES INC (CHINA)	CANON	IRADV6555R W-BKLTFINV1		44/22
8443.31.99	IMPRESSORA MULTIFUNCIONAL MONOCROMÁRICA A LASER, COM FUNCOES DE IMPRESSAO, COPIA, SCANNER, E ARMAZENAMENTO DE DADOS, COM VELOCIDADE MAXIMA DE 55 PAGINAS POR MINUTO E LARGURA MAXIMA DE 297MM, CAPAZ DE SER CONECTADA A UMA MAQUINA DE PROCESSAMENTO DE DADOS OU A UMA REDE, COM FUNÇÃO DE GRAMPEAR	CANON DALIAN BUSINESS MACHINES INC (CHINA)	CANON	IRADV6555R W-STPFIN V1		44/22
8443.31.99	IMPRESSORA MONOCROMATICA A LASER , COM COPIA E SCANNER E ARMAZENAMENTO, COM VELOCIDADE DE 95 PAGINAS POR MINUTO E LARGURA MAXIMA DE 297MM, CAPAZ DE SER CONECTADA A UMA MAQUINA DE PROCESSAMENTO DE DADOS OU A UMA REDE.	CANON DALIAN BUSINESS MACHINES INC	CANON	IRADV8205R W-BKLTFINN1		21/19
8443.31.99	IMPRESSORA MONOCROMATICA A LASER , COM COPIA E SCANNER E ARMAZENAMENTO, COM VELOCIDADE DE 95 PAGINAS POR MINUTO E LARGURA MAXIMA DE 297MM, CAPAZ DE SER CONECTADA A UMA MAQUINA DE PROCESSAMENTO DE DADOS OU A UMA REDE.	CANON DALIAN BUSINESS MACHINES INC	CANON	IRADV8205R W-STPLFINN1		21/19
8443.31.99	IMPRESSORA MONOCROMATICA A LASER , COM COPIA E SCANNER E ARMAZENAMENTO, COM VELOCIDADE DE 85 PAGINAS POR MINUTO E LARGURA MAXIMA DE 297MM, CAPAZ DE SER CONECTADA A UMA MAQUINA DE PROCESSAMENTO DE DADOS OU A UMA REDE	CANON DALIAN BUSINESS MACHINES INC	CANON	IRADV8285R W-BKLTFINN1		01/20
8443.31.99	IMPRESSORA MONOCROMATICA A LASER , COM COPIA E SCANNER E ARMAZENAMENTO, COM VELOCIDADE DE 85 PAGINAS POR MINUTO E LARGURA MAXIMA DE 297MM, CAPAZ DE SER CONECTADA A UMA MAQUINA DE PROCESSAMENTO DE DADOS OU A UMA REDE.	CANON DALIAN BUSINESS MACHINES INC	CANON	IRADV8285R W-STPLFINN1		21/19
8443.31.99	IMPRESSORA MONOCROMATICA A LASER , COM COPIA E SCANNER E ARMAZENAMENTO, COM VELOCIDADE DE 95 PAGINAS POR MINUTO E LARGURA MAXIMA DE 297MM, CAPAZ DE SER CONECTADA A UMA MAQUINA DE PROCESSAMENTO DE DADOS OU A UMA REDE	CANON DALIAN BUSINESS MACHINES INC	CANON	IRADV8295R W-BKLTFINN1		21/19
8443.31.99	IMPRESSORA MONOCROMÁTICA A LASER , COM COPIA E SCANNER E ARMAZENAMENTO, VELOCIDADE MÁXIMA DE 95 CÓPIAS/MIN NAS MEDIDAS EM PAPEL FORMATO A4 (210X297 MM) E LARGURA MÁXIMA DE IMPRESSÃO : 482MM (TAMANHO PERSONALIZADO)- ACOMPANHADA DE 01(UM) EMPILHADOR/ORGANIZADOR DE SAÍDA DE FOLHAS, MARCA: CANON, MODELO: FINISHER-N1., CAPAZ DE SER CONECTADA A UMA MAQUINA DE PROCESSAMENTO DE DADOS OU A UMA REDE.	CANON (CHINA) CO., LTD.	CANON	IRADV8295R W-STPLFINN		37/19
8443.31.99	IMPRESSORA MONOCROMÁTICA A LASER , COM COPIA E SCANNER E ARMAZENAMENTO - VELOCIDADE MÁXIMA DE 95 CÓPIAS/MIN NAS MEDIDAS EM PAPEL FORMATO A4 (210X297 MM) E LARGURA MÁXIMA DE IMPRESSÃO : 482MM (TAMANHO PERSONALIZADO)- ACOMPANHADA DE 01(UM) EMPILHADOR/ORGANIZADOR DE SAÍDA DE FOLHAS, MARCA: CANON, MODELO: FINISHER-N1., CAPAZ DE SER CONECTADA A UMA MAQUINA DE PROCESSAMENTO DE DADOS OU A UMA REDE.	CANON (CHINA) CO., LTD.	CANON	IRADV8295R W-STPLFINN1		35/19
8443.31.99	IMPRESSORA MONOCROMATICA A LASER , COM COPIA E SCANNER E ARMAZENAMENTO, COM VELOCIDADE DE 95 PAGINAS POR MINUTO E LARGURA MAXIMA DE 297MM, CAPAZ DE SER CONECTADA A UMA MAQUINA DE PROCESSAMENTO DE DADOS OU A UMA REDE.	CANON DALIAN BUSINESS MACHINES INC	CANON	IRADV8295R.1 W-STPLFINN1		23/19
8443.31.99	IMPRESSORA MULTIFUNCIONAL MONOCROMÁRICA A LASER, COM FUNCOES DE IMPRESSAO, COPIA, SCANNER, E ARMAZENAMENTO DE DADOS, COM VELOCIDADE MAXIMA DE 105 PAGINAS POR MINUTO E LARGURA MAXIMA DE 297MM, CAPAZ DE SER CONECTADA A UMA MAQUINA DE PROCESSAMENTO DE DADOS OU A UMA REDE.	CANON HI-TECH (THAILAND) LTD	CANON	IRADV8505R W-STPLFINX1		25/22
8443.31.99	IMPRESSORA COLORIDA A LASER , COM COPIA E SCANNER, COM VELOCIDADE DE 50 PAGINAS POR MINUTO MONOCROMÁTICO E 45 PAGINAS POR MINUTO POLICROMÁTICO, LARGURA MAXIMA DE 297MM, CAPAZ DE SER CONECTADA A UMA MAQUINA DE PROCESSAMENTO DE DADOS OU A UMA REDE, OPIONAIS INCLUSOS: GABINETE E INNER FINISHER-E1	CANON DALIAN BUSINESS MACHINES INC	CANON	IRADVC5250R CAB-INFNE1		36/19
8443.31.99	IMPRESSORA COLORIDA A LASER , COM COPIA E SCANNER, COM VELOCIDADE DE 50 PAGINAS POR MINUTO MONOCROMÁTICO E 45 PAGINAS POR MINUTO POLICROMÁTICO, LARGURA MAXIMA DE 297MM, CAPAZ DE SER CONECTADA A UMA MAQUINA DE PROCESSAMENTO DE DADOS OU A UMA REDE, OPCIONAIS INCLUSOS: GABINETE E STAPLE FINISHER-J1	CANON DALIAN BUSINESS MACHINES INC	CANON	IRADVC5250R CAB-STPFNJ1		36/19
8443.31.99	IMPRESSORA COLORIDA A LASER , COM COPIA E SCANNER, COM VELOCIDADE DE 50 PAGINAS POR MINUTO MONOCROMÁTICO E 45 PAGINAS POR MINUTO POLICROMÁTICO, LARGURA MAXIMA DE 297MM, CAPAZ DE SER CONECTADA A UMA MAQUINA DE PROCESSAMENTO DE DADOS OU A UMA REDE	CANON DALIAN BUSINESS MACHINES INC	CANON	IRADVC5250R CFU-INFNE1		13/19
8443.31.99	IMPRESSORA COLORIDA A LASER , COM COPIA E SCANNER, COM VELOCIDADE DE 50 PAGINAS POR MINUTO MONOCROMÁTICO E 45 PAGINAS POR MINUTO POLICROMÁTICO, LARGURA MAXIMA DE 297MM, CAPAZ DE SER CONECTADA A UMA MAQUINA DE PROCESSAMENTO DE DADOS OU A UMA REDE	CANON DALIAN BUSINESS MACHINES INC	CANON	IRADVC5250R CFU-STPFNJ1		41/19
8443.31.99	IMPRESSORA COLORIDA A LASER , COM COPIA E SCANNER, COM VELOCIDADE DE 50 PAGINAS POR MINUTO MONOCROMÁTICO E 45 PAGINAS POR MINUTO POLICROMÁTICO, LARGURA MAXIMA DE 297MM, CAPAZ DE SER CONECTADA A UMA MAQUINA DE PROCESSAMENTO DE DADOS OU A UMA REDE, OPIONAIS INCLUSOS: GABINETE,	CANON DALIAN BUSINESS MACHINES, INC (CHINA)	CANON	IRADVC5250R W-CAB		38/21
8443.31.99	IMPRESSORA COLORIDA A LASER , COM COPIA E SCANNER, COM VELOCIDADE DE 50 PAGINAS POR MINUTO MONOCROMÁTICO E 45 PAGINAS POR MINUTO POLICROMÁTICO, LARGURA MAXIMA DE 297MM, CAPAZ DE SER CONECTADA A UMA MAQUINA DE PROCESSAMENTO DE DADOS OU A UMA REDE	CANON DALIAN BUSINESS MACHINES INC	CANON	IRADVC5250R W-CFU		21/19
8443.31.99	IMPRESSORA COLORIDA A LASER , COM COPIA E SCANNER, COM VELOCIDADE DE 55 PAGINAS POR MINUTO MONOCROMÁTICO E 50 PAGINAS POR MINUTO POLICROMÁTICO, LARGURA MAXIMA DE 297MM, CAPAZ DE SER CONECTADA A UMA MAQUINA DE PROCESSAMENTO DE DADOS OU A UMA REDE	CANON DALIAN BUSINESS MACHINES INC	CANON	IRADVC5255R CAB-INFNE1		21/19
8443.31.99	IMPRESSORA COLORIDA A LASER , COM COPIA E SCANNER, COM VELOCIDADE DE 55 PAGINAS POR MINUTO MONOCROMÁTICO E 50 PAGINAS POR MINUTO POLICROMÁTICO, LARGURA MAXIMA DE 297MM, CAPAZ DE SER CONECTADA A UMA MAQUINA DE PROCESSAMENTO DE DADOS OU A UMA REDE	CANON DALIAN BUSINESS MACHINES INC	CANON	IRADVC5255R CAB-STPFNJ1		41/19
8443.31.99	IMPRESSORA COLORIDA A LASER , COM COPIA E SCANNER, COM VELOCIDADE DE 55 PAGINAS POR MINUTO MONOCROMÁTICO E 50 PAGINAS POR MINUTO POLICROMÁTICO, LARGURA MAXIMA DE 297MM, CAPAZ DE SER CONECTADA A UMA MAQUINA DE PROCESSAMENTO DE DADOS OU A UMA REDE	CANON DALIAN BUSINESS MACHINES INC	CANON	IRADVC5255R CFU-INFNE1		41/19
8443.31.99	IMPRESSORA COLORIDA A LASER , COM COPIA E SCANNER, COM VELOCIDADE DE 55 PAGINAS POR MINUTO MONOCROMÁTICO E 50 PAGINAS POR MINUTO POLICROMÁTICO, LARGURA MAXIMA DE 297MM, CAPAZ DE SER CONECTADA A UMA MAQUINA DE PROCESSAMENTO DE DADOS OU A UMA REDE	CANON INC (JAPAO)	CANON	IRADVC5255R CFU-STPFNJ1		41/19
8443.31.99	IMPRESSORA COLORIDA A LASER , COM COPIA E SCANNER, COM VELOCIDADE DE 55 PAGINAS POR MINUTO MONOCROMÁTICO E 50 PAGINAS POR MINUTO POLICROMÁTICO, LARGURA MAXIMA DE 297MM, CAPAZ DE SER CONECTADA A UMA MAQUINA DE PROCESSAMENTO DE DADOS OU A UMA REDE.	CANON DALIAN BUSINESS MACHINES INC	CANON	IRADVC5255R W-CAB		01/20
8443.31.99	IMPRESSORA COLORIDA A LASER , COM COPIA E SCANNER, COM VELOCIDADE DE 55 PAGINAS POR MINUTO MONOCROMÁTICO E 50 PAGINAS POR MINUTO POLICROMÁTICO, LARGURA MAXIMA DE 297MM, CAPAZ DE SER CONECTADA A UMA MAQUINA DE PROCESSAMENTO DE DADOS OU A UMA REDE.	CANON DALIAN BUSINESS MACHINES INC	CANON	IRADVC5255R W-CFU		01/20
8443.31.99	IMPRESSORA COLORIDA A LASER , COM POSSIBILIDADE DE OPCIONAIS COMO COPIA E SCANNER, COM VELOCIDADE DE 50 PAGINAS POR MINUTO E LARGURA MAXIMA DE 297MM, CAPAZ DE SER CONECTADA A UMA MAQUINA DE PROCESSAMENTO DE DADOS OU A UMA REDE.	CANON DALIAN BUSINESS MACHINES INC (CHINA)	CANON	IRADVC5550R CFU-INFNY1		25/22
8443.31.99	IMPRESSORA COLORIDA A LASER , COM POSSIBILIDADE DE OPCIONAIS COMO COPIA E SCANNER, COM VELOCIDADE DE 50 PAGINAS POR MINUTO E LARGURA MAXIMA DE 297MM, CAPAZ DE SER CONECTADA A UMA MAQUINA DE PROCESSAMENTO DE DADOS OU A UMA REDE.	CANON DALIAN BUSINESS MACHINES INC (CHINA)	CANON	IRADVC5550R W-CFU		25/22
8443.31.99	IMPRESSORA COLORIDA A LASER , COM POSSIBILIDADE DE OPCIONAIS COMO COPIA E SCANNER, COM VELOCIDADE DE 60 PAGINAS POR MINUTO E LARGURA MAXIMA DE 297MM, CAPAZ DE SER CONECTADA A UMA MAQUINA DE PROCESSAMENTO DE DADOS OU A UMA REDE.	CANON DALIAN BUSINESS MACHINES INC (CHINA)	CANON	IRADVC5560R CFU-INFNY1		25/22
8443.31.99	IMPRESSORA COLORIDA A LASER , COM POSSIBILIDADE DE OPCIONAIS COMO COPIA E SCANNER, COM VELOCIDADE DE 60 PAGINAS POR MINUTO E LARGURA MAXIMA DE 297MM, CAPAZ DE SER CONECTADA A UMA MAQUINA DE PROCESSAMENTO DE DADOS OU A UMA REDE.	CANON DALIAN BUSINESS MACHINES INC (CHINA)	CANON	IRADVC5560R W- CFU		25/22
8443.31.99	IMPRESSORA COLORIDA A LASER , COM COPIA E SCANNER, COM VELOCIDADE DE 60 PAGINAS POR MINUTO MONOCROMÁTICO E 55 PAGINAS POR MINUTO POLICROMÁTICO, LARGURA MAXIMA DE 297MM, , CAPAZ DE SER CONECTADA A UMA MAQUINA DE PROCESSAMENTO DE DADOS OU A UMA REDE.	CANON INC (JAPAO)	CANON	IRADVC7260R BRZ W-BKLTFINL1		01/20
8443.31.99	IMPRESSORA COLORIDA A LASER , COM COPIA E SCANNER, COM VELOCIDADE DE 60 PAGINAS POR MINUTO MONOCROMÁTICO E 55 PAGINAS POR MINUTO POLICROMÁTICO, LARGURA MAXIMA DE 297MM, CAPAZ DE SER CONECTADA A UMA MAQUINA DE PROCESSAMENTO DE DADOS OU A UMA REDE	CANON INC (JAPAO)	CANON	IRADVC7260R BRZ W-STPLFINL1		41/19
8443.31.99	IMPRESSORA COLORIDA A LASER , COM COPIA E SCANNER, COM VELOCIDADE DE 70 PAGINAS POR MINUTO MONOCROMÁTICO E 65 PAGINAS POR MINUTO POLICROMÁTICO, LARGURA MAXIMA DE 297MM, , CAPAZ DE SER CONECTADA A UMA MAQUINA DE PROCESSAMENTO DE DADOS OU A UMA REDE.	CANON INC (JAPAO)	CANON	IRADVC7270R BRZ W-BKLTFINL1		01/20
8443.31.99	IMPRESSORA COLORIDA A LASER , COM COPIA E SCANNER, COM VELOCIDADE DE 70 PAGINAS POR MINUTO MONOCROMÁTICO E 65 PAGINAS POR MINUTO POLICROMÁTICO, LARGURA MAXIMA DE 297MM, CAPAZ DE SER CONECTADA A UMA MAQUINA DE PROCESSAMENTO DE DADOS OU A UMA REDE	CANON DALIAN BUSINESS MACHINES INC	CANON	IRADVC7270R BRZ W-STPLFINL1		41/19
8443.31.99	IMPRESSORA MONOCROMÁTICA A LASER, COM COPIA E SCANNER E ARMAZENAMENTO, VELOCIDADE MÁXIMA DE 95 CÓPIAS/MIN NAS MEDIDAS EM PAPEL FORMATO A4 (210X297MM) E LARGURA MÁXIMA DE IMPRESSÃO: 482MM (TAMANHO PERSONALIZADO) - ACOMPANHADA DE 01 (UM) EMPILHADOR/ ORGANIZADOR DE SAÍDA DE FOLHAS. MARCA CANON. MODELO FINISHER-N1., CAPAZ DE SER CONECTADA A UMA MÁQUINA DE PROCESSAMENTO DE DADOS OU A UMA REDE.	CANON CO. LTD	CANON	IRAVD8295R W-STPLFINN		27/19
8443.31.99	Máquina que executa funções de impressão, Scanner e copiadora, capaz de ser conectada a uma máquina automática para processamento de dados ou a uma rede, policromática, para formatos de impressão Dimensões do papel - mínimas 101 mm x 142 mm, Dimensões do papel - máximas 330 mm x 488 mm , com Velocidade nominal Até 76 ppm, Resolução Impressão/cópia: 2400 x 2400 dpi, Requisitos elétricos Impressora: 200 - 240 VAC/50/60 Hz Opções: 100 - 240 VAC/50/60 Hz Dimensões Altura 1372 mm Largura 1714 mm Profundidade 777 mm.	FUJI XEROX LTD.	XEROX	J75		37/19
8443.31.99	Impressora multifuncional monocromática. Executa as funções de impressão, digitalização e cópia. Capaz de ser conectada a uma máquina automática para processamento de dados ou a uma rede. Equipada com painel colorido sensível ao toque de 10 polegadas. Velocidade de impressão de até 50 páginas por minuto. Tempo para primeira impressão inferior a 7,5 segundos. Tamanho máximo de papel suportado de 320 mm x 457 mm. Impressão duplex integrada. Resolução máxima de impressão de 1.200 dpi x 1.200 dpi e resolução máxima de cópia/digitalização de 600 dpi x 600 dpi.	SAMSUNG	SAMSUNG	K7500		24/23
8443.31.99	Impressora multifuncional monocromática a laser que executa funções de cópia, scanner e impressão. Com capacidade de conexão à internet com e sem fio. Velocidade de impressão até 48ppm (A4) e 50ppm (Carta) com resolução até 600x600 dpi. Aplicação: Impressão, cópia e scanner/digitalização de documentos.	HP	HP	LaserJet Managed E52645	Flextronics International Tecnologia Ltda. / Av. Liberdade, 6315 - Iporanga, Sorocaba - SP. CEP: 18.087-170 / Telefone: (15) 4009-6000 / E-mail: jorge.funaro@flex.com / Responsável: Jorge Eduardo Suplicy Funaro	01/23
8443.31.99	Impressora multifuncional monocromática a laser que executa funções de cópia, scanner, fax e impressão. Com capacidade de conexão à internet com e sem fio. Velocidade de impressão até 52ppm (A4) e 55ppm (Carta) com resolução até 1200x1200dpi (preto e colorido). Aplicação: Impressão, cópia, fax e scanner/digitalização de documentos.	HP	HP	LaserJet Managed E62655	Flextronics International Tecnologia Ltda. / Av. Liberdade, 6315 - Iporanga, Sorocaba - SP. CEP: 18.087-170 / Telefone: (15) 4009-6000 / E-mail: jorge.funaro@flex.com / Responsável: Jorge Eduardo Suplicy Funaro	01/23
8443.31.99	Multifuncionais monocromáticos, que executa funções de impressão, cópia e scanner. Capaz de ser conectada a uma máquina automática para processamento de dados ou a uma rede, monocromática, com largura de impressão inferior ou igual a 280 mm, com velocidade de impressão de 50 cópias por minuto. APLICAÇÃO: A impressora é utilizada para cópia, impressão, scanner e fax.	KYOCERA	KYOCERA	M3550idn		39/19
8443.31.99	Impressora multifuncional a laser monocromática. Executa as funções de impressão, digitalização e cópia. Capaz de ser conectada a uma máquina automática para processamento de dados ou a uma rede. Velocidade de impressão de até 52 páginas por minuto, podendo ser alimentada com folhas no formato A4. Tamanho máximo de papel suportado de 21,5 cm x 35,56 cm. Possui duplex automático. Resolução máxima de impressão de 1.200 dpi x 1.200 dpi.	BROTHER	BROTHER	MFC-L6900dw	Flextronics International Tecnologia Ltda. / Av. Liberdade, 6315 - Iporanga, Sorocaba - SP. CEP: 18.087-170 / Telefone: (15) 4009-6000 / E-mail: jorge.funaro@flex.com / Responsável: Jorge Eduardo Suplicy Funaro	24/23
8443.31.99	Máquina multifuncional digital a laser, que executa funções de impressão, cópia e scanner. Capaz de ser conectada a uma máquina automática para processamento de dados ou a uma rede. Monocromática, com largura de impressão inferior ou igual a 280 mm, com velocidade de impressão de até 50 páginas por minuto e resolução máxima de impressão de 1200 dpi.	HP	HP	MFP Flow E82550z	Flextronics International Tecnologia Ltda. / Av. Liberdade, 6315 - Iporanga, Sorocaba - SP. CEP: 18.087-170 / Telefone: (15) 4009-6000 / E-mail: jorge.funaro@flex.com / Responsável: Jorge Eduardo Suplicy Funaro	01/23
8443.31.99	Máquina multifuncional digital a laser, que executa funções de impressão, cópia e scanner. Capaz de ser conectada a uma máquina automática para processamento de dados ou a uma rede. Monocromática, com largura de impressão inferior ou igual a 280 mm, com velocidade de impressão de até 60 páginas por minuto e resolução máxima de impressão de 1200 dpi.	HP	HP	MFP Flow E82560z	Flextronics International Tecnologia Ltda. / Av. Liberdade, 6315 - Iporanga, Sorocaba - SP. CEP: 18.087-170 / Telefone: (15) 4009-6000 / E-mail: jorge.funaro@flex.com / Responsável: Jorge Eduardo Suplicy Funaro	01/23
8443.31.99	Máquina multifuncional digital a laser, que executa funções de impressão, cópia e scanner. Capaz de ser conectada a uma máquina automática para processamento de dados ou a uma rede. Policromática, com largura de impressão inferior ou igual a 280 mm, com velocidade de impressão de até 50 páginas por minuto e resolução máxima de impressão de 1200 dpi.	HP	HP	MFP Flow E87650z	Flextronics International Tecnologia Ltda. / Av. Liberdade, 6315 - Iporanga, Sorocaba - SP. CEP: 18.087-170 / Telefone: (15) 4009-6000 / E-mail: jorge.funaro@flex.com / Responsável: Jorge Eduardo Suplicy Funaro	01/23
8443.31.99	Máquina multifuncional digital a laser, que executa funções de impressão, cópia e scanner. Capaz de ser conectada a uma máquina automática para processamento de dados ou a uma rede. Policromática, com largura de impressão inferior ou igual a 280 mm, com velocidade de impressão de até 60 páginas por minuto e resolução máxima de impressão de 1200 dpi.	HP	HP	MFP Flow E87660z		01/23
8443.31.99	IMPRESSORA MULTIFUNCIONAL A LASER, POLICROMÁTICA, VELOCIDADE DE 22 PPM, COM FUNÇÕES: CÓPIA, SCANNER, IMPRESSÃO, FAX E ALIMENTAÇÃO: B5/SRA3/320X457,2MM (GAVETAS) E A5/SRA3, BANNER/ 297X1200MM.	KONICA MINOLTA MEDICAL & GRAPHIC (SHANGHAI) CO,. LTD.	KONICA MINOLTA	MIN-BHC224E		08/23
8443.31.99	IMPRESSORA MULTIFUNCIONAL A LASER, POLICROMÁTICA, VELOCIDADE DE 25 PPM, COM FUNÇÕES: CÓPIA, SCANNER, IMPRESSÃO, FAX E ALIMENTAÇÃO: A5 ATÉ A3, SRA3, 216 X 279 MM, 279 X 432 MM(BANDEJAS)/320MM X 457,3 MM BANNER 1200 X 297 MM (ATRAVÉS DO BYPASS MODO BANNER).	KONICA MINOLTA MEDICAL & GRAPHIC (SHANGHAI) CO,. LTD.	KONICA /MINOLTA	MIN-BHC258		06/23
8443.31.99	IMPRESSORA MULTIFUNCIONAL A LASER, POLICROMÁTICA,VELOCIDADE DE 28 PPM, COM FUNÇÕES: CÓPIA, SCANNER, IMPRESSÃO E ALIMENTAÇÃO: B5/SRA3/320X457,2 MM (GAVETAS) E A5/SRA3, BANNER/ 297X1200MM.	KONICA MINOLTA MEDICAL & GRAPHIC (SHANGHAI) CO,. LTD.	KONICA MINOLTA	MIN-BHC284		08/23
8443.31.99	IMPRESSORA MULTIFUNCIONAL A LASER, POLICROMÁTICA, VELOCIDADE DE 28 PPM, COM FUNÇÕES: CÓPIA, SCANNER, IMPRESSÃO E ALIMENTAÇÃO: B5/SRA3/320X457,2 MM (GAVETAS) E A5/SRA3, BANNER/ 297X1200MM.	KONICA MINOLTA MEDICAL & GRAPHIC (SHANGHAI) CO,. LTD.	KONICA MINOLTA	MIN-BHC284E		06/23
8443.31.99	IMPRESSORA MULTIFUNCIONAL A LASER, POLICROMÁTICA, VELOCIDADE DE 30 PPM, COM FUNÇÕES: CÓPIA, SCANNER, IMPRESSÃO E ALIMENTAÇÃO: A5 ATÉ A3, SRA3, 216 X 279 MM, 279 X 432 MM(BANDEJAS)/320MM X 457,3 MM BANNER 1200 X 297 MM (ATRAVÉS DO BYPASS MODO BANNER).	KONICA MINOLTA MEDICAL & GRAPHIC (SHANGHAI) CO,. LTD.	KONICA MINOLTA	MIN-BHC308		06/23
8443.31.99	IMPRESSORA A LASER, POLICROMÁTICA, VELOCIDADE DE 36 PPM, COM FUNÇÕES: CÓPIA, SCANNER, IMPRESSÃO E ALIMENTAÇÃO: A5 ATÉ A3, SRA3, 216 X 279 MM, 279 X 432 MM(BANDEJAS)/320MM X 457,3 MM BANNER 1200 X 297 MM (ATRAVÉS DO BYPASS MODO BANNER).	KONICA MINOLTA BUSINESS TECHNOLOGIES MALAYSIA	KONICA /MINOLTA	MIN-BHC368		06/23
8443.31.99	IMPRESSORA A LASER, POLICROMÁTICA, COM ACESSÓRIO FINALIZADOR FS527, VELOCIDADE DE 45 PPM, COM FUNÇÕES: CÓPIA, SCANNER, IMPRESSÃO E ALIMENTAÇÃO: A5 ATÉ A3, SRA3, 320 X 457,2 MM (GAVETAS) E A5/SRA3, BANNER/ 297X1200MM.	KONICA MINOLTA,INC.	KONICA /MINOLTA	MIN-BHC454E		06/23
8443.31.99	IMPRESSORA A LASER, POLICROMÁTICA, SEM FINALIZADOR, VELOCIDADE DE 45 PPM, COM FUNÇÕES: CÓPIA, SCANNER, IMPRESSÃO E ALIMENTAÇÃO: A5 ATÉ A3, SRA3, 320 X 457,2 MM (GAVETAS) E A5/SRA3, BANNER/ 297X1200MM.	KONICA MINOLTA MEDICAL & GRAPHIC (SHANGHAI) CO,. LTD.	KONICA /MINOLTA	MIN-BHC454E SEM FINALIZADOR		12/23
8443.31.99	IMPRESSORA A LASER, POLICROMÁTICA, USADA,COM ACESSÓRIO FINALIZADOR FS536. MARCA: KONICA /MINOLTA, VELOCIDADE DE 45 PPM, COM FUNÇÕES: CÓPIA, SCANNER, IMPRESSÃO, FAX E ALIMENTAÇÃO: DIGITALIZAÇÃO DUPLA, ALIMENTADOR DE DOCUMENTOS ATÉ 100 ORIGINAIS (80GSM, A4) 35-163GSM (SIMPLEX) 50-163GSM (DUPLEX) (50 128G / M² (MODO MIX) TAMANHO DE PAPEL IMPRIMÍVEL DIGITALIZAÇÃO / CÓPIA: ATÉ A3	KONICA MINOLTA MEDICAL & GRAPHIC (SHANGHAI) CO,LTD	KONICA /MINOLTA	MIN-BHC458		08/23
8443.31.99	IMPRESSORA A LASER, POLICROMÁTICA, SEM FINALIZADOR, VELOCIDADE DE 45 PPM, COM FUNÇÕES: CÓPIA, SCANNER, IMPRESSÃO, FAX E ALIMENTAÇÃO: DIGITALIZAÇÃO DUPLA, ALIMENTADOR DE DOCUMENTOS ATÉ 100 ORIGINAIS (80GSM, A4) 35-163GSM (SIMPLEX) 50-163GSM (DUPLEX) (50 128G / M² (MODO MIX). TAMANHO DE PAPEL IMPRIMÍVEL DIGITALIZAÇÃO / CÓPIA: ATÉ A3.	KONICA MINOLTA MEDICAL & GRAPHIC (SHANGHAI) CO,LTD	KONICA /MINOLTA	MIN-BHC458 SEM FINALIZADOR		12/23
8443.31.99	IMPRESSORA A LASER, POLICROMÁTICA, COM ACESSÓRIO FINALIZADOR FS536, VELOCIDADE DE 55 PPM, COM FUNÇÕES: CÓPIA, SCANNER, IMPRESSÃO E ALIMENTAÇÃO: B5/SRA3/320X457,2 MM (GAVETAS) E A5/SRA3, BANNER/ 297X1200MM.	KONICA MINOLTA MEDICAL & GRAPHIC (SHANGHAI) CO,LTD	KONICA /MINOLTA	MIN-BHC554E		06/23
8443.31.99	IMPRESSORA A LASER, POLICROMÁTICA, USADA, COM ACESSÓRIO FINALIZADOR FS536, MARCA: KONICA /MINOLTA, MODELO: MIN-BHC558, NÚMERO DE SÉRIE: A79K011000888, ANO DE FABRICAÇÃO: 2016, PAÍS DE FABRICAÇÃO: CHINA, VELOCIDADE DE 55 PPM, COM FUNÇÕES: CÓPIA, SCANNER, IMPRESSÃO, FAX E ALIMENTAÇÃO: DIGITALIZAÇÃO DUPLA, ALIMENTADOR DE DOCUMENTOS ATÉ 100 ORIGINAIS (80GSM, A4) 35-163GSM (SIMPLEX) 50-163GSM (DUPLEX) (50 128G / M² (MODO MIX). TAMANHO DE PAPEL IMPRIMÍVEL DIGITALIZAÇÃO / CÓPIA: ATÉ A3.	KONICA MINOLTA MEDICAL & GRAPHIC (SHANGHAI) CO,. LTD.	KONICA /MINOLTA	MIN-BHC558		07/23
8443.31.99	Máquina digital a laser, que executa funções de impressão e cópia capaz de ser conectada a uma máquina automática para processamento de dados ou a uma rede, monocromática, para largura de impressão superior a 280 mm e inferior ou igual a 420 mm, com velocidade de impressão de 50 cópias por minuto.	RICOH CN	RICOH	MP 5000		17/19
8443.31.99	Máquina digital a laser, que executa funções de impressão, cópia e scanner. Capaz de ser conectada a uma máquina automática para processamento de dados ou a uma rede, monocromática, para largura de impressão superior a 210 mm e inferior ou igual a 420 mm, com velocidade de impressão de 50 cópias por minuto. APLICAÇÃO: Cópia, impressão ou scanner (digitalização) de documentos.	Ricoh China Co., Ltd	RICOH	MP 5002		28/19
8443.31.99	Máquina digital a laser, que executa funções de impressão, cópia e scanner. Capaz de ser conectada a uma máquina automática para processamento de dados ou a uma rede. Monocromática, com largura de impressão inferior ou igual a 280 mm, com velocidade de impressão de 52 cópias por minuto. APLICAÇÃO: Usada como copiadora, impressora, fax e scanner.	Ricoh Vietnam Company Limited	RICOH	MP 501SPF		19/19
8443.31.99	Máquina digital a laser, que executa funções de impressão, cópia e scanner. Capaz de ser conectada a uma máquina automática para processamento de dados ou a uma rede, monocromática, para largura de impressão superior a 280 mm e inferior ou igual a 420 mm, com velocidade de impressão de 50 cópias por minuto. Aplicação: A impressora é utilizada para cópia, impressão, digitalização e fax.	RICOH CN	RICOH	MP 5054		26/19
8443.31.99	Máquina digital, laser, que executa funções de impressão, cópia e scanner, capaz de ser conectada a uma máquina automática para processamento de dados ou a uma rede, monocromática, para largura de impressão superior a 280 mm e inferior ou igual a 420 mm, com velocidade de impressão de 50 cópias por minuto. APLICAÇÃO: copiadora, impressora, fax e scanner.	RICOH China Co., Ltd	RICOH	MP 5055		16/19
8443.31.99	Máquina digital a laser, que executa funções de impressão e copia, capaz de ser conectada a uma máquina automática para processamento de dados ou a uma rede, monocromática, para largura de impressão superior a 280 mm e inferior ou igual a 420 mm, com velocidade de impressão de 60 cópias por minuto.	RICOH CN	RICOH	MP 6000		17/19
8443.31.99	Máquina digital, laser, que executa funções de impressão, cópia e scanner, capaz de ser conectada a uma máquina automática para processamento de dados ou a uma rede, monocromática, com largura de impressão inferior ou igual a 280 mm, com velocidade de impressão de 62 cópias por minuto. APLICAÇÃO: Usada como copiadora, impressora, fax e scanner.	Ricoh Vietnam Company Limited	RICOH	MP 601SPF		19/19
8443.31.99	Máquina digital a laser, que executa funções de impressão, cópia e scanner. Capaz de ser conectada a uma máquina automática para processamento de dados ou a uma rede, monocromática, para largura de impressão superior a 280 mm e inferior ou igual a 420 mm, com velocidade de impressão de 60 cópias por minuto. Aplicação: A impressora é utilizada para cópia, impressão, digitalização e fax.	RICOH CN	RICOH	MP 6054		26/19
8443.31.99	Máquina digital a laser, que executa funções de impressão, cópia e scanner. Capaz de ser conectada a uma máquina automática para processamento de dados ou a uma rede. Monocromática, para largura de impressão superior a 280 mm e inferior ou igual a 420 mm, com velocidade de impressão de 60 cópias por minuto. APLICAÇÃO: copiadora, impressora, fax e scanner.	Ricoh Manufacturing (Thailand) Ltd.	RICOH	MP 6055		16/19
8443.31.99	Máquina digital a laser, que executa as funções de impressão, cópia e scanner. Capaz de ser conectada a uma máquina automática para processamento de dados ou a uma rede. Monocromática, para largura de impressão superior a 280 mm e inferior ou igual a 420 mm, com velocidade de impressão de 65 cópias por minuto, completa. APLICAÇÃO: Cópia, impressão ou scanner (digitalização) de documentos.	Ricoh China Co., Ltd	RICOH	MP 6503SP		28/19
8443.31.99	Máquina digital a laser, que executa funções de impressão, cópia e scanner. Capaz de ser conectada a uma máquina automática para processamento de dados ou a uma rede. Monocromática, para largura de impressão superior a 280 mm e inferior ou igual a 420 mm, com velocidade de impressão de 75 cópias por minuto. APLICAÇÃO: A impressora é utilizada para cópia, impressão e digitalização.	Ricoh Corporation	RICOH	MP 7503		35/19
8443.31.99	Máquina digital a laser, que executa funções de impressão, cópia e scanner, capaz de ser conectada a uma máquina automática para processamento de dados ou a uma rede, monocromática, para largura de impressão superior a 280 mm e inferior ou igual a 420 mm, com velocidade de impressão de 90 cópias por minuto.	Ricoh China Co., Ltd	RICOH	MP 9003		37/19
8443.31.99	Máquina digital a laser, que executa funções de impressão e copia, capaz de ser conectada a uma máquina automática para processamento de dados ou a uma rede, policromática, para largura de impressão superior a 280 mm e inferior ou igual a 420 mm, com velocidade de impressão de 55 copias por minuto, completa. APLICAÇÃO: . A impressora é utilizada para cópia, impressão e scanner.	RICOH	RICOH	MP C5503		21/19
8443.31.99	Máquina digital a laser, que executa funções de impressão, cópia e scanner capaz de ser conectada a uma máquina automática para processamento de dados ou a uma rede, policromática, para largura de impressão superior a 280 mm e inferior ou igual a 420 mm, com velocidade de impressão de 60 cópias por minuto.	RICOH	RICOH	MP C6003		21/19
8443.31.99	Máquina digital a laser, que executa funções de impressão, cópia e scanner. Capaz de ser conectada a uma máquina automática para processamento de dados ou a uma rede, policromática, para largura de impressão superior a 280 mm e inferior ou igual a 420 mm, com velocidade de impressão de 65 cópias por minuto. APLICAÇÃO: Cópia, impressão ou scanner de documentos.	Ricoh Corporation	RICOH	MP C6502		24/19
8443.31.99	Máquina digital a laser, que executa as funções de impressão, cópia e scanner. Capaz de ser conectada a uma máquina automática para processamento de dados ou a uma rede. Policromática, para largura de impressão superior a 280 mm e inferior ou igual a 420 mm, com velocidade de impressão de 65 cópias por minuto, completa. APLICAÇÃO: Cópia, impressão ou scanner (digitalização) de documentos.	Ricoh Corporation	RICOH	MP C6503		28/19
8443.31.99	Máquina digital a laser, que executa funções de impressão, cópia e scanner. Capaz de ser conectada a uma máquina automática para processamento de dados ou a uma rede, policromática, para largura de impressão superior a 280 mm e inferior ou igual a 420 mm, com velocidade de impressão de 80 cópias por minuto. APLICAÇÃO: A impressora é utilizada para cópia, impressão, digitalização e fax.	Ricoh China Co., Ltd	RICOH	MP C8002		33/19
8443.31.99	Multifuncional digital jato de tinta, capaz de ser conectada a uma máquina automática para processamento de dados ou a uma rede, policromática, para largura máxima de impressão de 914,40mm, alimentado tanto com papel comum como rolo, para cópias ou impressão, utilizada para projetos e plantas, com velocidade máxima de impressão de 4 cópias por minuto. APLICAÇÃO: A multifuncional é utilizada para impressão, scaner e cópias de documentos.	RICOH COMPANY LIMITED	RICOH	MP CW2200SP		14/21
8443.31.99	MAQUINA DIGITAL A LASER, QUE EXECUTA FUNCOES DE IMPRESSAO, COPIA E SCANNER, CAPAZ DE SER CONECTADA A UMA MAQUINA AUTOMATICA PARA PROCESSAMENTO DE DADOS OU A UMA REDE, POLICROMATICA, PARA LARGURA DE IMPRESSAO SUPERIOR A 280 MM E INFERIOR OU IGUAL A 420 MM, COM VELOCIDADE DE IMPRESSAO DE 60 COPIAS POR MINUTO, APLICACAO: A IMPRESSORA E UTILIZADA PARA COPIA, IMPRESSAO E SCANNER	RICOH CO LTDA	RICOH	MPC6004		08/23
8443.31.99	Impressora multifuncional a LED, capaz de ser conectada a uma máquina automática para processamento de dados ou a uma rede, policromática, com resolução de impressão de até 1200 x 1200 dpi, e velocidade de impressão de 55 cópias por minuto.	OKI	OKI	MPS5502mb		47/20
8443.31.99	Multifuncional a laser colorida, com funções de impressão, digitalização, cópia. Capaz de ser conectada a uma máquina automática para processamento de dados ou a uma rede, com conectividade e preparada para dispositivo móveis e para a nuvem . Policromática, para largura de impressão superior a 280 mm e inferior ou igual a 420 mm, com velocidade de impressão de 60 cópias por minuto. APLICAÇÃO: impressão móvel, digitalização e cópia.	SAMSUNG ELETROCNICS CO,LTDA	SAMSUNG	MultiXpress SL X7600GX		48/19
8443.31.99	Multifuncional a laser colorida, com funções de impressão, digitalização, cópia. Capaz de ser conectada a uma máquina automática para processamento de dados ou a uma rede, com conectividade e preparada para dispositivo móveis e para a nuvem . Policromática, para largura de impressão superior a 280 mm e inferior ou igual a 420 mm, com velocidade de impressão de 50 cópias por minuto. APLICAÇÃO: impressão móvel, digitalização e cópia.	SAMSUNG ELETROCNICS CO,LTDA	SAMSUNG	MultiXpress SL-X7500LX		48/19
8443.31.99	Máquina digital que executa funções de impressão, cópia e scanner. Capaz de ser conectada a uma máquina automática para processamento de dados ou a uma rede, policromática, para largura de impressão superior a 291mm x 425 mm, com velocidade de impressão de até 150 cópias por minuto. APLICAÇÃO: A impressora é utilizada para cópia, impressão e digitalização.	Risograph	RISO	MZ1090		14/19
8443.31.99	Máquina Copiadora e impressora a laser, com conexão para rede ou dados, monocromática , alimentada com folhas no formato mínimo de A4 (210mm x 297 mm) com formato máximo de impressão de até A3 (300mmx 420mm), com velocidade de impressão de até 100 páginas/minuto, com seus acessórios. Usada para impressões e cópias.	XEROX	XEROX	Nuvera 100		21/19
8443.31.99	Máquina de impressão a laser, com velocidade de impressão, medida no formato A4 (210 mm x 297 mm), de 100 páginas por minuto (ppm), equipada com os seguintes módulos: Módulo de aperfeiçoamento de folhas, módulo alimentador de folhas com bandejas, e módulo para empilhamento de folhas.	XEROX CORPORATION	XEROX	Nuvera 100 MX		09/20
8443.31.99	Máquina Copiadora e impressora a laser, com conexão para rede ou dados, monocromática , alimentada com folhas no formato mínimo de A4 (210mm x 297 mm) com formato máximo de impressão de até A3 (300mmx 420mm), com velocidade de impressão de até 120 páginas/minuto, com seus acessórios. Usada para cópias e impressões.	XEROX	XEROX	Nuvera 120		30/19
8443.31.99	Máquina de impressão a laser, com velocidade de impressão, medida no formato A4 (210 mm x 297 mm), de 120 páginas por minuto (ppm), equipada com os seguintes módulos: Módulo de aperfeiçoamento de folhas, módulo alimentador de folhas com bandejas, módulo para empilhamento de folhas.	XEROX CORPORATION	XEROX	Nuvera 120 EA		09/20
8443.31.99	Máquina copiadora e impressora a laser, com conexão para rede e dados. Monocromática, alimentada com folhas no formato A4 (210MM X 297 MM) com formato máximo de impressão de A3 (300MMX 420MM). Velocidade de impressão de até 144 pág/min. APLICACAO: Aplica-se esta máquina em parques fabris no segmento de gráficas, onde são realizadas impressões digitais.	Fuji Xerox Ltd.	XEROX	Nuvera 144		19/19
8443.31.99	MAQUINA IMPRESSORA E COPIADORA A LASER, COM CONEXAO PARA REDE OU DADOS, MONOCROMATICA , ALIMENTADA COM FOLHAS NO FORMATO MINIMO DE A4 (210MM X 297 MM) COM FORMATO MAXIMO DE IMPRESSAO DE ATE A3 (300MMX 420MM), COM VELOCIDADE DE IMPRESSAO DE ATE 157 PAGINAS/MINUTO, COM SEUS ACESSORIOS. APLICACAO: APLICA-SE ESTA MÁQUINA EM PARQUES FABRIS, NO SEGMENTO DE GRÁFICAS ONDE SÃO REALIZADAS IMPRESSÕES DIGITAIS.	FUJI XEROX CHINA LIMITED	XEROX	Nuvera 157 EA		14/19
8443.31.99	Máquina Copiadora e impressora a laser, com conexão para rede ou dados, monocromática , alimentada com folhas no formato mínimo de A4 (210mm x 297 mm) com formato máximo de impressão de até A3 (300mmx 420mm), com velocidade de impressão de até 120 páginas/minuto, com seus acessórios. Usada para cópias e impressões.	XEROX	XEROX	Nuvera 200		21/19
8443.31.99	Máquina digital a laser, que executa funções de impressão e cópia. Capaz de ser conectada a uma máquina automática para processamento de dados ou a uma rede. Monocromática, para formato de impressão de até 297x420 mm, com velocidade de impressão de 288 cópias por minuto, completa. APLICAÇÃO: Cópia, impressão ou scanner (digitalização) de documentos.	XEROX CORPORATION	XEROX	Nuvera 288		13/19
8443.31.99	Máquina Copiadora e impressora a laser, com conexão para rede ou dados, monocromática , alimentada com folhas no formato mínimo de A4 (210mm x 297 mm) com formato máximo de impressão de até A3 (300mmx 420mm), com velocidade de impressão de até 314 páginas/minuto, com seus acessórios. Usada para cópias e impressões.	XEROX	XEROX	Nuvera 314 EA		06/21
8443.31.99	Impressora multifuncional policromática a laser que executa funções de cópia, scanner, fax e impressão. Com capacidade de conexão à internet com e sem fio. Velocidade de impressão de até 70ppm (A4 e Carta) com resolução até 1200x1200dpi (preto e colorido). Aplicação: Impressão, cópia, fax e scanner/digitalização de documentos.	HP	HP	PageWide Managed E77650 Series		01/23
8443.31.99	Impressora digital a laser, que executa funções de impressão e cópia. Capaz de ser conectada a uma máquina automática para processamento de dados ou a uma rede. Policromática, para largura de impressão superior a 280 mm e inferior ou igual a 420 mm, com velocidade de impressão de até 45 cópias por minuto. Aplicação: Para trabalhos complexos de impressão colorida.	Fuji Xerox Ltd.	XEROX	Phaser 7800		33/19
8443.31.99	Máquina digital a laser, que executa funções de impressão e cópia capaz de ser conectada a uma maquina automática para processamento de dados ou a uma rede, monocromática, para largura de impressão superior a 280 mm e inferior ou igual a 420 mm, com velocidade de impressão de 110 cópias por minuto.	RICOH JP	RICOH	PRO 1106E		17/19
8443.31.99	Máquina que executa as seguintes funções: impressão, cópia, ou transmissão de telecópia (fax). Capaz de ser conectada a uma máquina automática para processamento de dados ou a uma rede. Monocromáticas, a laser. Alimentadas por folhas, com velocidade de impressão, medida no formato A4 (210mm x 297mm). Velocidade de 110 ppm, largura máx. de impressão de 457,20MM (18 polegadas). Aplicação: A impressora é utilizada para cópia, impressão e scanner.	RICOH	RICOH	PRO 1107EX		28/19
8443.31.99	Máquina digital a laser, que executa funções de impressão e cópia capaz de ser conectada a uma maquina automática para processamento de dados ou a uma rede, monocromática, para largura de impressão superior a 280 mm e inferior ou igual a 420 mm, com velocidade de impressão de 135 cópias por minuto.	RICOH JP	RICOH	PRO 1356EX		17/19
8443.31.99	Máquina digital a laser, que executa funções de impressão, cópia e scanner. Capaz de ser conectada a uma máquina automática para processamento de dados ou a uma rede, monocromática, para largura de impressão superior a 280 mm e inferior ou igual a 420 mm, com velocidade de impressão de 135 cópias por minuto.	RICOH CN	RICOH	PRO 1357EX		27/19
8443.31.99	Máquina digital a laser, que executa funções de impressão e cópia. Capaz de ser conectada a uma maquina automática para processamento de dados ou a uma rede. Monocromática, para largura de impressão superior a 280 mm e inferior ou igual a 420 mm, com velocidade de impressão de 95 cópias por minuto. APLICAÇÃO: copiadora, impressora e scanner.	RICOH China Co., Ltd	RICOH	Pro 8100s		16/19
8443.31.99	Máquina digital a laser, que executa funções de impressão e cópia. Capaz de ser conectada a uma máquina automática para processamento de dados ou a uma rede, monocromática, para largura de impressão superior a 280 mm e inferior ou igual a 420 mm, com velocidade de impressão de 110 cópias por minutos, completa. APLICAÇÃO: Cópia, impressão ou scanner (digitalização) de documentos.	RICOH CHINA CO., LTD	RICOH	PRO 8110		21/21
8443.31.99	Máquina digital a laser, usada, que executa funções de impressão e cópia. Capaz de ser conectada a uma máquina automática para processamento de dados ou a uma rede. Monocromática, para largura de impressão superior a 280 mm e inferior ou igual a 420 mm, com velocidade de impressão de 110 cópias por minutos, completa. APLICAÇÃO: Cópia, impressão ou scanner (digitalização) de documentos.	Ricoh Corporation	RICOH	Pro 8110s		13/19
8443.31.99	Impressora de produção em preto e branco, a laser, que executa funções de impressão, cópia e scanner. Capaz de ser conectada a uma máquina automática para processamento de dados ou a uma rede. Monocromática, para largura de impressão superior a 280 mm e inferior ou igual a 420 mm, com velocidade de impressão de 135 cópias por minuto. APLICAÇÃO: A impressora é utilizada para cópia, impressão, digitalização.	Ricoh Company, Ltd.	RICOH	Pro 8120s		40/19
8443.31.99	Impressora de produção em preto e branco, a laser, que executa funções de impressão, cópia e scanner. Capaz de ser conectada a uma máquina automática para processamento de dados ou a uma rede, monocromática, para largura de impressão superior a 280 mm e inferior ou igual a 420 mm, com velocidade de impressão de 96 cópias por minuto. APLICAÇÃO: A impressora é utilizada para cópia, impressão, digitalização.	RICOH CN	RICOH	Pro 8200S		41/19
8443.31.99	Máquina digital a laser, que executa funções de impressão e cópia. Capaz de ser conectada a uma maquina automática para processamento de dados ou a uma rede. Monocromática, para largura de impressão superior a 280 mm e inferior ou igual a 420 mm, com velocidade de impressão de 111 cópias por minuto. APLICAÇÃO: copiadora, impressora e scanner.	RICOH	RICOH	Pro 8210s		41/19
8443.31.99	Máquina digital a laser, que executa funções de impressão e cópia. Capaz de ser conectada a uma maquina automática para processamento de dados ou a uma rede. Monocromática, para largura de impressão superior a 280 mm e inferior ou igual a 420 mm, com velocidade de impressão de 136 cópias por minuto. APLICAÇÃO: copiadora, impressora e scanner.	RICOH	RICOH	Pro 8220s		41/19
8443.31.99	Máquina impressora de produção que executa funções de impressão, cópia e scanner. Capaz de ser conectada a uma máquina automática para processamento de dados ou a uma rede. Monocromática, para largura de impressão superior a 210 mm e inferior ou igual a 432 mm e resolução de impressão de 1200x1200dpi. Velocidade de impressão igual a 96ppm. APLICAÇÃO: cópia, impressão e scanner.	RICOH	RICOH	Pro 8300s		04/23
8443.31.99	Máquina impressora de produção que executa funções de impressão, cópia e scanner. Capaz de ser conectada a uma máquina automática para processamento de dados ou a uma rede. Monocromática, para largura de impressão superior a 210 mm e inferior ou igual a 432 mm e resolução de impressão de 1200x1200dpi. Velocidade de impressão igual a 111ppm. APLICAÇÃO: cópia, impressão e scanner.	RICOH	RICOH	Pro 8310s		04/23
8443.31.99	Máquina impressora de produção que executa funções de impressão, cópia e scanner. Capaz de ser conectada a uma máquina automática para processamento de dados ou a uma rede. Monocromática, para largura de impressão superior a 210 mm e inferior ou igual a 432 mm e resolução de impressão de 1200x1200dpi. Velocidade de impressão igual a 136ppm. APLICAÇÃO: cópia, impressão e scanner.	RICOH	RICOH	Pro 8320s		04/23
8443.31.99	Máquina digital a laser, que executa funções de impressão e cópia capaz de ser conectada a uma máquina automática para processamento de dados ou a uma rede, monocromática, para largura de impressão superior a 280 mm e inferior ou igual a 420 mm, com velocidade de impressão de 90 cópias por minuto.	RICOH JP	RICOH	PRO 906EX		17/19
8443.31.99	Máquina digital a laser, que executa funções de impressão, cópia e scanner, capaz de ser conectada a uma máquina automática para processamento de dados ou a uma rede, monocromática, para largura de impressão superior a 280 mm e inferior ou igual a 420 mm, com velocidade de impressão de 90 cópias por minuto.	RICOH CN	RICOH	PRO 907EX		27/19
8443.31.99	Máquina digital a laser, que executa as funções de impressão, cópia e scanner. Capaz de ser conectada a uma máquina automática para processamento de dados ou a uma rede. Policromática, para largura de impressão superior a 280 mm e inferior ou igual a 420 mm, com velocidade de impressão de 65 cópias por minuto APLICAÇÃO: Cópia, impressão ou scanner (digitalização) de documentos.	RICOH China Co., Ltd	RICOH	PRO C5100s		16/19
8443.31.99	Máquina digital a laser, usada, que executa as funções de impressão, cópia e scanner. Capaz de ser conectada a uma máquina automática para processamento de dados ou a uma rede. Policromática, para largura de impressão superior a 280 mm e inferior ou igual a 420 mm, com velocidade de impressão de 80 cópias por minuto. . APLICAÇÃO: A impressora é utilizada para cópia, impressão, e scanner.	Ricoh Company, Ltd.	RICOH	PRO C5110s		13/19
8443.31.99	Máquina digital a laser, que executa as funções de impressão, cópia e scanner. Capaz de ser conectada a uma máquina automática para processamento de dados ou a uma rede. Policromática, para largura de impressão superior a 280 mm e inferior ou igual a 420 mm, com velocidade de impressão de 65 cópias por minuto APLICAÇÃO: Cópia, impressão ou scanner (digitalização) de documentos.	Ricoh Company, Ltd.	RICOH	Pro C5200s		12/20
8443.31.99	Máquina digital a laser, que executa as funções de impressão, cópia e scanner. Capaz de ser conectada a uma máquina automática para processamento de dados ou a uma rede. Policromática, para largura de impressão superior a 280 mm e inferior ou igual a 420 mm, com velocidade de impressão de 80 cópias por minuto APLICAÇÃO: Cópia, impressão ou scanner (digitalização) de documentos.	Ricoh Company, Ltd.	RICOH	Pro C5210s		12/20
8443.31.99	Maquina digital a laser, que executa as funcoes de impressao, copia e scanner. Capaz de ser conectada a uma maquina automatica para processamento de dados ou a uma rede. Policromatica, para largura de impressao superior a 280 mm e inferior ou igual a 420 mm, com velocidade de impressao de 65 copias por minuto APLICACAO: Copia, impressao ou scanner (digitalizacao) de documentos.	Ricoh, Japan.	RICOH	Pro C5300s		35/23
8443.31.99	Equipamento Digital de Imagens em Cores, com função de impressão a laser. Capaz de ser conectada a uma máquina automática para processamento de dados ou a uma rede. Policromática, para largura de impressão superior a 280 mm e inferior ou igual a 420 mm, com velocidade de impressão de 55 cópias por minuto. APLICAÇÃO: A impressora é utilizada para cópia, impressão e digitalização.	RICOH	RICOH	PRO C550EX		06/20
8443.31.99	Máquina digital, laser, que executa funções de impressão e cópia capaz de ser conectada a uma máquina automática para processamento de dados ou a uma rede, policromática, para formato de impressão superior a 280 mm e inferior ou igual a 420mm, com velocidade de impressão de 65 cópias por minuto, completa. APLICAÇÃO: Cópia, impressão ou scanner (digitalização) de documentos.	RICOH COMPANY LIMITED	RICOH	Pro C651EX		19/19
8443.31.99	Equipamento Digital de Imagens em Cores, com função de impressão a laser. Capaz de ser conectada a uma máquina automática para processamento de dados ou a uma rede. Policromática, com velocidade de impressão de 70 cópias por minuto. APLICAÇÃO: A impressora é utilizada para cópia, impressão e digitalização.	RICOH	RICOH	PRO C700EX		06/20
8443.31.99	MULTIFUNCIONAL A CORES, QUE EXECUTA FUNÇÕES DE IMPRESSÃO, CÓPIA E SCANNER. CAPAZ DE SER CONECTADA A UMA MÁQUINA AUTOMÁTICA PARA PROCESSAMENTO DE DADOS OU A UMA REDE, POLICROMÁTICA, PARA LARGURA DE IMPRESSÃO SUPERIOR A 280 MM E INFERIOR OU IGUAL A 692 MM, COM VELOCIDADE DE IMPRESSÃO DE 80 CÓPIAS POR MINUTO, COMPLETA. APLICAÇÃO: Cópia, impressão ou scanner (digitalização) de documentos.	RICOH COMPANY LIMITED	RICOH	Pro C7100		28/19
8443.31.99	MULTIFUNCIONAL A CORES, QUE EXECUTA FUNÇÕES DE IMPRESSÃO, CÓPIA E SCANNER. CAPAZ DE SER CONECTADA A UMA MÁQUINA AUTOMÁTICA PARA PROCESSAMENTO DE DADOS OU A UMA REDE, POLICROMÁTICA, PARA LARGURA DE IMPRESSÃO SUPERIOR A 280 MM E INFERIOR OU IGUAL A 692 MM, COM VELOCIDADE DE IMPRESSÃO DE 90 CÓPIAS POR MINUTO, COMPLETA. APLICAÇÃO: Cópia, impressão ou scanner (digitalização) de documentos.	RICOH COMPANY LIMITED	RICOH	Pro C7110X		28/19
8443.31.99	MULTIFUNCIONAL A CORES, QUE EXECUTA FUNCOES DE IMPRESSAO, COPIA E SCANNER. CAPAZ DE SER CONECTADA A UMA MAQUINA AUTOMATICA PARA PROCESSAMENTO DE DADOS OU A UMA REDE, POLICROMATICA, PARA LARGURA DE IMPRESSAO SUPERIOR A 280 MM E INFERIOR OU IGUAL A 692 MM, COM VELOCIDADE DE IMPRESSAO DE 95 COPIAS POR MINUTO, COMPLETA. APLICACAO: Copia, impressao ou scanner (digitalizacao) de documentos.	Ricoh Company Ltd.	RICOH	Pro C7200		36/23
8443.31.99	Máquina digital a laser, que executa funções de impressão e cópia capaz de ser conectada a uma máquina automática para processamento de dados ou a uma rede, policromática, para largura de impressão superior a 280 mm e inferior ou igual a 420 mm, com velocidade de impressão de 72 cópias por minuto.	RICOH JP	RICOH	Pro C720s		17/19
8443.31.99	Máquina digital a laser, que executa as funções de impressão, cópia e scanner, capaz de ser conectada a uma máquina automática para processamento de dados ou a uma rede, policromática, para largura de impressão superior a 280 mm e inferior ou igual a 420 mm, com velocidade de impressão de 75 cópias por minuto, completo. APLICAÇÃO: Cópia, impressão ou scanner (digitalização) de documentos.	RICOH COMPANY LIMITED	RICOH	Pro C751EX		19/19
8443.31.99	Máquina digital a laser, que executa funções de impressão e cópia capaz de ser conectada a uma máquina automática para processamento de dados ou a uma rede, policromática, para largura de impressão superior a 280 mm e inferior ou igual a 420 mm, com velocidade de impressão de 90 cópias por minuto.	RICOH	RICOH	PRO C900s		44/19
8443.31.99	Máquina digital a laser, que executa funções de impressão, cópia e scanner, capaz de ser conectada a uma máquina automática para processamento de dados ou a uma rede, policromática, para largura de impressão superior a 280 mm e inferior ou igual a 420 mm, com velocidade de impressão de 90 cópias por minuto, completa. APLICAÇÃO: Cópia, impressão ou scanner (digitalização) de documentos.	RICOH	RICOH	Pro C901S		44/19
8443.31.99	Maquina que executa funcoes de impressao, Scanner e copiadora, capaz de ser conectada a uma maquina automatica para processamento de dados ou a uma rede, policromatica, para formatos de impressao 100mm x 148mm a 330mm x 488mm, com velocidade de impressao de 81 paginas por minuto, finalizador LCT E FIERY.	RICOH JAPAO CO., LTDA.	RICOH	PRO8100EX		18/19
8443.31.99	MAQUINA DIGITAL A LASER, QUE EXECUTA FUNCOES DE IMPRESSAO, COPIA E SCANNER PARA PROCESSAMENTO DE DADOS OU A UMA REDE, MONOCROMATICA, PARA LARGURA DE IMPRESSAO SUPERIOR A 280 MM E INFERIOR OU IGUAL A 420 MM, COM VELOCIDADE DE IMPRESSAO DE 75 COPIAS POR MINUTO,COM UNIDADE DE ACABAMENTO MODELO SR4130 E BANDEJA DE ALTA CAPACIDADE CASSETE LCIT MODELO RT 4040	RICOH INDUSTRY COMPANY, LTD.	RICOH	RICMP7503		01/23
8443.31.99	Máquina digital a laser, que executa funções de impressão, cópia e scanner. Capaz de ser conectada a uma máquina automática para processamento de dados ou a uma rede. Monocromática, para largura de impressão superior a 280 mm e inferior ou igual a 420 mm, com velocidade de impressão de 75 cópias por minuto.	RICOH	RICOH	Ricoh Aficio MP 7502		19/19
8443.31.99	Máquina digital a laser, que executa funções de impressão e cópia capaz de ser conectada a uma máquina automática para processamento de dados ou a uma rede, policromática, para largura de impressão superior a 280 mm e inferior ou igual a 420 mm, com velocidade de impressão de 75 cópias por minuto	RICOH JP	RICOH	Ricoh Aficio MP C7500		17/19
8443.31.99	Máquina digital, laser, que executa funções de impressão, cópia e scanner, capaz de ser conectada a uma máquina automática para processamento de dados ou a uma rede, monocromática, com largura de impressão inferior ou igual a 280 mm, com velocidade de impressão de 52 cópias por minuto.	RICOH	RICOH	RICOH MP 501SPF		20/19
8443.31.99	Máquina digital, laser, que executa funções de impressão, cópia e scanner, capaz de ser conectada a uma máquina automática para processamento de dados ou a uma rede, monocromática, para largura de impressão superior a 280 mm e inferior ou igual a 420 mm, com velocidade de impressão de 50 cópias por minuto.	RICOH CN	RICOH	RICOH MP 5055		18/19
8443.31.99	Máquina digital, laser, que executa funções de impressão, cópia e scanner, capaz de ser conectada a uma máquina automática para processamento de dados ou a uma rede, monocromática, com largura de impressão inferior ou igual a 280 mm, com velocidade de impressão de 62 cópias por minuto.	RICOH	RICOH	RICOH MP 601SPF		20/19
8443.31.99	Máquina digital, laser, que executa funções de impressão, cópia e scanner, capaz de ser conectada a uma máquina automática para processamento de dados ou a uma rede, monocromática, para largura de impressão superior a 280 mm e inferior ou igual a 420 mm, com velocidade de impressão de 60 cópias por minuto.	RICOH CN	RICOH	RICOH MP 6055		18/19
8443.31.99	Máquina digital a laser, que executa funções de impressão, cópia e scanner, capaz de ser conectada a uma máquina automática para processamento de dados ou a uma rede, monocromática, para largura de impressão superior a 280 mm e inferior ou igual a 420 mm, com velocidade de impressão de 75 cópias por minuto.	RICOH	RICOH	RICOH MP 7503		38/19
8443.31.99	Máquina digital a laser, que executa funções de impressão, cópia e scanner, capaz de ser conectada a uma máquina automática para processamento de dados ou a uma rede, monocromática, para largura de impressão superior a 280 mm e inferior ou igual a 420 mm, com velocidade de impressão de 90 cópias por minuto.	RICOH	RICOH	RICOH MP 9003		38/19
8443.31.99	Máquina digital a laser, que executa funções de impressão, cópia e scanner. Capaz de ser conectada a uma máquina automática para processamento de dados ou a uma rede. Policromática, para largura de impressão superior a 280 mm e inferior ou igual a 420 mm, com velocidade de impressão de 60 cópias por minuto. APLICAÇÃO: A impressora é utilizada para cópia, impressão e scanner.	RICOH	RICOH	RICOH MP C6004		25/19
8443.31.99	Máquina digital a laser, que executa funções de impressão, cópia e scanner, capaz de ser conectada a uma máquina automática para processamento de dados ou a uma rede, policromática, para largura de impressão superior a 280 mm e inferior ou igual a 420 mm, com velocidade de impressão de 65 cópias por minuto.	RICOH CN	RICOH	RICOH MP C6502		25/19
8443.31.99	Máquina digital, laser, que executa funções de impressão, cópia e scanner, capaz de ser conectada a uma máquina automática para processamento de dados ou a uma rede, policromática, para largura de impressão superior a 280 mm e inferior ou igual a 420 mm, com velocidade de impressão de 80 cópias por minuto.	RICOH CN	RICOH	RICOH MP C8003		18/19
8443.31.99	Máquina digital a laser, que executa funções de impressão e cópia capaz de ser conectada a uma maquina automática para processamento de dados ou a uma rede, monocromática, para largura de impressão superior a 280 mm e inferior ou igual a 420 mm, com velocidade de impressão de 95 cópias por minuto	RICOH	RICOH	RICOH Pro 8100s		18/19
8443.31.99	Máquina digital a laser, que executa funções de impressão e cópia. Capaz de ser conectada a uma máquina automática para processamento de dados ou a uma rede, monocromática, para largura de impressão superior a 280 mm e inferior ou igual a 420 mm, com velocidade de impressão de 110 cópias por minutos, completa. APLICAÇÃO: Cópia, impressão ou scanner (digitalização) de documentos.	RICOH JP	RICOH	RICOH Pro 8110s		17/19
8443.31.99	MULTIFUNCIONAL A PRETO E BRANCA, QUE EXECUTA FUNÇÕES DE IMPRESSÃO, CÓPIA E SCANNER. CAPAZ DE SER CONECTADA A UMA MÁQUINA AUTOMÁTICA PARA PROCESSAMENTO DE DADOS OU A UMA REDE, MONOCROMÁTICA, COM VELOCIDADE DE IMPRESSÃO DE 136 CÓPIAS POR MINUTO, COMPLETA. APLICAÇÃO: Cópia, impressão ou scanner (digitalização) de documentos.	RICOH	RICOH	RICOH Pro 8220s		27/20
8443.31.99	Máquina digital a laser, que executa as funções de impressão, cópia e scanner. Capaz de ser conectada a uma máquina automática para processamento de dados ou a uma rede, policromática, para largura de impressão superior a 280 mm e inferior ou igual a 420 mm, com velocidade de impressão de 65 cópias por minuto APLICAÇÃO: Cópia, impressão ou scanner (digitalização) de documentos	RICOH	RICOH	RICOH Pro C5100s		18/19
8443.31.99	Máquina digital a laser, que executa as funções de impressão, cópia e scanner, capaz de ser conectada a uma máquina automática para processamento de dados ou a uma rede, policromática, para largura de impressão superior a 280 mm e inferior ou igual a 420 mm, com velocidade de impressão de 80 cópias por minuto. . APLICAÇÃO: A impressora é utilizada para cópia, impressão, e scanner.	RICOH JP	RICOH	RICOH Pro C5110s		17/19
8443.31.99	MULTIFUNCIONAL A CORES, QUE EXECUTA FUNÇÕES DE IMPRESSÃO, CÓPIA E SCANNER. CAPAZ DE SER CONECTADA A UMA MÁQUINA AUTOMÁTICA PARA PROCESSAMENTO DE DADOS OU A UMA REDE, POLICROMÁTICA, PARA LARGURA DE IMPRESSÃO SUPERIOR A 280 MM E INFERIOR OU IGUAL A 692 MM, COM VELOCIDADE DE IMPRESSÃO DE 95 CÓPIAS POR MINUTO, COMPLETA. APLICAÇÃO: Cópia, impressão ou scanner (digitalização) de documentos. Acompanhada de acessórios (RT5120, E46-A, SR5050)	Ricoh Japão	RICOH	Ricoh ProC7210S		27/21
8443.31.99	Máquina digital a laser, que executa funções de impressão e copia, capaz de ser conectada a uma máquina automática para processamento de dados ou a uma rede, policromática, para largura de impressão superior a 280 mm e inferior ou igual a 420 mm, com velocidade de impressão de 55 copias por minuto, completa. APLICAÇÃO: . A impressora é utilizada para cópia, impressão e scanner.	Ricoh China Co., Ltd	RICOH	RICOH SERIES MP C5503		21/19
8443.31.99	Máquina digital a laser, que executa funções de impressão, cópia e scanner capaz de ser conectada a uma máquina automática para processamento de dados ou a uma rede, policromática, para largura de impressão superior a 280 mm e inferior ou igual a 420 mm, com velocidade de impressão de 60 cópias por minuto.	Ricoh China Co., Ltd	RICOH	RICOH SERIES MP C6003		21/19
8443.31.99	MULTIFUNCIONAL A CORES, QUE EXECUTA FUNÇÕES DE IMPRESSÃO, CÓPIA E SCANNER. CAPAZ DE SER CONECTADA A UMA MÁQUINA AUTOMÁTICA PARA PROCESSAMENTO DE DADOS OU A UMA REDE, POLICROMÁTICA, PARA LARGURA DE IMPRESSÃO SUPERIOR A 280 MM E INFERIOR OU IGUAL A 692 MM, COM VELOCIDADE DE IMPRESSÃO DE 90 CÓPIAS POR MINUTO.	RICOH CHINA CO., LTD	RICOH	RICOH SERIES PRO C7110SX		36/19
8443.31.99	Impressora Multifuncional a cores, com conectividade, a laser. Capaz de ser conectada a uma máquina automática para processamento de dados ou a uma rede. Policromática, para largura de impressão superior a 280 mm e inferior ou igual a 420 mm, com velocidade de impressão de 185 cópias por minuto. Aplicação: A impressora é utilizada para cópia, impressão, digitalização e fax.	RISO	RISO	RISO SE 9480		46/21
8443.31.99	Máquina digital que executa funções de impressão, cópia e scanner. Capaz de ser conectada a uma máquina automática para processamento de dados ou a uma rede, policromática, para largura de impressão superior a 287mm x 425 mm, com velocidade de impressão de até 130 cópias por minuto. APLICAÇÃO: A impressora é utilizada para cópia, impressão e digitalização.	Risograph	RISO	RZ390		14/19
8443.31.99	Impressora multifuncional a laser, com funções de impressão, digitalização e cópia. Capaz de ser conectada a uma máquina automática para processamento de dados ou a uma rede, com conectividade e preparada para dispositivos móveis. Monocromática, resolução de impressão de até 1.200 x 1.200 dpi e velocidade de impressão de até 60 páginas por minuto.	SAMSUNG	SAMSUNG	SAMSUNG Series K7600		04/23
8443.31.99	Impressora Multifuncional a cores, com conectividade, a laser. Capaz de ser conectada a uma máquina automática para processamento de dados ou a uma rede. Policromática, para largura de impressão superior a 280 mm e inferior ou igual a 420 mm, com velocidade de impressão de 130 cópias por minuto. Aplicação: A impressora é utilizada para cópia, impressão, digitalização e fax.	RISO	RISO	SF5130		01/20
8443.31.99	Sistema multifuncional em preto e branco, com funções de copiadora, impressora, fax e scanner. Digital a laser, usada, capaz de ser conectada a uma máquina automática para processamento de dados ou a uma rede, para formato de impressão superior a 280 mm e inferior ou igual a 420mm, e velocidade de impressão de 65 cópias por minuto. APLICAÇÃO: A impressora é utilizada para cópia, impressão, digitalização e fax.	RICOH China Co., Ltd	RICOH	SP 5200S		37/19
8443.31.99	Multifuncionais monocromáticas a laser, que executa as funções de impressão, cópia e scanner. Capaz de ser conectada a uma máquina automática para processamento de dados ou a uma rede, com impressões para largura de impressão superior a 280 mm e inferior ou igual a 420 mm, com velocidade de 50 cópias por minuto. APLICAÇÃO: Cópia, impressão ou scanner (digitalização) de documentos.	KYOCERA MITA Hong Kong Limited	KYOCERA	TASKalfa 5002i		19/19
8443.31.99	Multifuncional monocromática a laser, que executa as funções de impressão, cópia e scanner. Capaz de ser conectada a uma máquina automática para processamento de dados ou a uma rede, com impressões para largura de impressão superior ou igual a 210 mm e inferior ou igual a 1,220 mm, com velocidade de 50 cópias (A4) por minuto e 25 cópias (A3) por minuto. APLICAÇÃO: Cópia, impressão ou scanner (digitalização) de documentos.	KYOCERA	KYOCERA	TASKalfa 5003i		41/22
8443.31.99	Multifuncional colorida, para impressão, cópia, scanner, transmissão de fax, a laser. Com conexão para rede ou dados, policromática, alimentada com folhas de largura superior a 280 mm e inferior ou igual a 420 mm, com velocidade de impressão de até 50 páginas/minuto. Aplicação: A impressora é utilizada como copiadora, impressora, fax e scanner.	KYOCERA MITA Hong Kong Limited	KYOCERA	TasKalfa 5052ci		35/19
8443.31.99	Sistema multifuncional monocromático digital a laser, usada, que executa as funções de impressão, cópia e digitalização. Capaz de ser conectada a uma rede, para formato de impressão de 210x297 mm até 305x457 mm, com velocidade de impressão de 55 cópias por minuto. Aplicação: A impressora é utilizada para cópia, impressão e scanner.	KYOCERA MITA Hong Kong Limited	KYOCERA	TASKalfa 5501i		15/19
8443.31.99	Sistema multifuncional laser em preto e branco com funções de impressão, digitalização, cópia, e fax opcional. Capaz de ser conectada a uma máquina automática para processamento de dados ou a uma rede, monocromática, para largura de impressão superior a 280 mm e inferior ou igual a 420 mm, com velocidade de impressão de 60 cópias por minuto. APLICAÇÃO: impressão, digitalização, cópia, e fax opcional.	KYOCERA MITA Hong Kong Limited	KYOCERA	TASKalfa 6002i		46/19
8443.31.99	Impressora multifuncional monocromática A4/A3 de alta qualidade, compatível com uma variedade de finalizações flexíveis para qualquer tipo, formato ou tamanho de documento. Executa as funções de impressão, digitalização e cópia. Capaz de ser conectada a uma máquina automática para processamento de dados ou a uma rede. Velocidade de impressão de até 60/30 páginas A4/A3 por minuto. Compatível com variados tamanhos de papel, desde o A6 ao SRA3, com autonomia de até 7.150 folhas. Tempo para primeira impressão de 3,8 segundos ou menos. Resolução máxima de impressão de 4.800 dpi x 1.200 dpi e resolução máxima de cópia/digitalização (óptica) de 600 dpi x 600 dpi.	KYOCERA	KYOCERA	TASKalfa 6003i		24/23
8443.31.99	Sistema multifuncional preto e branco, a laser, que executa funções de impressão e cópia. Capaz de ser conectada a uma máquina automática para processamento de dados ou a uma rede. Monocromática, para largura de impressão superior a 280 mm e inferior ou igual a 420 mm, com velocidade de impressão de 65 cópias por minuto, completa. Aplicação: Para impressão, digitalização, cópia e fax.	Kyocera China	KYOCERA	TaskAlfa 6500i		36/19
8443.31.99	Máquina usada, com sistema multifuncional monocromático digital a laser. Executa as funções de impressão, cópia e digitalização. Capaz de ser conectada a uma rede, para formato de impressão de 210x297 mm até 305x457 mm, com velocidade de impressão de 65 cópias por minuto. Aplicação: A impressora é utilizada para cópia, impressão e scanner.	KYOCERA MITA Hong Kong Limited	KYOCERA	TASKalfa 6501i		13/19
8443.31.99	Sistema multifuncional laser em preto e branco com funções de impressão, digitalização, cópia, e fax opcional. Capaz de ser conectada a uma máquina automática para processamento de dados ou a uma rede, monocromática, para largura de impressão superior a 280 mm e inferior ou igual a 420 mm, com velocidade de impressão de 70 cópias por minuto. APLICAÇÃO: impressão, digitalização, cópia, e fax opcional.	KYOCERA	KYOCERA	TASKalfa 7002i		44/19
8443.31.99	Multifuncional monocromático para formatos A3, digital a laser, que executa funções de impressão, cópia e scanner. Capaz de ser conectada a uma máquina automática para processamento de dados ou a uma rede. Largura de impressão superior a 280 mm e inferior a 420mm, com velocidade de impressão de 80 cópias por minuto. APLICAÇÃO: Usada como copiadora, impressora e scanner.	KYOCERA MITA Hong Kong Limited	KYOCERA	Taskalfa 8001i		19/19
8443.31.99	Sistema multifuncional a Laser monocromática, com funções de impressão, digitalização, cópia e fax opcional. Capaz de ser conectada a uma máquina automática para processamento de dados ou a uma rede. Imprime para largura de impressão superior a 280 mm e inferior ou igual a 420 mm, com velocidade de impressão de até 80 cópias por minuto. APLICAÇÃO: impressão, digitalização, cópia, e fax opcional.	KYOCERA MITA Hong Kong Limited	KYOCERA	TASKalfa 8002i		45/20
8443.31.99	Impressora Multifuncional em preto e branco, com conectividade, a laser. Capaz de ser conectada a uma máquina automática para processamento de dados ou a uma rede. Aplicação: A impressora é utilizada para cópia, impressão, digitalização e fax.	XEROX	XEROX	VersaLink B605		42/20
8443.31.99	Impressora Multifuncional a cores, com conectividade e preparada para dispositivos móveis e para a nuvem. . Capaz de ser conectada a uma máquina automática para processamento de dados ou a uma rede. Velocidade de impressão de até 53 cópias ppm. Aplicação: Impressora, copiadora, digitalização e fax.	Fuji Xerox Ltd.	XEROX	VERSALINK C605		29/19
8443.31.99	Impressora em preto e branco com suporte para A4 a laser, capaz de ser conectada a uma máquina automática para processamento de dados ou a uma rede, resolução de impressão inferior ou igual a 1.200 x 1.200 dpi, e velocidade de impressão de até 65 cópias por minuto. Interface do usuário de tela de toque capacitiva de 5" com navegação do tipo tablet e personalização completa	XEROX	XEROX	VersaLink® B615		01/22
8443.31.99	MAQUINA IMPRESSORA E COPIADORA A LASER, COM CONEXAO PARA REDE OU DADOS, POLICROMATICA , ALIMENTADA COM FOLHAS NO FORMATO MINIMO DE A4 (210MM X 297 MM) COM FORMATO MAXIMO DE IMPRESSAO DE ATÉ 660MM, COM VELOCIDADE DE IMPRESSAO DE ATÉ 80 PAGINAS/MINUTO, COM SEUS ACESSORIOS. APLICACAO: APLICA-SE ESTA MÁQUINA EM PARQUES FABRIS, NO SEGMENTO DE GRÁFICAS ONDE SÃO REALIZADAS IMPRESSÕES DIGITAIS.	FUJI XEROX CHINA LIMITED	XEROX	VERSANT 180		14/19
8443.31.99	Impressora digital policromática, que executa funções de cópia, impressão, a laser, alimentada com folhas no formato mínimo de A4 (210mm x 297 mm) , com velocidade de impressão de até 100 páginas/minuto, com total automatização. APLICAÇÃO: A impressora é utilizada para cópia, impressão.	Fuji Xerox Malaysia HQ	XEROX	VERSANT 2100 PRESS		29/19
8443.31.99	Impressora digital que imprime até 80 páginas por minuto coloridas. Impressão de envelopes, cartões de visitas, etiquetas. Com capacidade para trabalhar com papel formato de 330 até 488 mm. APLICAÇÃO: impressão, scaner e cópia.	XEROX CORPORATION	XEROX	VERSANT 80 PRESS		48/19
8443.31.99	Impressora com sistema de impressão por jato de tinta, impressões coloridas com uma resolução máxima 600 x 2400 dpi Tamanho máximo do papel: A3 (29,7 x 42 cm). Velocidade máxima de impressão de 75 ppm ISO (em preto/em cores) simplex 75 ipm (em preto/em cores) duplex.	EPSON	EPSON	WF-C17590		45/20
8443.31.99	Máquina multifuncional com sistema de impressão por jato de tinta, que executa funções de impressão, cópia e digitalização de documentos, com uma resolução máxima de impressão de 600 x 2400 dpi, podendo ser alimentado com papel até o tamanho A3 (29,7x 42 CM), com velocidade máxima de impressão de 100 páginas por minuto no formato A4, em preto e em cores. APLICAÇÃO: Cópia, impressão ou scanner (digitalização) de documentos.	PT EPSON INDONESIA	EPSON	WF-C20590		17/21
8443.31.99	Máquina multifuncional colorida com sistema de impressão por jato de tinta, que executa funções de impressão, cópia, fax e digitalização de documentos, com uma resolução máxima de impressão de 600 x 2400 dpi. Podendo ser alimentado com papel até o tamanho A3 (29,7x 42 CM), com velocidade máxima de impressão até 75 páginas por minuto no formato A4 (21x29,7 cm), tempo de impressão da primeira página 5,4 segundos. APLICAÇÃO: Cópia, impressão, fax ou scanner (digitalização) de documentos.	EPSON	EPSON	WF-C20750		16/23
8443.31.99	Impressora multifuncional colorida, com a tecnologia de impressão PrecisionCore Heat-Free. Executa as funções de impressão, digitalização e cópia. Capaz de ser conectada a uma máquina automática para processamento de dados ou a uma rede. Velocidade de impressão de até 100 páginas por minuto, podendo ser alimentada com folhas no formato A4/A3. Tamanho máximo de papel suportado de 33 cm x 120 cm. Possui duplex automático. Resolução máxima de impressão de 600 dpi x 2.400 dpi, com tecnologia de gotas de tinta de tamanho variável.	EPSON	EPSON	WF-C21000		24/23
8443.31.99	Impressora multifuncional monocromática, com a tecnologia de impressão PrecisionCore Heat-Free. Executa as funções de impressão, digitalização e cópia. Capaz de ser conectada a uma máquina automática para processamento de dados ou a uma rede. Velocidade de impressão de até 100 páginas por minuto, podendo ser alimentada com folhas no formato A4/A3. Tamanho máximo de papel suportado de 33 cm x 120 cm. Possui duplex automático. Resolução máxima de impressão de 600 dpi x 2.400 dpi, com tecnologia de gotas de tinta de tamanho variável.	EPSON	EPSON	WF-M21000		24/23
8443.31.99	Impressora multifuncional a laser, monocromática, que executa funções de impressão, cópia, digitalização e fax. Capaz de ser conectada a uma máquina automática para processamento de dados ou a uma rede. Alimentada com folhas com largura inferior ou igual a 360 mm, com velocidade de impressão de 45 páginas por minuto no formato A4 (210 mm x 297 mm). Resolução de impressão de até 1200 x 1200 dpi. Tempo de saída da primeira página de 6,5 segundos. APLICAÇÃO: A impressora é utilizada para cópia, impressão, digitalização e fax de documentos.	XEROX	XEROX	Workcentre 3615		14/23
8443.31.99	Máquina digital, laser, que executa funções de impressão, cópia e scanner, capaz de ser conectada a uma máquina automática para processamento de dados ou a uma rede, monocromática, para largura de impressão superior a 280 mm e inferior ou igual a 420 mm, com velocidade de impressão de 55 cópias por minuto.	RICOH CN	XEROX	WorkCentre 5755		18/19
8443.31.99	Impressora multifuncional a laser, com scanner, conexão para rede ou dados. Monocromática, capaz de ser conectada a uma máquina automática para processamento de dados ou a uma rede, alimentada com folhas no formato mínimo de 125mm x 138 mm e formato máximo de 297 mm x 432 mm, com velocidade de impressão de até 55 páginas por minuto.	XEROX	XEROX	WorkCentre 5855		48/20
8443.31.99	Impressora multifuncional a laser, com scanner, conexão para rede ou dados. Monocromática, alimentada com folhas no formato mínimo de A4 (210mm x 297 mm) e formato máximo de impressão de até A3 (300mmx 420mm), com velocidade de impressão de até 75 páginas/minuto. APLICAÇÃO: A impressora é utilizada para cópia, impressão, digitalização e fax.	Fuji Xerox Ltd.	XEROX	WorkCentre 5875		13/19
8443.31.99	Impressora multifuncional a laser, com conexão para rede ou dados. Monocromática, alimentada com folhas de largura máxima de impressão superior a 280mm e inferior ou igual a 420 mm, com velocidade de impressão de até 90 páginas/minuto. APLICAÇÃO: A impressora é utilizada para cópia, impressão, digitalização e fax.	Fuji Xerox Malaysia HQ	XEROX	WorkCentre 5890		13/19
8443.31.99	Sistema multifuncional digital monocromática, que executa funções de cópia, impressão, digitalização e scanner, a laser, alimentada com folhas no formato mínimo de A4 (210mm x 297 mm) , com velocidade de impressão de até 45 páginas/minuto. APLICAÇÃO: A impressora é utilizada para cópia, impressão e scanner.	XEROX	XEROX	WorkCentre 5945		38/21
8443.31.99	Sistema multifuncional digital monocromática, que executa funções de cópia, impressão, digitalização e scanner, a laser, alimentada com folhas no formato mínimo de A4 (210mm x 297 mm) , com velocidade de impressão de até 55 páginas/minuto. APLICAÇÃO: A impressora é utilizada para cópia, impressão e scanner.	XEROX	XEROX	WorkCentre 5955i		39/19
8443.31.99	Máquina digital a laser, que executa funções de impressão, cópia e scanner. Capaz de ser conectada a uma máquina automática para processamento de dados ou a uma rede, policromática, para largura de impressão superior a 280 mm e inferior ou igual a 420 mm, com velocidade de impressão de 55 cópias por minuto. APLICAÇÃO: Cópia, impressão ou scanner de documentos.	XEROX	XEROX	WorkCentre 7556		25/19
8443.31.99	Multifuncional a laser, com conexão para rede ou dados, policromática, alimentada com folhas no formato mínimo de A4 (210mm x 297 mm) com formato máximo de impressão de até A3 (300mmx 420mm), com velocidade de impressão de até 75 páginas/minuto, completa. APLICAÇÃO: Cópia, impressão ou scanner (digitalização) de documentos.	FUJI XEROX CHINA LIMITED	XEROX	WorkCentre 7775		28/19
8443.31.99	Máquina digital a laser, que executa funções de impressão e cópia. Capaz de ser conectada a uma máquina automática para processamento de dados ou a uma rede, policromática, para largura de impressão superior a 280 mm e inferior ou igual a 420 mm, com velocidade de impressão de 55 cópias por minuto. APLICAÇÃO: A impressora é utilizada para cópia, impressão, scanner e fax.	Fuji Xerox Ltd.	XEROX	WorkCentre 7855		37/19
8443.31.99	Máquina digital a laser, que executa funções de impressão e cópia. Capaz de ser conectada a uma máquina automática para processamento de dados ou a uma rede, policromática, para largura de impressão superior a 280 mm e inferior ou igual a 420 mm, com velocidade de impressão de 55 cópias por minuto . APLICAÇÃO: A impressora é utilizada para cópia, impressão, scanner e fax.	Fuji Xerox Ltd.	XEROX	WorkCentre 7855i		39/19
8443.31.99	Impressora multifuncional colorida, que executa funções de cópia, impressão, digitalização e scanner, a laser. Alimentada com folhas no formato mínimo de A4 (210mm x 297 mm) ,até A3 (420 x297 mm), com velocidade de impressão de até 70 páginas/minuto. APLICAÇÃO: A impressora é utilizada para cópia, impressão e scanner.	Fuji Xerox Ltd.	XEROX	WorkCentre 7970		25/19
8443.31.99	Multifuncional a laser colorida, com funções de impressão, digitalização, cópia. Capaz de ser conectada a uma máquina automática para processamento de dados ou a uma rede, com conectividade e preparada para dispositivo móveis e para a nuvem . Policromática, para largura de impressão superior a 280 mm e inferior ou igual a 420 mm, com velocidade de impressão de 50 cópias por minuto. APLICAÇÃO: impressão móvel, digitalização e cópia.	SAMSUNG	SAMSUNG	X7500		37/20
8443.31.99	Multifuncional a laser colorida, com funções de impressão, digitalização, cópia. Capaz de ser conectada a uma máquina automática para processamento de dados ou a uma rede, com conectividade e preparada para dispositivo móveis e para a nuvem . Policromática, para largura de impressão superior a 280 mm e inferior ou igual a 420 mm, com velocidade de impressão de 50 cópias por minuto. APLICAÇÃO: impressão móvel, digitalização e cópia.	SAMSUNG ELETROCNICS CO,LTDA	SAMSUNG	X7500LX		48/19
8443.31.99	Multifuncional a laser colorida, com funções de impressão, digitalização, cópia. Capaz de ser conectada a uma máquina automática para processamento de dados ou a uma rede, com conectividade e preparada para dispositivo móveis e para a nuvem . Policromática, para largura de impressão superior a 280 mm e inferior ou igual a 420 mm, com velocidade de impressão de 60 cópias por minuto. APLICAÇÃO: impressão móvel, digitalização e cópia.	SAMSUNG ELETROCNICS CO,LTDA	SAMSUNG	X7600LX		48/19
8443.31.99	MÁQUINA DIGITAL A LASER, QUE EXECUTA FUNÇÕES DE IMPRESÃO, CÓPIA, FAX E SCANNER. CAPAZ DE SER CONECTADA A UMA MÁQUINA AUTOMÁTICA PARA PROCESSAMENTO DE DADOS OU A UMA REDE, MONOCROMÁTICA, PARA DE IMPRESSÃO DE 105 x 148mm A 297 x 420mm, E COM VELOCIDADE DE IMPRESSÃO 55 CÓPIAS POR MINUTOS. APLICAÇÃO: MULTIFUNCIONAL UTILIZADA PARA CÓPIA, IMPRESSÃO,DIGITALIZAÇÃO E FAX.	FUJI XEROX ASIA PACIFIC Pte Ltd	xerox	Xerox - ALB8055		27/23
8443.31.99	MAQUINA DE IMPRESSAO A LASER, COM VELOCIDADE DE IMPRESSAO, MEDIDA NO FORMATO A4 (210 MM X 297 MM), DE 120 PAGINAS POR MINUTO (PPM), EQUIPADA COM OS SEGUINTES MODULOS: MODULO DE APERFEICOAMENTO DE FOLHAS, MODULO ALIMENTADOR DE FOLHAS COM BANDEJAS, MODULO PARA EMPILHAMENTO DE FOLHAS. APLICACAO: APLICA-SE ESTA MAQUINA EM PARQUES FABRIS NO SEGMENTO DE GRAFICAS, ONDE SAO REALIZADAS IMPRESSOES DIGITAIS.	XEROX CORPORATION	XEROX	XEROX NUVERA 120 EA		14/22
8443.31.99	MAQUINA IMPRESSORA E COPIADORA A LASER, COM CONEXAO PARA REDE OU DADOS, MONOCROMÁTICA, ALIMENTADA POR FOLHAS COM FORMATO MÍNIMO DE 182X203MM (7.2 X8" POL.) E MÁXIMO DE 320X491 MM (12.6 X 19.3) FORMATO MÁXIMO DE IMPRESSÃO DE ATÉ A3 (300MMX420MM), COM VELOCIDADE DE IMPRESSAO DE ATE 144 PAGINAS/MINUTO, COM SEUS ACESSORIOS. APLICAÇÃO: APLICA-SE ESTA MÁQUINA EM PARQUES FABRIS NO SEGMENTO DE GRÁFICAS, ONDE SÃO REALIZADAS IMPRESSÕES DIGITAIS.	Fuji Xerox Ltd.	XEROX	XEROX NUVERA 144EA		30/19
8443.31.99	Multifuncional colorida, a laser, que executa funções de cópia, impressão e scanner. Policromática, com velocidade de cópia e impressão de 65 páginas por minuto no formato de papel A4. Capaz de ser conectada a uma máquina automática para processamento de dados ou a uma rede. Alimentada com papel de largura até 330 x 488 mm. Aplicação: cópia, impressão ou scanner (digitalização) de documentos.	XEROX	XEROX	Xerox PrimeLink C9065		31/22
8443.31.99	Multifuncional colorida, a laser, que executa funções de cópia, impressão e scanner. Policromática, com velocidade de cópia e impressão de 70 páginas por minuto no formato de papel A4. Capaz de ser conectada a uma máquina automática para processamento de dados ou a uma rede. Alimentada com papel de largura até 330 x 488 mm. Aplicação: cópia, impressão ou scanner (digitalização) de documentos.	XEROX	XEROX	Xerox PrimeLink C9070		31/22
8443.32.29	Impressora termica UP970 resolução de 325dpi, velocidade de impressão de 8 segundos por imagem, com capacidade de conexão analógica e digital, dimensões fisicas de 316x132.5x305mm, peso 8kg, com especificações para aplicações em equipamento medico,para impressão de imagens de exames de raios x do equipamento de raios x ARCO CIRURGICO BV LIBRA/ENDURA/PULSERA, registro 10216710061.	Sony	Sony	UP970		22/19
8443.32.29	Impressora UP971 resolução de 325dpi, velocidade de impressão de 8 segundos por imagem, com capacidade de conexão analógica e digital, dimensões fisicas de 316x132.5x305mm, peso 8kg, capaz de ser conectada a uma maquina de processamento de dados sem funções de cópia ou envio de telecópias com especificações para aplicações em equipamento medico,para impressão de imagens de exames de raios x do equipamento de raios x ARCO CIRURGICO BV LIBRA/ENDURA/PULSERA.	Sony	Sony	UP-971AD		22/19
8443.32.31	IMPRESSORA JATO DE TINTA MICRO PIEZO COM QUALIDADE FOTOGRAFICA PROFISSIONAL, COM TAMANHO MAXIMO DE IMPRESSAO DE 33 X 111CM, RESOLUCAO ATE 5760 X 1440 DPI, VELOCIDADE MAXIMA DE IMPRESSAO DE 17PPM, NUMERO DE INJETORES: 90 BOCAIS X 6 CORES (CIANO, CIANO CLARO, MAGENTA, MAGENTA CLARO, AMARELO E PRETO), TAMANHO DE GOTA DA TINTA: 1,5 PICOLITROS COM TECNOLOGIA DX5 QUE OFERECE ATE 5 TAMANHOS DE GOTA DE TINTA, CAPACIDADE DA BANDEJA DE ENTRADA PARA 100 FOLHAS E IMPRESSAO SOBRE MIDIA (CD/DVD), RESISTENTE A MANCHAS, ARRANHOES, LUZ E AGUA EM PAPEIS ESPECIAIS, MEDINDO 616MM (L) X 322MM (P) X 215MM (A).	SEIKO EPSON CORPORATION	EPSON	EP-4004		34/21
8443.32.31	IMPRESSORA JATO DE TINTA MICRO PIEZO COM QUALIDADE FOTOGRAFICA PROFISSIONAL, COM TAMANHO MAXIMO DE IMPRESSAO DE 33 X 48CM, RESOLUCAO ATE 5760 X 1440 DPI OTIMIZADO, TINTA CORANTE DE ALTA DEFINICAO EPSON CLARIA PHTOTOGRAPHIC DE 6 CORES (CIANO, CIANO CLARO, MAGENTA, MAGENTA CLARO, AMARELO E PRETO), TAMANHO DE GOTA DA TINTA: 1,5 PICOLITROS, INCLUI IMPRESSAO SOBRE MIDIA (CD/DVD), RESISTENTE A MANCHAS, ARRANHOES, AGUA E DESBOTAMENTO, MEDINDO 615MM (L) X 314MM (P) X 223MM (A).	SEIKO EPSON CORPORATION	EPSON	PM G4500		34/21
8443.32.31	IMPRESSORA JATO DE TINTA MICRO PIEZO PONTO VARIAVEL, COM TAMANHO MAXIMO DE IMPRESSAO DE 33CM, RESOLUCAO MAXIMA DE 1440 DPI, VELOCIDADE MAXIMA DE IMPRESSAO DE 30PPM, NUMERO DE JATOS: 360 INJETORES (K) MONOCROMATICOS E 59 INJETORES X 3 (CMY) COLORIDOS, TAMANHO DE GOTA DA TINTA: 3 PICOLITROS, CAPACIDADE DA BANDEJA DE ENTRADA PARA 100 FOLHAS OU 10 ENVELOPES, RESISTENTE A AGUA, MANCHAS E DESBOTAMENTO, MEDINDO 61,6 CM (L) X 32,2 CM (P) X 21,4 CM (A), REQUERIMENTO ELETRICO: 100-120V OU 220-240V E FREQUENCIA: 50-60 HZ.	SEIKO EPSON CORPORATION	EPSON	PX-1001		34/21
8443.32.31	IMPRESSORA JATO DE TINTA MICRO PIEZO 2X MAIS RAPIDA EM TEXTO DE QUALIDADE LASER, COM TAMANHO MAXIMO DE IMPRESSAO DE 33 X 111CM, RESOLUCAO ATE 5760 X 1440 DPI DE RESOLUCAO OTIMIZADA, VELOCIDADE MAXIMA DE IMPRESSAO DE 30PPM EM TEXTO PRETO E 17PPM EM TEXTO COLORIDO E EM VELOCIDADE NORMAL IMPRESSAO DE 13PPM EM TEXTO PRETO E 5,5PPM EM TEXTO COLORIDO, CARTUCHOS INDIVIDUAIS DE TINTA, NUMERO DE JATOS: 360 INJETORES (K) MONOCROMATICOS E 59 INJETORES X 3 (CMY) COLORIDOS, TAMANHO DE GOTA DA TINTA: 3 PICOLITROS, CAPACIDADE DA BANDEJA DE ENTRADA PARA 100 FOLHAS OU 10 ENVELOPES, INTERFACE USB 2.0 (HIGH SPEED, TAMBEM COMPATIVEL COM USB 1.1), BUFFER DE 64 KBYTES, NIVEL DE RUIDO DE 35DB(A), RESISTENTE A AGUA, MANCHAS E DESBOTAMENTO, MEDINDO 61,6 CM (L) X 32,2 CM (P) X 21,4 CM (A), REQUERIMENTO ELETRICO: 100-120V OU 220-240V E FREQUENCIA: 50-60 HZ.	SEIKO EPSON CORPORATION	EPSON	PX-1004		34/21
8443.32.32	Impressora de código de barras, dimensão de código de barras: 20-420MM, velocidade de impressao: 110 carateres / segundo USADO - APLICAÇÃO: Utilizado pelo materialista para impressão de etiqueta com código de barras para utilização no FATP1 para a identificação individual de cada cabo através do número de série. Utilizado em conjunto com Scaner, mouse, teclado e all in one com software para impressão. Memória: 16 MB SDRAM (12 MB disponíveis para usuário), 4 MB Flash (2 MB disponíveis para usuário); Comprimento Máximo de Impressão: 39 "(991 mm) máximo; Sensores de Mídia: Transmissivo e Reflexivo; Largura Máxima da Etiqueta e Liner: .79 "(20 mm) de 4,5 polegadas (114); Diâmetro Máximo do Rolo: 8 "(203 mm); Diâmetro Core: 3 "(76 mm); Espessura da Mídia: .003 "(.076 Mm) to .012" mm (.305); Tipos de Mídia: Contínuo, morrem de corte, marca negra; Diâmetro Exterior do Ribbon: 3,2 "(81,3 mm); Comprimento Padrão do Ribbon: 1.476 pés (450) ou 984 pés (300); Setup Ribbon: ID Core 1,0 "(25,4 mm); Temperatura de Funcionamento: TT: 41 ° F (5 ° C) a 104 ° F (40 ° C) transferência térmica, TD: 32 ° F (0 ° C) a 104 ° F (40 ° C) Térmica direta; Umidade Operacional: 20-85% não- condensa R.H.; Temperaturas de Armazenamento: -40 ° F (-40 ° C) a 140 ° F (60 ° ; Umidade de Armazenamento: 5-85% non-condensing R.H.; Fonte de alimentação universal com correção de fator de potência 90-264 VCA, 48-62 Hz; Largura: 10,37 "(263,5 mm); Altura: 15,5 "(393,7 mm); Profundidade: 19,5 "(495,3 mm); Peso: 50 libras (22,7 kg); Linguagens de Programação: Programming Languages Core ZPL, ZPL II; Códigos de barras / Simbologia: Linear, Codabar,Código 11,Código 39,Código 93, EAN-13, EAN-8, Industrial 2-of-5, Interleaved 2-of-5, Logmars, MSI, Planet Code, Plessey, Postnet, Standard, 2-of-5, UPC e EAN 2 ou 5 dígitos, UPC-A, UPC-E, ISBT-128, Código 128 com subconjuntos A / B / C ea UCC caso códigos, 2-dimensional, Codablock, Código 49, Data Matrix, MaxiCode, PDF417, QR Code, RSS / GS1 DataBar família (12 barcodes), TLC 39, MicroPDF Asteca, Fontes e gráficos: Fontes bitmap através H GS e os símbolos são expansíveis até 10 vezes, a largura e altura independente, smooth font escalável (CG triunvirato Bold Condensada) é expansível ponto-a-ponto, a largura e altura independente Opcionais: XML-enabled impressão; ZebraNet Print Servers; IBM Twinax interface; IBM Coax interface; Rebobinador; Cutter; Bi-fold mídia porta com painel transparente; Retire a etiqueta; Media abastecimento spindle por 40 milímetros núcleos; Fábrica instalados 64 MB (61 MB disponíveis utilizador) Flash Memory opção; Fontes escalonáveis e internacionais; PC cards; Compact Flash (CF) cards; Applicator interface; ZebraDesigner; ZebraDesigner Pro; ZebraDesigner para XML; Communication and Interface Capabilities; Porta USB 2.0 (480 Mbits por segundo); RS-232C/422/485 (adaptador opcional); High-speed, bi-direccional, IEEE 1284 interface paralela; ZebraNet Wireless Print Server; ZebraNet 10/100 Print Server (interna / externa); ZebraNet PrintServer II (interna / externa); IBM Twinax interface; IBM Coax interface; Applicator interface.	Zebra Technologies Corporation (Shanghai)	Zebra	110Xi4		24/19
8443.32.32	Impressora térmica digital usb Sony UP-D898MD utilizada em equipamento de ultrasom. A finalidade da Impressora térmica digital usb Sony UP-D898MD utilizada em equipamento de ultrasom. Utilizada para imprimir as imagens dos exames de ultrasom em papel térmico fotográfico. ESPECIFICAÇÃO TÉCNICA: Impressora Térmica digital com conexão USB e alimentação 120-240VAC modelo SONY UP-D898	GE Healthcare	GE Healthcare	5555265-R		14/19
8443.32.32	Impressora para imprimir etiquetas de codigo de barras USADO - APLICAÇÃO: Utilizado na linha do Hanking para impressão de etiqueta final do cabo para ser colocada no saco plástico protetor do cabo que seguirá para o cliente. Cada etiqueta contem uma identificação individual de cada cabo através do número de série. Utilizado em conjunto com Scaner, mouse, teclado e all in one com software para impressão - DETALHES TÉCNICOS: VELOCIDADE DE IMPRESSÃO: 8 IPS RESOLUÇÃO: 300 DPI LARGURA DE IMPRESSÃO: 105,7mm COMPRIMENTO DE IMPRESSÃO: (6.35mm 2475.6mm) MEMÓRIA: 2MB Flash; 16MB SDRAM TIPO DE IMPRESSORA Térmica Direta, Transferência Térmica Opcional MÓDULO DE CÓDIGO DE BARRA 5 mil a 150 mil (203 dpi); 3,3 mil a 150 mil (300 dpi); 2,5 mil a 150 mil (406 dpi); Dimensão "X" de 1,6 mil a 150 mil (600 dpi) em cercas de estaca ou orientações de escada LARGURA DE MÍDIA 1 "- 4,65" (25,4 mm - 118,11 mm) TIPO DE MÍDIA Materiais alimentados por rolo ou em leque, etiquetas cortadas ou contínuas; tag perfurado ou contínuo / estoque de bilhetes ESPESSURA DE MÍDIA .0025 "- .0100" (.0635mm - .254mm) SENSOR DE MÍDIA O sensor ajustável detecta ver através de para etiquetas cortadas com revestimento e etiquetas ou sensor reflexivo para mídia com detecção de tarja preta ROLO DE FORNECIMENTO 8 "(203mm) de diâmetro máximo em núcleo de 1,5" - 3 "(38mm - 76mm). Estoque de dobra de fenda aceito na parte traseira da impressora REVOLVENDO SUPORTES DE MÍDIA Cubos padrão de 3 e 1,5, opcional de 40mm LABEL BACKFEED Para uso com cortador opcional FITAS Larguras de fita padrão da indústria; Núcleo de fita de 1 "(25 mm), 1968" (600M) de comprimento GABINETE Construção metálica, janela lateral transparente para monitorar facilmente os níveis de suprimento de mídia CÓDIGOS DE BARRAS Código 3 de 9, UPC-A, UPC-E, intercalado 2 de 5, código 128, EAN-8, EAN-13, HIBC, Codabar, Plessey, adendos UPC 2 e 5 dígitos, código 93, Postnet, Código UCC / EAN 128, Telepen, UPS MaxiCode, FIM, PDF417, USD-8, Datamatrix, Código QR, Asteca, TLC 39, Micro PDF417, RSS FONTES DE RESIDENTE Dez fontes alfanuméricas de .035 "(.89mm) a .64" (16.26mm) incluindo OCR-A, OCR-B, CG Tr i u m v i r a t e , fonte escalável CG Triumvirate Bold Condensed da AGFA® TIPOS DE FONTES DOWNLOADABLE True-Type, AGFA® Intellifont , Bitmap CHARACTER SET Modificado IBM® Code Page 850; inclui caracteres para os países ingleses e europeus, escandinavos e de língua espanhola. Fontes escalonáveis podem ser usado com mais de 50 conjuntos de caracteres residentes. FONTES EXPANSIVEIS / ROTAÇÃO Todas as fontes expansíveis vertical e horizontalmente até 24x; fontes e gráficos podem ser impressos em quatro direções: 0 °, 90 °, 180 ° e 270 ° GRAFICOS SUPORTADOS Arquivos .PCX, .BMP e .IMG CAMPOS REVERSOS / IMAGEM DO ESPELHO Qualquer fonte ou campo gráfico pode ser impresso como uma imagem normal ou reversa INTERFACES Porta paralela Centronics®, compatível com IEEE 1284 e RS232 de 2.400 a 38.400 BPS; Ethernet, USB e Twinax / Coax opcionais DRIVER DO WINDOWS® Usado para criar formatos de rótulo usando praticamente qualquer programa baseado no Windows®. Incluído no CD de Acessórios da Datamax ou em nosso site em www. d a m a x c o r p. c o m FONTE DE ALIMENTAÇÃO Auto-sensing 90 - 132 ou 180 - 264 VAC @ 47 - 63 Hz, auto-range; especifique o cabo de alimentação apropriado ao fazer o pedido TEMPERATURA DE OPERAÇÃO 32 ° F a 100 ° F (0 ° C a 38 ° C) DIMENSÃO 12,70 H x 12,62 L x 18,60 D (322,6 mm A x 320,6 mm L x 472,5 mm D) PESO 45 libras, 20,5 kg	SUZHOU SHARETECH ELECTRONIC CO.,LTD	SUZHOU SHARETECH ELECTRONIC	DMX-I-4308		24/19
8443.32.32	IMPRESSORA DE ETIQUETAS COM CODIGO DE BARRAS COM 0,45 M DE COMPRIMENTO, 0,27 M DE LARGURA E 0,33 M DE ALTURA, COMPOSTA DE MICROPROCESSADOR PARA ARMAZENAGEM E PROGRAMACAO LOGICA DO EQUIPAMENTO. APLICACAO: IMPRIME ETIQUETAS COM CODIGO DE BARRAS, VOLTAGEM 110/220 VAC, USADA, PARA USO NA LINHA DE PRODUCAO DE DVD,	SATO	SATO	M-84PRO-2		33/19
8443.32.32	Máquina de impressão usada industrial e corporativo para atividades de saúde, transporte e logística, manufatura e varejo. Apresenta largura de impressão de 4,09 pol/ 104 mm, velocidade de impressão 6 pol/152 mm por segundo. Capaz de ser conectada a uma máquina automática para processamento de dados ou a uma rede, com método de impressão térmica direta.	Zebra Technologies	ZEBRA	S4M		15/21
8443.32.32	Impressora usada industrial e corporativo, utilizada em atividades de saúde, transporte e logística, manufatura e varejo, com largura máxima de impressão de 4,09 polegadas, velocidade de impressão 152 mm/ 6 polegadas por segundo, capacidade do ribbon de 300 m/984 pol. Capaz de ser conectada a uma máquina automática para processamento de dados ou a uma rede, com método de impressão térmica direta.	Zebra Technologies	ZEBRA	ZT220		15/21
8443.32.32	Impressora usada industrial e corporativo, utilizada em atividades de saúde, transporte e logística, manufatura e varejo, com largura máxima de impressão de 104mm/4,09 pol, velocidade de impressão 152 mm/ 6 polegadas por segundo, capacidade do ribbon de 450 m/1.476 pol. Capaz de ser conectada a uma máquina automática para processamento de dados ou a uma rede, com método de impressão térmica direta.	Zebra Technologies	ZEBRA	ZT230		15/21
8443.32.32	Impressora usada industrial de código de barras, com largura máxima de impressão de 4, velocidade de impressão 14 ips/356 mm por segundo. Capaz de ser conectada a uma máquina automática para processamento de dados ou a uma rede, com método de impressão térmica direta. APLICAÇÃO: Utilizada pelo materialista para impressão de etiqueta com código de barras individual em atividades de saúde, transporte e logística, manufatura e varejo de cada cabo através do número de série. Utilizado em conjunto com Scaner, mouse, teclado, com conectividade e all in one com software para impressão.	ZEUS INK	ZEBRA	ZT410		07/20
8443.32.33	Impressora digital a laser, capaz de ser conectada a uma máquina automática para processamento de dados ou a uma rede, monocromática, para largura de impressão inferior ou igual a 360mm, com velocidade de impressão de 36 cópias por minuto. APLICAÇÃO: A impressora é utilizada para impressão de documentos.	RICOH ASIA IND	RICOH	Aficio SP4310N		12/21
8443.32.33	Impressora digital a laser, monocromática, que executa funções de impressão. Capaz de ser conectada a uma máquina automática para processamento de dados ou a uma rede. Alimentada com folhas com largura de impressão inferior ou igual a 360 mm, com velocidade de impressão de 45 páginas por minuto no formato A4 (210 mm x 297 mm). Resolução de impressão de até 1200 x 1200 dpi. Tempo de saída da primeira página de 6,5 segundos. APLICAÇÃO: A impressora é utilizada para impressão de documentos.	XEROX	XEROX	Phaser 3610		14/23
8443.32.33	Impressora a laser, monocromática, que executa funções de impressão. Capaz de ser conectada a uma máquina automática para processamento de dados ou a uma rede. Alimentada com folhas com largura de impressão inferior ou igual a 360 mm, com velocidade de impressão de até 65 páginas por minuto no formato A4 (210 mm x 297 mm). Resolução de impressão de até 1200 x 1200 dpi. Tempo de saída da primeira página de 7,8 segundos. APLICAÇÃO: A impressora é utilizada para impressão de documentos.	XEROX	XEROX	Phaser 4622		24/23
8443.32.33	Impressora digital a laser, capaz de ser conectada a uma máquina automática para processamento de dados ou a uma rede, monocromática, para largura de impressão inferior ou igual a 280 mm, com velocidade de impressão de 30 cópias por minuto.	RICOH CN	RICOH	RICOH SP 377DNwX		18/19
8443.32.33	Impressora digital a laser, capaz de ser conectada a uma máquina automática para processamento de dados ou a uma rede, monocromática, para largura de impressão inferior ou igual a 280 mm, com velocidade de impressão de 42 cópias por minuto.	RICOH CN	RICOH	RICOH SP 4510DN		18/19
8443.32.33	Impressora digital a laser, capaz de ser conectada a uma máquina automática para processamento de dados ou a uma rede, monocromática, para largura de impressão inferior ou igual a 360mm, com velocidade de impressão de 42 cópias por minuto.	RICOH CN	RICOH	RICOH SP 4520DN		20/19
8443.32.34	IMPRESSORA A LED MONOCROMÁTICA,CAPAZ DE SER CONECTADA A UMA MÁQUINA AUTOMÁTICA DE PROCESSAMENTO DE DADOS OU A UMA REDE, CAPACIDADE DE IMPRESSÃO 40ppm NO TAMANHO A4 E 22ppm NO TAMANHO A3, QUALIDADE DE IMPRESSÃO 1200X1200dpi. ALIMENTAÇÃO DE ENERGIA MONOFÁSICO 220 A 240 VAC +/-10%, FREQUÊNCIA 50/60H +/-2%. MEDIDA 373X485X450mm.	Oki Data	OKI	B841DN		31/19
8443.32.35	MAQUINA COM TECNOLOGIAS DE PERSONALIZACAO DE CARTOES A LASER DE DESKTOP OFERECE GRAVURA LASER SOFISTICADA E PERSONALIZACAO DE CODIFICACAO EM UM DESIGN PARA A EMISSAO DISTRIBUIDA DE IDS, LICENCAS DE CONDUCAO E OUTROS CARTOES ALTAMENTE SEGUROS. O SISTEMA DCL65 POSSUI INTERFACES PADRAO DO SETOR USADAS EM PROGRAMAS DE CARTOES DE IDENTIFICACAO EM TODO O MUNDO, PARA QUE OS OPERADORES POSSAM SER TREINADOS RAPIDAMENTE. CAPACIDADE: BANDEJA DE ENTRADA DO CARTAO 350 CARTOES POR HORA BANDEJA DE SAIDA DO CARTAO 20 CARTOES POR HORA TAXA DE TRANSFERENCIA - ATE 120 CARTOES POR HORA TENSAO: 100-240V FREQUENCIA NOMINAL: 50-60HZ POTENCIA: 650W ACESSORIOS: TECLADO E MOUSE	DATALOGIC AUTOMATION (DATACARD)	DATALOGIC	DCL65		20/22
8443.32.35	Impressora a laser, capaz de ser conectada a uma máquina automática para processamento de dados ou a uma rede. Monocromática, para formato de impressão superior a 280 mm e inferior ou igual a 330mm, com velocidade de impressão de 6 cópias por minuto.	SAMSUNG ELECTRONICS	SAMSUNG	M4020ND		25/19
8443.32.36	Impressora digital a laser, capaz de ser conectada a uma máquina automática para processamento de dados ou a uma rede, policromática, para largura de impressão inferior ou igual a 280 mm, com velocidade de impressão de 35 cópias por minuto. APLICAÇÃO: Impressão de documentos.	RICOH ASIA IND	RICOH	Aficio SP C242DN		30/19
8443.32.36	Impressora digital a laser, capaz de ser conectada a uma máquina automática para processamento de dados ou a uma rede, policromática, para largura de impressão inferior ou igual a 280 mm, com velocidade de impressão de 21 cópias por minuto.	RICOH	RICOH	Aficio SP C320DN		46/21
8443.32.36	Impressora digital a laser, capaz de ser conectada a uma máquina automática para processamento de dados ou a uma rede, policromática, para largura de impressão inferior ou igual a 280 mm, com velocidade de impressão de 35 cópias por minuto. APLICAÇÃO: Impressão de documentos.	RICOH ASIA IND	RICOH	Aficio SP C430DN		19/19
8443.32.36	Impressora digital a laser, capaz de ser conectada a uma máquina automática para processamento de dados ou a uma rede, policromática, para largura de impressão inferior ou igual a 280 mm, com velocidade de impressão de 40 cópias por minuto. APLICAÇÃO: Impressão de documentos.	RICOH ASIA IND	RICOH	Aficio SP C431DN		19/19
8443.32.36	Impressora a laser, capaz de ser conectada a uma máquina automática para processamento de dados ou a uma rede, policromática, para largura de impressão superior a 280 mm e inferior ou igual a 420 mm, com velocidade de impressão de 40 copias por minutos.	RICOH	RICOH	Aficio SP C820DN		01/20
8443.32.36	Impressora a laser, capaz de ser conectada a uma máquina automática para processamento de dados ou a uma rede, policromática, para formato de impressão superior a 280 mm e inferior ou igual a 330mm, com velocidade de impressão de 36 cópias por minuto.	OKI	OKI	C610 DM		32/19
8443.32.36	IMPRESSORA LED, POLICROMÁTICA, COM UNIDADE DUPLEX STANDARD CAPAZ DE SER CONECTADA A UMA MÁQUINA AUTOMÁTICA DE PROCESSAMENTO DE DADOS OU A UMA REDE, CAPACIDADE DE IMPRESSÃO 23ppm A CORES, 23ppM MONOCROMÁTICA NO TAMANHO A4 E 13ppm A CORES E 13ppm MONOCROMÁTICA NO TAMANHO A3, RESOLUÇÃO DA IMPRESSÃO: 1200X600dpi. MEDIDA:360X449X552mm, MEMÓRIA RAM STANDARD 256MB; MÁXIMA 768MB; OPCIONAL CARTÃO DE MEMÓRIA SDHC:16GB.	Oki Data	OKI	C811DN		31/19
8443.32.36	Impressora LED para impressão em formatos A3 e A4, capaz de ser conectada a uma máquina automática para processamento de dados ou a uma rede, policromática, com resolução de impressão de até 1200 x 600 dpi, e velocidade de impressão de 35 cópias por minuto.	OKI	OKI	C831N		01/21
8443.32.36	MAQUINA IMPRESSORA A LASER, COM CONEXAO PARA REDE OU DADOS, POLICROMATICA , ALIMENTADA COM FOLHAS NO FORMATO MINIMO DE 182MM X 182MM E COM FORMATO MAXIMO DE IMPRESSAO DE ATE 330MM X 488MM, COM VELOCIDADE DE IMPRESSAO DE ATE 100 PAGINAS/MINUTO NO FORMATO A4, RESOLUCAO DE 2400 X 2400 DPI, COM SEUS ACESSORIOS. APLICACAO: APLICA-SE ESTA MAQUINA EM PARQUES FABRIS NO SEGMENTO DE GRAFICAS, ONDE SAO REALIZADAS IMPRESSOES DIGITAIS.	XEROX CORPORATION	XEROX	COLOUR 1000i		31/19
8443.32.36	Impressora a laser, capaz de ser conectada a uma máquina automática para processamento de dados ou a uma rede, policromática, com largura de impressão inferior ou igual a 280 mm, com velocidade de impressão de 26 cópias por minuto.	KYOCERA	KYOCERA	ECOSYS M6526cnd		26/19
8443.32.36	Impressora a laser, capaz de ser conectada a uma máquina automática para processamento de dados ou a uma rede, policromática, com largura de impressão inferior ou igual a 280 mm, com velocidade de impressão de 30 cópias por minuto.	KYOCERA	KYOCERA	ECOSYS M6530cdn		26/19
8443.32.36	Impressora a laser monocromática, para impressão em formatos A4, capaz de ser conectada a uma máquina automática para processamento de dados ou a uma rede, com velocidade de impressão de até 35 cópias por minuto.	KYOCERA	KYOCERA	ECOSYS P2235dw		01/21
8443.32.36	Impressora a laser a cores, para formatos A4, capaz de ser conectada a uma máquina automática para processamento de dados ou a uma rede, com velocidade de impressão de até 26 cópias por minuto. APLICAÇÃO: Impressão de documentos.	KYOCERA	KYOCERA	ECOSYS P5026cdw		01/21
8443.32.36	Impressora a laser policromática, para formatos A4, capaz de ser conectada a uma máquina automática para processamento de dados ou a uma rede, com velocidade de impressão de até 35 cópias por minuto. APLICAÇÃO: Impressão de documentos.	KYOCERA DOCUMENT TECHNOLOGY VIETNAM CO. LTD	KYOCERA	ECOSYS P6035cdn		35/21
8443.32.36	Impressora a laser, capaz de ser conectada a uma máquina automática para processamento de dados ou a uma rede, policromática, com largura de impressão inferior ou igual a 280 mm, com velocidade de impressão de 32 cópias por minuto.	KYOCERA	KYOCERA	FS-C5350DN		26/19
8443.32.36	Impressora a laser, capaz de ser conectada a uma máquina automática para processamento de dados ou a uma rede, policromática, com largura de impressão inferior ou igual a 280 mm, com velocidade de impressão de 37 cópias por minuto.	KYOCERA	KYOCERA	FS-C5400DN		26/19
8443.32.36	MAQUINA IMPRESSORA A LASER, COM CONEXÃO PARA REDE OU DADOS, POLICROMATICA , ALIMENTADA COM FOLHAS NO FORMATO MINIMO DE 178MM X 178MM E COM FORMATO MAXIMO DE IMPRESSÃO DE ATE 364 x 571 mm, COM VELOCIDADE DE IMPRESSÃO DE ATE 110 PAGINAS/MINUTO NO FORMATO A4, RESOLUÇÃO DE 600 x 4800 dpi , COM SEUS ACESSÓRIOS. Desmontada. APLICAÇÃO: Aplica-se esta maquina em parques fabris no segmento de gráficas, onde são realizadas impressões digitais.	XEROX CORPORATION	XEROX	IGEN 4		31/19
8443.32.36	Impressora a laser colorida com velociade de impressão de 28 ppm em tamanho A4. Largura de impressão de 216mm por até 600 x 600 dpi, equivalente a 1200 x 1200 dpi. Primeira impressão disponível em 9 segundos ou menos.	CANON	CANON	imageCLASS LBP654Cdw		34/21
8443.32.36	Impressora multifuncional a laser colorida com velociade de impressão de 28 ppm em tamanho A4. Largura de impressão de 216mm por até 600 x 600 dpi, equivalente a 1200 x 1200 dpi. Primeira impressão disponível em 9 segundos ou menos. Recursos disponíveis: impressão, digitalização, cópia e fax.	CANON	CANON	imageCLASS MF735Cdw		34/21
8443.32.36	Impressora a laser, capaz de ser conectada a uma máquina automática para processamento de dados ou a uma rede. Monocromática, para impressão em formato A4, com velocidade de impressão de até 40 cópias por minuto.	SAMSUNG	SAMSUNG	M4030ND		01/21
8443.32.36	Impressora a laser colorida. Imprime a 31 ppm em cores e p&amp;amp;b com a primeira página em menos de 12.9 segundos e pode produzir até 120.000 páginas por mês. Imprime a 4800 dpi-class x 600 dpi de resolução e que reduz as emissões quando comparado a outros toners.	KONICA MINOLTA	KONICA MINOLTA	Magicolor 4750DN		34/21
8443.32.36	Impressora digital a laser, que executa funções de impressão e cópia. Capaz de ser conectada a uma máquina automática para processamento de dados ou a uma rede. Policromática, para largura de impressão superior a 280 mm e inferior ou igual a 420 mm, com velocidade de impressão de até 45 cópias por minuto. Aplicação: Para trabalhos complexos de impressão colorida.	XEROX	XEROX	Phaser 7800		39/19
8443.32.36	Impressora digital a laser, capaz de ser conectada a uma máquina automática para processamento de dados ou a uma rede, policromática, para largura de impressão inferior ou igual a 280 mm, com velocidade de impressão de 45 cópias por minuto.	RICOH	RICOH	Ricoh Aficio SP C830DN		20/19
8443.32.36	Impressora digital a laser, capaz de ser conectada a uma máquina automática para processamento de dados ou a uma rede, policromática, para largura de impressão inferior ou igual a 280 mm, com velocidade de impressão de 21 cópias por minuto.	RICOH CN	RICOH	RICOH SP C250DN		18/19
8443.32.36	Impressora digital a laser, capaz de ser conectada a uma máquina automática para processamento de dados ou a uma rede, policromática, para largura de impressão inferior ou igual a 280 mm, com velocidade de impressão de 21 cópias por minuto.	RICOH CN	RICOH	RICOH SP C252DN		18/19
8443.32.36	Impressora a laser, capaz de ser conectada a uma máquina automática para processamento de dados ou a uma rede, policromática, para largura de impressão inferior ou igual a 420 mm, com velocidade de impressão de 21 cópias por minuto.	RICOH	RICOH	SP C262DNw	Flextronics International Tecnologia Ltda. / Av. Liberdade, 6315 - Iporanga, Sorocaba - SP. CEP: 18.087-170 / Telefone: (15) 4009-6000 / E-mail: jorge.funaro@flex.com / Responsável: Jorge Eduardo Suplicy Funaro	10/22
8443.32.36	Impressora digital a laser, capaz de ser conectada a uma máquina automática para processamento de dados ou a uma rede, policromática, para largura de impressão inferior ou igual a 280 mm, com velocidade de impressão de 37 cópias por minuto.	RICOH	RICOH	SP C435DN		31/20
8443.32.36	Impressora digital a laser, capaz de ser conectada a uma máquina automática para processamento de dados ou a uma rede, policromática, para largura de impressão inferior ou igual a 280 mm, com velocidade de impressão de 42 cópias por minuto. APLICAÇÃO: Impressão de documentos.	RICOH ASIA IND	RICOH	SP C440DN		15/19
8443.32.36	Impressora a laser, capaz de ser conectada a uma máquina automática para processamento de dados ou a uma rede, MONOCROMATICA, com largura de impressão inferior ou igual a 280 mm, com velocidade de impressão de 35 cópias por minuto.	XEROX	XEROX	VersaLink B400		47/20
8443.32.36	Impressora a laser, capaz de ser conectada a uma máquina automática para processamento de dados ou a uma rede, policromática, com largura de impressão inferior ou igual a 280 mm, com velocidade de impressão de 35 cópias por minuto.	XEROX	XEROX	VERSALINK C400		26/19
8443.32.36	Impressora colorida a laser, capaz de ser conectada a uma máquina automática para processamento de dados ou a uma rede, resolução de impressão inferior ou igual a 1.200 x 1.200 dpi, e velocidade de impressão de até 55 cópias por minuto.	XEROX	XEROX	VersaLink C600		26/21
8443.32.36	Multifuncional a cores, com conectividade e preparada para dispositivo móveis e nuvem. Capaz de ser conectada a uma máquina automática para processamento de dados ou a uma rede. Velocidade de impressão de até 45 cópias ppm, para largura de impressão superior a 280 mm e inferior ou igual a 420 mm. Tecnologia Xerox® ConnectKey® integrada. . Aplicação: Impressora, copiadora, digitalização e fax.	XEROX	XEROX	VERSALINK C8000		34/21
8443.32.36	Multifuncional a cores, com conectividade e preparada para dispositivo móveis e nuvem. Capaz de ser conectada a uma máquina automática para processamento de dados ou a uma rede. Velocidade de impressão de até 55 cópias ppm, para largura de impressão superior a 280 mm e inferior ou igual a 420 mm. Tecnologia Xerox® ConnectKey® integrada. . Aplicação: Impressora, copiadora, digitalização e fax.	XEROX	XEROX	VERSALINK C9000		34/21
8443.32.36	MAQUINA IMPRESSORA A LASER, COM CONEXAO PARA REDE OU DADOS, POLICROMATICA , ALIMENTADA COM FOLHAS NO FORMATO MINIMO DE 182MM X 182MM E COM FORMATO MAXIMO DE IMPRESSAO DE ATE 330MM X 660MM, COM VELOCIDADE DE IMPRESSAO DE ATE 100 PAGINAS/MINUTO NO FORMATO A4, RESOLUÇÃO DE 2400 X 2400 DPI, COM SEUS ACESSORIOS. APLICACAO: APLICA-SE ESTA MÁQUINA EM PARQUES FABRIS, NO SEGMENTO DE GRÁFICAS ONDE SÃO REALIZADAS IMPRESSÕES DIGITAIS.	FUJI XEROX CHINA LIMITED	XEROX	VERSANT 3100		14/19
8443.32.37	Impressora térmica modelo Sony. Finalidade: Impressão das imagens geradas pelos equipamentos. Especificação Técnica: Impressora grafica termica do tipo utilizada em impressão de imagens para diagnóstico medico em folhas revestidas com camada termossensível com velocidade de impressão inferior a 45 paginas por minuto. Modelo Sony UP-D898MD.	Sony	Sony	5495509-2-R		04/20
8443.32.37	Impressora térmica a laser com finalidade de impressão das imagens geradas para diagnóstico médico em folhas revestidas com camada termossensível com velocidade de impressão de 120 filmes por hora, podendo ser utilizadas até 3 bandejas para os filmes.	KONICA MINOLTA	KONICA MINOLTA	DRYPRO 793		29/21
8443.32.38	Impressora com sistema de impressão por jato de tinta, impressões coloridas com uma resolução máxima 2.400 x 1.200 dpi. Alimentação de Mídias Alimentação Manual 1 folha (Topo) e por Rolo (alimentação e saída frontal). Possuí hard disk para armazenagem de grandes arquivos ou facilitar o armazenamento e distribuição das informações. Apresenta uma impressão em papeis (tamanho A0) de 0,45 segundos (modo linha), ou 1,19 minutos (modo standard).	CANON CO. LTD	CANON	ipf785		13/19
8443.32.39	IMPRESSORA A LED MONOCROMÁTICA, CAPAZ DE SER CONECTADA A UMA MÁQUINA AUTOMÁTICA DE PROCESSAMENTO DE DADOS OU A UMA REDE, CAPACIDADE DE IMPRESSÃO 40ppm NO TAMANHO A4 E 22ppm NO TAMANHO A3, QUALIDADE DE IMPRESSÃO 1200X1200dpi. ALIMENTAÇÃO DE ENERGIA MONOFÁSICO 220 A 240 VAC +/-10%, FREQUÊNCIA 50/60H +/-2%. MEDIDA 373X485X450mm.	Oki Data	OKI	B841DN		17/19
8443.32.39	IMPRESSORA LED, POLICROMÁTICA, COM UNIDADE DUPLEX STANDARD CAPAZ DE SER CONECTADA A UMA MÁQUINA AUTOMÁTICA DE PROCESSAMENTO DE DADOS OU A UMA REDE, CAPACIDADE DE IMPRESSÃO 23ppm A CORES, 23ppM MONOCROMÁTICA NO TAMANHO A4 E 13ppm A CORES E 13ppm MONOCROMÁTICA NO TAMANHO A3, RESOLUÇÃO DA IMPRESSÃO: 1200X600dpi. MEDIDA:360X449X552mm, MEMÓRIA RAM STANDARD 256MB; MÁXIMA 768MB; OPCIONAL CARTÃO DE MEMÓRIA SDHC:16GB.	Oki Data	OKI	C811DN		17/19
8443.32.40	Impressora térmica digital Sony, modelo UP-D898MD para impressão das imagens dos exames realizados com o arco-C. Finalidade: Imprimir os exames e as imagens dos exames realizados. Especificação Técnica: Impressora térmica Sony, modelo UP-D898MD para impressão das imagens dos exames realizados com o arco-C. Impressão de alta qualidade com resolução aproximada de 325 dpi, com display e comandos para configuração da impressão, conexão USB, alimentação VAC 100 – 240 V – 50/60Hz, corrente de entrada 1.3 – 0.6 A, dimensões 154 x 88 x 240 mm, peso 2,5kg.	Sony	Sony	5075963-R		12/20
8443.32.40	Impressora a Laser, capaz de ser conectada a uma Máquina automática para processamento de dados ou a uma rede, monocromática, para formato de impressão superior a 280 mm e inferior ou igual a 330mm, com velocidade de impressão de 47 cópias por minuto.	RICOH	RICOH	Aficio SP 5200DN		37/19
8443.32.40	Impressora a Laser, capaz de ser conectada a uma Máquina automática para processamento de dados ou a uma rede, monocromática, para formato de impressão superior a 280 mm e inferior ou igual a 330mm, com velocidade de impressão de 52 cópias por minuto.	Ricoh China Co., Ltd	RICOH	AFICIO SP 5210DN		23/19
8443.32.40	Impressora a laser, capaz de ser conectada a uma máquina automática para processamento de dados ou a uma rede, monocromática, para largura de impressão inferior ou igual a 280 mm, com velocidade de impressão de 50 cópias por minuto.	RICOH	RICOH	Aficio SP 8200DN		28/19
8443.32.40	Impressora a laser, capaz de ser conectada a uma máquina automática para processamento de dados ou a uma rede, monocromática, para largura de impressão inferior ou igual a 280 mm, com velocidade de impressão de 50 cópias por minuto.	RICOH	RICOH	Aficio SP 8300DN		28/19
8443.32.40	Impressora a laser, capaz de ser conectada a uma máquina automática para processamento de dados ou a uma rede, monocromática, para largura de impressão superior a 280 mm e inferior ou igual a 420 mm, com velocidade de impressão de 75 cópias por minuto.	RICOH	RICOH	Aficio SP 9100DN		15/19
8443.32.40	IMPRESSORA MULTI FUNCIONAL RICOH PRO, A LASER, AREA DE IMPRESSÃO 323 X480MM, MÉTODO DE CORREIA DE FUSÃO SEM ÓLEO, CICLO DE TRABALHO 300K, RESOLUÇÃO DE CÓPIA 600dpi, ADF DE 220 FOLHAS DIGITAIZAÇÃO DUPLEX EM CORES DE PASSADA ÚNICA DE ATÉ 220ipm, COM SISTEMA DE TRANSFERÊNCIA ELETROSTÁTICA A SECO DE 4 CILINDROS COM CORREIA DE TRANSFERÊNCIA INTERNA.	RICOH COMPANY LTD	RICOH	C5210S		09/23
8443.32.40	IMPRESSORA MULTIFUNCIONAL RICOH PRO C, A LASER, VELOCIDADE 90 PPM, AREA DE IMPRESSÃO, 323 X 480MM E 323 X 692MM QUANDO UTILIZADO A GAVETA EXTENSORA, MÉTODO DE CORREIA DE FUSÃO SEM ÓLEO, CICLO DE TRABALHO ATÉ 700K, RESOLUÇÃO 1200X4800 DPI, INTEL XEON (QUAD-CORE) XEON E5-2637 (3.5GHZ UP TO 3.8GHZ W/TURBO) WINDOWS 7 PROFESSIONAL, DIGITALIZAÇÃO DUPLEX EM CORES DE PASSADA ÚNICA ATÉ 220 IPM, COM SISTEMA DE TRANSFERÊNCIA ELETROSTÁTICA A SECO DE 5 CILINDROS COM CORREIA DE TRANSFERÊNCIA INTERNA, PAINEL DE TOQUE COLORIDO WVGA DE 9, RESOLUÇÃO DE DIGITALIZAÇÃO 600 DPI, VELOCIDADE DE DIGITALIZAÇÃO (FC/B&amp;W) SIMPLEX: 120 IPM; DÚPLEX: 220 IPM, MEMÓRIA DO SISTEMA 320 GB (160 GB X 2),ALIMENTADOR DE DOCUMENTOS ADF DE 220 FOLHAS COM COR DE PASSAGEM ÚNICA, TEMPO DE AQUECIMENTO MENOR 300S.	RICOH COMPANY LTD	RICOH	C7110X		09/23
8443.32.40	Impressora , com conectividade e preparada para dispositivo móveis e nuvem. Policromática, com velocidade de impressão de até 51 cópias ppm. Aplicação: Impressora.	XEROX	XEROX	ColorQube 8580		48/20
8443.32.40	Impressora a jato de tinta, capaz de ser conectada a uma máquina automática para processamento de dados ou a uma rede, policromática, com resolução de impressão de até 600 dpi x 600 dpi, com velocidade de impressão de 120 cópias por minuto	RISO	RISO	ComColor FW5230		11/21
8443.32.40	Impressora a laser, capaz de ser conectada a uma máquina automática para processamento de dados ou a uma rede, monocromática, para largura de impressão inferior ou igual a 420 mm, com velocidade de impressão de 37 cópias por minuto.	KYOCERA	KYOCERA	ECOSYS P2135dn	Flextronics International Tecnologia Ltda. / Av. Liberdade, 6315 - Iporanga, Sorocaba - SP. CEP: 18.087-170 / Telefone: (15) 4009-6000 / E-mail: jorge.funaro@flex.com / Responsável: Jorge Eduardo Suplicy Funaro	10/22
8443.32.40	Impressora a laser monocromática, capaz de ser conectada a uma máquina automática para processamento de dados ou a uma rede, com velocidade de impressão de até 47 cópias por minuto A4. APLICAÇÃO: Impressão de documentos.	KYOCERA	KYOCERA	ECOSYS P3045dn		01/21
8443.32.40	Impressora digital a laser, capaz de ser conectada a uma máquina automática para processamento de dados ou a uma rede, monocromática, com velocidade de impressão de 50 cópias por minuto A4. APLICAÇÃO: Impressão de documentos.	KYOCERA	KYOCERA	ECOSYS P3050dn		17/20
8443.32.40	IMPRESSORA MONOCROMATICA A LASER , COM VELOCIDADE DE 55 PAGINAS POR MINUTO EM A4 E A5	KYOCERA	KYOCERA	ECOSYS P3055dn		04/20
8443.32.40	Impressora digital a laser, capaz de ser conectada a uma máquina automática para processamento de dados ou a uma rede, monocromática, com velocidade de impressão de 62 cópias por minuto A4. APLICAÇÃO: Impressão de documentos.	KYOCERA	KYOCERA	ECOSYS P3060dn		17/20
8443.32.40	Impressora a laser, capaz de ser conectada a uma máquina automática para processamento de dados ou a uma rede, monocromática, para formato de impressão superior a 280 mm e inferior ou igual a 330mm, com velocidade de impressão de 47 cópias por minuto.	OKI	OKI	ES5112		32/19
8443.32.40	Impressora A4 monocromática. Eficiência de pequenas e médias empresas e grupos de trabalho. Capaz de ser conectada a uma máquina automática para processamento de dados ou a uma rede. Velocidade de impressão de até 47 cópias ppm.	TOSHIBA	TOSHIBA	E-studio 478P		14/21
8443.32.40	Impressora, com velocidade de ATÉ 130 ppm. Capaz de ser conectada a uma máquina automática para processamento de dados ou a uma rede, policromática. APLICAÇÃO - A impressora é utilizada para cópia, impressão.	RISO	RISO	EZ 391U		48/20
8443.32.40	Impressora policromática, capaz de ser conectada a uma máquina automática para processamento de dados ou a uma rede, com velocidade de impressão de até 130 ppm.	RISO	RISO	EZ390		11/21
8443.32.40	Impressora digital a laser, capaz de ser conectada a uma máquina automática para processamento de dados ou a uma rede, monocromática, com velocidade de impressão de 40 cópias por minuto A4. APLICAÇÃO: Impressão de documentos.	KYOCERA	KYOCERA	FS-2100DN		17/20
8443.32.40	Impressora digital a laser, capaz de ser conectada a uma máquina automática para processamento de dados ou a uma rede, monocromática, com velocidade de impressão de 45 cópias por minuto A4. APLICAÇÃO: Impressão de documentos.	KYOCERA	KYOCERA	FS-4100DN		17/20
8443.32.40	Impressora a laser, capaz de ser conectada a uma máquina automática para processamento de dados ou a uma rede, monocromática, com largura de impressão inferior ou igual a 280 mm, com velocidade de impressão de 50 cópias por minuto.	KYOCERA	KYOCERA	FS-4200DN		26/19
8443.32.40	Impressora a laser, capaz de ser conectada a uma máquina automática para processamento de dados ou a uma rede, monocromatica, para largura de impressão superior a 280 mm e inferior ou igual a 420 mm, com velocidade de impressão de 60 copias por minutos.	KYOCERA	KYOCERA	FS-4300DN		01/20
8443.32.40	Impressora com processador de 133 MHz, duas vezes a memória padrão, saída de 1200 dpi em velocidade total do motor e networking opcional com servidores de impressão internos HP JetDirect 600N (EIO) para Ethernet 10BaseT, 10Base2, Redes 100BaseTX, LocalTalk e Token Ring. Acompanha acessórios.	HP	HP	HP4050		34/21
8443.32.40	IMPRESSORA ALIMENTADA POR FOLHAS, CAPAZES DE SER CONECTADAS A UMA MÁQUINA AUTOMÁTICA PARA PROCESSAMENTO DE DADOS OU A UMA REDE, DE JATO DE TINTA PIEZOELETRICA DE ALTA VELOCIDADE E FLEXIBILIDADE SEM PRECEDENTES, COM UMA VELOCIDADE DE IMPRESSÃO DE 127 METROS POR MINUTO E COM UMA LARGURA MÁXIMA DE IMPRESSÃO DE 474MM.	XEROX	XEROX	Impika Compact		27/20
8443.32.40	IMPRESSORA MULTIFUNCIONAL MONOCROMÁRICA A LASER, COM FUNCOES DE IMPRESSAO, COPIA, SCANNER, E ARMAZENAMENTO DE DADOS, COM VELOCIDADE MAXIMA DE 55 PAGINAS POR MINUTO E LARGURA MAXIMA DE 297MM, CAPAZ DE SER CONECTADA A UMA MAQUINA DE PROCESSAMENTO DE DADOS OU A UMA REDE.	CANON HI-TECH (THAILAND) LTD	CANON	IRADV6255R W-STPFIN P1		25/22
8443.32.40	IMPRESSORA MONOCROMATICA A LASER , COM COPIA E SCANNER E ARMAZENAMENTO, COM VELOCIDADE DE 65 PAGINAS POR MINUTO E LARGURA MAXIMA DE 297MM, CAPAZ DE SER CONECTADA A UMA MAQUINA DE PROCESSAMENTO DE DADOS OU A UMA REDE.	CANON DALIAN BUSINESS MACHINES INC (CHINA)	CANON	IRADV6265R W-STPFINP1		14/23
8443.32.40	IMPRESSORA MONOCROMATICA A LASER , COM COPIA E SCANNER E ARMAZENAMENTO, COM VELOCIDADE DE 75 PAGINAS POR MINUTO E LARGURA MAXIMA DE 297MM, CAPAZ DE SER CONECTADA A UMA MAQUINA DE PROCESSAMENTO DE DADOS OU A UMA REDE	CANON DALIAN BUSINESS MACHINES INC (CHINA)	CANON	IRADV6275R W-STPFIN P1		13/23
8443.32.40	IMPRESSORA MULTIFUNCIONAL MONOCROMÁRICA A LASER, COM FUNCOES DE IMPRESSAO, COPIA, SCANNER, E ARMAZENAMENTO DE DADOS, COM VELOCIDADE MAXIMA DE 65 PAGINAS POR MINUTO E LARGURA MAXIMA DE 297MM, CAPAZ DE SER CONECTADA A UMA MAQUINA DE PROCESSAMENTO DE DADOS OU A UMA REDE, COM FUNÇÃO DE GRAMPEAR	CANON DALIAN BUSINESS MACHINES INC (CHINA)	CANON	IRADV6565R W-STPFIN V1		44/22
8443.32.40	IMPRESSORA MULTIFUNCIONAL MONOCROMÁtICA A LASER, COM FUNCOES DE IMPRESSAO, COPIA, SCANNER, E ARMAZENAMENTO DE DADOS, COM VELOCIDADE MAXIMA DE 75 PAGINAS POR MINUTO E LARGURA MAXIMA DE 297MM, CAPAZ DE SER CONECTADA A UMA MAQUINA DE PROCESSAMENTO DE DADOS OU A UMA REDE.	CANON DALIAN BUSINESS MACHINES INC (CHINA)	CANON	IRADV6575R W-STPFIN V1		45/22
8443.32.40	IMPRESSORA MULTIFUNCIONAL MONOCROMÁRICA A LASER, COM FUNCOES DE IMPRESSAO, COPIA, SCANNER, E ARMAZENAMENTO DE DADOS, COM VELOCIDADE MAXIMA DE895 PAGINAS POR MINUTO E LARGURA MAXIMA DE 297MM, CAPAZ DE SER CONECTADA A UMA MAQUINA DE PROCESSAMENTO DE DADOS OU A UMA REDE, COM FINALIZADOR COM FUNÇÃO DE CRIAR LIVRETO GRAMPEADO	CANON DALIAN BUSINESS MACHINES INC (CHINA)	CANON	IRADV8585R W-BKLTFINN1		45/22
8443.32.40	IMPRESSORA MULTIFUNCIONAL MONOCROMÁRICA A LASER, COM FUNCOES DE IMPRESSAO, COPIA, SCANNER, E ARMAZENAMENTO DE DADOS, COM VELOCIDADE MAXIMA DE 85 PAGINAS POR MINUTO E LARGURA MAXIMA DE 297MM, CAPAZ DE SER CONECTADA A UMA MAQUINA DE PROCESSAMENTO DE DADOS OU A UMA REDE.	CANON HI-TECH (THAILAND) LTD	CANON	IRADV8585R W-STPLFINN1		25/22
8443.32.40	IMPRESSORA MULTIFUNCIONAL MONOCROMÁRICA A LASER, COM FUNCOES DE IMPRESSAO, COPIA, SCANNER, E ARMAZENAMENTO DE DADOS, COM VELOCIDADE MAXIMA DE 95 PAGINAS POR MINUTO E LARGURA MAXIMA DE 297MM, CAPAZ DE SER CONECTADA A UMA MAQUINA DE PROCESSAMENTO DE DADOS OU A UMA REDE.	CANON HI-TECH (THAILAND) LTD	CANON	IRADV8595R W-STPLFINX1		25/22
8443.32.40	Máquina Copiadora e impressora a laser, com conexão para rede ou dados, monocromática , alimentada com folhas no formato mínimo de A4 (210mm x 297 mm) com formato máximo de impressão de até A3 (300mmx 420mm), com velocidade de impressão de até 120 páginas/minuto, com seus acessórios. Usada para cópias e impressões.	XEROX	XEROX	Nuvera 120		01/21
8443.32.40	Máquina copiadora e impressora a laser, com conexão para rede e dados. Monocromática, alimentada com folhas no formato A4 (210MM X 297 MM) com formato máximo de impressão de A3 (300MMX 420MM). Velocidade de impressão de até 144 pág/min. APLICACAO: Aplica-se esta máquina em parques fabris no segmento de gráficas, onde são realizadas impressões digitais.	XEROX	XEROX	Nuvera 144 EA		23/21
8443.32.40	MAQUINA IMPRESSORA E COPIADORA A LASER, COM CONEXAO PARA REDE OU DADOS, MONOCROMATICA , ALIMENTADA COM FOLHAS NO FORMATO MINIMO DE A4 (210MM X 297 MM) COM FORMATO MAXIMO DE IMPRESSAO DE ATE A3 (300MMX 420MM), COM VELOCIDADE DE IMPRESSAO DE ATE 157 PAGINAS/MINUTO, COM SEUS ACESSORIOS. APLICACAO: APLICA-SE ESTA MÁQUINA EM PARQUES FABRIS, NO SEGMENTO DE GRÁFICAS ONDE SÃO REALIZADAS IMPRESSÕES DIGITAIS.	XEROX	XEROX	Nuvera 157 EA		23/21
8443.32.40	Máquina digital a laser, que executa funções de impressão e cópia. Capaz de ser conectada a uma máquina automática para processamento de dados ou a uma rede. Monocromática, para formato de impressão de até 297x420 mm, com velocidade de impressão de 288 cópias por minuto, completa. APLICAÇÃO: Cópia, impressão ou scanner (digitalização) de documentos.	XEROX	XEROX	Nuvera 288		23/21
8443.32.40	Impressora de produção em preto e branco, a laser. Capaz de ser conectada a uma máquina automática para processamento de dados ou a uma rede, monocromática, para largura de impressão superior a 280 mm e inferior ou igual a 420 mm, com velocidade de impressão de 166 cópias por minuto. APLICAÇÃO: A impressora é utilizada impressão.	CANON	CANON	Océ VarioPrint 6160 Ultra+		19/22
8443.32.40	Impressora de produção em preto e branco, a laser. Capaz de ser conectada a uma máquina automática para processamento de dados ou a uma rede, monocromática, para largura de impressão superior a 280 mm e inferior ou igual a 420 mm, com velocidade de impressão de 198 cópias por minuto. APLICAÇÃO: A impressora é utilizada impressão.	CANON	CANON	Océ VarioPrint 6200 Ultra+		19/22
8443.32.40	Impressora de produção em preto e branco, a laser. Capaz de ser conectada a uma máquina automática para processamento de dados ou a uma rede, monocromática, para largura de impressão superior a 280 mm e inferior ou igual a 420 mm, com velocidade de impressão de 248 cópias por minuto. APLICAÇÃO: A impressora é utilizada impressão.	CANON	CANON	Océ VarioPrint 6250 Ultra+		19/22
8443.32.40	Impressora de produção em preto e branco, a laser. Capaz de ser conectada a uma máquina automática para processamento de dados ou a uma rede, monocromática, para largura de impressão superior a 280 mm e inferior ou igual a 420 mm, com velocidade de impressão de 306 cópias por minuto. APLICAÇÃO: A impressora é utilizada impressão.	CANON	CANON	Océ VarioPrint 6320 Ultra+		19/22
8443.32.40	IMPRESSORA HP LASERJET, A LASER, COM CILINDRO, VELOCIDADE DE 35 POR MINUTO, AQUECIMENTO DE ATÉ 8S, RESOLUÇÃO 1200 X 1200 DPI, MEMÓRIA DE 128MB, CICLO DE TRABALHO DE 50.00O PÁGINAS, IMPRESSORA ALIMENTADA POR FOLHA, UMA PORTA USB 2.0 DE ALTA VELOCIDADE, REDE HP JETDIRECT GIGABIT ETHERNET INTEGRADA.	HP TECHNOLOGY VIETNAM COMPANY LTD	HP	P2055DN		09/23
8443.32.40	Máquina digital a laser, que executa funções de impressão. Capaz de ser conectada a uma maquina automática para processamento de dados ou a uma rede. Monocromática, para largura de impressão superior a 280 mm e inferior ou igual a 420 mm, com velocidade de impressão de 110 cópias por minuto. APLICAÇÃO: impressora.	RICOH CN	RICOH	Pro C9100		41/19
8443.32.40	Máquina digital a laser, que executa funções de impressão. Capaz de ser conectada a uma maquina automática para processamento de dados ou a uma rede. Monocromática, para largura de impressão superior a 280 mm e inferior ou igual a 420 mm, com velocidade de impressão de 130 cópias por minuto. APLICAÇÃO: impressora.	RICOH CN	RICOH	Pro C9110		41/19
8443.32.40	Impressora digital a laser, capaz de ser conectada a uma máquina automática para processamento de dados ou a uma rede, policromática, para largura de impressão inferior ou igual a 280 mm, com velocidade de impressão de 55 cópias por minuto.	RICOH	RICOH	Ricoh Aficio SP C831DN		20/19
8443.32.40	Impressora a laser, capaz de ser conectada a uma máquina automática para processamento de dados ou a uma rede, monocromática, para largura de impressão inferior ou igual a 420 mm, com velocidade de impressão de 52 cópias por minuto.	RICOH CN	RICOH	RICOH SP 5300DN		18/19
8443.32.40	Impressora a laser, capaz de ser conectada a uma máquina automática para processamento de dados ou a uma rede, monocromática, para largura de impressão inferior ou igual a 420 mm, com velocidade de impressão de 62 cópias por minuto.	RICOH CN	RICOH	RICOH SP 5310DN		18/19
8443.32.40	Impressora digital a laser, capaz de ser conectada a uma máquina automática para processamento de dados ou a uma rede, policromática, para largura de impressão superior a 280 mm e inferior ou igual a 420 mm, com velocidade de impressão de 45 cópias por minuto.	RICOH	RICOH	RICOH SP C840DN		18/19
8443.32.40	Impressora digital a laser, capaz de ser conectada a uma máquina automática para processamento de dados ou a uma rede, policromática, para largura de impressão superior a 280 mm e inferior ou igual a 420 mm, com velocidade de impressão de 60 cópias por minuto.	RICOH	RICOH	RICOH SP C842DN		18/19
8443.32.40	Impressora, com velocidade de ATÉ 130 ppm. Capaz de ser conectada a uma máquina automática para processamento de dados ou a uma rede, policromática. APLICAÇÃO - A impressora é utilizada para cópia, impressão.	RISO	RISO	RZ220		20/20
8443.32.40	Impressora a laser, capaz de ser conectada a uma máquina automática para processamento de dados ou a uma rede, monocromática, para largura de impressão inferior ou igual a 420 mm, com velocidade de impressão de 31 cópias por minuto.	RICOH	RICOH	SP 3600DN	Flextronics International Tecnologia Ltda. / Av. Liberdade, 6315 - Iporanga, Sorocaba - SP. CEP: 18.087-170 / Telefone: (15) 4009-6000 / E-mail: jorge.funaro@flex.com / Responsável: Jorge Eduardo Suplicy Funaro	10/22
8443.32.40	Impressora preto e branco, digital a laser, que executa funções de impressão. Capaz de ser conectada a uma máquina automática para processamento de dados ou a uma rede, monocromática, para largura de impressão superior a 280 mm e inferior ou igual a 356 mm, com velocidade de impressão de 34 cópias por minuto. Aplicação: A impressora é utilizada para cópia, impressão, digitalização e fax.	RICOH	RICOH	SP 3710DN	Flextronics International Tecnologia Ltda. / Av. Liberdade, 6315 - Iporanga, Sorocaba - SP. CEP: 18.087-170 / Telefone: (15) 4009-6000 / E-mail: jorge.funaro@flex.com / Responsável: Jorge Eduardo Suplicy Funaro	10/22
8443.32.40	Impressora a laser, capaz de ser conectada a uma máquina automática para processamento de dados ou a uma rede, monocromática, para largura de impressão inferior ou igual a 420mm, com velocidade de impressão de 38 cópias por minuto.	RICOH CN	RICOH	SP 6430DN		18/19
8443.32.40	Impressora a laser, capaz de ser conectada a uma máquina automática para processamento de dados ou a uma rede, monocromática, para largura de impressão inferior ou igual a 280 mm, com velocidade de impressão de 60 cópias por minuto.	RICOH ASIA IND	RICOH	SP 8400DN		33/20
8443.32.40	Impressora, com velocidade de ATÉ 130 ppm. Capaz de ser conectada a uma máquina automática para processamento de dados ou a uma rede, policromática. APLICAÇÃO - A impressora é utilizada para cópia, impressão.	RISO	RISO	SZ391U		46/20
8443.32.40	IMPRESSORA ALIMENTADA POR FOLHAS, CAPAZES DE SER CONECTADAS A UMA MÁQUINA AUTOMÁTICA PARA PROCESSAMENTO DE DADOS OU A UMA REDE, DE JATO DE TINTA PIEZOELETRICA DE ALTA VELOCIDADE E FLEXIBILIDADE SEM PRECEDENTES, COM UMA VELOCIDADE DE IMPRESSÃO DE 76 METROS POR MINUTO E COM UMA LARGURA MÁXIMA DE IMPRESSÃO DE 474MM.	XEROX	XEROX	Trivor 2400 HF		27/20
8443.32.40	Impressora monocromática a laser, capaz de ser conectada a uma máquina automática para processamento de dados ou a uma rede, resolução de impressão inferior ou igual a 1.200 x 1.200 dpi, e velocidade de impressão de até 55 cópias por minuto.	HP	XEROX	Versalink B600		07/21
8443.32.40	Impressora em preto e branco com suporte para A4 a laser, capaz de ser conectada a uma máquina automática para processamento de dados ou a uma rede, resolução de impressão inferior ou igual a 1.200 x 1.200 dpi, e velocidade de impressão de até 65 cópias por minuto. Interface do usuário de tela de toque capacitiva de 5" com navegação do tipo tablet e personalização completa	XEROX	XEROX	VersaLink® B610		34/21
8443.32.40	Impressoras a laser, capazes de ser conectados a uma máquina automática para processamento de dados ou a uma rede, alimentadas por folhas, policromatica, para formato de impressão superior a 364 mm e inferior ou igual a 660mm, com velocidade de impressão de até 150 cópias por minuto.	XEROX	XEROX	Xerox ® iGen ® 5		25/20
8443.32.40	Impressora colorida a laser, com conectividade e preparada para dispositivo móveis e nuvem. Capaz de ser conectada a uma máquina automática para processamento de dados ou a uma rede. Velocidade de impressão de até 45 páginas por minuto (ppm), para largura de impressão superior a 280 mm e inferior ou igual a 420 mm (A4/A3). Suporte para papéis de 88.9 x 98.4 mm a 320 x 482.6 mm. Resolução de impressão de até 1200 x 2400 dpi. Tecnologia Xerox® ConnectKey® integrada.	XEROX	XEROX	Xerox VersaLink C8000		14/23
8443.32.40	Impressora colorida a laser, com conectividade e preparada para dispositivo móveis e nuvem. Capaz de ser conectada a uma máquina automática para processamento de dados ou a uma rede. Velocidade de impressão de até 55 páginas por minuto (ppm), para largura de impressão superior a 280 mm e inferior ou igual a 420 mm (A4/A3). Suporte para papéis de 88.9 x 98.4 mm a 320 x 482.6 mm. Resolução de impressão de até 1200 x 2400 dpi. Tecnologia Xerox® ConnectKey® integrada.	XEROX	XEROX	Xerox VersaLink C9000		15/23
8443.32.52	IMPRESSORA UV PARA SUBSTRATOS FLEXIVEIS E RIGIDOS DE ATE 50MM DE ESPESSURA, COM TAMANHO MAXIMO DE IMPRESSAO DE 1,60M, RESOLUCAO MAXIMA DE 1440 DPI, HIBRIDA (TRABALHA COMO CAMA PLANA OU ROLO A ROLO), VELOCIDADE DE IMPRESSAO DE 7M2/H ATE 96M2/H DE ACORDO COM A QUALIDADE DA IMPRESSAO, 6 CABECAS DE IMPRESSAO EM CORES DE ALTA FREQUENCIA KONICA-MINOTA KM1024I (1024 BICOS/CABECA COM VOLUME DE GOTA DE 12 PL) E 2 CABECAS DE IMPRESSAO EM BRANCO DE ALTA FREQUENCIA KONICA-MINOTA KM1024I (1024 BICOS/CABECA COM VOLUME DE GOTA DE 30 PL), 6 TINTAS ANAPURNA COM CURA UV E 1 TINTA BRANCA, QUALIDADE DE TEXTO: POSITIVO 4 PONTOS E NEGATIVO 6 PONTOS, CONEXAO TRIFASICA EM ESTRELA DE 380V - 415V COM NEUTRO (3 X 32A) / CONEXAO TRIFASICA DE 208V - 240V SEM NEUTRO COM TERRA (3 X 32A), AR COMPRIMIDO MINIMO DE 6 BAR, MEDINDO 4,95M (L) X 1,6M (A) X 2,60M (P).	DILLI	DILLI	DILLI NEO TITAN 1606WS		32/21
8443.32.52	Impressora para uso na area de comunicacao visual, com tamanho maximo de impressao 1.346mm, sistema de recorte integrado, Medidas: 2.649 (C) x 742 (L) x 1.300 (A) mm.46kg. A Roland JET PRO Hi-Fi II CJ-540 combina 6 Piezo cabeças de impressao, proporcionando precisao goticulas precisas e tecnologia de gota variavel para alcancar uma reproducao de cor deslumbrante. O detalhe nitido e de alta fidelidade da verdadeira resolucao do JET PRO II de Hi-Fi 1440 x 1440 dpi torna-lo ideal para ampliacoes de obras de arte, fotografia, ou murais do tamanho de gráficos.	ROLAND DG CORPORATION	ROLAND	HI FI JET PRO II CJ-540		37/20
8443.32.52	Sistema de impressão de 36 polegadas por jato de tinta, impressões coloridas, com capacidade de criar e imprimir cartazes de grandes formatos, sem a necessidade de conversão. Sistema de armazenamento em nuvem para compartilhamento e armazenamento de informações, permitindo a criação de documentos em diversos dispositivos eletrônicos e seu envio imediato para impressão. Apresenta uma impressão em papeis (tamanho A0) de 0,48 segundos (modo linha), ou 1,15 minutos (modo standard). APLICAÇÃO: Impressora para diversos tipos de aplicação em baixo volume de impressão como posters, documentos técnicos, desenhos e ampliações. Fabricado na Tailândia.	Canon Marketing (Thailand) Co.,Ltd.	CANON	imagePROGRAF iPF770		26/20
8443.32.52	IMPRESSORA PARA GRANDES FORMATOS, Tamanho maximo de impressao 1.361 mm, Resolucao maxima 1440 dpi, Medidas: 2.289 (C) x 739 (L) x 1.424 (A) mm, Disposta com 1 cabeca de impressao estrategicamente posicionada, A JV33-130 se caracteriza pela alta velocidade de impressao aliada a alta qualidade na reproducao das imagens. Pode operar com resolucoes de impressao que variam entre 540 e 1.440 dpi, dessa forma gerando impressoes de alta qualidade em finos tracos e nitidez em pequenas fontes, A JV33-130 trabalha com 3 tamanhos diferentes de pontos de impressao, a JV33-130 atinge velocidade de impressao de 16.7m²/h , sistema Ininterrupto de Fornecimento de Tintas, Ajuste automatico da altura das cabecas de impressao e rebobinador como item padrao para toda a serie JV33-130.	MIMAKI ENGINEERING CO., LTD.	MIMAKI	JV33 130		31/21
8443.32.52	Impressora para uso na area de comunicacao visual com Tamanho maximo de impressao 1.346mm, Sistema de recorte integrado, Medidas: 2.699 (C) x 742 (L) x 1.300 (A) mm. A Roland SolJet Pro combina 6 cabecas de impressao, proporcionando precisao goticulas precisas e tecnologia de gota variavel para alcancar uma reproducao de cor deslumbrante. Conexao ethernet, Controle inteligente de impressao, O detalhe nitido e de alta fidelidade da verdadeira resolucao da Roland Soljet Pro II de 1440 x 1440 dpi a torna ideal para ampliacoes de obras de arte, fotografia, ou murais do tamanho de graficos. Cabelos macios, finalmente texturizada de pele humana - estes são apenas uma amostra da incrivel capacidade da Roland Soljet Pro II para reproduzir qualidade fotografica.	ROLAND DG CORPORATION	ROLAND	Soljet Pro II SC-540		37/20
8443.32.52	Impressao foto-realistica de ate 1440 x 1440 dpi, tamanho maximo de impressao de 1346mm, medidas: 2.694(C) x 1.103(L) x 1.260(A)mm, velocidade de impressao de ate 42,5 m2/h, avancada tinta ECO-SOL MAX, compativel com midias tratadas ou nao, impressao resistente a agua, ranhuras e UV, 3 anos de durabilidade mesmo sem laminacao, nao necessita de equipamento de exaustao, impressao em 4 ou 6 cores (CCMMYK ou CMYKLcLm), tecnologia de pontos variaveis otimizando detalhes e sistema automatico de rebobinamento de midia incluso.	ROLAND DG CORPORATION	ROLAND	SOLJET PRO III XJ-540		37/20
8443.32.52	Impressao foto-realistica de ate 1440 x 1440 dpi, tamanho maximo de impressao de 1870mm, medidas: 3.169(C) x 1.103(L) x 1.260(A)mm, velocidade de impressao de ate 42,5 m2/h, avancada tinta ECO-SOL MAX, compativel com midias tratadas ou nao, impressao resistente a agua, ranhuras e UV, 3 anos de durabilidade mesmo sem laminacao, nao necessita de equipamento de exaustao, impressao em 4 ou 6 cores (CCMMYK ou CMYKLcLm), tecnologia de pontos variaveis otimizando detalhes, sistema automatico de rebobinamento de midia incluso.	ROLAND DG CORPORATION	ROLAND	SOLJET PRO III XJ-740		37/20
8443.32.52	Impressora equipada com sistema de recorte integrado. Tamanho maximo de impressão 1.346 mm, Resolucao maxima 1440 dpi, Medidas: 2.700 (C) x 743 (L) x 1.319 (A) mm. Apresentando a SOLJET serie PRO II V, a mais recente inovacao em impressoras avançadas e integradas (impressora / cortadores). Com o advento da V Tecnologia, Roland tem re-engenharia de seu premiado SOLJET linha de grande formato a ser melhor do que nunca. V Tecnologia acrescenta-se ao padrao final para impressao, corte, tintas, midia e tecnologia de RIP, e faz o SOLJET PRO II V serie ideal para todos aplicacoes avancadas de grande formato. Metodo de impressao de jato de tinta, cartuchos tipo Exclusive ECO-SOL MAX, capacidade de 440 ou 220 cc cada, seis cores (preto, ciano, magenta, amarelo, ciano claro e magenta claro) ou quatro Cor (ciano, magenta, amarelo e preto). Sistema de aquecimento de impressao, definindo intervalo para a temperatura pre-estabelecida (96 a 122 graus F).	ROLAND DG CORPORATION	ROLAND	SOLJET PRO II V SC-545EX		37/20
8443.32.52	Impressora com sistema de recorte integrado, tamanho maximo de impressao de 1370mm, 6 cabecas Epson DX4, resolucao 1440 dpi, tecnologia Roland Intelligent Pass Control, tinta branca opcional, velocidade de impressao de ate 41 m2/h em 6 cores CMYKLcLm ou 28 m2/h em CMYK com tinta branca, avancada tinta ECO-SOL MAX disponivel em cartuchos de 440 ou 220 ml, compativel com midias tratadas ou nao, resistente a agua, ranhuras e UV, 3 anos de durabilidade externa, Medidas: 2.694 (C) x 1103 (L) x 1.260 (A) mm, tecnologia de pontos variaveis otimizando detalhes, preciso de disparo padronizada, suporta rolos de ate 30kg.	ROLAND DG CORPORATION	ROLAND	SOLJET PRO III XC-540		37/20
8443.32.52	MAQUINA DE IMPRESSÃO (PLOTTER) COM TECNOLOGIA PIEZOELETRICO DE JATO DE TINTA E SISTEMA DE RECORTE INTEGRADO, COM TAMANHO MAXIMO DE IMPRESSAO DE 137CM E ESPESSURA MÁXIMA 1,0MM (39MIL) COM LINER PARA IMPRESSÃO E ESPESSURA MÁXIMA 0,4MM (15MIL) COM LINER PARA CORTE, CARTUCHO DE TINTA TIPO ECO-SOL MAX DE CAPACIDADE DE 220CC OU 440CC COM 6 CORES (CIANA, MAGENTA, AMARELA, PRETA, BRANCA E METALICA PRATA) OU 5 CORES (CIANO, MAGENTA, AMARELO, PRETO E BRANCO), RESOLUCAO MÁXIMA DE IMPRESSAO DE 1.440 DPI, VELOCIDADE DE CORTE DE 10 A 600 MM/S (10 A 300 MM/S NA DIRECAO DE ALIMENTACAO DE MIDIA), FORCA DA LAMINA DE 30 A 300 GF, DESLOCAMENTO DA LAMINA DE 0.000 A 1.500 MM, DOTADA DE UNIDADE SECADORA COM CONFIGURAÇÃO DE TEMPERATURA PREDEFINIDA DE 30 A 55 GRAUS CELSIUS E DISPOSITIVO DE FIXAÇÃO DE TINTA PARA A TEMPERATURA PREDEFINIDA DE CONFIGURAÇÃO DE IMPRESSÃO DE 30 A 50 GRAUS CELSIUS, CONEXÃO ETHERNET (10BASE-T/100BASE-TX, AJUSTE AUTOMÁTICO), MODO DE ESPERA AUTOMATICO PARA ECONOMIA DE ENERGIA E REQUISITOS DE ENERGIA DE AC 100 A 120V +-10%, 13A, 50/60HZ OU AC 220 A 240V +-10%, 7A, 50/60HZ.	ROLAND DG CORPORATION	ROLAND	SOLJET PRO III XC-540MT		01/20
8443.32.52	MAQUINA DE IMPRESSÃO (PLOTTER) COM TECNOLOGIA PIEZOELETRICO DE JATO DE TINTA, COM TAMANHO MAXIMO DE IMPRESSAO DE 1615MM, VELOCIDADE DE IMPRESSAO DE 41,2 M2/H, CARTUCHO DE TINTA TIPO ECO-SOL MAX DE CAPACIDADE DE 220CC OU 440CC COM 6 CORES, RESOLUCAO MÁXIMA DE IMPRESSAO DE 1.440 DPI, CONEXAO ETHERNET (10BASE-T/100BASE-TX, MUDANCA AUTOMATICA), REQUISITOS DE ENERGIA DE AC 100 A 120V +-10%, 50/60HZ OU AC 220 A 240V +-10%, 50/60HZ, COMPATIVEL COM MIDIAS TRATADAS OU NAO, IMPRESSAO RESISTENTE A AGUA, RANHURAS E UV, SISTEMA AUTOMATICO DE REBOBINAMENTO DE MIDIA INCLUSO, NAO NECESSITA DE EQUIPAMENTO DE EXAUSTAO, TECNOLOGIA ROLAND INTELLIGENT PASS CONTROL, VERSAWORKS RIP INLCUSO, MEDIDA 2948 (C) X 1103 (L) X 1260 (A)MM.	ROLAND DG CORPORATION	ROLAND	SOLJET PRO III XJ 640		32/21
8443.32.52	MAQUINA DE IMPRESSÃO (PLOTTER) COM TECNOLOGIA PIEZOELETRICO DE JATO DE TINTA E SISTEMA DE CORTE, COM TAMANHO MAXIMO DE IMPRESSAO DE 1625MM, VELOCIDADE DE IMPRESSAO DE ATE 49,1 M2/H, CARTUCHO DE TINTA TIPO ECO-SOL MAX2 QUE PROPORCIONA ALTA DEFINICAO, DUAS CABECAS DE IMPRESSAO POSICIONADAS EM LINHA, DISPONIVEL EM QUATRO CONFIGURACOES, DISPARO DE GOTAS DE ATE 7 TAMANHOS DIFERENTES, RESOLUCAO MÁXIMA DE IMPRESSAO DE 1.440 DPI, SISTEMA DE CIRCULACAO DE TINTA AUTOMATIZADO QUE REDUZ O DESPERDICIO DE TINTA, CONEXAO ETHERNET (10BASE-T/100BASE-TX, AJUSTE AUTOMATICO), REQUISITOS DE ENERGIA DE AC 100 A 120V +-10% 12 A, 50/60HZ OU AC 220 A 240V +-10% 6,5 A, 50/60HZ, SOFTWARE RIP E MEDIDA DE 2948 (L) X 1211 (P) X 1260 (A)MM.	ROLAND DG CORPORATION	ROLAND	SOLJET PRO4 XR 640		32/21
8443.32.52	IMPRESSORA COM IMPRESSAO A JATO DE TINTA PIEZOELETRICO, COM SISTEMA DE RECORTE INTEGRADO E CAPACIDADE MAXIMA DE IMPRESSAO 1371mm, OITO CORES DE IMPRESSAO, RESOLUCAO DE IMPRESSAO DE 1200DPI, TINTA TRUEVIS TR2 BOLSA E 500CC (BRANCO APENAS EM 250CC), VELOCIDADE DE CORTE DE 10 A 300 MM/S, MEDIDA: 2.685 (L) x 730 (P) x 1.310 (A) mm, CONEXAO ETHERNET ( 100 BASE-TX/1000 BASE-T, COMUTACAO AUTOMATICA), ALIMENTAÇÃO DE ENERGIA: AC 100 A 120V +/- 10% 8,0 A. 50/60 HZ OU 220 A 240V+/-10% 4,1 A, 50/60Hz E SOFTWARE DE RIP VERSAWORKS 6.	ROLAND DG CORPORATION	ROLAND	TRUEVIS VG2 540		32/21
8443.32.52	Maquina plotter, impressao jato de tinta piezo de movimento de suporte, com recorte incorporado Tamanho máxima de impressao 736mm, Medidas: 1720 (C) x 770 (L) x 1.275 (A) mm, 4 cores (CMYK), Resolução: 1440 dpi, 2 cabeças piezo-eletricas, e a ferramenta mais versatil para criacao de etiquetas, posters, banners, autocolantes de chao, carros, podendo criar qualquer sinalizacao imaginavel. A SP-300 e uma impressora com recorte incorporado de alta performance, Possui um sistema avancado de gestao de midia, produzindo graficos brilhantes e realisticos em uma grande quantidade de midias tratadas e nao tratadas.	ROLAND DG CORPORATION	ROLAND	VERSACAMM SP-300		32/21
8443.32.52	Impressora com recorte incorporado de alta performance, possui um sistema avancado de gestao de midia, produzindo graficos brilhantes e realisticos em uma grande quantidade de midias tratadas e nao tratadas. Tamanho maximo de impressao de 736mm, Medidas: 1720 (C) x 770 (L) x 1.275 (A) mm, 4 cores (CMYK), resolucao: 1440 dpi, 2 cabeças piezo-eletricas, e a ferramenta mais versatil para criacao de etiquetas, posters, banners, autocolantes de chao, carros, podendo criar qualquer sinalizacao imaginavel.	ROLAND DG CORPORATION	ROLAND	VERSACAMM SP-300V		37/20
8443.32.52	Impressora com recorte incorporado de alta performance, possui um sistema avancado de gestao de midia, produzindo graficos brilhantes e realisticos em uma grande quantidade de midias tratadas e nao tratadas. Tamanho maximo de impressao de 1.370mm, Medidas: 2390 (C) x 800 (L) x 1.291 (A) mm, 4 cores (CMYK), resolucao: 1440 dpi, 2 cabeças piezo-eletricas, e a ferramenta mais versatil para criacao de etiquetas, posters, banners, autocolantes de chao, carros, podendo criar qualquer sinalizacao imaginavel.	ROLAND DG CORPORATION	ROLAND	VERSACAMM SP-540V		37/20
8443.32.52	MAQUINA DE IMPRESSAO POR JATO DE TINTA PIEZOELETRICO; PLOTADOR DE IMPRESSORA COLOR, IMPRESSAO E RECORTE NO FORMATO DE 210 A 1371 mm, LARGURA MAXIMA DE CORTE DE 1346 mm, PLOTADOR DE IMPRESSORA 4 CORES DE 4 CABEÇAS DX4, AQUECEDOR DE IMPRESSAO COM FAIXA DE AJUSTE PARA TEMPERATURA PREDEFINIDA (30-50C), SUPORTA ROLOS PARA IMPRESSAO COM ATE 30Kg, RESOLUCAO DE IMPRESSAO DE NO MAXIMO DE 1,440 DPI, FUNCAO DE ECONOMIA DE ENERGIA COM MODULO DE ESPERA AUTOMATICO, COM OS ITENS INCLUSOS: SUPORTE, CABO DE ENERGIA, LAMINA, SUPORTE DE LAMINA, PRENDEDORES DE MIDIA, LAMINA SOBRESSALENTE PARA FACA SEPARADORA, KIT DE LIMPEZA, SOFTWARE RIP, ROLAND ON SUPORT.	ROLAND DG CORPORATION	ROLAND	VERSACAMM VP-540		32/21
8443.32.52	MAQUINA DE IMPRESSAO (PLOTTER) COM TECNOLOGIA PIEZOELETRICO DE JATO DE TINTA E SISTEMA DE RECORTE INTEGRADO, COM TAMANHO MAXIMO DE IMPRESSAO DE 137CM E ESPESSURA MAXIMA DE 1MM COM REVESTIMENTO PARA IMPRESSAO / MAXIMA 0,4MM COM REVESTIMENTO E 0,22MM SEM REVESTIMENTO PARA CORTE, CARTUCHO DE TINTA TIPO ECO-SOL MAX DE CAPACIDADE DE 220ML OU 440ML COM 4 CORES (CIANO, MAGENTA, AMARELO E PRETO), RESOLUCAO MAXIMA DE IMPRESSAO DE 1.440 DPI, VELOCIDADE DE CORTE DE 10 A 300 MM/S, FORCA DA LAMINA DE 30 A 300 GF, DESLOCAMENTO DA LAMINA DE 0.000 A 1.500 MM, DOTADA DE SISTEMA DE AQUECIMENTO DO MATERIAL COM FAIXA DE AJUSTE DE 30 A 45 GRAUS CELSIUS E SECAGEM COM FAIXA DE AJUSTE DE 30 A 50 GRAUS CELSIUS, CONEXAO ETHERNET (10BASE-T/100BASE-TX, AJUSTE AUTOMATICO), MODO DE ESPERA AUTOMATICO PARA ECONOMIA DE ENERGIA E REQUISITOS DE ENERGIA DE AC 100 A 120V +-10%, 7.6A, 50/60HZ.	ROLAND DG CORPORATION	ROLAND	VERSACAMM VP-540I		01/20
8443.32.52	IMPRESSORA JATO DE TINTA PIEZOELÉTRICO, COM SISTEMA DE RECORTE INTEGRADO,SISTEMA AUTOMÁTICO DE CIRCULAÇÃO DE TINTA ESPECIAL, SISTEMA ROLAND COLOR DE IMPRESSÃO DE DADOS VARIÁVEIS COM CALCULO DO TEMPO E A TINTA GASTOS NA IMPRESSÃO, IMPRESSÃO FOTO REALÍSTICA DE ATÉ 1.440 DPI, CABEÇA DE IMPRESSÃO COM 8 CANAIS IMPRIME MAIS DE 500 CORES METÁLICAS ESCOLHA ENTRE 3 CONFIGURAÇÕES DE TINTA ROLAND INTELLIGENT PASS CONTROL, VELOCIDADE MÁXIMA DE IMPRESSÃO DE ATÉ 23,1M²/H , AVANÇADA TINTA ECO-SOL MAX COMPATÍVEL COM MATERIAIS TRATADOS OU NÃO, RESISTENTE A ÁGUA, RANHURAS E UV, PARA IMPRESSÃO EM GRANDES FORMATOS.	ROLAND DG CORPORATION	ROLAND	VERSACAMM VS-300		32/21
8443.32.52	IMPRESSORA JATO DE TINTA PIEZOELETRICO, COM TAMANHO MAXIMO DE IMPRESSAO DE 1.346MM, COM SISTEMA DE RECORTE INTEGRADO, IMPRESSAO FOTO REALISTICA DE ATE 1.440 DPI, CABECA DE IMPRESSAO COM 8 CANAIS, IMPRIME MAIS DE 500 CORES METALICAS, 3 CONFIGURACOES DE TINTA, ROLAND INTELLIGENT PASS CONTROL, VELOCIDADE MAXIMA DE IMPRESSAO DE ATE 23,1M2/H, AVANCADA TINTA ECO-SOL MAX, COMPATIVEL COM MATERIAIS TRATADOS OU NAO, RESISTENTE A AGUA, RANHURAS E UV, SISTEMA ROLAND COLOR, IMPRESSAO DE DADOS VARIAVEIS, CALCULA O TEMPO E A TINTA GASTOS NA IMPRESSAO, SISTEMA AUTOMATICO DE CIRCULACAO DE TINTA ESPECIAL, MEDIDAS: 2.315 (L) X 705 (C) X 1.105 (A) MM.	ROLAND DG CORPORATION	ROLAND	VERSACAMM VS-540		32/21
8443.32.52	IMPRESSORA COM IMPRESSAO A JATO DE TINTA PIEZOELETRICO E EM UV, COM SISTEMA RECORTE INTEGRADO E CAPACIDADE MAXIMA DE IMPRESSAO 1371mm, VELOCIDADE DE IMPRESSAO DE 11,7M2/H, CINCO CORES DE IMPRESSÃO COM 3 CONFIGURACOES DE TINTA, IMPRESSAO EM MUTIPLAS CAMADAS, RESOLUCAO DE IMPRESSAO DE 1440DPI, LAMPADA LED DE ALTA DURABILIDADE, MESA PARA IMPRESSAO EM MATERIAIS RIGIDOS INTEGRADA, BIBLIOTECA COM 72 TIPOS DE TEXTURAS, EQUIPADA COM 06 CABECAS DE IMPRESSAO ESTRATEGICAMENTE POSICIONADAS, TINTAS ECO-UV, MEDIDA: 2.925 (L) x 1.120 (P) x 1.260 (A) mm, CONEXAO ETHERNET ( 10 BASE-T/100 BASE-TX, AJUSTE AUTOMATICO), ALIMENTAÇÃO DE ENERGIA: AC 100V A 240V+/-10%, 50/60Hz, MAXIMO DE 5.5 A E SOFTWARE RIP ROLAND VERSAWORKS.	ROLAND DG CORPORATION	ROLAND	VERSAUV LEC 540		32/21
8443.32.52	Impressora para uso na area de comunicacao visual com Tamanho maximo de impressão 1.615mm, Medidas: 3.184 (C) x 836 (L) x 1.281 (A) mm. A VersaUV LEJ-640 e um equipamento hibrido que imprime em uma diversidade de substratos com ate 13 mm de espessura. Com a LEJ-640 e possivel reproduzir cores vibrantes que proporcionam qualidade superior de imagem e textos. A tinta branca e ideal para uma excelente cobertura na impressao de substratos com fundo escuro ou colorido, alem do verniz que possibilita acabamento brilhante, fosco, texturas e relevos exclusivos. A VersaUV LEJ-640 e ideal para atender diversos mercados, desde prototipos de embalagem e ponto de venda a decoracao.	ROLAND DG CORPORATION	ROLAND	VERSAUV LEJ 640		37/20
8443.32.59	Multifuncional 36 polegadas (36), jato de tinta, imprime em cores, Resolução: até 2.400 x 1.200 dpi. Esta impressora digitaliza, armazena e imprime informações seja em por meio de uma rede ethernet, por meio de dispositivos portáteis (USB) ou enviadas via aplicativo ePrint. Permite a criação à partir de diversas mídias, trabalhando sobre uma variedade de tamanhos e papel ou rolos de vinil. Possui um sistema de gerenciamento de trabalhos e controle de custos de impressão. Impressão rápida de 21s por página em A1/D, 120 impressões , imprime diretamente do seu smartphone/tablete.	Hewlett-Packard USA	HEWLETT PACKARD	HP DESIGNJET T2530		32/19
8443.32.59	Sistema de impressão por jato de tinta, impressões coloridas com uma resolução máxima 2.400 x 1.200 dpi. Alimentação de Mídias Alimentação Manual 1 folha (Topo) e por Rolo (alimentação e saída frontal). Sistema de armazenamento em nuvem para compartilhamento e armazenamento de informações, permitindo a criação de documentos em diversos dispositivos eletrônicos e seu envio imediato para impressão. Apresenta uma impressão em papeis (tamanho A0) de 0,45 segundos (modo linha), ou 1,19 minutos (modo standard).	CANON CO. LTD	CANON	imagePROGRAF iPF780		01/20
8443.32.59	Impressora com sistema de impressão por jato de tinta, impressões coloridas com uma resolução máxima 2.400 x 1.200 dpi. Cesto removível para alimentação de Mídias. Alimentação Manual 1 folha (Topo) e por Rolo (alimentação e saída frontal). Possuí hard disk para armazenagem de grandes arquivos ou facilitar o armazenamento e distribuição das informações. Apresenta uma impressão em papeis (tamanho A0) com velocidade em 42 segundos (modo linha) e 1:12 minutos (modo standard).	CANON CO. LTD	CANON	IPF 840		31/19
8443.32.59	Impressora com sistema de impressão por jato de tinta, impressões coloridas com uma resolução máxima 2.400 x 1.200 dpi. Alimentação por Rolo (alimentação e saída frontal). Possuí hard disk para armazenagem de grandes arquivos ou facilitar o armazenamento e distribuição das informações. Sistema de impressão direta, visualização on-line da impressão e gerenciamento dos trabalhos. Apresenta uma velocidade de impressão de papeis tamanho A0 em 0,42 segundos (modo linha) / 1,12 minutos (modo standard).	CANON CO. LTD	CANON	IPF MFP M40		31/19
8443.32.59	Impressora com sistema de impressão por jato de tinta, impressões coloridas com uma resolução máxima 2.400 x 1.200 dpi. Capaz de produzir documentos tamanho A1 em apenas 22 segundos. Alimentação de Mídias Alimentação Manual 1 folha (Topo) e por Rolo (alimentação e saída frontal). Possuí hard disk para armazenagem de grandes arquivos ou facilitar o armazenamento e distribuição das informações.	CANON	CANON	iPF830		17/21
8443.32.59	Impressora usada equipada com 4 cabeças de impressão rápida, qualidade de impressão de até 1440dpi, sistema de limpeza automático, dispositivo de lançamento automático, sistema de aquecedor automático, balcão de impressão de 4 cores, tinta tipo solvente exclusiva, alimentação de energia AC100V~120V+-10%, AC200V~240V+-10%, 50/60+-1Hz, consumo de energia menor que 1500VA , dimensões (L)2390mm x (D)750mm x(A)1240mm.	MIMAKI ENGINEERING CO., LTD	MIMAKI	JV3-130 SP2		27/19
8443.32.59	IMPRESSORA PARA GRANDES FORMATOS, Tamanho máximo de impressão 1.361 mm, Resolução máxima 1440 dpi, Medidas: 2.289 (C) x 739 (L) x 1.424 (A) mm, , Disposta com 1 cabeças de impressão estrategicamente posicionadas, A JV33-130 se caracteriza pela alta velocidade de impressão aliada a alta qualidade na reprodução das imagens. Pode operar com resoluções de impressão que variam entre 540 e 1.440 dpi, dessa forma gerando impressões de alta qualidade em finos traços e nitidez em pequenas fontes, A JV33-130 trabalha com 3 tamanhos diferentes de pontos de impressão, a JV33-130 atinge velocidade de impressão de 16.7m²/h , sistema Ininterrupto de Fornecimento de Tintas Ajuste automático da altura das cabeças de impressão, rebobinador como item padrão para toda a série JV33-130.	MIMAKI ENGINEERING CO., LTD.	MIMAKI	JV33 130		17/19
8443.32.59	Tamanho máximo de impressão 3.250 mm, Resolução máxima 1440 dpi, Medidas: 5.170 (C) x 1610 (L) x 1.640 (A) mm, Peso: 1.200kg, Disposta com 4 cabeças de impressão estrategicamente posicionadas, A JV5 se caracteriza pela alta velocidade de impressão aliada a alta qualidade na reprodução das imagens. Pode operar com resoluções de impressão que variam entre 540 e 1.440 dpi, dessa forma gerando impressões de alta qualidade em finos traços e nitidez em pequenas fontes, A JV5 trabalha com 3 tamanhos diferentes de pontos de impressão, a JV5-160S atinge incríveis 58m²/h , sistema Ininterrupto de Fornecimento de Tintas Ajuste automático da altura das cabeças de impressão, rebobinador como item padrão para toda a série JV5.	MIMAKI ENGINEERING CO., LTD	MIMAKI	JV5320S		25/19
8443.32.59	Impressora equipada com sistema de recorte integrado. Tamanho máximo de impressão 1.346 mm, Resolução máxima 1440 dpi, Medidas: 2.700 (C) x 743 (L) x 1.319 (A) mm, velocidade de impressão 28m²/h(300pés²/h),conectividade Ethernet,alimentação de energia :AC 117V+/-10%,50/60Hz OR AC 220 TO 240 V +/-10%,50/60HZ,4.5A(117V) OR 2.6A(220 TO 240V ). // Método de impressão Piezo de jato de tinta Tinteiros Tipo Exclusive ECO-SOL MAX cartuchos de tinta Capacidade Escolha a partir de 440 ou 220 cartuchos CC +/- 5 CC cada Colors seis cores (preto, ciano, magenta, amarelo, ciano claro e magenta claro) ou quatro Cor (ciano, magenta, amarelo e preto) Aquecimento Sistema de Impressão aquecedor, definindo intervalo para a temperatura pré-estabelecida: 96 a 122 ° F. Apresentando a SOLJET série PRO II V, Roland de A mais recente inovação em impressoras avançadas e integradas impressora / cortadores. Com o advento da V Tecnologia, Roland tem re-engenharia de seu premiado SOLJET linha de grande formato a ser melhor do que nunca. V Tecnologia acrescenta-se ao padrão final para impressão, corte, tintas, mídia e tecnologia de RIP, e faz o SOLJET PRO II V série ideal para todos aplicações avançadas de grande formato.	ROLAND DG CORPORATION	ROLAND	SOLJET PRO II V SC-545EX		17/19
8443.32.59	Maquina de impressão a jato de tinta pizoeletrica, equipada com 6 cabeças de impressão, imprime ate 28 mh (300 pes quadrados / hora),tamanho máximo de impressão1.615MM, resolução de ate 1440dpi,impressão de 6 cores (cmyk + lclm), corte de contorno de precisão, conectividade com Ethernet, controle inteligente de impressão, dimensões (c) 2953mm x (l) 742mm x (a) 1300mm.Para impressão em grandes formatos.	ROLAND DG CORPORATION	ROLAND	SOLJET PRO II V SJ-645EX		17/19
8443.32.59	Impressora jato de tinta, Medidas: 3.169 (C) x 1103 (L) x 1.260 (A) mm com velocidade de impressão de até 42,5 m2/h, largura máxima de Impressão 1869mm, resolução de impressão: foto-realística de até 1440x1440 Dpi Tecnologia Roland Intelligent Pass Control , avançada TINTA ECO-SOL MAX Disponível em cartuchos de 440 ou 220 ml Compatível com mídias tratadas ou não, Impressão resistente a água, ranhuras e UV 3 anos de durabilidade mesmo sem laminação* Não necessita de equipamento de exaustão, Impressão em 4 ou 6 cores (CCMMYK ou CMYKLcLm) Tecnologia de pontos variáveis otimizando detalhes Sistema automático de rebobinamento de mídia incluso.	ROLAND DG CORPORATION	ROLAND	SOLJET PRO III XJ740		17/19
8443.32.59	Impressora com sistema de impressão por jato de tinta, impressões coloridas com uma resolução máxima 1.440 x 1.440 dpi. Alimentação por Rolo (alimentação e saída frontal). Tamanho máximo do papel: largura 300 mm e diâmetro de 1625 mm. Possuí drive de comunicação, painel de acesso remoto. Sistema de impressão direta, visualização on-line da impressão e gerenciamento dos trabalhos. Velocidade de impressão de 57 m2 / hora com resolução de 360 x 720 dpi.	EPSON CHINA CO LTD.	EPSON	SURECOLOR S30670		31/19
8443.32.59	Impressora jato de tinta, imprime em cores, Resolução: até 2880 x 1440 dpi, Esta impressora digitaliza, armazena e imprime informações seja em por meio de uma rede ethernet, por meio de dispositivos portáteis (USB) ou enviadas pela WEB. Permite a criação de etiquetas, posters, banners, autocolantes ou outras formas de sinalização visual. Com largura máxima de 111cm e velocidade de impressão de 72m²/hr.	EPSON	EPSON	SURECOLOR T5270D		01/21
8443.32.59	Impressora jato de tinta, imprime em cores, Resolução: até 2880 x 1440 dpi, Esta impressora digitaliza, armazena e imprime informações seja em por meio de uma rede ethernet, por meio de dispositivos portáteis (USB) ou enviadas pela WEB. Permite a criação de etiquetas, posters, banners, autocolantes ou outras formas de sinalização visual. Com largura máxima e velocidade de impresão de 111cm e 72m²/hr.	EPSON	EPSON	SureColor T7270D		41/20
8443.32.59	Impressora jato de tinta, imprime em cores, Resolução: até 2.400 x 1.200 dpi, Esta impressora digitaliza, armazena e imprime informações seja em por meio de uma rede ethernet, por meio de dispositivos portáteis (USB) ou enviadas pela WEB. Permite a criação de etiquetas, posters, banners, autocolantes ou outras formas de sinalização visual. Possui um sistema avançado de gestão de mídia, oferecendo o controle de emissão de documentos e sua distribuição. Impressão rápida de 28s por página em A1/D, 103 impressões em A1/D por hora.	Hewlett-Packard Japan.	HEWLETT PACKARD	T2300		43/19
8443.32.59	Impressora, jato de tinta térmico, que imprime em cores, policromática, Resolução: até 2400 x 1200 DPI A0 (841 x 1189 mm). Imprime informações seja em por meio de uma rede ethernet, por meio de dispositivos portáteis (USB) ou enviadas via aplicativo ePrint.Essa impressora integra-se facilmente com os outros dispositivos no escritório. Variedade de tamanhos e papel ou rolos de vinil. Impressão rápida de 21s por página em A1/D, 120 impressões em A1/D por hora, imprime diretamente do seu smartphone/tablet.	HP	EPSON	T790		17/21
8443.32.59	Impressora 36 polegadas (36), jato de tinta, imprime em cores, Resolução: até 2.400 x 1.200 dpi. Esta impressora imprime informações seja em por meio de uma rede ethernet, por meio de dispositivos portáteis (USB) ou enviadas via aplicativo ePrint. Permite a criação à partir de diversas mídias, trabalhando sobre uma variedade de tamanhos e papel ou rolos de vinil. Possui um sistema de gerenciamento de trabalhos e controle de custos de impressão. Impressão rápida de 21s por página em A1/D, 120 impressões , imprime diretamente do seu smartphone/tablet.	HP	HP	T930		30/20
8443.32.59	Traçador gráfico (plotters). ESPECIFICAÇÃO TECNICA: VOLTAGEM 100 ~ 240 V, FREQUÊNCIA 50 ~ 60 Hz, TEMPERATURA DE TRABALHO 5 ~40 °c; CAMPO DE APLICAÇÃO: ATUA NA PERFILAGEM, NO SISTEMA DE MONITORAÇÃO DOS PERFIS GEOLÓGICOS EM OPERAÇÕES DE PERFURAÇÃO.	SCHLUMBERGER (FRANCE)	SCHLUMBERGER	TCGP-AAB		16/21
8443.32.59	Impressora térmica que grava logs de perfilagem em tempo real ou em operações de reprodução. /// Especificação Técnica: Bivolt com resolução horizontal de 203 pontos/polegada e 200 pontos/polegada na vertical. Dimensões: 35,7cm de altura x 43,8cm de largura x 58,2cm de comprimento. /// Campo de Aplicação: Utilizado para registrar os dados de perfis de pocos de petroleo e gas natural, obtidos nas operacoes de perfilagem feitas pelas unidades offshore de perfilagem.	SCHLUMBERGER K.K.	SCHLUMBERGER SKK	TGRP-CBA		01/20
8443.32.59	IMPRESSORA JATO DE TINTA PIEZOELÉTRICO, COM SISTEMA DE RECORTE INTEGRADO,SISTEMA AUTOMÁTICO DE CIRCULAÇÃO DE TINTA ESPECIAL, SISTEMA ROLAND COLOR DE IMPRESSÃO DE DADOS VARIÁVEIS COM CALCULO DO TEMPO E A TINTA GASTOS NA IMPRESSÃO, IMPRESSÃO FOTO REALÍSTICA DE ATÉ 1.440 DPI, CABEÇA DE IMPRESSÃO COM 8 CANAIS IMPRIME MAIS DE 500 CORES METÁLICAS ESCOLHA ENTRE 3 CONFIGURAÇÕES DE TINTA ROLAND INTELLIGENT PASS CONTROL, VELOCIDADE MÁXIMA DE IMPRESSÃO DE ATÉ 23,1M²/H , AVANÇADA TINTA ECO-SOL MAX COMPATÍVEL COM MATERIAIS TRATADOS OU NÃO, RESISTENTE A ÁGUA, RANHURAS E UV , MEDIDAS: 2.315 (C) X 705 (L) X 1.105 (A) MM, PARA IMPRESSÃO EM GRANDES FORMATOS	ROLAND DG CORPORATION	ROLAND	VERSACAMM VS-300		17/19
8443.32.59	Maquina plotter, impressão jato de tinta piezo de movimento de suporte, com recorte incorporado Tamanho máxima de impressão 736mm, Medidas: 1720 (C) x 770 (L) x 1.275 (A) mm, 4 cores (CMYK), Resolução: 1440 dpi, 2 cabeças piezo-elétricas, é a ferramenta mais versátil para criação de etiquetas, posters, banners, autocolantes de chão, carros, podendo criar qualquer sinalização imaginável. A SP-300 é uma impressora com recorte incorporado de alta performance, Possui um sistema avançado de gestão de mídia, produzindo gráficos brilhantes e realísticos em uma grande quantidade de mídias tratadas e não tratadas.	ROLAND DG CORPORATION	ROLAND	VERSACAMM-SP-300		17/19
8443.32.59	IMPRESSORA COM IMPRESSÃO A JATO DE TINTA PIEZOELÉTRICO E EM UV, COM CAPACIDADE MÁXIMA DE IMPRESSÃO 736mm, CINCO CORES DE IMPRESSÃO ( CMYK+BRANCO)+ CLEAR COAT , IMPRESSÃO DE VERNIZ EM CAMADAS ,RESOLUÇÃO: DE 720dpI A 1440dpi, 03 CABEÇAS DE IMPRESSÃO ESTRATEGICAMENTE POSICIONADAS, TINTAS ECO-UV ,SISTEMA DE RECORTE INTEGRADO, VELOCIDADE DE IMPRESSÃO/CORTE: MAX 58 pés/H 23,6 EM /A(11,8/em/S NA DIREÇÃO DE ALIMENTAÇÃO )FORÇA DE CORTE 30 A 300GF//0 a 1,5mm, MEDIDA:2200 (C) x 820 (L) x 1.260 (A) mm, INTERFACE ETHERNET ( 10 BASE-T/100 BASE-TX, A COMUTAÇÃO AUTOMÁTICA) ALIMENTAÇÃO DE ENERGIA: AC 100V A 240V+/-10%,50/60Hz MÁXIMO 3,7A.),INCLUÍDO LÂMPADAS LED DE ALTA DURABILIDADE ( CERCA DE 10.000H) SOFTWARE RIP ROLAND VersaWorks E DISPOSITIVO PARA IMPRESSÃO EM PAPEL CARTÃO. PROVAS EM DIVERSOS TIPOS DE MATERIAIS GRÁFICOS, , DOIS ANOS DE GARANTIA. PARA USO NA ÁREA DE COMUNICAÇÃO VISUAL E PARA IMPRESSÃO EM GRANDES FORMATOS	ROLAND DG CORPORATION	ROLAND	VERSAUV LEC 300		19/19
8443.32.59	IMPRESSORA PARA USO NA ÁREA DE COMUNICAÇÃO VISUAL PARA IMPRESSÃO EM GRANDES FORMATOS , IMPRESSÃO A JATO DE TINTA PIEZOELÉTRICO COM CAPACIDADE MÁXIMA DE IMPRESSÃO 762mm,, SISTEMA DE RECORTE INTEGRADO, COM VELOCIDADE DE 10 A 600mm/S (10 A 300MM/S DA ALIMENTAÇÃO DO MATERIAL),RESOLUÇÃO:1.440X1440dpi, 6 CABEÇAS DE IMPRESSÃO,MEDIDA:2.200 (C) x 820 (L) x 1.260 (A) mm, ALIMENTAÇÃO DE ENERGIA:AC 100V A 240V+/-10%,50/60Hz MÁXIMO 4,2A.),INCLUÍDO LÂMPADAS LED DE ALTA DURABILIDADE ( CERCA DE 10.000H) SOFTWARE RIP ROLAND VersaWorks E DISPOSITIVO PARA IMPRESSÃO EM PAPEL CARTÃO.	ROLAND DG CORPORATION	ROLAND	VERSAUV LEC 330		17/19
8443.32.99	MAQUINA PARA IMPRESSAO DE CODIGOS DE BARRAS E RASTREABILIDADE DE CAIXAS DE MEDICAMENTOS, ATRAVES DE DUAS CABECAS DE IMPRESSAO POR JATO DE TINTA, COM CAPACIDADE DE IMPRESSAO DE ATE 400 CAIXAS POR MINUTO E INTERFACE DE COMUNICACAO COM COMPUTADORES E REDES LOGICAS; DOTADA DE CAMERA PARA VERIFICACAO DE CONFORMIDADE DAS IMPRESSOES; BALANCA PARA CONFERENCIA DOS PESOS DAS EMBALAGENS; DISPOSITIVO ETIQUETADOR PARA SELO ANTI-VIOLACAO DAS CAIXAS; CONEXAO PNEUMATICA PARA ALIMENTACAO DA MAQUINA COM CAPACIDADE MAXIMA DE OPERACAO EM 8 BAR; PAINEL ELETRICO DE COMANDO COM INTERFACE HOME MAQUINA SENSIVEL AO TOQUE; TENSAO DE ALIMENTACAO DE 230VAC E POTENCIA DE 3kW. MONTADA EM ESTRUTURA DE ACO INOX. Aplicação: embalagem de medicamentos	ROBERT BOSCH PACKAGING TECHNOLOGY GMBH	ROBERT BOSCH PACKAGING TECHNOLOGY	CPS 1900WTE		07/20
8443.32.99	Máquinas de impressão pelo sistema de sublimação de tinta por meio de bobinas de fitas tintadas doadoras de cor, especialmente concebidas para produção de fotos, alimentadas por bobinas de papel, com sistema de avanço e corte, operando com resolução de impressão igual a 300 x 300dpi ou inferior, para serem conectadas à máquina de processamento de dados. Equipamento utilizado na linha de produção de bancos automotivos com a finalidade de utilização em sistema JIT (just in time) e também no sistema de rastreabilidade e conformidade de capas, bancos e estruturas de assentos. LARGURA DE IMPRESSÃO 4.09/104 mm / RESOLUÇÃO DE IMPRESSÃO 203 dpi/8 dots per mm / VELOCIDADE MÁXIMA DE IMPRESSÃO 5/127 mm por segundo.	Zebra	Zebra	GC420STD		24/21
8443.32.99	Impressora de transferência térmica, com processador para transferência de rótulo e memória para armazenamento de imagens, formatos de etiqueta mais longos e processamento mais rápido. Impressora com resolução de 203 dpi, largura de impressão de até 104 mm e comprimento de impressão de até 990 mm. Impressão nas mídias em rolos ou dobrados, rótulos, etiquetas, recibos ou pulseiras.	Zebra Technologies Corp.	Zebra Technologies	GC420t		14/21
8443.32.99	IMPRESSORA CAPAZES DE SER CONECTADAS A UMA MÁQUINA AUTOMÁTICA PARA PROCESSAMENTO DE DADOS OU A UMA REDE, DE JATO DE TINTA PIEZOELETRICA DE ALTA VELOCIDADE E FLEXIBILIDADE SEM PRECEDENTES, COM UMA VELOCIDADE DE IMPRESSÃO DE 127 METROS POR MINUTO E COM UMA LARGURA MÁXIMA DE IMPRESSÃO DE 474MM.	XEROX	XEROX	Impika Compact XEROX	Rotatek Brasil Equipamentos Gráficos, Ltda / Av. Juruá 343 - Alphaville Industrial, Barueri - SP, 06455-010 / Responsável: Antonio Dalama Lorenzo / (11) 3215 9999 / antonio@rotatek.com.br	28/20
8443.32.99	Módulo de impressão de texto e imagens gráficas térmicas monocromáticas pretas ou coloridas em cartões inteligentes , Resolução 300 dpi., Formatos de texto com Fontes escalonáveis, incluindo fontes TrueType e OpenType para sistemas operacionais Microsoft® Windows®, Formatos de Código de Barras Unidimensionais (1D): Código 39, Código Estendido 39 HIBC, Codabar, NW7, EAN8, JAN8, EAN13, JAN 13. UPCA, UPCE, Bookland, Interleaved 2 de 5, Codigo 128, EAN_UCC128, Código 93, MSI Plessey, Intelligent Mail Bidimensional (2D): QR Code, PDF417, Data Matrix, velocidade nominal até 1200CPH, quantidade permitida de 3 módulos por sistema, utilizado nas máquinas de IMPRESSÃO DE CARTOES INTELIGENTES DE PVC NAS ESPECIFICAÇÕES DA NORMA ISO/IEC 7810, marca Datacard, modelo MX6100. Possui Reconhecimento automático de suprimentos, Configurações de energia/temperatura automática e de módulo, Verificação da fita colorida apropriada que foi carregada para o trabalho, notificação de pouco suprimento e interrupção de suprimento.	ENTRUST DATACARD CORPORATION	DATACARD	MX6100		16/22
8443.32.99	MÁQUINA COM FUNÇÃO ÚNICA DE IMPRESSÃO POR JATO DE TINTA PIEZOELÉTRICA, INDUSTRIAL, E CAPACIDADE DE CONEXAO A UMA REDE DE PROCESSAMENTO DE DADOS, COMPOSTA POR 168 CABEÇAS DE IMPRESSÃO, CAPACIDADE DE ATÉ 6 CORES, COM PROCESSO DE CURA ULTRAVIOLETA (UV), VELOCIDADE MÁXIMA DE IMPRESSÃO 470 M2/H COM ALIMENTAÇÃO E EXTRAÇÃO POR ESTRUTURAS AUTOMATIZADAS, MESA COM SISTEMA DE VÁCUO PARA FIXAÇÃO DO SUBSTRATO, DIMENSÕES ÚTEIS 3,14 X 1,60 M, COMPLETA COM TODOS OS SEUS PERTENCES PARA PLENO FUNCIONAMENTO POREM PARCIALMENTE DESMONTADA PARA TRANSPORTE MAQUINA USADA. APLICAÇÃO: IMPRESSÃO POR JATO DE TINTA PIEZOELÉTRICA EM MÍDIAS DE PAPEL E PLÁSTICOS DE ESPESSURA ATÉ 50 MM.	KINGFISHER TECHNOLOGY GROUP LTD	INCA	ONSET S40		28/19
8443.32.99	MAQUINA DE IMPRESSAO, FABRICADA EM ACO INOXIDAVEL E POLIMEROS, POTENCIA 220V, UTILIZADA PARA IMPRESSAO DE CAIXAS DE SUTURAS CIRURGICAS E INSPECIONAR O CODIGO IMPRESSO EM BUSCA DE DEFEITOS, CAPACIDADE PARA IMPRESSAO DE 20 CAIXAS POR MINUTO, CAPAZ DE SE CONECTAR A UMA MAQUINA AUTOMATICA DE PROCESSAMENTO DE DADOS OU A UMA REDE, ACONDICIONADA EM EMBALAGEM CONTENDO 1 UNIDADE.	MGS MACHINE CORPORATION	Transformer Machine	PHS 2		31/21
8443.32.99	IMPRESSORA TERMICA PARA IMPRESSAO DE ETIQUETAS DE SEGURANCA PARA APLICAR EM MODULOS RFID (ETIQUETAS ELETRONICAS, A QUAL SERÁ APLICADA EM NOSSO PRODUTO PARA GARANTIR A RASTREABILIDADE DOS MESMOS) FUNCIONANDO CONECTADA EM COMPUTADOR PESSOAL, OPERA COM RECURSOS DE IMPRESSÃO INTELIGENTE SUPORTANDO APLICATIVOS DE IMPRESSORA AUTÔNOMOS, ELIMINANDO A NECESSIDADE DE PC HOSPEDEIRO, PODENDO TAMBÉM FUNCIONAR COM HARDWARE ADICIONAL PARA CONTROLAR OUTROS DISPOSITIVOS, TAIS COMO SCANNERS, OUTRAS IMPRESSORAS, BALANÇAS, APLICADORES, ETC., PODENDO TRABALHAR COM LINGUAGEM DE IMPRESSORAS DIFERENTES E SELECIONÁVEIS (FINGERPRINT, DIRECT PROTOCOL, IPL, ZSIM, DSIM). TRABALHA COM CONECTIVIDADE SEM FIO SEGURA: CCX E WIFI, FORNECE A POSSIBILIDADE DE IMPRESSÃO COM RESOLUÇÃO DE 203, 300 OU 460 DPI, CONSTRUÇÃO FORTE EM METAL PARA AMBIENTES INDUSTRIAIS AGRESSIVOS, DIMENSÕES: 54,3 X 26,1 X 29,8 CM, PESO: 13,5 KG, VOLTAGEM: 100-240 V, 50/60 HZ, CONSUMO: 300W, TEMPERATURA DE OPERAÇÃO: +5º A +40º C, PODENDO FUNCIONAR COM MEMÓRIA DE 32 MB SDRAM E 16 MB FLASH	intermec technologies s pte ltd	IMPRESSORA RFID	PM4I		35/21
8443.32.99	Impressora digital operando a jato de tinta a ser usada na impressão das laterais dos blocos de livros, na indústria gráfica, utilizando tecnologia Memjet, usada, com seus pertences normais, incluindo cabeçote de impressão, controlador e demais utensílios necessários para seu funcionamento, podendo ser conectada a uma rede, 4 cores, resolução máxima de 1600 x 1600dpi, velocidade máxima de 305mm/s, formato máximo do livro de 380x380mm.	S-PRINTER	S-Printer	S2		13/21
8443.32.99	Impressora portátil de marcação com processo de transferência térmica com fita ribbon, fabricante Partex Marking Systems Inc., com velocidade de impressão de até 40mm/s, resolução de 300dpi, conectividade USB 2.0 com PC, e alimentada por adaptador de energia AC 100-240V com consumo de 13 Watts. Aplicação: A impressora ProMark T-800 é o modelo comercial da Partex Marking System complementado com novas opções e menus, sendo uma solução perfeita para instaladores e produtores de armários de controle e painéis. O display de LCD com iluminação traseira e o teclado QWERTY permitem inserir símbolos adicionais muito rapidamente na impressora. Os projetos avançados podem ser enviados para o modelo T-800 através da nova versão do software proprietário WinSign, que permite importar arquivos Excel com a função copiar e colar. Como outras características importantes da impressora modelo T-800 podem ser citadas a alta velocidade, impressão de transferência térmica de alta qualidade, menu com produtos Partex para garantir as configurações corretas, conexão USB2.0 para computador pessoal (PC) e novos acessórios para melhor utilização do equipamento. A impressora T-800 é compacta, rápida e portátil para cobrir a maioria das necessidades de marcações na indústria e comércio. De fácil operação com o menu customizado, o equipamento alimenta, imprime e corta etiquetas autoadesivas de marcação, sendo um sistema de identificação econômico para uso em painéis e instalações elétricas. Com resolução de impressão de 300 dpi (pontos por polegadas) e velocidade de impressão de até 40 mm/s, o modelo T-800 é alimentado a partir de adaptador para rede de distribuição AC de 100 a 240 Volts (50-60Hz), com tensão de operação DC de 13 Volts e consumo de corrente de 1,8 Amperes.	Partex Marking Systems Inc.	Promark	T-800		08/23
8443.32.99	IMPRESSORA CAPAZES DE SER CONECTADAS A UMA MÁQUINA AUTOMÁTICA PARA PROCESSAMENTO DE DADOS OU A UMA REDE, DE JATO DE TINTA PIEZOELETRICA DE ALTA VELOCIDADE E FLEXIBILIDADE SEM PRECEDENTES, COM UMA VELOCIDADE DE IMPRESSÃO DE 76 METROS POR MINUTO E COM UMA LARGURA MÁXIMA DE IMPRESSÃO DE 474MM.	XEROX	XEROX	Trivor 2400 HF XEROX		27/20
8443.32.99	ULTRAGRAFIX MODULE (MODULO DE TERMOGRAFIA) MODULO RESPONSAVEL PELA PERSONALIZACAO GRAFICA DE CARTOES POR TRANSFERENCIA TERMICA. ESTE PROCESSO GRAVA TEXTOS E IMAGENS (MONOCOLOR) AO APLICAR TEMPERATURA E PRESSAO ENTRE A SUPERFICIE FRONTAL DO CARTAO E UMA FITA DE TERMOGRAFIA. O MATERIAL/COMPONENTE PREDOMINANTE SAO CHAPAS DE ZINCO E FERRO, ALEM DOS CIRCUITOS INTEGRADOS PROVENIENTES DAS PLACAS DESTE EQUIPAMENTO. A VOLTAGEM DO MODULO E 220AC.	ENTRUST DATACARD CORPORATION	ENTRUST DATACARD	ULTRAGRAFIX MX6000/6100		25/20
8443.32.99	Máquinas de impressão pelo sistema de sublimação de tinta por meio de bobinas de fitas tintadas doadoras de cor, especialmente concebidas para impressão de códigos de barras, alimentadas por bobinas de papel, com sistema de avanço e corte, operando com resolução de impressão igual a 300 x 300dpi ou inferior, para serem conectadas à máquina de processamento de dados. Equipamento utilizado no sistema de controle de produção SAP, na linha de produção de bancos automotivos com a finalidade de utilização em sistema JIT (just in time) e também no sistema de rastreabilidade e conformidade de capas, bancos e estruturas de assentos. Resolução: 203 dpi, 300 dpi (Opcional), 600 dpi (Opcional) Memória: 256 MB SDRAM, 512 MB Memória flash linear on-board Largura de Impressão máxima: 104 mm Velocidade Máxima de impressão: 356 mm/s.	Zebra	Zebra	ZT410		24/21
8443.39.10	MAQUINAS DE IMPRESSAO DIGITAL, COM DOIS BERÇOS PARA IMPRESSAO, POR JATO DE TINTA EM TECIDOS (ALGODAO, POLIESTER, MESCLAS DE ALGODAO E POLIESTER, LYCRA, VISCOSE, SEDA, LINHO, JEANS E OUTROS-CLAROS OU ESCUROS), COM TINTAS A BASE DAGUA PIGMENTADAS, COM SISTEMA AUTOMATICO DE APLICAÇAO DE PRE TRATAMENTO DOS TECIDOS, PODENDO CONTER SISTEMA DE RECIRCULAÇAO DE TINTA, COM CANAIS PARA 4 OU MAIS CORES (+BRANCO), AREA DE IMPRESSAO IGUAL A 35 X 45 CM, RESOLUÇAO DE IMPRESSAO MENOR OU IGUAL A 1200 DPI, RESERVATÓRIO DE TINTAS MENOR OU IGUAL A 4 LITROS E CONTENDO 01 PALLET/PRATELEIRA DE SUPORTE PARA PRODUÇAO.	KORNIT DIGITAL LTD	KORNIT 921 BREEZE	70-MACH-9215		13/22
8443.39.10	MAQUINAS DE IMPRESSAO DIGITAL, COM DOIS BERCOS PARA IMPRESSAO, POR JATO DE TINTA EM TECIDOS (ALGODAO, POLIESTER, MESCLAS DE ALGODAO E POLIESTER, LYCRA, VISCOSE, SEDA, LINHO, JEANS E OUTROS-CLAROS OU ESCUROS), COM TINTAS A BASE DAGUA PIGMENTADAS, COM SISTEMA AUTOMATICO DE APLICACAO DE PRE TRATAMENTO DOS TECIDOS, PODENDO CONTER SISTEMA DE RECIRCULACAO DE TINTA, COM CANAIS PARA 4 OU MAIS CORES (+BRANCO), AREA DE IMPRESSAO IGUAL A 40 X 50 CM, RESOLUCAO DE IMPRESSAO MENOR OU IGUAL A 1200 DPI, RESERVATÓRIO DE TINTAS MENOR OU IGUAL A 4 LITROS E CONTENDO 02 PALLETS/PRATELEIRAS DE SUPORTE PARA PRODUCAO.	KORNIT DIGITAL LTD	KORNIT STORM HD	70-MACH-9450-U		12/22
8443.39.10	Máquina de impressão de alta velocidade, tipo industrial, com tecnologia jato de tinta piezoelétrica de gota por demanda (drop on demand), destinadas à impressão de papéis não revestidos, não tratados e jato de tinta tratados não revestidos, com gramaturas entre 60 e 220g/m2, com tamanho mínimo de 117.8 x 254mm e máximo de 364 x 520mm, modo de impressão em cores (CMYK) ou monocromático, frente ou frente e verso com velocidade de impressão de 197 imagens A4 por minuto, com 12 cabeças de impressão e resolução de 600 x 600dpi em 4 tipos distintos de gotas de 5 a 12 picolitros, secagem por infravermelho (IR), utilizando tinta à base de água, pigmentada HD ("High Density").	XEROX CORPORATION	XEROX	Brenva HD		03/22
8443.39.10	OCÉ COLORSTREAM 3000 SERIE 3700 H-TWIN INKJET 4/4 21", COM DUAS TORRES, IMPRESSORA JATO DE TINTA COM DUAS TORRES À CORES, PODENDO SER CONFIGURADA COMO SIMPLEX OU GÊMEAS (TWIN). COMPOSTA NA ENTRADA DE PAPEL POR DOIS DESENROLADORES DE PAPEL UW6 E SAÍDA DE PAPEL COMPOSTA POR UM REBOBINADOR RW6. APLICAÇÃO: IMPRESSÃO DE FATURAS DECARTÃO DE CRÉDITO, EXTRATOS BANCÁRIOS, CONTAS DE SERVIÇOS PÚBLICOS (ENERGIA ELÉTRICA, TELEFONIA ETC), LIVROS SOB DEMANDA, MATERIAIS PROMOCIONAIS, (MALAS DIRETAS, FOLDERS, ETC).	OCE PRINTING SYSTEMS GMBH & CO KG	CANON - OCÉ	COLORSTREAM 3000 SERIE 3700 H-TWIN INKJET 4/4 21"	Rotatek Brasil Equipamentos Gráficos, Ltda / Av. Juruá 343 - Alphaville Industrial, Barueri - SP, 06455-010 / Responsável: Antonio Dalama Lorenzo / (11) 3215 9999 / antonio@rotatek.com.br	30/20
8443.39.10	IMPRESSORA JATO DE TINTA À CORES DE ALTA VELOCIDADE, PODENDO SER CONFIGURADA COMO SIMPLEX OU TWIN, COM UMA VELOCIDADE DE IMPRESSÃO DE ATÉ 127 METROS POR MINUTO, PRODUZINDO ATÉ 1714 IMAGENS A4 POR MINUTO COM UMA LARGURA MÁXIMA DE IMPRESSÃO DE 540MM. ENTRADA DE PAPEL COMPOSTA POR UM DESENROLADOR DE PAPEL UW6 E SAÍDA DE PAPEL COMPOSTA POR UM REBOBINADOR RW6. APLICAÇÃO: IMPRESSÃO DE FATURAS DE CARTÃO DE CRÉDITO, EXTRATOS BANCÁRIOS, CONTAS DE SERVIÇOS PÚBLICOS (ENERGIA ELÉTRICA, TELEFONIA ETC), LIVROS SOB DEMANDA, MATERIAIS PROMOCIONAIS, (MALAS DIRETAS, FOLDERS, ETC)	OCE PRINTING SYSTEMS GMBH & CO KG	CANON - OCÉ	COLORSTREAM 3000 SERIES		40/19
8443.39.10	IMPRESSORA JATO DE TINTA À CORES SISTEMA DUPLO (PARA IMPRESSÃO DE FOLHAS EM FRENTE E VERSO) DE ALTA VELOCIDADE E FLEXIBILIDADE SEM PRECEDENTES, COM UMA VELOCIDADE DE IMPRESSÃO DE 127 METROS POR MINUTO DE ATÉ 1714 IMAGENS A4 POR MINUTO COM UMA LARGURA MÁXIMA DE IMPRESSÃO DE 540MM, ENTRADA DE PAPEL (UM DESENROLADOR DE REDE UW6), SAÍDA DE PAPEL (UM REBOBINADOR RW6), MÁQUINA 01 COM 5ª COR MICR, 6ª COR FUGITIVO INKHEADS, MÁQUINA02 COM 5 CORES UV CABEÇAS DE TINTA. APLICAÇÃO: IMPRESSÃO DE FATURAS DE CARTÃO DE CRÉDITO, EXTRATOS BANCÁRIOS, CONTAS DE SERVIÇOS PÚBLICOS (ENERGIA ELÉTRICA, TELEFONIA ETC), LIVROS SOB DEMANDA, MATERIAIS PROMOCIONAIS, (MALAS DIRETAS, FOLDERS, ETC)	OCE PRINTING SYSTEMS GMBH & CO KG	CANON-OCÉ	COLORSTREAM 3900 TWIN		33/19
8443.39.10	IMPRESSORA JATO DE TINTA CANON OCE COLORSTREAM SERIE 3000 CONFIGURACAO 3700 I-TWIN INKJET 4/4 17" DE LARGURA DE IMAGEM, VELOCIDADE DE 100 METROS/MINUTO 600X600 DPI FULL COLOR PARA ARQUIVOS AFPDS, PDF, PCL COM 1200 DPI DE PERCEPCAO DE QUALIDADE DE IMAGEM E MULTINIVEIS, DUAS TORRES DE NUMEROS DE SERIE 15375 E 15376. APLICACAO: IMPRESSAO DE FATURAS DE CARTAO DE CREDITO, EXTRATOS BANCARIOS, CONTAS DE SERVICOS PUBLICOS (ENERGIA ELETRICA, TELEFONIA, ETC), LIVROS SOB DEMANDA, MATERIAIS PROMOCIONAIS (MALAS DIRETAS, FOLDERS)	OCE PRINTING SYSTEMS GMBH & CO KG	CANON OCÉ	COLORSTREAM SÉRIE 3000 CONFIG 3700 I-TWIN 4/4 17"		18/22
8443.39.10	IMPRESSORA JATO DE TINTA CANON OCÉ COLORSTREAM SÉRIE 3000 CONFIGURAÇÃO 3700 H -TWIN INKJET 4/4 21''. COM DUAS TORRES NÚMEROS DE SERIE 15430 E 15431. PODE SER CONFIGURADA COMO UMA UNIDADE SIMPLEX ÚNICA OU COMO AS CONFIGURAÇÕES GÊMEAS(TWIN) FLEXÍVEIS PARA A PRODUTIVIDADE DUPLEX E SIMPLEX IRRESTRITA. COMPOSTA NA ENTRADA DE PAPEL POR 01 DESENROLADORES DE PAPEL UW6 E NA SAÍDA DE PAPEL POR 2 REBOBINADORES RW6. APLICAÇÃO: IMPRESSÃO DE FATURAS DE CARTÃO DE CREDITO, EXTRATOS BANCÁRIOS, CONTAS DE SERVIÇOS PÚBLICOS (ENERGIA ELÉTRICA, TELEFONIA, ETC), LIVROS SOB DEMANDA ,MATERIAIS PROMOCIONAIS (MALAS DIRETAS, FOLDERS)	OCE PRINTING SYSTEMS GMBH & CO KG	CANON OCE	COLORSTREAM SERIE 3000 CONFIG 3700 H-TWIN 4/4 21"	Rotatek Brasil Equipamentos Gráficos, Ltda / Av. Juruá 343 - Alphaville Industrial, Barueri - SP, 06455-010 / Responsável: Antonio Dalama Lorenzo / (11) 3215 9999 / antonio@rotatek.com.br	30/20
8443.39.10	MAQUINA DE IMPRESSAO COM SISTEMA PIEZOELETRICO DE JATO DE TINTA, COM TAMANHO DE IMPRESSAO DE 127 X 89MM (5 X 3,5 POLEGADAS) A 305 X 1219MM (12 X 48 POLEGADAS), CAPACIDADE DE IMPRESSAO EM MODO STANDARD DE 650 COPIAS/H APROX. (152 X 102MM/6 X 4 POLEGADAS) OU 240 COPIAS/H APROX. (203 X 254MM/8 X 10 POLEGADAS) E EM MODO ALTA QUALIDADE DE 150 COPIAS/H APROX. (152 X 102MM/6 X 4 POLEGADAS) OU 60 COPIAS/H APROX. (203 X 254MM/8 X 10 POLEGADAS), RESOLUCAO DE IMPRESSAO NO MODO STANDARD DE 720 X 720 DPI E MODO ALTA QUALIDADE DE 1.440 X 1.440 DPI, ALIMENTADA POR ROLO DE PAPEL (180M: 102MM (4 POLEGADAS), 127MM (5 POLEGADAS), 152MM (6 POLEGADAS)) E (100M: 203MM (8 POLEGADAS), 254MM (10 POLEGADAS), 305MM (12 POLEGADAS)), COM 2 ALIMENTADORES DE ROLO DE PAPEL INTEGRADOS (FRONTAL: 102 A 203MM (4 A 8 POLEGADAS) E TRASEIRO: 102 A 305MM (4 A 12 POLEGADAS)), PAPEL TIPO GLOSSY/LUSTER, CARTUCHOS DE TINTA DE 5 CORES (C,M,Y,K,LB) DE TINTA CORANTE COM VOLUME DE 700ML POR COR, DUAS LINHAS DE 40 CARACTERES PARA IMPRESSAO DE INFORMACOES NO VERSO, SORTER COM CLASSIFICACAO DE 10 ORDENS (TAMANHO MAXIMO DE 203 X 305MM) E REQUISITOS DE ENERGIA DE 100-120V/200-240V (50/60HZ) MONOFASICO/BIFASICO.	FUJIFILM HOLDINGS CORPORATION	FUJIFILM	DL600		01/20
8443.39.10	IMPRESSORA EBS 260/32 - MAQUINA DE IMPRESSAO DE JATO DE TINTA COM FUNCOES CUMULATIVAS OU NAO DE MARCAR, CODIFICAR, DATAR PRODUTOS E EMBALAGENS - SERIES - UTILIZACAO: IMPRIMIR MENSAGENS PERSONALIZADAS EM QUALQUER SUPERFICIE CONTENDO BATERIA DE LITIO RECARREGAVEL COMPACIDADE DE 4400 mAh E TEMPO DE OPERACAO DE ATE 16 HORAS, COMUNICAÇÃO POR BLUETOOTH;WIFI E USB NUMERO DE BICO 32,MEMORIA DE IMPRESSAO 2GB; Altura máxima de impressão de 56mm (32 pontos largura 48 mm, até 40 mm de diâmetro VOLUME DE CARTUCHO:200ML.	EBS INK-JET SYSTEMS POLAND SP.Z O.O.	EBS	Handjet EBS-260/32		01/20
8443.39.10	IMPRESSORA JATO DE TINTA SÉRIE GP CONFIGURAÇÃO AD3/4''. COM DUAS TORRES. PODE SER CONFIGURADA COMO UMA UNIDADE SIMPLEX ÚNICA OU COMO AS CONFIGURAÇÕES GÊMEAS(TWIN) FLEXÍVEIS PARA A PRODUTIVIDADE DUPLEX E SIMPLEX IRRESTRITA. COMPOSTA NA ENTRADA DE PAPEL POR 01 DESENROLADOR DE PAPEL E NA SAÍDA DE PAPEL POR 2 REBOBINADORES TECNAU. APLICAÇÃO: IMPRESSÃO DE FATURAS DE CARTÃO DE CREDITO, EXTRATOS BANCÁRIOS, CONTAS DE SERVIÇOS PÚBLICOS (ENERGIA ELÉTRICA, TELEFONIA, ETC), LIVROS SOB DEMANDA ,MATERIAIS PROMOCIONAIS (MALAS DIRETAS, FOLDERS).	RICOH	RICOH	INFOPRINT 5000		26/22
8443.39.10	IMPRESSORA UV DIGITAL COM MESA PLANA TAMANHO DA MESA: 3,2M X 2M CABEÇAS DE IMRESSÃO: 36 CABEÇAS RICOH PIEZOELETRIC GERAÇÃO 4 COM QUALIDADE DE IMPRESSÃO DE 1200dpi IMPRESSÃO EM MATERIAIS DE ATÉ 5 CM DE ALTURA MATERIAIS QUE ELA IMPRIME: VINIL, TECIDOS, FOAMBORD, PLÁSTICO CORRUGADO, PAPELÃO, CHAPAS PLÁSTICAS, VIDRO, MADEIRA, CHAPAS METÁLICAS, PAPEL, GESSO. VELOCIDADE MÁXIMA DE IMPRESSÃO: 2,282FTR/HR ( 212M2/HR ) ACESSÓRIO PARA IMPRESSÃO DE MATERIAIS EM BOBINAS (FTR), TINTA POR CURA UV, DIMENSÃO DE MÍDIA TAMANHO MÁXIMO: 124 X 81 POLEGADAS ( 3.15 X 2.05M ) AREA DE IMPRESSÃO FLATBED: 122 X 79 ( 310CM X 200CM ) ROLOS: 126 ( 320 CM ); ESPESSURA MÁXIMA: 2 ( 5 CM )	AGFA GRAPHICS NV	AGFA	JETI 3020 TITAN FTR		03/22
8443.39.10	Máquina de impressão digital, por jato de tinta, para impressão fotográfica de grande porte, resolução de 2400 x 1200Dpi, impressão até 1118 mm (44 polegadas), velocidade de impressão 101,6 cm x 152,4 cm = 10,52 minutos, uma cabeça de impressão com 9 cores, tamanho da gota de tinta menor que 3,5 picolitros, volume de carga de tinta 700 ml para cada cor x 10 cores, alimentada por rolo máximo de 6,7 polegadas ou 17 cm de diâmetro, ferramenta de corte da folha, também utiliza folha solta, precisão da linha de impressão +/-0,2% do comprimento especificado (+/-0,26mm mínimo) interface por USB 2.0 de alta velocidade, e ethernet 1000 Base -T, cada uma com uma porta, dotado servidor de impressão interno com (HD) disco rígido de 320 GB, aplicada no preparo de rotogravuras e desenvolvimento de novas estampas, utilizado em laboratório, tensão 100-240V, corrente de 5 A, 50/60Hz, com seus acessórios normais para o pleno funcionamento, tipo P2000	SEIKO EPSON CORPORATION	SEIKO EPSON	K261A		13/23
8443.39.10	Máquina de impressão digital, por jato de tinta, para impressão fotográfica de grande porte, resolução de 2880 x 1440Dpi, impressão até 610 mm (24 polegadas), velocidade de impressão 102 cm x 152 cm = 24,20 minutos, uma cabeça de impressão com 8 cores, tamanho da gota de tinta menor que 3,5 picolitros, volume de carga de tinta 350 a 750 ml para cada cor x 9 cores, alimentada por rolo, de 2 ou 3 polegadas de diâmetro com adaptador ajustável para mais ou menos, ferramenta de corte da folha, também utiliza folha solta, precisão da linha de impressão +/- 0,2% da longitude especificada (+/- 0,26 mm mínimo), interface por USB 2.0 de alta velocidade, e ethernet 1000 Base - T, cada uma com uma porta, dotado servidor de impressão interno com (HD) disco rígido de 320 GB, aplicada no preparo de rotogravuras e desenvolvimento de novas estampas, utilizado em laboratório, tensão 100-240V, corrente de 2 A, 50/60Hz, 65 W, com seus acessórios normais para o seu pleno funcionamento, tipo P6000	SEIKO EPSON CORPORATION	SEIKO EPSON	K281A		13/23
8443.39.10	Equipamento de impressão variável inkjet digital PRETO DOD 1200DPI com velocidade máxima de 200PPM composto por cabeça de impressão, roda de controle, sensor de impressão, computador, lâmpada UV para secagem da tinta e cabos de energia. Módulo desbobinador para bobina de papel e utilizado para base do sistema de impressão inkjet; Aplicação: Será utilizado no substrato adesivo papel - Selo Água	DOMINO GRAPH TECH AG	DOMINO	K600i		30/21
8443.39.10	Dispositivo de impressão por jato de tinta utilizado na codificação de cigarros e/ou carteiras, potência total instalada de 0,2 KW e frequência principal de 60 Hz.	LINX PRINTING TECHNOLOGIES LTD	Linx Drucher	Linx 7900		47/20
8443.39.10	MÁQUINA COM FUNÇÃO ÚNICA DE IMPRESSÃO POR JATO DE TINTA PIEZOELÉTRICA, INDUSTRIAL, COMPOSTA POR 168 CABEÇAS DE IMPRESSÃO, CAPACIDADE DE ATÉ 6 CORES, COM PROCESSO DE CURA ULTRAVIOLETA (UV), VELOCIDADE MÁXIMA DE IMPRESSÃO 470 M2/H COM ALIMENTAÇÃO E EXTRAÇÃO POR ESTRUTURAS AUTOMATIZADAS, MESA COM SISTEMA DE VÁCUO PARA FIXAÇÃO DO SUBSTRATO, DIMENSÕES ÚTEIS 3,14 X 1,60 M, COMPLETA COM TODOS OS SEUS PERTENCES PARA PLENO FUNCIONAMENTO POREM PARCIALMENTE DESMONTADA PARA TRANSPORTE MAQUINA USADA. APLICAÇÃO: IMPRESSÃO POR JATO DE TINTA PIEZOELÉTRICA EM MÍDIAS DE PAPEL E PLÁSTICOS DE ESPESSURA ATÉ 50 MM.	INCA DIGITAL PRINTERS LTD	INCA	ONSET S40		32/19
8443.39.10	MÁQUINA DE IMPRESSÃO GRÁFICA PARA PRODUÇÃO DE RÓTULOS E ETIQUETAS EM PAPÉIS OU FILMES ADESIVOS COM LARGURA DE IMPRESSÃO ENTRE 101,60 MM E 210 MM DE LARGURA, PODENDO RECEBER ATÉ 05 UNIDADES DE CORES DISTINTAS, PRODUZINDO MATERIAIS ENTRE 100 E 300 MICRONS DE ESPESSURA, ALIMENTAÇÃO POR BOBINA COM ATÉ 630 MM DE DIÂMETRO, COM TECNOLOGIA DE PRODUÇÃO POR CABEÇAS DE IMPRESSÃO À JATO DE TINTA INDUSTRIAIS COM RESOLUÇÃO À PARTIR DE 360 X 600 DPI E TAMANHO DE GOTAS MÁXIMA DE 6 PICOLITROS , COM VELOCIDADE DE IMPRESSÃO DE ATÉ 25 METROS LINEARES POR MINUTO, UTILIZANDO TINTAS COM TECNOLOGIA UV COM SECAGEM POR SISTEMA DE LÂMPADAS LED, PODENDO RECEBER SISTEMA DE TRATAMENTO CORONA INCLUINDO EXTRAÇÃO DE OZÔNIO, BARRA ANTI-ESTÁTICA, LIMPEZA DE IMPUREZA DOS MATERIAIS, SENSORES DE CONTROLE DE TENSÃO, SISTEMA DE RESFRIAMENTO DO EQUIPAMENTO ATRAVÉS DE COOLER OU UNIDADES CHILLER, ESTAÇÃO DE TRABALHO COM MONITOR E TECLADO ACOPLADOS NO EQUIPAMENTO, PARA RECEBIMENTO DE ARQUIVOS DIGITAIS E SOFTWARE PARA GERENCIAMENTO DE CORES, PROCESSAMENTO DE DADOS VARIÁVEIS E CALCULADORA DE CONSUMO DE TINTAS, PODENDO OU NÃO UTILIZAR UNIDADE DE ACABAMENTO EXCLUSIVO INTERLIGADO AO SISTEMA DE IMPRESSÃO ACOPLANDO UNIDADES DE LAMINAÇÃO, CORTES, DESTAQUE E GUILHOTINA NO FINAL DO EQUIPAMENTO. PRINCIPAIS PARÂMETROS TÉCNICOS (DO MAIS RELEVANTE PARA O MENOS RELEVANTE): A) VELOCIDADE MÍNIMA DE IMPRESSÃO: 5 METROS LINEARES POR MINUTO B) VELOCIDADE MÁXIMA DE IMPRESSÃO: 25 METROS LINEARES POR MINUTO C) RESOLUÇÃO DA IMPRESSÃO: 360 X 600 DPI D) LARGURA MÍNIMA DE IMPRESSÃO: 101,60 MM E) LARGURA MÁXIMA DE IMPRESSÃO: 210 MM F) TAMANHO DE GOTA: 6 PICOLITROS MÁXIMOS (CATÁLOGO FALA EM MÍNIMO) G) ESPESSURA MÍNIMA DO SUBSTRATO: 100 MICRONS MÍNIMOS H) DIÂMETRO MÁXIMO DA BOBINA DE ALIMENTAÇÃO: 630 MM I) TIPO DE TINTA: TECNOLOGIA UV COM SECAGEM POR SISTEMA DE LÂMPADAS LED.	DANTEX GROUP UK HEAD OFFICE	DANTEX	PICOCOLOUR 210		16/23
8443.39.10	Máquina de impressão a jato de tinta diretamente no tecido, com tinta pigmentada a base de agua, 8 cabeças de impressão (de Piezo com gotejamento sob demanda). Largura máxima de impressão de 40,6cm x 45,7cm e resolução de impressão máxima de 1.200 x 1.200dpi. Aplicação: Consumo	Brother Industries LTD	BROTHER	RBGT3810HREPO		19/21
8443.39.10	MÁQUINA PARA IMPRESSÃO DIGITAL EM TECIDO PLANO OU MALHA POR JATO DE TINTA, COM LARGURA MÁXIMA ÚTIL 1800 MM, COMPLETA DE DESENROLADOR PARA PEQUENOS ROLOS NA ENTRADA COM DIÂMETRO MÁXIMO DE 400MM, DISPOSITIVO DYNAPLAST NA ENTRADA, ESTEIRA PARA TRANSPORTE DO TECIDO, SISTEMA PARA LAVAGEM AUTOMÁTICA DA ESTEIRA COM RELATIVA SECAGEM, SISTEMA DE ALIMENTAÇÃO DE TINTAS, MÓDULO DE IMPRESSÃO PREDISPOSTO PARA 16 CABEÇAS KYOCERA, MAS COM 8 CABEÇAS MONTADAS, FILTRO MONTADO NA MÁQUINA PARA DEPURAÇÃO DO AR DURANTE O PROCESSO DE IMPRESSÃO, RESOLUÇÃO MÁXIMA DE 1200 x 2400 DPI, MÓDULO SECADOR A GÁS COM ESTEIRA E TRÊS PASSAGENS, MÓDULO FRALDADOR NA SAÍDA. MÁQUINA PARCIALMENTE DESMONTADA E COM TODOS OS ACESSÓRIOS NECESSÁRIOS PARA O SEU PERFEITO FUNCIONAMENTO.	REGGIANI MACCHINE SPA	REGGIANI	RENOIR 180		44/21
8443.39.10	MAQUINA DE IMPRESSÃO POR JATO DE TINTA PIEZOELÉTRICO; IMPRESSÃO E RECORTE CONJUGADO NO FORMATO DE 210 a 1371 mm , PLOTADOR DE IMPRESSORA COLOR, 4 CORES E 2 CABEÇAS, IMPRESSÃO COM FORMATO MÁXIMO DE 1,346 mm, RESOLUÇÃO DE IMPRESSÃO DE NO MÁXIMO DE 1,440 dpl, VELOCIDADE DE CORTE DE 10 a 300 mm/s, FUNÇÃO DE ECONOMIA DE ENERGIA COM MÓDULO DE ESPERA AUTOMÁTICO, COM OS ITENS INCLUSOS: SUPORTE, CABO DE ENERGIA, LAMINA, SUPORTE DE LAMINA, PRENDEDORES DE MIDIA, LAMINA SOBRESSALENTE PARA FACA SEPARADORA, KIT DE LIMPEZA, SOFTWARE RIP, MANUAL DO USUARIO, ROLAND ON SUPORT	FUJITA TAKAJI	ROLAND DG	SP-540v		39/19
8443.39.10	Máquina de impressão por jato de tinta, com processo de cura UV, para imprimir legendas em placas de circuito impresso, com formato mínimo de substratos igual 375 x 300mm e máximo igual a 610 x 762mm, com velocidade de impressão de 50 placas por hora com resolução de 1440 x 360dpi, 39 placas por hora com resolução de 1440 x 720dpi e 24 placas por hora com resolução de 1440 x 1440dpi, com mesa de comando através de computador, e software de operação, com motores lineares, alimentação manual e sistema de exaustão externa. - Aplicação: Fabricação de Placas de Circuito Impresso.	ORBOTECH LTD.	ORBOTECH	SPRINT 8		27/23
8443.39.10	MAQUINA DE IMPRESSAO COM SISTEMA PIEZOELETRICO DE JATO DE TINTA, COM TAMANHO MAXIMO DE IMPRESSAO DE 335 X 310MM, COM CAPACIDADE DE IMPRESSAO DIRETAMENTE EM MATERIAIS COMO PET, ABS, PVC, POLICARBONATO, PS E OUTROS PLASTICOS, ALEM DE PAPEIS E PAPEL CARTAO, DOTADA DE SISTEMA DE CURA DE TINTA ATRAVES DE LAMPADA UV-LED (SECAGEM INSTANTANEA), LAMPADA LED DE BAIXO CALOR, BAIXO CONSUMO E DE ALTA DURABILIDADE, CARTUCHOS DE TINTA TIPO ECO-UV 220ML DE 6 CORES (CIANO, MAGENTA, AMARELO, PRETO, BRANCO E VERNIZ), RESOLUCAO MAXIMA DE IMPRESSAO DE 1.440 DPI, CONEXAO ETHERNET (10BASE-T/100BASE-TX, AJUSTE AUTOMATICO), MODO DE ESPERA AUTOMATICO PARA ECONOMIA DE ENERGIA E REQUISITOS DE ENERGIA DE AC 100 A 240V +-10% 1.8A (50/60HZ).	ROLAND DG CORPORATION	ROLAND	VERSAUV LEF-12		01/20
8443.39.10	MAQUINA DE IMPRESSÃO POR JATO DE TINTA PIEZOELÉTRICO; PLOTADOR DE IMPRESSORA COLOR, IMPRESSÃO E RECORTE NO FORMATO DE 210 A 1371 mm, LARGURA MÁXIMA DE CORTE DE 1346 mm, PLOTADOR DE IMPRESSORA 4 CORES DE 4 CABEÇAS DX4, AQUECEDOR DE IMPRESSAO COM FAIXA DE AJUSTE PARA TEMPERATURA PREDEFINIDA (30-50C), SUPORTA ROLOS PARA IMPRESSÃO COM ATÉ 30Kg, RESOLUÇÃO DE IMPRESSÃO DE NO MÁXIMO DE 1,440 dpl, FUNÇÃO DE ECONOMIA DE ENERGIA COM MÓDULO DE ESPERA AUTOMÁTICO, COM OS ITENS INCLUSOS: SUPORTE, CABO DE ENERGIA, LAMINA, SUPORTE DE LAMINA, PRENDEDORES DE MIDIA, LAMINA SOBRESSALENTE PARA FACA SEPARADORA, KIT DE LIMPEZA, SOFTWARE RIP, ROLAND ON SUPORT.	FUJITA TAKAJI	ROLAND DG	VP-540		41/19
8443.39.10	MAQUINA DE IMPRESSÃO POR JATO DE TINTA PIEZOELÉTRICO, IMPRESSÃO E RECORTE NO FORMATO DE 210 A 1371 mm COM SISTEMA DE REGISTRO DE QUATRO PONTOS QUE REALINHA AUTOMATICAMENTE O CAMINHO DO CORTE, RECORTE PLOTADOR DE IMPRESSORA COLOR , CABEÇA DE IMPRESSÃO EM 8 CANAIS, IMPRESSÃO DE 4 A 8 CORES COM SISTEMA AUTOMATIZADO PARA CIRCULAÇÃO DAS TINTAS, FORMATO MÁXIMO DE IMPRESSÃO DE 1,346 mm, VELOCIDADE DE RECORTE DE 10 a 300 mms, SISTEMA TAKE-UP DE REBOBINAMENTO AVANÇADO PARA O MANUSEIO DE MATERIAL QUE PERMITE CARREGAR ROLOS DE ATÉ 30KG PARA IMPRESSÃO, FLANGES MODERNOS PARA TRAÇÃO DOS MATERIAIS DE FORMA ESTÁVEL E CONTINUA COM OS ITENS INCLUSOS: SUPORTE, CABO DE ENERGIA, LAMINA, SUPORTE DE LAMINA, PRENDEDORES DE MIDIA, LAMINA SOBRESSALENTE PARA FACA SEPARADORA, KIT DE LIMPEZA, SOFTWARE RIP, MANUAL DO USUARIO, ROLAND ON SUPORT	FUJITA TAKAJI	ROLAND DG	VS-540		48/19
8443.39.10	MAQUINA DE IMPRESSÃO POR JATO DE TINTA PIEZOELÉTRICO, COM IMPRESSÃO de 260 a 137 mm DE GRANDE FORMATO; PLOTADOR DE IMPRESSORA COLOR SEIS CABEÇAS DX4; COM RESOLUÇÃO DE IMPRESSÃO DE NO MÁXIMO DE 1,440 dpl, , COM SISTEMA DE CORTE E REBOBINAMENTO, COM VELOCIDADE DE CORTE DE 10 a 600 mm/s (10 a 300 mm/s NA DIREÇÃO DA ALIMENTAÇÃO DA MÍDIA) , SECADOR COM CALOR QUE PERMITE CORTAR MÍDIA EXPANDIDA OU CONTRAÍDA, REMOVER A MÍDIA APÓS A IMPRESSÃO, CARREGÁ-LA NOVAMENTE E EXECUTAR O CORTE POSICIONADO-A COM PRECISÃO, COM OS ITENS INCLUSOS: SUPORTE, CABO DE ENERGIA, LAMINA, SUPORTE DE LAMINA, ROLAND INTELIGENT PASS CONTROL PRENDEDORES DE MIDIA, SOFTWARE RIP, MANUAL DO USUARIO, ROLAND ON SUPORT	FUJITA TAKAJI	ROLAND DG	XC-540		48/19
8443.39.10	MÁQUINAS DE IMPRESSÃO POR JATO DE TINTA, PIEZOELETRICA, DE ALTA VELOCIDADE E FLEXIBILIDADE SEM PRECEDENTES, COM UMA VELOCIDADE DE IMPRESSÃO DE 127 METROS POR MINUTO DCOM UMA LARGURA MÁXIMA DE IMPRESSÃO DE 474MM.	XEROX	XEROX	Xerox® Impika® Compact	Rotatek Brasil Equipamentos Gráficos, Ltda / Av. Juruá 343 - Alphaville Industrial, Barueri - SP, 06455-010 / Responsável: Antonio Dalama Lorenzo / (11) 3215 9999 / antonio@rotatek.com.br	26/20
8443.39.10	MÁQUINAS DE IMPRESSÃO POR JATO DE TINTA, PIEZOELETRICA, DE ALTA VELOCIDADE E FLEXIBILIDADE SEM PRECEDENTES, COM UMA VELOCIDADE DE IMPRESSÃO DE 76 METROS POR MINUTO DCOM UMA LARGURA MÁXIMA DE IMPRESSÃO DE 474MM.	XEROX	XEROX	Xerox® Trivor® 2400 HF		26/20
8443.39.90	Maquina de gravação a laser para dados de rastreabilidade de mamadeira, Laser do tipo CO2. Estrutura externa construído com cabine de aço inoxidável com detalhamento em componentes plásticos, internamente estão alocados os componentes eletroeletrônicos. Capacidade de gravação de até 800 caracteres por minuto ou 200 m/min. 10 w de potência e comprimento de onda de 10.6 µm. Alimentação elétrica 90-264V, 47-63Hz. 1050 VA. Opera com as Interfaces RS232, Ethernet, USB.	Domino Laser Inc	Domino Laser Inc	D120i BLUE DPX500 Sator		08/21
8443.39.90	Máquinas com operação de impressão rápida para codificação de carteiras de cigarros com filtros com velocidade nominal de até 305 metros por minuto ou limitados a 1.000 caracteres por segundo, potência total instalada de 1,05 kVA e frequência principal de 60 Hz.	DOMINO UK LIMITED	DOMINO	D300+10		46/20
8443.39.90	Máquinas com operação sequencial para codificação em caixas de pacotes de cigarros com filtros de com impressão rápida de velocidade nominal de até 400 metros por minuto ou limitados a 1.500 caracteres por segundo, potência total instalada de 1,2 kVA e frequência principal de 60 Hz.	DOMINO UK LIMITED	Domino	D320i		23/20
8443.39.90	MODULO DE PERSONALIZACAO EM BAIXO E ALTO RELEVO. ESTE MODULO E RESPONSAVEL PELA PERSONALIZACAO EM ALTO E BAIXO RELEVO DE CARTOES BANCARIOS. ESTE PROCESSO GRAVA TEXTOS E NUMEROS SOBRE A SUPERFICIE DO CARTAO. O MATERIAL/COMPONENTE PREDOMINANTE SAO CHAPAS DE ZINCO E FERRO, ALEM DOS CIRCUITOS INTEGRADOS PROVENIENTES DAS PLACAS DESTE EQUIPAMENTO. A VOLTAGEM DO MODULO E 220AC.	ENTRUST DATACARD CORPORATION	DATACARD	EMBOSSER1		41/19
8443.39.90	MODULO DE PERSONALIZACAO EM ALTO RELEVO. ESTE MODULO E RESPONSAVEL PELA PERSONALIZACAO EM ALTO RELEVO DE CARTOES BANCARIOS. ESTE PROCESSO GRAVA TEXTOS E NUMEROS SOBRE A SUPERFICIE DO CARTAO. O MATERIAL/COMPONENTE PREDOMINANTE SAO CHAPAS DE ZINCO E FERRO, ALEM DOS CIRCUITOS INTEGRADOS PROVENIENTES DAS PLACAS DESTE EQUIPAMENTO. A VOLTAGEM DO MODULO E 220AC.	ENTRUST DATACARD CORPORATION	DATACARD	EMBOSSER2		43/19
8443.39.90	MODULO DE PERSONALIZACAO EM ALTO RELEVO. ESTE MODULO E RESPONSAVEL PELA PERSONALIZACAO EM ALTO RELEVO DE CARTOES BANCARIOS. ESTE PROCESSO GRAVA TEXTOS E NUMEROS SOBRE A SUPERFICIE DO CARTAO. O MATERIAL/COMPONENTE PREDOMINANTE SAO CHAPAS DE ZINCO E FERRO, ALEM DOS CIRCUITOS INTEGRADOS PROVENIENTES DAS PLACAS DESTE EQUIPAMENTO. A VOLTAGEM DO MODULO E 220AC.	ENTRUST DATACARD CORPORATION	DATACARD	EMBOSSER3		39/19
8443.39.90	MODULO DE PERSONALIZACAO EM ALTO RELEVO. ESTE MODULO E RESPONSAVEL PELA PERSONALIZACAO EM ALTO RELEVO DE CARTOES BANCARIOS. ESTE PROCESSO GRAVA TEXTOS E NUMEROS SOBRE A SUPERFICIE DO CARTAO. O MATERIAL/COMPONENTE PREDOMINANTE SAO CHAPAS DE ZINCO E FERRO, ALEM DOS CIRCUITOS INTEGRADOS PROVENIENTES DAS PLACAS DESTE EQUIPAMENTO. A VOLTAGEM DO MODULO E 220AC.	ENTRUST DATACARD CORPORATION	DATACARD	EMBOSSER4		33/19
8443.39.90	MODULO DE PERSONALIZACAO EM BAIXO E ALTO RELEVO. ESTE MODULO E RESPONSAVEL PELA PERSONALIZACAO EM ALTO E BAIXO RELEVO DE CARTOES BANCARIOS. ESTE PROCESSO GRAVA TEXTOS E NUMEROS SOBRE A SUPERFICIE DO CARTAO. O MATERIAL/COMPONENTE PREDOMINANTE SAO CHAPAS DE ZINCO E FERRO, ALEM DOS CIRCUITOS INTEGRADOS PROVENIENTES DAS PLACAS DESTE EQUIPAMENTO. A VOLTAGEM DO MODULO E 220AC	ENTRUST DATACARD CORPORATION	DATACARD	EMBOSSER5		40/19
8443.39.90	MÁQUINA MODULAR DE IMPRESSÃO A LASER E PERSONALIZAÇÃO DE CARTÕES INTELIGENTE COM CAPACIDADE DE 3000 CARTÕES/HORA, COMPOSTA POR: MODULO DE TESTE DE CHIP SEM CONTATO E CHIP DE DUPLA INTERFACE, CONTENDO 12 CABEÇAS PARA TESTE DO CARTÃO SIM, UNIDADE PARA GRAVAÇÃO DE TEXTO E NÚMERO, GRAVAÇÃO DE CÓDIGO 1D E 2D, GRAVAÇÃO DE IMAGEM. VOLTAGEM: 230 V ~2K, FREQUÊNCIA 50/60 HZ, PRESSÃO: 6 BAR E, UNIDADE PARA CHECAGEM DE FREQUÊNCIA E RESSONÂNCIA E LEITURA DO FATOR Q, LEITURA ATS E UID. MODULO DE TESTE DE QUALIDADE CQM GERENCIAMENTO DE QUALIDADE MASTERCARD, COM AUTO TESTE DE PROVA, MODULO DE CONTROLE DE QUALIDADE VISUAL CONTENDO UMA CÂMARA FOTOGRÁFICA PARA OS DOIS LADOS DO CARTÃO (FRENTE E VERSO). UNIDADE DE LEITOR DE OCR. UNIDADE DE COMPARAÇÃO DE IMPRESSÃO DO LOGOTIPO, UNIDADE PARA VERIFICAÇÃO DE POSIÇÃO DA IMPRESSÃO. CODIFICAÇÃO 1D E 2D, CONFERENCIA DE COR, CONFERENCIA DO PAINEL DE ASSINATURA COM CAPACIDADE DE 3.000 CARTÕES POR HORA.	MK SMART JOINT STOCK COMPANY	MK	MP 5000		25/20
8443.39.90	EMBOSSER MODULE (MÓDULO DE EMBOSSO) MÓDULO RESPONSÁVEL POR GRAVAR EM ALTO RELEVO TEXTOS E NÚMEROS NA SUPERFÍCIE DE CARTÕES PLÁSTICOS. O PROCESSO DE GRAVAÇÃO USA UMA CADEIA QUE TEM ATÉ 112 PARES DE PUNÇÃO E MATRIZ PARA SEREM PRESSIONADOS NO CARTÃO E ASSIM MARCAR/GRAVAR EM ALTO RELEVO. O MATERIAL/COMPONENTE PREDOMINANTE SÃO CHAPAS DE ZINCO E FERRO, ALÉM DOS CIRCUITOS INTEGRADOS PROVENIENTES DAS PLACAS DESTE EQUIPAMENTO. A VOLTAGEM DO MÓDULO É 220AC. APLICAÇÃO: PARTE MODULAR DE UMA MÁQUINA DE PERSONALIZAÇÃO DE CARTÕES DATACARD® MX6000/6100. ESTA MÁQUINA É CONSTITUÍDA POR VÁRIOS MÓDULOS, SENDO CADA UM DELES, PARTES DO PROCESSO DE PERSONALIZAÇÃO DE CARTÕES.	ENTRUST DATACARD CORPORATION	Datacard®	MX6000/6100 - EMBOSSO		24/19
8443.39.90	ULTRAGRAFIX MODULE (MÓDULO DE TERMOGRAFIA) MÓDULO RESPONSÁVEL PELA PERSONALIZAÇÃO GRÁFICA DE CARTÕES POR TRANSFERÊNCIA TÉRMICA. ESTE PROCESSO GRAVA TEXTOS E IMAGENS (MONOCOLOR) AO APLICAR TEMPERATURA E PRESSÃO ENTRE A SUPERFÍCIE DO CARTÃO E UMA FITA DE TERMOGRAFIA. O MATERIAL/COMPONENTE PREDOMINANTE SÃO CHAPAS DE ZINCO E FERRO, ALÉM DOS CIRCUITOS INTEGRADOS PROVENIENTES DAS PLACAS DESTE EQUIPAMENTO. A VOLTAGEM DO MÓDULO É 220AC. APLICAÇÃO: PARTE MODULAR DE UMA MÁQUINA DE PERSONALIZAÇÃO DE CARTÕES DATACARD® MX6000/6100. ESTA MÁQUINA É CONSTITUÍDA POR VÁRIOS MÓDULOS, SENDO CADA UM DELES, PARTES DO PROCESSO DE PERSONALIZAÇÃO DE CARTÕES.	ENTRUST DATACARD CORPORATION	Datacard®	MX6000-6100 - TERMOGRAFIA		24/19
8443.39.90	MÁQUINA IMPRESSORA DE CHAPAS METÁLICAS PARA TRANSFERÊNCIA DE IMAGEM EM ALTA QUALIDADE POR MEIO TÉRMICO, DIRETO DO COMPUTADOR PARA A CHAPA, COM SISTEMA DE GRAVAÇÃO: TAMBOR EXTERNO, FONTE DE LUZ :16 CANAIS DE LASER INFRAVERMELHO, TAMANHO DE CHAPAS: MÁXIMO: 830 X 660 MM - MÍNIMO: 324 X 370 MM, TAMANHO PARA EXPOSIÇÃO: MÁXIMO 830 X 633 MM (32.6"" X 24.9"") - [15-MM (0.5 "") BRAÇADEIRA EXTERNA E 12-MM (0.4"") BRAÇADEIRA DE ARRASTE EXTERNO, CHAPAS TÉRMICAS: 0.15 PARA 0.3 MM, TEMPERATURA DE OPERAÇÃO:21 PARA 25°C (69.8 PARA 77°F), ALIMENTAÇÃO: 200 PARA 240 V, 20 A, 4.0 KW 50/60 HZ, RESOLUÇÃO: 2,400/2,438/2,540 DPI", CAPACIDADE HORA: 8 CHAPAS POR HORA	SCREEN GRAPHIC SOLUTIONS CO., LTD.	SCREN	PLATE RITE 4300E		26/20
8443.99.22	Cabeças de impressão a jato de tinta, baseadas na tecnologia Drop-on-Demand modelo DH2000, PN PH0215043, largura da área de impressão da cabeça de jato de tinta: até 18,67 polegadas, resolução de 600 DPI, pressão da tinta de 36 mBar, tensão de operação de 24 e 36Vdc, velocidade máxima de impressão de até 410fpm (125mpm) e vida útil da cabeça de impressão média de 400 horas, utilizadas em máquinas de impressão de alta velocidade, tipo industrial, com tecnologia piezoelétrica jato de tinta para formação de gotas por demanda.	EASTMAN KODAK COMPANY - ENTERPRISE INKJET SYSTEMS DIVISION	KODAK VERSAMARK	DH2000		15/22
8443.99.22	Cabeças de impressão a jato de tinta, largura da área de impressão da cabeça de jato de tinta: 2,77 polegadas, resolução de 300 DPI, 831 orifícios de impressão, pressão da tinta de 15psi, gerador de gotas na frequência de 100 khz, tensão de operação de até 150 volts de carga, velocidade máxima de impressão de 152.4 metros/min., e vida útil da cabeças de impressão média de 1500 horas, utilizadas em máquinas de impressão de alta velocidade, tipo industrial, com tecnologia piezoelétrica jato de tinta para formação de gotas por demanda.	EASTMAN KODAK COMPANY - ENTERPRISE INKJET SYSTEMS DIVISION	KODAK VERSAMARK	DH5300		24/21
8443.99.22	Cabeças de impressão a jato de tinta, largura da área de impressão da cabeça de jato de tinta: 4,27 polegadas, resolução de 240 DPI, 1024 orifícios de impressão, pressão da tinta de 15psi, gerador de gotas na frequência de 100 khz, tensão de operação de até 150 volts de carga, velocidade máxima de impressão de 304.8 metros/min., e vida útil da cabeças de impressão média de 1500 horas, utilizadas em máquinas de impressão de alta velocidade, tipo industrial, com tecnologia piezoelétrica jato de tinta para formação de gotas por demanda.	EASTMAN KODAK COMPANY - ENTERPRISE INKJET SYSTEMS DIVISION	KODAK VERSAMARK	DH6240		26/21
8443.99.22	Cabeças de impressão a jato de tinta, modelo DH90, largura da área de impressão da cabeça de jato de tinta: 8,96 polegadas, resolução de 300 DPI, 2688 orifícios de impressão, pressão da tinta de 15psi, gerador de gotas na frequência de 110 khz, tensão de operação de até 190 volts de carga, velocidade máxima de impressão de 228.6 metros/min., e vida útil das cabeças de impressão média de 1000 horas, utilizadas em máquinas de impressão de alta velocidade, tipo industrial, com tecnologia piezoelétrica jato de tinta para formação de gotas por demanda	EASTMAN KODAK COMPANY - ENTERPRISE INKJET SYSTEMS DIVISION	KODAK VERSAMARK	DH90		33/21
8444.00.20	Máquina para corte de tiras automático, em conformidade com a NR-12 com função de corte reto a quente para materiais sintéticos que necessitem de selamento (queima) das pontas para evitar que desfiem. Com área útil de corte de 100 mm de largura é indicado para corte de elástico, velcro, zíper, gorgurão, cetim e etc. Largura de corte: 100 mm; Tipo de corte: Quente reto; Quantidade programável: 01 ~ 999999 peças; Comprimento programável: 20 ~ 999999 mm; Velocidade de corte: 20 ~ 60 m/min; Ajuste de temperatura: 0 ~ 500° C; Ajuste de tempo de corte: 10 ~ 90 x 0,012 s (120 ms ~ 1,08 s); Alimentação elétrica: 220 Vca 60 Hz; Consumo elétrico aproximado: 500 W; Pressão na rede de ar comprimido: 6 Bar; Consumo de ar aproximado: 1,5 PCM / 2500 L/h, completa com todas as ferramentas e acessórios para seu perfeito funcionamento	BAHER INDUSTRIA E COMERCIO DE MAQUINAS LTDA	BAHER	100HV20		36/20
8444.00.90	Maquina para estiragem de fibras de poliester com 3 cilindros de diametro de 370 mm cada, refrigerados internamente a agua.	OERLIKON NEUMAG ZEWEIGNIEDERLASSUNG DER	Neumag	4836-1		01/20
8444.00.90	Maquina para estiragem de fibras de poliester com 6 rolos de diametro de 700 mm cada, aquecidos internamente a vapor.	OERLIKON NEUMAG ZEWEIGNIEDERLASSUNG DER	Neumag	649338		01/20
8444.00.90	MÁQUINA USADA PARA ESTIRAR E TEXTURIZAR SIMULTANEAMENTE FIOS DE FILAMENTOS SINTÉTICOS, COMPOSTA POR 07 PARTES, SENDO: MÓDULO ELETRÔNICO DE COMANDO, GAIOLA DA MATÉRIA-PRIMA (POY), FORNOS DE TEXTURIZAÇÃO, FUSOS DE TORÇÃO, REGIÃO DE BOBINAMENTO E SISTEMA DE OLEAGEM DO FIO. APLICAÇÃO: A MATÉRIA-PRIMA A SER TRANSFORMADA É DENOMINADA POY (PARTIAL ORIENTED YARN). O PROCESSO CONSISTE EM ESTIRAR OS FILAMENTOS ATRAVÉS DE DIFERENÇAS DE VELOCIDADES ENTRE OS EIXOS DE TRAÇÃO E TEXTURIZÁ-LA COM FUSOS ROTATIVOS DE ALTA VELOCIDADE ONDE OS FILAMENTOS SÃO TORCIDOS E DESTORCIDOS VISANDO OBTER ELASTICIDADE E VOLUME PARA A UTILIZAÇÃO EM MALHARIAS E/OU TECELAGENS. ESPECIFICAÇÕES TECNICAS: CARACTERÍSTICAS GERAIS (RANGE DE TÍTULO: 50 - 330 DECITEX; QUANTIDADE DE POSIÇÕES: 12; QUANTIDADE DE POSIÇÕES POR SEÇÕES: 12; NÚMERO DE SEÇÕES: 1) - POTÊNCIAS ELÉTRICAS (MOTOR PRINCIPAL: 146,4 KW; MOTORES AUXILIARES: 28 KW; FORNO SUPERIOR: 72 KW; FORNO INFERIOR: 43,2 KW; POTÊNCIA TOTAL: 290 KW) - UNIDADE DE TEXTURIZAÇÃO (FUSOS - MODELO FST 52; MOTORES INDIVIDUAIS) - FORNOS SUPERIORES (6 FORNOS LONGOS DE CONTATO COM O FIO, TEMPERATURA MÁXIMA: 240º C; 6 FORNOS CURTOS DE ALTA TEMPERATURA SEM CONTATO COM O FIO, TEMPERATURA MÁXIMA: 450º C; CONTROLE DE TEMPERATURA: CONTROLE DIGITAL COMANDADO PELO COMPUTADOR CENTRAL) - FORNOS INFERIORES (12 FORNOS DE FIXAÇÃO DO FIO COMPRIMENTO: 1300 MM, TEMPERATURA MÁXIMA: 240º C) - SISTEMA DE BOBINAMENTO AUTOMÁTICO - AUTOMATIC DOFF - (VELOCIDADE MÁXIMA: 1200 M/MIN; TUBOS DE ENROLAMENTO: DIÂMETRO EXTERNO = 75 MM / COMPRIMENTO = 290 MM; DIÂMETRO MÁXIMO DAS BOBINAS: 250 MM; COMPRIMENTO DO CURSO DE ENROLAMENTO: 250 MM; VELOCIDADE MÁXIMA DO GUIA-FIO VAI-VEM: 600 BATIDAS/MINUTO; CONTROLE DA DEPOSIÇÃO DAS ESPIRAS DO FIO: COMPUTADORIZADO C.7) - SISTEMA DE OLEAGEM DO FIO (VERSÃO: ROLOS CILÍNDRICOS; RANGE DE VELOCIDADE: 0,2 - 4,86 RPM).	BARMAG ZWEIGNIEDERLASSUNG DER SAURER GMBH	BARMAG	AFK		25/23
8444.00.90	Maquina para estiragem de fibras de poliester com 6 rolos de diametro de 750 mm cada, aquecidos internamente a vapor.	SHANGHAI P&E IMPORT AND EXPORT CO., LTD	Pacific Shanghai	SHV9702(6)		01/20
8445.11.10	MAQUINA DESTINADA A CARDAGEM DE FIBRAS DE LAS, COM APLICACAO DE PARALELIZACAO DAS FIBRAS, RETIRANDO IMPUREZAS, FIBRAS CURTAS E NEPS, PREPARANDO-AS PARA O PROCESSO DE FIACAO DE FIOS CARDADOS, REALIZANDO O PROCESSO DE CARDAGEM OU CARDACAO, UTILIZADO PELAS INDUSTRIAS DE FIACAO E TECELAGEM NO TRATAMENTO DA FIBRA A SER UTILIZADA NO FABRICO DE FIOS, COM DISPOSITIVO ELIMINADOR DE RESIDUOS, PROCESSO MECANICO QUE DESEMBARACA, COM LARGURA UTIL DE 2500 MM, COM CAPACIDADE DE PRODUCAO DE 100 KG POR HORA E DEMAIS ACESSORIOS PARA SEU FUNCIONAMENTO.	Off. Mecc. Pietro Ramella di Scipioni Giuseppe & C. s.a.s.	RAMELLA	CARDAR		12/23
8445.11.10	MAQUINA DESTINADA A CARDAGEM DE FIBRAS DE LAS, COM APLICACAO DE PARALELIZACAO DAS FIBRAS, RETIRANDO IMPUREZAS, FIBRAS CURTAS E NEPS, PREPARANDO-AS PARA O PROCESSO DE FIACAO DE FIOS CARDADOS, REALIZANDO O PROCESSO DE CARDAGEM OU CARDACAO, UTILIZADO PELAS INDUSTRIAS DE FIACAO E TECELAGEM NO TRATAMENTO DA FIBRA A SER UTILIZADA NO FABRICO DE FIOS, COMPOSTO POR UM ABRIDOR E CARREGADOR, GRUPO DE TAMBORES E CILINDROS GIRATORIOS, DISPOSITIVO DE ELIMINAR RESIDUOS, DOBRADOR DE VEUS E DIPOSITIVO DESTINADO A CONDENSAR O VEU, COM LARGURA UTIL DE 2800MM, DIMENSOES DE 25M DE COMPRIMENTO E 3,5M DE LARGURA, VOLTAGEM DE 380V TRIFASICO, COM CAPACIDADE DE PRODUCAO DE 150 KG POR HORA E DEMAIS ACESSORIOS PARA SEU FUNCIONAMENTO.	S.A. Octir - Officini construzioni tessili e Impianti riunit	S.A OCTIR	CARDAR OCTIR		12/23
8445.11.20	Maquina DESFIBRADEIRA utilizada na preparação de materias texteis na reciclagem de desfibramento de retalhos e estopas de algodão e outras fibras. Composta por 6 módulos (cilindros) de desfibramento, uma unidade de corte por guilhotina com função de picar os retalhos de tecidos e estopas além dos resíduos de fios. Características Técnicas da Máquina: 1) 6 CILINDROS DE 1,5M DE LARGURA COM GUARNIÇÕES RÍGIDAS; 2) 2 MOTORES SENDO UM DE 200HP E OUTRO DE 150HP 3) PAINEL DE CONTROLE 4) UNIDADES DE CORTE MODELO PIERRET 5) VENTILADOR DE SUCÇÃO 5) SENSORES PARA DETECÇÃO DE FAÍSCA	LA ROCHE EUROPA	LA ROCHE	JUMBO		42/20
8445.11.90	MÁQUINA PARA CARDAGEM E FORMAÇÃO DE MANTAS DE FIBRAS TÊXTEIS SINTÉTICAS, COM LARGURA ÚTIL DE 2500MM, VELOCIDADE MÁXIMA DE PRODUÇÃO 40M/MIN, DOTADA DE: ALIMENTADOR VIBRATÓRIO; SISTEMA DE PRÉ ABERTURA COMPOSTO POR DOIS CILINDROS COM DIÂMETRO DE 400MM TIPO AVANTREM; ABRIDOR DE FIBRAS PRINCIPAL COMPOSTO POR CILINDRO COM DIÂMETRO DE 1150MM; DUPLO DOFFER NA SAÍDA; PROGRAMADOR LÓGICO PROGRAMÁVEL (PLC), COMPLETA COM TODOS OS SEUS PERTENCES PARA PLENA MONTAGEM E FUNCIONAMENTO.	SPINNBAU GMBH	SPINNBAU	2500		02/21
8445.11.90	Combinação de máquinas para preparação das fibras no processo de fabricação dos falsos tecidos, utilizando fibras naturais ou químicas, capacidade de produção aproximada de 500 kg/hora, composto por: 01 (um) carregador pneumático para dosagem das fibras de entrada na carda ; 01 (uma) carda com largura nominal da manta de 2.500mm, com cilindros cardadores e seus respectivos pares de cilindros trabalhadores/volteadores; 01 (um) dobrador de véu e, quadro elétrico e painel de comando, completas com todos os seus acessórios para seu pleno funcionamento.Aplicação: Tem a finalidade de preparar as fibras, paralelizando e cardando (orientando) de forma a formar um véu com uniformidade.	BENEDETTI & CALAMAI S.R.L.	BENEDETTI &amp;amp;amp;amp;amp; CALAMAI	SAS 2		28/19
8445.19.21	MÁQUINA PARA A PREPARAÇÃO DE OUTRAS MATÉRIAS TÊXTEIS, APTA PARA CORTAR TODOS TIPOS DE FIBRA TÊXTIL; NATURAL, ARTIFICIAL, SINTÉTICA , INCLUSIVE DE ALTA RESISTÊNCIA, RETALHOS DE TECIDOS E DE MALHARIA, ROBUSTA CONSTRUÍDA EM AÇO DE ALTA QUALIDADE, COM NERVURAS PARA MAIOR RESISTÊNCIA, O CORTE DO MATERIAL É FEITO MEDIANTE UM LEVE ESFREGAMENTO ENTRE A FACA SUPERIOR MÓVEL CONTRA A FACA INFERIOR FIXA, DETERMINANDO UM ÂNGULO COMO DE UMA TESOURA, COMPLETA COM TODOS SEUS PERTENCES PARA PLANO FUNCIONAMENTO, PODENDO ESTAR PARCIALMENTE DESMONTADA PARA TRANSPORTE. APLICACAO: MÁQUINA PARA A PREPARAÇÃO MATÉRIAS TÊXTEIS	SOTEX TEXTILE MACHINERY	CO.ME.TA s.a.s.	306-400 TIPO FORBICE		31/23
8445.19.21	Maquina DESFIBRADEIRA utilizada na preparação de materias texteis na reciclagem de desfibramento de retalhos e estopas de algodão e outras fibras. Composta por 6 módulos (cilindros) de desfibramento, uma unidade de corte por guilhotina com função de picar os retalhos de tecidos e estopas além dos resíduos de fios. Características Técnicas da Máquina: 1) 6 CILINDROS DE 1,5M DE LARGURA COM GUARNIÇÕES RÍGIDAS; 2) 2 MOTORES SENDO UM DE 200HP E OUTRO DE 150HP 3) PAINEL DE CONTROLE 4) UNIDADES DE CORTE MODELO PIERRET 5) VENTILADOR DE SUCÇÃO 5) SENSORES PARA DETECÇÃO DE FAÍSCA	LA ROCHE EUROPA	LA ROCHE	JUMBO		05/21
8445.19.24	MAQUINA DESTINADO A PREPARACAO DAS FIBRAS DE LA PARA A CARDAGEM, COM ABRIDOR BATEDOR, COM A APLICACAO DE BATER AS FIBRAS DE LA ATRAVES DE CILINDROS COM PINOS DE METAIS, MISTURANDO OS DIFERENTES TIPOS DE LAS E SEPARANDO O MATERIAL VEGETAL DESCARTADO, COM DIMENSAO DE 8 M DE COMPRIEMENTO E 3 M DE LARGURA, 380 VOLTS TRIFASICO, COM CAPACIDADE DE PRODUCAO DE 300 KG POR HORA E DEMAIS ACESSORIOS PARA SEU FUNCIONAMENTO.	Cosmatex Costruzione Macchine Tessili	COSMATEX COSTRUZIONE MACCHINE TESSILI	CL		12/23
8445.19.29	Equipamento para misturar fibras texteis, sinteticas ou naturais, curtas ou longas com capacidade aproximada de producao: ate 3.500 kg p/hora, largura de trabalho de 4000mm, equipada com: Camara fechada com duas entradas superiores para alimentacao e mistura das fibras, esteira horizontal inferior para transporte das fibras, esteira inclinada com pinos metalicos e cilindros destacadores, painel eletrico e motor trifasico com alimentacao eletrica. Aplicacao: Utilizada para misturar fibras texteis, sinteticas e ou naturais, curtas ou longas.	ROLANDO MACCHINE TESSILI	ROLANDO MACCHINE TESSILI	ROLANDO 458		01/22
8445.19.29	MÁQUINA PARA ABERTURA PRINCIPALMENTE DE FIBRAS RECICLADAS DENOMINADA "FINE OPENER / SFIOCCATORE" PARA UNIFORMIZAR A DENSIDADE DO PRODUTO OBTENDO UMA MISTURA HOMOGÊNEA, MODELO SF1500 COM LARGURA DE TRABALHO DE 1500MM COM 01 (UMA) ESTEIRA MOTORIZADA DE ALIMENTAÇÃO, 01 (UM) TAMBOR COM DIAMETRO DE 845MM E EQUIPADA COM DISPOSITIVO ESPECIAL PARA REJEITAR IMPUREZAS DA MISTURA. CAPACIDADE DE TRABALHO DE 600/1500 KG/H, POTÊNCIA 23kw, PRESSÃO MÍNIMA DE TRABALHO DE 5 bar, TRIFÁSICA, VOLTAGEM 380-400V, FREQUÊNCIA 50 Hz. MÁQUINA PARCIALMENTE DESMONTADA E COM TODOS OS ACESSÓRIOS NECESSÁRIOS PARA O SEU PERFEITO FUNCIONAMENTO.	DELL'ORCO & VILLANI S.A.S	DELL'ORCO VILLANI	SF1500	Trützschler Indústria e Comércio de Máquinas Ltda. / Rua João Chede, 1015 - CIC / Curitiba - Paraná / CEP 81.170-220 / Tel.: 41 33161305 / E-mail: michael.welzel@truetzschler.com.br / Responsável: Michael Welzel	21/23
8445.20.00	MÁQUINA DE FILATÓRIOS DE ANÉIS PARA FIOS TÊXTEIS, COM 1.116 FUSOS, DISPOSITIVO DE ARRIADA AUTOMÁTICA, FLAMEADOR ELETRÔNICO E LIMPADOR VIAJANTE MARCA SOHLER, FABRICADA EM AÇO, COM TODOS OS ACESSÓRIOS PARA SEU PLENO FUNCIONAMENTO E PARCIALMENTE DESMONTADA PARA EFEITO DE TRANSPORTE. APLICAÇÃO O OBJETIVO DA MÁQUINA É REALIZAR O PROCESSO DE FIAÇÃO CONVENCIONAL REALIZANDO O ESTIRAMENTO DO PAVIO DE ALGODÃO CONJUGADO COM UMA TORÇÃO DO FIO, E PELA VERSATILIDADE CONSEGUE PRODUZIR FIOS DE TODO TIPO DE ESPESSURA. NA FIAÇÃO DE ANEL, CADA FUSO É ALIMENTADO POR UMA MECHA, OU PAVIO (FITA CONSTITUÍDA DE FIBRAS COM UMA LIGEIRA TORÇÃO, PRODUZIDA EM UMA MÁQUINA CONHECIDA COMO MAÇAROQUEIRA), QUE É POSICIONADA NA PARTE SUPERIOR DA ESTRUTURA DO FILATÓRIO. A MECHA PASSA PRIMEIRAMENTE PELO SISTEMA DE ESTIRAGEM SKF PK 2025, COMPOSTO POR UM CONJUNTO DE CILINDROS E MANCHÕES EMBORRACHADOS, QUE PROMOVEM ATRAVÉS DA DIFERENÇA DE SUAS VELOCIDADES PERIFÉRICAS, O ESTIRAMENTO DA MASSA FIBROSA. O PROCESSO DE FIAÇÃO DE ANEL PRODUZ O FIO SINGELO EM UMA EMBALAGEM CHAMADA DE ESPULA, A ESPULA NÃO PODE SER UTILIZADA PARA O PROCESSO DE TECELAGEM, DEVE-SE ENTÃO MUDAR A EMBALAGEM DO FIO DA ESPULA PARA UMA EMBALAGEM QUE POSSA SER UTILIZADA PARA O PROCESSO POSTERIOR DE TECELAGEM, E ESTE PROCESSO É REALIZADO POR UMA BOBINADEIRA, POR ISSO A MÁQUINA DE FILATÓRIOS É UTILIZADA PARA TRABALHAR COM LIGAÇÃO E ALIMENTAÇÃO DIRETA JUNTO ÀS BOBINADEIRAS AUTOMÁTICAS. ESPECIFICAÇÕES: REALIZAR O PROCESSO DE FIAÇÃO CONVENCIONAL REALIZANDO O ESTIRAMENTO DO PAVIO DE ALGODÃO CONJUGADO COM UMA TORÇÃO DO FIO, E PELA VERSATILIDADE CONSEGUE PRODUZIR FIOS DE TODO TIPO DE ESPESSURA. NA FIAÇÃO DE ANEL, CADA FUSO É ALIMENTADO POR UMA MECHA, OU PAVIO (FITA CONSTITUÍDA DE FIBRAS COM UMA LIGEIRA TORÇÃO, PRODUZIDA EM UMA MÁQUINA CONHECIDA COMO MAÇAROQUEIRA), QUE É POSICIONADA NA PARTE SUPERIOR DA ESTRUTURA DO FILATÓRIO. A MECHA PASSA PRIMEIRAMENTE PELO SISTEMA DE ESTIRAGEM SKF PK 2025, COMPOSTO POR UM CONJUNTO DE CILINDROS E MANCHÕES EMBORRACHADOS, QUE PROMOVEM ATRAVÉS DA DIFERENÇA DE SUAS VELOCIDADES PERIFÉRICAS, O ESTIRAMENTO DA MASSA FIBROSA. O PROCESSO DE FIAÇÃO DE ANEL PRODUZ O FIO SINGELO EM UMA EMBALAGEM CHAMADA DE ESPULA, A ESPULA NÃO PODE SER UTILIZADA PARA O PROCESSO DE TECELAGEM, DEVE-SE ENTÃO MUDAR A EMBALAGEM DO FIO DA ESPULA PARA UMA EMBALAGEM QUE POSSA SER UTILIZADA PARA O PROCESSO POSTERIOR DE TECELAGEM, E ESTE PROCESSO É REALIZADO POR UMA BOBINADEIRA, POR ISSO A MÁQUINA DE FILATÓRIOS É UTILIZADA PARA TRABALHAR COM LIGAÇÃO E ALIMENTAÇÃO DIRETA JUNTO ÀS BOBINADEIRAS AUTOMÁTICAS	ZINSER SAURER GMBH	ZINSER	351		03/22
8445.20.00	MAQUINA PARA FIAÇAO DE MATERIAIS TEXTEIS, DE EXTREMIDADE ABERTA PARA PRODUZIR FIOS DE ALGODAO, 336 ROTORES DE 33MM, COMPLETA COM SUAS PARTES E ACESSORIOS PARA PLENO FUNCIONAMENTO, rolo de pentear BD174N, Potência: 250A, Voltagem: 3x380V 50HZ. A máquina funciona como a descrição abaixo : O rolo de alimentação entrega a parte superior do algodão ao suporte da placa de alimentação, então através do rolo de pentear faz a parte superior do fio de fibra separadamente. Por causa do rotor, um vácuo é formado no interior, o que força o ar externo a preencher a partir do tubérculo de enchimento e do tubo de extração do fio, transportando assim o pente após a fibra única através do tubo de algodão para o copo giratório, formando um bigode condensado, então o fio é puxado através do tubo, para ser sugado para o tanque de condensado e conectado ao bigode. A rotação de alta velocidade do copo giratório da força centrífuga de modo que o fio seja anexado à superfície do condensado então conduzido pela parada de torção e enrolamento para o tubo desenrolar e fazer o pacote de fio. Acessórios: copo do rotor, umbigo, rolo de pentear, cinto.	SAURER SPINNING SOLUTIONS GMBH&CO., KG	SCHLAFHORST	ACO360		09/22
8445.20.00	Máquina para fiação de fios de elastano através de extrusão de solução polimérica, (USADA), apresentada parcialmente desmontada, dotada de 6 bobinadeiras automáticas equipadas com guia fio e, conjunto de dispositivos intermediários das fases de extrusão, de fiação e bobinamento, composto por: fieiras em aço; guia fios tipo mixer; guia fios planas pré rolos alimentadores; suportes esquerdos e direitos com guia fios planos pós rolos alimentadores; distribuidor de gás; guia fio estabilizador; calhas coletoras de óleo esquerda e direita; suportes de guia fios esquerdos e direitos (sem guia fio) /// Marca: O.P. Schumann // Modelo: Apparel // Número de Série: n/a // Ano de Fabricação: 1994 // Aplicação do BEM: O processo de produção de fio Elastano é realizado através de processo de extrusão da solução polimérica, com tratamento térmico e remoção do solvente. Para viabilizar o enrolamento do fio em bobinadeiras é necessário guia-los nas posições corretas através de guias que podem variar suas especificações dependo do fio a ser manufaturado.	O.P. SCHUMANN	O.P. Schumann	Apparel		46/19
8445.20.00	Máquina para fiação de fios de elastano através de extrusão de solução polimérica, apresentada parcialmente desmontada, dotada de 11 bobinadeiras automáticas equipadas com guia fio e, conjunto de dispositivos intermediários das fases de extrusão, de fiação e bobinamento, composto por: fieiras em aço; guia fios tipo mixer; guia fios planas pré rolos alimentadores; suportes esquerdos e direitos com guia fios planos pós rolos alimentadores; distribuidor de gás; guia fio estabilizador; calhas coletoras de óleo esquerda e direita; suportes de guia fios esquerdos e direitos (sem guia fio); bomba volumétrica de engrenagens com a função de deslocar o produto com volume constante mantendo sua pressão de descarga estável; misturador estático com a função de misturar diferentes produtos, a fim de tornar essa solução homogênea. Aplicação do BEM: O processo de produção de fio Elastano é realizado através de processo de extrusão da solução polimérica, com tratamento térmico e remoção do solvente. Para viabilizar o enrolamento do fio em bobinadeiras é necessário guia-los nas posições corretas através de guias que podem variar suas especificações dependo do fio a ser manufaturado.	O.P. SCHUMANN	O.P. Schumann	Apparel Plus		38/20
8445.20.00	Máquina de fiação open end completa com todos os seus acessórios para pleno funcionamento. Dados técnicos da Máquina open end Schlaforhst Número de fusos: 408 Número de coromate: 4 conicidade: Cilindérica Clearer: Corolab XQ Máximo RPM / Min : 140,000 faixa de produção de fio: NE 6 a NE 40 Funcionamento da maquina: esta máquina é para produzir fio de open end, este é um modelo atualizado da série Autocoro anterior, é capaz de alimentar a contagem de fio - lado Ne grosso de 0,08 é igual a 7,5 gramas / mtr, pode ser capaz de processar com materiais como algodão, poliéster, mistura de poliéster, viscose e acrílico com vazamento de 20 a 450 com base na contagem que você deseja girar. Produção : A máquina é capaz de operar na velocidade de 140.000 RPM e 300 Mtr / min com base na contagem que giramos. Os rolos de alimentação são acionados por motores individuais para produzir o produto com boa qualidade devido ao seu novo sistema de alimentação. Alterar Draft, Twist, RPM etc pode ser alterado por feed através do informador ajudará a alterar Lotes com intervalo de tempo mínimo, Ajuste eletrônico de vácuo: A máquina ajustará automaticamente o nível de vácuo ao nosso padrão, melhorando a qualidade do produto devido à sucção consistente em toda a máquina. Coromate: 4 -coromate, 2 de cada lado trabalharão rápido para troca e remendo, menos tempo de parada para troca de espera, especialmente contagens mais grosseiras	SCHLAFHORST ZWEIGNIEDERLASSUNG DER SAURER GMBH & CO. KG	AUTOCORO	AUTOCORO 360		39/20
8445.20.00	Máquina Open-End, com 192 pontos de fiar podendo chegar até 480 pontos. Open-End: Sistema moderno de fiar, produzido unicamente na Europa e Asia (não é produzido no Brasil), que é controlado por computador e de alta velocidade de produtividade através de muitas cabeças de fiar, onde os fios são formados pelo entrelaçamento de fibras dentro de um rotor que gira em alta rotação, as fibras são separadas de uma fita proveniente de cardas por pequenos cilindros dentados chamados cardinas e entregues ao rotor, que através de força centrifuga em alta rotação, forma o fio em um processo sensível que é gerenciado minunciosamente por computador em cada passo do processo.	JACQUART & FILS	SCHLAFHORST	AUTOCORO 480		45/20
8445.20.00	MÁQUINA PARA FIAÇÃO DE MATÉRIAS TEXTEIS, A FILATORIO DE JATOS DE AR, POSSUI 312 FUSOS COM VELOCIDADE DE ROTORES DE 20.000 ATÉ 150.000 GIROS POR MINUTO. AS CARDINHAS TÊM VELOCIDADE DE 5.500 ATÉ 10.000 GIROS POR MINUTO. A VELOCIDADE DE SAÍDA DO FIO PRONTO VARIA DE 20 ATE 250 METROS POR MINUTO DEPENDENDO DA TITULAGEM DA MATÉRIA TEXTIL UTILIZADA. CADA FUSO POSSUI SISTEMA DE ASPIRAÇÃO, EMENDA AUTOMÁTICA DO FIO EM CASO DE QUEBRA, PARAFINADOR E TROCA AUTOMÁTICA DO TUBETE. FREQUENCIA 50/60 HZ. 380V, TRIFÁSICO. MÁQUINA PARCIALMENTE DESMONTADA COM 4 CARROS TROCADOR, TUBETES E COM TODOS OS ACESSÓRIOS NECESSÁRIOS PARA SEU PERFEITO FUNCIONAMENTO.	SCHLAFHORST Z. DER SAURER GERMANY GMBH & CO. KG	SCHLAFHORST	AUTOCORO 8		01/22
8445.20.00	MÁQUINA PARA FIAÇÃO DE MATÉRIAS TEXTEIS, A FILATORIO DE JATOS DE AR. A MÁQUINA POSSUI 312 FUSOS COM VELOCIDADE DE ROTORES DE 20.000 ATÉ 150.000 GIROS POR MINUTO. AS CARDINHAS TÊM VELOCIDADE DE 5.500 ATÉ 10.000 GIROS POR MINUTO. A VELOCIDADE DE SAÍDA DO FIO PRONTO VARIA DE 20 ATE 250 METROS POR MINUTO DEPENDENDO DA TITULAGEM DA MATÉRIA TEXTIL UTILIZADA. CADA FUSO POSSUI SISTEMA DE ASPIRAÇÃO, EMENDA AUTOMÁTICA DO FIO EM CASO DE QUEBRA, PARAFINADOR E TROCA AUTOMÁTICA DO TUBETE. FREQUÊNCIA 50/60 HZ. 400V, TRIFÁSICO. MÁQUINA PARCIALMENTE DESMONTADA COM 4 CARROS TROCADOR, TUBETES E COM TODOS OS ACESSÓRIOS NECESSÁRIOS PARA SEU PERFEITO FUNCIONAMENTO.	SCHLAFHORST Z. DER SAURER GERMANY GMBH & CO. KG	SAURER-SCHLAFHORST	AUTOCORO 9		22/23
8445.20.00	MAQUINA PARA FIAÇÃO DE MATÉRIAS TÊXTEIS, SENDO FILATÓRIO A ROTOR (OPEN END), COM 552 PONTOS DE FIAR (FUSOS), COM ROTAÇÕES DO ROTOR DE ALTA VELOCIDADE ATÉ 180.000 RPM E VELOCIDADES DE SAÍDA ATÉ 300 M/MIN, ROBÔS PARA EMENDA E TROCA DE CONES AUTOMÁTICA, VOLTAGEM 415V 50/60HZ 390A , COMPLETA, COM TODOS OS SEUS COMPONENTES, DRIVERS, PEÇAS, FERRAMENTAS E ACESSÓRIOS PARA O SEU PERFEITO FUNCIONAMENTO. APLICAÇÃO: AS FIBRAS, EM FITAS, SÃO ALIMENTADAS NA MÁQUINA E PASSAM POR UM PROCESSO DE ABERTURA E LIMPEZA. EM SEGUIDA, AS FIBRAS SÃO SEPARADAS E ORIENTADAS EM UMA DIREÇÃO PARALELA AO EIXO DO ROTOR. O ROTOR, QUE GIRA EM ALTA VELOCIDADE, GIRA AS FIBRAS E AS PRENDE EM UM FIO CONTÍNUO. ESSE FIO É ENTÃO ENROLADO EM UMA BOBINA PARA POSTERIOR EXPEDIÇÃO.	SCHLAFHORST, ZWEIGNIEDERLASSUNG DER SAURER GERMANY GMBH & CO	SCHLAFHORST	AUTOCORO 9 552R		26/23
8445.20.00	Máquina Open-End, com 192 pontos de fiar podendo chegar até 360 pontos. Open-End: Sistema moderno de fiar, produzido unicamente na Europa e Asia (não é produzido no Brasil), que é controlado por computador e de alta velocidade de produtividade através de muitas cabeças de fiar, onde os fios são formados pelo entrelaçamento de fibras dentro de um rotor que gira em alta rotação, as fibras são separadas de uma fita proveniente de cardas por pequenos cilindros dentados chamados cardinas e entregues ao rotor, que através de força centrifuga em alta rotação, forma o fio em um processo sensível que é gerenciado minunciosamente por computador em cada passo do processo.	JACQUART & FILS	SCHLAFHORST	AUTOCORO S360		45/20
8445.20.00	Máquina de extremidade aberta Saurer BD380, 320 rotores por Máquina Detalhes abaixo: Marca: saurer Modelo: BD 380 Rotores: 320 rotores por máquina Potência: 186A Tensão: 3x400V 50HZ Acessórios: copo rotor, umbigo, rolo de pentear, cinto e assim por diante. A máquina funciona conforme a descrição abaixo: O rolo de alimentação entrega a parte superior do algodão ao suporte da placa de alimentação e, em seguida, através do rolo de pentear, faz a parte superior do fio de fibra separadamente. Por causa do rotor, um vácuo é formado internamente, o que força o ar externo a preencher a partir do tubérculo de enchimento e do tubo de extração do fio, levando assim o pente após a fibra única através do tubo de algodão para o copo de fiação, formando um bigode condensado, então o fio é puxado através do tubo, para ser sugado para o tanque de condensado e conectado ao bigode. A rotação do copo giratório de alta velocidade da força centrífuga, de modo que o fio é preso à superfície condensada e é segurado e torcido no fio, então conduzido pela parada de torção e enrolamento para o tubo desenrolar e fazer o pacote de fio.	SAURER (CHANGZHOU) TEXTILE MACHINERY CO., LTD	SAURER	BD380		36/21
8445.20.00	Máquina de fiação, 240 rotores Potencia 230A, Tensão: 3x3801V 50Hz Acessórios: copo rotor, umbigo, rolo de pentear, cinto, Máquina de fiação para fazer fio de rotor de alta produção. Pode fazer algodão ou fibras . O rolo de alimentação entrega a parte superior do algodão ao suporte da placa de alimentação e, em seguida, através do rolo de pentear, faz a parte superior do fio de fibra, formando um bigode condensado, então o fio é puxado através do tubo, para ser separadamente. Por causo do rotor, um vácuo é formado internamente o que força o ar externo a preencher a partir do tubérculo de enchimento e do tubo de extração do fio, levando assim o pente após a fibra única através do tubo de algodão para o copo de fiação, sugado para o tanque de condensado e conectado ao bigode. A rotação do copo giratório de alta velocidade da força centrífuga, de modo a que o fio fique preso à superfície do condensado, então conduzido pela parada de torção e enrolamento par o tubo desenrolar e fazer o pacote de fio, que será entregue no cone da parte de cima, assim está a fazer fio com o Ne que se deseje, fio de alta qualidade.	MASCHINENFABRIK RIETER AG	RIETER	BT905		34/22
8445.20.00	DESMEADEIRA DE FIOS DE MEADAS, QUE TRANSFERE MEADAS DE FIOS PARA ROCAS (CONES), COM 30 POSIÇÕES (FUSOS), SENDO ESTES FUSOS INDIVIDUAIS, COM A SAÍDA EM CONES DE 57 X 170MM E COM MOTOR DE ARRANQUE LENTO E CONTROLE DE VELOCIDADE POR INVERSOR. O ABASTECIMENTO DAS MEADAS É FEITO DE FORMA MANUAL NOS FUSOS E A VELOCIDADE DE TRANSFERÊNCIA PARA OS CONES AJUSTADA NO PAINEL DE CONTROLE. A DESMEADEIRA É FABRICADA EM AÇO, CONTENDO TODOS OS ACESSÓRIOS PARA SEU PLENO FUNCIONAMENTO E É PARCIALMENTE DESMONTADA PARA EFEITO DE TRANSPORTE. A DESMEADEIRA MANUAL APRESENTA UM SISTEMA DE TRANSFERÊNCIA DOS FIOS EM MEADAS PARA CONES E ESTÁ EQUIPADA COM: - 30 FUSOS INDIVIDUAIS COM MOTOR DE ARRANQUE E CONTROLE DE VELOCIDADE POR INVERSOR, COM POTÊNCIA DE MOTOR DE 5 KW POR MÁQUINA. - VELOCIDADE OPERACIONAL MÁXIMA DE 750 RPM; - PRÉ-ALIMENTADOR POSITIVO DE FIOS EM MEADAS; - PARAFINADOR E DUPLO TENSOR DE FIOS; - PAINEL DE CONTROLE PARA AJUSTAR A VELOCIDADE DE ALIMENTAÇÃO DAS MEADAS; - HASPA DE MEADAS DE 280 MM DE LARGURA PARA MEADAS DE ATÉ 1KG.	SAVIO SPA	SAVIO	DPS/ES		25/21
8445.20.00	FILATÓRIO PARA FIAÇÃO DE MATÉRIAS TÊXTEIS, UTILIZADO PARA PRODUZIR FIOS A PARTIR DE FIBRAS LONGAS, Nº FUSOS: 24. PRINCIPAIS ACESSÓRIOS: INVERSORES, PAINEL ELETRÔNICO, FUSOS COMPLETOS COM ROLOS DE ESTIRAMENTO, EIXOS DE ROTAÇÃO, DISPOSITIVOS DE SUCÇÃO E LIMPEZA, COMPLETA, COM TODOS OS SEUS COMPONENTES, PEÇAS, FERRAMENTAS E ACESSÓRIOS PARA O SEU PERFEITO FUNCIONAMENTO. APLICAÇÃO: APÓS A PREPARAÇÃO DAS FIBRAS TÊXTEIS A SEREM FIADAS, ESSAS FIBRAS SÃO ENTÃO PUXADAS ATRAVÉS DE UM CONJUNTO DE ROLOS DE ESTIRAMENTO EM ROTAÇÃO QUE GIRAM EM ALTA VELOCIDADE, FAZENDO O ALONGAMENTO, E AS TRANSFORMANDO EM FIOS CONTÍNUOS. OS FIOS SÃO ENTÃO ENROLADOS EM BOBINAS E PODEM PASSAR POR UM PROCESSO DE TORÇÃO, SE NECESSÁRIO, PARA DAR-LHES MAIOR RESISTÊNCIA. OS FIOS SÃO ENTÃO ENROLADOS EM BOBINAS OU CARRETÉIS PARA ARMAZENAMENTO OU USO POSTERIOR.	FEHRER AG LINZ-AUSTRIA	FEHRER	DREF 2/86 FT		16/23
8445.20.00	Filatório, máquina que tem a função especifica de fiar os fios, ou seja, transformar o pavio em fio, atraves do processo de estiragem e torção. Durante esse processo, automaticamente a máquina enrola o fio em tubetes, formando a espula. Também possui a função, de realizar de forma automática o envio das espulas para a máquina Bobinadeira, sendo essencial ao processo produtivo com alto desempenho com redução de custos. MAÇARROCA DE PAVIO = TUBETES à ESPULA DE FIO Os títulos de fios que a máquina pode atender são variados, mas no caso em foco, será para fio de algodão (Ne 16/1, 18/1, 20/1, 24/1, 26/1 e 30/1). Características Gerais Altura: 2,50 metros Comprimento: 48,15 metros Largura: 1,20 metros Características Técnicas Quantidade de fusos: 1.200 Capacidade de produção:26.666,00 Kgs/mês Frequencia:60 Hz Amperagem:119 A Tensão de trabalho:380V Acionamento da máquina:Elétrico/mecânico/ pneumático	HILOPAR S.A	ZINSER	Filatório de anéis RM 350		28/22
8445.20.00	MAÇAROQUEIRA PARA FIBRA CURTA, COM 120 FUSOS E SISTEMA DE ESTIRAGEM SKF PK 1500, FABRICADA EM AÇO, COM TODOS OS ACESSÓRIOS PARA SEU PLENO FUNCIONAMENTO E PARCIALMENTE DESMONTADA PARA EFEITO DE TRANSPORTE. APLICAÇÃO O OBJETIVO DA MÁQUINA MAÇAROQUEIRA É REDUZIR A EMBALAGEM DE MATERIAL, ESTIRANDO OS FIOS PARA AFINAR O PRODUTO E PARALELIZANDO AINDA MAIS AS FIBRAS APLICANDO UMA PRÉ-TORÇÃO. ASSIM, A MÁQUINA TRANSFORMA A FITA EM PAVIO, FORMANDO A MAÇAROCA QUE IRÁ ALIMENTAR OS FUSOS. A MÁQUINA MAÇAROQUEIRA DA MARCA ZINSER, MODELO FL 670 É FORMADA POR 120 FUSOS QUE DESEMPENHAM ESTA FUNÇÃO DE AFINAR A FITA E TORCÊ-LA. CADA FUSO POSSUI UM SISTEMA DE ESTIRAGEM DO TIPO SKF PK 1500 E UM SISTEMA TORCEDOR E ENROLADOR SOB A FORMA DE BOBINA. ESPECIFICAÇÕES A MÁQUINA MAÇAROQUEIRA PARA FIBRA CURTA, MARCA ZINSER, MODELO FL 670 É COMPOSTA POR: - 120 FUSOS COM VELOCIDADE MÁXIMA DE 1.800 VOLTAS/M E SAÍDA MÁXIMA DE 80 M/MIN; - SISTEMA DE ESTIRAGEM DE 5 ATÉ 12 DO TIPO SKF PK 1500 COM GAIOLA CURTA 37 X 39,8; - DIÂMETRO MÁXIMO DAS BOBINAS 170 MM; - ASAS (FLYER) DE 16" X 6" COM VELOCIDADE MÁXIMA DOS FLYER DE 1.500 VOLTAS/M. - CURSA DE ENROLAMENTO DE 400 MM; - ARREADA AUTOMÁTICA DAS BOBINAS; - SISTEMA DE TORÇÃO DE 10 ATÉ 100 T/MT; - SISTEMA DE LIMPEZA MURAO; - LIMPADOR VIAJANTE SOHLER, - VOLTAGEM E FREQUÊNCIA 380-400V - 50/60 HZ; - PRESSÃO DO AR 7-10 BAR. CONJUNTO INCLUI MANUAL DE INSTRUÇÕES E MONTAGEM.	ZINSER SAURER GMBH	ZINSER	FL 670		02/22
8445.20.00	MAQUINA DESTINADA FIAR, POR TORCAO E ESTIRAMENTO, AS MECHAS PROVENIENTES DAS CARDAS FIADORAS, EM FIOS, EQUIPAMENTO COMPOSTO DE ANEIS GIRATORIOS, ASSOCIADO A UM EIXO VERTICAL GIRATORIO, DENOMINADO FUSO, TODOS JUSTAPOSTOS EM LINHA, AS FIBRAS SAO TRANSPORTADAS, EM GERAL POR VIA PNEUMATICA, PASSA POR MAQUINAS DE LIMPEZA (ABRIDOR BATEDOR), PARA SEPARACAO DE OBJETOS ESTRANHOS E PO, E CHEGA ATE A CARDA, ONDE AS FIBRAS SAO ABERTAS, PARALELIZADAS E UNIDAS EM FORMA DE MECHA, NA PREPARACAO E POSSIVEL MISTURAR/MESCLAR DIFERENTES TIPOS DE FIBRAS TAIS COMO LA COM POLIAMIDA, OU DIFERENTES MICRONAGENS (FINURA DA FIBRA) DE LAS, PARA QUE NO PROCESSO SEGUINTE AS FIBRAS JA ESTEJAM PREVIAMENTE MISTURADAS OU MESCLADAS, DIMENSOES DE 15 M DE COMPRIMENTO E 2 M DE LARGURA, 380 VOLTS TRIFASICO, COM CAPACIDADE PRODUCAO DE 100 KG POR HORA E DEMAIS ACESSORIOS PARA SEU FUNCIONAMENTO.	Officine Gaudino S.P.A.	OFFICINE GAUDINO	GAUDINO SELFSTIRO		12/23
8445.20.00	Máquina para fiação de matérias têxteis, com 400 rotores, para enrolamento em bobinas cilíndricas, completa, com motores embutidos, incl. todos os acessórios necessários para o seu funcionamento, com robôs.	ZHENJIANG BLUEVIEW IMPORT AND EXPORT CORPORATION LIMITED	RIETER	Open-End mod. R 60		16/21
8445.20.00	MAQUINA USADA PARA FIAÇÃO DE MATÉRIAS TÊXTEIS, SENDO FILATÓRIO A ROTOR (OPEN END), VELOCIDADES DE ROTOR DE ATÉ 170 000 rpm, COM 480 PONTOS DE FIAR (FUSOS), DOIS LADOS INDEPENDENTES PERMITEM A PRODUÇÃO DE DOIS LOTES DIFERENTES SIMULTANEAMENTE, 4 CARROS EMENDADORES, COM ROBOS PARA EMENDA E TROCA DE CONES AUTOMÁTICA, CARDINHA B174 DN, DEPURADORES RIETER Q10A, DESCARGA DO AR TECNOLÓGICO PARA CONDUTA, SAÍDA DE 6" CILÍNDRICA, SEM DISPOSITIVO DE PARAFINA, DISPOSITIVO DE MEDIÇÃO DE COMPRIMENTO, TUBOS DE CARTÃO REBORDADO, VOLTAGEM 3X400V 50HZ 358A 6BAR, COMPLETA COM TODOS SEUS ACESSÓRIOS PARA PLENO FUNCIONAMENTO, PARCIALMENTE DESMONTADA. ESTA MÁQUINA POSSUI INVERSORES DE FREQUENCIA PARA MUDANÇA DE TITULOS E TORÇÃO DOS FIOS AUTOMATICAMENTE.	RIETER INGOLSTADT GMBH	RIETER	R 60		08/20
8445.20.00	MAQUINA PARA FIAÇÃO DE MATÉRIAS TÊXTEIS, SENDO FILATÓRIO A ROTOR (OPEN END), COM 400 PONTOS DE FIAR (FUSOS), DOIS LADOS INDEPENDENTES PERMITEM A PRODUÇÃO DE DOIS LOTES DIFERENTES SIMULTANEAMENTE, COM ROBOS PARA EMENDA E TROCA DE CONES AUTOMÁTICA, COM CARDINHA , SEM DISPOSITIVO DE PARAFINA, DISPOSITIVO DE MEDIÇÃO DE COMPRIMENTO, VOLTAGEM 400V 50HZ 230A 6BAR, COMPLETA, COM TODOS OS SEUS COMPONENTES, PEÇAS, FERRAMENTAS E ACESSÓRIOS PARA O SEU PERFEITO FUNCIONAMENTO. Aplicação - A maquina transforma a meteria-prima em fio, por meio de: O rolo de alimentação entrega a parte superior do algodão ao suporte da placa de alimentação e, em seguida, através do rolo de pentear, faz a parte superior do fio de fibra separadamente. Por causa do rotor, um vácuo é formado internamente, o que força o ar externo a preencher a partir do tubérculo de enchimento e do tubo de extração do fio, levando assim o pente após a fibra única através do tubo de algodão para o copo de fiação, formando um bigode condensado, então o fio é puxado através do tubo, para ser sugado para o tanque de condensado e conectado ao bigode. A rotação do copo giratório de alta velocidade da força centrífuga, de modo que o fio fique preso à superfície do condensado, então conduzido pela parada de torção e enrolamento para o tubo desenrolar e fazer o pacote de fio.	RIETER CZ S.R.O.	RIETER	R 923 400 FUSOS		02/22
8445.20.00	Máquina para fiação de matérias têxteis, sendo, filatórios a rotor open end, para fabricação de fios têxteis, composta cada uma por: 280 (duzentos e oitenta) fusos, purgador USTER QUANTUM/XQ, 02(dois) carros emendadores (atadores), diâmetro do rotor de 32 mm, placa de canal de 32 mm, cardinha 0B20, detector eletrônico, parafinador, usadas, completas com todos os acessórios necessários para seu perfeito funcionamento. APLICAÇÃO: Fabricação de fios têxteis.	Rieter Ingolstadt Spinnereimaschinenbau AG	RIETER	R20		02/21
8445.20.00	MÁQUINA PARA FIAÇÃO DE MATÉRIAS TÊXTEIS, SEMIAUTOMÁTICA, SENDO FILATÓRIO A ROTOR (OPEN END), COM 500 PONTOS DE FIAR (FUSOS), PODENDO CHEGAR A 120.000 RPM E 200 METROS POR MINUTO NA ENTREGA, COM ROBÔS PARA EMENDAS E TROCAS DE CONES AUTOMÁTICAS, CARDINA, PURGADOR, DISPOSITIVO DE MEDIÇÃO DE COMPRIMENTO, SISTEMA DE EMENDA AMISPIN, OPERANDO COM OS DOIS LADOS INDEPENDENTE, VOLTAGEM 380V 50HZ 280A 6BAR, COMPLETA, COM TODOS SEUS COMPONENTES, PEÇAS, FERRAMENTAS E ACESSÓRIOS PARA O SEU PERFEITO FUNCIONAMENTO. Aplicação: A máquina transforma a matéria prima em fio por meio de: o rolo de alimentação entrega a parte superior do algodão ao suporte da placa de alimentação e, em seguida, através do rolo de pentear, faz a parte superior do fio de fibra separadamente. Devido ao rotor, um vácuo é formado internamente, o que força o ar externo a preencher a partir do tubérculo de enchimento e do tubo de extração do fio, levando assim o pente após a fibra única através do tubo de algodão para o copo de fiação, formando um bigode condensado, então o fio é puxado através do tubo, para ser sugado para o tanque de condensação e conectado ao bigode. A rotação do copo giratório de alta velocidade, atua como força centrífuga, de modo que o fio fique preso à superfície do condensado, então conduzido pela parada de torção enrolamento para o tubo desenrolar e fazer o pacote de fio.	RIETER CZ S.R.O.	RIETER	R36		19/22
8445.20.00	Máquinas de OPEN END RIETER R40. Esta máquina é para produzir fio de open end de mecha, este é um modelo atualizado da série anterior, é capaz de alimentar a contagem de mecha - lado Ne grosso de 0,08 é igual a 7,5 gramas / mtr, pode ser capaz de processar com materiais como algodão, poliéster, mistura de poliéster, viscose e acrílico com vazamento de 20 a 450 com base na contagem que você deseja girar. Produção: A máquina é capaz de operar na velocidade de 140.000 RPM e 300 Mtr / min com base na contagem que giramos. Os rolos de alimentação são acionados por motores individuais para produzir o produto com boa qualidade devido ao seu novo sistema de alimentação. Alterar Draft, Twist, RPM etc pode ser alterado por feed através do informador ajudará a alterar Lotes com intervalo de tempo mínimo. FUSOS: 500 rotores LARGURA DE TRBALHO: 70 MTS COMPRIMENTO POTENCIA REQUERIDA: 445A VOLTAGEM: 3X380V 50HZ	RIETER MANAGEMENT AG	RIETER	R40		01/21
8445.20.00	Maquina para fiação de materiais texteis, para produzir fios de algodão, completa com suas partes e acessórios para pleno funcionamento. 400 rotores por máquina. Potência: 230A Tensão: 3x380V 50HZ Acessórios: copo rotor, umbigo, rolo de pentear, cinto e assim por diante. A máquina funciona conforme a descrição abaixo: O rolo de alimentação entrega a parte superior do algodão ao suporte da placa de alimentação e, em seguida, através do rolo de pentear, faz a parte superior do fio de fibra separadamente. Por causa do rotor, um vácuo é formado internamente, o que força o ar externo a preencher a partir do tubérculo de enchimento e do tubo de extração do fio, levando assim o pente após a fibra única através do tubo de algodão para o copo de fiação, formando um bigode condensado , então o fio é puxado através do tubo, para ser sugado para o tanque de condensado e conectado ao bigode. A rotação do copo giratório de alta velocidade da força centrífuga, de modo que o fio fique preso à superfície do condensado, então conduzido pela parada de torção e enrolamento para o tubo desenrolar e fazer o pacote de fio.	RIETER CZ S.T.O	REITER	R923		24/23
8445.20.00	Máquina de extremidade aberta, 400 rotores por máquina, sendo maquina para fiação de materiais texteis, para produzir fios de algodão, completa com suas partes e acessórios para pleno funcionamento. Detalhes abaixo: Potência: 230A Tensão: 3x380V 50HZ Acessórios: copo rotor, umbigo, rolo de pentear, cinto e assim por diante. A máquina funciona conforme a descrição abaixo: O rolo de alimentação entrega a parte superior do algodão ao suporte da placa de alimentação e, em seguida, através do rolo de pentear, faz a parte superior do fio de fibra formando um bigode condensado, então o fio é puxado através do tubo, para ser separadamente. Por causa do rotor, um vácuo é formado internamente, o que força o ar externo a preencher a partir do tubérculo de enchimento e do tubo de extração do fio, levando assim o pente após a fibra única através do tubo de algodão para o copo de fiação, sugado para o tanque de condensado e conectado ao bigode. A rotação do copo giratório de alta velocidade da força centrífuga, de modo que o fio fique preso à superfície do condensado, então conduzido pela parada de torção e enrolamento para o tubo desenrolar e fazer o pacote de fio.	RIETER CZ S.T.O	REITER	R923-40MM		29/22
8445.20.00	MÁQUINA PARA FIAÇÃO DE MATÉRIAS TÊXTEIS FILATÓRIO COM 120 POSIÇÕES, 04 CARROS ATADORES, PARAFINADOR, DISCO COM LEITURA LASER, 01 CARRO DE SACADA AUTOMATICA (CARRO RESERVA CONES). MAQUINA PARCIALMENTE DESMONTADA E COM TODOS OS ACESSORIOS NECESSARIOS PARA O SEU PERFEITO FUNCIONAMENTO.	W. SCHLAFHORST AG & CO	SCHLAFHORST	SE 9 ACO AUTOCORO 288		29/19
8445.30.10	MÁQUINA RETORCEDEIRA, COM 160 FUSOS, DUPLA TORÇÃO, COM DIÂMETRO DE VASO DE 140mm, TRANSVERSAL COM 6", COM LIMITADOR DE BALÃO, COM ACIONAMENTO TANGENCIAL DO FUSO, COM ROTAÇÃO MÁXIMA DE 20.000 RPM, COM MECANISMO DE ROTAÇÃO COM ALCANCE ENTRE 75 E 3.000 ROTAÇÕES POR METRO, COM FAIXA DE ROTAÇÃO ENTRE 30BAR ATÉ 440BAR, EQUIPADA COM 2 MOTORES DE 15KW CADA, COM 1.170RPM CADA. DIMENSÕES DA MÁQUINA; 2,4m DE ALTURA X 12,6m COMPRIMENTO E 1m DE LARGURA. FUNÇÃO DA RETORCEDEIRA NA FIAÇÃO: A FUNÇÃO DA RETORCEDEIRA É DE IMPORTÂNCIA VITAL NA FIAÇÃO, POIS ELA RECEBE DAS BOBINADEIRAS FIOS DE BAIXA RESISTÊNCIA, CHAMADOS DE FIOS SINGELOS. A RETORCEDEIRA COMBINA ESSES FIOS, ATRAVÉS DE TORÇÃO, REUNINDO DOIS OU MAIS FIOS, COMBINANDO-OS, PARA PRODUZIR UM FIO DE MAIOR RESISTÊNCIA. A DUPLA TORÇÃO PRODUZ FIOS DE MAIOR RESISTÊNCIA, QUE SERÃO ENVIADOS AOS FILATÓRIOS, PROPICIANDO UMA MAIOR PRODUÇÃO DE FIOS DE MAIOR RESISTÊNCIA.	MURATA MACHINERY LTD	MURATA	307 TWO-FOR-ONE TWISTER		06/22
8445.30.10	MÁQUINA RETORCEDEIRA DE DUPLA TORÇÃO, COM 120 POSIÇÕES PARA FIOS DE ALGODÃO, COM RAMADA CENTRAL PARA CONES CHEIOS, FABRICADA EM AÇO. A MÁQUINA TEM COMO FUNÇÃO MELHORAR AS CARACTERÍSTICAS DO FIO RELACIONADAS À REGULARIDADE E RESISTÊNCIA RESULTANDO EM UM FIO MAIS HOMOGÊNEO, MAIS RESISTENTE E DE MELHOR TOQUE. NO SISTEMA DE RETORÇÃO DOIS PARA UM, O FIO RECEBE DUAS TORÇÕES PARA CADA UMA REVOLUÇÃO DO FUSO, ASSIM A RETORÇÃO PRENDE AINDA MAIS AS FIBRAS DOS CABOS QUE FORMAM O FIO, TORNANDO ESTES MAIS RESISTENTES QUE OS FIOS SINGELOS. OUTRA VANTAGEM DA DUPLA-TORÇÃO É A PRODUÇÃO DE LONGOS TRECHOS DE FIOS SEM NÓS. A MÁQUINA CONTÉM TODOS OS ACESSÓRIOS PARA SEU PLENO FUNCIONAMENTO E É PARCIALMENTE DESMONTADA PARA EFEITO DE TRANSPORTE, SENDO COMPOSTA POR: 120 POSIÇÕES SENDO ESTAS EM DUAS FACES DE 60 (60 X 2); SAÍDA DE 10 (CURSA 250 MM), CONICIDADE 4°20; EMENDA DO FIO PNEUMÁTICO VOLKOJET; POTE DE ALIMENTAÇÃO 10 E DIÂMETRO DE 300 MM, TUBETE DE 270 MM COM DIÂMETRO 56 MM; RAMADA CENTRAL PARA CONES CHEIOS; REGULAÇÃO DA VELOCIDADE POR MEIO DE INVERTER; EQUIPAMENTO DE LIMPEZA AO LONGO DA MÁQUINA ELECTROJET.	VOLKMANN ZWEIGNIEDERLASSUNG DER SAURER G. GMBH&CO. KG	VOLKMANN	4.01		32/21
8445.30.10	MÁQUINA RETORCEDEIRA DE DUPLA TORÇÃO, COM 160 POSIÇÕES PARA FIOS DE ALGODÃO, COM RAMADA CENTRAL PARA CONES CHEIOS, FABRICADA EM AÇO. A MÁQUINA TEM COMO FUNÇÃO MELHORAR AS CARACTERÍSTICAS DO FIO RELACIONADAS À REGULARIDADE E RESISTÊNCIA RESULTANDO EM UM FIO MAIS HOMOGÊNEO, MAIS RESISTENTE E DE MELHOR TOQUE. NO SISTEMA DE RETORÇÃO DOIS PARA UM, O FIO RECEBE DUAS TORÇÕES PARA CADA UMA REVOLUÇÃO DO FUSO, ASSIM A RETORÇÃO PRENDE AINDA MAIS AS FIBRAS DOS CABOS QUE FORMAM O FIO, TORNANDO ESTES MAIS RESISTENTES QUE OS FIOS SINGELOS. OUTRA VANTAGEM DA DUPLA-TORÇÃO É A PRODUÇÃO DE LONGOS TRECHOS DE FIOS SEM NÓS. A MÁQUINA CONTÉM TODOS OS ACESSÓRIOS PARA SEU PLENO FUNCIONAMENTO E É PARCIALMENTE DESMONTADA PARA EFEITO DE TRANSPORTE, SENDO COMPOSTA POR: 160 POSIÇÕES SENDO ESTAS EM DUAS FACES DE 80 (80 X 2); SAÍDA DE 6 (CURSA 152 MM), CONICIDADE 4°20; EMENDA DO FIO PNEUMÁTICO VOLKOJET; POTE DE ALIMENTAÇÃO 80 E DIÂMETRO DE 180 MM, TUBETE DE 225 MM COM DIÂMETRO 43 MM OU 56MM; PARAFINADOR, RAMADA CENTRAL PARA CONES CHEIOS; REGULAÇÃO DA VELOCIDADE POR MEIO DE INVERTER COM 02 APARELHOS PARA EMENDA DO FIO DA MARCA MESDAN TIPO ATS MODELO 115; EQUIPAMENTO DE LIMPEZA AO LONGO LIMPEZA AO LONGO DA MÁQUINA MAGITEX.	VOLKMANN ZWEIGNIEDERLASSUNG DER SAURER G. GMBH&CO. KG	VOLKMANN	7.20		34/21
8445.30.10	MAQUINA USADA PARA FABRICACAO/RETORCAO DE FIOS TEXTEIS DE ALGODAO E SINTETICOEM SISTEMA DE PANELA DE DUPLA TORCAO EM SENTIDOS S-Z PNEUMATICO EM SISTEMA INDEPENDENTE, 02 FUSOS EM SISTEMA DE PANELA DE TORCAO, TIPO DE ENROLAMENTO EM CONE: 4/20" , CONTROLE DE VELOCIDADE ELETRONICO EM SISTEMA INDIVIDUAL, MEMORIA DE PROGRAMACAO: 20 SETS, POSICAO DE BOBINAS DE ALIMENTACAO EM 8 POSICOES NA GAIOLA COM SENSOR AUTOMATICO DE PARADA, 200-240V	DERYA ORGU MAKINA IGNELERI VE AKSAMI S.V.T LIMITED	AGTEKS	DIRECT TWIST 2A		04/22
8445.30.10	Retorcedeira (500 Stranding Machine) MODELO: HGJ-500 - Máquina para preparação de matérias têxteis, torção e/ou retorção de filamentos para a fabricação de cordas ou cabos. Equipamento com capacidade de retorção de pelo menos 2 filamentos, resultando em um elemento retorcido de no mínimo 3 mm até no máximo 12 mm de diâmetro, seja no sentido de torção Z (direita) ou S (esquerda). Tensão de alimentação de 380V, potência de 3 kW.	XUZHUHOU HENGHUI BRAIDING MACHINE CO., LTD	Xuzhou Henghui Braiding Machine	HGJ-500		20/21
8445.30.10	MÁQUINA RETORCEDEIRA DE MATÉRIAS TÊXTEIS, DOTADA DE 12 POSIÇÕES/FLYERS, CAPAZ DE OPERAR COM FIOS DE 8MM OU MENOS E COM FAIXA/RANGE DE TORÇÃO ENTRE 10 E 800TPM. DOTADA DE SEUS RESPECTIVOS COMPONENTES NORMAIS PARA PLENA MONTAGEM E FUNCIONAMENTO.	MEMMINGEN TEXTIL ENGINEERING GMBH	MEMMINGEN TEXTIL	METUMAT 12 X 12G		16/22
8445.30.10	As máquinas retorcedeiras de dupla-torção são utilizadas na indústria têxtil para obter um fio mais homogêneo mais regular, mais resistente e de melhor toque. Sua função específica é de retorcer fios simples (singelo) em fios duplos, triplos ou mais. O fio retorcido tem aplicação específica na indústria têxtil. Esta máquina além de retorcer os fios de vários títulos, também controla a qualidade do fio retorcido, controla a densidade, peso e conformidade. Aplicação - indústria têxtil - retorção de fios - Processo de bobinagem: =BOBINA DE FIOS SINGELOS = BINADOS PARA BOBINA DE FIOS RETORCIDOS COMERCIAL = BOBINA INDUSTRIAL = BOBINA COMERCIAL Os títulos de fios que a máquina pode atender são variados, mas no caso em foco, será para fio acrílico: (Ne 20/1, Nm 2/28 e Nm 2/32), algodão (Ne 20/1, 24/1, 26/1 e 30/1) e Viscose (Ne 30/1). Características Gerais Altura: 0,58 metros Comprimento: 21,00 metros Largura: 1,50 metros Características Técnicas Quantidade de fusos: 176 Capacidade de produção: 20.500 Kgs/mês Frequência: 60 Hz Amperagem: 57,3 A Tensão de trabalho: 380V Acionamento da máquina: Elétrico/mecânico/ pneumático.	HILOPAR S.A	VOLKMANN	Retorcedeira VTS 07		10/21
8445.30.10	As máquinas retorcedeiras de dupla-torção são utilizadas na indústria têxtil para obter um fio mais homogêneo mais regular, mais resistente e de melhor toque. Sua função específica é de retorcer fios simples (singelo) em fios duplos, triplos ou mais. O fio retorcido tem aplicação específica na indústria têxtil. Esta máquina além de retorcer os fios de vários títulos, também controla a qualidade do fio retorcido, controla a densidade, peso e conformidade. Aplicação - indústria têxtil - retorção de fios - Processo de bobinagem: =BOBINA DE FIOS SINGELOS = BINADOS PARA BOBINA DE FIOS RETORCIDOS COMERCIAL = BOBINA INDUSTRIAL = BOBINA COMERCIAL Os títulos de fios que a máquina pode atender são variados, mas no caso em foco, será para fio acrílico: (Ne 20/1, Nm 2/28 e Nm 2/32), algodão (Ne 20/1, 24/1, 26/1 e 30/1) e Viscose (Ne 30/1). Características Gerais Altura: 1,175 metros Comprimento: 21,00 metros Largura: 1,50 metros Características Técnicas Quantidade de fusos: 176 Capacidade de produção: 20.500 Kgs/mês Frequencia: 60 Hz Amperagem: 59 A Tensão de trabalho: 380V Acionamento da máquina: Elétrico/mecânico/ pneumático.	HILOPAR S.A	VOLKMANN	Retorcedeira VTS 07-4.51		10/21
8445.30.10	Máquinas retorcedeiras de dupla-torção são utilizadas na indústria têxtil para obter um fio mais homogêneo mais regular, mais resistente e de melhor toque. Sua função específica é de retorcer fios simples (singelo) em fios duplos, triplos ou mais. O fio retorcido tem aplicação específica na indústria têxtil. Esta máquina além de retorcer os fios de vários títulos, também controla a qualidade do fio retorcido, controla a densidade, peso e conformidade. APLICAÇÃO: Indústria Têxtil - retorção de fios - PROCESSO DE BOBINAGEM: =BOBINA DE FIOS SINGELOS = BINADOS PARA BOBINA DE FIOS RETORCIDOS COMERCIAL = BOBINA INDUSTRIAL = BOBINA COMERCIAL Os títulos de fios que a máquina pode atender são variados, mas no caso em foco, será para fio acrílico: (Ne 20/1, Nm 2/28 e Nm 2/32), algodão (Ne 20/1, 24/1, 26/1 e 30/1) e Viscose (Ne 30/1). CARACTERÍSTICAS GERAIS: Altura: 1,175 metros - Comprimento: 31,00 metros - Largura: 1,50 metros - Características Técnicas Quantidade de fusos: 240 - Capacidade de produção: 26.666,00 Kgs/mês - Frequência: 60 Hz Amperagem: 80A - Tensão de trabalho: 380V - Acionamento da máquina: Elétrico/mecânico/ pneumático.	HILOPAR S.A	VOLKMANN	Retorcedeira VTS 07-5.22		19/21
8445.30.10	As máquinas retorcedeiras de dupla-torção são utilizadas na indústria têxtil para obter um fio mais homogêneo mais regular, mais resistente e de melhor toque. Sua função específica é de retorcer fios simples (singelo) em fios duplos, triplos ou mais. O fio retorcido tem aplicação específica na indústria têxtil. Esta máquina além de retorcer os fios de vários títulos, também controla a qualidade do fio retorcido, controla a densidade, peso e conformidade. Aplicação - indústria têxtil - retorção de fios - Processo de bobinagem: =BOBINA DE FIOS SINGELOS = BINADOS PARA BOBINA DE FIOS RETORCIDOS COMERCIAL = BOBINA INDUSTRIAL = BOBINA COMERCIAL Os títulos de fios que a máquina pode atender são variados, mas no caso em foco, será para fio acrílico: (Ne 20/1, Nm 2/28 e Nm 2/32), algodão (Ne 20/1, 24/1, 26/1 e 30/1) e Viscose (Ne 30/1). Características Gerais Altura: 1,50 metros Comprimento: 22,00 metros Largura: 1,175 metros Características Técnicas Quantidade de fusos: 186 Capacidade de produção: 22.000 Kgs/mês Frequência: 60 Hz Amperagem: 59 A Tensão de trabalho: 380V Acionamento da máquina: Elétrico/mecânico/ pneumático.	HILOPAR S.A	VOLKMANN	Retorcedeira VTS 08-4.51		10/21
8445.30.10	Maquina de torcer e bobinar fios de corda para atender uma especificacao de 30 a 40 torcoes por metro fios de polietileno e polipropileno com Denier de 10 000 a 150 000 Torcedeira com bobinamento sera utilizado para torcer e enrolar fios plastico em bobinas de 400x400mm de diametro	ROBCO ENGINEERING A/S	ROBLON	TORNADO 400		01/22
8445.30.10	MAQUINA RETORCEDEIRA PARA FIOS TEXTEIS, DE DUPLA TORÇAO, COMPOSTA POR 120 (CENTO E VINTE) FUSOS. SISTEMA DE ALIMENTAÇÃO LATERAL, DISCO DE CORTE, REGULAÇÃO DE VELOCIDADE E TORÇÃO, ALIMENTAÇÃO 10" TUBO 290MM (DUZENTOS E NOVENTA), SAÍDA 8" 230MM (DUZENTOS E TRINTA), CESTO COM DIAMETRO DE 235MM (DUZENTOS E TRINTA E CINCO). CONICIDADE 4°20, ALIMENTAÇÃO PNEUMATICA. TRAVÃO DE PÉ, TAMBORES COM BANDA EM BORRACHA PARA TRAÇÃO DAS BOBINAS EM FORMAÇÃO, TAPETE CENTRAL PARA TRANSPORTE E DESCARGA CENTRALIZADA DE BOBINAS CHEIAS. FUSOS TRACIONADOS ATRAVES DE CORREIA TANGENCIAL, VOLTAGEM 380V. 3C.50HZ, COMPLETA COM TODOS OS ACESSÓRIOS PARA O PLENO FUNCIONAMENTO.	VOLKMANN	VOLKMANN	VTS-06		40/22
8445.30.10	Maquina Torcedor, Saída 10, Alimentação 10 Cinta central para descarga do fio torcido , Acessórios: copo rotor, umbigo, rolo de pentear A máquina funciona conforme descrição abaixo: Máquina usada de torcedoria para fazer fios torcidos de qualidade, sendo de dupla torção Esta máquina está preparada para a torção de fios, sendo que metendo fios junto. Parte de baixo ela faz dupla torção Saída do fuso passa na linha de entrega para o conde de saída, assim sendo o fio será torcido com o número de voltas que se queira dar, para fio torcido laço ou torção forte.	VOLKMANN GMBH	VOLKMANN	VTS-06-S		34/22
8445.30.10	MAQUINA RETORCEDEIRA DE FIOS, AUTOMATICA ELETRONICA, PARA FIOS DE MATERIAS TEXTEIS, DIMENSOES DE 16,4X1,30X2,03M, COM 192 FUSOS, DIRECAO SE TORCAO S OU Z, MODO DE CONFORMACAO MECANICA, COMPRIMENTO DE FORMACAO DE ENROLAMENTO DE 220MM, E DEMAIS ACESSORIOS PARA SEU FUNCIONAMENTO	Zhejiang Weifeng Machinery Co., Ltd.	WEIFENG	WF-192D		01/22
8445.30.90	Maquina recobrideira de materiais Têxteis, de cobertura universal para fazer coberturas simples de duplas em elastano, borracha e malha lurex para preparação de fios da Manufatura de Meias, Meias-Calças, Punho de Meias, Elasticos e artigos para Trico/Crochet, em fusos 244 M41/B e Carreteis de 6.1/2, 76 mm diâmetro , 30mm Diam, Orifícios com capacidade de Operação a 25.000 Rev/RPM . Peso Liquido / Net WT: 4.600 Kgs	MENEGATTO S.R.L.	MENEGATTO	1500/200/144		37/19
8445.30.90	Máquina utilizada na indústria têxtil para o cabeamento único de vários fios têxteis a partir da paralelização destes fios por torção. A a função especifica é a de juntar em um único cabo dois ou mais fios iguais ou diferentes de duas ou mais bobinas comerciais para uma única bobina industrial. Neste processo podem ser utilizados bobinas de fios de algodão, de fios de poliéster ou ambos, resultando em um único cabo. Aplicação: Indústria Têxtil - cabeamento a partir da paralelização por torção de fios têxteis. Processo de bobinagem: =02 OU 03 BOBINAS SINGELAS COMERCIAIS =PARA 01 BOBINA INDUSTRIAL = 02 OU 03 BOBINAS COMERCIAL = 01 BOBINA INDUSTRIAL Os títulos de fios que a máquina pode atender são variados, mas no caso em foco, será para fio acrílico: (Ne 20/1), algodão (Ne 20/1, 24/1, 26/1 e 30/1) e Viscose (Ne 30/1). Características Gerais Altura: 1,55 metros Comprimento: 14,50 metros Largura: 1,50 metros Características Técnicas Quantidade de fusos: 84 Capacidade de produção: 42.500 Kgs/mês Frequência: 60 Hz Amperagem: 24 A Tensão de trabalho: 380V Acionamento da máquina: Elétrico/mecânico.	HILOPAR S.A	MAR-KEE S.A.	BINADEIRA DN79		15/21
8445.30.90	Máquina automática para fabricação de fios torcidos, com sentido de torção "S" e "Z" para monofilamentos e multifilamentos de polipropileno, polietileno, nylon, poliester, e outros materias sinteticos, acondicionados em bobines que são colocadas numa estante. Velocidade máxima de rotação 119,1 r.p.m, e calibres máximo de 45000 den, com processo continuo em todos os estágios de fabricação com potência instalada de 8.95 kW e tensão de alimentação de 380V, 50/60Hz 3 fases +1+1.	ROBLON HEAVY DUTY TWISTER	ROBLON HEAVY DUTY TWISTER TYPE 5000	T5000		44/22
8445.40.11	MÁQUINA BOBINADEIRA AUTOMÁTICA PARA FIOS DE TRAMA DE FIBRAS CORTADAS E DE FIBRAS CONTÍNUAS MODIFICADAS (TEXTURIZADAS E RETORCIDAS), COM ALIMENTADOR QUE ELIMINA VARIAÇÕES DE TENSÕES, CONTADOR INDIVIDUAL DE METRAGEM, COM UM MÓDULO DE OITO CABEÇAS, COM VELOCIDADE DE ATÉ 1100 M/MIN, PARA CONES DE 25 A 100 MM, COM LONGITUDE MÁXIMA DE 230 MM E BOBINAS DE ATÉ 280 MM, MOTORES AC SINCRONIZADOS E PAINEL ELETRÔNICO DE CONTROLE.	FADIS S.P.A.	FADIS SPA	TUAN FT-FC 300		22/19
8445.40.18	Bobinadeira automática - 32 Fusos. Trata-se de uma Bobinadeira cuja função especifica é a de bobinar os fios têxteis provenientes de um filatório automático onde os fios passam por espatulas industriais para bobinas comerciais. Essa máquina além de bobinar, também é responsável por controlar a qualidade do fio, eliminando possíveis defeitos . Além disso, controla a densidade, peso e metragem das bobinas de fios produzidos, atendendo diversos padrões e espessuras.Entregando alto desempenho com redução de tempo e custo, diversificando a produção. ESPULA DE FIO PARA BOBINA DE FIOS - ESPULA DE FIO à BOBINA INDUSTRIAL/COMERCIAL Os títulos de fios que a máquina pode atender são variados, mas no caso em foco, será para fio de algodão (Ne 16/1, 18/1, 20/1, 24/1, 26/1 e 30/1). Características Gerais Altura:2,50 metros Comprimento: 12,90 metros Largura: 1,20 metros Características Técnicas Quantidade de fusos: 32 Capacidade de produção: 26.666,00 Kgs/mês Frequencia:60 Hz Amperagem:80 A Tensão de trabalho:380V Acionamento da máquina:Elétrico/mecânico/ pneumático	HILOPAR S.A	SCHLAFHORST	Autoconer 338		30/22
8445.40.18	Bobinadeira cuja função específica é a de passar fios de espulas industriais para bobinas comerciais e bobinas comerciais para bobinas de tingimento. No fio têxtil produzido em filatórios de anel obrigatoriamente o fio deve passar por uma bobinadeira (neste caso, Autoconer 338) que passa o fio de embalagens internas industriais (espulas 70g) para bobinas comerciais de peso (2kg 3kg). BOBINAGEM DE ESPULA PARA BOBINA COMERCIAL: ESPULA PARA BOBINA COMERCIAL BOBINAGEM PARA TINGIMENTO DE FIO CRU: BOBINA COMERCIAL PARA BOBINA COM CARACTERISTICA ESPECIAIS PARA TINGIMENTO PARA BOBINA COMERCIAL Legenda: Considerar o momento em que a Autoconer é utilizada. Os títulos de fios que a máquina pode atender são variados, mas no caso em foco, será para fio acrílico (Ne 20/1, Nm 2/28 e Nm 2/32), algodão (Ne 20/1, 24/1, 26/1 e 30/1) e Viscose (Ne 30/1). Especialmente a Autoconer 338, que além do processo descrito acima, possui controles de qualidade dos fios. Neste caso a máquina eliminará automaticamente qualquer informidade no fio, eliminando as partes ruins. Como também, de forma automatica aplicará um lubrificante sólido no fio para dar melhor funcionamento no processo de tecelagem. Esta máquina integra o layout da fábrica na etapa de bobinagem cruzada o que é essencial para dar maior qualidade e eficiência economica nos artigos texteis finais. Características Gerais Altura: 2,45 metros Comprimento: 21,85 metros Largura: 1,35 metros Características Técnicas Quantidade de fusos: 60 Capacidade de produção: 59.850 Kgs/mês Frequencia: 60 Hz Amperagem: 68A Tensão de trabalho:380V Acionamento da máquina: Elétrico/mecânico/ pneumático com comando computadorizado.	HILOPAR S.A	SCHLAFHORST	Autoconer 338 Typ RM		04/21
8445.40.18	MÁQUINA BOBINADEIRA AUTOMÁTICA PARA FIOS TÊXTEIS, COM 42 CABEÇAS, DISPOSITIVO ATADOR AUTOMÁTICO MARCA SPLICER E ARRIADA AUTOMÁTICA DOS CONES POR MEIO DE CARROS DOFFER, FABRICADA EM AÇO, COM TODOS OS ACESSÓRIOS PARA SEU PLENO FUNCIONAMENTO E PARCIALMENTE DESMONTADA PARA EFEITO DE TRANSPORTE. APLICAÇÃO O OBJETIVO DA MÁQUINA É O OBJETIVO DA MÁQUINA BOBINADEIRA AUTOMÁTICA É TRANSFERIR O FIO DE UM DETERMINADO SUPORTE PARA OUTRO COM CARACTERÍSTICAS MAIS ADEQUADAS AO PROCESSO DE TECELAGEM, COMO OS CONES POR EXEMPLO. ALÉM DA FUNÇÃO DE MUDANÇA DE EMBALAGEM, A MÁQUINA BOBINADEIRA AUTOMÁTICA POSSUI COMO CARACTERÍSTICA RETIRAR AS IRREGULARIDADES DO FIO COMO PONTOS GROSSOS E/OU FINOS ATRAVÉS DO PARAFINADOR, GARANTINDO ASSIM UM FIO DE MELHOR QUALIDADE NA BOBINAGEM PARA OS CONES. ALÉM DISSO, O PURGADOR ELETRÔNICO DE FIO MARCA USTER TEM A FUNÇÃO DE REDUZIR A TENSÃO DOS FIOS NO MOMENTO DA BOBINAGEM, MINIMIZANDO O ATRITO E FRICÇÃO, COM ISSO EVITA-SE O ROMPIMENTO DO FIO, PRESERVANDO SUAS CARACTERÍSTICAS E ESTENDENDO A VIDA ÚTIL DO PRODUTO FINAL. JÁ A ARRIADA AUTOMÁTICA DOS CONES CHEIOS POR MEIO DE CARROS DOFFER GARANTE MAIOR SEGURANÇA NO PROCESSO. ESPECIFICAÇÕES: A MÁQUINA BOBINADEIRA AUTOMÁTICA, É COMPOSTA POR: - 42 CABEÇAS; - DISPOSITIVO ATADOR AUTOMÁTICO SPLICER; - ARRIADA AUTOMÁTICA DOS CONES CHEIOS POR MEIO DE CARROS DOFFER; - PURGADOR DE FIO ELETRÔNICO USTER MODELO QUANTUM 2; - PARAFINADOR; - DISPOSITIVO BALL-CONTROL ELETRÔNICO; - COMPUTADOR RESPONSÁVEL PELA GESTÃO DE TODOS OS DADOS E REGULAGENS DA MÁQUINA; - LIMPADOR VIAJANTE PRÓPRIO; - E OS CONES DE SAÍDA APRESENTAM 6", CURSA 152 MM E CONICIDADE 5/57	SCHLAFHORST GMBH	SCHLAFHORST	AUTOCONER 338 TYP V		03/22
8445.40.18	Maquina textil, sendo: Bobinadeira automática de 20 cabeçãs , dispositivo atador automático splicer cada fuso , com dois jogos de prismas para emendar fios do título 2,5 NM até 24 NM cones de saida 6 " , cursa 152 mm. , conicidade 4º 20 , arriada automatica dos cones cheios , com purgador do fio eletrônico Loepfe TK 750 ( título Nm 2,5 a 24 NM ) , alimentação por espulas até 600 mm. de alça , diametro anel 110 mm. , Conometer ( metragem eletrônico do fio enconado ) , Computer Informator , limpador viajante próprio , 380 V. 3PH . 50/60 hz.	W. SCHLAFHORST GMBH	W. SCHLAFHORST &amp;amp;amp;amp; CO	Autoconer System 238		20/23
8445.40.18	MÁQUINA BOBINADEIRA, TANGENCIAL, PARA BOBINAR E REBOBINAR FIOS E FITAS SINTÉTICOS E DE RÁFIA, COM 108 MÓDULOS ENROLADORES, ATRAVÉS DE CONES ACIONADOS POR MOTORES INDIVIDUAIS, COM CONTROLADOR PWM POR MEIO DE BALANCIM, COM CAPACIDADE DE: 250M /MINUTO, COM DIÂMETRO MÁXIMO DE 45 CM, COMPRIMENTO DO TUBO DE 28 CM, DIÂMETRO DO TUBO; 83 MM E COMPRIMENTO TANGENCIAL DE 25 CM. A FUNÇÃO DA BOBINADEIRA É DE ENROLAMENTO DOS FIOS PROVENIENTES DA MÁQUINA EXTRUSORA QUE ENVIA UMA FITA GROSSA DE 2 A 6 MM DE LARGURA, PRODUTOS FINAIS : LONAS GEOTÊXTEIS, BIG BAGS, SACARIAS, ETC...	GEORG SAHM GMBH E CO	SAHM WINDERS	SAHM two60		24/22
8445.40.18	MAQUINA BOBINADEIRA-DESMEADEIRA AUTOMATICA COM ATADOR AUTOMATICO, DE 25 CABECAS, COM SUPORTE REFORCADO DE 5,57 GRAUS PARA COLOCACAO DE MEADAS DE FIO EM BOBINAS CONICAS	Fadis S.P.A	FADIS	TUAN E500		49/20
8445.40.19	Bobinadeira Schlafhorst 40 fusos cabeceira e comandos lado esquerdo da máquina. Cilindro 6 , Tambor Aço 2V, USTER QUANTUM IMK O30, Air splicer com Prisma DZ1, 03 preparadores a trabalhar com 2 tubos 260 e 280 mm, Parafinador, 2 carrinhos, sistema de identificação Fuso SPID, 1 limpador de tubo, velocidade automática, Soprador, 380 V 50 Hz Bobinadeira (conicaleira) para bobinar fio que é produzido nos filatório de anel, sendo que as espulas com o fio, vai pelo sistema automático para chegar na parte de traz de cada fuso automaticamente e transferido em produção continua que segue para cada fuso, para o qual tem um dispositivo para melhorar o fio e eliminar os pontos grossos e as pontos finos deixando o fio com uniformidade e assim, temos um cone de fio bobinado e parafinado com melhor qualidade e com metrado. A máquina é automática do princípio ao fim, desde ao receber as espulas, até tirar o cone com o fio.	W. Schlafhorst AG & Co.	Schlafhorst	AC 338-D		36/23
8445.40.19	MÁQUINAS BOBINADEIRAS AUTOMÁTICAS, PARA FIOS TÊXTEIS DE MULTIFILAMENTOS E FIOS TÉCNICOS DE PP, PA E BCF EM LINHAS DE FIAÇÃO, SEM ATADOR AUTOMÁTICO, CAPAZES DE OPERAR COM DOIS OU QUATRO CARRETEIS DE 320MM DE DIÂMETRO CADA, CURSO DE 2X250MM OU 4X120MM DE COMPRIMENTO, AMPLITUDE DE TITULAGEM DE 150 A 4000DTEX, FUSO COM 600MM DE COMPRIMENTO ÚTIL E TUBETE DE 73,75 OU 94MM DE DIÂMETRO INTERNO, VELOCIDADE MÁXIMA DE BOBINAMENTO DE 4000 M/MIN, DOTADAS DE SISTEMA DE ACIONAMENTO VIA INVERSOR DE FREQÜÊNCIA, SISTEMA DE GERENCIAMENTO DE DADOS PARA CONTROLE E MONITORAMENTO DAS FUNÇÕES E PARÂMETROS DA MÁQUINA. APLICAÇÃO: BOBINAMENTO DE FIOS TÊXTEIS	GEORG SAHM GMBH & CO.KG	SAHM	S3200		32/20
8445.40.19	MAQUINA DE BOBINAR (BOBINADEIRA) AUTOMÁTICA ELETRÔNICA, PARA TODOS OS TIPOS DE FIOS, SEM ATADOR AUTOMÁTICO, VELOCIDADE DE 200 A 1200MT/MIN, COM QUATRO FUSOS E TAMBOR RANHURADO COM VELOCIDADE INDEPENDENTE EM CADA CABEÇOTE, COM UM INVERSOR POR FUSO, SISTEMA ANTI-PADRONIZAÇÃO RADIAL, RAMPA DE ACELERAÇÃO E TENSOR DE FIO MOTORIZADO E AUTOLIMPANTE	Simet SRL	SIMET	SE/4		27/21
8445.40.19	MAQUINA DE BOBINAR (BOBINADEIRA), AUTOMATICA ELETRONICA, PARA FIOS DE MATERIAS TEXTEIS, DIMENSOES DE 1,65X0,735,X1,61M, VELOCIDADE MECANICA DO FUSO MINIMA DE 2.000 RPM E MAXIMA DE 15.000 RPM, ALTURA MAXIMA DA BOBINA DE 152MM, DIAMETRO MAXIMO DA BOBINA DE 110MM, MODO DE FORMACAO POR COMPUTADOR, E DEMAIS ACESSORIOS PARA SEU FUNCIONAMENTO	Zhejiang Weifeng Machinery Co., Ltd.	WEIFENG	WF-BOBBIN WINDER		01/22
8445.40.29	Máquina bobinadeira de meadas para fios têxteis, não automática, de lado único, com largura de trabalho de 5.000mm, com capacidade para 30 bobinas e velocidade de bobinado máximo de 1000 m/min, perímetro ajustável de 1.400 a 2.000 mm, dotada de inversor para regulação de velocidade através de potenciômetro. APLICAÇÃO: Utilizada na indústria têxtil, para formação de meadas/novelos a partir de fios têxteis.	Magnitex S.P.A.	MAGNITEX	GIGANTE		27/20
8445.40.29	Máquina de bobinar Materiais Têxteis, não automática, Tipo BBV T24 24 posições, Velocidade de Produção a 2.500 m/Min, Sem carro, Guia fio, Guia fio de 3(75mm) A 6.1/2 (165mm) , Com eixo Menegatto M4 e Bobina 6/10 , Para cobertura de Elastano, Peso Liquido /Net WT: 1.545,00 Kgs	MENEGATTO S.R.L.	MENEGATTO	H.P.V.		30/19
8445.40.29	Máquina bobinadeira eletrônica para fios têxteis, dotada de 21 cabeças independentes de bobinamento com deslocamento de 6 (152mm), para bobinar fios de meadas para bobinas cônicas com largura de 340 mm, dotada de dispositivo para enceramento dos fios com contra-rotação, equipada com 2 tensores de fios por cabeça, com dispositivos do tipo soft-start para acionamento dos motores, com velocidade máxima de enrolamento de 700 m/min por cabeça, conicidade de 5 ° 57 ', tensão de alimentação 380V 50/60Hz. APLICAÇÃO:Utilizada na indústria têxtil, para bobinar fios têxteis em cones a partir de fios têxteis apresentados em meadas.	CORGHI SPA	CORGHI	ICL3-24		28/20
8445.40.40	Maquina automática para enrolar fios de tricô em novelos (noveleira), composta de 16 fusos, com velocidade máquina de 1.500 RPM, para novelos com pesos de 20 a 150gr, executando automaticamente o enrolamento, corte dos fios, expansão e colapso dos fusos, com contador digital de peso dos novelos e dispositivo central de ajuste do formato dos novelos; equipada com unidade de transferência de saída conectada na saída da máquina.	Croon + Lucke Textilmaschinen GmbH	Croon + Lucke	KA-BA1600		20/22
8445.40.40	MÁQUINA NOVELEIRA AUTOMÁTICA PARA FIOS TÊXTEIS, COM 16 FUSOS; COM CINTA TRANSPORTADORA DOS NOVELOS ARRIADOS; COM CONTROLADOR LÓGICO PROGRAMÁVEL (PLC) RESPONSÁVEL PELA GESTÃO E REGULAGEM DO PESO E DO DESENHO DOS NOVELOS E COM VARIAÇÃO DE ENROLAMENTO E CRUZAMENTO DO FIO NO NOVELO; COM SENSORES ELETRÔNICOS PARA PARADA AUTOMÁTICA DA MÁQUINA POR RUPTURA OU FALTA DO FIO EM ALIMENTAÇÃO. O OBJETIVO DA MÁQUINA NOVELEIRA AUTOMÁTICA JBF MASCHINEN MODELO KW 765/R16 É MUDAR A FORMA DE ACONDICIONAMENTO DO FIO TÊXTIL DE CONES PARA NOVELOS. ALÉM DISSO, O PROCESSO ELIMINA IRREGULARIDADES INDESEJADAS. A MÁQUINA TEM UM NÚMERO DE FUSOS ADEQUADO PARA ATENDER A PRODUÇÃO AO QUAL ESTÁ CONECTADA. OUTRO RECURSO QUE ESTA MÁQUINA TEM É REGULAGEM DE PESO E DO DESENHO DOS NOVELOS E VARIAÇÃO DE ENROLAMENTO E CRUZAMENTO DO FIO. A MÁQUINA CONTÉM TODOS OS ACESSÓRIOS PARA SEU PLENO FUNCIONAMENTO E É PARCIALMENTE DESMONTADA PARA EFEITO DE TRANSPORTE, SENDO COMPOSTA POR: 16 (DEZESSEIS) POSIÇÕES/FUSOS PARA NOVELOS, SENDO A ALTURA DOS FUSOS 110MM E A BITOLA ENTRE ELES 165,1 MM; CINTA TRANSPORTADORA DOS NOVELOS ARRIADOS; GAIOLA DE ALIMENTAÇÃO DOS CONES; DISPOSITIVO DE ARRIADA AUTOMÁTICA DOS NOVELOS; REGULADOR DE VELOCIDADE DAS CINTAS TRANSPORTADORAS; SENSORES ELETRÔNICOS PARA PARADA AUTOMÁTICA DA MÁQUINA POR RUPTURA DOS FIOS OU FALTA DE ALIMENTAÇÃO; PAINEL DE CONTROLE COM CONTROLADOR LÓGICO PROGRAMÁVEL (PLC) PARA REGULAGEM DO PESO E DO DESENHO DOS NOVELOS.	JBF MASCHINEN GMBH	JBF MASCHINEN	KW 765/R16		29/21
8445.90.10	MÁQUINA URDIDEIRA DIRETA PARA ENROLAMENTO DE FIOS DE FIBRAS DESCONTÍNUAS, LARGURA DO MATERIAL DA CABEÇA: 1800 MM, DIÂMETRO DO FEIXE: 1000 MM, TIPO DE GAIOLA: V CREEL, NO. DE CONES DA GAIOLA: 720, CONTROLE DE TENSÃO: AUTOMÁTICO, ROTAÇÃO DA GAIOLA: POR MOTOR, VELOCIDADE DE URDIDURA: 1200M / MIN, SISTEMA DE FRENAGEM: HIDROPNEUMÁTICO, VOLTAGEM: 400 V 50/60 HZ. APLICAÇÃO: A MAQUINA URDIDEIRA TRANSFERE O FIO DO CONE PEQUENO PARA OS ROLOS GRANDES DE LARGURA DA CABEÇA DE 1800MM E DIÂMETRO DE 1.000MM PARA SER UTILIZADA EM TEARES. COMPLETA, COM TODOS OS SEUS COMPONENTES, PEÇAS, FERRAMENTAS E ACESSÓRIOS PARA O SEU PERFEITO FUNCIONAMENTO.	BENNINGER AG	BENNINGER	BEN DIRECT		38/21
8445.90.10	MÁQUINA URDIDEIRA DIRETA, PARA PREPARAÇÃO DE FIOS TÊXTEIS, LARGURA ÚTIL DE TRABALHO: 240 CM, VOLTAGEM/FREQUÊNCIA: 400V 50HZ. PRINCIPAIS ACESSÓRIOS: GAIOLA EM V CREEL COM 800 POSIÇÕES, GUIAS E ROLOS DE FIOS, TENSIONADORES, ROLOS DE PRESSÃO, PENTES, PAINÉIS ELETRÔNICOS, COMPLETA, COM TODOS OS SEUS COMPONENTES, PEÇAS, FERRAMENTAS E ACESSÓRIOS PARA O SEU PERFEITO FUNCIONAMENTO. APLICAÇÃO: A MÁQUINA TRANSFERE OS FIOS DOS CONES PEQUENOS, ALOCADOS EM UMA GAIOLA, PARA OS ROLOS DE URDUME AFIM DE SEREM UTILIZADOS EM TEARES. É UMA MÁQUINA URDIDEIRA DIRETA UNIVERSAL DA BENNINGER PARA TODOS OS FIOS DE FIBRAS DESCONTINUAS. PRODUZ A QUALIDADE DE URDIDURA PERFEITA DEVIDO AO CONTROLE DE ACÚMULO DO SISTEMA ELETRÔNICO E SISTEMA DE ROLOS DE PRENSAGEM COM PRESSÃO DE ENROLAMENTO E VERIFICAÇÃO DE POSIÇÃO.	BENNINGER AG	BENNINGER	BEN DIRECT 2400MM		15/23
8445.90.10	URDIDEIRA DIRETA INCLUINDO EQUIPAMENTOS PARA PROCESSAMENTO DE FIOS DE FILAMENTOS, DISPOSITIVO DE URDIMENTO CONJUNTO 2X21 POLEGADAS, INSPETOR FIOS, OLHARES INTERMEDIÁRIOS, DETECTOR DE FIOS TENSOS E FIOS ROMPIDOS, COMPLETA COM TODOS SEUS ACESSORIOS PARA SEU PLENO FUNCIONAMENTO.	KARL MAYER TEXTILMACHINENFABRIK GMBH	KARL MAYER	DS50 / 40 DNC		28/23
8445.90.10	MAQUINA DESTINADA A PREPARACAO DE URDUME DE FIOS TEXTIS, PARA FABRICAO DE AMOSTRAS DE TECIDO, EM TEARES DE TECIDOS PLANOS, CONTEM SELETOR AUTOMATICO DE FIOS E TAMBOR ENROLADOR DE URDUME ONDE OS FIOS SAO DISPOSTOS PARALELAMENTE SOB A MESMA TENSAO E ORDEM, CORRESPONDENTE AO TECIDO A SER OBTIDO E DEMAIS ACESSORIOS PARA SEU FUNCIONAMENTO.	Suzuki Warper Ltd.	SUZUKI WARPER LTD	NAS-130 S		12/23
8445.90.10	MAQUINA URDIDEIRA USADA PARA PREPARAR OS FIOS EM UMA TECELAGEM, TRANSFERINDO OS FIOS DE VÁRIOS CONES A PARTIR DE UMA GAIOLA E OS UNINDO EM UM CARRETEL DE URDUME, O QUAL SE DESTINARÁ A UM TEAR PARA FAZER UM TECIDO LARGO OU ESTREITO. ACOMPANHA GAIOLA DE FIO RÍGIDO / MOTOR DE 2,5 CV / INVERSOR DE 3 CV, PARA FUNCIONAMENTO EM REGIME CONTÍNUO, COM MICROPROCESSADOR PARA PROGRAMAÇÃO DE OPERAÇÕES E CONTROLE DE TENSÃO E CIRCUNFERÊNCIA DE URDIMENTO DOS FIOS SINTÉTICOS NOS ROLOS DE URDUME, COM AUXÍLIO DE UM SISTEMA DE ROLOS DE COMPACTAÇÃO, COM UNIDADE INTERMEDIÁRIA PARA ALINHAMENTO E CONTROLE DE TENSÃO DOS FIOS, DETECTOR ELETRÔNICO DE QUEBRA DE FIOS, LARGURA MÁXIMA DE URDIMENTO IGUAL A 460MM, DIÂMETRO INTERNO MÁXIMO DOS ROLOS (CARRETÉIS) DE URDUME IGUAL A 460MM E VELOCIDADE MÁXIMA DE URDIMENTO IGUAL A 75M/MIN.	COMEZ S.R.L	COMEZ	WARPER URDIDEIRA		12/22
8445.90.90	MAQUINA BOBINADORA DE INDUZIDO DE MOTOR ELETRICO,COM TENSIONADOR ELETRONICO DE FIO ESMALTADO MODELO ETD 900/PN POTENCIA INSTALADA DE 6,5KW; 380V 50HZ, 3F, NIVEL PROTE"ÇO IP54	AXIS S.P.A	AXIS	AW 900 MK 2		21/19
8445.90.90	Máquina desbobinadeira de fio elastano (USADA), apresentada parcialmente desmontada, dotada do primeiro conjunto com 4 posições em caixa palete(1), segundo conjunto com 4 posições em caixa palete(2) e terceiro e último conjunto com 2 posições em uma caixa palete(3), para desbobinamento automático equipadas com guia, conjunto de dispositivos e sensores, de desbobinamento e tensão de fios elastano, composto por: 10 rack em metal (Matrix Cube), 10 tensionador (diaperfeeder), 10 sensores de controle de tensão, 2 display para analise tensão (terminal de ajustes) e 6 conjuntos de roldanas . Aplicação do BEM: Equipamento auxiliar para o processo de produção de fraldas descartáveis por meio de desenrolamento do fio de elastano guiado nas posições corretas até sua aplicação em máquina de fraldas descartáveis (figura 6).	BTSR INTERNATIONAL S.P.A.	BTSR	MCC/MCC/001		20/21
8446.10.10	TEAR A AGULHA, COM 6 CAIXAS OU CAPACIDADE DE TECIDO ATÉ 6 FITAS RÍGIDAS OU ELÁSTICAS AO MESMO TEMPO, COM LARGURA NÃO SUPERIOR A 42 MM, COM JACQUARD ACOPLADO PARA DESENHOS NO TECIDO, COM "192 GANCHOS", ATÉ 40 MM DE LARGURA DE DESENHO, COM FILETE PARA ARMAZENAMENTO DE CARRETEIS DE URDUME, COM 8 CARRETEIS POR MÁQUINA, COM ALIMENTADOR DE BORRACHA POSITIVO, COM TODO O NECESSÁRIO E PRONTO PARA FUNCIONAMENTO.	JAKOB MULLER AG	JAKOB MULLER	NFJM253		19/19
8446.10.10	TEAR A AGULHA, COM 6 CAIXAS OU CAPACIDADE DE TECIDO ATÉ 6 FITAS RÍGIDAS OU ELÁSTICAS AO MESMO TEMPO, COM LARGURA NÃO SUPERIOR A 42 MM, COM JACQUARD ACOPLADO PARA DESENHOS NO TECIDO, COM 96 GANCHOS, ATÉ 40 MM DE LARGURA DE DESENHO, COM FILETE PARA ARMAZENAMENTO DE CARRETEIS DE URDUME, COM 8 CARRETEIS POR MÁQUINA, COM ALIMENTADOR DE BORRACHA POSITIVO, COM TODO O NECESSÁRIO E PRONTO PARA FUNCIONAMENTO.	JAKOB MULLER AG	JAKOB MULLER	NFJM53		19/19
8446.21.00	TEARES DE TECIDOS FELPUDOS (TOALHAS), DE MALHA POR URDIDURA COM SEUS ACESSÓRIOS PARA SUA OPERAÇÃO. MÁQUINAS NAO EMBALADAS, SENDO APENAS FIXAS AO CONTENEDOR. TEAR MALIMO LARGURA DE TRABALHO: 195 CMS. POTENCIA REQUERIDA: 4,8 KVA VOLTAGEM: 380 V. MÁQUINAS ELETROMECÂNICAS PARA FABRICAÇÃO DE TECIDOS PLANOS FELPUDOS (TOALHAS). MAQUINAS COM QUATRO PENTES, (UM DO STITCH, OUTRO DO WEFT E DOIS DO POL), COM AGULHAS DE BAIONETE. ESTRUTURA DE SUPORTE DA CARRETEIS, FRENTE E TRASEIRA.	TEXTIMA WIRKMASCHINENBAU	TEXTIMA	LIROPOL		06/21
8446.29.00	Tear de batida hidráulica com inserção de trama por lançadeira com maquineta hidráulica composto com eixo de rolos de urdumes, para tecimento de telas formadoras, feltros úmidos e secadores e tecidos industriais para indústria de papel e celulose. Com largura útil de tecimento de 12,4metros, Usado, completo. Equipamentos não sofreram recondicionamentos/atualizações.	EMIL JAGER GMBH & CO.	JAGER	HP200		25/19
8446.30.10	TEARES JATO DE AR USADOS PARA PRODUÇÃO DE TECIDOS FELPUDOS EQUIPADOS COM SISTEMA JACQUARD COMPLETO COM TODOS OS SEUS ACESSORIOS PARA O PERFEITO FUNCIONAMENTO, EQUIPADOS COM COMPUTADORES DE COMANDOS E CONTROLE DE SISTEMA DE MAQUINETAS JACQUARD, COM CABEÇAS, ALIMENTADORES DE FIOS DE TRAMA (ACUMULADORES),ROLOS DE URDUME FLANGEADOS SUPERIOR E INFERIOR PARA FELPUDOS INCLUINDO SUPORTES METALICOS CUSTOMIZADOS, AREA DE TRABALHO 220CM, VOLTAGEM 380V, POTÊNCIA 5,8 KW.	LINDAUER DORNIER GMBH	DORNIER	ATVF 8/J		03/20
8446.30.10	TEAR PARA TECIDOS COM 1,80MT DE LARGURA, A JATO DE AR, SEM LANÇADEIRA, COM MECANISMO JACQUARD STAUBLI - APLICAÇÃO: FABRICAÇÃO DE TECIDO COM LARGURA DE ATÉ 1,80MT.	LINDAUER DORNIER GMBH (C/COMP.DE SUBFORNECEDORES)	DORNIER	AWV 8/J		44/20
8446.30.10	TEAR PARA TECIDOS COM 1,80MT DE LARGURA ESTRUTURAL, A JATO DE AR, SEM LANÇADEIRA, COM MECANISMO JACQUARD STAUBLI - APLICAÇÃO: FABRICAÇÃO DE TECIDO COM LARGURA DE ATÉ 1,60MT.	LINDAUER DORNIER GMBH	DORNIER	AWV 8/J 180		35/21
8446.30.10	TEARES PARA TECIDOS, LARGURA NOMINAL 1,80MT, LARGURA ÚTIL 1,60MT, A JATO DE AR, SEM LANÇADEIRA, COM MECANISMO JACQUARD STAUBLI CX880-2688 - APLICAÇÃO: FABRICAÇÃO DE TECIDOS COM LARGURA DE 1,60MT OU INFERIOR - COMPLETO COM TODOS OS SEUS COMPONENTES PARA PLENA MONTAGEM E FUNCIONAMENTO, PARCIALMENTE DESMONTADO PARA TRANSPORTE.	LINDAUER DORNIER GMBH (C/COMP.DE SUBFORNECEDORES)	DORNIER	LWV 8/J		40/19
8446.30.10	TEARES PARA TECIDOS, A AR (SEM LANÇADEIRA), COM LARGURA UTIL DE 220 CM., COM MAQUINETA STAUBLI DOBBY 2871, COM QUATRO POSIÇÕES, TRES ALIMENTADORES, OITO QUADROS DE LIÇOS, UM ROLOS DE URDUME COM FLANGE DE 1000 MM, DOIS ROLOS DE TECIDO, UM PENTE, 5000 MALHAS E LAMELAS, DESENROLADOR TANGENCIAL, E TUDO O MAIS NECESSÁRIO PARA SUA MONTAGEM E PERFEITO FUNCIONAMENTO.	PICANOL N.V.	PICANOL	OMNI PLUS 800		16/19
8446.30.10	TEARES PARA TECIDOS, A AR (SEM LANÇADEIRA), COM LARGURA UTIL DE 220 CM., COMPLETO, EQUIPADO COM EXCENTRICO POSITIVO STAUBLI 1661, COM DUAS POSIÇÕES, DOIS ALIMENTADORES, CINCO QUADROS DE LIÇOS, UM ROLO E MEIO DE URDUME COM FLANGE DE 800 MM, UM ROLO E MEIO DE TECIDO, UM PENTE, 5000 MALHAS E LAMELAS E TUDO O MAIS NECESSÁRIO PARA SUA MONTAGEM E PERFEITO FUNCIONAMENTO.	PICANOL N.V.	PICANOL	OMNI PLUS 800 F-2-P		38/19
8446.30.10	TEARES PARA TECIDOS, USADOS, A AR (SEM LANÇADEIRA), COM LARGURA UTIL DE 190 CM., COMPLETOS, COM MAQUINETA STAUBLI DOBBY 2871, COM 1,5 ROLOS DE URDUME E 1,5 ROLOS DE TECIDO POR TEAR, TRES ALIMENTADORES, QUATRO POSIÇÕES, DOZE QUADROS DE LIÇOS, PENTE, MALHAS E LAMELAS E TUDO O MAIS NECESSÁRIO PARA SUA MONTAGEM E PERFEITO FUNCIONAMENTO.	PICANOL N.V.	PICANOL N.V.	OMNI PLUS 800-190		01/21
8446.30.10	TEARES PARA TECIDOS A AR (SEM LANÇADEIRA), COM LARGURA UTIL DE 190 CM., COMPLETO, COM MAQUINETA STAUBLI DOBBY 2871, COM QUATRO POSIÇÕES, TRES ALIMENTADORES, DOZE QUADROS DE LIÇOS, UM E MEIO (1,5) ROLOS DE URDUME COM FLANGE, UM E MEIO (1,5) ROLOS DE TECIDO POR TEAR, PENTE, MALHAS E LAMELAS, DESENROLADOR TANGENCIAL E TUDO O MAIS NECESSÁRIO PARA SUA MONTAGEM E PERFEITO FUNCIONAMENTO.	PICANOL N.V.	PICANOL N.V.	OMNI PLUS 800-4-R-F-190		47/20
8446.30.10	TEAR A JATO DE AR, LARGURA DE 190CM, COM ALIMENTADORES PICANOL 2231, CAIXA DE EXCÊNTRICOS STAUBLI 1620B, BARRAS DE PARADA DE URDUME, OURELAS EM LENO, QUADROS DE LIÇOS E COM TODAS AS PARTES PARA SEU ÓTIMO FUNCIONAMENTO.	PICANOL N.V.	PICANOL NV	OMNI-2-P		01/21
8446.30.10	TEAR PARA FABRICAÇÃO DE TECIDO PLANO, A AR (SEM LANCADEIRAS), COM LARGURA UTIL DA MAQUINA 190 CM, COMPLETO, COM MAQUINETA STAUBLI DOBBY 2871, 16 LEVAS INSTALADAS, COM QUATRO CORES, 4 PRE-ALIMENTADORES, QUATROCENTOS E NOVENTA E SEIS PENTES, SESSENTA E SETE QUADROS, DOIS E MEIO DESENROLADORES TANGENCIAIS, CARRINHO DE MANUSEIO E TRANSPORTE DE ROLOS E TUDO O MAIS NECESSARIO PARA SUA MONTAGEM E PERFEITO FUNCIONAMENTO.	PICANOL N.V.	PICANOL N.V.	OMNI-4-R-F		22/23
8446.30.10	TEAR PARA TECIDOS A AR (SEM LANÇADEIRA), COM LARGURA UTIL DE 190 CM., COMPLETO, COM MAQUINETA STAUBLI DOBBY 2871, 16 LEVAS INSTALADAS, COM QUATRO CORES, COM QUATRO ALIMENTADORES, PENTE, TUDO O MAIS NECESSÁRIO PARA SUA MONTAGEM E PERFEITO FUNCIONAMENTO.	PICANOL N.V.	PICANOL N.V.	OMNI-800-4-R		21/23
8446.30.10	TEAR PARA TECIDOS A AR (SEM LANÇADEIRA), COM LARGURA UTIL DE 190 CM., COMPLETO, COM MAQUINETA STAUBLI DOBBY 2871, 16 LEVAS INSTALADAS, COM SEIS CORES, COM SEIS ALIMENTADORES, PENTE E TUDO O MAIS NECESSÁRIO PARA SUA MONTAGEM E PERFEITO FUNCIONAMENTO.	PICANOL N.V.	PICANOL N.V.	OMNI-800-6-4		21/23
8446.30.10	TEARES PARA TECIDOS, A AR (SEM LANÇADEIRA), COM LARGURA UTIL DE 280 CM., COM CAIXA DE EXCÊNTRICO STAUBLI CAM BOX 1761, DOIS ALIMENTADORES, OITO QUADROS DE LIÇOS, 1,5 ROLOS DE URDUME COM FLANGE DE 1100 MM, DOIS ROLOS DE TECIDO, UM PENTE, 5000 MALHAS E LAMELAS, 1,5 EIXO ENROLADOR DE TECIDO E TUDO O MAIS NECESSÁRIO PARA SUA MONTAGEM E PERFEITO FUNCIONAMENTO. APLICAÇÃO: PRODUÇÃO DE TECIDOS PLANOS	PICANOL N.V.	PICANOL	OMNIPLUS 800 2-P-280		47/20
8446.30.10	Tear retilíneo a jato de ar, para fabricação de tecido plano, com largura útil de 2500 mm, quatro cores equipado com: 4 pré alimentadores IRO 1131, com caixa de comando elétrico, gaiola de conicais para oito bobinas sendo quatro em trabalho e quatro reservas, quatro barras de guarda urdume, sete mil quatrocentas e sessenta lamelas, um rolo de urdume com 1100 mm de diâmetro e sistema Leno para ourela. - APLICAÇÃO: FABRICAÇÃO DE TECIDO PLANO	PICANOL NV	PICANOL	OMNIPLUS OMP-F-4-J		06/21
8446.30.10	TEAR RETILÍNEO A JATO DE AR, PARA FABRICAÇÃO DE TECIDO PLANO, COM LARGURA ÚTIL DE 2500 MM, SEIS CORES EQUIPADO COM SEIS PRÉ ALIMENTADORES IRO 1131, COM CAIXA DE COMANDO ELÉTRICO, GAIOLA DE CONICAIS PARA DOZE BOBINAS SENDO SEIS EM TRABALHO E SEIS RESERVAS, QUATRO BARRAS DE GUARDA URDUME, SETE MIL QUATROCENTAS E SESSENTA LAMELAS, UM ROLO DE URDUME COM 1000 MM DE DIÂMETRO, SISTEMA LENO PARA OURELA. - APLICAÇÃO: FABRICAÇÃO DE TECIDO PLANO.	PICANOL NV	PICANOL	OMNIPLUS OMP-F-6-J		10/20
8446.30.10	MAQUINA DE TEAR, DE JATO DE AR, PARA TECIDOS FELPADOS. CONTENDO 04 ALIMENTADORES DE TRAMA, LARGURA 2200 MM, COM CONTROLADOR ELETRÔNICO, EQUIPADO COM MAQUINETA ELETRÔNICA, 16 ALAVANCAS, COM 117M DE COMPRIMENTO DE TELA E TODAS AS SUAS PARTES PARA O SEU PERFEITO E BOM FUNCIONAMENTO. POTENCIA REQUERIDA: 6 KWh, VOLTAGEM: 380V 50 Hz, VELOCIDADE DE PRODUÇÃO: 500 RPM, CAPACIDADE NOMINAL DE PRODUÇÃO: 133 KGS/DIA	PICANOL NV	PICANOL	OMP-8-R220		23/21
8446.30.10	Tear industrial a jato de ar, para tecidos de largura superior a 30 cm, sem lançadeiras, utilizado na produção de tecidos de nylon e poliéster, completo, com sistema AIR TUCKER IN para formação de ourela, sistema pneumático de inserção, e velocidade máxima de 800 RPM.	PICANOL NV	PICANOL NV	OMP-T-3-P		09/21
8446.30.10	TEARES DE TECIDOS FELPUDOS (TOALHAS), DE PINÇAS COMPLETOS COM SEUS ACESSORIOS PARA PLENO FUNCIONAMENTO. MAQUINAS NÃO EMBALADAS, SENDO APENAS FIXAS AO CONTENTOR. POTENCIA REQUERIDA: 6 kWh VOLTAGEM: 380V 50 Hz ACESSÓRIOS: SUMO, ELO, ETU, PRA II, AIRMASTER, com 8 cores de trama, 8 alimentadores de trama tipo PICANOL, 1 rolo de urdume 805, Rolo tecidos especiais 1000 mm e um rolo de tecido. OPERAÇÃO: Em um tear a jato de ar, o fio é puxado da embalagem e o disco de medição remove um comprimento de fio da largura do tecido que está sendo produzido. No final do ciclo de inserção, a pinça fecha, o fio é batido e cortado . Os jatos são controlados eletronicamente, com banco de dados integrado.	PICANOL NV	PICANOL	PICANOL TES8-J-260		36/20
8446.30.10	TEARES DE TECIDOS FELPUDOS (TOALHAS), DE PINÇAS COMPLETOS COM SEUS ACESSORIOS PARA PLENO FUNCIONAMENTO. MAQUINAS NÃO EMBALADAS, SENDO APENAS FIXAS AO CONTENTOR. POTENCIA REQUERIDA: 6 kWh VOLTAGEM: 380V 50 Hz ACESSÓRIOS: SUMO, ELO, ETU, com 6 cores de trama, 6 alimentadores de trama tipo PICANOL, 1 rolo de urdume 805, Rolo tecidos especiais 1000 mm e um rolo de tecido OPERAÇÃO: Em um tear a jato de ar, o fio é puxado da embalagem e o disco de medição remove um comprimento de fio da largura do tecido que está sendo produzido. ... No final do ciclo de inserção, a pinça fecha, o fio é batido e cortado . Os jatos são controlados eletronicamente, com banco de dados integrado.	PICANOL NV	PICANOL	TES6-J-260		12/21
8446.30.30	TEARES SULZER A PROJETIL (SEM LANÇADEIRA) TW11, PARA FABRICAÇÃO DE TECIDO PLANO, LARGURA 130 (330 CM), CADA MÁQUINA EQUIPADA COM EXCÊNTRICO, 1 COR, 1 PRÉ-ALIMENTADOR, 8 LEVAS, 20 REMETEDORES CENTRAIS DE AURELAS, 3 QUADROS, 7 ROLO DE URDUME, 1 ROLO DE TECIDO, MALHAS E LAMELAS CONFORME INSTALADAS EM CADA TEAR, 1 CARRINHO DE MANUSEIO E TRANSPORTE DE ROLOS, COMPLETOS COM SEUS ACESSORIOS PARA PLENO FUNCIONAMENTO.	SULZER MANAGEMENT LTD	SULZER	11 130 ES 105 E10		29/22
8446.30.30	TEARES SULZER A PROJETIL (SEM LANÇADEIRA) TW11, PARA FABRICAÇÃO DE TECIDO PLANO, LARGURA 130 (330 CM), CADA MÁQUINA EQUIPADA COM EXCÊNTRICO, 1 COR, 1 PRÉ-ALIMENTADOR, 8 LEVAS, 4 QUADROS, 1 ROLO DE URDUME, 1 ROLO DE TECIDO, MALHAS E LAMELAS CONFORME INSTALADAS EM CADA TEAR, COMPLETOS COM SEUS ACESSORIOS PARA PLENO FUNCIONAMENTO.	SULZER MANAGEMENT LTD	SULZER	130 ES 105 E10		27/22
8446.30.30	TEARES DE TECIDOS FELPUDOS (TOALHAS), DE PINÇAS, LARGURA 2600MM, COMPLETOS COM SEUS ACESSORIOS PARA PLENO FUNCIONAMENTO, CADA MÁQUINA É EQUIPADA COM 8 CORES, 4 PRÉ-ALIMENTADORES, 1 ROLO DE URDUME INFERIOR DE 800MM, 1 ROLO DE URDUME SUPERIOR DE 1000MM E 1 ROLO DE TECIDO. POTENCIA REQUERIDA: 380 volts VOLTAGEM: 50 HZ. ACESSÓRIOS: CADA MÁQUINA É EQUIPADA COM 8 CORES, 4 PRÉ-ALIMENTADORES, 1 ROLO DE URDUME INFERIOR DE 800MM, 1 ROLO DE URDUME SUPERIOR DE 1000MM E 1 ROLO DE TEDIDO. O PERAÇÃO: TEAR DE PINÇAS RÁPIDAS PARA PRODUZIR TECIDO JACQUARD.	VAMATEX S.P.A.	VAMATEX	DYNA TERRY		38/20
8446.30.30	TEARES SULZERPROJÉTIL, B430N1-1EPD1 LARGURA 430 CM, EXCÊNTRICOS. CADA MÁQUINA É EQUIPADA COM 08 LEVAS, 01 PRÉ-ALIMENTADOR, 06 EXCÊNTRICOS, 06 QUADROS, 01 ROLO BIPARTIDO, 01 ROLO DE TECIDO, MALHAS E LAMELAS CONFORME INSTALADO.	M/S SULZER	SULZER	P7100		01/20
8446.30.30	TEARES SULZER PROJÉTIL, LARGURA 430CM, EXCÊNTRICOS, CADA MÁQUINA É EQUIPADA COM 08 LEVAS, 01 PRÉ-ALIMENTADOR, 06 EXCÊNTRICOS, 06 QUADROS, 01 ROLO DE URDUME BIPARTIDO, 01 ROLO DE TECIDO TANGENCIAL, MALHAS E LAMELAS CONFORME INSTALADO EM CADA TEAR. - APLICAÇÃO: O TEAR DE PROJÉTIL É UTILIZADO PARA PRODUZIR TECIDO PLANO DE 430CM DE LARGURA.	SULZER TEXTIL AG	SULZER	P7100 B430N1-1EPD1		28/22
8446.30.30	TEAR RETILÍNEO PARA FABRICAÇÃO DE TECIDO PLANO DE URDUME E TRAMA PARA USO EM AGRICULTURA E DEMAIS FINS À PARTIR DE FIO DE PEAD, PARA PRODUZIR LENO COM SUAS PARTES E PEÇAS PARA SEU PLENO FUNCIONAMENTO, COM LARGURA ÚTIL DE TRABALHO DE 153 FUNCIONAMENTO POLEGADAS, COM ALIMENTADOR DE MATÉRIA PRIMA, COM COMANDO LÓGICO PROGRAMÁVEL (CLP), USADOS E COM TODOS SEUS PERTENCES PARA SEU PLENO FUNCIONAMENTO, INCLUINDO 04 CARRETÉIS DE URDUME.	Sulzer Ruti	SULZER RUTI	P7300 B 390 2EP D12P		42/19
8446.30.30	TEARES RETILÍNEOS DE PROJÉTIL PARA FABRICAÇÃO DE TECIDO PLANO DE URDUME E TRAMA PARA USO EM AGRICULTURA, TIPO MONOFILAMENTO, COM LARGURA ÚTIL DE TRABALHO CADA UM DE 153" POLEGADAS, COM ALIMENTADOR DE MATÉRIA PRIMA, COM COMANDO LÓGICO PROGRAMÁVEL (CLP), USADO E COM TODOS SEUS PERTECNES PARA SEU PLENO FUNCIONAMENTO.	SULZER RUTI	SULZER RUTI	P7300 B 390 2EP D12R		08/20
8446.30.30	TEAR RETILÍNEO PARA FABRICAÇÃO DE TECIDO PLANO DE PROJÉTIL, DE URDUME E TRAMA PARA USO EM AGRICULTURA, TIPO MONOFILAMENTO, COM LARGURA ÚTIL DE TRABALHO DE 153 (3900MM), VELOCIDADE: 184 RPM COM ALIMENTADOR DE MATÉRIA PRIMA, COM COMANDO LÓGICO PROGRAMÁVEL (CLP), USADO, E COM TODOS SEUS PERTENCES PARA SEU PLENO FUNCIONAMENTO.	SULZER RUTI	SULZER RUTI	PU153 ZSD 110KR D2 R 184 RPM		41/22
8446.30.30	TEAR RETILÍNEO PARA FABRICAÇÃO DE TECIDO PLANO DE PROJÉTIL, DE URDUME E TRAMA PARA USO EM AGRICULTURA, TIPO MONOFILAMENTO, COM LARGURA ÚTIL DE TRABALHO DE 153 (3900MM), VELOCIDADE: 190 RPM COM ALIMENTADOR DE MATÉRIA PRIMA, COM COMANDO LÓGICO PROGRAMÁVEL (CLP), USADO, E COM TODOS SEUS PERTENCES PARA SEU PLENO FUNCIONAMENTO.	SULZER RUTI	SULZER RUTI	PU153 ZSD 110KR D2 R 190 RPM		41/22
8446.30.30	TEAR RETILÍNEO PARA FABRICAÇÃO DE TECIDO PLANO DE PROJÉTIL, DE URDUME E TRAMA PARA USO EM AGRICULTURA, TIPO MONOFILAMENTO, COM LARGURA ÚTIL DE TRABALHO DE 153 (3900MM), VELOCIDADE: 193 RPM COM ALIMENTADOR DE MATÉRIA PRIMA, COM COMANDO LÓGICO PROGRAMÁVEL (CLP), USADO, E COM TODOS SEUS PERTENCES PARA SEU PLENO FUNCIONAMENTO.	SULZER RUTI	SULZER RUTI	PU153 ZSD 110KR D2 R 193 RPM		41/22
8446.30.30	Tear retilíneo de projetil (sem lançadeira), para fabricação de tecido plano, usado, largura útil de 540 cm (213 polegadas), equipado cada um com: 04 (quatro) quadros de liços, 4 a 6 levas instaladas, malhas, lamelas, rolo de urdume, acumulador de trama; desenrolador eletrônico, completos com todos os acessórios necessários para seu perfeito funcionamento. Aplicação: Fabricação de tecido plano de urdume e trama.	SULZER TEXTIL AG	SULZER	TW 11		14/21
8446.30.30	TEARES SULZER A PROJETIL TW11, LARGURA 110 (280 CM), CADA MÁQUINA EQUIPADA COM EXCÊNTRICO, 1 COR, 1 PRÉ-ALIMENTADOR, 8 LEVAS, 4 QUADROS, 1 ROLO DE URDUME, 1,4 ROLO DE TECIDO, MALHAS E LAMELAS CONFORME INSTALADAS EM CADA TEAR, COMPLETOS COM SEUS ACESSORIOS PARA PLENO FUNCIONAMENTO.	SULZER MANAGEMENT LTD	SULZER	TW11 110 ES 105 E10		20/22
8446.30.30	TEARES SULZER A PROJETIL TW11, LARGURA 120 (330 CM), CADA MÁQUINA EQUIPADA COM EXCÊNTRICO, 1 COR, 1 PRÉ-ALIMENTADOR, 8 LEVAS, 4 QUADROS, 1 ROLO DE URDUME, 1 ROLO DE TECIDO, MALHAS E LAMELAS CONFORME INSTALADAS EM CADA TEAR, COMPLETOS COM SEUS ACESSORIOS PARA PLENO FUNCIONAMENTO.	SULZER MANAGEMENT LTD	SULZER	TW11 130 ES 105 E10		20/22
8446.30.30	TEARES SULZER A PROJETIL TW11, LARGURA 85' (215 CM), CADA MÁQUINA EQUIPADA COM EXCÊNTRICO, 1 COR, 1 PRÉ-ALIMENTADOR, 8 LEVAS, 4 QUADROS, 1 ROLO DE URDUME, 2 ROLO DE TECIDO, MALHAS E LAMELAS, CONFORME INSTALADOS EM CADA TEAR, COMPLETOS COM SEUS ACESSORIOS PARA PLENO FUNCIONAMENTO.	SULZER MANAGEMENT LTD	SULZER	TW11 85 VS 125 E10		20/22
8446.30.40	TEARES PARA MALHARIA DE URDUME, COMPLETOS COM SEUS ACESSORIOS PARA PLENO FUNCIONAMENTO. MAQUINAS NÃO EMBALADAS, SENDO APENAS FIXAS AO CONTENTOR. Largura de trabalho: 1950mm (76) Finura: 14F (14 agulhas/30mm) Rpm / min 350 até 700 (regulagem continua) Comprimento de malha: 0,7 até 4,0mm Consumo de energia: 4,8 KVA Peso líquido Unt.: 5.300 Kg Eixos de Urdidura: Tubos de apoio: 70mm - (de diâmetro a pedido) - ACIONAMENTO: Motor trifásico com variador mecânico de velocidade, para definir a velocidade de trabalho ideal. Marcha lenta com velocidade constante e acionamento manual para o uso e os ajustes. - ELEMENTOS ATIVOS: 8 Elementos, dos quais 6 são conduzidos. Os movimentos sinodais garantem uma máquina silenciosa e suave. As seguintes alturas de platina são possíveis. Felpa na frente: 1,5 milímetros; 2,5 milímetros; 4,0 milímetros Felpa atrás: 2,8 milímetros; 3,5 milímetros; 5,0 milímetros Todas as platinas de Felpa frontais são compatíveis com todas as platinas de Felpa traseiras. Para Felpa frontal, podem ser alteradas as barras completas. APLICAÇÃO: A "Malha Liropol" é apropriado para utilização em: Felpudos Têxteis para o lar Uso casual Decoração Tecido Estofados	WEB WIRKMASCHINENBAU	LIROPOL	14121		18/22
8446.30.40	Maquina tramadora para produção e tecidos felpudos e não felpudos a base de algodao ou poliéster. 01 x Maquina Tramadoras Largura útil de trabalho: 1800mm Voltagem: 220v 60hz trifásico. Roletes de urdume e gaiola de suporte de rolos. Máquina para produção de tecidos diferenciados e elegantes, com o recurso de felpar de um lado ou de dois lados. Velocidade de rotação (pontos por minuto): 300 - 650 máx. Faixa de tamanho do loop: 0,7 - 4,0 mm, instalando usando engrenagens substituíveis. Altura das chumbadas: 1) na frente: 1,5 2,5 e 4,0 (mm) por opção. 2) atrás: 2,8 3,5 e 5,0 (mm) por opção. Consumo total de energia: 4,8 kW. Rolos de urdume: 5 Eixos dos rolos de urdume: 5 Flanges dos rolos de Urdume: 20 Diâmetro das flanges: 800mm Diâmetro dos eixos de urdume: 113,5mm Comprimento dos eixos de Urdume: 2280mm Carretéis de Felpa: 12 Diâmetro das flanges dos carretéis: 760mm Largura entre as flanges: 1000mm Recursos: agulhas de gancho - agulhas de orelha - chumbadas de felpa - chumbadas de fixação - guias tubulares - pente guia. Oportunidades de modelagem: Variedade de tecidos com Felpa na frente e no interior do tecido ou malhas mistas. Uso de diferentes matérias primas na elaboração dos tecidos felpudos. Padronização diferente com uma mudança através de discos de came. Diferentes alturas de felpa. Tiras longitudinais e/ou transversais para felpa (tipo aveludada).	TEXTIMA, SA	LIROPOL	14120		24/22
8446.30.40	Maquina tramadora para produção de tecidos felpudos e não felpudos a base de algodao ou poliéster. 01 x Maquina Tramadora Largura útil de trabalho: 1800mm Voltagem: 220v 60hz trifásico. Roletes de urdume e gaiola de suporte de rolos. - Máquina para produção de tecidos diferenciados e elegantes, com o recurso de felpar de um lado ou de dois lados. Velocidade de rotação (pontos por minuto): 350 - 700 max. Faixa de tamanho do loop: 0,7 - 4,0 mm, instalando usando engrenagens substituíveis. Altura das chumbadas: 1) na frente: 1,5 2,5 e 4,0 (mm) por opção. 2) atrás: 2,8 3,5 e 5,0 (mm) por opção. Consumo total de energia: 4,8 kW. Rolos de urdume: 5 Eixos dos rolos de urdume: 5 Flanges dos rolos de Urdume: 20 Diametro das flanges: 850mm Diâmetro dos eixos de urdume: 114mm Comprimento dos eixos de Urdume: 2290mm Carretéis de Felpa: 12 Diametro das flanges dos carretéis: 780mm Largura entre as flanges: 1000mm Recursos: agulhas de gancho - agulhas de orelha - chumbadas de felpa - chumbadas de fixação - guias tubulares - pente guia. Oportunidades de modelagem: Variedade de tecidos com Felpa na frente e no interior do tecido ou malhas mistas. Uso de diferentes matérias primas na elaboração dos tecidos felpudos. Padronização diferente com uma mudança através de discos de came. Diferentes alturas de felpa. Tiras longitudinais e/ou transversais para felpa (tipo aveludada).	TEXTIMA ,SA	LIROPOL	14120/1		24/22
8446.30.40	TEARES PARA MALHARIA DE URDUME, COMPLETOS COM SEUS ACESSORIOS PARA PLENO FUNCIONAMENTO. MAQUINAS NÃO EMBALADAS, SENDO APENAS FIXAS AO CONTENTOR. Largura de trabalho: 1950mm (76) Finura: 12F (12 agulhas/25mm) Rpm / min 300 até 650 (regulagem continua) Comprimento de malha: 0,7 até 4,0mm Consumo de energia: 4,8 KVA Peso líquido Unit.: 5.300 Kg Eixos de Urdidura: Tubos de apoio: 70mm - (de diâmetro a pedido) - ACIONAMENTO: Motor trifásico com variador mecânico de velocidade, para definir a velocidade de trabalho ideal. Marcha lenta com velocidade constante e acionamento manual para o uso e os ajustes. - ELEMENTOS ATIVOS: 8 Elementos, dos quais 6 são conduzidos. Os movimentos sinodais garantem uma máquina silenciosa e suave. As seguintes alturas de platina são possíveis. Felpa na frente: 1,5 milímetros; 2,5 milímetros; 4,0 milímetros Felpa atrás: 2,8 milímetros; 3,5 milímetros; 5,0 milímetros Todas as platinas de Felpa frontais são compatíveis com todas as platinas de Felpa traseiras. Para Felpa frontal, podem ser alteradas as barras completas. APLICAÇÃO: A "Malha Liropol" é apropriado para utilização em: Felpudos Têxteis para o lar Uso casual Decoração Tecido Estofados	WEB WIRKMASCHINENBAU	LIROPOL	14122		17/22
8446.30.40	TEARES PARA TECIDOS, A PINÇA (SEM LANÇADEIRA), COM LARGURA UTIL DE 210 CM., COMPLETOS, CADA UM COM MAQUINETA FIMTESSILE RD 840, DOIS ROLOS DE URDUME E DOIS ROLOS DE TECIDO, QUATRO PRE-ALIMENTADORES, APRESENTADOR DE TRAMA COM OITO POSIÇÕES, QUATORZE QUADROS DE LIÇOS, 5.000 MALHAS E 5.000 LAMELAS, COM TUDO O MAIS NECESSÁRIO PARA SUA MONTAGEM E PERFEITO FUNCIONAMENTO.	VAMATEX S.P.A.	VAMATEX	9000 PLUS ES		02/21
8446.30.40	TEARES DE TECIDOS FELPUDOS (TOALHAS), DE PINÇAS COMPLETOS COM SEUS ACESSORIOS PARA PLENO FUNCIONAMENTO. MAQUINAS NÃO EMBALADAS, SENDO APENAS FIXAS AO CONTENTOR. LARGURA DE TRABALHO: 260CM POTENCIA REQUERIDA: 5,5 KW VOLTAGEM: 380 V. ACESSORIOS: OITO (08) CORES NA TRAMA, EQUIPADA COM MAQUINETA ELECTRONICA FIMTESSILE 3010, CAPACIDADE DEZASSEIS TIRANTES, CATORZE (14) LIÇOS, QUATRO (4) ALIMENTADORES, COM DOIS (02) CILINDROS SUPERIORES DO TEAR PARA 260CM DE LARGURA, DOIS (02) CILINDROS INFERIORES DO TEAR PARA 260CM DE LARGURA, UM (01) ROLO GRANDE/CILINDRO DO TEAR PARA O TECIDO PARA 260CM DE LARGURA, COM 4.000 LAMELAS E 4.000 MALHAS. OPERAÇÃO: Maquinas que funcionam por meios eletronicos, de forma rotativa, a fim de produzir tecidos planos felpudos (toalhas), teares destinados à fabricação dos tecidos de urdidura e de trama a partir de fios de matérias têxteis, possui dispositivo de comando dos fios de urdidura, maquineta FIMTESSILE 3010 na lateral (que é um componente do tear acima citado), sendo que através de ganchos instalados nesta maquina, e seguindo uma programação pré determinada, cria o desenho de artigos diferenciados de felpa, que permitem manobrá-los por grupos mais numerosos, ou mesmo um por um, para a execução de tecidos trabalhados muito complexos.	VAMATEX S.P.A.	VAMATEX	DYNA TERRY		13/23
8446.30.40	TEAR PARA TECIDOS, USADO, COMPLETO, A PINÇA (SEM LANÇADEIRA), COM LARGURA UTIL DE 210 CM., MARCA PANTER , MODELO E4, COM QUATRO ALIMENTADORES, MAQUINETA STAUBLI 2660, DEZOITO QUADROS DE LICOS, COM OITO POSIÇÕES, DOIS ROLOS DE URDUME COM FLANGES, DOIS ROLOS DE TECIDO COM FLANGES, MALHAS, LAMELAS E TUDO O MAIS NECESSÁRIO PARA SUA MONTAGEM E PERFEITO FUNCIONAMENTO.	PANTER S.R.L.	PANTER S.R.L.	E4		48/20
8446.30.40	TEARES PARA TECIDOS, USADOS, A PINÇA (SEM LANÇADEIRA), COM LARGURA UTIL DE 210 CM., MARCA PANTER , MODELO E4X, COMPLETOS, COM MAQUINETA STAUBLI 2660, COM OITO POSIÇÕES, QUATRO PRE-ALIMENTADORES, DEZOITO QUADROS DE LIÇOS, DOIS ROLOS DE URDUME, DOIS ROLOS DE TECIDO POR TEAR, MALHAS E LAMELAS E TUDO O MAIS NECESSÁRIO PARA SUA MONTAGEM E PERFEITO FUNCIONAMENTO.	PANTER S.R.L.	PANTER S.R.L.	E4X		48/20
8446.30.40	TEARES DE TECIDOS FELPUDOS (TOALHAS), DE PINÇAS COMPLETOS COM SEUS ACESSORIOS PARA PLENO FUNCIONAMENTO. LARGURA DE TRABALHO: 260CM POTENCIA REQUERIDA: 5,5 KW VOLTAGEM: 380 V. ACESSORIOS: QUATRO (04) CORES NA TRAMA, EQUIPADA COM MAQUINETA ELETRONICA STAUBLI 2660 COM 14 TIRANTES, (14) LIÇOS, TRES (03) ALIMENTADORES, COM TRES (03) CILINDROS SUPERIORES DO TEAR PARA 260CM DE LARGURA, TRES (03) CILINDROS INFERIORES DO TEAR PARA 260CM DE LARGURA, TRES (03) ROLO/CILINDRO DO TEAR PARA O TECIDO PARA 260CM DE LARGURA, COM 4.000 MALHAS, 4.000 LAMELAS. OPERAÇÃO: Maquinas que funcionam por meios eletrónicos, de forma rotativa, a fim de produzir tecidos planos felpudos (toalhas), teares destinados à fabricação dos tecidos de urdidura e de trama a partir de fios de matérias têxteis, possui dispositivo de comando dos fios de urdidura, STAUBLI 2660 na lateral (que é um componente do tear acima citado), sendo que através de ganchos instalados nesta maquina, e seguindo uma programação pré determinada, cria o desenho de artigos diferenciados de felpa, que permitem manobrá-los por grupos mais numerosos, ou mesmo um por um, para a execução de tecidos trabalhados muito complexos.	SULZER LTD	SULZER RUTI	G6100 B260 F4 M SP QG1M		45/20
8446.30.40	TEARES DE TECIDOS FELPUDOS (TOALHAS), DE PINÇAS COMPLETOS COM SEUS ACESSORIOS PARA PLENO FUNCIONAMENTO. MAQUINAS NÃO EMBALADAS, SENDO APENAS FIXAS AO CONTENTOR. LARGURA DE TRABALHO: 260CM POTENCIA REQUERIDA: 5,5 KW VOLTAGEM: 380 V. ACESSORIOS: QUATRO (04) CORES NA TRAMA, EQUIPADA COM MAQUINETA ELETRONICA STAUBLI 2660, (14) LIÇOS, TRES (03) ALIMENTADORES, COM DOIS (02) CILINDROS SUPERIORES DO TEAR PARA 260CM DE LARGURA, DOIS (02) CILINDROS INFERIORES DO TEAR PARA 260CM DE LARGURA, DOIS (02) ROLO/CILINDRO DO TEAR PARA O TECIDO PARA 260CM DE LARGURA, COM 4.000 MALHAS, 4.000 LAMELAS. OPERAÇÃO: Maquinas que funcionam por meios eletrónicos, de forma rotativa, a fim de produzir tecidos planos felpudos (toalhas), teares destinados à fabricação dos tecidos de urdidura e de trama a partir de fios de matérias têxteis, possui dispositivo de comando dos fios de urdidura, STAUBLI 2660 na lateral (que é um componente do tear acima citado), sendo que através de ganchos instalados nesta maquina, e seguindo uma programação pré determinada, cria o desenho de artigos diferenciados de felpa, que permitem manobrá-los por grupos mais numerosos, ou mesmo um por um, para a execução de tecidos trabalhados muito complexos.	SULZER LTD	SULZER RUTI	G6100 B260 F4 SP G1		40/21
8446.30.40	TEARES DE TECIDOS FELPUDOS (TOALHAS), DE PINÇAS COMPLETOS COM SEUS ACESSORIOS PARA PLENO FUNCIONAMENTO. MAQUINAS NÃO EMBALADAS, SENDO APENAS FIXAS AO CONTENTOR. LARGURA DE TRABALHO: 240CM POTENCIA REQUERIDA: 5,5 KW VOLTAGEM: 380 V ACESSORIOS: OITO (04) CORES NA TRAMA, EQUIPADA COM ELETRONICO JACQUARD STAUBLI CX870, CONTROLADOR JC5, 2688 AGULHAS, SEIS (06) ALIMENTADORES IRO, COM TRES (03) CILINDROS SUPERIORES DO TEAR PARA 240CM DE LARGURA, TRES (03) CILINDROS INFERIORES DO TEAR PARA 240CM DE LARGURA, TRES (03) ROLO/CILINDRO DO TEAR PARA O TECIDO PARA 240CM DE LARGURA, COM 5.000 LAMELAS. OPERAÇÃO: Maquinas que funcionam por meios eletrônicos, de forma rotativa, a fim de produzir tecidos planos felpudos (toalhas), teares destinados à fabricação dos tecidos de urdidura e de trama a partir de fios de matérias têxteis, possui dispositivo de comando dos fios de urdidura, STAUBLI CX870 na lateral (que é um componente do tear acima citado), sendo que através de ganchos instalados nesta maquina, e seguindo uma programação pré determinada, cria o desenho de artigos diferenciados de felpa, que permitem manobrá-los por grupos mais numerosos, ou mesmo um por um, para a execução de tecidos trabalhados muito complexos.	SULZER LTD	SULZER RUTI	G6200 B240 F8J		18/22
8446.30.40	TEAR DE PINCAS PARA TECIDOS DE LARGURA SUPERIOR A 2,30M, VELOCIDADE MAXIMA DE TRABALHO: 600 BATIDAS P/MINUTO 12 QUADROS DE LICO E VELOCIDADE MINIMA DE TRABALHO: 570 BATIDAS P/MINUTO 20 QUADROS DE LICO, SEM LANCADERIRA, DIMENSAO 5,10 X 1,70 X 1,10M, COMPOSTO POR QUADRO DE LICOS, PENTE, ROLO DE URDUME, CILINDRO ENROLADOR DE TECIDO, CARRETEL DE OURELA FALSA, PRE ALIMENTADORES E DEMAIS ACESSORIOS PARA SEU FUNCIONAMENTO, MARCA SMIT TEXTILE SPA, MODELO G6300 - 2300, ANO DE FABRICACAO 2003, NUMERO DE SERIE: 41008022, USADO - TELARES DE PINZAS ELECTRONICOS	Smit Textile Spa	SMIT TEXTILE SPA	G6300 - 2300		04/20
8446.30.40	TEAR DE PINÇA PARA FABRICAÇÃO DE TECIDO PLANO, COM LARGURA UTIL DA MAQUINA 2200 MM, COMPLETO, COM MAQUINETA FIMTESSILE MODELO 6P, 8 CORES, DOIS ROLOS DE TECIDO, DOIS ROLETES DE URDUME, 4 PRE-ALIMENTADORES, 12 QUADROS DE LIÇO COM MALHAS E LAMELAS, E TUDO O MAIS NECESSARIO PARA SUA MONTAGEM E PERFEITO FUNCIONAMENTO.	SULZER AG	SULZER	G6500		13/22
8446.30.40	TEAR DE PINÇAS PARA FABRICAÇÃO DE TECIDO PLANO, COM LARGURA ÚTIL DE: 200cm, COMPLETO, COM MAQUINETA DOBBY STAUBLI 2861/2, COM 2 ROLETES DE URDUME, 4 PRÉ-ALIMENTADORES, C0M 8 CORES. COM 14 QUADROS DE LIÇO, E TUDO O MAIS PARA SEU PERFEITO FUNCIONAMENTO, EQUIPADO COM CARRINHO GENKINGER MODELO: EE-KHUR 6/8 OR 6/8 GEV3. Utilizado na fabricacao de tecidos planos tear plano que permite o entrelacamento (tecelagem) de uma forma ordenada de dois conjuntos de fios, denominados por trama (fios transversais) e urdume (fios longitudinais), formando como resultado uma estrutura denominada de tecido de tear.	SULTEX AG HAUTSITZ	SULZER	G6500 B 200 N8 SP		01/23
8446.30.40	TEARES DE TECIDOS DE PINÇAS COMPLETOS COM SEUS ACESSORIOS PARA PLENO FUNCIONAMENTO. MAQUINAS NÃO EMBALADAS, SENDO APENAS FIXAS AO CONTENTOR. LARGURA DE TRABALHO: 190CM , POTENCIA REQUERIDA: 5,5 KW VOLTAGEM: 380 V. ACESSORIOS: OITO (08) CORES NA TRAMA, EQUIPADA COM MAQUINETA ELETRONICA STAUBLI 2670, COM DEZESSEIS (16) LIÇOS, QUATRO (04) ALIMENTADORES LGL, COM UM (01) CILINDROS DO TEAR PARA 190CM DE LARGURA, DOIS (02) ROLO CILINDRO DO TEAR PARA O TECIDO 190CM DE LARGURA, COM 7.000 MALHAS E 7.000 LAMELAS. OPERAÇÃO: Maquinas que funcionam por meios eletrónicos, de forma rotativa, a fim de produzir tecidos planos, teares destinados à fabricação dos tecidos de urdidura e de trama a partir de fios de matérias têxteis, possui dispositivo de comando dos fios de urdidura, STAUBLI 2670 na lateral (que é um componente do tear acima citado), sendo que através de ganchos instalados nesta maquina, e seguindo uma programação pré determinada, cria o desenho de artigos diferenciados de tecido, que permitem manobrá-los por grupos mais numerosos, ou mesmo um por um, para a execução de tecidos trabalhados muito complexos.	PICANOL, NV	PICANOL	GAMMA-8-R		06/23
8446.30.40	TEAR DE PINCAS, PARA TECIDOS DE LARGURA SUPERIOR A 2,30M, VELOCIDADE MINIMA DE TRABALHO: 565 BATIDAS P/MINUTO 20 QUADROS DE LICO, SEM LANCADERIRA, DIMENSAO 5,10 X 1,70 X 1,10M, COMPOSTO POR QUADRO DE LICOS, PENTE, ROLO DE URDUME, CILINDRO ENROLADOR DE TECIDO, CARRETEL DE OURELA FALSA, PRE ALIMENTADORES E DEMAIS ACESSORIOS PARA SEU FUNCIONAMENTO	Smit Textile Spa	SMIT TEXTILE SPA	GS900 - 2300		04/20
8446.30.40	TEAR PARA TECIDOS PLANOS, DE PINÇA, COM LARGURA DE TRABALHO DE 190CM (LARGURA DO TECIDO), SEM LANÇADEIRAS, VOLTAGEM 380V. ACESSÓRIOS: DUAS (02) CORES NA TRAMA, DOIS (02) PRÉ ALIMENTADORES, DEZ (10) LEVAS INSTALADAS, DEZ (10) QUADROS, QUATRO MIL (4000) MALHAS E LAMELAS, MAQUINETA ELETRÔNICA (DISPOSITIVO DE COMANDO) STAUBLI 2612, ROLOS DE URDUME E ENROLADORES TANGENCIAIS DO TEAR. COMPLETA, COM TODOS OS SEUS COMPONENTES, PEÇAS, FERRAMENTAS E ACESSÓRIOS PARA O SEU PERFEITO FUNCIONAMENTO. MODELO: GTM-AS-2R. MARCA: PICANOL. Aplicação: Maquinas que funcionam por meios eletrônicos, onde insere-se o rolo de urdume na entrada do equipamento, e os fios de trama lateralmente, onde a pinça lança os fios de trama, e com o auxílio das levas instaladas, produz tecidos planos. O tear possui dispositivo de comando dos fios de urdidura STAUBLI 2612 na lateral.	PICANOL N.V.	PICANOL	GTM-AS-2R		07/23
8446.30.40	Teares retilíneos de pinça (sem lançadeira), para fabricação de tecido plano, largura nominal útil de 280 cm, reforçado, cala 12mm, equipados com maquineta dupla com 16 quadros instalados, parada automática para quebra de fio de trama e urdume, desenrolador mecanico de urdume, com 8 quadros de liços, 04 alimentadores de trama, malhas, lamelas, rolo de urdume diâmetro 800mm, 6/8 cores de fio, rolo de tecido, cilindro porta-fio (balança), guarda urdume, inserção do fio trama, mesa batente/pente, tempereiras, regulador de densidade de trama (cilindro de arraste do tecido), enrolamento do tecido, controlador gráfico com monitor e sistema operacional Windows, completos com todos os acessórios necessários para seu perfeito funcionamento	Lindauer DORNIER GmbH	DORNIER	GTV8/SD		25/21
8446.30.40	TEAR DE PINÇA PARA FABRICAÇÃO DE TECIDO PLANO (SEM LANCADEIRA), COM LARGURA UTIL DA MAQUINA 2500 MM, COMPLETO, COM MAQUINETA STAUBLI DOBBY, COM 16 LEVAS, UM ROLO DE TECIDO, UM ROLETE DE URDUME, 4 PRE-ALIMENTADORES, 10 QUADROS DE LIÇO COM MALHAS E LAMELAS E TUDO O MAIS NECESSARIO PARA SUA MONTAGEM E PERFEITO FUNCIONAMENTO.	LINDAUER DORNIER G.M.B.H.	LINDAUER DORNIER	HTV 4S		06/23
8446.30.40	Tear Plano Máquina automática que permite o entrelaçamento (tecer) de uma forma ordenada de dois conjuntos de fios, denominados por trama (fios transversais) e urdidura (fios longitudinais), formando como resultado uma estrutura denominada de tecido de tear plano. Previamente os fios da urdidura são preparados e colocados em suportes próprios, denominados de órgãos da teia/urdido, a trama é fornecida aos teares sob a forma de cones. Possui largura útil de 340 cm para satisfazer os requisitos dos clientes de acordo com os diferentes projetos e aplicações dos tecidos, cortinas, bancos. Cada tear é composto de 2 rolos de urdume, 2 roletes de tecido, 6 pré alimentadores Roj Chrono HS, malhas, lamelas e maquineta Jacquard Staubli.	LINDAUER DORNIER GMBH	DORNIER	HTV 8/J		34/20
8446.30.40	TEAR DE PINÇA PARA FABRICAÇÃO DE TECIDO PLANO (SEM LANCADEIRA), MODELO HTV 8/J 180, USADO, COM LARGURA UTIL DA MAQUINA 1800 MM, COMPLETO, EQUIPADO COM JACQUARD, UM ROLO DE TECIDO, UM ROLETE DE URDUME, 4 PRE-ALIMENTADORES, PAVILHOES E TUDO O MAIS NECESSARIO PARA SUA MONTAGEM E PERFEITO FUNCIONAMENTO.	LINDAUER DORNIER G.M.B.H.	DORNIER G.M.B.H.	HTV 8/J 180		08/23
8446.30.40	Teares retilíneos de pinça (sem lançadeira), para fabricação de tecido plano, largura nominal útil de 280 cm, reforçado, cala 12mm, equipados com maquineta dupla com 20 quadros instalados, parada automática para quebra de fio de trama e urdume, desenrolador eletrônico de urdume, com 8/10 quadros de liços, 04 alimentadores de trama, malhas, lamelas, rolo de urdume diâmetro 800mm, 4/6 cores de fio, rolo de tecido, cilindro porta-fio (balança), guarda urdume, inserção do fio trama, mesa batente/pente, tempereiras, regulador de densidade de trama (cilindro de arraste do tecido), enrolamento do tecido, controlador gráfico com monitor e sistema operacional Windows, completos com todos os acessórios necessários para seu perfeito funcionamento	Lindauer DORNIER GmbH	DORNIER	HTV6/S		25/21
8446.30.40	TEAR DE PINÇA PARA FABRICAÇÃO DE TECIDO PLANO (SEM LANCADEIRA), COM LARGURA UTIL DA MAQUINA 3600 MM, COMPLETO, COM MAQUINETA STAUBLI DOBBY, COM 16 LEVAS, UM ROLO DE TECIDO, UM ROLETE DE URDUME, 4 PRE-ALIMENTADORES, 10 QUADROS DE LIÇO COM MALHAS E LAMELAS E TUDO O MAIS NECESSARIO PARA SUA MONTAGEM E PERFEITO FUNCIONAMENTO.	LINDAUER DORNIER G.M.B.H.	LINDAUER DORNIER	HTVS 4/S		06/23
8446.30.40	Tear Plano Máquina automática que permite o entrelaçamento (tecer) de uma forma ordenada de dois conjuntos de fios, denominados por trama (fios transversais) e urdidura (fios longitudinais), formando como resultado uma estrutura denominada de tecido de tear plano. Previamente os fios da urdidura são preparados e colocados em suportes próprios, denominados de órgãos da teia/urdido, a trama é fornecida aos teares sob a forma de cones. Possui largura útil de 230cm para satisfazer os requisitos dos clientes de acordo com os diferentes projetos e aplicações dos tecidos, cortinas, bancos. Cada tear contém, enrolador de tecido, 2 orgãos, 15 liços, 2500 malhas, 4 pre-alimentadores, 1 esquinadeira trama.	Lindauer DORNIER GmbH	DORNIER	HTVS 8/S 230		35/19
8446.30.40	TEAR, A PINÇA (SEM LANCADEIRA), PARA FABRICAÇÃO DE TECIDO PLANO, COM LARGURA UTIL DE 1800 MM, COMPLETO, COM INVERTER, APRESENTADOR DE TRAMA ECS DE 8 POSICOES, UM ROLO DE TECIDO, UM ROLETE DE URDUME, 8 PREALIMENTADORES, LAMELAS, PREPARADO PARA MAQUINA JACQUARD, COM CARDÃ E PAVILHAO E TUDO O MAIS NECESSARIO PARA SUA MONTAGEM E PERFEITO FUNCIONAMENTO.	LINDAUER DORNIER G.M.B.H.	DORNIER G.M.B.H.	HTVS 8-J		30/23
8446.30.40	TEAR DE PINÇA PARA FABRICAÇÃO DE TECIDO PLANO, COM LARGURA UTIL DA MAQUINA 2400 MM, COM INVERTER, COMPLETO, COM MAQUINETA STAUBLI MODELO 2660, APRESENTADOR DE TRAMA ECS DE 8 POSIÇÕES, 2 ROLOS DE TECIDO, TRES ROLETES DE URDUME, 4 PRE-ALIMENTADORES, 39 QUADROS DE LIÇO COM MALHAS E LAMELAS, JOGOS DE MODULOS E TUDO O MAIS NECESSARIO PARA SUA MONTAGEM E PERFEITO FUNCIONAMENTO.	LINDAUER DORNIER G.M.B.H.	DORNIER G.M.B.H.	HTVS 8S		13/22
8446.30.40	TEARES DE TECIDOS FELPUDOS (TOALHAS), DE PINÇAS COMPLETOS COM SEUS ACESSORIOS PARA PLENO FUNCIONAMENTO. MAQUINAS NÃO EMBALADAS, SENDO APENAS FIXAS AO CONTENTOR. LARGURA DE TRABALHO: 260CM , POTENCIA REQUERIDA: 5,5 KW VOLTAGEM: 380 V ACESSORIOS: OITO (08) CORES NA TRAMA, EQUIPADA COM JACQUARD ELETRONICO STAUBLI, MODELO SX, COM CONTROLADOR JC7, 2688 AGULHAS, SEIS (06) ALIMENTADORES ROY CHRONO X2, COM DOIS (02) CILINDROS SUPERIORES DO TEAR PARA 260CM DE LARGURA, DOIS (02) CILINDROS INFERIORES DO TEAR PARA 260CM DE LARGURA, UM (01) ROLO/CILINDRO GRANDE DO TEAR PARA O TECIDO PARA 260CM DE LARGURA, LAMELAS FIXAS NO TEAR, ARMADO NOVO STAUBLI GA1000. OPERAÇÃO: Máquinas que funcionam por meios eletrônicos, de forma rotativa, a fim de produzir tecidos planos felpudos (toalhas), teares destinados à fabricação dos tecidos de urdidura e de trama a partir de fios de matérias têxteis, possui dispositivo de comando dos fios de urdidura, Jacquard Staubli SX na lateral (que é componente do tear acima citado), sendo que através de ganchos instalado nesta máquina, e seguindo uma programação pré-determinada, cria o desenho de artigos diferenciados de felpa, que permitem manobrá-los por grupos mais numerosos, ou mesmo um por um, para a execução de tecidos trabalhados muito complexos.	ITEMA S.P.A.	ITEMA	ITEMA R9500		08/23
8446.30.40	TEARES DE TECIDOS FELPUDOS (TOALHAS), DE PINÇAS COMPLETOS COM SEUS ACESSORIOS PARA PLENO FUNCIONAMENTO. MAQUINAS NÃO EMBALADAS, SENDO APENAS FIXAS AO CONTENTOR. LARGURA DE TRABALHO: 260CM , POTENCIA REQUERIDA: 5,5 KW VOLTAGEM: 380 V. ACESSORIOS: OITO (08) CORES NA TRAMA, EQUIPADA COM JACQUARD ELETRONICO BONAS, MODELO Si6-16, COM CONTROLADOR S800, 6144 AGULHAS, SEIS (06) ALIMENTADORES ROY CHRONO X2, COM DOIS (02) CILINDROS SUPERIORES DO TEAR PARA 260CM DE LARGURA, DOIS (02) CILINDROS INFERIORES DO TEAR PARA 260CM DE LARGURA, DOIS (02) ROLO/CILINDRO DO TEAR PARA O TECIDO PARA 260CM DE LARGURA, LAMELAS FIXAS NO TEAR. OPERAÇÃO: Máquinas que funcionam por meios eletrônicos, de forma rotativa, a fim de produzir tecidos planos felpudos (toalhas), teares destinados à fabricação dos tecidos de urdidura e de trama a partir de fios de matérias têxteis, possui dispositivo de comando dos fios de urdidura, Jacquard BONAS Si6-16 na lateral (que é componente do tear acima citado), sendo que através de ganchos instalado nesta máquina, e seguindo uma programação pré-determinada, cria o desenho de artigos diferenciados de felpa, que permitem manobrá-los por grupos mais numerosos, ou mesmo um por um, para a execução de tecidos trabalhados muito complexos.	ITEMA S.P.A.	ITEMA	ITEMA R9600		08/23
8446.30.40	Tear com largura de trabalho de 168 polegadas, Voltagem: 220v, 50hz, trifásico. Máquina usada, nas condições em que se encontra. Máquina sem embalagem. Completa com seus pentes. Funcionamento: A máquina trabalha com 1 urdidura de poliéster e 3 urdiduras de algodão. A urdidora de poliéster faz o fundo do felpudo e a urdidora de algodão faz a trama, as duas urdidoras de algodão restantes fazem o tapete (enrolar). O movimento da máquina é mecânico. Acessórios: pentes	KARL MAYER	KARL MAYER	KS4F		40/22
8446.30.40	TEARES DE TECIDOS FELPUDOS (TOALHAS) COMPLETOS COM TODOS OS OS SEUS ACESSORIOS PARA PLENO FUNCIONAMENTO. MÁQUINA NÃO EMPACOTADA, SENDO APENAS FIXA NO CHÃO E NOS LADOS DO CONTAINER, DE FORMA SEGURA. LARGURA: 390CM, TENSÃO DE ENTRADA: 200CM TENSÃO DE OPERAÇÃO:180CM TENSÃO DE CONTROLE: 60CM, O USO FINAL DO PRODUTO É PRODUZIR TOALHAS ACABADAS PARA PACKING COM LARGURA DE TRABALHO DE 12 POLEGADAS A 36 POLEGADAS, SENDO O COMPRIMENTO AJUSTÁVEL, PRODUZ EXCLUSIVAMENTE 1800 TOALHAS POR HORA. ACIONAMIENTO: OS MOTORES SÃO DE 3 FASES COM REGULAÇÃO DE VELOCIDADE PARA PERMITIR QUE O OPERADOR CONTROLE A VELOCIDADE DE OPERAÇÃO E PERMITINDO A VELOCIDADE LENTA QUANDO NECESSÁRIO ATREAVES DE CONTROLES ELETRÔNICOS. ELEMENTOS ATIVOS: A MÁQUINA É UMA OPERAÇÃO DE LINHA CONTÍNUA ALIMENTANDO AS TOALHAS NÃO FINALIZADAS EM UMA EXTREMIDADE PODENDO OPERAR COM 3 PISTAS DE ENTRADA DE TECIDO E SAINDO NA OUTRA EXTREMIDADE COM TOALHAS FINALIZADAS TENDO COMO OPÇÃO DUAS ESTEIRAS DE SAÍDA (VARIANDO DE ACORDO COM O TAMANHO DA TOALHA). O COMPRIMENTO DA TOALHA PODE SER DE ACORDO COM OS COMANDOS DOS OPERADORES. A MÁQUINA POSSUI ALTA FLEXIBILIDADE E ALTO RENDIMENTO. PERMITE UM AJUSTE RÁPIDO DAS DIFERENTES LARGURAS DAS TOALHAS. COM CLP (CONTROLADOR LOGICO PROGRAMAVEL) KUNKE TENDO COMO DIFERENCIAL: LÓGICA SEQUENCIAL, LÓGICA COMBINACIONAL, INTERTRAVAMENTO, COMPARAÇÃO, TEMPORIZAÇÃO, CONTAGEM, CONTROLE PID (PROPORCIONAL INTEGRAL DERIVATIVO), COMUNICAÇÃO E SEGURANÇA.	KARL MAYER TEXTILMASCHINENFABRIK GMBH	KARL MAYER	KS-4FBZ EBC		19/23
8446.30.40	Tear de tecido plano com pinças rápidas, condução das piças com fitas flexíveis, largura útil de 2200mm, voltagem 380V, completos com seus acessórios para pleno funcionamento. Acessórios para cada tear : 01 Maquineta Staubli 2670 com 20 levas (tirantes), 01 apresentadora de trama com 8 posições (cores), 01 Suporte porta cones de trama (gaiola), 10 quadros de liços J382, 2 rolos para acondicionar tecido, 4 pré alimentadores Roj Vega, 5000 liços J382 e 5000 lamelas tipo abertas e 1.5 rolos de urdume com flange de 1000mm.	VAMATEX S.P.A	VAMATEX	LEONARDO		30/21
8446.30.40	TEAR DE PINÇA (SEM LANÇADEIRA) PARA FABRICAÇÃO DE TECIDO PLANO, COM LARGURA UTIL DA MAQUINA 210 CM, COMPLETO, COM MAQUINETA STAUBLI MODELO 2670, APRESENTADOR DE TRAMA COM 8 POSIÇÕES, DOIS ROLOS DE TECIDO, UM ROLO E MEIO (1,5) DE URDUME, 8 PRE-ALIMENTADORES, 20 QUADROS DE LIÇO COM MALHAS E LAMELAS, E TUDO O MAIS NECESSARIO PARA SUA MONTAGEM E PERFEITO FUNCIONAMENTO.	VAMATEX S.P.A.	VAMATEX SPA	LEONARDO 210		27/23
8446.30.40	TEAR DE PINÇA PARA FABRICAÇÃO DE TECIDO PLANO, MARCA VAMATEX, MODELO LEONARDO 2100, USADO, COM LARGURA UTIL DA MAQUINA 2100 MM, COMPLETO, COM MAQUINETA STAUBLI MODELO 2670, APRESENTADOR DE TRAMA COM 8 POSIÇÕES, DOIS ROLOS DE TECIDO, UM ROLO E MEIO (1,5) DE URDUME, 4 PRE-ALIMENTADORES, 10 QUADROS DE LIÇO COM MALHAS E LAMELAS, E TUDO O MAIS NECESSARIO PARA SUA MONTAGEM E PERFEITO FUNCIONAMENTO.	VAMATEX S.P.A.	VAMATEX SPA	LEONARDO 2100		19/22
8446.30.40	TEARES DE TECIDOS FELPUDOS (TOALHAS), DE PINÇAS COMPLETOS COM SEUS ACESSORIOS PARA PLENO FUNCIONAMENTO. MAQUINAS NÃO EMBALADAS, SENDO APENAS FIXAS AO CONTENTOR. ACESSORIOS: OITO (08) CORES NA TRAMA, EQUIPADA COM MAQUINETA ELECTRONICA FIMTESSILE 3010, CAPACIDADE DEZESSEIS TIRANTES, CATORZE (14) LIÇOS, QUATRO (4) ALIMENTADORES, COM DOIS (02) CILINDROS SUPERIORES DO TEAR PARA 190CM DE LARGURA, DOIS (02) CILINDROS INFERIORES DO TEAR PARA 190CM DE LARGURA, DOIS (02) ROLO/CILINDRO DO TEAR PARA O TECIDO PARA 190CM DE LARGURA, COM 4.000 LAMELAS E 4.000 MALHAS. APLICAÇÃO: Maquinas que funcionam por meios eletrónicos, de forma rotativa, a fim de produzir tecidos planos felpudos (toalhas), teares destinados à fabricação dos tecidos de urdidura e de trama a partir de fios de matérias têxteis, possui dispositivo de comando dos fios de urdidura, maquineta FIMTESSILE 3010 na lateral (que é um componente do tear acima citado), sendo que através de ganchos instalados nesta maquina, e seguindo uma programação pré determinada, cria o desenho de artigos diferenciados de felpa, que permitem manobrá-los por grupos mais numerosos, ou mesmo um por um, para a execução de tecidos trabalhados muito complexos.	VAMATEX S.P.A.	VAMATEX	LEONARDO DYNA TERRY		48/19
8446.30.40	TEARES DE TECIDOS FELPUDOS (TOALHAS), DE PINÇAS COMPLETOS COM SEUS ACESSORIOS PARA PLENO FUNCIONAMENTO. LARGURA DE TRABALHO: 260CM POTENCIA REQUERIDA: 5,5 KW VOLTAGEM: 380 V. ACESSORIOS: OITO (08) CORES NA TRAMA, EQUIPADA COM JACQUARD ELETRONICO STAUBLI, MODELO CX870, COM CONTROLADOR JC5, 2688 AGULHAS INSTALADAS, QUATRO (04) ALIMENTADORES , COM DOIS (02) CILINDROS SUPERIORES DO TEAR PARA 260CM DE LARGURA, DOIS (02) CILINDROS INFERIORES DO TEAR PARA 260CM DE LARGURA, DOIS (02) ROLO/CILINDRO DO TEAR PARA O TECIDO PARA 260CM DE LARGURA, 4.000 LAMELAS. OPERAÇÃO: Maquinas que funcionam por meios eletrónicos, de forma rotativa, a fim de produzir tecidos planos felpudos (toalhas), teares destinados à fabricação dos tecidos de urdidura e de trama a partir de fios de matérias têxteis, possui dispositivo de comando dos fios de urdidura, Jacquard Staubli CX870 na lateral (que é um componente do tear acima citado), sendo que através de ganchos instalados nesta maquina, e seguindo uma programação pré determinada, cria o desenho de artigos diferenciados de felpa, que permitem manobrá-los por grupos mais numerosos, ou mesmo um por um, para a execução de tecidos trabalhados muito complexos.	VAMATEX S.P.A.	VAMATEX	LEONARDO DYNA TERRY CX870		26/23
8446.30.40	TEARES DE TECIDOS FELPUDOS (TOALHAS), DE PINÇAS COMPLETOS COM SEUS ACESSORIOS PARA PLENO FUNCIONAMENTO. MAQUINAS NÃO EMBALADAS, SENDO APENAS FIXAS AO CONTENTOR. LARGURA DE TRABALHO: 260CM POTENCIA REQUERIDA: 5,5 KW VOLTAGEM: 380 V ACESSORIOS: OITO (08) CORES NA TRAMA, EQUIPADA COM JACQUARD ELECTRONICO STAUBLI DX100, CONTROLADOR JC6, COM CAPACIDADE 2688 AGULHAS, QUATRO (04) ALIMENTADORES, COM DOIS (02) CILINDROS SUPERIORES DO TEAR PARA 260CM DE LARGURA, DOIS (02) CILINDROS INFERIORES DO TEAR PARA 260CM DE LARGURA, DOIS (02) ROLO/CILINDRO DO TEAR PARA O TECIDO PARA 260CM DE LARGURA, COM 4.000 LAMELAS OPERAÇÃO: Maquinas que funcionam por meios electrónicos, de forma rotativa, a fim de produzir tecidos planos felpudos (toalhas), teares destinados à fabricação dos tecidos de urdidura e de trama a partir de fios de matérias têxteis, possui dispositivo de comando dos fios de urdidura, Jacquard Staubli DX100 na lateral (que é um componente do tear acima citado), sendo que através de ganchos instalados nesta maquina, e seguindo uma programação pré determinada, cria o desenho de artigos diferenciados de felpa, que permitem manobrá-los por grupos mais numerosos, ou mesmo um por um, para a execução de tecidos trabalhados muito complexos.	VAMATEX S.P.A.	VAMATEX	LEONARDO DYNA TERRY DX100		32/20
8446.30.40	TEARES DE TECIDOS FELPUDOS (TOALHAS), DE PINÇAS COMPLETOS COM SEUS ACESSORIOS PARA PLENO FUNCIONAMENTO. MAQUINAS NÃO EMBALADAS, SENDO APENAS FIXAS AO CONTENTOR. LARGURA DE TRABALHO: 260CM POTENCIA REQUERIDA: 5,5 KW VOLTAGEM: 380 V ACESSORIOS: OITO (08) CORES NA TRAMA, EQUIPADA COM JACQUARD ELECTRONICO STAUBLI DX110, CONTROLADOR JC6, COM CAPACIDADE 2688 AGULHAS, QUATRO (04) ALIMENTADORES ROY X2 COM DOIS (02) CILINDROS SUPERIORES DO TEAR PARA 260CM DE LARGURA, DOIS (02) CILINDROS INFERIORES DO TEAR PARA 260CM DE LARGURA, DOIS (02) ROLO/CILINDRO DO TEAR PARA O TECIDO PARA 260CM DE LARGURA, COM 4.000 LAMELAS OPERAÇÃO: Maquinas que funcionam por meios electrónicos, de forma rotativa, a fim de produzir tecidos planos felpudos (toalhas), teares destinados à fabricação dos tecidos de urdidura e de trama a partir de fios de matérias têxteis, possui dispositivo de comando dos fios de urdidura, Jacquard STAUBLI DX110 na lateral (que é um componente do tear acima citado), sendo que através de ganchos instalados nesta maquina, e seguindo uma programação pré determinada, cria o desenho de artigos diferenciados de felpa, que permitem manobrá-los por grupos mais numerosos, ou mesmo um por um, para a execução de tecidos trabalhados muito complexos.	VAMATEX S.P.A.	VAMATEX	LEONARDO DYNA TERRY DX110		37/20
8446.30.40	TEARES DE TECIDOS FELPUDOS (TOALHAS), DE PINÇAS COMPLETOS COM SEUS ACESSORIOS PARA PLENO FUNCIONAMENTO. MAQUINAS NÃO EMBALADAS, SENDO APENAS FIXAS AO CONTENTOR. ACESSORIOS: OITO (08) CORES NA TRAMA, EQUIPADA COM MAQUINETA FIMTESSILE 6P, COM 16 TIRANTES; QUINZE (15) LIÇOS, QUINZE (15) ALIMENTADORES PARA OS 4 TEARES, COM DOIS (02) CILINDROS SUPERIORES DO TEAR PARA 260CM DE LARGURA, DOIS (02) CILINDROS INFERIORES DO TEAR PARA 260CM DE LARGURA, DOIS (02) ROLO/CILINDRO DO TEAR PARA O TECIDO PARA 260CM DE LARGURA, COM 4.000 MALHAS, 4.000 LAMELAS. OPERAÇÃO: Maquinas que funcionam por meios electrónicos, de forma rotativa, a fim de produzir tecidos planos felpudos (toalhas), teares destinados à fabricação dos tecidos de urdidura e de trama a partir de fios de matérias têxteis, possui dispositivo de comando dos fios de urdidura, Maquineta Fimtessile 6P (que é um componente do tear acima citado), sendo que através de ganchos instalados nesta maquina, e seguindo uma programação pré determinada, cria o desenho de artigos diferenciados de felpa, que permitem manobrá-los por grupos mais numerosos, ou mesmo um por um, para a execução de tecidos trabalhados muito complexos. 380 V POTENCIA REQUERIDA: 5,5 KW.	VAMATEX S.P.A.	VAMATEX	LEONARDO DYNA TERRY FIMTESSILE		07/20
8446.30.40	TEARES DE TECIDOS FELPUDOS (TOALHAS), DE PINÇAS COMPLETOS COM SEUS ACESSORIOS PARA PLENO FUNCIONAMENTO. MAQUINAS NÃO EMBALADAS, SENDO APENAS FIXAS AO CONTENTOR. LARGURA DE TRABALHO: 260CM, POTENCIA REQUERIDA: 5,5 KW VOLTAGEM: 380 V. ACESSORIOS: OITO (08) CORES NA TRAMA, EQUIPADA COM MAQUINETA ELECTRONICA FIMTESSILE 3010, CAPACIDADE DEZASSEIS TIRANTES, CATORZE (14) LIÇOS, QUATRO (4) ALIMENTADORES, COM DOIS (02) CILINDROS SUPERIORES DO TEAR PARA 260CM DE LARGURA, DOIS (02) CILINDROS INFERIORES DO TEAR PARA 260CM DE LARGURA, DOIS (02) ROLO/CILINDRO DO TEAR PARA O TECIDO PARA 260CM DE LARGURA, COM 4.000 LAMELAS E 4.000 MALHAS. OPERAÇÃO: Maquinas que funcionam por meios eletrónicos, de forma rotativa, a fim de produzir tecidos planos felpudos (toalhas), teares destinados à fabricação dos tecidos de urdidura e de trama a partir de fios de matérias têxteis, possui dispositivo de comando dos fios de urdidura, maquineta FIMTESSILE 3010 na lateral (que é um componente do tear acima citado), sendo que através de ganchos instalados nesta maquina, e seguindo uma programação pré determinada, cria o desenho de artigos diferenciados de felpa, que permitem manobrá-los por grupos mais numerosos, ou mesmo um por um, para a execução de tecidos trabalhados muito complexos.	VAMATEX S.P.A.	VAMATEX	LEONARDO DYNA TERRY FIMTESSILE 3010		11/20
8446.30.40	TEARES DE TECIDOS FELPUDOS (TOALHAS), DE PINÇAS COMPLETOS COM SEUS ACESSORIOS PARA PLENO FUNCIONAMENTO. MAQUINAS NÃO EMBALADAS, SENDO APENAS FIXAS AO CONTENTOR. ACESSORIOS: OITO (08) CORES NA TRAMA, EQUIPADA COM JACQUARD ELECTRONICO STAUBLI SX, CONTROLADOR JC6, COM CAPACIDADE 2688 AGULHAS, QUATRO (04) ALIMENTADORES, COM DOIS (02) CILINDROS SUPERIORES DO TEAR PARA 260CM DE LARGURA, DOIS (02) CILINDROS INFERIORES DO TEAR PARA 260CM DE LARGURA, DOIS (02) ROLO/CILINDRO DO TEAR PARA O TECIDO PARA 260CM DE LARGURA, COM 4.000 LAMELAS. OPERAÇÃO: Maquinas que funcionam por meios electrónicos, de forma rotativa, a fim de produzir tecidos planos felpudos (toalhas), teares destinados à fabricação dos tecidos de urdidura e de trama a partir de fios de matérias têxteis, possui dispositivo de comando dos fios de urdidura, Jacquard Staubli SX na lateral (que é um componente do tear acima citado), sendo que através de ganchos instalados nesta maquina, e seguindo uma programação pré determinada, cria o desenho de artigos diferenciados de felpa, que permitem manobrá-los por grupos mais numerosos, ou mesmo um por um, para a execução de tecidos trabalhados muito complexos. MÁQUINAS 380 V POTÊNCIA REQUERIDA: 5,5 KW	VAMATEX S.P.A.	VAMATEX	LEONARDO DYNA TERRY JC6		01/20
8446.30.40	TEARES DE TECIDOS FELPUDOS (TOALHAS), DE PINÇAS COMPLETOS COM SEUS ACESSORIOS PARA PLENO FUNCIONAMENTO. MAQUINAS NÃO EMBALADAS, SENDO APENAS FIXAS AO CONTENTOR. LARGURA DE TRABALHO: 260CM POTENCIA REQUERIDA: 5,5 KW VOLTAGEM: 380 V ACESSORIOS: OITO (08) CORES NA TRAMA, EQUIPADA COM MAQUINETA STAUBLI 2670B, COM 20 TIRANTES; DEZASSEIS (16) LIÇOS, QUINZE (15) ALIMENTADORES PARA OS 4 TEARES, COM DOIS (02) CILINDROS SUPERIORES DO TEAR PARA 260CM DE LARGURA, DOIS (02) CILINDROS INFERIORES DO TEAR PARA 260CM DE LARGURA, DOIS (02) ROLO/CILINDRO DO TEAR PARA O TECIDO PARA 260CM DE LARGURA, COM 4.000 MALHAS, 4.000 LAMELAS OPERAÇÃO: Maquinas que funcionam por meios electrónicos, de forma rotativa, a fim de produzir tecidos planos felpudos (toalhas), teares destinados à fabricação dos tecidos de urdidura e de trama a partir de fios de matérias têxteis, possui dispositivo de comando dos fios de urdidura, Maquineta Staubli 2670B (que é um componente do tear acima citado), sendo que através de ganchos instalados nesta maquina, e seguindo uma programação pré determinada, cria o desenho de artigos diferenciados de felpa, que permitem manobrá-los por grupos mais numerosos, ou mesmo um por um, para a execução de tecidos trabalhados muito complexos.	VAMATEX S.P.A.	VAMATEX	LEONARDO SILVER		27/21
8446.30.40	MAQUINAS USADAS, SENDO TEARES DE TECIDOS FELPUDOS (TOALHAS), DE PINÇAS COMPLETOS COM SEUS ACESSORIOS PARA PLENO FUNCIONAMENTO. MAQUINAS NÃO EMBALADAS, SENDO APENAS FIXAS AO CONTENTOR. "MAQUINAS USADAS" MARCA: VAMATEX MODELO: LEONARDO SILVER DT NUMEROS DE SERIE DO TEAR: 75756; 75757 LARGURA DE TRABALHO: 260CM ANO DE FABRICAÇÃO: 2011 POTENCIA REQUERIDA: 5,5 KW VOLTAGEM: 380 V FABRICANTE: VAMATEX PAIS DE ORIGEM: ITALIA ACESSORIOS: OITO (08) CORES NA TRAMA, QUIPADA COM JACQUARD ELECTRONICO STAUBLI DX80, COM CAPACIDADE 2688 AGULHAS, QUATRO (4) ALIMENTADORES, COM UM (01) CILINDRO SUPERIOR DO TEAR PARA 260CM DE LARGURA, UM (01) CILINDRO INFERIOR DO TEAR PARA 260CM DE LARGURA, UM (01) ROLO/CILINDRO DO TEAR PARA O TECIDO PARA 260CM DE LARGURA, ARMADO INCUIDO. OPERAÇÃO: Maquinas que funcionam por meios eletrónicos, de forma rotativa, a fim de produzir tecidos planos felpudos (toalhas), teares destinados à fabricação dos tecidos de urdidura e de trama a partir de fios de matérias têxteis, possui dispositivo de comando dos fios de urdidura, Jacquard Staubli DX80 na lateral (que é um componente do tear acima citado), sendo que através de ganchos instalados nesta maquina, e seguindo uma programação pré determinada, cria o desenho de artigos diferenciados de felpa, que permitem manobrá-los por grupos mais numerosos, ou mesmo um por um, para a execução de tecidos trabalhados muito complexos.	VAMATEX S.P.A.	VAMATEX	LEONARDO SILVER DT		42/20
8446.30.40	TEAR ELETRONICO LEONARDO SILVER HD, PARA TECIDO PLANOS DE LARGURA SUPERIOR A 30CM, LARGURA DE TRABALHO 2200 MM (220CM), SEM LANÇADEIRAS, DE PINÇAS, PRODUÇÃO: 25 M/H OU 3,0 KG DE TECIDO POR HORA, COM SISTEMA DE INSERÇÃO DO FIO DE TRAMA, POR INTERMÉDIO DO CONJUNTO FITA/PINÇA, PARTINDO DOS ACUMULADORES DE TRAMA, QUE RETIRAM O FIO DAS BOBINAS DE FIAÇÃO, ALIMENTAÇÃO DOS FIOS DO URDUME, A PARTIR DE UM ROLO DE 1.000 MM DE DIÂMETRO, O QUAL POSSUI ACIONAMENTO E SINCRONISMO DE MOVIMENTOS, CONTROLADO PELO CONSOLE (PAINEL) DE COMANDOS ELETRÔNICOS, SISTEMA DE ENROLAMENTO DO TECIDO, NA FORMA DE ROLOS COM DIÂMETRO MAIORES, QUE O SISTEMA CONVENCIONAL, OTIMIZANDO O PROCESSO SUBSEQUENTE, COM VELOCIDADE TEÓRICA DE TRABALHO DE 560 RPM, POSSUI UM MOTOR PRINCIPAL COM 8,0 KW DE POTÊNCIA, DOIS MOTORES AUXILIARES E DOIS TRANSFORMADORES, POTÊNCIA TOTAL INSTALADA DE 12,4 KW, COM SEUS PERTENCES E ACESSÓRIOS PARA SEU PERFEITO FUNCIONAMENTO E MONTAGEM.	PROMATECH SRL	VAMATEX	LEONARDO SILVER HD COM LARGURA DE 2.200 MM		31/21
8446.30.40	TEAR ELETRONICO LEONARDO SILVER HS, PARA TECIDOS PLANOS DE LARGURA SUPERIOR A 30CM, LARGURA DE TRABALHO 2100 MM (210 CM), SEM LANÇADEIRAS, DE PINÇAS, PRODUÇÃO: 25 M/H OU 3,0 KG DE TECIDO POR HORA, COM SISTEMA DE INSERÇÃO DO FIO DE TRAMA POR INTERMÉDIO DO CONJUNTO FITA/PINÇA, PARTINDO DOS ACUMULADORES DE TRAMA, QUE RETIRAM O FIO DAS BOBINAS DE FIAÇÃO, ALIMENTAÇÃO DOS FIOS DO URDUME, A PARTIR DE UM ROLO DE 1.000 MM DE DIÂMETRO, O QUAL POSSUI ACIONAMENTO E SINCRONISMO DE MOVIMENTOS, CONTROLADO PELO CONSOLE (PAINEL) DE COMANDOS ELETRÔNICOS, SISTEMA DE ENROLAMENTO DO TECIDO, NA FORMA DE ROLOS COM DIÂMETRO MAIORES, QUE O SISTEMA CONVENCIONAL, OTIMIZANDO O PROCESSO SUBSEQUENTE, COM VELOCIDADE TEÓRICA DE TRABALHO DE 570 RPM, POSSUI UM MOTOR PRINCIPAL COM 8,0 KW DE POTÊNCIA, UM MOTOR DA BOMBA DE ÓLEO E UM TRANSFORMADOR, POTÊNCIA TOTAL INSTALADA DE 11,4 KW, COM SEUS PERTENCES E ACESSÓRIOS PARA SEU PERFEITO FUNCIONAMENTO E MONTAGEM.	PROMATECH SRL	VAMATEX	LEONARDO SILVER HS COM LARGURA DE 2.100 MM		31/21
8446.30.40	TEARES DE TECIDOS FELPUDOS (TOALHAS), DE PINÇAS COMPLETOS COM SEUS ACESSORIOS PARA PLENO FUNCIONAMENTO. MAQUINAS NÃO EMBALADAS, SENDO APENAS FIXAS AO CONTENTOR. LARGURA DE TRABALHO: 260CM ANO DE FABRICAÇAO: 2011 POTENCIA REQUERIDA: 5,5 KW VOLTAGEM: 380 V FABRICANTE: VAMATEX PAIS DE ORIGEM: ITALIA ACESSORIOS: OITO (08) CORES NA TRAMA, EQUIPADA COM MAQUINETA ELECTRONICA Staubli 2670B, CAPACIDADE VINTE TIRANTES, CATORZE (14) LIÇOS, QUATRO (4) ALIMENTADORES ROY X2, COM TRES (03) CILINDROS SUPERIORES DO TEAR PARA 260CM DE LARGURA, TRES (03) CILINDROS INFERIORES DO TEAR PARA 260CM DE LARGURA, TRES (03) ROLO/CILINDRO DO TEAR PARA O TECIDO PARA 260CM DE LARGURA, COM 4.000 LAMELAS E 4.000 MALHAS. OPERAÇÃO: Maquinas que funcionam por meios eletrónicos, de forma rotativa, a fim de produzir tecidos planos felpudos (toalhas), teares destinados à fabricação dos tecidos de urdidura e de trama a partir de fios de matérias têxteis, possui dispositivo de comando dos fios de urdidura, maquineta STAUBLI 2670B na lateral (que é um componente do tear acima citado), sendo que através de ganchos instalados nesta maquina, e seguindo uma programação pré determinada, cria o desenho de artigos diferenciados de felpa, que permitem manobrá-los por grupos mais numerosos, ou mesmo um por um, para a execução de tecidos trabalhados muito complexos.	VAMATEX S.P.A.	VAMATEX	LEONARDO SILVER HS TERRY		31/20
8446.30.40	TEARES DE TECIDOS FELPUDOS (TOALHAS), DE PINÇAS COMPLETOS COM SEUS ACESSORIOS PARA PLENO FUNCIONAMENTO. MAQUINAS NÃO EMBALADAS, SENDO APENAS FIXAS AO CONTENTOR. LARGURA DE TRABALHO: 260CM POTENCIA REQUERIDA: 5,5 KW VOLTAGEM: 380 V ACESSORIOS: OITO (08) CORES NA TRAMA, EQUIPADA COM MAQUINETA ELECTRONICA Staubli 2670B, CAPACIDADE VINTE TIRANTES, CATORZE (14) LIÇOS, QUATRO (4) ALIMENTADORES ROY X2, COM UM (01) CILINDRO SUPERIOR DO TEAR PARA 260CM DE LARGURA, UM (01) CILINDRO INFERIOR DO TEAR PARA 260CM DE LARGURA, UM (01) ROLO/CILINDRO DO TEAR PARA O TECIDO PARA 260CM DE LARGURA, COM 4.000 LAMELAS E 4.000 MALHAS. OPERAÇÃO: Maquinas que funcionam por meios eletrónicos, de forma rotativa, a fim de produzir tecidos planos felpudos (toalhas), teares destinados à fabricação dos tecidos de urdidura e de trama a partir de fios de matérias têxteis, possui dispositivo de comando dos fios de urdidura, maquineta STAUBLI 2670B na lateral (que é um componente do tear acima citado), sendo que através de ganchos instalados nesta maquina, e seguindo uma programação pré determinada, cria o desenho de artigos diferenciados de felpa, que permitem manobrá-los por grupos mais numerosos, ou mesmo um por um, para a execução de tecidos trabalhados muito complexos.	VAMATEX S.P.A.	VAMATEX	LEONARDO SILVER HS TERRY ROY X2		37/20
8446.30.40	TEARES DE TECIDOS FELPUDOS (TOALHAS), DE PINÇAS COMPLETOS COM SEUS ACESSORIOS PARA PLENO FUNCIONAMENTO. MAQUINAS NÃO EMBALADAS, SENDO APENAS FIXAS AO CONTENTOR. LARGURA DE TRABALHO: 260CM POTENCIA REQUERIDA: 5,5 KW VOLTAGEM: 380 V ACESSORIOS: OITO (08) CORES NA TRAMA, EQUIPADA COM MAQUINETA ELECTRONICA Staubli 2670B, CAPACIDADE VINTE TIRANTES, CATORZE (14) LIÇOS, QUATRO (4) ALIMENTADORES ROY X2, COM UM (01) CILINDRO SUPERIOR DO TEAR PARA 260CM DE LARGURA, UM (01) CILINDRO INFERIOR DO TEAR PARA 260CM DE LARGURA, UM (01) ROLO/CILINDRO DO TEAR PARA O TECIDO PARA 260CM DE LARGURA, COM 4.000 LAMELAS E 4.000 MALHAS. OPERAÇÃO: Maquinas que funcionam por meios eletrónicos, de forma rotativa, a fim de produzir tecidos planos felpudos (toalhas), teares destinados à fabricação dos tecidos de urdidura e de trama a partir de fios de matérias têxteis, possui dispositivo de comando dos fios de urdidura, maquineta STAUBLI 2670B na lateral (que é um componente do tear acima citado), sendo que através de ganchos instalados nesta maquina, e seguindo uma programação pré determinada, cria o desenho de artigos diferenciados de felpa, que permitem manobrá-los por grupos mais numerosos, ou mesmo um por um, para a execução de tecidos trabalhados muito complexos.	VAMATEX S.P.A.	VAMATEX	LEONARDO SILVER HS TERRY STAUBLI2670B		33/20
8446.30.40	TEARES DE TECIDOS FELPUDOS (TOALHAS), DE PINÇAS COMPLETOS COM SEUS ACESSORIOS PARA PLENO FUNCIONAMENTO. MAQUINAS NÃO EMBALADAS, SENDO APENAS FIXAS AO CONTENTOR. LARGURA DE TRABALHO: 260CM POTENCIA REQUERIDA: 5,5 KW VOLTAGEM: 380 V ACESSORIOS: OITO (08) CORES NA TRAMA, EQUIPADA COM MAQUINETA ELECTRONICA STAUBLI 2670B, CAPACIDADE VINTE TIRANTES, CATORZE (14) LIÇOS, QUATRO (4) ALIMENTADORES ROY X2, COM TRES (03) CILINDROS SUPERIORES DO TEAR PARA 260CM DE LARGURA, TRES (03) CILINDROS INFERIORES DO TEAR PARA 260CM DE LARGURA, UM (01) ROLO/CILINDRO DO TEAR PARA O TECIDO PARA 260CM DE LARGURA, COM 4.000 LAMELAS E 4.000 MALHAS. OPERAÇÃO: Maquinas que funcionam por meios eletrónicos, de forma rotativa, a fim de produzir tecidos planos felpudos (toalhas), teares destinados à fabricação dos tecidos de urdidura e de trama a partir de fios de matérias têxteis, possui dispositivo de comando dos fios de urdidura, maquineta STAUBLI 2670B na lateral (que é um componente do tear acima citado), sendo que através de ganchos instalados nesta maquina, e seguindo uma programação pré determinada, cria o desenho de artigos diferenciados de felpa, que permitem manobrá-los por grupos mais numerosos, ou mesmo um por um, para a execução de tecidos trabalhados muito complexos.	VAMATEX S.P.A.	VAMATEX	LEONARDO SILVER STAUBLI2670B DT		47/20
8446.30.40	TEARES DE TECIDOS FELPUDOS (TOALHAS), DE PINÇAS COMPLETOS COM SEUS ACESSORIOS PARA PLENO FUNCIONAMENTO. MAQUINAS NÃO EMBALADAS, SENDO APENAS FIXAS AO CONTENTOR. LARGURA DE TRABALHO: 260CM POTENCIA REQUERIDA: 5,5 KW VOLTAGEM: 380 V ACESSORIOS: OITO (08) CORES NA TRAMA, EQUIPADA COM MAQUINETA ELECTRONICA Staubli 2670B, CAPACIDADE VINTE TIRANTES, DEZ (10) LIÇOS, QUATRO (4) ALIMENTADORES ROY X2, COM UM (01) CILINDRO SUPERIOR DO TEAR PARA 260CM DE LARGURA, UM (01) CILINDRO INFERIOR DO TEAR PARA 260CM DE LARGURA, UM (01) ROLO/CILINDRO DO TEAR PARA O TECIDO PARA 260CM DE LARGURA, COM 4.000 LAMELAS E 4.000 MALHAS. OPERAÇÃO: Maquinas que funcionam por meios eletrónicos, de forma rotativa, a fim de produzir tecidos planos felpudos (toalhas), teares destinados à fabricação dos tecidos de urdidura e de trama a partir de fios de matérias têxteis, possui dispositivo de comando dos fios de urdidura, maquineta STAUBLI 2670B na lateral (que é um componente do tear acima citado), sendo que através de ganchos instalados nesta maquina, e seguindo uma programação pré determinada, cria o desenho de artigos diferenciados de felpa, que permitem manobrá-los por grupos mais numerosos, ou mesmo um por um, para a execução de tecidos trabalhados muito complexos.	VAMATEX S.P.A.	VAMATEX	LEONARDO SILVER TERRY		33/20
8446.30.40	MAQUINAS DE TECELAGEM PLANA, SÃO CAPAZ DE CONTRIBUIR PARA O CONTROLE DE QUALIDADE, PARA OTIMIZAÇÃO DA PRODUÇÃO, IDENTIFICA FALHAS NOS TECIDOS, TEM COMO OBJETIVO PREVER E ANTECIPAR OS PROBLEMAS EM TODO PROCESSO PRODUTIVO, COMPLETA COM SEUS ACESSÓRIOS LARGURA 260 CM, EXCÊNTRICOS, EQUIPADA COM 20 LEVAS, 04 PRÉ-ALIMENTADORES, 12 QUADROS, 01 ROLO BIPARTIDO, 01 ROLO TANGENCIAL, CONFORME INSTALADO NA TEAR , COM PEÇAS E ACESSORIOS PARA O SEU PERFEITO FUNCIONAMENTO.	VAMATEX S/A	TEARES VAMATEX	LEONARDO SILVER VAMATEX		36/23
8446.30.40	Máquina de tecelagem para a produção de tecidos felpudos e não felpudos à base de algodão ou poliéster.01 (Uma) unidade: Tear, TEXIMA, Número 14120, com largura de trabalho de 1800mm, Voltagem: 220v, 50hz, trifásico. 04 (Quatro) unidades: Rolos com flanges de 800mm de diâmetro. 01 (Uma) unidade: Base de Urdume para uso de Poliéster. 01 (Uma) unidade: Base de Urdume para uso de Algodão. 01 (Uma) unidade: Enrolador Tangencial para Tecidos. Rolos de Urdume e gaiola com suportes de rolos. Máquina para produção de tecidos e alturas diferenciadas, com a característica felpudo em uma ou duas faces. Velocidade de rotação (pontos por minuto): 300 - 650 max. Faixa de tamanho de trabalho: 0,7 - 4,0 mm, com acionamento por engrenagem substituível. Altura do rolo: frontal: 1, 5, 2,5 e 4,0 (mm) conforme opção. Traseira: 2,8 3,5 e 5,0 (mm) para escolha. Consumo total de energia: 4,8 kW. Rolos de Urdume: 4 Rolos em aço com diametro de 113,50mm, com Flanges de 800mm de Diametro x 2280 de comprimento. Características: agulhas de gancho - agulhas de ourela - chumbadas de fiapos - chumbadas de fixação - guias tubulares - pente de guia. Tipos de produtos e modelagem: Possibilidade de Produzir grande Variedade de tecidos, com Algodão nas duas faces ou apenas algodão em uma fase e a outra face, poderá ser em poliéster. Apta a utilização de diferentes matérias-primas na produção de tecido felpudos, estas alterações de materias primas e regulagens de máquinas, se dão através de engrenagens. Produz artigos de comprimentos e larguras diferentes. Máquina usada, nas condições em que se encontra. Máquina sem embalagem. Completa com seus pentes. ACESSÓRIOS: 4 Rolos de urdidura, 1 carretel de tecido, 1 passadiço. Voltagem: 220V	TEXTIMA ,SA	TEXTIMA	LIROPOL 14120		40/22
8446.30.40	TEAR PARA TECIDOS COM LARGURA MÁXIMA DE 1000MM, SEM LANÇADEIRAS, DE PINÇAS, DOTADO DE MECANISMO JACQUARD BONAS.	MASCHINENFABRIK JAKOB MÜLLER AG	JAKOB MÜLLER	MBJ2 1/1000		08/21
8446.30.40	MAQUINA DE TECER (TEAR), A PINÇA, COM LARGURA UTIL DE 100 CM, COM JACQUARD ACOPLADO PARA DESENHOS EM TECIDO, DE ATÉ 200 MM DE LARGURA, ATÉ 8 COLORES DE TRAMA, COM 8 ALIMENTADORES DE FIO DE TRAMA COMPLETOS, UM ROLOS DE URDUME COMPLETO, E TUDO O MAIS NECESSARIO PARA SUA MONTAGEM E PERFEITO FUNCIONAMENTO.	JAKOB MULLER AG	JAKOB MULLER	MBJ3		16/19
8446.30.40	TEARES DE TECIDOS, DE PINÇAS COMPLETOS COM SEUS ACESSORIOS PARA PLENO FUNCIONAMENTO. POTENCIA REQUERIDA: 5,5 KW, VOLTAGEM: 380 V, LARGURA DE TRABALHO: 230CM, ACESSORIOS: OITO (08) CORES NA TRAMA, EQUIPADA COM MAQUINETA ELETRONICO STAUBLI 2861, DEZASSEIS TIRANTES, QUATORZE (14) LIÇOS, QUATRO (04) ALIMENTADORES, COM TRES (03) CILINDROS SUPERIORES DO TEAR PARA 230CM DE LARGURA, TRES (03) CILINDROS INFERIORES DO TEAR PARA 230CM DE LARGURA,TRES (03) ROLO CILINDRO DO TEAR PARA O TECIDO 230CM DE LARGURA, 4.000 MALHAS E 4.000 LAMELAS . Maquinas que funcionam por meios eletrónicos, de forma rotativa, a fim de produzir tecidos planos, teares destinados à fabricação dos tecidos de urdidura e de trama a partir de fios de matérias têxteis, possui dispositivo de comando dos fios de urdidura, maquineta Staubli 2861, na lateral (que é um componente do tear acima citado), sendo que através de ganchos instalados nesta maquina, e seguindo uma programação pré determinada, cria o desenho de artigos diferenciados de tecido, que permitem manobrá-los por grupos mais numerosos, ou mesmo um por um, para a execução de tecidos trabalhados muito complexos.	PICANOL, NV	PICANOL	OMIPLUS 800-66		30/23
8446.30.40	TEARES DE TECIDOS, DE PINÇAS COMPLETOS COM SEUS ACESSORIOS PARA PLENO FUNCIONAMENTO. MAQUINAS NÃO EMBALADAS, SENDO APENAS FIXAS AO CONTENTOR. POTENCIA REQUERIDA: 5,5 KW, VOLTAGEM: 380 V, LARGURA DE TRABALHO: 280CM. ACESSORIOS: OITO (08) CORES NA TRAMA, EQUIPADA COM MAQUINETA ELETRONICO STAUBLI 2861, DEZASSEIS TIRANTES, QUATORZE (14) LIÇOS, QUATRO (04) ALIMENTADORES, COM TRES (03) CILINDROS SUPERIORES DO TEAR PARA 280CM DE LARGURA, TRES (03) CILINDROS INFERIORES DO TEAR PARA 280CM DE LARGURA,TRES (03) ROLO CILINDRO DO TEAR PARA O TECIDO 280CM DE LARGURA, 4.000 MALHAS E 4.000 LAMELAS . Maquinas que funcionam por meios eletrónicos, de forma rotativa, a fim de produzir tecidos planos, teares destinados à fabricação dos tecidos de urdidura e de trama a partir de fios de matérias têxteis, possui dispositivo de comando dos fios de urdidura, maquineta Staubli 2861, na lateral (que é um componente do tear acima citado), sendo que através de ganchos instalados nesta maquina, e seguindo uma programação pré determinada, cria o desenho de artigos diferenciados de tecido, que permitem manobrá-los por grupos mais numerosos, ou mesmo um por um, para a execução de tecidos trabalhados muito complexos.	PICANOL, NV	PICANOL	OMIPLUS 800-6-RR		29/23
8446.30.40	TEARES DE TECIDOS, DE PINÇAS COMPLETOS COM SEUS ACESSORIOS PARA PLENO FUNCIONAMENTO. MAQUINAS NÃO EMBALADAS, SENDO APENAS FIXAS AO CONTENTOR. LARGURA DE TRABALHO: 260CM POTENCIA REQUERIDA: 5,5 KW VOLTAGEM: 380 V ACESSORIOS: OITO (08) CORES NA TRAMA, EQUIPADA COM ELETRONICO JACQUARD STAUBLI LX1602, CONTROLADOR JC6, 3072 GANCHOS,QUATRO (04) ALIMENTADORES, COM DOIS (21) CILINDROS SUPERIORES DO TEAR PARA 260CM DE LARGURA, DOIS (0S) CILINDROSINFERIORES DO TEAR PARA 260CM DE LARGURA, DOIS (02) ROLO CILINDRO DO TEAR PARA O TECIDO 260CM DE LARGURA,LAMELAS FIXAS NO TEA, ESTRETURA COMPLETA INDIVUDUAL ITALIANA LIETTI. OPERAÇÃO: Maquinas que funcionam por meios eletronicos, de forma rotativa, a fim de produzir tecidos planos, teares destinados à fabricação dos tecidos de urdidura e de trama a partir de fios de matérias têxteis, possui dispositivo de comando dos fios deurdidura, Jacquard Staubli LX1602, na lateral (que é um componente do tear acima citado), sendo que através de ganchos instalados nesta maquina, e seguindo uma programação pré determinada, cria o desenho de artigos diferenciados de tecido, que permitem manobrá-los por grupos mais numerosos, ou mesmo um por um, para a execução de tecidos trabalhados muito complexos.	PICANOL, NV	PICANOL	OMIPLUS 800-8-J		12/23
8446.30.40	TEARES DE TECIDOS, DE PINÇAS COMPLETOS COM SEUS ACESSORIOS PARA PLENO FUNCIONAMENTO. MAQUINAS NÃO EMBALADAS, SENDO APENAS FIXAS AO CONTENTOR. POTENCIA REQUERIDA: 5,5 KW, VOLTAGEM: 380 V, LARGURA DE TRABALHO: 280CM. ACESSORIOS: SEIS (06) CORES NA TRAMA, EQUIPADA COM MAQUINETA ELETRONICO STAUBLI 2881, DEZASSEIS TIRANTES, DEZASSEIS (16) LIÇOS, QUATRO (04) ALIMENTADORES IRO, COM TRES (03) CILINDROS SUPERIORES DO TEAR PARA 280CM DE LARGURA, TRES (03) CILINDROS INFERIORES DO TEAR PARA 280CM DE LARGURA, UM (01) ROLO CILINDRO DO TEAR PARA O TECIDO 280CM DE LARGURA, 4.000 MALHAS E 4.000 LAMELAS. Maquinas que funcionam por meios eletrônicos, de forma rotativa, a fim de produzir tecidos planos, teares destinados à fabricação dos tecidos de urdidura e de trama a partir de fios de matérias têxteis, possui dispositivo de comando dos fios de urdidura, maquineta Staubli 2881, na lateral (que é um componente do tear acima citado), sendo que através de ganchos instalados nesta maquina, e seguindo uma programação pré determinada, cria o desenho de artigos diferenciados de tecido, que permitem manobrá-los por grupos mais numerosos, ou mesmo um por um, para a execução de tecidos trabalhados muito complexos.	PICANOL, NV	PICANOL	OMIPLUS 800-8-RR		29/23
8446.30.40	TEARES DE TECIDOS, DE PINÇAS COMPLETOS COM SEUS ACESSORIOS PARA PLENO FUNCIONAMENTO. MAQUINAS NÃO EMBALADAS, SENDO APENAS FIXAS AO CONTENTOR. POTENCIA REQUERIDA: 5,5 KW, VOLTAGEM: 380 V, LARGURA DE TRABALHO: 260CM. ACESSORIOS: SEIS (06) CORES NA TRAMA, EQUIPADA COM MAQUINETA ELETRONICO STAUBLI 2881, DEZASSEIS TIRANTES, DEZASSEIS (16) LIÇOS, QUATRO (04) ALIMENTADORES IRO, COM TRES (03) CILINDROS SUPERIORES DO TEAR PARA 260CM DE LARGURA, TRES (03) CILINDROS INFERIORES DO TEAR PARA 260CM DE LARGURA, UM (01) ROLO CILINDRO DO TEAR PARA O TECIDO 260CM DE LARGURA, 4.000 MALHAS E 4.000 LAMELAS . Maquinas que funcionam por meios eletrónicos, de forma rotativa, a fim de produzir tecidos planos, teares destinados à fabricação dos tecidos de urdidura e de trama a partir de fios de matérias têxteis, possui dispositivo de comando dos fios de urdidura, maquineta Staubli 2881, na lateral (que é um componente do tear acima citado), sendo que através de ganchos instalados nesta maquina, e seguindo uma programação pré determinada, cria o desenho de artigos diferenciados de tecido, que permitem manobrá-los por grupos mais numerosos, ou mesmo um por um, para a execução de tecidos trabalhados muito complexos.	PICANOL, NV	PICANOL	OMIPLUS 800-8-RRR		29/23
8446.30.40	TEAR DE PINÇA PARA FABRICAÇÃO DE TECIDO PLANO, COM LARGURA UTIL DA MAQUINA 1900 MM, COMPLETO, COM MAQUINETA STAUBLI 2670B, DOZE QUADROS DE LIÇO, SEIS PRÉ-ALIMENTADORES DE TRAMA, MALHAS, LAMELAS, DOIS ROLOS DE URDUME, DOIS ROLOS DE TECIDO, COMPLETO, COM TODOS OS ACESSORIOS NECESSARIOS PARA SEU PERFEITO FUNCIONAMENTO.	PICANOL N.V.	PICANOL	OPTIMAX 6-R		10/23
8446.30.40	TEARES DE TECIDOS FELPUDOS (TOALHAS), DE PINÇAS COMPLETOS COM SEUS ACESSORIOS PARA PLENO FUNCIONAMENTO. MAQUINAS NÃO EMBALADAS, SENDO APENAS FIXAS AO CONTENTOR. LARGURA DE TRABALHO: 260CM POTENCIA REQUERIDA: 5,5 KW VOLTAGEM: 380 V. ACESSORIOS: SEIS (06) CORES NA TRAMA, EQUIPADA COM MAQUINETA ELETRONICA STAUBLI 2861, (14) LIÇOS, SEIS (06) ALIMENTADORES, COM DOIS (02) CILINDROS SUPERIORES DO TEAR PARA 260CM DE LARGURA, DOIS (02) CILINDROS INFERIORES DO TEAR PARA 260CM DE LARGURA, DOIS (02) ROLO/CILINDRO DO TEAR PARA O TECIDO PARA 260CM DE LARGURA, COM MALHAS E LAMELAS FIXAS NO TEAR. OPERAÇÃO: Maquinas que funcionam por meios eletrónicos, de forma rotativa, a fim de produzir tecidos planos felpudos (toalhas), teares destinados à fabricação dos tecidos de urdidura e de trama a partir de fios de matérias têxteis, possui dispositivo de comando dos fios de urdidura, STAUBLI 2861 na lateral (que é um componente do tear acima citado), sendo que através de ganchos instalados nesta maquina, e seguindo uma programação pré determinada, cria o desenho de artigos diferenciados de felpa, que permitem manobrá-los por grupos mais numerosos, ou mesmo um por um, para a execução de tecidos trabalhados muito complexos.	PICANOL, NV	PICANOL	PLUS 800-6-R		46/21
8446.30.40	TEARES DE TECIDOS FELPUDOS (TOALHAS), DE PINÇAS COMPLETOS COM SEUS ACESSORIOS PARA PLENO FUNCIONAMENTO. MAQUINAS NÃO EMBALADAS, SENDO APENAS FIXAS AO CONTENTOR. LARGURA DE TRABALHO: 260CM POTENCIA REQUERIDA: 5,5 KW VOLTAGEM: 380 V. ACESSORIOS: OITO (08) CORES NA TRAMA, EQUIPADA COM JACQUARD ELECTRONICO STAUBLI LX1602, CONTROLADOR JC6, COM CAPACIDADE 5.756 AGULHAS, SEIS (06) ALIMENTADORES, COM DOIS (02) CILINDROS SUPERIORES DO TEAR PARA 260CM DE LARGURA, DOIS (02) CILINDROS INFERIORES DO TEAR PARA 260CM DE LARGURA, DOIS (02) ROLO/CILINDRO DO TEAR PARA O TECIDO PARA 260CM DE LARGURA, COM LAMELAS FICAS NO TEAR. OPERAÇÃO: Maquinas que funcionam por meios eletronicos, de forma rotativa, a fim de produzir tecidos planos felpudos (toalhas), teares destinados à fabricação dos tecidos de urdidura e de trama a partir de fios de matérias têxteis, possui dispositivo de comando dos fios de urdidura, Jacquard STAUBLI LX1602 na lateral (que é um componente do tear acima citado), sendo que através de ganchos instalados nesta maquina, e seguindo uma programação pré determinada, cria o desenho de artigos diferenciados de felpa, que permitem manobra-los por grupos mais numerosos, ou mesmo por um por um, para execução de tecidos trabalhados muito complexos.	PICANOL, NV	PICANOL	PLUS 800-8-J		46/21
8446.30.40	Tear Plano Máquina automática que permite o entrelaçamento (tecer) de uma forma ordenada de dois conjuntos de fios, denominados por trama (fios transversais) e urdidura (fios longitudinais), formando como resultado uma estrutura denominada de tecido de tear plano. Previamente os fios da urdidura são preparados e colocados em suportes próprios, denominados de órgãos da teia/urdido, a trama é fornecida aos teares sob a forma de cones. Possui largura útil de 220cm para satisfazer os requisitos dos clientes de acordo com os diferentes projetos e aplicações dos tecidos, cortinas, bancos. Cada tear contém, enrolador de tecido, 2 órgãos, 20 liços, 5000 malhas, 6 pré-alimentadores, 1 esquinadeira de trama.	Lindauer DORNIER GmbH	DORNIER	PTS 8/S 220		35/19
8446.30.40	Tear Plano Máquina automática que permite o entrelaçamento (tecer) de uma forma ordenada de dois conjuntos de fios, denominados por trama (fios transversais) e urdidura (fios longitudinais), formando como resultado uma estrutura denominada de tecido de tear plano. Previamente os fios da urdidura são preparados e colocados em suportes próprios, denominados de órgãos da teia/urdido, a trama é fornecida aos teares sob a forma de cones. Possui largura útil de 290cm para satisfazer os requisitos dos clientes de acordo com os diferentes projetos e aplicações dos tecidos, cortinas, bancos. Cada tear contém, enrolador de tecido, 2 órgãos, 30 liços, 5000 malhas, 6 pre-alimentadores, 1 esquinadeira de trama.	Lindauer DORNIER GmbH	DORNIER	PTS 8/S 290		35/19
8446.30.40	TEAR DE PINÇA PARA FABRICAÇÃO DE TECIDO PLANO, COM LARGURA UTIL DA MAQUINA H 2200 MM, COM INVERTER, COMPLETO, COM MAQUINETA STAUBLI MODELO STAUBLI 2660, APRESENTADOR DE TRAMA ECS DE 8 POSIÇÕES, 2 ROLOS DE TECIDO, 4 ROLETES DE URDUME, 4 PREALIMENTADORES, 39 QUADROS DE LIÇO COM MALHAS E LAMELAS, JOGOS DE MODULOS, ACOMPANHADO DE PAVILHAO PARA JACQUARD, E TUDO O MAIS NECESSARIO PARA SUA MONTAGEM E PERFEITO FUNCIONAMENTO.	LINDAUER DORNIER G.M.B.H.	DORNIER G.M.B.H.	PTV 8S		13/22
8446.30.40	TEARES DE TECIDOS FELPUDOS (TOALHAS), DE PINÇAS COMPLETOS COM SEUS ACESSORIOS PARA PLENO FUNCIONAMENTO. MAQUINAS NÃO EMBALADAS, SENDO APENAS FIXAS AO CONTENTOR. LARGURA DE TRABALHO: 260CM POTENCIA REQUERIDA: 5,5 KW VOLTAGEM: 380 V ACESSORIOS: OITO (08) CORES NA TRAMA, EQUIPADA COM JACQUARD ELECTRONICO STAUBLI DX100, CONTROLADOR JC6, COM CAPACIDADE 2688 AGULHAS, QUATRO (04) ALIMENTADORES, COM DOIS (02) CILINDROS SUPERIORES DO TEAR PARA 260CM DE LARGURA, DOIS (02) CILINDROS INFERIORES DO TEAR PARA 260CM DE LARGURA, DOIS (02) ROLO/CILINDRO DO TEAR PARA O TECIDO PARA 260CM DE LARGURA, COM 4.000 LAMELAS. OPERAÇÃO: Maquinas que funcionam por meios electrónicos, de forma rotativa, a fim de produzir tecidos planos felpudos (toalhas), teares destinados à fabricação dos tecidos de urdidura e de trama a partir de fios de matérias têxteis, possui dispositivo de comando dos fios de urdidura, Jacquard Staubli DX100 na lateral (que é um componente do tear acima citado), sendo que através de ganchos instalados nesta maquina, e seguindo uma programação pré determinada, cria o desenho de artigos diferenciados de felpa, que permitem manobrá-los por grupos mais numerosos, ou mesmo um por um, para a execução de tecidos trabalhados muito complexos.	VAMATEX S.P.A.	VAMATEX	SILVER		11/23
8446.30.40	MAQUINA PARA TECER TECIDOS FELPUDOS TÊXTEIS (TOALHAS), SENDO TEAR DE PINÇA, COM LARGURA DE TRABALHO DE 260CM (LARGURA DO TECIDO), SEM LANÇADEIRAS, CONTENDO OITO (08) CORES NA TRAMA, 04 PRÉ ALIMENTADORES, MAQUINA ELETRÔNICA STAUBLI 2670B, 20 LEVAS INSTALADAS, 14 QUADROS, 02 ROLOS DE PARADA, 05 BARRAS DE PARADA, 1,5 ROLOS DE TECIDO POR MÁQUINA, ROLO SUPERIOR, 5.000 LAMELAS E 5.000 MALHAS. COMPLETA, COM TODOS OS SEUS COMPONENTES, PEÇAS, FERRAMENTAS E ACESSÓRIOS PARA O SEU PERFEITO FUNCIONAMENTO. Aplicação: Um tear plano é uma máquina utilizada para tecer tecidos planos. Ele consiste em uma estrutura retangular com eixos do urdume e da trama. Os fios do urdume são preparados e alimentados através do pente de separação, enquanto a pinça carrega o fio de trama e é lançada através do eixo da trama para preencher a abertura. O pente de separação empurra a trama contra os fios do urdume, formando o tecido. Dessa forma, o tear plano permite a criação de tecidos planos com diferentes padrões e texturas.	PROMATECH S.P.A.	VAMATEX	SILVER DT		25/23
8446.30.40	TEARES DE TECIDOS FELPUDOS (TOALHAS), DE PINÇAS COMPLETOS COM SEUS ACESSORIOS PARA PLENO FUNCIONAMENTO. LARGURA DE TRABALHO: 260CM, POTENCIA REQUERIDA: 5,5 KW, VOLTAGEM: 380 V. ACESSORIOS: OITO (08) CORES NA TRAMA, EQUIPADA COM JACQUARD ELECTRONICO STAUBLI DX100, CONTROLADOR JC6, COM CAPACIDADE 2688 AGULHAS, QUATRO (04) ALIMENTADORES, COM DOIS (02) CILINDROS SUPERIORES DO TEAR PARA 260CM DE LARGURA, DOIS (02) CILINDROS INFERIORES DO TEAR PARA 260CM DE LARGURA, DOIS (02) ROLO/CILINDRO DO TEAR PARA O TECIDO PARA 260CM DE LARGURA, COM 4.000 LAMELAS. OPERAÇÃO: Maquinas que funcionam por meios electrónicos, de forma rotativa, a fim de produzir tecidos planos felpudos (toalhas), teares destinados à fabricação dos tecidos de urdidura e de trama a partir de fios de matérias têxteis, possui dispositivo de comando dos fios de urdidura, Jacquard Staubli DX100 na lateral (que é um componente do tear acima citado), sendo que através de ganchos instalados nesta maquina, e seguindo uma programação pré determinada, cria o desenho de artigos diferenciados de felpa, que permitem manobrá-los por grupos mais numerosos, ou mesmo um por um, para a execução de tecidos trabalhados muito complexos.	VAMATEX S.P.A.	VAMATEX	SILVER DT DX100		26/23
8446.30.40	TEAR DE PINÇA (SEM LANÇADEIRA) PARA FABRICAÇÃO DE TECIDO FELPUDO, COM LARGURA UTIL DA MAQUINA 260 CM, COMPLETO, COM MAQUINETA STAUBLI MODELO 2670B/2, APRESENTADOR DE TRAMA COM 8 POSIÇÕES, UM E MEIO ROLOS DE TECIDO, UM E MEIO ROLOS DE URDUME, 4 PRE-ALIMENTADORES, 12 QUADROS DE LIÇO COM MALHAS E LAMELAS, DESENROLADOR TANGENCIAL, E TUDO O MAIS NECESSARIO PARA SUA MONTAGEM E PERFEITO FUNCIONAMENTO.	PROMATECH S.P.A.	PROMATECH S.P.A.	SILVER DT H2600		31/23
8446.30.40	TEARES DE TECIDOS FELPUDOS (TOALHAS), DE PINÇAS COMPLETOS COM SEUS ACESSORIOS PARA PLENO FUNCIONAMENTO. MAQUINAS NÃO EMBALADAS, SENDO APENAS FIXAS AO CONTENTOR. POTENCIA REQUERIDA: 5,5 KW, VOLTAGEM: 380 V LARGURA DE TRABALHO: 260CM POTENCIA REQUERIDA: 5,5 KW VOLTAGEM: 380 V ACESSORIOS: OITO (08) CORES NA TRAMA, EQUIPADA COM JACQUARD ELETRONICO STAUBLI, MODELO CX870, COM CONTROLADOR JC5, 2688 AGULHAS INSTALADAS, QUATRO (04) ALIMENTADORES ROY CHRONO X2, COM DOIS (02) CILINDROS SUPERIORES DO TEAR PARA 260CM DE LARGURA, DOIS (02) CILINDROS INFERIORES DO TEAR PARA 260CM DE LARGURA, DOIS (02) ROLO/CILINDRO DO TEAR PARA O TECIDO PARA 260CM DE LARGURA, 4.000 LAMELAS, ESTRETURA METALICA. OPERAÇÃO: Maquinas que funcionam por meios electronicos, de forma rotativa, a fim de produzir tecidos planos felpudos (toalhas), teares destinados à fabricação dos tecidos de urdidura e de trama a partir de fios de matérias têxteis, possui dispositivo de comando dos fios de urdidura, Jacquard Staubli CX870 na lateral (que é um componente do tear acima citado), sendo que através de ganchos instalados nesta maquina, e seguindo uma programação pré determinada, cria o desenho de artigos diferenciados de felpa, que permitem manobrá-los por grupos mais numerosos, ou mesmo um por um, para a execução de tecidos trabalhados muito complexos.	VAMATEX S.P.A.	VAMATEX	SILVER DYNA TERRY		23/22
8446.30.40	TEARES DE TECIDOS FELPUDOS (TOALHAS), DE PINÇAS COMPLETOS COM SEUS ACESSORIOS PARA PLENO FUNCIONAMENTO. POTENCIA REQUERIDA: 5,5 KW, VOLTAGEM: 380 V LARGURA DE TRABALHO: 260CM POTENCIA REQUERIDA: 5,5 KW VOLTAGEM: 380 V ACESSORIOS: OITO (08) CORES NA TRAMA, EQUIPADA COM JACQUARD ELETRONICO STAUBLI, MODELO DX110, COM CONTROLADOR JC6, 2688 AGULHAS INSTALADAS, QUATRO (04) ALIMENTADORES , COM DOIS (02) CILINDROS SUPERIORES DO TEAR PARA 260CM DE LARGURA, UM (01) DESENROLAR TECIDO GRANDE DO TEAR PARA 260CM DE LARGURA, 4.000 LAMELAS. OPERAÇÃO: Maquinas que funcionam por meios eletrónicos, de forma rotativa, a fim de produzir tecidos planos felpudos (toalhas), teares destinados à fabricação dos tecidos de urdidura e de trama a partir de fios de matérias têxteis, possui dispositivo de comando dos fios de urdidura, Jacquard Staubli DX110 na lateral (que é um componente do tear acima citado), sendo que através de ganchos instalados nesta maquina, e seguindo uma programação pré determinada, cria o desenho de artigos diferenciados de felpa, que permitem manobrá-los por grupos mais numerosos, ou mesmo um por um, para a execução de tecidos trabalhados muito complexos.	VAMATEX S.P.A.	VAMATEX	SILVER DYNA TERRY DX		20/23
8446.30.40	MAQUINA PARA TECER COM FITA FLEXIVEL E PINCAS NEGATIVAS PARA PRODUZIR UMA VASTA GAMA DE TECIDOS COM FIBRAS NATURAIS, SINTETICAS OU ARTIFICIAIS. (RATIER: FIMTESSILE, MODELO: X7, COM 20 LEVAS INSTALADAS, APRESENTADORA COM 8 CORES ELETRONICAS, GIRO INGLES ELETRONICO - PREALIMENTADOR: 4 - MARCA: ROJ CHRONO X2 COM GAIOLA, SENDO QUE, CADA TEAR VEM COM 1,5 ROLO DE URDUME, DIAMETRO 800 , 2 ROLETES DE TECIDO, 29 QUADROS LICO E 1 SET DE MALHA). A MAQUINA E PRODUZIDA EM DIVERSAS VERSOES EM FUNCAO DA LARGURA NOMINAL, DO TIPO DE MAQUINA DE LIGAMENTOS E DOS TIPOS DE ROLO. LARGURAS NOMINAIS PRODUZIDAS (EM MM) SAO: 2100. VERSAO MAQUINETA DE LICOS: MOTOR BRUSHLESS DE ALTO TORQUE E CONVERSOR ELETRONICO. MAQUINETAS DE LICOS WEAVING VAMATEX 6P E 7P, STAUBLI 2670 E 2861 (COM COMANDO ANTERIOR). TIRANTES COM CONEXOES STANDARD E RAPIDAS DRC10 (PARA WEAVING VAMATEX E STAUBLI) OU ARF (PARA WEAVING VAMATEX). A MAQUINA E PRODUZIDA EM FUNCAO DO ROLO SIMPLES COM DIAMETRO DE ATE 800 MM. NESTA VERSAO E TAMBEM POSSIVEL PREVER A APLICACAO DE UM ROLO SIMPLES SUPLEMENTAR EM POSICAO ALTA SOBRE AS PAREDES, CHAMADO ROLO SUPERIOR.	PROMATECH S.p.A	PROMATECH	SILVER HS		23/22
8446.30.40	TEAR DE PINCAS PARA TECER TECIDOS DE LARGURA SUPERIOR A 30 CM, PARA FIBRAS NATURAIS, SINTETICAS OU ARTIFICIAIS. COM CONTROLE NUMERICO (CNC) E CAPACIDADE DE ATE 8 CORES, TEAR COM 2 ROLOS DE URDUME COM DIAMETRO DE 700MM EQUIPADO COM MOTOR BRUSHLESS DE AUTO TORQUE E CONVERSOR ELETRONICO.	PROMATECH S.p.A	PROMATECH	SILVER HS 1900		34/23
8446.30.40	TEARES DE TECIDOS FELPUDOS (TOALHAS), DE PINÇAS COMPLETOS COM SEUS ACESSORIOS PARA PLENO FUNCIONAMENTO. MAQUINAS NÃO EMBALADAS, SENDO APENAS FIXAS AO CONTENTOR. LARGURA DE TRABALHO: 260CM POTENCIA REQUERIDA: 5,5 KW VOLTAGEM: 380 V ACESSORIOS: OITO (08) CORES NA TRAMA, EQUIPADA COM JACQUARD ELECTRONICO STAUBLI DX110, CONTROLADOR JC6, COM CAPACIDADE 2688 AGULHAS, QUATRO (04) ALIMENTADORES, COM DOIS (02) CILINDROS SUPERIORES DO TEAR PARA 260CM DE LARGURA, DOIS (02) CILINDROS INFERIORES DO TEAR PARA 260CM DE LARGURA, DOIS (02) ROLO/CILINDRO DO TEAR PARA O TECIDO PARA 260CM DE LARGURA, COM 4.000 LAMELAS. OPERAÇÃO: Maquinas que funcionam por meios electrónicos, de forma rotativa, a fim de produzir tecidos planos felpudos (toalhas), teares destinados à fabricação dos tecidos de urdidura e de trama a partir de fios de matérias têxteis, possui dispositivo de comando dos fios de urdidura, Jacquard Staubli DX110 na lateral (que é um componente do tear acima citado), sendo que através de ganchos instalados nesta maquina, e seguindo uma programação pré determinada, cria o desenho de artigos diferenciados de felpa, que permitem manobrá-los por grupos mais numerosos, ou mesmo um por um, para a execução de tecidos trabalhados muito complexos.	VAMATEX S.P.A	VAMATEX	SILVER STAUBLI DX110		12/23
8446.30.40	TEARES DE TECIDOS FELPUDOS (TOALHAS), DE PINÇAS COMPLETOS COM SEUS ACESSORIOS PARA PLENO FUNCIONAMENTO. MAQUINAS NÃO EMBALADAS, SENDO APENAS FIXAS AO CONTENTOR. POTENCIA REQUERIDA:6,0 KW, VOLTAGEM: 390 V " ACESSORIOS: OITO (08) CORES NA TRAMA, EQUIPADA COM MAQUINETA ELECTRONICA FIMTESSILE RD820, DOZE (12) LIÇOS, DOIS (02) ALIMENTADORES, COM DOIS (02) CILINDROS SUPERIORES DO TEAR PARA 280CM DE LARGURA, DOIS (02) CILINDROS INFERIORES DO TEAR PARA 280CM DE LARGURA, DOIS (02) ROLO/CILINDRO DO TEAR PARA O TECIDO PARA 280CM DE LARGURA, COM 4.000 MALHAS, 4.000 LAMELAS OPERAÇÃO: (confirmar e revisar de acordo o texto abaixo) Máquinas que funcionam por meios electrónicos, de forma rotativa, a fim de produzir tecidos planos felpudos (toalhas), teares destinados à fabricação dos tecidos de urdidura e de trama a partir de fios de matérias têxteis, possui dispositivo de comando dos fios de urdidura, Maquineta FIMTESSILE RD820 na lateral (que é um componente do tear acima citado), sendo que através de ganchos instalados nesta máquina, e seguindo uma programação pré-determinada, cria o desenho de artigos diferenciados de felpa, que permitem manobrá-los por grupos mais numerosos, ou mesmo um por um, para a execução de tecidos trabalhados muito complexos.	VAMATEX S.P.A.	VAMATEX	SP1151		31/22
8446.30.40	TEAR DE TECIDO FELPUDO (TOALHAS), DE PINÇAS COMPLETOS COM SEUS ACESSORIOS PARA PLENO FUNCIONAMENTO. MAQUINA NÃO EMBALADA, SENDO APENAS FIXAS AO CONTENTOR. ACESSÓRIOS: OITO (08) CORES NA TRAMA, EQUIPADA COM JACQUARD ELETRONICO STAUBLI, MODELO CX870, COM CONTROLADOR JC5, 2688 AGULHAS INSTALADAS, QUATRO (04) ALIMENTADORES, COM DOIS (02) CILINDROS SUPERIORES DO TEAR PARA 260CM DE LARGURA, DOIS (02) CILINDROS INFERIORES DO TEAR PARA 260CM DE LARGURA, TRES (03) ROLO/CILINDRO DO TEAR PARA O TECIDO PARA 260CM DE LARGURA, 4.000 LAMELAS. OPERAÇÃO: Maquinas que funcionam por meios electronicos, de forma rotativa, a fim de produzir tecidos planos felpudos (toalhas), teares destinados à fabricação dos tecidos de urdidura e de trama a partir de fios de matérias têxteis, possui dispositivo de comando dos fios de urdidura, Jacquard Staubli CX870 na lateral (que é um componente do tear acima citado), sendo que através de ganchos instalados nesta maquina, e seguindo uma programação pré determinada, cria o desenho de artigos diferenciados de felpa, que permitem manobrá-los por grupos mais numerosos, ou mesmo um por um, para a execução de tecidos trabalhados muito complexos. 380 V POTENCIA REQUERIDA: 5,5 KW	VAMATEX S.P.A.	VAMATEX	SP1151 ES		36/19
8446.30.40	MAQUINAS USADAS, SENDO TEARES DE TECIDOS FELPUDOS (TOALHAS), DE PINÇAS COMPLETOS COM SEUS ACESSORIOS PARA PLENO FUNCIONAMENTO. MAQUINAS NÃO EMBALADAS, SENDO APENAS FIXAS AO CONTENTOR. "MAQUINAS USADAS" LARGURA DE TRABALHO: 260CM POTENCIA REQUERIDA: 5,5 KW VOLTAGEM: 380 V ACESSORIOS: OITO (08) CORES NA TRAMA, EQUIPADA COM JACQUARD ELETRONICO STAUBLI, MODELO CX870, COM CONTROLADOR JC5, 2688 AGULHAS INSTALADAS, QUATRO (04) ALIMENTADORES ROY QUARTZ, COM DOIS (02) CILINDROS SUPERIORES DO TEAR PARA 260CM DE LARGURA, DOIS (02) CILINDROS INFERIORES DO TEAR PARA 260CM DE LARGURA, TRES (03) ROLO/CILINDRO DO TEAR PARA O TECIDO PARA 260CM DE LARGURA, 4.000 LAMELAS. OPERAÇÃO: (confirmar e revisar de acordo o texto abaixo) Maquinas que funcionam por meios electronicos, de forma rotativa, a fim de produzir tecidos planos felpudos (toalhas), teares destinados à fabricação dos tecidos de urdidura e de trama a partir de fios de matérias têxteis, possui dispositivo de comando dos fios de urdidura, Jacquard Staubli CX870 na lateral (que é um componente do tear acima citado), sendo que através de ganchos instalados nesta maquina, e seguindo uma programação pré determinada, cria o desenho de artigos diferenciados de felpa, que permitem manobrá-los por grupos mais numerosos, ou mesmo um por um, para a execução de tecidos trabalhados muito complexos.	VAMATEX S.P.A.	VAMATEX	SP1151 ES CX870		19/23
8446.30.40	TEARES DE TECIDOS FELPUDOS (TOALHAS), DE PINÇAS COMPLETOS COM SEUS ACESSORIOS PARA PLENO FUNCIONAMENTO. MAQUINAS NÃO EMBALADAS, SENDO APENAS FIXAS AO CONTENTOR. LARGURA DE TRABALHO: 260CM. POTENCIA REQUERIDA: 5,5 KW VOLTAGEM: 380 V; ACESSORIOS: QUATRO (04) CORES NA TRAMA, EQUIPADA COM MAQUINETA ELETRONICA STAUBLI 2660.05 COM 14 TIRANTES, (14) LIÇOS, TRES (03) ALIMENTADORES, COM DOIS (02) CILINDROS SUPERIORES DO TEAR PARA 260CM DE LARGURA, DOIS (02) CILINDROS INFERIORES DO TEAR PARA 260CM DE LARGURA, DOIS (02) ROLO/CILINDRO GRANDE DO TEAR PARA O TECIDO PARA 260CM DE LARGURA, COM 4.000 MALHAS, 4.000 LAMELAS. OPERAÇÃO: (confirmar e revisar de acordo o texto abaixo) Maquinas que funcionam por meios eletrónicos, de forma rotativa, a fim de produzir tecidos planos felpudos (toalhas), teares destinados à fabricação dos tecidos de urdidura e de trama a partir de fios de matérias têxteis, possui dispositivo de comando dos fios de urdidura, STAUBLI 2660.05 na lateral (que é um componente do tear acima citado), sendo que através de ganchos instalados nesta maquina, e seguindo uma programação pré determinada, cria o desenho de artigos diferenciados de felpa, que permitem manobrá-los por grupos mais numerosos, ou mesmo um por um, para a execução de tecidos trabalhados muito complexos.	SULZER LTD	SULZER RUTI	SULZER G6100 B260 270 F4 SP G1		28/20
8446.30.40	TEARES DE TECIDOS FELPUDOS (TOALHAS), DE PINÇAS COMPLETOS COM SEUS ACESSORIOS PARA PLENO FUNCIONAMENTO. MAQUINAS NÃO EMBALADAS, SENDO APENAS FIXAS AO CONTENTOR. LARGURA DE TRABALHO: 260CM POTENCIA REQUERIDA: 5,5 KW VOLTAGEM: 380 V ACESSORIOS: QUATRO (04) CORES NA TRAMA, EQUIPADA COM MAQUINETA ELETRONICA STAUBLI 2660.05 COM 14 TIRANTES, (14) LIÇOS, TRES (03) ALIMENTADORES, COM DOIS (02) CILINDROS SUPERIORES DO TEAR PARA 260CM DE LARGURA, DOIS (02) CILINDROS INFERIORES DO TEAR PARA 260CM DE LARGURA, DOIS (02) ROLO/CILINDRO GRANDE DO TEAR PARA O TECIDO PARA 260CM DE LARGURA, COM 4.000 MALHAS, 4.000 LAMELAS. OPERAÇÃO: Maquinas que funcionam por meios eletrónicos, de forma rotativa, a fim de produzir tecidos planos felpudos (toalhas), teares destinados à fabricação dos tecidos de urdidura e de trama a partir de fios de matérias têxteis, possui dispositivo de comando dos fios de urdidura, STAUBLI 2660.05 na lateral (que é um componente do tear acima citado), sendo que através de ganchos instalados nesta maquina, e seguindo uma programação pré determinada, cria o desenho de artigos diferenciados de felpa, que permitem manobrá-los por grupos mais numerosos, ou mesmo um por um, para a execução de tecidos trabalhados muito complexos.	SULZER LTD	SULZER RUTI	SULZER G6100 B260 F4 J G1		27/20
8446.30.40	MAQUINAS USADAS, SENDO TEARES DE TECIDOS FELPUDOS (TOALHAS), DE PINÇAS COMPLETOS COM SEUS ACESSORIOS PARA PLENO FUNCIONAMENTO. MAQUINAS NÃO EMBALADAS, SENDO APENAS FIXAS AO CONTENTOR. "MAQUINAS USADAS" MARCA: SULZER RUTI MODELO: SULZER G6100 B260 F6 J G1 NÚMERO DE SERIE DO TEAR: 375131 LARGURA DE TRABALHO: 260CM ANO DE FABRICAÇAO: 1990 POTENCIA REQUERIDA: 5,5 KW VOLTAGEM: 380 V FABRICANTE: SULZER LTD. PAIS DE ORIGEM: SUIÇA ACESSORIOS: QUATRO (04) CORES NA TRAMA, EQUIPADA COM MAQUINETA ELETRONICA STAUBLI 2660.05 COM 14 TIRANTES, (14) LIÇOS, TRES (03) ALIMENTADORES, COM DOIS (02) CILINDROS SUPERIORES DO TEAR PARA 260CM DE LARGURA, DOIS (02) CILINDROS INFERIORES DO TEAR PARA 260CM DE LARGURA, DOIS (02) ROLO/CILINDRO GRANDE DO TEAR PARA O TECIDO PARA 260CM DE LARGURA, COM 4.000 MALHAS, 4.000 LAMELAS. OPERAÇÃO: (confirmar e revisar de acordo o texto abaixo) Maquinas que funcionam por meios eletrónicos, de forma rotativa, a fim de produzir tecidos planos felpudos (toalhas), teares destinados à fabricação dos tecidos de urdidura e de trama a partir de fios de matérias têxteis, possui dispositivo de comando dos fios de urdidura, STAUBLI 2660.05 na lateral (que é um componente do tear acima citado), sendo que através de ganchos instalados nesta maquina, e seguindo uma programação pré determinada, cria o desenho de artigos diferenciados de felpa, que permitem manobrá-los por grupos mais numerosos, ou mesmo um por um, para a execução de tecidos trabalhados muito complexos.	SULZER LTD	SULZER RUTI	SULZER G6100 B260 F6 J G1		28/20
8446.30.40	MAQUINAS USADAS, SENDO TEARES DE TECIDOS, DE PINÇAS COMPLETOS COM SEUS ACESSORIOS PARA PLENO FUNCIONAMENTO. MAQUINAS NÃO EMBALADAS, SENDO APENAS FIXAS AO CONTENTOR. "MAQUINAS USADAS" LARGURA DE TRABALHO: 260CM POTENCIA REQUERIDA: 5,5 KW VOLTAGEM: 380 V ACESSORIOS: OITO (08) CORES NA TRAMA, EQUIPADA COM ELETRONICO JACQUARD STAUBLI LX, CONTROLADOR JC7, 6144 GANCHOS, OITO (08) ALIMENTADORES, COM UM (01) CILINDROS SUPERIORES DO TEAR PARA 260CM DE LARGURA, UM (01) CILINDROS INFERIORES DO TEAR PARA 260CM DE LARGURA, UM (01) ROLO CILINDRO GRANDE DO TEAR PARA O TECIDO 260CM DE LARGURA, LAMELAS FIXAS NO TEAR. OPERAÇÃO: Maquinas que funcionam por meios eletrónicos, de forma rotativa, a fim de produzir tecidos planos, teares destinados à fabricação dos tecidos de urdidura e de trama a partir de fios de matérias têxteis, possui dispositivo de comando dos fios de urdidura, Jacquard Staubli LX, na lateral (que é um componente do tear acima citado), sendo que através de ganchos instalados nesta maquina, e seguindo uma programação pré determinada, cria o desenho de artigos diferenciados de tecido, que permitem manobrá-los por grupos mais numerosos, ou mesmo um por um, para a execução de tecidos trabalhados muito complexos.	PICANOL, NV	PICANOL	SUMMUM 8-J-260		11/23
8446.30.40	TEAR DE PINCAS, PARA TECIDOS DE LARGURA SUPERIOR A 3,30M, SEM LANCADERIRA, DIMENSAO DE 1,70 X 2,10 X 6,10M, COMPOSTO POR QUADRO DE LICOS, PENTE, ROLO DE URDUME, CILINDRO ENROLADOR DE TECIDO, CARRETEL DE OURELA FALSA, PRE ALIMENTADORES E DEMAIS ACESSORIOS PARA SEU FUNCIONAMENTO - TELARES DE PINZAS NUOVO PIGNONE/SMIT	Nuovo Pignone/SMIT Spa	NUOVO PIGNONE/SMIT	TP633		01/20
8446.30.40	TEARES USADOS PARA TECIDOS FELPUDOS (TOALHAS), DE PINÇAS, OITO (08) CORES NA TRAMA, EQUIPADOS COM JACQUARD ELECTRONICO STAUBLI DX110, CONTROLADOR JC6, COM CAPACIDADE 2688 AGULHAS, QUATRO (04) ALIMENTADORES CHRONO X2, COM DOIS (02) CILINDROS SUPERIORES DO TEAR PARA 260CM DE LARGURA, DOIS (02) CILINDROS INFERIORES DO TEAR PARA 260CM DE LARGURA, DOIS (02) ROLO/CILINDRO DO TEAR PARA O TECIDO PARA 260CM DE LARGURA, COM 4.000 LAMELAS, COMPLETOS COM SEUS ACESSORIOS PARA PLENO FUNCIONAMENTO. LARGURA DE TRABALHO: 260CM POTENCIA REQUERIDA: 5,5 KW VOLTAGEM: 380 V	VAMATEX S.p.A.	VAMATEX	VAMATEX LEONARDO DYNATERRY		31/21
8446.30.40	TEARES DE TECIDOS FELPUDOS (TOALHAS), DE PINÇAS COMPLETOS COM SEUS ACESSORIOS PARA PLENO FUNCIONAMENTO. MAQUINAS NÃO EMBALADAS, SENDO APENAS FIXAS AO CONTENTOR. LARGURA DE TRABALHO: 210CM POTENCIA REQUERIDA: 5,5 KW VOLTAGEM: 380 V ACESSORIOS: OITO (08) CORES NA TRAMA, EQUIPADA COM MAQUINETA ELECTRONICA STAUBLI 2670B/2, QUINZE (15) LIÇOS, QUATRO (04) ALIMENTADORES ROY CHRONO X2, COM DOIS (02) CILINDROS SUPERIORES DO TEAR PARA 210CM DE LARGURA, DOIS (02) CILINDROS INFERIORES DO TEAR PARA 210CM DE LARGURA, DOIS (02) ROLO/CILINDRO DO TEAR PARA O TECIDO PARA 210CM DE LARGURA, COM MALHAS E LAMELAS FIXAS NO TEAR OPERAÇÃO: Máquinas que funcionam por meios eletrónicos, de forma rotativa, a fim de produzir tecidos planos felpudos (toalhas), teares destinados à fabricação dos tecidos de urdidura e de trama a partir de fios de matérias têxteis, possui dispositivo de comando dos fios de urdidura, Maquineta STAUBLI 2670B/2 na lateral (que é um componente do tear acima citado), sendo que através de ganchos instalados nesta máquina, e seguindo uma programação pré-determinada, cria o desenho de artigos diferenciados de felpa, que permitem manobrá-los por grupos mais numerosos, ou mesmo um por um, para a execução de tecidos trabalhados muito complexos.	VAMATEX S.P.A.	VAMATEX	VAMATEX SILVER DT		48/21
8446.30.40	TEARES DE TECIDOS FELPUDOS (TOALHAS), DE PINÇAS COMPLETOS COM SEUS ACESSORIOS PARA PLENO FUNCIONAMENTO. POTENCIA REQUERIDA: 5,5 KW, VOLTAGEM: 380 V LARGURA DE TRABALHO: 260CM, ACESSORIOS: OITO (08) CORES NA TRAMA, EQUIPADA COM MAQUINETA ELECTRONICA STAUBLI 2670, CATORZE (14) LIÇOS, QUATRO (04) ALIMENTADORES ROY CHRONO X2, TRES (03) CILINDROS SUPERIORES DO TEAR PARA 260CM DE LARGURA, TRES (03) CILINDROS INFERIORES DO TEAR PARA 260CM DE LARGURA, TRES (03) ROLO/CILINDRO DO TEAR PARA O TECIDO PARA 260CM DE LARGURA, COM 4.000 MALHAS, 4.000 LAMELAS. OPERAÇÃO: Máquinas que funcionam por meios eletrónicos, de forma rotativa, a fim de produzir tecidos planos felpudos (toalhas), teares destinados à fabricação dos tecidos de urdidura e de trama a partir de fios de matérias têxteis, possui dispositivo de comando dos fios de urdidura, Maquineta stabli 2670 na lateral (que é um componente do tear acima citado), sendo que através de ganchos instalados nesta máquina, e seguindo uma programação pré-determinada, cria o desenho de artigos diferenciados de felpa, que permitem manobrá-los por grupos mais numerosos, ou mesmo um por um, para a execução de tecidos trabalhados muito complexos.	VAMATEX S.P.A.	VAMATEX	VAMATEX SILVER DT FELPO		26/23
8446.30.40	TEARES DE TECIDOS FELPUDOS (TOALHAS), DE PINÇAS COMPLETOS COM SEUS ACESSORIOS PARA PLENO FUNCIONAMENTO. LARGURA DE TRABALHO: 190CM, POTENCIA REQUERIDA: 5,5 KW, VOLTAGEM: 380 V. ACESSORIOS: OITO (08) CORES NA TRAMA, EQUIPADA COM MAQUINETA ELECTRONICA STAUBLI 2670, CATORZE (14) LIÇOS, QUATRO (04) ALIMENTADORES ROY CHRONO X2, COM DOIS (02) CILINDROS SUPERIORES DO TEAR PARA 190CM DE LARGURA, DOIS (02) CILINDROS INFERIORES DO TEAR PARA 190CM DE LARGURA, UM (01) ROLO/CILINDRO DO TEAR PARA O TECIDO PARA 190CM DE LARGURA, COM 4.000 MALHAS, 4.000 LAMELAS. Máquinas que funcionam por meios eletrónicos, de forma rotativa, a fim de produzir tecidos planos felpudos (toalhas), teares destinados à fabricação dos tecidos de urdidura e de trama a partir de fios de matérias têxteis, possui dispositivo de comando dos fios de urdidura, Maquineta stabli 2670 na lateral (que é um componente do tear acima citado), sendo que através de ganchos instalados nesta máquina, e seguindo uma programação pré-determinada, cria o desenho de artigos diferenciados de felpa, que permitem manobrá-los por grupos mais numerosos, ou mesmo um por um, para a execução de tecidos trabalhados muito complexos.	VAMATEX S.P.A.	VAMATEX	VAMATEX SILVER DT STAUBLI		33/23
8446.30.40	TEARES DE TECIDOS FELPUDOS (TOALHAS), DE PINÇAS COMPLETOS COM SEUS ACESSORIOS PARA PLENO FUNCIONAMENTO. MAQUINAS NÃO EMBALADAS, SENDO APENAS FIXAS AO CONTENTOR. LARGURA DE TRABALHO: 190CM POTENCIA REQUERIDA: 5,5 KW VOLTAGEM: 380 V ACESSORIOS: OITO (08) CORES NA TRAMA, EQUIPADA COM MAQUINETA ELECTRONICA STAUBLI 2670, CATORZE (14) LIÇOS, QUATRO (04) ALIMENTADORES ROY, COM DOIS (02) CILINDROS SUPERIORES DO TEAR PARA 190CM DE LARGURA, DOIS (02) CILINDROS INFERIORES DO TEAR PARA 190CM DE LARGURA, UM (01) ROLO/CILINDRO DO TEAR PARA O TECIDO PARA 190CM DE LARGURA, COM 4.000 MALHAS, 4.000 LAMELAS. OPERAÇÃO: Máquinas que funcionam por meios eletrónicos, de forma rotativa, a fim de produzir tecidos planos felpudos (toalhas), teares destinados à fabricação dos tecidos de urdidura e de trama a partir de fios de matérias têxteis, possui dispositivo de comando dos fios de urdidura, Maquineta stabli 2670 na lateral (que é um componente do tear acima citado), sendo que através de ganchos instalados nesta máquina, e seguindo uma programação pré-determinada, cria o desenho de artigos diferenciados de felpa, que permitem manobrá-los por grupos mais numerosos, ou mesmo um por um, para a execução de tecidos trabalhados muito complexos.	VAMATEX S.P.A.	VAMATEX	VAMATEX SILVER DT STAUBLI 2670		09/23
8446.30.40	TEARES DE TECIDOS FELPUDOS (TOALHAS), DE PINÇAS COMPLETOS COM SEUS ACESSORIOS PARA PLENO FUNCIONAMENTO. MAQUINAS NÃO EMBALADAS, SENDO APENAS FIXAS AO CONTENTOR. LARGURA DE TRABALHO: 260CM POTENCIA REQUERIDA: 5,5 KW VOLTAGEM: 380 V ACESSORIOS: OITO (08) CORES NA TRAMA, EQUIPADA COM ELETRONICO JACQUARD STAUBLI DX100, CONTROLADOR JC6, 2688 AGULHAS, QUATRO (04) ALIMENTADORES ROY CHRONO X2, COM DOIS (02) CILINDROS SUPERIORES DO TEAR PARA 260CM DE LARGURA, DOIS (02) CILINDROS INFERIORES DO TEAR PARA 260CM DE LARGURA, DOIS (02) ROLO/CILINDRO DO TEAR PARA O TECIDO PARA 260CM DE LARGURA, COM MALHAS E LAMELAS FIXAS NO TEAR OPERAÇÃO: Maquinas que funcionam por meios eletrónicos, de forma rotativa, a fim de produzir tecidos planos felpudos (toalhas), teares destinados à fabricação dos tecidos de urdidura e de trama a partir de fios de matérias têxteis, possui dispositivo de comando dos fios de urdidura, STAUBLI DX100 na lateral (que é um componente do tear acima citado), sendo que através de ganchos instalados nesta maquina, e seguindo uma programação pré determinada, cria o desenho de artigos diferenciados de felpa, que permitem manobrá-los por grupos mais numerosos, ou mesmo um por um, para a execução de tecidos trabalhados muito complexos.	VAMATEX S.P.A.	VAMATEX	VAMATEX SILVER DX100 DT		24/22
8446.30.40	MAQUINAS USADAS, SENDO TEARES DE TECIDOS FELPUDOS (TOALHAS), DE PINÇAS COMPLETOS COM SEUS ACESSORIOS PARA PLENO FUNCIONAMENTO. MAQUINAS NÃO EMBALADAS, SENDO APENAS FIXAS AO CONTENTOR. "MAQUINAS USADAS" MARCA: VAMATEX MODELO: VAMATEX SILVER DX110 NUMERO DE SERIE DO TEAR: 67162 LARGURA DE TRABALHO: 260CM ANO DE FABRICAÇÃO: 2009 POTENCIA REQUERIDA: 5,5 KW VOLTAGEM: 380 V FABRICANTE: VAMATEX PAIS DE ORIGEM: ITALIA ACESSORIOS: OITO (08) CORES NA TRAMA, EQUIPADA COM JACQUARD ELECTRONICO STAUBLI DX110, CONTROLADOR JC6, COM CAPACIDADE 2688 AGULHAS, QUATRO (04) ALIMENTADORES ROY X2 COM DOIS (02) CILINDROS SUPERIORES DO TEAR PARA 260CM DE LARGURA, DOIS (02) CILINDROS INFERIORES DO TEAR PARA 260CM DE LARGURA, DOIS (02) ROLO/CILINDRO DO TEAR PARA O TECIDO PARA 260CM DE LARGURA, COM 4.000 LAMELAS OPERAÇÃO: Maquinas que funcionam por meios eletrónicos, de forma rotativa, a fim de produzir tecidos planos felpudos (toalhas), teares destinados à fabricação dos tecidos de urdidura e de trama a partir de fios de matérias têxteis, possui dispositivo de comando dos fios de urdidura, Jacquard STAUBLI DX110 na lateral (que é um componente do tear acima citado), sendo que através de ganchos instalados nesta maquina, e seguindo uma programação pré determinada, cria o desenho de artigos diferenciados de felpa, que permitem manobrá-los por grupos mais numerosos, ou mesmo um por um, para a execução de tecidos trabalhados muito complexos.	VAMATEX S.P.A.	VAMATEX	VAMATEX SILVER DX110		40/20
8446.30.40	TEARES DE TECIDOS FELPUDOS (TOALHAS), DE PINÇAS COMPLETOS COM SEUS ACESSORIOS PARA PLENO FUNCIONAMENTO. MAQUINAS NÃO EMBALADAS, SENDO APENAS FIXAS AO CONTENTOR. LARGURA DE TRABALHO: 260CM POTENCIA REQUERIDA: 5,5 KW VOLTAGEM: 380 V ACESSORIOS: OITO (08) CORES NA TRAMA, EQUIPADA COM MAQUINETA ELECTRONICA STAUBLI 2670B/2, QUINZE (15) LIÇOS, QUATRO (04) ALIMENTADORES ROY CHRONO X2, COM DOIS (02) CILINDROS SUPERIORES DO TEAR PARA 260CM DE LARGURA, DOIS (02) CILINDROS INFERIORES DO TEAR PARA 260CM DE LARGURA, DOIS (02) ROLO/CILINDRO DO TEAR PARA O TECIDO PARA 260CM DE LARGURA, COM MALHAS E LAMELAS FIXAS NO TEAR OPERAÇÃO: Máquinas que funcionam por meios eletrónicos, de forma rotativa, a fim de produzir tecidos planos felpudos (toalhas), teares destinados à fabricação dos tecidos de urdidura e de trama a partir de fios de matérias têxteis, possui dispositivo de comando dos fios de urdidura, Maquineta STAUBLI 2670B/2 na lateral (que é um componente do tear acima citado), sendo que através de ganchos instalados nesta máquina, e seguindo uma programação pré-determinada, cria o desenho de artigos diferenciados de felpa, que permitem manobrá-los por grupos mais numerosos, ou mesmo um por um, para a execução de tecidos trabalhados muito complexos.	VAMATEX S.P.A.	VAMATEX	VAMATEX SILVER VT		48/21
8446.30.40	MAQUINAS 380 V POTENCIA REQUERIDA: 5,5 KW , SENDO TEAR DE TECIDO FELPUDO (TOALHAS), DE PINÇAS COMPLETOS COM SEUS ACESSORIOS PARA PLENO FUNCIONAMENTO. MAQUINA NÃO EMBALADA, SENDO APENAS FIXAS AO CONTENTOR. ACESSORIOS:OITO (08) CORES NA TRAMA, EQUIPADA COM MAQUINETA ELECTRONICA FIMTESSILE RD820, CAPACIDADE DEZESSEIS TIRANTES, CATORZE(14) LIÇOS,TRES (03) ALIMENTADORES, COM DOIS (02) CILINDROS SUPERIORES DO TEAR PARA 260CM DE LARGURA, DOIS (02) CILINDROS INFERIORES DO TEAR PARA 260CM DE LARGURA, DOIS (02) ROLO/CILINDRO DO TEAR PARA O TECIDO PARA 260CM DE LARGURA, COM 4.000 LAMELAS E 4.500 MALHAS . OPERAÇÃO: Maquinas que funcionam por meios electrónicos, de forma rotativa, a fim de produzir tecidos planos felpudos (toalhas), teares destinados à fabricação dos tecidos de urdidura e de trama a partir de fios de matérias têxteis, possui dispositivo de comando dos fios de urdidura,maquineta FIMTESSILE RD820 na lateral(que é um componente do tear acima citado), sendo que através de ganchos instalados nesta maquina, e seguindo uma programação pré determinada, cria o desenho de artigos diferenciados de felpa, que permitem manobrá-los por grupos mais numerosos, ou mesmo um por um, para a execução de tecidos trabalhados muito complexos.	VAMATEX S.P.A.	VAMATEX	VAMATEX SP1151 ES		25/19
8446.30.40	TEARES DE TECIDOS FELPUDOS (TOALHAS), DE PINÇAS COMPLETOS COM SEUS ACESSORIOS PARA PLENO FUNCIONAMENTO. MAQUINAS NÃO EMBALADAS, SENDO APENAS FIXAS AO CONTENTOR. LARGURA DE TRABALHO: 260CM POTENCIA REQUERIDA: 5,5 KW VOLTAGEM: 380 V ACESSORIOS: OITO (08) CORES NA TRAMA, EQUIPADA COM MAQUINETA ELECTRONICA FIMTESSILE RD840, QUATRORZE (14) LIÇOS, QUATRO (04) ALIMENTADORES, COM DOIS (02) CILINDROS SUPERIORES DO TEAR PARA 260CM DE LARGURA, DOIS (02) CILINDROS INFERIORES DO TEAR PARA 260CM DE LARGURA, DOIS (02) ROLO/CILINDRO DO TEAR PARA O TECIDO PARA 260CM DE LARGURA, COM 3.500 MALHAS, 3.500 LAMELAS OPERAÇÃO: Máquinas que funcionam por meios electrónicos, de forma rotativa, a fim de produzir tecidos planos felpudos (toalhas), teares destinados à fabricação dos tecidos de urdidura e de trama a partir de fios de matérias têxteis, possui dispositivo de comando dos fios de urdidura, Maquineta FIMTESSILE RD840 na lateral (que é um componente do tear acima citado), sendo que através de ganchos instalados nesta máquina, e seguindo uma programação pré-determina	VAMATEX S.P.A.	VAMATEX	VAMATEX SP1151 ES - FIMTESSILE RD840		12/21
8446.30.40	TEARES DE TECIDOS FELPUDOS (TOALHAS), DE PINÇAS COMPLETOS COM SEUS ACESSORIOS PARA PLENO FUNCIONAMENTO. POTENCIA REQUERIDA: 5,5 KW, VOLTAGEM: 380 V LARGURA DE TRABALHO: 260CM, ACESSORIOS: OITO (08) CORES NA TRAMA, EQUIPADA COM MAQUINETA ELECTRONICA STAUBLI 2668, CATORZE (14) LIÇOS, TRES (03) ALIMENTADORES , COM TRES (03) CILINDROS SUPERIORES DO TEAR PARA 260CM DE LARGURA, TRES (03) CILINDROS INFERIORES DO TEAR PARA 260CM DE LARGURA, TRES (03) ROLO/CILINDRO DO TEAR PARA O TECIDO PARA 260CM DE LARGURA, COM 4.000 MALHAS, 4.000 LAMELAS. OPERAÇÃO: Máquinas que funcionam por meios eletrónicos, de forma rotativa, a fim de produzir tecidos planos felpudos (toalhas), teares destinados à fabricação dos tecidos de urdidura e de trama a partir de fios de matérias têxteis, possui dispositivo de comando dos fios de urdidura, Maquineta STAUBLI 2668 na lateral (que é um componente do tear acima citado), sendo que através de ganchos instalados nesta máquina, e seguindo uma programação pré-determinada, cria o desenho de artigos diferenciados de felpa, que permitem manobrá-los por grupos mais numerosos, ou mesmo um por um, para a execução de tecidos trabalhados muito complexos.	VAMATEX S.P.A.	VAMATEX	VAMATEX SP1151 ES 2668		26/23
8446.30.40	TEARES DE TECIDOS FELPUDOS (TOALHAS), DE PINÇAS COMPLETOS COM SEUS ACESSORIOS PARA PLENO FUNCIONAMENTO. MAQUINAS NÃO EMBALADAS, SENDO APENAS FIXAS AO CONTENTOR. POTENCIA REQUERIDA: 5,5 KW, VOLTAGEM: 380 V LARGURA DE TRABALHO: 260CM POTENCIA REQUERIDA: 5,5 KW VOLTAGEM: 380 V ACESSORIOS: OITO (08) CORES NA TRAMA, EQUIPADA COM JACQUARD ELETRONICO STAUBLI, MODELO CX870, COM CONTROLADOR JC5, 2688 AGULHAS INSTALADAS, QUATRO (04) ALIMENTADORES ROY QUARTZ, COM DOIS (02) CILINDROS SUPERIORES DO TEAR PARA 260CM DE LARGURA, DOIS (02) CILINDROS INFERIORES DO TEAR PARA 260CM DE LARGURA, TRES (03) ROLO/CILINDRO DO TEAR PARA O TECIDO PARA 260CM DE LARGURA, 4.000 LAMELAS. OPERAÇÃO: Maquinas que funcionam por meios electronicos, de forma rotativa, a fim de produzir tecidos planos felpudos (toalhas), teares destinados à fabricação dos tecidos de urdidura e de trama a partir de fios de matérias têxteis, possui dispositivo de comando dos fios de urdidura, Jacquard Staubli CX870 na lateral (que é um componente do tear acima citado), sendo que através de ganchos instalados nesta maquina, e seguindo uma programação pré determinada, cria o desenho de artigos diferenciados de felpa, que permitem manobrá-los por grupos mais numerosos, ou mesmo um por um, para a execução de tecidos trabalhados muito complexos.	VAMATEX S.P.A.	VAMATEX	VAMATEX SP1151 ES CX870		34/20
8446.30.40	TEARES DE TECIDOS FELPUDOS (TOALHAS), DE PINÇAS COMPLETOS COM SEUS ACESSORIOS PARA PLENO FUNCIONAMENTO. MAQUINAS NÃO EMBALADAS, SENDO APENAS FIXAS AO CONTENTOR. LARGURA DE TRABALHO: 190CM POTENCIA REQUERIDA: 5,5 KW VOLTAGEM: 380 V ACESSORIOS: OITO (08) CORES NA TRAMA, EQUIPADA COM MAQUINETA ELECTRONICA FIMTESSILE RD840, CATORZE (14) LIÇOS, QUATRO (04) ALIMENTADORES ROY, COM DOIS (02) CILINDROS SUPERIORES DO TEAR PARA 260CM DE LARGURA, DOIS (02) CILINDROS INFERIORES DO TEAR PARA 260CM DE LARGURA, DOIS (02) ROLO/CILINDRO DO TEAR PARA O TECIDO PARA 260CM DE LARGURA, COM 3.500 MALHAS, 3.500 LAMELAS OPERAÇÃO: Máquinas que funcionam por meios eletrónicos, de forma rotativa, a fim de produzir tecidos planos felpudos (toalhas), teares destinados à fabricação dos tecidos de urdidura e de trama a partir de fios de matérias têxteis, possui dispositivo de comando dos fios de urdidura, Maquineta FIMTESSILE RD840 na lateral (que é um componente do tear acima citado), sendo que através de ganchos instalados nesta máquina, e seguindo uma programação pré-determinada, cria o desenho de artigos diferenciados de felpa, que permitem manobrá-los por grupos mais numerosos, ou mesmo um por um, para a execução de tecidos trabalhados muito complexos.	VAMATEX S.P.A.	VAMATEX	VAMATEX SP1151 ES RD 840		41/22
8446.30.40	TEARES DE TECIDOS FELPUDOS (TOALHAS), DE PINÇAS COMPLETOS COM SEUS ACESSORIOS PARA PLENO FUNCIONAMENTO. MAQUINAS NÃO EMBALADAS, SENDO APENAS FIXAS AO CONTENTOR. LARGURA DE TRABALHO: 260CM POTENCIA REQUERIDA: 5,5 KW VOLTAGEM: 380 V ACESSORIOS: OITO (08) CORES NA TRAMA, EQUIPADA COM MAQUINETA ELECTRONICA FIMTESSILE RD820, DEZASSEIS (16) LIÇOS, TRES (03) ALIMENTADORES ROY, COM DOIS (02) CILINDROS SUPERIORES DO TEAR PARA 260CM DE LARGURA, DOIS (02) CILINDROS INFERIORES DO TEAR PARA 260CM DE LARGURA, DOIS (02) ROLO/CILINDRO DO TEAR PARA O TECIDO PARA 260CM DE LARGURA, COM 3.500 MALHAS, 3.500 LAMELAS OPERAÇÃO: Máquinas que funcionam por meios electrónicos, de forma rotativa, a fim de produzir tecidos planos felpudos (toalhas), teares destinados à fabricação dos tecidos de urdidura e de trama a partir de fios de matérias têxteis, possui dispositivo de comando dos fios de urdidura, Maquineta FIMTESSILE RD820 na lateral (que é um componente do tear acima citado), sendo que através de ganchos instalados nesta máquina, e seguindo uma programação pré-determinada, cria o desenho de artigos diferenciados de felpa, que permitem manobrá-los por grupos mais numerosos, ou mesmo um por um, para a execução de tecidos trabalhados muito complexos	VAMATEX S.P.A.	VAMATEX	VAMATEX SP1151 ES RD820		35/20
8447.11.00	TEARES CIRCULARES PARA FABRICACAO DE MEIAS, (3" 3/4 X 144) COM 3,75 POLEGADAS DE DIAMETRO DO CILINDRO (95,25mm), COM 144 AGULHAS, COM MOTOR ELETRICO, 220V, COM GAIOLA PORTA CONES. COMPLETA COM TODOS OS SEUS PERTENCES PARA PLENO FUNCIONAMENTO, PARCIALMENTE DESMONTADA PARA O TRANSPORTE. APLICACAO: FABRICACAO DE MEIAS	LONATI S.P.A.	LONATI	G615		01/22
8447.11.00	TEARES CIRCULARES PARA FABRICACAO DE MEIAS, USADOS, (3" 3/4 X 144 ) COM 3,75 POLEGADAS DE DIAMETRO DO CILINDRO (95,25MM), COM 144 AGULHAS, COM MOTOR ELETRICO, VOLTAGE 220/ 60HZ /3PHASES, COM GAIOLA PORTA CONES, COMPLETA COM TODOS OS SEUS PERTENCES PARA PLENO FUNCIONAMENTO, PARCIALMENTE DESMONTADA PARA O TRANSPORTE. APLICACAO: FABRICACAO DE MEIAS	LONATI S.P.A.	LONATI	G615 L - 144 N		11/23
8447.11.00	TEARES CIRCULARES PARA FABRICACAO DE MEIAS, USADOS, (3" 3/4 X 168 ) COM 3,75 POLEGADAS DE DIAMETRO DO CILINDRO (95,25MM), COM 168 AGULHAS, COM MOTOR ELETRICO, VOLTAGE 220/ 60HZ /3PHASES, COM GAIOLA PORTA CONES, COMPLETA COM TODOS OS SEUS PERTENCES PARA PLENO FUNCIONAMENTO, PARCIALMENTE DESMONTADA PARA O TRANSPORTE. APLICACAO: FABRICACAO DE MEIAS	LONATI S.P.A.	LONATI	G615 L - 168 N		13/23
8447.11.00	TEARES CIRCULARES PARA FABRICACAO DE MEIAS, (3" 3/4 X 156) COM 3,75 POLEGADAS DE DIAMETRO DO CILINDRO (95,25mm), COM 156 AGULHAS, COM MOTOR ELETRICO, 220V, COM GAIOLA PORTA CONES. COMPLETA COM TODOS OS SEUS PERTENCES PARA PLENO FUNCIONAMENTO, PARCIALMENTE DESMONTADA PARA O TRANSPORTE. APLICACAO: FABRICACAO DE MEIAS	LONATI S.P.A.	LONATI	G615-156 AGULHAS		02/22
8447.11.00	TEARES CIRCULARES PARA FABRICACAO DE MEIAS, USADOS, (3" 3/4 X 160) COM 3,75 POLEGADAS DE DIAMETRO DO CILINDRO (95,25mm), COM 160 AGULHAS, COM MOTOR ELETRICO, 220V, COM GAIOLA PORTA CONES, COMPLETA COM TODOS OS SEUS PERTENCES PARA PLENO FUNCIONAMENTO, PARCIALMENTE DESMONTADA PARA O TRANSPORTE. APLICACAO: FABRICACAO DE MEIAS	LONATI S.P.A.	LONATI	G615L		40/21
8447.11.00	TEAR CIRCULAR PARA FABRICACAO DE MEIAS, CILINDRO COM DIAMETRO DE 4" (101,60MM), 120 AGULHAS, VOLTAGEM 220/TRIFASICO/60HZ, COMPLETO COM TODOS OS SEUS PERTENCES PARA SEU PLENO FUNCIONAMENTO, PODENDO APRESENTAR-SE PARCIALMENTE DESMONTADO PARA TRANSPORTE	LONATI S.P.A	LONATI	GK544 S		08/23
8447.11.00	TEARES CIRCULARES PARA FABRICACAO DE MEIAS, (3, 1/2 ") COM 3,50 POLEGADAS DE DIAMETRO DO CILINDRO (88,80mm), COM 96 AGULHAS, COM MOTOR ELETRICO, 220V, COM GAIOLA PORTA CONES. COMPLETA COM TODOS OS SEUS PERTENCES PARA PLENO FUNCIONAMENTO, PARCIALMENTE DESMONTADA PARA O TRANSPORTE. APLICACAO: FABRICACAO DE MEIAS	LONATI S.P.A.	LONATI	GL 716 S		06/22
8447.11.00	Cilindro único com controle eletrônico completo para meias-calças em tecido liso, malha, anti-corte com banda reforçada. Terminal de programação removível para tamanhos, modelos, velocidades, número de operações, tecidos, largura, controle positivo de tecidos, seleções. Memorização de diversos estilos e tamanho. Conexão com console central SISTEMA HSE para gravação de dados da produção e programação central de tamanhos e tamanhos. Hosiery Machine MATEC Mod. HSE x 4 x 400 N. x Year 1993 - Diametro: 4 - Agulhas: 402 - Alimentações: 4 - Alimentadores eletrônicos: 5 por alimentação - Velocidade mecânica máxima (RPM): 1500 tecido liso	Santoni spa	MATEC	HSE x 4 x 400 N.		01/23
8447.11.00	TEARES CIRCULARES PARA FABRICACAO DE MEIAS, (4" X 384) COM 4 POLEGADAS DE DIAMETRO DO CILINDRO (101,6 mm), COM 384 AGULHAS, COM MOTOR ELETRICO, 380V/50HZ, COM GAIOLA PORTA CONES, COMPLETA COM TODOS OS SEUS PERTENCES PARA PLENO FUNCIONAMENTO, PARCIALMENTE DESMONTADA PARA TRANSPORTE. MODELO L504 MJ AGULHA 384 DIAMETRO 4 POLEGADAS VOLTAGEM 380V/50HZ APLICACAO DA FABRICACAO DE MEIAS	LONATI S.P.A.	LONATI	L 504 MJ		30/23
8447.11.00	MAQUINAS DE MALHA CIRCULAR, ELETRONICA, DE CILINDRO UNICO 4 POLEGADAS (101,66 MM), OPERACAO COM 400 AGULHAS, COM 75 MEDIDORES / CALIBRADORES, PARA PRODUCAO DE MEIA-CALCA DE NYLON.	LONATI SPA	LONATI	L404		40/21
8447.11.00	TEAR CIRCULAR PARA FABRICACAO DE MEIAS DE COMPRESSAO, COM 4 POLEGADAS DE DIAMETRO DO CILINDRO ( 101,60mm), COM 402 AGULHAS, COM MOTOR ELETRICO, VOLTAGEM: 380V, 3 FASES, 50HZ, COMPLETA COM TODOS OS SEUS PERTENCES PARA PLENO FUNCIONAMENTO. APLICACAO: FABRICACAO DE MEIAS DE COMPRESSAO.	Santoni S.p.A.	SANTONI S.p.A.	PENDOLINA MEDICAL		32/23
8447.11.00	Maquina Tear circular para producao de meias com cilindro de 95,25mm dotado de 144 agulhas e com 15 alimentadores de fio e velocidade de 300 a 400 rpm. Principais caracteristicas: Equipado com o recentemente desenvolvido controlador, "KNITCOM-33", com multifuncao; Inovacao em tecido 3D; Inovacao em tecido de meias elasticas; Novo sistema acionador para producao de tecido em alta velocidade; Protecao contra agulha quebrada por meio de um novo detector de agulhas; Monitor LCD mais largo para checagem facilitada das condicoes de producao; Adocao de um sistema seletor duplo(Doble Down-Picker), para tecer partes do calcanhar; Todas as funcoes sao controladas por um sistema de ar para operacoes rapidas e precisas; Selecao de 15 designs de fios coloridos, Sistema de controle de ponto automatico por motor de passo(Stepping motor) preciso; Incorporacao de 3.5" FDD no controlador; Funcao de tecelagem repetida na borda dupla e calcanhar. Para confeccionar meias mais coloridas por meio de 15 cores; Sistema UPS (provisao de energia ininterrupta) Uso de um acionador com 16 passos do tipo Lift; O uso do segundo fio elastico e opcional.	TAE YOUNG CO E KOREA ROBOT INC	TKD-2100	TKD-2100		04/22
8447.11.00	TEAR CIRCULAR, USADO, PARA MALHAS COM CILINDRO DE 82,55 MM (3 1/2"), PARA TECIDOS PLANOS/LISOS, PARA FABRICAR MEIAS, CONTROLADO ELETRONICAMENTE, DISPLAY EM LCD, 144 AGULHAS, VELOCIDADE: 350 RPM, SERVO MOTOR DE 1,0 KW DE POTÊNCIA, CONTROL BOX COM MÚLTIPLAS FUNÇÕES, 380 V (TRIFÁSICO), COM ACESSÓRIOS.	TNK TECH CO., LTD.	TK-ROBOT	TK-R600		42/20
8447.11.00	MAQUINA TRANÇADEIRA PARA FIOS METALICOS, TRACIONADOS POR CABECOTE DE ARRASTE ONDE O PASSO E AJUSTADO ATRAVES DE INVERSOR DE FREQUENCIA. COMPLETA, COM TODAS AS SUAS PARTES PARA SEU PERFEITO FUNCIONAMENTO. Trançadeira textil utilizada na fabricação de tranças flexíveis em aço inox usadas em tubos metálicos flexíveis Característica Técnicas: Eixo horizontal / lubrificação de óleo centralizada por uma bomba de pistão Calibre 190mm / Diâmetro do furo central de 160mm Velocidade de rotores de 0 a 100 rpm ajustável por potenciômetro na placa do painel Bobinas de aço diâmetro 86x28x201mm, largura, 1044 cúbicos / cm de capacidade Os portadores tipo com variação de carga de 5 a 15 kg ajustável por molas de compressão O encaixe e a substituição de bobinas é feito por uma cabeça automática de acoplamento rápido na parte superior dos transportadores, acionada por um botão de pressão Este encaixe permite a rápida substituição de bobinas com um gancho sem uso de chaves ou outras ferramentas especiais Finalidade da utilização: Fabricação de tranças flexíveis em aço inox que são aplicadas sobre tubos metálicos flexíveis também fabricados em aço inox, onde estes serão utilizados em diversas aplicações industriais	OMMA S.R.L	OMMA S.R.L	TR-48/1-190M		28/19
8447.11.00	Máquina/tear Circular para fabricação de Meias, diâmetro do cilindro: 88,90mm, quantidade de agulhas: 144 - Computadorizado, com dupla função: meias planas e meias atoalhadas, tensão de funcionamento: 380v, Frequência: 50/60Hz	ZHEJIANG WEIHUAN MACHINERY CO., LTD	WEIHUAN	WH-6F-A		44/20
8447.12.00	Máquina de tear circular para malhas, controlada por um CLP, com cilindro com diâmetro de 30 (762mm) e finura 20, equipada com 96 alimentadores e demais acessórios para o perfeito funcionamento. Tensão de alimentação de 220V.	AVANÇO S/A IND. COM. MÁQUINAS	ORIZIO	FIHN/BR		10/22
8447.12.00	TEARES CIRCULARES DE ALTA PRODUCAO, DUPLA-FRONTURA EIGHTLOCK , COM CILINDROS DE 30 POLEGADAS (762MM), USADOS, CADA TEAR COMPLETO COM CONTROLADOR DE MOTOR A.C. INVERTER, DE 380 VOLTS, 60 CICLOS, TRIFASICO, DE 5,5KW; PAINEL CONTROLE DE OPERACA O ELETRONICA; 84 ALIMENTADORES DE FIO MEMMINGER MPF20LI COM SACA NO; DISCO - 2 PISTAS COM SISTEMA DE PEDRAS FECHADAS STANDARD; CILINDRO - 2 PISTAS COM SISTEMA DE PEDRAS FECHADAS STANDARD ACRESCIDA DE 256 PEDRAS PARA MAIS 2 PISTAS (TOTAL 4 PISTAS); GUIA- FIOS COM DOIS FUROS, SEM PORCELANAS; BOMBA DE OLEO UNIWAVE PROJECTILE 419 COM SISTEMA AUTO-OILER DE LUBRIFICACAO; SISTEMA DE LIMPEZA MEMMINGER VENTI-CLEANER OPERADO POR DOIS VENTILADORES NA PARTE SUPERIOR DE CADA MAQUINA; SOPRADOR DE AR COM TEMPORIZAD OR; ALARGADOR REGULAVEL DE TECIDO; SISTEMA DE TROCA RAPIDA DO DISCO/CILINDRO; PUXADOR DE TECIDO AUTOMATICO ESPECIAL ACT-3 COM PES ALTOS COM ROLO DE 850MM DE DIAMETRO; GAIOLA TIPO SEMI-TUBOLAR DE 2 LADOS PARA 168 CONES DE FIOS, ESPECIFICACOES TECNICAS: Quadro: 101 quadro (quadro F ) Diametro: 30 33 36 38 N de alimentos: 84F 84 F 90F 96F N de portoes: 1 1 2 2 Calibre: 18G - 42G Condutor: inversor CA, motor 3,7kw (opcao 5,5kw) Dispositivo de alimentacao de fio: alimentador de fio positivo MPF em cada alimentador Fornecimento de gaiola lateral sem gaiola Cames: sistema de cames fechado, duas pistas tanto no mostrador quanto no cilindro Tempo: Tempo atrasado Recolher: Diametro maximo do rolo do tecido 580mm Anel de tamanho: espalhador de tecido normal Lubrificador de nevoa de oleo Velocimetro digital, contador de 4 turnos, contador predefinido, indicador de stop-motion. APLICACAO / FINALIDADE:Fabricacao de tecido tubular na industria automotiva	MONARCH INTERNATIONAL (JAPAN) LTD	MONARCH	FIL-8AEQ	Avanço S/A Ind. e Com. Máquinas / Av. Presidente Wilson, 3544 - Ipiranga - SP - 04220-000 / Telefone: 11 2066-0020 / E-mail: torelli@orizio.com.br / Contato: Fernando Torelli	03/21
8447.12.00	TEAR CIRCULAR PARA MALHARIA COM CILINDRO DE 24 POLEGADAS (609,60MM), PARA FABRICAÇÃO DE FELPAS LONGAS E PELOS COMPRIDOS ( PELÚCIAS ). COMPLETO COM TODOS OS SEUS PERTENCES PARA PLENO FUNCIONAMENTO POREM PARCIALMENTE DESMONTADA PARA TRANSPORTE. APLICAÇÃO: FABRICACAO DE FELPAS LONGAS E PELOS COMPRIDOS ( PELÚCIA)	MAYER INDUSTRIES INC	MAYER INDUSTRIES INC	HP 18 SMM II		27/19
8447.12.00	TEARES CIRCULARES PARA FABRICAÇÃO DE MALHA, SENDO MÁQUINA CIRCULAR MONOFRONTURA PARA ALTA PRODUÇÃO DE TECIDO DE JERSEY COM OU SEM ELASTÔMERO (MEIA-MALHA), COM CONTROLADOR LÓGICO PROGRAMÁVEL-PAINEL MILLENIUM (CABINE CONTROLE), 3.2 ALIMENTADORES POR POLEGADAS DE DIÂMETRO, DIÂMETRO COMPREENDIDA EM 32" (CILINDRO DE DIÂMETRO 812,80MM), FINURA COMPREENDIDA EM 28", ACIONAMENTO ATRAVÉS DE INVERTER, REGULAGEM DA MALHA POR AJUSTE MICRO-MÉTRICO, REGULAGEM DA MALHA COM PONTO CENTRAL, FOTOCÉLULA PARA TECIDO, LUBRIFICAÇÃO AUTOMÁTICA (AGULHAS E PLATINAS), SISTEMA DE LIMPEZA DE AGULHAS-PLATINAS-GUIAS POR AR EM PRESSÃO-VENTILAÇÃO, DISPOSITIVO LFA PARA DETERMINAÇÃO CONSUMO DO FIO.	AVANÇO SA	ORIZIO	JH/V 3.2		29/22
8447.12.00	Máquina de tear circular para malhas, controlada por um CLP, com cilindro com diâmetro de 42 (1.066,8mm) e finura 28 , equipada com 134 alimentadores e demais acessórios para o perfeito funcionamento. Tensão de alimentação de 220V.	AVANÇO S/A IND. COM. MÁQUINAS	ORIZIO	JH-V		10/22
8447.12.00	Máquina de tear circular para malhas, controlada por um CLP, com cilindro com diâmetro de 30 (762mm) e finura 28, equipada com 96 alimentadores e demais acessórios para o perfeito funcionamento, dotada de Kit Elastano. Tensão de alimentação de 220V.	AVANÇO S/A IND. COM. MÁQUINAS	ORIZIO	JOHN/BR		10/22
8447.12.00	TEAR CIRCULAR PARA MALHARIA COM CILINDRO DE 24 POLEGADAS (609,60MM), PARA FABRICAÇÃO DE FELPAS LONGAS E PELOS COMPRIDOS ( PELÚCIAS ). COMPLETO COM TODOS OS SEUS PERTENCES PARA PLENO FUNCIONAMENTO POREM PARCIALMENTE DESMONTADA PARA TRANSPORTE. APLICAÇÃO: FABRICACAO DE FELPAS LONGAS E PELOS COMPRIDOS ( PELÚCIA)	MAYER INDUSTRIES INC	MAYER INDUSTRIES INC	SK 18P		27/19
8447.12.00	TEAR CIRCULAR PARA MALHA, ELETRONICO, DE MONO CILINDRO, DIAMETRO DE 13" (330,200mm), Teares para produção de roupas íntimas para homens, mulheres e crianças. Equipamento totalmente eletrônico com 8 alimentadores. COMPOSTO DE GAIOLA DE FIOS E ALIMENTADORES. Máquina está equipada com um sistema eletrônico e com uma unidade de microprocessador. É completamente option insulated e pode ser alimentado separadamente por meio de um motor sem escovas. Proteção contra E.M.I. com rede elétrica fios e iluminação por meio de tapa. A máquina tem uma tela tipo LCD com 16 linhas de leitura para visualização detalhada dos seguintes dados: Máquina parada causas Programa e velocidade real. Número de peças de vestuário programado e produzido. Programa em andamento e suas fases. Opção para variar velocidade e tamanhos. A programação pode ser efetuada por meio de Digrafos 2, Digrafos 3, 5 Graphitron com transferência direta para a máquina o com um leitor FDU. Um sistema de auto-teste permite que a máquina para verificar a saída das funções individuais eletronicos, bem como a ajustá-los. Velocidade máxima: 100-120 rpm para tecido jacquard. Tricotar controle de passagem por meio de uma fotocélula, controlado eletronicamente: 7 para cada feed, 4 tubos de ar para sucção, incluindo o cortador de fios em relação equipado com limpeza de jacto de ar, rotação do cilindro conduzido um motor brushless.	SANTONI SPA-MARCCHINE CIRCOLARI PER MAGLIERIA / LONATI GROUP	SANTONI	SM8.8		33/22
8447.12.00	Máquina automática para a obtenção de malha circular, são estruturas produzidas através do entrelaçamento de fios, utilizando técnicas de formação de laçadas, esta ação é efetuada com agulhas. As malhas circulares, também designadas de trama são produzidas a partir de um ou mais fios, que são transformados formando uma linha horizontal de laçadas. Basta 1 fio para alimentar todas as agulhas do tear circular e este é alimentado transversalmente As agulhas podem trabalhar separada ou colectivamente.	Monarch Knitting Machinery (UK) Ltd	MONARCH	V-LEC6BS	Avanço S/A Ind. e Com. Máquinas / Av. Presidente Wilson, 3544 - Ipiranga - SP - 04220-000 / Tel. 11-2066-0020 / E-mail: torelli@orizio.com.br / Contato: Fernando Torelli	35/19
8447.20.21	MÁQUINA DE TRICOTAR EM PILHA PARA INSERIR TECIDO FELPUDO USADO NA PRODUÇÃO DE TOALHAS, LARGURA ÚTIL DE 1920 MM, 4 VIGAS INSTALADAS NA MÁQUINA, PILHA DE UM OU DOIS LADOS, O PADRÃO É FEITO POR DISPOSITIVO DE PADRÃO QUE CONSISTE EM PADRÃO DISCOS DE MUDANÇA COM CARGA DE MOLA, DIFERENTES OPORTUNIDADES DE PADRONIZAÇÃO: - UMA VARIEDADE DE FIOS ATADOS NA FRENTE E NO INTERIOR DAS MALHAS DE TECIDO OU SUJEIRA -UTILIZAÇÃO DE DIFERENTES MATERIAIS NA PARTE DA FRENTE E DO AVESSO OU MALHAS -DIFERENTES PADRÕES COM UMA MUDANÇA NOS DISCOS DE CAME -DIFERENTE ALTURA DA PILHA LONGITUDINAIS E / OU TRANSVERSAIS PARA ESTACA (SONECA) VELOCIDADE DE ROTAÇÃO 300 - 650 LINHAS / MIN, FAIXA DE TAMANHO DE LOOP: 0,7 - 4,0 MM, INSTALAÇÃO COM ENGRENAGENS SUBSTITUÍVEIS, COM ELEMENTOS DE FORMAÇÃO DE LOOP: AGULHAS DE GANCHO - AGULHAS DE ORELHA - CHUMBADAS DE PILHA - CHUMBADAS DE APERTO - GUIAS TUBULARES - PENTE GUIA ALTURA DE CHUMBADAS DE ESTACAS: 1) NA FRENTE: 1,5 2,5 E 4,0 POR OPÇÃO 2) ATRÁS: 2,8 3,5 E 5,0 MM POR OPÇÃO CONSUMO TOTAL DE ENERGIA: 4,8 KW EIXOS DE VIGAS: DIÂMETRO. 152 - 114 (70) MM PARA VIGAS INTEIRAS OU SECCIONAIS EIXOS DE VIGAS DE SUPORTE: DIA. 152 - 114 (70) MM PARA VIGAS INTEIRAS OU SECCIONAIS, COM TODOS SEU ACESSÓRIOS PARA SEU PERFEITO FUNCIONAMENTO.	TEXTIMA EXPORT IMPORT GMBH	TEXTIMA LIROPOL	14121		48/19
8447.20.21	MAQUINAS DE CROCHET ELETRONICA PARA PRODUÇÃO DE UMA VASTA GAMA DE TECIDOS, ROUPAS, ACESSORIOS, TECIDOS PARA CORTINAS, TECIDOS PARA SOFÁS, E POLTRONAS, VARANDA DE REDE E TECIDOS TECNICOS. CALIBRE: 10 n.p.i (=4 n.p.cm) / SULCOS DA AGULHA NA BARRA DE AGULHAS: 648 / LARGURA OPERACIONAL: 1620mm / 8 BARRAS DE RETALHOS CONDUZIDAS POR COMANDO ELETRONICO / DENSIDADE DA SUTURA: AJUSTAVEL 0,75 HP 3-FASE MOTOR ELETRICO. A MAQUINA POSSUI 1,60 mts DE LARGURA ÚTIIL, VELOCIDADE 400 rpm É UMA MAQUINA COM UMA GRANDE VERSATILIDADE, POIS SE PODE FAZER DESENHOS MUITO LONGOS, POIS O ACIONAMENTO DAS BARRAS SÃO FEITOS POR MOTORES ELETRONICOS POSSIBILITANDO O USO DE FIOS COM DIAMETROS GROSSOS E DE VÁRIOS TIPOS DE FIOS, TAIS COMO ALGODÃO, ACRILICO, POLIESTER, RAFIA E ETC. EXEMPLO: Produção um tecido de 1,60 mts de largura com 10 batidas por centímetro produz 24 mts por hora a uma eficiência de 100% este valor poderá alterar conforme a quantidade de batidas e também a velocidade pois dependera da dificuldade de trabalho do artigo. *Esta máquina possui o urdimento que e a base do artigo e também as tramas que são dispostas em 8 barras independentes com o acionamento por motores eletrônicos. *O urdimento pode se usar agulhas automáticas e também com linguetas está possibilita o uso no urdimento de fios pesados e grossos.	COMEZ S.R.L	COMEZ	1608 TESTRONIC		44/20
8447.20.21	TEAR RETILINEO MOTORIZADO PARA FABRICACAO DE MALHAS DE URDIDURA USADO, CONTENDO 8 BARRAS DE TRAMA, 10 AGULHAS POR POLEGADA E MOTOR TRIFASICO 0.75KW, 380V, 50HZ, PARCIALMENTE DESMONTADO, COMPLETO COM TODOS OS COMPONENTES E ACESSORIOS NECESSARIOS PARA O SEU PERFEITO FUNCIONAMENTO.	COMEZ S.P.A.	COMEZ	808 DECOR		19/23
8447.20.21	TEAR RETILINEO MOTORIZADO PARA FABRICACAO DE MALHAS DE URDIDURA USADO, CONTENDO 8 BARRAS DE TRAMA, 10 AGULHAS POR POLEGADA E MOTOR TRIFASICO 1.5W, 380V, 50HZ, PARCIALMENTE DESMONTADO, COMPLETO COM TODOS OS COMPONENTES E ACESSORIOS NECESSARIOS PARA O SEU PERFEITO FUNCIONAMENTO.	COMEZ S.P.A.	COMEZ	COMEZTRONIC CT-8B/600		19/23
8447.20.21	TEAR RETILINEO MOTORIZADO PARA FABRICACAO DE MALHAS DE URDIDURA, CONTENDO 11 BARRAS DE TRAMA, 15 AGULHAS POR POLEGADA E MOTOR TRIFASICO 1.5W, 380V, 50HZ, PARCIALMENTE DESMONTADO, COMPLETO COM TODOS OS COMPONENTES E ACESSORIOS NECESSARIOS PARA O SEU PERFEITO FUNCIONAMENTO	COMEZ S.P.A.	COMEZ	COMEZTRONIC.11B.600.T.E		26/23
8447.20.21	TEAR RETILINEO MOTORIZADO PARA FABRICACAO DE MALHAS DE URDIDURA, CONTENDO 8 BARRAS DE TRAMA, 15 AGULHAS POR POLEGADA E MOTOR TRIFASICO 1.5KW, 380V, 50HZ, PARCIALMENTE DESMONTADO, COMPLETO COM TODOS OS COMPONENTES E ACESSORIOS NECESSARIOS PARA O SEU PERFEITO FUNCIONAMENTO	COMEZ S.P.A.	COMEZ	COMEZTRONIC.600.FA.T		26/23
8447.20.21	Tear retilíneo motorizado para fabricação de malhas de urdidura de 2 barras de guia, de controle lógico programável (CLP), com controle eletrônico de alimentação de fios e seus acessórios para funcionamento. Largura de trabalho 172" (polegadas) ou 4,368 M, velocidade de trabalho 2800 RPM, capacidade de trabalho aproximadamente 1,2 M/MIN de tecido de 24 pontos por centímetro. Vida Útil Estimada: 20 anos.	LIBA MACHINENFABRIK GMBH	LIBA	COP 2K		18/19
8447.20.21	TEAR RETILINEO DE URDIDURA DE ALTA VELOCIDADE (COPCENTRA HX-2-ST-CH TYPE BIAXIAL 2) COM INSERÇÃO DE TRAMA, SISTEMA DE CORTE DE FIBRA DE VIDRO COM SISTEMA DE TRANSPORTE, PUXADOR DE TECIDO, SISTEMA DE CORTE, ENROLADOR DE TECIDO E CARRETEL, TIPO DE MÁQUINA: COP BIAXIAL TYP 2 S1 M2, COMPLETA COM TODOS SEUS ACESSORIOS PARA SEU PLENO FUNCIONAMENTO.	LIBA MASCHINENFABRIK GMBH	LIBA	COP BIAXIAL TYP 2 S1 M2		23/23
8447.20.21	MÁQUINA TEXTIL PARA FABRICAÇAO DE TECIDOS TÉCNICOS COM SISTEMA DE INSERÇAO DE TRAMA PARA MULTIPLICAR TECIDO MULTIAXIAL E MATERIAIS DE COMPÓSITOS. MULTIPLICA AS ESTRUTURAS SUPERFICIAIS FIXOS POR MEIO DE UM SISTEMA DE PONTOS QUE CONSISTE EM UMA OU VÁRIAS CAMADAS DE FIOS PARALELOS E ESTIRADOS COM DIFERENTES ORIENTAÇOES. TEIAS FIBROSAS, NAO LIGADAS, CADEIAS DE VIDRO CORTADAS, FITAS DE PELÍCULAS OU MATERIAIS PODEM SER INTERLIGADOS. USO E FINALIDADE DA MAQUINA: SERA UTILIZADA PARA A FABRICAÇAO DE TECIDOS TÉCNICOS UNIDIRECIONAIS OU MULTIDIRECIONAIS EM FIBRA DE VIDRO.	KARL MAYER TECHNISCHE TEXTILIEN GMBH	KARL MAYER	COP MAX 4		47/19
8447.20.21	Um tear retilineo para fabricacao de malhas, tipo Raschel (HDR 10 EHW ST), com largura util de trabalho de 170" (431 cm), velocidade de 700 rpm, com alimentador de materia-prima (FSM), com comando logico programavel (CLP), com todos seus pertences para seu pleno funcionamento.	Karl Mayer Textil Maschinen Fabrik Gmbh	KARL MAYER	HDR 10 EHW ST		24/20
8447.20.21	TEAR RETILÍNEO PARA FABRICAÇÃO DE TECIDO DE MALHAS DE URDIDURA, TIPO RASCHEL, PARA USO EM AGRICULTURA, TIPO MONOFILAMENTO COM LARGURA ÚTIL DE TRABALHO DE 170" POLEGADAS, (4318 mm), VELOCIDADE: 600 RPM COM ALIMENTADOR DE MATÉRIA PRIMA, COM COMANDO LÓGICO PROGRAMÁVEL (CLP), COM TODOS SEUS PERTENCES PARA SEU PLENO FUNCIONAMENTO.	KARL MAYER TEXTILMASCHINENFABRIK GMBH	KARL MAYER	HDR10EHW-ST.FSM		13/20
8447.20.21	TEAR RETILÍNEO, MOTORIZADO, PARA FABRICAÇÃO DE MALHAS DE URDIDURA, PARA OBTENÇÃO DE VELUDOS, LARGURA 130 POLEGADAS (330 CM), FINURA E-22, RASCHEL, DUPLA FRONTURA, 6 BARRAS, PAÍS DE ORIGEM JAPÃO, MÁQUINA USADA, REQUISITO DE ENERGIA: 380V, 60HZ, TRIFÁSICO, 35 KVA. COMPLETOS COM TODOS SEUS PERTENCES PARA PLENO FUNCIONAMENTO, PARCIALMENTE DESMONTADA PARA EFEITO DE TRANSPORTE. APLICAÇÃO: ESTES TEARES RETILÍNEOS TRANSFORMA OS FIOS ALIMENTADOS EM ROLOS DE URDUME EM TECIDOS DUPLOS DE MALHA DE URDIDURA, ONDE AS DUAS FACES DO TECIDO SÃO REUNIDAS POR FIOS DE ENTRELAÇAMENTO (FIOS DE FELPA).	NIPPON MAYER LTD	NIPPON MAYER LTD	HDR6 DPLM		23/21
8447.20.21	TEAR RETILINEO MOTORIZADO PARA FABRICAÇÃO DE MALHAS DE URDIDURA, PRODUÇÃO DE TECIDOS COM AMPLA UTILIZAÇÃO NA CONFECÇÃO DE VESTUARIOS, CALÇADOS E AUTOMOTIVOS, ETC. ESPECIFICAÇÕES: MODELO HKS 3-M, DE 132 POLEGADAS (3353MM); COM 3 BARRAS, GAUGE E 32, COMPLETO COM TODOS SEUS PERTENCES PARA PLENO FUNCIONAMENTO, PARCIALMENTE DESMONTADA PARA TRANSPORTE.	KARL MAYER TEXTILMASCHINENFABRIK GMBH	KARL MAYER	HKS 3-M		38/22
8447.20.21	TEARES PARA MALHARIA DE URDUME, COMPLETOS COM SEUS ACESSORIOS PARA PLENO FUNCIONAMENTO. MAQUINAS NÃO EMBALADAS, SENDO APENAS FIXAS AO CONTENTOR. LARGURA DE TRABALHO: 1950MM (76) FINURA: 12F (12 AGULHAS/25MM) RPM / MIN 300 ATÉ 650 (REGULAGEM CONTINUA) COMPRIMENTO DE MALHA:0,7 ATÉ 4,0MM. CONSUMO DE ENERGIA:4,8 KVA PESO LÍQUIDO: 4.900 KG EIXOS DE URDIDURA:152 114MM TUBOS DE APOIO:70MM - (DE DIÂMETRO A PEDIDO) ELEMENTOS ATIVOS 8 ELEMENTOS, DOS QUAIS 6 SÃO CONDUZIDOS. OS MOVIMENTOS SINOIDAIS GARANTEM UMA MÁQUINA SILENCIOSA E SUAVE. AS SEGUINTES ALTURAS DE PLATINA SÃO POSSÍVEIS. FELPA NA FRENTE: 1,5 MILÍMETROS; 2,5 MILÍMETROS; 4,0 MILÍMETROS FELPA ATRÁS: 2,8 MILÍMETROS; 3,5 MILIMETROS; 5,0 MILÍMETROS TODAS AS PLATINAS DE FELPA FRONTAIS SÃO COMPATÍVEIS COM TODAS AS PLATINAS DE FELPA TRASEIRAS. PARA FELPA FRONTAL, PODEM SER ALTERADAS AS BARRAS COMPLETAS. APLICAÇÃO: A "MALHA LIROPOL" É APROPRIADO PARA UTILIZAÇÃO EM: FELPUDOS TÊXTEIS PARA O LAR USO CASUAL DECORAÇÃO TECIDO ESTOFADOS	GRUNLER HOLDINGS	TEXTIMA	LIROPOL 14121		25/19
8447.20.21	TEAR RETILINEO PARA MALHAS, MOTORIZADOS, PARA A FABRICACAO DE TECIDOS TECNICOS (MATERIAIS COMPOSITOS) DE MALHAS DE URDIDURA, COM 3 INSERCOES DE TRAMA MULTIAXIAL E 7 MODULOS, LARGURA DE TRABALHO DE 101 POLEGADAS, DOTADA DE MODULOS (GAIOLAS) DE ALIMENTACAO, BOBINADOR DE TECIDO, ROLO DE SAIDA, ESTEIRAS TRANSPORTADORAS, AGULHAS, BARRAS, UNIDADE DE SUCCAO, PAINEL ELETRICO, CONTROLADA POR CNC (CONTROLE NUMERICO COMPUTADORIZADO), TRANSFORMADOR PARA 230 V, TRIFASICO, 60 HZ, COMPLETA COM TODOS SEUS ACESSORIOS PARA SEU PLENO FUNCIONAMENTO.	LIBA MASCHINENFABRIK GMBH	LIBA	MAX3CNC S3M10-CH		17/23
8447.20.21	MODELO: Mayer HKS 2EBA 1 MARCA: KARL MAYER ANO DE FABRICACAO: 1996 SERIE N 83260 MAQUINA (USADA) PARA PRODUCAO DE TECIDOS DE MALHA POR URDUME, TIPO KETENSTHULL, COM LARGURA UTIL DE 170 POLEGADAS, FINURA DE 28 AGULHAS POR POLEGADA, COM SISTEMA DE LEITURA DE DEFEITOS A LASER, COMPLETA, COM TRANSFORMADOR E PAINEL ELETRICO	KARL MAYER TEXTILMASCHINENFABRIK GMBH.	KARL MAYER	Mayer HKS 2EBA 1		13/23
8447.20.21	TEAR RETILÍNEO, MOTORIZADO, PARA FABRICAÇÃO DE MALHAS DE URDIDURA, PARA OBTENÇÃO DE TECIDOS 4D E JACQUARD PARA FABRICAR TENIS, LARGURA 138 POLEGADAS (3505,2 MM), FINURA E-24, RASCHEL, DUPLA FRONTURA, REQUISITO DE ENERGIA: 220/380V, 49KVA, COMPLETOS COM TODOS SEUS PERTENCES PARA PLENO FUNCIONAMENTO, PARCIALMENTE DESMONTADA PARA EFEITO DE TRANSPORTE. APLICAÇÃO: ESTES TEARES RETILÍNEOS TRANSFORMA OS FIOS ALIMENTADOS EM ROLOS DE URDUME EM TECIDOS DUPLOS DE MALHA DE URDIDURA, ONDE AS DUAS FACES DO TECIDO SÃO REUNIDAS POR FIOS DE ENTRELAÇAMENTO (FIOS DE FELPA).	NIPPON MAYER LTD	NIPPON MAYER LTD	RDPJ6/2 EL FB		47/21
8447.20.21	TEARES RETILÍNEOS PARA FABRICAÇÃO DE MALHAS, TIPO RASCHEL, COM LARGURA ÚTIL DE TRABALHO DE 170, COM ALIMENTADOR DE MATÉRIA PRIMA, COM COMANDO LÓGICO PROGRAMÁVEL (CLP), COM TODOS SEUS PERTENCES PARA SEU PLENO FUNCIONAMENTO.	Karl Mayer Textil Maschinen Fabrik Gmbh	KARL MAYER	RDS 11 FSM		15/19
8447.20.21	Tear retilíneo motorizado para fabricação de malhas de urdidura (Raschel Jacquard), produção de tecidos de renda crochê e para utilização na confecção de cortinas e toalhas de mesa. Especificações: Modelo RJC 3/2 de 130 polegadas; Energia 3x380V, 50 a 60 Hz, 6 amperes. Composto por 3 barras, sendo 2 Jacquard e 1 barra para estrutura do tecido. 2 barras Jacquard: a barra frontal Jacquard possui execução bipartida, sendo agulhada por meia finura da máquina. Podendo trabalhar em finura completa ou meia finura. A barra de trás do Jacquard trabalha em meia finura. O seu Jacquard é composto por magnéticos para acionar as passetas de desenho. A gaiola possui 4.680 posições de bicones de fio.	KARL MEYER STOLL TEXTILMASCHINENFABRIK GMBH	KARL MEYER	RJC 3/2		01/22
8447.20.21	Tear retilíneo motorizado para fabricação de malhas de urdidura (Raschel Jacquard), produção de tecidos de renda crochê e para utilização na confecção de cortinas e toalhas de mesa. Especificações: Marca Karl Mayer; Modelo RJPC 4 F-NE de 230 polegadas; Ano de fabricação 1999; Energia 3x380V, 50 a 60 Hz, 6 amperes; Finura 12. Utilizado para a fabricação de tecidos para decoração; Inúmeras possibilidades nas variações de desenhos; Criação de tecidos com alto valor agregado. Composto por 4 barras sendo 1 Jacquard e 3 para estrutura do tecido. O seu Jacquard é composto por piezosegment dando mais velocidade a máquina.A gaiola possui 2.760 posições para bicones de fios.	KARL MEYER STOLL TEXTILMASCHINENFABRIK GMBH	KARL MEYER	RJPC 4 F-NE		01/22
8447.20.21	Tear retilíneo motorizado para fabricação de malhas de urdidura (Raschel Jacquard); Produção de tecidos e renda crochê; Para utilização na confecção de cortinas e toalhas de mesa. Especificações: Modelo RJWB 3/2 de 130 polegadas; Energia 3x380V, 50 a 60 Hz, 6 amperes; Peso da máquina: 13200kg + 3000kg Gaiola; Finura 18; Principais características e aplicações: Utilizado para a fabricação de tecidos para decoração; Inúmeras possibilidades nas variações de desenhos; Composto por 4 barras, sendo 2 barras Jacquard e 2 barras de estrutura. A máquina tem como peculiaridade, a diferença na sua formação de desenhos e é composta por sistemas de corte da ponta dos fios, dando uma forma especial para os desenhos. Trabalha com sistema de piezosegment. A gaiola possui 3.550 posições de bicones de fio.	KARL MEYER STOLL TEXTILMASCHINENFABRIK GMBH	KARL MEYER	RJWB 3/2		01/22
8447.20.21	TEAR RETILÍNEO DE URDUME, MOTORIZADO, PARA FABRICAÇÃO DE MALHAS DE URDIDURA, COM QUATRO BARRAS, DE LARGURA ÚTIL DE 130 POLEGADAS - E20. COM SEUS ACESSÓRIOS PARA SEU PERFEITO FUNCIONAMENTO.	KARL MAYER TEXTILMASCHINENFABRIK GMBH	KARL MAYER	RS4N-2K EBC		19/21
8447.20.21	Maquina Tear retilíneo tipo Raschel para fabricação de malha de urdidura, possuindo 03 barras que podem fazer trama, motor de 7,5HP, 460V, 60Hz, completo, incluindo agulhas, passetas, carretéis e com todos pertences para seu pleno funcionamento. Largura de fabricação (área útil): 130 polegadas Finura :28 E. Função básica: produção de tecidos para vestuário, calçados, EPI e EPC para área da saúde e construção civil.	KARL MAYER Textilmaschinenfabrik GmbH	KARL MAYER	RSE4N-3K		40/20
8447.20.29	TEAR DE TRAMA RETILINEA MOTORIZADO PARA TRICOTAR COM COMANDO ELETRONICO, COM CE E DUPLO ALIMENTADOR LATERAL, TESOURA E PINCAS AMBOS OS LADOS, VELOCIDADE MAXIMA DE TECIMENTO 1,2M/SEG.	NAN SING MACHINERY LIMITED	WILD HORSE	248CS		43/19
8447.20.29	TEAR RETILINEO PARA TRICOTAR, COM COMANDO ELETRONICO, MOTORIZADO, FINURA 7.2, COM 2 TENSIONADORES, COM 16 ALIMENTADORES, VOLTAGEM 380V E ACOMPANHADA DE ACESSORIOS NORMAIS PARA O FUNCIONAMENTO DO EQUIPAMENTO, UTILIZADA PARA FABRICAÇÃO DE GÁSPEAS DE CALÇADOS.	H. STOLL AG & CO. KG	STOLL	CMS 330 HP TT Sport E7.2		31/23
8447.20.29	TEAR RETILÍNEO PARA TRICOTAR, COM COMANDO ELETRÔNICO, PARA FABRICAR MALHAS, LARGURA DE TRABALHO DE 91CM (36 POL), 12 PORTA FIOS, 2X12 TENSORES LATERAIS E 22 UNIDADES DE CONTROLE DE FIOS.	H. STOLL AG & CO. KG	H. STOLL AG CO. KG	CMS 330 HP W TT SPORT		01/21
8447.20.29	TEAR RETILINEO PARA TRICOTAR, COM COMANDO ELETRONICO, ST468, FINURA 3,5.2, FRONTURA UTIL DE TRABALHO 50 POLEGADAS (1,27M), MOTOR SINCRONIZADO SIEMENS, VELOCIDADE MAXIMA DE TECIMENTO DE 1,2M/SEG, COM ACESSORIOS PARA O SEU FUNCIONAMENTO.	H. Stoll AG & Co. KG	STOLL	CMS 330 TC		26/19
8447.20.29	TEAR RETILÍNEO PARA MALHAS, COM COMANDO ELETRÔNICO COMPLETOS COM SEUS ACESSORIOS PARA PLENO FUNCIONAMENTO. MAQUINAS NÃO EMBALADAS, SENDO APENAS FIXAS AO CONTENTOR. POTENCIA REQUERIDA: 2.3 KW, VOLTAGEM: 400 V LARGURA DE TRABALHO: 1150 MM POTENCIA REQUERIDA: 2.3 KW VOLTAGEM: 400 V FABRICANTE: H. STOLL GMBH .ACESSORIOS: DOZE (12) LIÇOS, DOIS (02) ALIMENTADORES, COM DOIS (08) CILINDROS SUPERIORES DO TEAR, DOIS (08) CILINDROS INFERIORES, DOIS (02) ROLO/CILINDRO DO TEAR PARA O TECIDO. OPERAÇÃO: TEAR RETILÍNEO COM COMANDO ELETRÔNICO, PARA FABRICAR MALHAS, COM LARGURA DE TRABALHO DE 1150 MM, ONDE SE ALIMENTA O EQUIPAMENTO COM FIOS E RESULTANDO NA PRODUÇÃO DE UM TECIDO DE MALHA RETÍLINEA, POSSUINDO CARRO E SISTEMA DE TRICOT E CALIBRE DE E2,5.2 A E6.2.	H. STOLL GMBH & CO	STOLL	CMS 502 HP		40/22
8447.20.29	TEAR RETILÍNEO PARA TRICOTAR, COM COMANDO ELETRÔNICO, PARA FABRICAR MALHAS, COM 1 CARRO E 3 SISTEMAS DE TRICOT, LARGURA DE TRABALHO DE 127CM (50 POL) E CALIBRE DE E2,5.2 A E7.2.	H. STOLL AG & CO. KG	H. STOLL AG CO. KG	CMS 530 HP		15/20
8447.20.29	TEAR RETILINEO PARA TRICOTAR, COM COMANDO ELETRONICO, MOTORIZADO, BITOLA 7.2, COM 2 TENSIONADORES, COM 16 ALIMENTADORES, LARGURA DE TRABALHO DE 50, COM VELOCIDADE MÁXIMA PARA TRICOTAR DE 1,2 M/S, POSSUINDO DIMENSÕES DE COMPRIMENTO 2.700MM, LARGURA 909MM E ALTURA 2.050MM, COM ESTIRAGEM DE BANDA, VOLTAGEM 380V E ACOMPANHADA DE ACESSORIOS NORMAIS PARA O FUNCIONAMENTO DO EQUIPAMENTO, UTILIZADA PARA FABRICAÇÃO DE GÁSPEAS DE CALÇADOS.	H. STOLL AG & CO. KG	STOLL	CMS 530 HP BW E7.2		32/23
8447.20.29	TEAR RETILINEO PARA TRICOTAR, COM COMANDO ELETRONICO, MOTORIZADO, FINURA 7.2, COM ACESSORIOS NORMAIS PARA O FUNCIONAMENTO DO EQUIPAMENTO	H. STOLL AG & CO. KG	STOLL	CMS 530 HP K W E7.2		31/23
8447.20.29	TEAR RETILINEO PARA TRICOTAR, COM COMANDO ELETRONICO, FINURA E 7.2, COM FRONTURA UTIL DE TRABALHO 84 ( 1,81 MTS ), MOTOR SINCRONIZADO MARCA SIEMENS E ACESSORIOS NORMAIS PARA FUNCIONAMENTO DO EQUIPAMENTO. APLICACAO: ESTES TEARES RETILINEOS SAO UTILIZADOS PARA TECIMENTO DE MALHA EM TRICOT PARA CONFECCAO DE ROUPAS EM GERAL.	H. STOLL GMBH & CO. KG	STOLL	CMS 530 HP MULTI GAUGE 7.2 GG, FINURA E 7.2		39/20
8447.20.29	TEAR RETILINEO PARA TRICOTAR, COM COMANDO ELETRONICO, MODELO: CMS 530 HP MULTI GAUGE KNIT E WEAR GALGA E 3,5,2, FINURA E 3,5,2 (DIVISÃO 3,63mm), COM FRONTURA ÚTIL DE TRABALHO 50" (1270 mm), MOTOR SINCRONIZADO MARCA SIEMENS E ACESSORIOS NORMAIS PARA FUNCIONAMENTO DO EQUIPAMENTO. APLICACAO: ESTES TEARES RETILINEOS SAO UTILIZADOS PARA TECIMENTO DE MALHA EM TRICOT PARA CONFECCAO DE ROUPAS EM GERAL.	H. STOLL GMBH & CO. KG	STOLL	CMS 530 HP MULTI GAUGE KNIT E WEAR GALGA E 3,5,2		23/21
8447.20.29	TEAR RETILÍNEO PARA TRICOTAR, COM COMANDO ELETRÔNICO, MARCA STOLL MODELO: CMS 822 KNIT E WEAR 6.2 GG, FINURA E 6.2, COM FRONTURA ÚTIL DE TRABALHO 84 ( 2,13 MTS ), MOTOR SINCRONIZADO MARCA SIEMENS E ACESSÓRIOS NORMAIS PARA FUNCIONAMENTO DO EQUIPAMENTO. APLICAÇÃO: ESTES TEARES RETILÍNEOS SÃO UTILIZADOS PARA TECIMENTO DE MALHA EM TRICOT PARA CONFECÇÃO DE ROUPAS EM GERAL.	H. STOLL GMBH & CO. KG	H. STOLL	CMS822 KNIT E WEAR GALGA 6.2 GG		19/19
8447.20.29	MAQUINA DE TEAR RETILINEOS MOTORIZADO, COMPACTA, PARA FABRICAR MALHAS, TRICOTAR PAINEIS, ROUPAS DE MODA, ROUPAS EM FORMA, JACQUARD E COMBINAÇÕES DE ESTRUTURAS DE PONTOS	Steiger Participations Sa	TRAMEUR	LIBRA 3.130		40/21
8447.20.29	TEAR RETILÍNEO COM COMANDO ELETRÔNICO ,VELOCIDADE DE TECIMENTO MAXIMO 1,3 MT/SEG COM 10 NÍVEIS DE VELOCIDADES PROGRAMÁVEIS, DENSIDADE DE PONTO DE 20 NÍVEIS CONTROLADA ELETRONICAMENTE, MOTORIZADO AUTOMÁTICO, COM TRANSFERÊNCIA SIMULTÂNEA , PARA FRENTE OU PARA TRÁS, INDEPENDENTE DA DIREÇÃO DO CARRO . SISTEMA SINKER TIPO MOLA INTEGRADO PARA SUAVE MANUSEIO DO FIO . FINURA (BITOLA) 14 , EXTENSÃO DE TECIMENTO MAX 48" (122 CENTÍMETROS), SISTEMAS INTEGRADOS (TRANSFERÊNCIA E TRICOTAGEM), 8 GUIAS DE FIOS, COM POSSIBILIDADE 8 CORES CADA LADO, PRENSA MALHAS, SELEÇÃO DE AGULHAS JACQUARD COMPLETA VIA ATUADORES ESPECIAIS SOLENÓIDE . SISTEMA KNITRAN DUPLO, SISTEMA ÚNICO R2CARRIAGE . CORTADOR LATERAL DO FIO (SISTEMA DE UNIDADE INDIVIDUAL COM CORTADOR DE FIOS E DUAS PINÇAS DE FIOS , PADRÃO LADO ESQUERDO). CONVERSÃO ENTRE O GANCHO DA AGULHA ENTRE L-SIZE ( TAMANHO GRANDE ) E M-SIZE ( TAMANHO MEDIO) POSSÍVEL SEM TROCA DE PEDRAS DE PONTO . SUPORTES DE FIO: 9 TRANSPORTADORAS NORMAIS . TENSORES DE FIOS : 16 ANTENAS SUPERIORES . SENSORES LATERAIS : 8 EM CADA LADO . SISTEMA DSCS : MEDIÇAO DO COMPRIMENTO DO FIO POR MÉTODO DIGITAL , PADRÃO LADO ESQUERDO . 2 DISPOSITIVOS DE PUXAMENTO DE PANO COM 99 NÍVEIS , AUTOMATICAMENTE AJUSTAVÉL , ABERTURA E FECHAMENTO AUTOMÁTICOS . MOTOR ELÉTRICO, SISTEMA DE SENSOR DE PARADA, SISTEMA E ACIONAMENTO POR CORREIA, SERVO MOTOR AC, SEM LUBRIFICAÇÃO NESCESSÁRIA . TAMPA DE SEGURANÇA COMPLETA PARA SUPRESSÃO DE RUÍDO E POEIRA, COM SENSOR DE PARADA E MECANISMO DE TRAVAMENTO. LUZ DE OPERAÇÃO : OPERAÇÃO VERDE / NORMAL , PISCANDO VERDE / PARADA NORMAL , PISCANDO AMARELO / PARADA ANORMAL . FONTE DE ALIMENTAÇÃO PARA RETOMAR TRICOT APÓS FALHA DE ENERGIA . DISPLAY DE CONTROLE : PAINEL DE LCD MONOCROMÁTICO , DISPÓNIVEL LEITURA EM IDIOMA PORTUGUÊS . ALIMENTAÇÃO MONOFÁSICA A/C 220 , 1.8 KVA . PESO : 790 KG . DIMENSÕES : COMPRIMENTO 2,37 M , LARGURA 0,826 M , ALTURA 1,94 M COM ANTENAS ERGUIDAS . APLICAÇÃO: TEAR RETILÍNEO COMPUTADORIZADO UTILIZADO PARA TECIMENTO DE MÚLTIPLOS CALIBRES DE MALHAS EM TRICOT RETILÍNEO PARA LINHA DE PRODUÇÃO.	SHIMA SEIKI	SHIMA SEIKI	NSSG 122		16/19
8447.20.29	TEAR RETILÍNEO ELETRÔNICO PARA TRICOTAR MALHAS, COM 1 CARRO DE 3 SISTEMAS, FINURA 12, ROLO PARA PUXAMENTO DA MALHA, PENTE PARA INÍCIO DO TRABALHO, TENSORES SUPERIORES, TENSORES LATERAIS, DESLOCAMENTO DA FRONTURA POSTERIOR, INTERFACE DE CONTROLE EM LCD; OS SISTEMAS PODEM TRANSFERIR E TECER INDIVIDUALMENTE OU SIMULTANEAMENTE; A MÁQUINA POSSIBILITA UM TECIMENTO COM DIVERSOS TIPOS DE PONTOS E FORMATOS, JACQUARD, MALHA CHEIA, MEIA-MALHA, GOLAS, TIRAS, ACABAMENTOS, ETC..., COMPREENDENDO DESENHOS GEOMÉTRICOS OU LIVRES.	PROTTI FABBRICA MACCHINE PER MAGLIERIA	PROTTI	PV3F		03/23
8447.20.29	TEAR RETILÍNEO ELETRÔNICO PARA TRICOTAR MALHAS, COM 3 CARROS DE 1 SISTEMA, FINURA 12, ROLO PARA PUXAMENTO DA MALHA, PLATINAS PRENSA PONTO, TENSORES SUPERIORES, TENSORES LATERAIS, DESLOCAMENTO DA FRONTURA POSTERIOR, INTERFACE DE CONTROLE EM LCD; POSSIBILIDADE DE TRABALHO COM CARROS JUNTOS OU SEPARADOS; OS SISTEMAS PODEM TRANSFERIR E TECER INDIVIDUALMENTE OU SIMULTANEAMENTE; A MÁQUINA POSSIBILITA UM TECIMENTO COM DIVERSOS TIPOS DE PONTOS E FORMATOS, JACQUARD, MALHA CHEIA, MEIA-MALHA, GOLAS, TIRAS, ACABAMENTOS, ETC..., COMPREENDENDO DESENHOS GEOMÉTRICOS OU LIVRES.	PROTTI FABBRICA MACCHINE PER MAGLIERIA	PROTTI	PV91X3		03/23
8447.20.29	TEAR RETILÍNEO ELETRÔNICO PARA TRICOTAR MALHAS, COM 1 CARRO DE 3 SISTEMAS, FINURA 12, ROLO PARA PUXAMENTO DA MALHA, PENTE PARA INÍCIO DO TRABALHO, TENSORES SUPERIORES, TENSORES LATERAIS, DESLOCAMENTO DA FRONTURA POSTERIOR, INTERFACE DE CONTROLE EM LCD; OS SISTEMAS PODEM TRANSFERIR E TECER INDIVIDUALMENTE OU SIMULTANEAMENTE; A MÁQUINA POSSIBILITA UM TECIMENTO COM DIVERSOS TIPOS DE PONTOS E FORMATOS, JACQUARD, MALHA CHEIA, MEIA-MALHA, GOLAS, TIRAS, ACABAMENTOS, ETC..., COMPREENDENDO DESENHOS GEOMÉTRICOS OU LIVRES.	PROTTI FABBRICA MACCHINE PER MAGLIERIA	PROTTI	PV93FX		03/23
8447.20.29	MÁQUINA RETILÍNEA COMPUTADORIZADA COM SISTEMA FULL-SINKER, GALGA 7. LARGURA DE TECIMENTO: ALCANCE VARÍAVEL. MÁX. 48 POL. (122cm), PESO 1.060 Kg, GALGA 7. VELOCIDADE DE TECIMENTO Max 1.2m/seg. A VELOCIDADE DE TECIMENTO PODE MUDAR DE ACORDO COM A GALGA UTILIZADA. DENSIDADE DO PONTO: 60 NÍVEIS CONTROLADOS AUTOMATICAMENTE. MOVIMENTO DE ZIG: MECANISMO DE MOVIMENTO ELETRÔNICO. MÁXIMO DE 2 POLEGADAS. MOVIMENTO DE ½ E ¼ TAMBÉM DISPONÍVEL. SISTEMA DE TECIMENTO: SISTEMA DOUBLE KNITRAN CARRO ÚNICO. TRANSFERÊNCIA SIMULTÂNEA INDEPENDENTE DA DIREÇÃO DO CARRINHO. PRESSIONADOR DE PONTO: SISTEMA AUTOMÁTICO ESPECIAL QUE POSSIBILITA O AJUSTE INDIVIDUAL DE TRANSFERÊNCIA. SISTEMA DE SINKER: SISTEMA INTEGRAL DE PUXAMENTO DE SINKER COM MOLA. SELEÇÃO DE AGULHAS: CONTROLADO POR SOLENÓIDES INDEPENDENTES. DISPOSITIVO DE INICIAÇÃO: PENTE DE PUXAMENTO COM AGULHAS ESPECIAIS. DISPOSITIVO DE PUXAMENTO: SUB-ROLO E ROLO PRINCIPAL.AJUSTÁVEIS AUTOMATICAMENTE COM 31 NÍVEIS. ABERTURA E FECHAMENTO AUTOMÁTICO. CORTADORES DE FIO: SISTEMA ÚNICO DE TESOURA COM DUAS PINÇAS NAS LARERAIS. SOMENTE NO LADO ESQUERDO. MEDIDA DE PONTO CONTROLADO ELETRONICAMENTE POR 8 ALIMENTADORES DO LADO ESQUERDO COMO DE PADRÃO. ANTENAS LATERAIS: 8 DE CADA LADO (ANTENAS DE TENSÃO). PORTA-FIOS: 9 UNIDADES. ANTENAS SUPERIORES: 16 UNIDADES (ANTENAS DE TENSÃO). PASSE O FIO APENAS COM UM TOQUE. NÓS GRANDES PARAM A OPERAÇÃO. NÓS PEQUENOS PODEM CAUSAR DEGRADAÇÃO DE VELOCIDADE, PORÉM RETOMADA AUTOMÁTICA. PARADA: ROMPIMENTO DE FIO. NÓS GRANDES. ROLO DE PUXAMENTO COM O TECIDO ENROLADO EM SI. CHOQUE E ERRO. SISTEMA DE MOVIMENTO: MOTOR AC COM CORREIA. LUBRIFICAÇÃO DISPENSADA. LIMPADORES: SOPRADOR E ASPIRADOR ESPECIAL. DISPOSITIVOS DE SEGURANÇA: COBERTURA CONTRA BARULHO, BOTÃO LIGA E DESLIGA. VELOCIDADE REDUZIDA PARA TESTE DE ROTINA. SISTEMA DE ASPIRAÇÃO. VELOCIDADE SUPER LENTA EM CASO DE SUSPEITA DE PERIGO IMINENTE. LUZES OPERACIONAIS: VERDE/OPERAÇÃO NORMAL. VERDE PISCANDO/PARADA NORMAL. LARANJA PISCANDO/PARADA POR PROBLEMA. INSERÇÃO DE DADOS: DISQUETES 3.5. ENTRADA USB. REDE ETHERNET 10/100 BASE-T. PADRÕES DE MEMÓRIA: 12,582,912 bits (1,024 COLUNAS 4,096 LINHAS). CONTROLE: SISTEMA OPERACIONAL PARA MÁQUINAS RETILÍNEAS. TELA DE CONTROLE: MONITOR MONOCROMÁTICO DE LCD. PERMITE A EDIÇÃO DIRETA DE PROGRAMAS E AJUSTES. DISPONÍVEIS	SHIMA SEIKI MFG LTD	SHIMA SEIKI	SES 122S		35/22
8447.20.29	MÁQUINA RETILÍNEA COMPUTADORIZADA COM SISTEMA FULL-SINKER. LARGURA DE TECIMENTO: ALCANCE VARÍAVEL. MÁX. 90 POL. (229cm), PESO 1.510 Kg, GALGA 8. VELOCIDADE DE TECIMENTO Max 1.2m/sec. A VELOCIDADE DE TECIMENTO PODE MUDAR DE ACORDO COM A GALGA UTILIZADA. DENSIDADE DO PONTO: 60 NÍVEIS CONTROLADOS AUTOMATICAMENTE. MOVIMENTO DE ZIG: MECANISMO DE MOVIMENTO ELETRÔNICO. MÁXIMO DE 2 POLEGADAS. MOVIMENTO DE ½ E ¼ TAMBÉM DISPONÍVEL (ZIG = MOVIMENTO DA PLACA). SISTEMA DE TECIMENTO: SISTEMA DOUBLE KNITRAN CARRO DUPLO. TRANSFERÊNCIA SIMULTÂNEA INDEPENDENTE DA DIREÇÃO DO CARRINHO. PRESSIONADOR DE PONTO: SISTEMA AUTOMÁTICO ESPECIAL QUE POSSIBILITA O AJUSTE INDIVIDUAL DE TRANSFERÊNCIA. SISTEMA DE SINKER: SISTEMA INTEGRAL DE PUXAMENTO DE SINKER COM MOLA. SELEÇÃO DE AGULHAS: CONTROLADO POR SOLENÓIDES INDEPENDENTES. DISPOSITIVO DE PUXAMENTO: SUB-ROLO E ROLO PRINCIPAL.AJUSTÁVEIS AUTOMATICAMENTE COM 31 NÍVEIS. ABERTURA E FECHAMENTO AUTOMÁTICO. MEDIDA DE PONTO CONTROLADO ELETRONICAMENTE POR 8 ALIMENTADORES DO LADO ESQUERDO COMO DE PADRÃO. ANTENAS LATERAIS: 16 DE CADA LADO (ANTENAS DE TENSÃO). PORTA-FIOS: 16 UNIDADES. ANTENAS SUPERIORES: 32 UNIDADES (ANTENAS DE TENSÃO). PASSE O FIO APENAS COM UM TOQUE. NÓS GRANDES PARAM A OPERAÇÃO. NÓS PEQUENOS PODEM CAUSAR DEGRADAÇÃO DE VELOCIDADE, PORÉM RETOMADA AUTOMÁTICA. PARADA: ROMPIMENTO DE FIO. NÓS GRANDES. ROLO DE PUXAMENTO COM O TECIDO ENROLADO EM SI. CHOQUE E ERRO. SISTEMA DE MOVIMENTO: MOTOR AC COM CORREIA. LUBRIFICAÇÃO DISPENSADA. LIMPADORES: SOPRADOR E ASPIRADOR ESPECIAL. DISPOSITIVOS DE SEGURANÇA: COBERTURA CONTRA BARULHO, BOTÃO LIGA E DESLIGA. VELOCIDADE REDUZIDA PARA TESTE DE ROTINA. SISTEMA DE ASPIRAÇÃO. VELOCIDADE SUPER LENTA EM CASO DE SUSPEITA DE PERIGO IMINENTE. LUZES OPERACIONAIS: VERDE/OPERAÇÃO NORMAL. VERDE PISCANDO/PARADA NORMAL. LARANJA PISCANDO/PARADA POR PROBLEMA. INSERÇÃO DE DADOS: DISQUETES 3.5. PADRÕES DE MEMÓRIA: 12,582,912 bits (1,024 COLUNAS 4,096 LINHAS). CONTROLE: SISTEMA OPERACIONAL PARA MÁQUINAS RETILÍNEAS. TELA DE CONTROLE: MONITOR MONOCROMÁTICO DE CRT.PERMITE A EDIÇÃO DIRETA DE PROGRAMAS E AJUSTES. DISPONÍVEIS NOS IDIOMAS: INGLÊS, JAPONÊS, ÁRABE, RUSSO, CHINÊS, PORTUGUÊS, TURCO, COREANO E ALEMÃO. BACK UP DE DESLIGAMENTO: BATERIA QUE PERMITE O SALVAMENTO DO TRABALHO EM CASO DE QUEDA DE ENERGIA. ALIMENTAÇÃO: TRIFÁSICO AC200V+/-10% - 3.2KVA. MÁQUINA DESTINADA À PRODUÇÃO DE PEÇAS DE TRICOT COM MAIOR QUALIDADE, PROPORCIONANDO AUMENTO DE PRODUÇÃO NA EMPRESA.	SHIMA SEIKI MFG LTD	SHIMA SEIKI	SES234-S		29/21
8447.20.29	MÁQUINA RETILÍNEA COMPUTADORIZADA COM SISTEMA FULL-SINKER. LARGURA DE TECIMENTO: ALCANCE VARÍAVEL. MÁX. 100 POL. (254cm), PESO 1.720 Kg, GALGA 7. VELOCIDADE DE TECIMENTO Max 1.2m/sec. A VELOCIDADE DE TECIMENTO PODE MUDAR DE ACORDO COM A GALGA UTILIZADA. DENSIDADE DO PONTO: 60 NÍVEIS CONTROLADOS AUTOMATICAMENTE. MOVIMENTO DE ZIG: MECANISMO DE MOVIMENTO ELETRÔNICO. MÁXIMO DE 2 POLEGADAS. MOVIMENTO DE ½ E ¼ TAMBÉM DISPONÍVEL (ZIG = MOVIMENTO DA PLACA). SISTEMA DE TECIMENTO: SISTEMA DOUBLE KNITRAN CARRO DUPLO. TRANSFERÊNCIA SIMULTÂNEA INDEPENDENTE DA DIREÇÃO DO CARRINHO. PRESSIONADOR DE PONTO: SISTEMA AUTOMÁTICO ESPECIAL QUE POSSIBILITA O AJUSTE INDIVIDUAL DE TRANSFERÊNCIA. SISTEMA DE SINKER: SISTEMA INTEGRAL DE PUXAMENTO DE SINKER COM MOLA. SELEÇÃO DE AGULHAS: CONTROLADO POR SOLENÓIDES INDEPENDENTES. DISPOSITIVO DE PUXAMENTO: SUB-ROLO E ROLO PRINCIPAL.AJUSTÁVEIS AUTOMATICAMENTE COM 31 NÍVEIS. ABERTURA E FECHAMENTO AUTOMÁTICO. MEDIDA DE PONTO CONTROLADO ELETRONICAMENTE POR 8 ALIMENTADORES DO LADO ESQUERDO COMO DE PADRÃO. ANTENAS LATERAIS: 16 DE CADA LADO (ANTENAS DE TENSÃO). PORTA-FIOS: 16 UNIDADES. ANTENAS SUPERIORES: 32 UNIDADES (ANTENAS DE TENSÃO). PASSE O FIO APENAS COM UM TOQUE. NÓS GRANDES PARAM A OPERAÇÃO. NÓS PEQUENOS PODEM CAUSAR DEGRADAÇÃO DE VELOCIDADE, PORÉM RETOMADA AUTOMÁTICA. PARADA: ROMPIMENTO DE FIO. NÓS GRANDES. ROLO DE PUXAMENTO COM O TECIDO ENROLADO EM SI. CHOQUE E ERRO. SISTEMA DE MOVIMENTO: MOTOR AC COM CORREIA. LUBRIFICAÇÃO DISPENSADA. LIMPADORES: SOPRADOR E ASPIRADOR ESPECIAL. DISPOSITIVOS DE SEGURANÇA: COBERTURA CONTRA BARULHO, BOTÃO LIGA E DESLIGA. VELOCIDADE REDUZIDA PARA TESTE DE ROTINA. SISTEMA DE ASPIRAÇÃO. VELOCIDADE SUPER LENTA EM CASO DE SUSPEITA DE PERIGO IMINENTE. LUZES OPERACIONAIS: VERDE/OPERAÇÃO NORMAL. VERDE PISCANDO/PARADA NORMAL. LARANJA PISCANDO/PARADA POR PROBLEMA. INSERÇÃO DE DADOS: DISQUETES 3.5. PADRÕES DE MEMÓRIA: 12,582,912 bits (1,024 COLUNAS 4,096 LINHAS). CONTROLE: SISTEMA OPERACIONAL PARA MÁQUINAS RETILÍNEAS. TELA DE CONTROLE: MONITOR MONOCROMÁTICO DE CRT.PERMITE A EDIÇÃO DIRETA DE PROGRAMAS E AJUSTES. DISPONÍVEIS NOS IDIOMAS: INGLÊS, JAPONÊS, ÁRABE, RUSSO, CHINÊS, PORTUGUÊS, TURCO, COREANO E ALEMÃO. BACK UP DE DESLIGAMENTO: BATERIA QUE PERMITE O SALVAMENTO DO TRABALHO EM CASO DE QUEDA DE ENERGIA. ALIMENTAÇÃO: TRIFÁSICO AC200V+/-10% - 3.2KVA. MÁQUINA DESTINADA À PRODUÇÃO DE PEÇAS DE TRICOT COM MAIOR QUALIDADE, PROPORCIONANDO AUMENTO DE PRODUÇÃO NA EMPRESA.	SHIMA SEIKI MFG LTD	SHIMA SEIKI	SES254-S		29/21
8447.20.29	MAQUINA RETILINEA COMPUTADORIZADA COM SISTEMA DE DUPLO PUXAMENTO FULL-SINKER - PARA TRICOTAR COM AS SEGUINTES ESPECIFICACOES: TIPO: SSG122-SV GALGA 14 GG, 14 AGULHAS POR POLEGADA, LARGURA DE TECIMENTO: ALCANCE VARIAVEL, MAX 48 POLEGADAS (122CM), GALGA COM GRANDE VARIÃCAO, QUE VAI DA GALGA 6 ATE A 16. VELOCIDADE DE TECIMENTO: MAXIMO 1.3M/SEG. A VELOCIDADE DE TECIMENTO VARIA DE ACORDO COM AS CONDICOES DE TECIMENTO E TIPO DE MAQUINA , 10 NIVELS DE VELOCIDADE PROGRAMADA. - TEAR RETILÍNEO COM COMANDO ELETRÔNICO, VELOCIDADE DE TECIMENTO MAXIMO 1,3 MT/SEG COM 10 NÍVEIS DE VELOCIDADES PROGRAMÁVEIS, DENSIDADE DE PONTO DE 120 NÍVEIS CONTROLADA ELETRONICAMENTE, MOTORIZADO AUTOMÁTICO, COM TRANSFERÊNCIA SIMULTÂNEA, PARA FRENTE OU PARA TRÁS, INDEPENDENTE DA DIRECÃO DO CARRO. SISTEMA SINKER TIPO MOLA INTEGRADO PARA SUAVE MANUSEIO DO FIO. FINURA (BITOLA) 7, EXTENSÃO DE TECIMENTO MAX 48 (122 CENTÍMETROS), SISTEMAS INTEGRADOS (TRANSFERÊNCIA E TRICOTAGEM), 8 GUIAS DE FIOS, COM POSSIBILIDADE 8 CORES CADA LADO, PRENSA MALHAS, SELECÃO DE AGULHAS JACQUARD COMPLETA VIA ATUADORES ESPECIAIS SOLENÓIDE . SISTEMA KNITRAN DUPLO, SISTEMA ÚNICO R2CARRIAGE . CORTADOR LATERAL DO FIO (SISTEMA DE UNIDADE INDIVIDUAL COM CORTADOR DE FIOS E DUAS PINCAS DE FIOS , PADRÃO LADO ESQUERDO). CONVERSÃO ENTRE O GANCHO DA AGULHA ENTRE L-SIZE ( TAMANHO GRANDE ) E M-SIZE (TAMANHO MEDIO) POSSÍVEL SEM TROCA DE PEDRAS DE PONTO . SUPORTES DE FIO: 9 TRANSPORTADORAS NORMAIS . TENSORES DE FIOS : 16 ANTENAS SUPERIORES . SENSORES LATERAIS : 8 EM CADA LADO . SISTEMA DSCS : MEDICAO DO COMPRIMENTO DO FIO POR MÉTODO DIGITAL , PADRÃO LADO ESQUERDO . 2 DISPOSITIVOS DE PUXAMENTO DE PANO COM 99 NÍVEIS , AUTOMATICAMENTE AJUSTAVÉL , ABERTURA E FECHAMENTO AUTOMÁTICOS . MOTOR ELÉTRICO, SISTEMA DE SENSOR DE PARADA, SISTEMA E ACIONAMENTO POR CORREIA, SERVO MOTOR AC, SEM LUBRIFICACÃO NESCESSÁRIA . TAMPA DE SEGURANCA COMPLETA PARA SUPRESSÃO DE RUÍDO E POEIRA, COM SENSOR DE PARADA E MECANISMO DE TRAVAMENTO. LUZ DE OPERACÃO : OPERACÃO VERDE / NORMAL , PISCANDO VERDE / PARADA NORMAL , PISCANDO AMARELO / PARADA ANORMAL . FONTE DE ALIMENTACÃO PARA RETOMAR TRICOT APÓS FALHA DE ENERGIA . DISPLAY DE CONTROLE : PAINEL DE LCD MONOCROMÁTICO , DISPÓNIVEL LEITURA EM IDIOMA PORTUGUÊS . ALIMENTACÃO MONOFÁSICA A/C 220 , 1.8 KVA . PESO : 790 KG . DIMENSÕES : COMPRIMENTO 2,37 M , LARGURA 0,826 M , ALTURA 1,94 M COM ANTENAS ERGUIDAS . APLICACÃO: TEAR RETILÍNEO COMPUTADORIZADO UTILIZADO PARA TECIMENTO DE MÚLTIPLOS CALIBRES DE MALHAS EM TRICOT RETILÍNEO PARA LINHA DE PRODUCÃO.	SHIMA SEIKI	SHIMA SEIKI	SSG 122		19/23
8447.20.29	MAQUINA RETILÍNEO COMPUTADORIZADO UTILIZADO PARA TECIMENTO DE MÚLTIPLOS CALIBRES DE MALHAS EM TRICOT RETILÍNEO PARA LINHA DE PRODUCÃO. ESPECIFICACÕES TIPO : SSG122SC, GALGA 12G.VELOCIDADE DE TECIMENTO MAXIMO 1,3 MT/SEG COM 10 NÍVEIS DE VELOCIDADES PROGRAMÁVEIS, DENSIDADE DE PONTO DE 70 NÍVEIS CONTROLADA ELETRONICAMENTE, MOTORIZADO AUTOMÁTICO, COM TRANSFERÊNCIA SIMULTÂNEA, PARA FRENTE OU PARA TRÁS, INDEPENDENTE DA DIRECÃO DO CARRO. SISTEMA SINKER TIPO MOLA INTEGRADO PARA SUAVE MANUSEIO DO FIO. FINURA (BITOLA) 7, EXTENSÃO DE TECIMENTO MAX 48 (122 CENTÍMETROS), SISTEMAS INTEGRADOS (TRANSFERÊNCIA E TRICOTAGEM), 8 GUIAS DE FIOS, COM POSSIBILIDADE 8 CORES CADA LADO, PRENSA MALHAS, SELECÃO DE AGULHAS JACQUARD COMPLETA VIA ATUADORES ESPECIAIS SOLENÓIDE . SISTEMA KNITRAN DUPLO, SISTEMA ÚNICO R2 CARRIAGE . CORTADOR LATERAL DO FIO (SISTEMA DE UNIDADE INDIVIDUAL COM CORTADOR DE FIOS E DUAS PINCAS DE FIOS , PADRÃO LADO ESQUERDO). CONVERSÃO ENTRE O GANCHO DA AGULHA ENTRE L-SIZE ( TAMANHO GRANDE ) E M-SIZE (TAMANHO MEDIO) POSSÍVEL SEM TROCA DE PEDRAS DE PONTO . SUPORTES DE FIO: 9 TRANSPORTADORAS NORMAIS . TENSORES DE FIOS : 16 ANTENAS SUPERIORES . SENSORES LATERAIS : 8 EM CADA LADO .SISTEMA DSCS : MEDICAO DO COMPRIMENTO DO FIO POR MÉTODO DIGITAL , PADRÃO LADO ESQUERDO . 2 DISPOSITIVOS DE PUXAMENTO DE PANO COM 31 NÍVEIS , AUTOMATICAMENTE AJUSTAVÉL , ABERTURA E FECHAMENTO AUTOMÁTICOS . MOTOR ELÉTRICO, SISTEMA DE SENSOR DE PARADA, SISTEMA E ACIONAMENTO POR CORREIA, SERVO MOTOR AC, SEM LUBRIFICACÃO NESCESSÁRIA . TAMPA DE SEGURANCA COMPLETA PARA SUPRESSÃO DE RUÍDO E POEIRA, COM SENSOR DE PARADA E MECANISMO DE TRAVAMENTO. LUZ DE OPERACÃO : OPERACÃO VERDE / NORMAL , PISCANDO VERDE / PARADA NORMAL , PISCANDO AMARELO / PARADA ANORMAL . FONTE DE ALIMENTACÃO PARA RETOMAR TRICOT APÓS FALHA DE ENERGIA . DISPLAY DE CONTROLE : PAINEL DE LCD MONOCROMÁTICO , DISPÓNIVEL LEITURA EM IDIOMA PORTUGUÊS . ALIMENTACÃO MONOFÁSICA A/C 220 , 1.8 KVA . PESO : 790 KG . DIMENSÕES : COMPRIMENTO 2,37 M , LARGURA 0,826 M , ALTURA 1,94 M COM ANTENAS ERGUIDAS.	SHIMA SEIKI	SHIMA SEIKI	SSG122SC 12G		23/23
8447.20.29	MAQUINA RETILINEA COMPUTADORIZADA COM SISTEMA DE DUPLO PUXAMENTO FULL-SINKER - PARA TRICOTAR COM AS SEGUINTES ESPECIFICACOES: TIPO: SSG122-SV GALGA 14 GG, 14 AGULHAS POR POLEGADA, LARGURA DE TECIMENTO: ALCANCE VARIAVEL, MAX 48 POLEGADAS (122CM), GALGA COM GRANDE VARIÃCAO, QUE VAI DA GALGA 6 ATE A 16. VELOCIDADE DE TECIMENTO: MAXIMO 1.3M/SEG. A VELOCIDADE DE TECIMENTO VARIA DE ACORDO COM AS CONDICOES DE TECIMENTO E TIPO DE MAQUINA , 10 NIVELS DE VELOCIDADE PROGRAMADA.	SHIMA SEIKI CO., LTD.	SHIMA SEIKI	SSG122-SV		08/21
8447.20.29	MAQUINA RETILÍNEO COMPUTADORIZADO UTILIZADO PARA TECIMENTO DE MÚLTIPLOS CALIBRES DE MALHAS EM TRICOT RETILÍNEO PARA LINHA DE PRODUCÃO. ESPECIFICACÕES TIPO : SSG122SV, GALGA 7G.VELOCIDADE DE TECIMENTO MAXIMO 1,3 MT/SEG COM 10 NÍVEIS DE VELOCIDADES PROGRAMÁVEIS, DENSIDADE DE PONTO DE 70 NÍVEIS CONTROLADA ELETRONICAMENTE, MOTORIZADO AUTOMÁTICO, COM TRANSFERÊNCIA SIMULTÂNEA, PARA FRENTE OU PARA TRÁS, INDEPENDENTE DA DIRECÃO DO CARRO. SISTEMA SINKER TIPO MOLA INTEGRADO PARA SUAVE MANUSEIO DO FIO. FINURA (BITOLA) 7, EXTENSÃO DE TECIMENTO MAX 48 (122 CENTÍMETROS), SISTEMAS INTEGRADOS (TRANSFERÊNCIA E TRICOTAGEM), 8 GUIAS DE FIOS, COM POSSIBILIDADE 8 CORES CADA LADO, PRENSA MALHAS, SELECÃO DE AGULHAS JACQUARD COMPLETA VIA ATUADORES ESPECIAIS SOLENÓIDE . SISTEMA KNITRAN DUPLO, SISTEMA ÚNICO R2 CARRIAGE . CORTADOR LATERAL DO FIO (SISTEMA DE UNIDADE INDIVIDUAL COM CORTADOR DE FIOS E DUAS PINCAS DE FIOS , PADRÃO LADO ESQUERDO). CONVERSÃO ENTRE O GANCHO DA AGULHA ENTRE L-SIZE ( TAMANHO GRANDE ) E M-SIZE (TAMANHO MEDIO) POSSÍVEL SEM TROCA DE PEDRAS DE PONTO . SUPORTES DE FIO: 9 TRANSPORTADORAS NORMAIS . TENSORES DE FIOS : 16 ANTENAS SUPERIORES . SENSORES LATERAIS : 8 EM CADA LADO . SISTEMA DSCS : MEDICAO DO COMPRIMENTO DO FIO POR MÉTODO DIGITAL , PADRÃO LADO ESQUERDO . 2 DISPOSITIVOS DE PUXAMENTO DE PANO COM 31 NÍVEIS , AUTOMATICAMENTE AJUSTAVÉL , ABERTURA E FECHAMENTO AUTOMÁTICOS . MOTOR ELÉTRICO, SISTEMA DE SENSOR DE PARADA, SISTEMA E ACIONAMENTO POR CORREIA, SERVO MOTOR AC, SEM LUBRIFICACÃO NESCESSÁRIA . TAMPA DE SEGURANCA COMPLETA PARA SUPRESSÃO DE RUÍDO E POEIRA, COM SENSOR DE PARADA E MECANISMO DE TRAVAMENTO. LUZ DE OPERACÃO : OPERACÃO VERDE / NORMAL , PISCANDO VERDE / PARADA NORMAL , PISCANDO AMARELO / PARADA ANORMAL . FONTE DE ALIMENTACÃO PARA RETOMAR TRICOT APÓS FALHA DE ENERGIA . DISPLAY DE CONTROLE : PAINEL DE LCD MONOCROMÁTICO , DISPÓNIVEL LEITURA EM IDIOMA PORTUGUÊS . ALIMENTACÃO MONOFÁSICA A/C 220 , 1.8 KVA . PESO : 790 KG . DIMENSÕES : COMPRIMENTO 2,37 M , LARGURA 0,826 M , ALTURA 1,94 M COM ANTENAS ERGUIDAS.	SHIMA SEIKI	SHIMA SEIKI	SSG122SV 7G		20/23
8447.20.29	TEAR RETILÍNEO COM COMANDO ELETRÔNICO, VELOCIDADE DE TECIMENTO MÁXIMO 1,2 MT/SEG COM 10 NÍVEIS DE VELOCIDADES PROGRAMÁVEIS, DENSIDADE DE PONTO DE 120 NÍVEIS CONTROLADA ELETRONICAMENTE, MOTORIZADO AUTOMÁTICO, ZIG DUPLO MÁXIMO DE 2 POLEGADAS DE MOVIMENTO DA PLACA , COM TRANSFERÊNCIA SIMULTÂNEA, PARA FRENTE OU PARA TRÁS, INDEPENDENTE DA DIREÇÃO DO CARRO. SISTEMA SINKER TIPO MOLA INTEGRADO PARA SUAVE MANUSEIO DO FIO. FINURA (BITOLA) 12 , EXTENSÃO DE TECIMENTO MAXIMO 45"POLEGADAS (114 CENTÍMETROS) , 9 GUIAS DE FIOS, PRENSA MALHAS, SELEÇÃO DE AGULHAS JACQUARD COMPLETA VIA ATUADORES ESPECIAIS SOLENÓIDE . SISTEMA KNITRAN SIMPLES , CARRINHO ÚNICO . CORTADOR LATERAL DO FIO (SISTEMA ÚNICO COM UMA TESOURA AUTOMÁTICA E DUAS PINÇAS DE FIOS , PADRÃO LADO ESQUERDO) . TENSORES DE FIOS : 16 ANTENAS SUPERIORES . ANTENAS LATERAIS : 12 EM CADA LADO . SISTEMA DSCS : MEDIÇAO DO COMPRIMENTO DO FIO POR MÉTODO DIGITAL COM 4 ALIMENTADORES , PADRÃO LADO ESQUERDO . DISPOSITIVO DE PUXAMENTO COM ROLO PRINCIPAL COM 99 NÍVEIS , AUTOMATICAMENTE AJUSTAVÉL , ABERTURA E FECHAMENTO AUTOMÁTICOS .MOTOR AC COM CORREIA , LUBRIFICAÇÃO NÃO NECESSÁRIA , SISTEMA DE SENSOR DE PARADA .LIMPADORES , SOPRADORES ESPECIAIS . TAMPA DE SEGURANÇA COMPLETA PARA SUPRESSÃO DE RUÍDO E POEIRA, COM SENSOR DE PARADA E MECANISMO DE TRAVAMENTO. LUZ DE OPERAÇÃO : OPERAÇÃO VERDE / NORMAL , PISCANDO VERDE / PARADA NORMAL , PISCANDO AMARELO / PARADA ANORMAL . FONTE DE ALIMENTAÇÃO PARA RETOMAR TRICOT APÓS FALHA DE ENERGIA . DISPLAY DE CONTROLE : TELA DE LCD EDITÁVEL EM SEU PRÓPRIO PAINEL , DISPONÍVEL EM INGLES , FRANCES , ITALIANO , ESPANHOL , PORTUGUES , ALEMAO , TURCO , ARABE , RUSSO , CHINES , COREANO E JAPONES .MOTOR ELETRICO ALIMENTAÇÃO MONOFÁSICA AC 220V/230V , 1.6 KVA , COM SISTEMA DE ENERGIA RESERVA E SALVAMENTO DE TRABALHOS AUTOMATICO . PESO : 660 KG . DIMENSÕES : COMPRIMENTO 2,15 M , LARGURA 0,786 M , ALTURA 1,90 M COM ANTENAS ERGUIDAS . APLICAÇÃO: TEAR RETILÍNEO COMPUTADORIZADO UTILIZADO PARA TECIMENTO DE MÚLTIPLOS CALIBRES DE MALHAS EM TRICOT RETILÍNEO PARA LINHA DE PRODUÇÃO.	SHIMA SEIKI	SHIMA SEIKI	SSR 112		24/20
8447.20.29	TEAR RETILÍNEO COM COMANDO ELETRÔNICO, VELOCIDADE DE TECIMENTO MÁXIMO 1,2 MT/SEG COM 10 NÍVEIS DE VELOCIDADES PROGRAMÁVEIS, DENSIDADE DE PONTO DE 120 NÍVEIS CONTROLADA ELETRONICAMENTE, MOTORIZADO AUTOMÁTICO, ZIG DUPLO MÁXIMO DE 2 POLEGADAS DE MOVIMENTO DA PLACA , COM TRANSFERÊNCIA SIMULTÂNEA, PARA FRENTE OU PARA TRÁS, INDEPENDENTE DA DIREÇÃO DO CARRO. SISTEMA SINKER TIPO MOLA INTEGRADO PARA SUAVE MANUSEIO DO FIO. FINURA (BITOLA) 12 , EXTENSÃO DE TECIMENTO MAXIMO 45"POLEGADAS (114 CENTÍMETROS) , 9 GUIAS DE FIOS, PRENSA MALHAS, SELEÇÃO DE AGULHAS JACQUARD COMPLETA VIA ATUADORES ESPECIAIS SOLENÓIDE . SISTEMA KNITRAN SIMPLES , CARRINHO ÚNICO . CORTADOR LATERAL DO FIO (SISTEMA ÚNICO COM UMA TESOURA AUTOMÁTICA E DUAS PINÇAS DE FIOS , PADRÃO LADO ESQUERDO) . TENSORES DE FIOS : 16 ANTENAS SUPERIORES . ANTENAS LATERAIS : 12 EM CADA LADO . SISTEMA DSCS : MEDIÇAO DO COMPRIMENTO DO FIO POR MÉTODO DIGITAL COM 4 ALIMENTADORES , PADRÃO LADO ESQUERDO . DISPOSITIVO DE PUXAMENTO COM ROLO PRINCIPAL COM 99 NÍVEIS , AUTOMATICAMENTE AJUSTAVÉL , ABERTURA E FECHAMENTO AUTOMÁTICOS .MOTOR AC COM CORREIA , LUBRIFICAÇÃO NÃO NECESSÁRIA , SISTEMA DE SENSOR DE PARADA .LIMPADORES , SOPRADORES ESPECIAIS . TAMPA DE SEGURANÇA COMPLETA PARA SUPRESSÃO DE RUÍDO E POEIRA, COM SENSOR DE PARADA E MECANISMO DE TRAVAMENTO. LUZ DE OPERAÇÃO : OPERAÇÃO VERDE / NORMAL , PISCANDO VERDE / PARADA NORMAL , PISCANDO AMARELO / PARADA ANORMAL . FONTE DE ALIMENTAÇÃO PARA RETOMAR TRICOT APÓS FALHA DE ENERGIA . DISPLAY DE CONTROLE : TELA DE LCD EDITÁVEL EM SEU PRÓPRIO PAINEL , DISPONÍVEL EM INGLES , FRANCES , ITALIANO , ESPANHOL , PORTUGUES , ALEMAO , TURCO , ARABE , RUSSO , CHINES , COREANO E JAPONES .MOTOR ELETRICO ALIMENTAÇÃO MONOFÁSICA AC 220V/230V , 1.6 KVA , COM SISTEMA DE ENERGIA RESERVA E SALVAMENTO DE TRABALHOS AUTOMATICO . PESO : 660 KG . DIMENSÕES : COMPRIMENTO 2,15 M , LARGURA 0,786 M , ALTURA 1,90 M COM ANTENAS ERGUIDAS . APLICAÇÃO: TEAR RETILÍNEO COMPUTADORIZADO UTILIZADO PARA TECIMENTO DE MÚLTIPLOS CALIBRES DE MALHAS EM TRICOT RETILÍNEO PARA LINHA DE PRODUÇÃO.	SHIMA SEIKI	SHIMA SEIKI	SSR 112SV		37/19
8447.20.29	TEAR RETILÍNEO COM COMANDO ELETRÔNICO, VELOCIDADE DE TECIMENTO MÁXIMO 1,2 MT/SEG COM 10 NÍVEIS DE VELOCIDADES PROGRAMÁVEIS, DENSIDADE DE PONTO DE 120 NÍVEIS CONTROLADA ELETRONICAMENTE, MOTORIZADO AUTOMÁTICO ,ZIG DUPLO MÁXIMO DE 2 POLEGADAS DE MOVIMENTO DA PLACA , COM TRANSFERÊNCIA SIMULTÂNEA, PARA FRENTE OU PARA TRÁS, INDEPENDENTE DA DIREÇÃO DO CARRO. SISTEMA SINKER TIPO MOLA INTEGRADO PARA SUAVE MANUSEIO DO FIO. FINURA (BITOLA): 7, VARIAÇÃO: SV, EXTENSÃO DE TECIMENTO MAXIMO 45"POLEGADAS (114 CENTÍMETROS) , 9 GUIAS DE FIOS, PRENSA MALHAS, SELEÇÃO DE AGULHAS JACQUARD COMPLETA VIA ATUADORES ESPECIAIS SOLENÓIDE . SISTEMA KNITRAN SIMPLES , CARRINHO ÚNICO . CORTADOR LATERAL DO FIO (SISTEMA ÚNICO COM UMA TESOURA AUTOMÁTICA E DUAS PINÇAS DE FIOS , PADRÃO LADO ESQUERDO) . TENSORES DE FIOS : 16 ANTENAS SUPERIORES . ANTENAS LATERAIS : 12 EM CADA LADO . SISTEMA DSCS : MEDIÇAO DO COMPRIMENTO DO FIO POR MÉTODO DIGITAL COM 4 ALIMENTADORES , PADRÃO LADO ESQUERDO . DISPOSITIVO DE PUXAMENTO COM ROLO PRINCIPAL COM 99 NÍVEIS , AUTOMATICAMENTE AJUSTAVÉL , ABERTURA E FECHAMENTO AUTOMÁTICOS .MOTOR AC COM CORREIA , LUBRIFICAÇÃO NÃO NECESSÁRIA , SISTEMA DE SENSOR DE PARADA .LIMPADORES , SOPRADORES ESPECIAIS . TAMPA DE SEGURANÇA COMPLETA PARA SUPRESSÃO DE RUÍDO E POEIRA, COM SENSOR DE PARADA E MECANISMO DE TRAVAMENTO. LUZ DE OPERAÇÃO : OPERAÇÃO VERDE / NORMAL , PISCANDO VERDE / PARADA NORMAL , PISCANDO AMARELO / PARADA ANORMAL . FONTE DE ALIMENTAÇÃO PARA RETOMAR TRICOT APÓS FALHA DE ENERGIA . DISPLAY DE CONTROLE : TELA DE LCD EDITÁVEL EM SEU PRÓPRIO PAINEL , DISPONÍVEL EM INGLES , FRANCES , ITALIANO , ESPANHOL , PORTUGUES , ALEMAO , TURCO , ARABE , RUSSO , CHINES , COREANO E JAPONES .MOTOR ELETRICO ALIMENTAÇÃO MONOFÁSICA AC 220V/230V , 1.6 KVA , COM SISTEMA DE ENERGIA RESERVA E SALVAMENTO DE TRABALHOS AUTOMATICO . PESO : 660 KG . DIMENSÕES : COMPRIMENTO 2,15 M , LARGURA 0,786 M , ALTURA 1,90 M COM ANTENAS ERGUIDAS . APLICAÇÃO: TEAR RETILÍNEO COMPUTADORIZADO UTILIZADO PARA TECIMENTO DE MÚLTIPLOS CALIBRES DE MALHAS EM TRICOT RETILÍNEO PARA LINHA DE PRODUÇÃO.	SHIMA SEIKI	SHIMA SEIKI	SSR112 (TIPO 7)		31/21
8447.20.29	TEAR RETILÍNEO CONTROLE DE PONTO DIGITAL, VARIACÃO/GALGA SV 5.7.12.14 E SC 7.12.14.16.18. ÁREA DE TECIMENTO COM PERCURSO VARIÁVEL, MÁX. 48 (122CM). VELOCIDADE DE TECIMENTO MÁXIMO 1,4 MT/SEG COM 10 MODOS DE VELOCIDADES PROGRAMÁVEIS, DENSIDADE DE PONTO DE 120 NÍVEIS CONTROLADOS ELETRONICAMENTE, ACIONADO A MOTOR MÁXIMO DE 1 POLEGADA DE DESLOCAMENTO (SV5G: MÁX. 6.5 MOVIMENTOS À ESQUERDA E 6 À DIREITA). 1/2 E 1/4 DE MOVIMENTO DE QUALQUER POSICÃO. DOUBLE KNITRAN, CARRO ÚNICO (R2CARRIAGE). TRANSFERÊNCIA SIMULTÂNEA PARA FRENTE OU PARA TRÁS INDEPENDENTE DA DIRECÃO DO CARRINHO. SISTEMA SINKER INTEGRADO TIPO MOLA MÓVEL PARA SUAVE MANUSEIO DO FIO, COM V-SINKER PADRÃO NOS MODELOS 16G E 18G. PRENSA MALHA ACIONADO COM UM MOTOR ESPECIAL EM TRANSFERÊNCIA E EM ESPECÍFICOS TIPOS DE TECIMENTO COM FUNCÃO LIGA E DESLIGA. CONVERSÃO DE AGULHAS ENTRE TAMANHOS GG E MM SOMENTE POSSÍVEL COM A TROCA DAS PLACAS NOS MODELOS SV7G, SV12G E SV14G. SELECÃO DE AGULHAS FULL-JACKARD COMPLETA VIA ATUADORES ESPECIAIS SOLENÓIDE, PENTE DE PUXAMENTO COM AGULHAS ESPECIAIS. DISPOSITIVO DE PUXAMENTO COM ROLO PRINCIPAL E AUXILIAR COM 99 NÍVEIS, AUTOMATICAMENTE AJUSTAVÉL, ABERTURA E FECHAMENTO AUTOMÁTICOS. CORTADORES DE FIOS (SISTEMA ÚNICO COM UM CORTADOR DE FIOS E DUAS PINCAS, PADRÃO LADO ESQUERDO). DSCS TAMANHO CONSISTENTE DO PONTO CONTROLADO ELETRONICAMENTE, COMPOSTO POR 4 MOTORES LEVES E COMPACTOS (SV5G: 8 MOTORES) LADO ESQUERDO APENAS. ALIMENTADORES DE FIOS COM 8 POSICÕES DO LADO ESQUERDO (SV7G: 10 POSICÕES). ROLO DUPLO NO LADO ESQUERDO (SV5G: 10 POSICÕES, SC18G: 8 POSICÕES). 10 POSICÕES DO LADO DIREITO APENAS NO MODELO SV5G. ANTENAS LATERAIS COM 8 POSICÕES (APENAS NOS MODELOS SV5G E SV7G COM 12 POSICÕES DE CADA LADO), BOTÕES DE AJUSTE COM TRAVAS, AMBOS OS LADOS COMO PADRÃO. PORTA FIOS: 5-7G: 9 UNIDADES COMUNS, 12-18G: 7 UNIDADES COMUNS. ALIMENTADORES GALVANIZADOS NOS TRILHOS NO. 5 E 6. 16 ANTENAS SUPERIORES (SV5G E SV7G COM 24 UNIDADES). PASSADOR DE FIOS COM BOTÃO AUTOMATICO. GRANDES NÓS, INTERROMPEM O PROCESSO. PEQUENOS NÓS, QUANDO DETECTADOS ALTERAM A VELOCIDADE DA MÁQUINA. MOTOR AC COM CORREIA, LUBRIFICACÃO NÃO NECESSÁRIA. COBERTURAS DE SEGURANCA COM SENSORES DE ABERTURA E MECANISMO DE TRAVAMENTO A PROVA DE RUÍDO E POEIRA. BOTÃO DE EMERGÊNCIA E DESLIGAMENTO DE EMERGÊNCIA. VELOCIDADE ULTRA-LENTA DE CONFIGURACÃO, CERTIFICADO CE E LÂMPADA DE OPERACÃO. LÂMPADAS OPERACIONAIS: OPERACÃO VERDE: NORMAL, VERDE PISCANDO: PARADA NORMAL, LARANJA PISCANDO: PARADA INCOMUM. CONTROLADORA (CPU) COM ENTRADA USB, REDE ETHERNET 10/100 BASE-T, PADRÃO DE MEMORIA COM 25,165,824 BITS (1,024 LINHAS X 8,192 COLUNAS). CPU: CONTROLADORA EMBUTIDA COM PROGRAMAS DE MÁQUINA RETILÍNEA. PAINEL DE CONTROLE COM MONITOR LCD COLORIDO DE 10,4 POLEGADAS (800 X 600 PIXEIS), EDICÃO PELO PRÓPRIO PAINEL, MENSAGENS AUTOMÁTICAS DE LIMPEZA E LUBRIFICACÃO, DISPONÍVEL EM INGLÊS, FRANCÊS, ITALIANO, ESPANHOL, PORTUGUÊS, TURCO, ÁRABE, RUSSO, VIETNAMITA, CHINÊS, COREANO E JAPONES. BATERIA DE BACK-UP PARA NORMALIZAR A PRODUCÃO DEPOIS DE APAGÕES. MOTOR ELETRICO COM ALIMENTACÃO MONOFÁSICO AC 220V/230V (200V-250V), 1.8 KVA (0.5-1.2KW: O CONSUMO DE ENERGIA PODE VARIAR COM O TIPO DE TECIMENTO). PESO 734KG. DIMENSÕES: COMPRIMENTO 2,390M, LARGURA 0,786M, ALTURA 1,940M. APLICACÃO: TEAR DE TRICÔ RETILÍNEA COMPUTADORIZADO UTILIZADO PARA TECIMENTO DE TRICÔ RETILÍNEA PARA LINHA DE PRODUCÃO. CONTROLADORA EMBUTIDA COM PROGRAMAS DE MÁQUINA RETILÍNEA.	SHIMA SEIKI	SHIMA SEIKI	SVR122		17/22
8447.90.20	MÁQUINA AUTOMÁTICA PARA BORDAR, MARCA FEIYA, MODELO GG-906, BASE PLANA, COM 06 CABEÇAS AUTOMATICAS E 09 AGULHAS POR CABEÇA, CAMPO ÚTIL DE BORDADO DE 400 X 680-1100 MM POR CABEÇA COMPLETA COM PAINEL DE OPERAÇÃO TIPO LCD, ENCHEDOR DE BOBINA, BASTIDOR INTEIRIÇO TIPO BORDER FRAME, SENSOR DE QUEBRA DE LINHA TIPO ROTATIVO E SEUS ACESSÓRIOS, SENDO FLAT EMBROIDERY MACHINE GG-906	FEIYA GROUP CO., LTD	FEIYA	GG-906		05/20
8447.90.20	MÁQUINA AUTOMATICA DE BORDAR (TAMPO A TAMPO) PARA FABRICAÇÃO DE COLCHÕES, DE ALIMENTAÇÃO CONTÍNUA POR MATERIAIS EM BOBINAS, VELOCIDADE DE COSTURA DE 2.700 PONTOS/MIN APROXIMADAMENTE, LARGURA MAXIMA DE COSTURA ENTRE 2.400MM E 3.100MM, PRESOS ATRAVÉS DE SISTEMA DE PINÇAS LATERAIS QUE ABRE E FECHA AUTOMATICAMENTE CONFORME FINALIZA O BORDADO, COM 2 CABEÇAS DE BORDAR COM UMA AGULHA DE COSTURA CADA, DE FORMA PARALELA E SIMÉTRICA, MOVIMENTO POR SERVOMOTORES, CONTROLADO POR PLC \\"PROGRAMMABLE LOGIC CONTROLLER\\", COM CORTE AUTOMATICO DO MATERIAL ATRAVÉS DE DISCO DE CORTE TRANSVERSAL E LONGITUDINAL.	NAHMASCHINENFABRIK EMIL STUTZNACKER GMBH & CO.KG	MAMMUT	P2A/240		01/21
8447.90.20	MAQUINA DE BORDADO PLANA AUTOMATICA. Maquina de bordado plana automática da marca Tongli, com múltiplos cabeçotes de múltiplas agulhas, que permite programar bordados em pecas de tecidos técnicos de altíssima gramatura, espaçamento mínimo em função da linha de corte de 0.01mm, intervalo de código de agulhas de 0.1mm -12.7mm, multi-formato de disco, software multi-lingua, detecção de quebra de linha, 20 cabeças com 3 agulhas por cabeça, Velocidade máxima 850rpm, 220V / 380V 50Hz /60Hz, consumo de 0.75kw, ruído: menor 80db, composta de mesa plana com 5500*850mm (comprimento*largura), quadro de suporte dos cabeçotes, sistema computadorizado para programação de estilos de bordados, motor trifásico, servomecanismo de controle no eixo principal, porta-bobinas/cones.	JIANGSU TONGLI MECHANICAL AND ELECTRICAL GROUP	TONGLI	TL-320		40/19
8447.90.20	MÁQUINA DE BORDAR AUTOMÁTICA, USADA, EM PERFEITO ESTADO DE CONSERVAÇÃO E DE FUNCIONAMENTO, COM 9 PARES DE CABEÇAS(SENDO 1 CABEÇA COM 1 AGULHA E A OUTRA CABEÇA COM 12 AGULHAS), CAMPO ÚTIL DE BORDADO 680X645MM(290)S POR CABEÇA COM SISTEMA DE 9 CABEÇAS, PARA APLICAR BORDADO COM FITA OU CORDÃO, COMPLETA COM PAINEL DE OPERAÇÃO TIPO PADRÃO, BASTIDOR INTEIRIÇO TIPO ARMAÇÃO DE BORDA, LANÇADEIRAS TAMANHO GRANDE, SENSOR DE QUEBRA DE LINHA TIPO UTC-GS2, MECANISMOS REDUTORES DE RUÍDO, BASTIDORES E GUIAS, DISPOSITIVO PNEUMÁTICO PARA FIXAR TECIDO CONTÍNUO COM SUPORTE PARA ROLOS, ROLOS EXTRAS E SUPORTE PARA BORDAR MATELASSE, LUBRIFICAÇÃO AUTOMÁTICA, SAPATAS ANTI VIBRAÇÃO, MESA COM RECORTE ESPECIAL E ACESSÓRIOS, VOLTAGEM/ELETRICIDADE 3 HP/350V-440/50/60HZ. UTILIDADE DA MÁQUINA: ELABORAR BORDADOS DE CABEDAL PARA CALÇADOS E OUTROS COMPONENTES / ACESSÓRIOS PARA CALÇADOS, VESTUÁRIO E BOLSAS.	TOKAI INDUSTRIAL SEWING MACHINECO. LTD	TAJIMA	TMLH II 1209		33/19
8447.90.20	MÁQUINA BORDADEIRA AUTOMÁTICA, UTILIZADA EXCLUSIVAMENTE PARA BORDADOS EM METALASSÊ, COM ÁREA DE COSTURA DE 2800 X 3100MM, COM VELOCIDADE DE COSTURA DE 3.000R.P.M MAX, COMPRIMENTO DO PONTO DE 1 A 6MM, VELOCIDADE DE ROLAR COM COSTURA DE 24 M./MIN, VELOCIDADE DE ROLAR SEM COSTURA DE 35 M./MIN, COM INTERFACE ELETRÔNICA PROGRAMÁVEL PARA CONTROLE DE PRODUÇÃO COM TELA TOUCH.	VISDELTEX ALCOCHADORAS Y ULTRASONIDOS SL	VISDELTEX	VT5002-C		38/20
8447.90.20	Maquinas de bordar planas Maquinas de bordar plano Serie de maquinas de bordar S, M, L, X, Y e Z Tipos de borda: Roupas prontas para vestir Lingerie Plano emblemas Texteis do lar Producao em massa Caracteristicas Velocidade de bordado Ate 1.100 Pontos/Min Campos de Bordados Motivo unico ate 600 mm x 400 mm Moldura de Borda para 1.400 mm x 9.120 mm Ate 12 Agulhas / Cores Cortador de Linha Automatico Controle de Linha Superior e Inferior Pesponto Automatico Rodape ajustavel Selecao automatica da cabeca Modo Pull-Through para Continuo Desenhos em tecidos infinitos Analise Automatica de Erros Unidade de Controle Intuitivo T8-2 Aceita todos os Codigos Industriais Comuns Rede Baseada em Windows Dispositivos Opcionais ou seja, lantejoulas, cordao, broca e Corte a Ar Quente Cabecas: 10 Cores: 12 Largura do campo de bordado mm: 600 Profundidade do campo do bordado mm: 700 Largura da moldura da borda mm: 6000 Distancia de viagem mm: 600 Velocidade max. R.P.M.: 1000 Largura da maquina mm: 7980 Profundidade da maquina mm: 1860 Maquinas de bordar especiais as maquinas de bordar sao normalmente baseados em duas cabecas de bordado especiais diferentes W e K W-Head Tres modos de operacao: Taping, Coiling e ZigZag Para materiais nao padronizados como fios de fantasia, fita, cordao ou barbante. Alta velocidade de costura Combinavel com bordados multicoloridos, dispositivo de lantejoulas e K-head K-Head Para bordados desafiadores de chaleira e musgo Mudanca automatica de ate seis cores diferentes. Regulagem de altura das alcas de chenille. Combinavel com bordados multicoloridos, dispositivo de lantejoulas e W-cabeca Aplicacao/Finalidade: Bordar tecido Automotivo.	ZSK Stickmaschinen GmbH	ZSK Stickmaschinen GmbH	XGFA 1012 - 600		15/23
8448.11.20	MAQUINETA TIPO JACQUARD DOBBY, COMPLETAS, COM CARDÃ, PAVILHÃO, COM 2688 GANCHOS E CORDAS, COM MODULO M6 E CONTROLADOR JC6 E TUDO O MAIS NECESSARIO PARA SUA MONTAGEM E PERFEITO FUNCIONAMENTO.	STAUBLI LYON SAS	STAUBLI	DX 110		29/23
8448.11.20	Maquineta Jacquard Staubli, com 3072 ganchos disponíveis e equipado com 2816 ganchos, módulos M6, caixa de comando elétrico, transmissão mecânica, controlador J5 e pavilhão para fabricação de tecido plano.	STAUBLI LYON SAS	STAUBLI	LX 1600B		10/20
8448.11.20	Maquineta Jacquard eletronica, com capacidade para 06 cores, compostas com 3.360 ganchos e controlador eletronico. Aplicacao: reproduzir formas e desenhos nos tapetes, atraves de seu sistema eletronico que seleciona os fios utilizados no processo de tecimento dos tapetes, utilizada no tear Jacquard para fabricacao de tapetes.	NV MICHEL VAN DE WIELE	S.A.Wittendal	PTR		01/23
8448.19.00	MAQUINAS PARA TECELAGEM COMPLETAS COM SEUS ACESSORIOS PARA PLENO FUNCIONAMENTO. POTENCIA REQUERIDA: 5,5 KW, VOLTAGEM: 380 V, ACESSORIOS: CONTROLADOR JC6, CAPACIDADE 2688 AGULHAS, ESTRUTURA METALICA DE APOIO, Maquinas que funcionam por meios eletrônicos, de forma rotativa, a fim de produzir tecidos planos felpudos (toalhas), teares destinados à fabricação dos tecidos de urdidura e de trama a partir de fios de matérias têxteis, possui dispositivo de comando dos fios de urdidura, STAUBLI DX100 na lateral (que é um componente do tear acima citado), sendo que através de ganchos instalados nesta maquina, e seguindo uma programação pré determinada, cria o desenho de artigos diferenciados de felpa, que permitem manobrá-los por grupos mais numerosos, ou mesmo um por um, para a execução de tecidos trabalhados muito complexos.	STAUBLI LYON SAS	STAUBLI LYON SAS	DX100		33/23
8448.39.91	GAIOLA PARA FIOS TÊXTEIS PRÓPRIA PARA UTILIZAÇÃO EM MÁQUINAS DE URDIR (URDIDEIRAS), PARA O PROCESSAMENTO DE 432 FIOS DE FILAMENTOS (GD-M-432-6(A)-320-320-KSH-KFD-BKA), INCLUINDO GUIA FIOS, TENSORES COMPENSADORES DE FIO, E UNIDADES DE FIXAÇÃO, COMPLETA COM TODOS SEUS ACESSORIOS PARA SEU PLENO FUNCIONAMENTO. Finalidade: A gaiola é composta por 720 suportes de bobinas de fio de costura, e trata-se de peça empregada exclusivamente na manutenção da URDIDEIRA (bem de capital), para operação integrada e conjunta na fabricação contínua de um carretel único com 970mm com 720 pontas de fio. A gaiola é empregada exclusivamente e garante a manutenção do bem de capital (Urdideira), integrando o cabeçote junto com as 720 bobinas, tendo como função confeccionar 1 carretel único ao final do processo. Como peça empregada exclusivamente na manutenção da Urdideira, a Gaiola alimenta as 720 posições destinadas para alocação das bobinas, contendo sensores e reguladores de tensionamento dos fios de poliéster, para identificação quando um fio é rompido. Estes sensores se comunicam com o painel principal do cabeçote que paralisa o equipamento para que seja realizada a manutenção da bobina que contém o fio rompido.	KARL MAYER TEXTILMASCHINENFABRIK GMBH	KARL MAYER	WA-5-4Q50		36/23
8448.49.90	Unidade de posicionamento, composta por unidade processadora e unidade de potência de 1000 W, utilizada para controlar motor de passo de 5 fases do desenrolador de um tear, podendo trabalhar tanto no modo serial quanto no modo de rede, com frequência de 50-60 Hz, potência de saída máxima de 150 mA, tensão máxima de 30 V e imunidade a ruídos. finalidade: empregado exclusivamente na prestação de serviços de assistência técnica de bens de capital.	BERGER LAHR GMBH & CO. KG	BERGER LAHR	WDP5-228		32/23
8449.00.10	Maquina para fabricacao de feltros, largura util de trabalho de ate 2200mm, capacidade de producao de 720 kg .hora, velocidade 1.460 rpm, motorizada, composta de esteiras transportadoras, cilindro perfurado, cilindro guarnecido, potencia do motor principal: 15 kW, alimentacao eletrica: 500Volts 50Hz. Funcao: Abertura e distribuicao das fibras Aplicacao: Compor uma linha airlay, para aumentar a eficiencia e a produtividade, na fabricacao de feltros.	DOA - Spezialmaschinen Dr. Otto Angleitner Ges. m.b.H.	DOA Spezialmaschinen	1115		38/19
8449.00.10	COMBINAÇÃO DE MÁQUINAS PARA PRODUÇÃO DE FELTROS COM DENSIDADE MÁXIMA DE 3 KG/M2, COMPOSTA DE: CARDA ALINHADORA DE FIBRAS TÊXTEIS, EQUIPADA COM MULTIPLOS CILINDROS DE DIÂMETROS DIVERSOS, REVESTIDOS DE DENTIÇÕES METÁLICAS (GUARNIÇÕES), COM LARGURA ÚTIL MÁXIMA DE 2,40M. DOBRADOR PARA DISPOSIÇÃO DO FELTRO EM CAMADAS NA SAÍDA DA CARDA, COM LARGURA ÚTIL MÁXIMA DE 2,50M. AGULHADEIRA EQUIPADA COM 02 PRANCHAS DE AGULHAS, CONTENDO UM TOTAL DE 8000 AGULHAS, SENDO 4000 AGULHAS EM CADA PRANCHA, LARGURA ÚTIL MÁXIMA DE 2,60M.	SPINNBAU+ASSELIN+DILO (COM COMPONENTES DE SUBFORNECEDORES)	SPINNBAU+ASSELIN+DILO	2310 375 402_SW25		12/23
8449.00.20	COMBINAÇOES DE MAQUINAS PARA FABRICAÇAO DE FALSOS TECIDOS, TIPO VIA SECA, COM SISTEMA DE ALIMENTACAO DA CARDA, CONSTITUIDO DE CABINE DE ENTRADA DE FIBRAS, ESTEIRA DE ABERTURA, E BALANCA DOSADORA DE FIBRAS PARA ENTRADA DA CARDA COM LARGURA DE 2.500MM. CARDA DE CORPO DUPLO CONSTITUIDO DE: SISTEMA DE CILINDROS DE ENTRADA DAS FIBRAS NA CARDA (AVANTTRAIN), CONSTITUIDO DE CINCO CILINDROS GUARNECIDOS, LARGURA DE 2.500MM. PRIMEIRO CORPO DE CARDAGEM CONSTITUÍDO DE UM CILINDRO PRINCIPAL E TRES CONJUNTOS VOLTEADORES TRABALHADORES NOS RESPECTIVOS DIAMETROS DE 90 E 210MM, TODOS NA LARGURA DE 250MM. CILINDRO DE TRANSFERENCIA (DOFFER) ENTRE O PRIMEIRO E O SEGUNDO CORPO DE CARDAGEM LARGURA 2500MM, E CILINDRO FANCY. SEGUNDO CORPO DE CARDAGEM CONSTITUIDO DE UM CILINDRO PRINCIPAL E QUATRO CONJUNTOS VOLTEADORES TRABALHADORES NOS RESPECTIVOS DIAMETROS DE 90 E 210MM, TODOS NA LARGURA DE 250MM. DUPLO SISTEMA DESTACADOR E DESORIENTADOR DAS FIBRAS. CADA SISTEMA E CONSTITUIDO DE CILINDRO PRINCIPAL DESTACADOR SUPERIOR E INFERIOR E CONJUNTO DESORIENTADOR DAS FIBRAS E ESTEIRA DE SAIDA, PAINEL ELETRICO DE CONTROLE OPERACIONAL DA ALIMENTACAO E CARDA, COMPLETA, COM SISTEMA DOBRADOR MODELO: FT25, COMPOSTO: DE CHASSI METALICO RETANGULAR, QUADRO DE ENTRADA DE MATERIAL VINDO DA CARDA, COMPOSTO POR CILINDROS E ESTEIRA DE PVC, LARGURA DE 2.500MM; CARRO MOVEL INTERMEDIARIO COMPOSTO DE CILINDROS E ESTEIRA DE PVC, ESTEIRA DE SAIDA DE MATERIAL COMPOSTA DE CILINDROS E ESTEIREA DE PVC NA LARGURA DE 1.000MM, MOTORES E ACIONADORES ELETRICOS, PAINEL DE CONTROLE DE CHASSIS METALICO, CILINDROS DOS CARROS DE ENTRADA, MAQUINA DE SAIDA DE CORTE, MODELO: 601/07 COMPOSTO CILINDROS E ESTEIRA DE PVC, CONJUNTO DE CILINDROS DE CORTE, COM TODOS OS ACESSORIOS PARA SEU PERFEITO FUNCIONAMENTO.	TECNOTEX BIELLA SRL	Tecnotex Biella	24 HL2500		18/21
8449.00.20	MAQUINA AGULHADERIA, PARA FABRICACAO DE FALSOS TECIDOS, COM LARGURA DE TRABALHO DE 2500mm, CURSO/AMPLITUDE DO GOLPE 60mm, VELOCIDADE MAXIMA DE 1.200 GOLPES POR MINUTO, SISTEMA DE AGULHAMENTO COM TABUA DE AGULHAS, PAINEL ELETRICO DE CONTROLE E COMANDO, UNIDADE DE LUBRIFICACAO AUTOMATICA, SISTEMA DE PARADA AUTOMATICA, INVERSOR DE FREQUENCIA PARA REGULACAO DE VELOCIDADE, MOTOR COM ALIMENTACAO ELETRICA. CAPACIDADE APROXIMADA DE PRODUCAO: ATE 3.000 M2 P/HORA, SISTEMA ALIMENTADOR CBF, ALIMENTACAO ELETRICA: 380V / 50 - 60Hz. Aplicacao: Entrelacamento de fibras texteis atraves de agulhagem, consolidando/transformando em falsos tecidos.	DILO MACHINES GMBH	DILO	DI-LOOM OD I B 25		18/20
8449.00.20	AGULHADEIRA PARA FABRICAÇÃO DE FALSO TECIDO COM LARGURA UTIL DE 6,7 METROS, 9.702 AGULHAS POR METRO LINEAR, VELOCIDADE DE 1.100 RPM E CURSO DE 70 MM, QUE SERÁ USADA PARA FABRICAÇÃO DE FALSO TECIDO, A SER UTILIZADO NO REVESTIMENTO INTERIOR DE AUTOMÓVEIS, CALÇADOS, FELTROS, ENTRE OUTROS. COM TODOS OS ACESSÓRIOS PARA SEU PERFEITO FUNCIONAMENTO.	DR. ERNST FEHRER AG	FEHRER	NL42		49/20
8449.00.20	AGULHADEIRA PARA FABRICAÇÃO DE FALSO TECIDO COM LARGURA UTIL DE 7,40 METROS, 2.658 AGULHAS POR METRO LINEAR, VELOCIDADE DE 1325 RPM E CURSO DE 60 MM, QUE SERÁ USADA PARA FABRICAÇÃO DE FALSO TECIDO, A SER UTILIZADO NO REVESTIMENTO INTERIOR DE AUTOMÓVEIS, CALÇADOS, FELTROS, ENTRE OUTROS. COM TODOS OS ACESSÓRIOS PARA SEU PERFEITO FUNCIONAMENTO.	DR. ERNST FEHRER AG	FEHRER	NL9/S		49/20
8449.00.20	Máquina dobradora de véu (véu este, muito fragil) em alta velocidade, depositando-o dobrado em camadas, utilizada para a fabricação de falso tecido. A máquina efetua a retirada do véu da máquina (carda) de forma delicada e em alta velocidade de até 120m/min para conduzi-lo sem que se danifique com enrugamento, dobras ou quebras de sua continuidade, por dentro de mecanismos de esteiras, efetuando a dobra desse véu com alta velocidade e qualidade, entregando esse material perfeitamente dobrado em largura de 5500mm em uma outra esteira transversal, que em sua saída será utilizado em outra máquina (agulhadeira), tornando-se esse material o falso tecido (NT) com entrelaçamento de fibras. CROSSLAPPER é um tipo de máquina da qual não existente similar no Brasil e de fabricação pela Autefa (uma indústria européia alemã), com grande dimensão (entradas: 2500mm; saída: 5500mm) e grande velocidade de trabalho, (velocidade de entrada: 110m/min podendo atingir até 120m/min ) OPERAÇÃO ELÉTRICA (VOLTAGEM DA MÁQUINA) 380 Volts (60 Hertez).	TEXNOLOGY DRL	CROSSLAPPER	TOP LYNER		43/20
8449.00.20	MÁQUINA DE TERMO FORMAÇÃO E ACABAMENTO DE FALSO TECIDO DE FILAMENTOS SINTÉTICOS DE 100% POLIÉSTER COM TENSÃO NOMINAL DE TRABALHO DE 3X380 VAC + N + PE, FREQUÊNCIA DE 50HZ, TRIFÁSICA, VOLTAGEM DE 380 V, CIRCUITO DE PROTEÇÃO DO DISJUNTOR PRINCIPAL DE 50A, COM CAPACIDADE DE TRABALHO DE 0-5M/MIN(ROLOS COM COMPRIMENTO ENTRE 200 E 300M DESENROLADOS PELA MÁQUINA), USADA NA PRODUÇÃO DE FILTROS TUBULARES, UTILIZADOS EM BATERIAS INDUSTRIAIS.	AMER-SIL S.A	AMER-SIL	TX FORMING MACHINE		46/21
8449.00.80	Maquina para acabamento de falso tecido para converter e cortar rolos de falso tecido em pequenos rolos com linhas perfuradas, através de facas não pneumáticas, com capacidade de corte de 150 metro por minuto, acompanha 10 facas, painel de controle no corpo da máquina completa com todos os seus pertences para instalação e funcionamento. Aplicação: uso industrial para acabamento de falso tecidos	HANGZHOU XINHE HARDWARE TOOLS CO., LTD.	N/A	YD-E2200		29/22
8450.20.10	Túnel de lavagem continuo automatico utilizado em lavanderia industrial para lavação e higienização de artigos têxteis como enxovais hospitalares, composto de 15 compartimentos com capacidade de 50kg de roupa seca cada, aquecimento a vapor com sensores de temperatura, sistema de filtros de limpeza e reuso de agua e carregamento manual através de transportador com 05 compartimento de 50kg roupa seca cada.	LAVATEC GMBH	LAVATEC	LT 50 - 15		45/21
8450.20.10	Sistema de lavagem continua composto por: Túnel continuo de lavar roupa, dotado por 9 compartimentos com capacidade de 50kg por compartimento, com controle de temperatura em cada compartimento, conexões para abastecimentos de detergente e suprimentos da área de tambor duplo, controle de nível de água em cada compartimento por sensor, acionados por um sistema eletrônico para dosagem dos produtos químicos, com esteira transportadora inclinada, montada e dotada de 4 compartimentos, ainda composta por todos os componentes e kits de peças indispensáveis para seu funcionamento, com capacidade de 50kg de transporte de roupa por compartimento, utilizado na lavanderia industrial, túnel modelo trifásico 380v, 50hz.	LAVATEC LAUNDRY TECHNOLOGY GMBH	LAVATEC	LT 50-9		18/20
8450.20.10	COMBINAÇÃO DE MÁQUINAS PARA FORMAR 01 SISTEMA AUTOMATICO DE LAVAGEM CONTINUA E SECAGEM, PARA PROCESSAMENTO DE ARTIGO TEXTEIS, COMPOSTO DE 01 TUNEL DE LAVAGEM MODELO LT35X10 BT MARCA LAVATEC COM 10 COMPARTIMENTOS DE 35KG CADA; 02 ESTEIRAS DE TRANSPORTE PARA CARREGAMENTO, 01 SECADOR AQUECIDO A VAPOR COM SISTEMA AUTOLIMPANTE MODELO TT733D MARCA LAVATEC; 01 SECADOR COM AQUECIMENTO A VAPOR DE PISO MODELO FL643 MARCA LAVATEC; 01 SECADOR COM AQUECIMENTO A VAPOR MODELO PASSAT 258.100D-WU; 02 ESTEIRAS DE DESCARREGAMENTO DE ALTA VELOCIDADE; JOGO COMPLETO DE PEÇAS PARA PERFEITA MONTAGEM DO EQUIPAMENTO.	LAVATEC LAUNDRY TECHOLOGY GMBH	LAVATEC	LT35X10 BT		27/22
8450.20.10	SISTEMA AUTOMATICO DE LAVAGEM CONTINUA, USADO, PARA PROCESSAMENTO DE ARTIGOS TEXTEIS, COMPOSTO DE 01 ESTEIRA TRANSPORTADORA MODELO LC4 COM CAPACIDADE DE 50 KG, 01 TUNEL DE LAVAGEM MODELO LT50 13/14 MARCA LAVATEC COM 14 COMPARTIMENTOS DE 50 KG CADA, 01 PRENSA PARA ARTIGOS TEXTEIS MODELO LAVAPRESS LP571 MARCA LAVATEC COM CAPACIDADE 50KG, , 07 SECADORES INCLINADOS COM SISTEMA AUTO LIMPANTE MODELO VEGA DT60 MARCA VEGA, 01 AMORTECEDOR MODELO BC 50-4, 01 ELEVADOR DE CARGA MODELO EL 50-1 COM CAPACIDADE 60 KG , 01 SISTEMA DE TRANSPORTE DESCARGA MODELO UC 50-7 INCLUINDO ESTEIRA DE ALTA VELOCIDADE, PAINEL DE CONTROLE COMPUTADORIZADO COM LINGUAGEM EM PORTUGUES, JOGO COMPLETO DE PECAS PERFEITA MONTAGEM DO EQUIPAMENTO	LEM HOLLAND BV	LAVATEC	LT50		42/20
8450.20.10	Tuneis contínuos, formando a combinação de máquinas para lavagem continua e processamento de artigos têxteis, dotada de 01 túnel de lavagem, com 14 compartimentos de 50 kg cada; 01 prensa para artigos têxteis, com capacidade de 50 kg; 05 secadores inclinados com sistema auto limpante; 01 elevador de carga, incluindo esteiras de alta velocidade, esteira de descarregamento dos secadores, e painel de controle para controle dos secadores e elevadores.	LAVATEC LAUNDRY TECHNOLOGY GMBH	LAVATEC	LT50 13/14		26/22
8450.20.10	TÚNEL CONTÍNUO DE LAVAGEM, USADO, DOTADO POR 10 COMPARTIMENTOS COM CAPACIDADE DE 50KG POR COMPARTIMENTO, COM CONTROLE DE TEMPERATURA EM CADA COMPARTIMENTO, CONEXÕES PARA ABASTECIMENTOS DE DETERGENTE E SUPRIMENTOS DA ÁREA DE TAMBOR DUPLO, CONTROLE DE NÍVEL DE ÁGUA EM CADA COMPARTIMENTO POR SENSOR, ACIONADOS POR UM SISTEMA ELETRÔNICO PARA DOSAGEM DOS PRODUTOS QUÍMICOS, TRIFÁSICO 415V, 50HZ.	LAVATEC LAUNDRY TECHNOLOGY GMBH	LAVATEC	LT50/10		47/19
8450.20.10	TÚNEL CONTÍNUO DE LAVAGEM, DOTADO DE 13 COMPARTIMENTOS COM CAPACIDADE DE 50KG POR COMPARTIMENTO, COM CONTROLE DE TEMPERATURA EM CADA COMPARTIMENTO, CONEXÕES PARA ABASTECIMENTOS DE DETERGENTE E SUPRIMENTOS DA ÁREA DE TAMBOR DUPLO, CONTROLE DE NÍVEL DE ÁGUA EM CADA COMPARTIMENTO POR SENSOR, ACIONADOS POR UM SISTEMA ELETRÔNICO PARA DOSAGEM DOS PRODUTOS QUIMICOS, TRIFÁSICO, 415V, 50HZ.	LAVATEC LAUNDRY TECHNOLOGY GMBH	LAVATEC	LT50/13		46/20
8450.20.10	COMBINAÇÃO DE MÁQUINAS PARA FORMAR 01 SISTEMA AUTOMATICO DE LAVAGEM CONTINUA E SECAGEM, PARA PROCESSAMENTO DE ARTIGO TEXTEIS, COMPOSTO DE 01 TUNEL DE LAVAGEM MODELO LT50X10 BT MARCA LAVATEC COM 10 COMPARTIMENTOS DE 50KG CADA, NR. DE SÉRIE 50437- ANO DE FABRICAÇÃO 2.000 ; 02 TRANSPORTADOR E ESTEIRAS DE TRANSPORTE PARA CARREGAMENTO,MODELO EHF 10.14 MARCA LAVATEC, NR. DE SÉRIE 100.1432- ANO DE FABRICAÇÃO 2004; 02 SECADOR AQUECIDO A VAPOR COM SISTEMA AUTOLIMPANTE MODELO TT733D MARCA LAVATEC , NR. DE SÉRIE 7337718 , ANO DE FABRICAÇÃO - 2.000 E NR. DE SÉRIE 7330719 - ANO DE FA BRICAÇÃO 2.000; 02 SECADORES AQUECIDO A VAPOR COM SISTEMA AUTOLIMPANTE MODELO TT735D , NR. DE SÉRIE 7351046 - ANO DE FABRICAÇÃO 2005 E NR. DE SÉRIE 7351047- ANO DE FABRICAÇÃO 2005 , 01 PRENSA PARA ARTIGOS TÉXTEIS MODELO LAVAPRESS LP571 MARCA LAVATEC, NR. DE SÉRIE 5710922 - ANO DE FABRICAÇÃO 2004; JOGO COMPLETO DE PEÇAS PARA PERFEITA MONTAGEM DO EQUIPAMENTO.	LAVATEC LAUNDRY TECHOLOGY GMBH	LAVATEC	LT50X10 BT		45/22
8450.20.10	COMBINAÇÃO DE MÁQUINAS PARA FORMAR 01 SISTEMA AUTOMATICO DE LAVAGEM CONTINUA, USADO PARA PROCESSAMENTO DE ARTIGOS TEXTEIS, COMPOSTO DE 01 TUNEL DE LAVAGEM MODELO LT50-12 BT , MARCA LAVATEC COM 12 COMPARTIMENTOS DE 50kG, , SENDO CADA MODELO POR TRANSFERENCIA INFERIOR (BT) ; 01 PRENSA PARA ARTIGOS TEXTEIS MODELO LAVAPRESS LP571 MARCA LAVATEC COM CAPACIDADE DE 50KG, ; 04 SECADORES INCLINADOS COM SISTEMA AUTO LIMPANTE MODELO LAVATEC TT 745, ; 5787 CAIXA DE CONTROLES ELÉTRICOS PARA AS SECADORAS LAVATEC; ELEVADOR DE CARGA LAVATEC SHUTTLE MODELO DHF 10.14 , INCLUINDO ESTEIRAS DE ALTA VELOCIDADE MODELO TEBK, E PAINEL DE CONTROLE PARA CONTROLE DOS SECADORES E ELEVADORES.	LAVATEC LAUNDRY TECHNOLOGY GMBH	LAVATEC	LT50X12-BT		19/23
8450.20.10	SISTEMA AUTOMATICO COMPLETO DE LAVAGEM E SECAGEM CONTINUOS, PARA PROCESSAMENTO DE ARTIGOS TEXTEIS, COMPOSTO POR 01 TUNEL DE LAVAGEM MARCA LAVATEC MODELO LT50X13 , COM 13 COMPARTIMENTOS DE 50 KG; 01 PRENSA PARA ARTIGOS TEXTEIS, MODELO LAVAPRESS LP571, MARCA LAVATEC COM CAPACIDADE DE 50 KG; 01 SECADOR COM AQUECIMENTO A VAPOR E SISTEMA AUTO LIMPANTE MODELO TT735D MARCA LAVATEC; 01 SECADOR COM AQUECIMENTO A VAPOR E SISTEMA AUTOLIMPANTE, MODELO TT735D MARCA LAVATEC; 01 SECADOR COM AQUECIMENTO A VAPOR E SISTEMA DE SUCÇÃO, MODELO D120 DWU, MARCA KANNEGEISER; 4 ESTEIRAS DE DESCARREGAMENTO COM 800 X 6000 MM - 800 X 5000MM - 800 X 2250MM - 800 X 6500MM.	LAVATEC LAUNDRY TECHOLOGY GMBH	LAVATEC	LT50X13		27/22
8450.20.10	TÚNEL CONTÍNUO DE LAVAGEM, DOTADO DE 12 COMPARTIMENTOS COM CAPACIDADE DE 50 KG POR COMPARTIMENTO, COM CONTROLE DE TEMPERATURA EM CADA COMPARTIMENTO, CONEXÕES PARA ABASTECIMENTOS DE DETERGENTE E SUPRIMENTOS DA ÁREA DE TAMBOR DUPLO, CONTROLE DE NÍVEL DE ÁGUA EM CADA COMPARTIMENTO POR SENSOR, ACIONADO POR UM SISTEMA ELETRÔNICO PARA DOSAGEM DOS PRODUTOS QUÍMICOS, TRIFÁSICO, 400 V, 50 HZ;	JENSEN-SENKING GMBH	JENSEN	P50-12		11/21
8450.20.10	TÚNEL CONTÍNUO DE LAVAGEM, DOTADO DE 14 COMPARTIMENTOS COM CAPACIDADE DE 50 KG POR COMPARTIMENTO, COM CONTROLE DE TEMPERATURA EM CADA COMPARTIMENTO, CONEXÕES PARA ABASTECIMENTOS DE SUPRIMENTOS QUÍMICOS DA ÁREA DE TAMBOR DUPLO, CONTROLE DE NÍVEL DE ÁGUA EM CADA COMPARTIMENTO POR SENSOR, ACIONADO POR UM SISTEMA ELETRÔNICO PARA DOSAGEM DOS PRODUTOS QUÍMICOS, TRIFÁSICO, 380 V, 50 HZ;	JENSEN-SENKING GMBH	JENSEN	P50-14		11/21
8450.20.10	SISTEMA CONTINUO E AUTOMATICO DE LAVAGEM INDUSTRIAL EM LARGA ESCALA DE ENXOVAIS HOSPITALARES, HOTELEIROS E UNIFORMES COM LAVAGEM MECANICA, PRENSAGEM E SECAGEM COM QUEIMADORES A GAS / EQUIPAMENTO: COMPOSTO POR UMA COMBINAÇÃO DE MÁQUINAS SENDO ELAS:: TUNEL DE LAVAGEM DE NOVE COMPARTIMENTOS PARA LAVAGEM SEQUENCIAL / MODELO TUNNEL WASHER: SENKING P72-9 ; PRENSA PARA EXTRACAO DE RESIDUOS DE AGUA E COMPACTACAO DE FRACOES DO TOTAL LAVADO MODELO MEMBRANE PRESS: SENKING SET/72 / ; E SECADORAS COM QUEIMADORES A GAS MODELO DRYERS: SENKING DTC-60/75, GAS HEATED / APLICACAO: SISTEMA CONTINUO E AUTOMATICO PARA LAVAGEM INDUSTRIAL EM LARGA ESCALA DE ENXOVAIS HOSPITALARES, HOTELEIROS E UNIFORMES. O SISTEMA COMPLETO PREVE: LAVAGEM COM ALTO GRAU DE ACAO MECANICA E REAPROVEITAMENTO DE AGUA, PRENSAGEM E SECAGEM COM QUEIMADORES A GAS. TODO O SISTEMA E CONECTADO E ALIMENTADO POR ESTEIRAS DE ROLAGEM AUTOMATICA.	JENSEN GMBH	JENSEN GMBH	SENKING P72-9		35/22
8450.20.10	SISTEMA AUTOMÁTICO DE LAVAGEM PARA PROCESSAMENTO DE UNIFORMES E VESTIMENTAS, COMPOSTO DE: 1 TÚNEL CONTÍNUO DE LAVAGEM DE UNIFORMES E VESTIMENTAS, DOTADO DE 10 COMPARTIMENTOS COM CAPACIDADE DE 70KG, TRIFÁSICO, 400V, 50HZ; MODELO: SL 70/10 GARMENT; MARCA: VEGA; E 1 CENTRÍFUGA DE UNIFORMES E VESTIMENTAS, TRIFÁSICA, 400V, 50HZ; MARCA: VEGA; MODELO: SS 70 GARMENTS.	VEGA SYSTEMS B.V.	VEGA	SL 70/10 GARMENT / SS 70 GARMENTS		41/21
8450.20.10	SISTEMA AUTOMÁTICO DE LAVAGEM PARA PROCESSAMENTO DE TAPETES, COMPOSTO DE: 1 TÚNEL CONTÍNUO DE LAVAGEM DE TAPETES, DOTADO DE 10 COMPARTIMENTOS COM CAPACIDADE DE 70KG, TRIFÁSICO, 400V, 50HZ; MODELO: SL 70/10 MATS; MARCA: VEGA; E 1 CENTRÍFUGA DE TAPETES, TRIFÁSICA, 400V, 50HZ; MARCA: VEGA; MODELO: SS 70 MATS.	VEGA SYSTEMS B.V.	VEGA	SL 70/10 MATS / SS 70 MATS		41/21
8451.29.10	Secadores utilizado em lavanderia industrial, com ate 49 programas personalizados para promover a secagem de artigos têxteis como enxovais hospitalares após processo de lavagem e prensagem para extração dagua, com capacidade para secar ate 60kg de roupa seca ,cuja produção de 120 até 180 kg/h de produto seco,com aquecimento a vapor e sistema único de fluxo de ar, carregamento através de elevador , sistema de limpeza de filtros com cestos removíveis e gaveta com filtro de felpas em aco inoxidavel,	KANNEGIESSER GMBH	Kannegiesser,	Passat 253.10 D	VEGA MALTEC INDUSTRIA E COMERCIO DE MAQUINAS LTDA / Rodovia RSC 453, nº 520 - Bairro São Roque - Farroupilha/RS / CEP: 95.180­000 / Telefone: 54 - 2109 8050 / 54 - 99139 7849 / E-mail: vagner@maltec.com.br / Responsável: VAGNER BACKES	45/21
8451.29.10	Sistema automático de passadoria, túnel finisher, à vapor, com 3 estações de circulação de ar quente e sistema único de resfriamento por counter flow, composto do sistema de processamento e o sistema de transporte, modelo Transline. Com capacidade para 450 peças.	KANNEGIESSER GMBH	Kannegiesser	XMT		42/21
8451.29.90	Máquina secadora de meadas de fios têxteis do tipo câmara fechada (estufa) com circulação de corrente de ar quente através de um ventilador, com capacidade para secar 400kg/h de fios por ciclo de secagem, dotada de 4 carros, programador SETEX, tensão de alimentação de 400VAC, com bobina de aquecimento de 16,6m2, potência total de 17,5KW. APLICAÇÃO:O secador da câmara é usado para secar a grande variedade existente de fios em forma de corda ou bobina em industriais têxteis.	DOFAMA	DOFAMA	TK1		37/20
8451.29.90	SECADORA DE ROUPAS INDUSTRIAL, CAPACIDADE DE 50KG, COM CARREGAMENTO FRONTAL ATRAVÉS DE PORTA ELEVATÓRIA, TAMBOR INTERNO EM AÇO INOX, DESCARGA PNEUMÁTICA AUTOMÁTICA, TRIFÁSICA, 400V, 50HZ, AQUECIMENTO VAPOR 14 BAR	PASSAT WASCHEREI-SYSTEME GMBH	PASSAT	253.10		21/21
8451.29.90	SECADORA DE ROUPAS INDUSTRIAL, CAPACIDADE DE 75KG, COM CARREGAMENTO FRONTAL ATRAVÉS DE PORTA ELEVATÓRIA, TAMBOR INTERNO EM AÇO INOX, DESCARGA PNEUMÁTICA AUTOMÁTICA, TRIFÁSICA, 400V, 50HZ, AQUECIMENTO VAPOR 14 BAR	PASSAT WASCHEREI-SYSTEME GMBH	PASSAT	253.15		21/21
8451.29.90	SECADORA DE ROUPAS INDUSTRIAL, CAPACIDADE DE 100KG, COM CARREGAMENTO FRONTAL ATRAVÉS DE PORTA ELEVATÓRIA, TAMBOR INTERNO EM AÇO INOX, DESCARGA PNEUMÁTICA AUTOMÁTICA, TRIFÁSICA, 400V, 50HZ, AQUECIMENTO VAPOR 14 BAR	PASSAT WASCHEREI-SYSTEME GMBH	PASSAT	253.20		21/21
8451.29.90	SECADORA DE ROUPAS INDUSTRIAL, CAPACIDADE DE 50KG, COM CARREGAMENTO FRONTAL ATRAVÉS DE PORTA ELEVATÓRIA, TAMBOR INTERNO EM AÇO INOX, DESCARGA PNEUMÁTICA AUTOMÁTICA, TRIFÁSICA, 400V, 50HZ, AQUECIMENTO VAPOR 14 BAR	PASSAT WASCHEREI-SYSTEME GMBH	PASSAT	258.50		21/21
8451.29.90	SECADORA DE ROUPAS INDUSTRIAL, CAPACIDADE DE 50KG, COM CARREGAMENTO FRONTAL ATRAVÉS DE PORTA ELEVATÓRIA, TAMBOR INTERNO EM AÇO INOX, DESCARGA PNEUMÁTICA AUTOMÁTICA, TRIFÁSICA, 400V, 50HZ, AQUECIMENTO A VAPOR 14 BAR.	PASSAT WASCHEREI-SYSTEME GMBH	PASSAT	258.50 D MC		24/21
8451.29.90	SECADORA DE ROUPAS INDUSTRIAL, CAPACIDADE DE 75KG, COM CARREGAMENTO FRONTAL ATRAVÉS DE PORTA ELEVATÓRIA, TAMBOR INTERNO EM AÇO INOX, DESCARGA PNEUMÁTICA AUTOMÁTICA, TRIFÁSICA, 400V, 50HZ, AQUECIMENTO VAPOR 14 BAR	PASSAT WASCHEREI-SYSTEME GMBH	PASSAT	258.75 SD		21/21
8451.29.90	RAMA PARA ACAMBAMENTO DE TECIDOS DE MALHA COMPLETOS COM SEUS ACESSORIOS PARA PLENO FUNCIONAMENTO. Voltagem: 380 V Potencia: 22,55 Kw Capacidade de Trabalho: 120 MTS/Minuto As Ramas são máquinas utilizadas na industria textil coma a finalidade de fazer acabamento em tecidos de malha. Com capacidade de 120 metros por minuto, realiza o processo de empreguinação de empreguinação de produtos químicos, secagem, alinhamento e termofixação na malha, resultando nas especificações pre requeridas de gramatura, largura e torção. Ao fim do processo, a máquina acondiciona a malha em rolos para posterior entrega.	TEXIMA S.A. INDUSTRIA DE MÁQUINAS	RAMA TEXIMA	6 CAMPOS		26/23
8451.29.90	SECADORA DE ROUPAS INDUSTRIAL, CAPACIDADE DE 50KG, COM CARREGAMENTO FRONTAL ATRAVÉS DE PORTA ELEVATÓRIA, TAMBOR INTERNO EM AÇO INOX, DESCARGA PNEUMÁTICA AUTOMÁTICA, TRIFÁSICA, 220/380V, 50HZ, AQUECIMENTO VAPOR 14 BAR	SENKINGWERK AG	SENKINGWERK	DT 50		21/21
8451.29.90	SECADORA DE ROUPAS INDUSTRIAL, CAPACIDADE DE 50KG, COM CARREGAMENTO FRONTAL ATRAVÉS DE PORTA ELEVATÓRIA, TAMBOR INTERNO EM AÇO INOX, DESCARGA PNEUMÁTICA AUTOMÁTICA, TRIFÁSICA, 220/380V, 50HZ, AQUECIMENTO VAPOR 14 BAR	SENKINGWERK AG	SENKINGWERK	DTA 50		21/21
8451.29.90	SECADORA DE ROUPAS INDUSTRIAL, CAPACIDADE DE 50KG, COM CARREGAMENTO FRONTAL ATRAVÉS DE PORTA ELEVATÓRIA, TAMBOR INTERNO EM AÇO INOX, DESCARGA PNEUMÁTICA AUTOMÁTICA, TRIFÁSICA, 220/380V, 50HZ, AQUECIMENTO A VAPOR 14 BAR	SENKINGWERK AG	SENKINGWERK	DTA 50S		21/21
8451.29.90	SECADORA DE ROUPAS INDUSTRIAL, CAPACIDADE DE 100KG, COM CARREGAMENTO FRONTAL ATRAVÉS DE PORTA ELEVATÓRIA, TAMBOR INTERNO EM AÇO INOX, DESCARGA PNEUMÁTICA AUTOMÁTICA, TRIFÁSICA, 400V, 50HZ, AQUECIMENTO VAPOR 14 BAR	SENKINGWERK GMBH	SENKINGWERK	DTC 100 S		21/21
8451.29.90	SECADORA DE ROUPAS INDUSTRIAL, CAPACIDADE DE 50KG, COM CARREGAMENTO FRONTAL ATRAVÉS DE PORTA ELEVATÓRIA, TAMBOR INTERNO EM AÇO INOX, DESCARGA PNEUMÁTICA AUTOMÁTICA, TRIFÁSICA, 400V, 50HZ, AQUECIMENTO VAPOR 14 BAR	SENKINGWERK GMBH	SENKINGWERK	DTC 50		21/21
8451.29.90	SECADORA DE ROUPAS INDUSTRIAL, CAPACIDADE NOMINAL DE DE 116 KG, COM CARREGAMENTO FRONTAL ATRAVÉS DE PORTA ELEVATÓRIA, TAMBOR INTERNO EM AÇO INOX, DESCARGA PNEUMÁTICA AUTOMÁTICA, TRIFÁSICA,400V, 50A, 50HZ, AQUECIMENTO A VAPOR DE 14BAR, PRESSÃO DE AR DE 6 BAR.	JENSEN DENMARK A.S.	JENSEN	JENSEN DT 120		20/22
8451.29.90	MAQUINA DE SECAGEM DE TECIDOS PLANOS A VAPOR, PARA O PROCESSO DE ACABAMENTO DO TECIDO, RAMA KRANTZ, MODELO: KRANTZ K-M16, MARCA: H.KRANZ GMBH E CO - MASCHINESNBAU, MALHAS OU NAO-TECIDO, ALONGANDO O TECIDO, DE USO INDUSTRIAL, COMPOSTA DE SUAS PARTES POR UM PREPARADORA COM ACUMULADOR E CENTRALIZADOR, UM FOULARD COM TANQUE DE BANHO, ESPREMEDOR DE TECIDO, UM ENDIREITADOR DE TRAMA COM CILINDROS CURVOS, CAMARA DE SECAGEM, ESTUFA, E UM DOBRADOR DE TECIDO, COM CAPACIDADE DE 60 METROS DE TECIDO, SENDO NECESSARIO PARA A SECAGEM COMPLETA, E DEMAIS ACESSORIOS PARA SEU FUNCIONAMENTO	H.Kranz GmbH e CO Maschinesnbau	H.KRANZ GMBH E CO - MASCHINESNBAU	KRANTZ K-M16		15/23
8451.29.90	MAQUINA PARA SECAGEM DE TECIDOS, TRANSPORTE E ALARGAMENTO DE TECIDOS AQUECIMENTO A VAPOR, CAPACIDADE DE 60 METROS DE TECIDO, EM 8 CAMPOS/ESTÁGIOS DE SECAGEM, COMPOSTA POR OITO ESTAGIOS, RADIADORES, QUATRO MOTORES VENTILADORES, CAMARA DE SECAGEM (ESTUFA), UMA FOULARD COM TANQUE DE BANHO, UM DOBRADOR DE TECIDOS, RATIFICADORES DE TRAMA E DEMAIS ACESSORIOS PARA SEU FUNCIONAMENTO, DIMENSAO 25, X 5,5 X 3,4M, RAMA KRANZ MAQUINA DE SECADO.	H.Kranz GmbH e CO Maschinesnbau	KRANTZ	KRANZ KW 1 6		02/20
8451.29.90	SECADORA DE ROUPAS INDUSTRIAL, CAPACIDADE DE 75 KG, COM CARREGAMENTO FRONTAL ATRAVÉS DE PORTA ELEVATÓRIA, TAMBOR INTERNO EM AÇO INOX, DESCARGA PNEUMÁTICA AUTOMÁTICA, TRIFÁSICA, 380 V, 18,5A, 60HZ, AQUECIMENTO A VAPOR, PRESSÃO DE AR DE 6 BAR.	LAVATEC LAUNDRY TECHOLOGY GMBH	LAVATEC	LAVATEC TT335 D		24/22
8451.29.90	SECADORA DE ROUPAS INDUSTRIAL, CAPACIDADE DE 75 KG, COM CARREGAMENTO FRONTAL ATRAVÉS DE PORTA ELEVATÓRIA, TAMBOR INTERNO EM AÇO INOX, DESCARGA PNEUMÁTICA AUTOMÁTICA, TRIFÁSICA, 380 V, 60HZ, 14A, AQUECIMENTO A VAPOR, PRESSÃO DE AR DE 6 BAR.	LAVATEC LAUNDRY TECHOLOGY GMBH	LAVATEC	LAVATEC TT335DK		24/22
8451.29.90	SECADORA DE ROUPAS INDUSTRIAL, CAPACIDADE NOMINAL DE DE 50KG, COM CARREGAMENTO FRONTAL ATRAVÉS DE PORTA ELEVATÓRIA, TAMBOR INTERNO EM AÇO INOX, DESCARGA PNEUMÁTICA AUTOMÁTICA, TRIFÁSICA, 415V, 15,5A, 50HZ, AQUECIMENTO A VAPOR, PRESSÃO DE AR DE 6 A 10 BAR	LAVATEC LAUNDRY TECHNOLOGY GMBH	LAVATEC	TT 733 D		10/20
8451.29.90	SECADORA DE ROUPAS INDUSTRIAL, CAPACIDADE DE 50KG, COM CARREGAMENTO FRONTAL ATRAVÉS DE PORTA ELEVATÓRIA, TAMBOR INTERNO EM AÇO INOX, DESCARGA PNEUMÁTICA AUTOMÁTICA, TRIFÁSICA, 380V, 50HZ, AQUECIMENTO VAPOR 14 BAR	LAVATEC GMBH	LAVATEC	TT 733 D-K		21/21
8451.29.90	SECADORA DE ROUPAS INDUSTRIAL, CAPACIDADE DE 76KG, COM CARREGAMENTO FRONTAL ATRAVÉS DE PORTA ELEVATÓRIA, TAMBOR INTERNO EM AÇO INOX, DESCARGA PNEUMÁTICA AUTOMÁTICA, TRIFÁSICA, 400V, 50HZ, 14A, AQUECIMENTO A VAPOR, PRESSÃO DE AR DE 6 A 10 BAR	LAVATEC LAUNDRY TECHNOLOGY GMBH	LAVATEC	TT 735 D		10/20
8451.29.90	SECADORA DE ROUPAS INDUSTRIAL, CAPACIDADE DE 76KG, COM CARREGAMENTO FRONTAL ATRAVÉS DE PORTA ELEVATÓRIA, TAMBOR INTERNO EM AÇO INOX, DESCARGA PNEUMÁTICA AUTOMÁTICA, TRIFÁSICA, 380V, 50HZ, AQUECIMENTO VAPOR 16 BAR	LAVATEC GMBH	LAVATEC	TT 735 D-K		21/21
8451.29.90	SECADORA DE ROUPAS INDUSTRIAL, CAPACIDADE DE 76KG, COM CARREGAMENTO FRONTAL ATRAVÉS DE PORTA ELEVATÓRIA, TAMBOR INTERNO EM AÇO INOX, DESCARGA PNEUMÁTICA AUTOMÁTICA, TRIFÁSICA, 415V, 18,5A, 50HZ, AQUECIMENTO A VAPOR, PRESSÃO DE AR DE 6 A 10 BAR	LAVATEC LAUNDRY TECHNOLOGY GMBH	LAVATEC	TT 735 DU		10/20
8451.29.90	SECADORA DE ROUPAS INDUSTRIAL, CAPACIDADE DE 95KG, COM CARREGAMENTO FRONTAL ATRAVÉS DE PORTA ELEVATÓRIA, TAMBOR INTERNO EM AÇO INOX, DESCARGA PNEUMÁTICA AUTOMÁTICA, TRIFÁSICA, 400V, 18A, 50HZ, AQUECIMENTO A VAPOR, PRESSÃO DE AR DE 6 A 10BAR	LAVATEC LAUNDRY TECHNOLOGY GMBH	LAVATEC	TT 735 SD		10/20
8451.29.90	SECADORA DE ROUPAS INDUSTRIAL, CAPACIDADE DE 50 KG, COM CARREGAMENTO FRONTAL ATRAVÉS DE PORTA ELEVATÓRIA, TAMBOR INTERNO EM AÇO INOX, DIMENSÃO DO CESTO 1270 x 1000 M , VOLUME 1260 DM³, DESCARGA PNEUMÁTICA AUTOMÁTICA, TRIFÁSICA, 415V, 18,5A, 60HZ, AQUECIMENTO A VAPOR, PRESSÃO DE AR DE 6 BAR.	LAVATEC LAUNDRY TECHOLOGY GMBH	LAVATEC	TT733		26/22
8451.30.10	Calandra com aquecimento a vapor para a utilidade de passadoria de Lençóis e fronhas com: único rolo de 1600 mm de diâmetro e 3500 mm de largura produzido em aço carbono de alto coeficiente de condução de calor, com produção de até 510 kg/h, com superfície de aquecimento de 13,86m² , velocidade de passar de 8 até 40 metros por minuto em tecidos de algodão ou poliéster com secagem total sem a necessidade pré secagem. Potência do motor de acionamento de 15kW/20HP, sistema hidráulico com atuador automático para levantamento do rolo.	LAPAUW NV	Lapauw	1C3/1635, Triquarter		32/22
8451.30.10	MÁQUINA DE PASSAR TECIDOS E ROUPAS PLANAS, AUTOMÁTICA, DOTADA DE DOIS ROLOS COM DIÂMETRO DE 1.200MM CADA E COMPRIMENTO DE 3.000MM, TRIFÁSICA, 415V, 50HZ, SEM NECESSIDADE DE PRÉ-SECAGEM DO MATERIAL, CALHA SEMI-FLEXÍVEL EM AÇO CARBONO DOTADA DE SISTEMA HIDRÁULICO DE COMPRESSÃO DA CALHA CONTRA OS ROLOS COM CONTROLE DE VELOCIDADE POR UM PAINEL DE CONTROLE, COMPOSTA DE TODOS OS ACESSÓRIOS INDISPENSÁVEIS PARA VIABILIZAR SEU PERFEITO FUNCIONAMENTO.	JAMES ARMSTRONG & CO. LTD.	JAMES ARMSTRONG	2C 1230		10/20
8451.30.10	Calandra industrial automática , para passadoria de tecidos planos para lavanderias industriais, através de uma calha aquecida a vapor, com 02 rolos de aço inox, medindo 1200mm x 3500mm de diâmetro cada, composta de calha de aquecimento , rolo de transporte,sistema de exaustão, molas de ajuste de pressão, sistema pneumático moto redutor e sistema de isolação, Controlador Lógico Progrável e inversor de frequência	LAPAUW INTERNATIONAL	LAPAUW	C1235	Maltec Industria e Comércio de Máquinas Ltda / Rod RS 122, N° 2770, Bairro Ipanema - Farroupilha - RS - 95177-330 / Telefone: (54) 2109 8050 / E-mail: vagner@maltec.com.br / Responsável pelas informações: Vagner Backes	18/20
8451.30.10	Calandra industrial automática , usada, para passadoria de tecidos planos para lavanderias industrias, através de uma calha aquecida a vapor, com 03 rolos de aço inox, medindo 800mm x 3000mm de diâmetro cada, composta de calha de aquecimento , rolo de transporte,sistema de exaustão, molas de ajuste de pressão, sistema pneumático moto redutor e sistema de isolação, Controlador Lógico Progrável e inversor de frequência para controlar a velocidade.	JENSEN DENMARK A/S	JENSEN	CENTRAROLL EX		19/23
8451.30.10	PRENSA HIDRÁULICA AUTOMÁTICA PARA EXTRAÇÃO DE ÁGUA DE ARTIGOS TÊXTEIS COMO ENXOVAIS HOSPITALARRES APÓS O PROCESSO DE LAVAGEM EM LAVANDERIA INDUSTRIAL, COM CAPACIDADE DE PRENSAGEM PARA DESAGUE DE ATÉ 50KG DE ROUPA SECA A 37BAR GARANTINDO MELHOR EFICIÊNCIA NA ETAPA SEGUINTE DE SECAGEM DA PEÇA. ENERGIA 400V 50HZ 50A. PRESSÃO DE 37 BAR.	JENSEN DENMARK A.S.	JENSEN	DEPR5037		43/22
8451.30.10	MÁQUINA DE PASSAR TECIDOS E ROUPAS PLANAS, AUTOMÁTICA, DOTADA DE DOIS ROLOS COM DIÂMETRO DE 1.200MM CADA E COMPRIMENTO DE 3.500MM, TRIFÁSICA, 380V, 60HZ SEM NECESSIDADE DE PRÉ-SECAGEM DO MATERIAL, CALHA ARTICULADA EM AÇO CARBONO COM CONTROLE DE VELOCIDADE E LEVANTAMENTO DE ROLO ATRAVÉS DE SISTEMA HIDRÁULICO, ACIONADOS POR UM PAINEL DE CONTROLE	LAPAUW INTERNACIONAL NV	LAPAUW	DUO 2C 1235		26/21
8451.30.10	MAQUINA PARA SECAGEM E PASSADORIA DE LENCOIS, FRONHAS, COLCHAS, TOALHAS DE MESA E DUVETS. TRATA-SE DE LINHA DE ALTA PRODUCAO, UTILIZADO EM LAVANDERIAS HOSPITALARES OU HOTELEIRAS DE ALTA PERFORMANCE E QUALIDADE DE ACABAMENTO. POSSUI UM SISTEMA FECHADO DE AQUECIMENTO DAS CALHAS, COMPOSTO DE AQUECEDOR A GAS, O QUAL AQUECE O OLEO TERMICO E O OBRIGA A CIRCULAR PELAS CALHAS, FAZENDO COM QUE AS MESMAS TENHAM UM A TEMPERATURA UNIFORME E CONSTANTE. OPERA COM 2 CILINDROS, COM DIAMETROS DE 2 ROLOS DE 1.200MM. AQUECIMENTO A OLEO TERMICO. / EQUIPAMENTO COMPOSTO POR: SISTEMA DE AQUECIMENTO DE OLEO TERMICO AQUECIDO POR UM AQUECEDOR INDUSTRIAL A GAS. / APLICACAO: SECAGEM E PASSADORIA DE LENCOIS, FRONHAS, COLCHAS, TOALHAS DE MESA E DUVETS.	LAPAUW	LAPAUW	DUO 2C1/1240 S.G		34/22
8451.30.10	MAQUINA PARA SECAGEM E PASSADORIA DE LENCOIS, FRONHAS, COLCHAS, TOALHAS DE MESA E DUVETS. TRATA-SE DE LINHA DE ALTA PRODUCAO, UTILIZADO EM LAVANDERIAS HOSPITALARES OU HOTELEIRAS DE ALTA PERFORMANCE E QUALIDADE DE ACABAMENTO. POSSUI UM SISTEMA FECHADO DE AQUECIMENTO DAS CALHAS, CONSISTINDO DE AQUECEDOR A GAS, O QUAL AQUECE O OLEO TERMICO E O OBRIGA A CIRCULAR PELAS CALHAS, FAZENDO COM QUE AS MESMAS TENHAM UM A TEMPERATURA UNIFORME E CONSTANTE. OPERA COM 2 CILINDROS, COM DIAMETROS DE 2 ROLOS DE 1.600MM. AQUECIMENTO A OLEO TERMICO. / EQUIPAMENTO COMPOSTO POR: SISTEMA DE AQUECIMENTO DE OLEO TERMICO AQUECIDO POR UM AQUECEDOR INDUSTRIAL A GAS. / APLICACAO: SECAGEM E PASSADORIA DE LENCOIS, FRONHAS, COLCHAS, TOALHAS DE MESA E DUVETS.	LAPAUW	LAPAUW	DUO 2C1/1635 G		34/22
8451.30.10	MÁQUINA DE PASSAR TECIDOS E ROUPAS PLANAS, AUTOMÁTICA, DOTADA DE DOIS ROLOS COM DIÂMETRO DE 1200 MM CADA E COMPRIMENTO DE 4100 MM, TRIFÁSICA 3 X 380 V, 60 HZ, SEM NECESSIDADE DE PRÉ-SECAGEM DO MATERIAL, CALHA ARTICULADA EM AÇO CARBONO COM CONTROLE DE VELOCIDADE E LEVANTAMENTO DE ROLO ATRAVÉS DE SISTEMA HIDRÁULICO, ACIONADO POR UM PAINEL DE CONTROLE	N.V. LAPAUW S.A.	LAPAUW	DUO 2C2/1233S		11/21
8451.30.10	MÁQUINA DE PASSAR TECIDOS E ROUPAS PLANAS, AUTOMÁTICA, DOTADA DE DOIS ROLOS COM DIÂMETRO DE 1.200MM CADA E COMPRIMENTO DE 3.500MM, TRIFÁSICA, 400V, 50HZ, SEM NECESSIDADE DE PRÉ-SECAGEM DO MATERIAL, CALHA ARTICULADA EM AÇO CARBONO COM CONTROLE DE VELOCIDADE E LEVANTAMENTO DE ROLO ATRAVÉS DE SISTEMA HIDRÁULICO, ACIONADOS POR UM PAINEL DE CONTROLE.	LAPAUW INTERNACIONAL NV	LAPAUW	DUO 2C2/1235S		26/21
8451.30.10	MÁQUINA DE PASSAR TECIDOS E ROUPAS PLANAS, AUTOMÁTICA, DOTADA DE DOIS ROLOS COM DIÂMETRO DE 1.200MM CADA E COMPRIMENTO DE 3.300MM, TRIFÁSICA 3X380V, 60HZ SEM NECESSIDADE DE PRÉ-SECAGEM DO MATERIAL, CALHA ARTICULADA EM AÇO CARBONO COM CONTROLE DE VELOCIDADE E LEVANTAMENTO DE ROLO ATRAVÉS DE SISTEMA HIDRÁULICO ACIONADO POR UM PAINEL DE CONTROLE, COMPOSTA DE TODOS OS ACESSÓRIOS INDISPENSÁVEIS PARA VIABILIZAR SEU PERFEITO FUNCIONAMENTO;	N.V. LAPAUW S.A.	LAPAUW	DUO 2C2/1630 S		47/19
8451.30.10	Calandra industrial automática, para passadoria de tecidos planos para lavanderias industrias, através de uma calha aquecida a vapor, com 03 rolos de aço inox, medindo 1200mm x 3500mm de diâmetro cada, composta de calha de aquecimento , rolo de transporte,sistema de exaustão, molas de ajuste de pressão, sistema pneumático moto redutor e sistema de isolação, Controlador Lógico Progrável e inversor de frequência para controlar a velocidade.	JENSEN DENMARK A.S.	EFFMA (JENSEN)	EM120		14/20
8451.30.10	Prensa Shaker para extração de água e desenlaçar o volume prensado, com esteiras laterais de alimentação, ciclo de 90 segundos, capacidade de 50Kg de roupa seca, e taxa de remoção de água de até 66%, Energia 400V 50Hz 80A. Pressão de 27 Bar.	LAVATEC LAUNDRY TECHNOLOGY GMBH	LAVATEC	ES-571		18/20
8451.30.10	Calandra industrial automática para passadoria de tecidos planos para lavanderias industrias, através de uma calha aquecida a vapor, com 03 rolos de aço inox, medindo 1200mm x 3500mm de diâmetro cada, composta de calha de aquecimento , rolo de transporte,sistema de exaustão, molas de ajuste de pressão, sistema pneumático moto redutor e sistema de isolação, Controlador Lógico Progrável e inversor de frequência para controlar a velocidade.	JENSEN DENMARK A.S.	EFFMA (JENSEN)	EX10		04/20
8451.30.10	Calandra industrial automática , para passadoria de tecidos planos para lavanderias industrias, através de uma calha aquecida a vapor, com 03 rolos de aço inox, medindo 1000mm x 3000mm de diâmetro cada, composta de calha de aquecimento , rolo de transporte,sistema de exaustão, molas de ajuste de pressão, sistema pneumático moto redutor e sistema de isolação, Controlador Lógico Progrável e inversor de frequência para controlar a velocidade.	JENSEN DENMARK A.S.	JENSEN	EX10 3X1000X3000		45/22
8451.30.10	MÁQUINA AUTOMÁTICA PARA PASSAR MEIAS, COM CONJUNTOS DE FORMAS PARA ENFORMAR AS MEIAS, COM SISTEMA RÁPIDO DE TROCA DE FORMAS, COM DUAS PRENSAS TÉRMICAS COM AJUSTES DE TEMPERATURA, COM EXTRATOR E EMPILHADOR AUTOMÁTICO DAS MEIAS, COM PAINEL DE CONTROLE (PLC), PRODUÇÃO MAXIMA DE 600 PARES/HORA, VOLTAGEM: 380V 50/60HZ, POTENCIA: 20KW, COMPLETA PARA PLENO FUNCIONAMENTO.	TECNOPEA S.R.L.	TECNOPEA S.R.L.	GHIBLI		32/23
8451.30.10	Calandra industrial automática para passadoria de tecidos planos para lavanderias industriais , através de uma calha aquecida a vapor, com 03 rolos de aço inox, medindo 1200mm x 3000mm de diâmetro cada, composta de calha de aquecimento , rolo de transporte,sistema de exaustão, molas de ajuste de pressão, sistema pneumático moto redutor e sistema de isolação, Controlador Lógico Progrável e inversor de frequência para a controlar a velocidade da passadoria.	HERBERT KANNEGIESSER GMBH	KANNEGIESSER	HLM		07/20
8451.30.10	MÁQUINA DE PASSAR TECIDOS E ROUPAS PLANAS, AUTOMÁTICA, DOTADA DE DOIS ROLOS COM DIÂMETRO DE 1200 MM CADA E COMPRIMENTO DE 4100MM, TRIFÁSICA 3 X 380 V, 50 HZ, SEM NECESSIDADE DE PRÉ-SECAGEM DO MATERIAL, CALHA ARTICULADA EM AÇO CARBONO COM CONTROLE DE VELOCIDADE E LEVANTAMENTO DE ROLO ATRAVÉS DE SISTEMA HIDRÁULICO, ACIONADO POR UM PAINEL DE CONTROLE	N.V. LAPAUW S.A.	LAPAUW	IRONER 41 12 2 S 4.1M		11/21
8451.30.10	Calandra automática utilizada para passadoria de lençóis e fronhas com largura de 3 metros; com capacidade de 35 metros por minuto em tecidos de 100% algodão e 40 metros por minuto em tecidos 50% algodão e 50% poliéster; contendo 2 rolos 1200 mm em lâmina de aço perfurado reforçados com anéis de suporte; com calhas e emendas entre as calhas fabricadas em aço de qualidade superior e recozidas em alta temperatura; tubulação de vapor integrada com conexões de fácil acesso no lado esquerdo da calandra; controle automático de exaustão efetuada com ventiladores individuais em cada rolo; grande taxa de evaporação devido a um fluxo de vapor turbulento, em combinação com a fabricação das calhas em aço carbono; equipado com motor AC com variador de frequência, que permite variar a velocidade segundo as necessidades; possível de controlar a linha de acabamento inteira direto do painel de controle do alimentador; usando tecnologia que exigem pouca manutenção.	JENSEN Denmark A/S	Jenroll Ex12	Jenroll Ex		01/22
8451.30.10	Calandra automática utilizada para passadoria de lençóis e fronhas com largura de 3 metros; com capacidade de 35 metros por minuto em tecidos de 100% algodão e 40 metros por minuto em tecidos 50% algodão e 50% poliéster; contendo 2 rolos 1200 mm em lâmina de aço perfurado reforçados com anéis de suporte; com calhas e emendas entre as calhas fabricadas em aço de qualidade superior e recozidas em alta temperatura; tubulação de vapor integrada com conexões de fácil acesso no lado esquerdo da calandra; controle automático de exaustão efetuada com ventiladores individuais em cada rolo; grande taxa de evaporação devido a um fluxo de vapor turbulento, em combinação com a fabricação das calhas em aço carbono; equipado com motor AC com variador de frequência, que permite variar a velocidade segundo as necessidades; possível de controlar a linha de acabamento inteira direto do painel de controle do alimentador; usando tecnologia que exige pouca manutenção.	JENSEN Denmark A/S	Jensen	Jenroll Ex12		13/22
8451.30.10	Calandra automática utilizada para passadoria de lençóis e fronhas com largura de 3 metros; com capacidade de 35 metros por minuto em tecidos de 100% algodão e 40 metros por minuto em tecidos 50% algodão e 50% poliéster; contendo 3 rolos 1200 mm em lâmina de aço perfurado reforçados com anéis de suporte; com calhas e emendas entre as calhas fabricadas em aço de qualidade superior e recozidas em alta temperatura; tubulação de vapor integrada com conexões de fácil acesso no lado esquerdo da calandra; controle automático de exaustão efetuada com ventiladores individuais em cada rolo; grande taxa de evaporação devido a um fluxo de vapor turbulento, em combinação com a fabricação das calhas em aço carbono; equipado com motor AC com variador de frequência, que permite variar a velocidade segundo as necessidades; possível de controlar a linha de acabamento inteira direto do painel de controle do alimentador; usando tecnologia que exige pouca manutenção.	JENSEN DENMARK A.S.	Jensen	Jenroll EX12-3-3		29/22
8451.30.10	Calandra automática utilizada para passadoria de lençóis e fronhas com largura de 4 metros; com capacidade de 35 metros por minuto em tecidos de 100% algodão e 40 metros por minuto em tecidos 50% algodão e 50% poliéster; contendo 3 rolos 1200 mm em lâmina de aço perfurado reforçados com anéis de suporte; com calhas e emendas entre as calhas fabricadas em aço de qualidade superior e recozidas em alta temperatura; tubulação de vapor integrada com conexões de fácil acesso no lado esquerdo da calandra; controle automático de exaustão efetuada com ventiladores individuais em cada rolo; grande taxa de evaporação devido a um fluxo de vapor turbulento, em combinação com a fabricação das calhas em aço carbono; equipado com motor AC com variador de frequência, que permite variar a velocidade segundo as necessidades; possível de controlar a linha de acabamento inteira direto do painel de controle do alimentador; usando tecnologia que exige pouca manutenção.	JENSEN DENMARK A.S.	Jensen	Jenroll EX12-3-4		29/22
8451.30.10	MÁQUINA DE PASSAR, UTILIZADA PARA PASSAR LENÇÓIS E FRONHAS EM PROCESSO DE LAVANDERIA INDUSTRIAL PARA HOTÉIS E HOSPITAIS. CAPACIDADE PARA PASSAR 57 METROS POR MINUTO EM 2 ROLOS DE 1200MM COM LARGURA MÁXIMA DE 3.300 MM	LAPAUW N.V./S.A.	LAPAUW	LAPAUW DUO 2C2/12335	Maltec Industria e Comércio de Máquinas Ltda / Rod ERS 122, N° 2770, Bairro Ipanema - Farroupilha - RS - 95177-330 / Telefone: (54) 2109 8050 / E-mail: vagner@maltec.com.br / Responsável pelas informações: Vagner Backes	33/19
8451.30.10	Prensa hidráulica automática para extração de agua de artigos têxteis como enxovais hospitalares após processo de lavagem em lavanderia industrial, com capacidade de prensagem para desague de ate 50kg roupa seca a 30bar garantindo melhor eficiência na etapa seguinte de secagem da peça.	LAVATEC GMBH	LAVATEC	LP 571		45/21
8451.30.10	MÁQUINA DE PASSAR, UTILIZADA PARA PASSAR LENÇÓIS E FRONHAS EM PROCESSO DE LAVANDERIA INDUSTRIAL PARA HOTÉIS E HOSPITAIS. CAPACIDADE PARA PASSAR 5 A 20 METROS POR MINUTO EM 1 ROLO DE 900MM COM LARGURA MÁXIMA DE 3.300 MM	DUBIX - DE SOUZA	DUBIX-DE SOUZA	MAJOR 933.1	Maltec Industria e Comércio de Máquinas Ltda / Rod ERS 122, N° 2770, Bairro Ipanema - Farroupilha - RS - 95177-330 / Telefone: (54) 2109 8050 / E-mail: vagner@maltec.com.br / Responsável pelas informações: Vagner Backes	33/19
8451.30.10	Máquina de costura reta, agulha:1 e 2 linhas, Transporte: simples, Materiais pesados com lançadeira grande, Velocidade: 3.500RPM, Comprimento do ponto: até 7 mm, Lubrifcação: automática, Motor: Eletrônico. Utilizada em costuras de acabamento, pesponto, união de materiais e várias outras aplicações. Aplicação: utilizada para costurar tecidos leves e pesados.	TYPICAL SEWING MACHINE WANPING MACHINERY CO.,LTD	TYPICAL	Máquina de costura eletrônica		33/20
8451.30.10	MÁQUINA DE PASSAR TECIDOS E ROUPAS PLANAS, AUTOMÁTICA, DOTADA DE DOIS ROLOS COM DIÂMETRO DE 1.200MM CADA E COMPRIMENTO DE 3.000MM, TRIFÁSICA 420VAC, 50HZ SEM NECESSIDADE DE PRÉ-SECAGEM DO MATERIAL, CALHA ARTICULADA EM AÇO CARBONO COM CONTROLE DE VELOCIDADE E LEVANTAMENTO DE ROLO ATRAVÉS DE SISTEMA HIDRÁULICO ACIONADO POR UM PAINEL DE CONTROLE, COMPOSTA DE TODOS OS ACESSÓRIOS INDISPENSÁVEIS PARA VIABILIZAR SEU PERFEITO FUNCIONAMENTO;	D HOOGE N.V.	D'HOOGE	MEGAROLL FJ24/8911		47/19
8451.30.10	PRENSA PARA PASSAR MATERIAS TEXTEIS, COM CONTROLE PROGRAMAVEL DE VAPOR, MOVIMENTO AUTOMATICO MICROPROCESSADO, PARA USO INDUSTRIAL, COM 90CM DE LARGURA UTIL, CINTA TRANSPORTADORA PARA VAPORIZACAO E TERMOFIXACAO DE TECIDOS DE MALHAS ABERTAS E PRE MONTADAS, EMPILHADOR COM ALCAS, POTENCIA 2,5 KWA, PRESSAO DE VAPOR 3,5 BAR, TENSAO 220 VOLTS, TRIFASICA, 60HZ, COM DEMAIS ACESSORIOS PARA SEU FUNCIONAMENTO,	Nepi Otello & C. SRL	NEPI OTELLO	PRESTIRO 94		14/23
8451.30.10	MAQUINA DE PRENSA AUTOMATICA COM DOIS PRATOS COM DESLOCAMENTO AUTOMATICO, UTILIZADA PARA GRAVAÇÕES EM TRANSFER, SUBLIMAÇÃO, TERMOCOLAGEM E PEDRARIA. MOTOR INCORPORADO PARA RODAR MANGA, FUNÇÃO DE CONTAGEM DE PEÇAS,TELA TOUCHSCREEN,PRODUÇÃO PEÇA/HORA: 450, TENSÃO: 230V, CONSUMO AR MÉDIO (l/m):13.	Sifamir Solutions for You	SIFAMIR	SI2Hat-P300		23/23
8451.30.10	TÚNEL DE ACABAMENTO (FINISHER), AUTOMÁTICO, DE SECAGEM A VAPOR ATRAVÉS DA CIRCULAÇÃO DE AR QUENTE COM CONTROLE DE TEMPERATURA AUTOMÁTICO CONTROLADO PELO PLC, DESTINADO À SECAGEM DE ROUPAS HOSPITALARES, TRIFÁSICO, 400V, 50HZ.	HERBERT KANNEGIESSER GMBH	KANNEGIESSER	SMT-2-DAMPF-TURBO B-R/E-X		26/21
8451.30.10	Máquina de passar tecidos e roupas planas, automática, dotada de dois Rolos com diâmetro de 1.600mm cada e comprimento de 3.000mm. cujo sistema dispensa a necessidade de pré secagem do material. Possui calha rígida e calha de transferência confeccionada em aço de alta performance com alivio de tensão de 650°C de forma a garantir a estabilidade do equipamento e tratamento superficial para reduzir a abrasão do processo de passadoria, comtempla sistema de exaustão individual por rolo, suportes laterais de sustentação dos cilindros, controle de velocidade e sistema pneumático de levantamento dos rolos acionado por painel de controle, com superfície aquecida aproximadamente 20m², velocidade de trabalho de até 45 metros por minuto, Energia 400V 50Hz 17.900W 43A. Pressão de vapor de 16 Mpa. Composta por todos os acessórios indispensáveis ao seu funcionamento.	TRANSFERON WASCHEREITECHNIK UG	TRANSFERON	TFCM-1600		07/22
8451.30.10	MÁQUINA DE PASSAR TECIDOS E ROUPAS PLANAS, AUTOMÁTICA, DOTADA DE TRÊS ROLOS COM DIAMETRO DE 1.200MM CADA E COMPRIMENTO DE 4.100MM, TRIFÁSICA, 380V, 50HZ, SEM NECESSIDADE DE PRÉ-SECAGEM DO MATERIAL, CALHA ARTICULADA EM AÇO CARBONO COM CONTROLE DE VELOCIDADE E LEVANTAMENTO DE ROLO ATRAVÉS DE SISTEMA HIDRÁULICO, ACIONADOS POR UM PAINEL DE CONTROLE.	LAPAUW INTERNACIONAL NV	LAPAUW	TRIO 3C 1241		26/21
8451.30.10	MÁQUINA DE PASSAR TECIDOS E ROUPAS PLANAS, AUTOMÁTICA, DOTADA DE TRÊS ROLOS COM DIÂMETRO DE 1.200MM CADA E COMPRIMENTO DE 3.300MM, TRIFÁSICA, 380V, 50HZ, SEM NECESSIDADE DE PRÉ-SECAGEM DO MATERIAL, CALHA ARTICULADA EM AÇO CARBONO COM CONTROLE DE VELOCIDADE E LEVANTAMENTO DE ROLO ATRAVÉS DE SISTEMA HIDRÁULICO, ACIONADOS POR UM PAINEL DE CONTROLE.	LAPAUW INTERNACIONAL NV	LAPAUW	TRIO 3C2/1233S		26/21
8451.30.10	MÁQUINA DE PASSAR TECIDOS E ROUPAS PLANAS, AUTOMÁTICA, DOTADA DE TRÊS ROLOS COM DIÂMETRO DE 1.200MM CADA E COMPRIMENTO DE 4.200MM, TRIFÁSICA, 400V, 50HZ, SEM NECESSIDADE DE PRÉ-SECAGEM DO MATERIAL, CALHA ARTICULADA EM AÇO CARBONO COM CONTROLE DE VELOCIDADE E LEVANTAMENTO DE ROLO ATRAVÉS DE SISTEMA HIDRÁULICO, ACIONADOS POR UM PAINEL DE CONTROLE.	LAPAUW INTERNACIONAL NV	LAPAUW	TRIO 3C2/1242S		26/21
8451.30.10	MAQUINA DE TRAVETE ELETRONICA, Número de agulhas: 1 agulha, Número de fios: 2 linhas,Comprimento do ponto: 0,1 12,7mm,Tipo de agulha: DPX17 Altura máxima do calçador: 17mm, Motor: Direct-drive, Lubrifcação: Automática, Velocidade: 3200RPM. Aplicação: utilizada para pregar passante, travetes de acabamento, alças de mochilas, entre muitas outras costuras.	TYPICAL SEWING MACHINE WANPING MACHINERY CO.,LTD	TYPICAL	TY 6430D		31/20
8451.40.10	MAQUINA INDUSTRIAL PARA LAVAGEM DE TECIDOS. APLICACAO: UTILIZADA PARA REALIZAR LAVAGEM DE TECIDOS TECNICOS, PROVENIENTES DE TEARES E MALHARIAS. CONDICAO: USADA. DESCRICAO TECNICA: MAQUINA INDUSTRIAL PARA LAVAGEM DE TECIDOS - DENOMINADA COMERCIALMENTE DE MAQUINA DE LAVAGEM CONTINUA PARA TECIDOS (TUNEL DE LAVAGEM: SISTEMA DE LAVAGEM CONTINUA) PROPRIA PARA REALIZAR A LAVAGEM DE TECIDOS TECNICOS INDUSTRIAIS PROVENIENTES DE MALHARIAS E TECELAGENS. O SISTEMA E COMPOSTO DE DUAS BARCAS DE TRANSBORDAMENTO (LAVAGEM, ENXAGUE E SECAGEM), SISTEMA DE AQUECIMENTO NAS DUAS BARCAS POR VAPOR DIRETO; SISTEMA DE ALIMENTACAO DE SABACO COM TANQUE EXTERNO E BOMBA DOSADORA MODELO DOSTEC; SISTEMA DE SUCCAO COM BOMBA CENTRIFUGA MARCA CONTINENTAL; LABIO DE SUCCAO DUPLO; CONTROLE DO MOTOR PRINCIPAL DO COMPENSADOR; TELA TATIL PARA GESTAO DE OPERACOES. CONTENDO COMO PRINCIPAIS CARACTERISTICAS: GRANDE QUANTIDADE DE BANHOS PASSANDO PELO TECIDO; LAVAGEM UNIFORME E COMPLETA; RECIRCULACAO DO LIQUIDO FILTRADO; ALTO DESEMPENHO PARA REMOCAO DE GORDURAS, PRODUTOS QUIMICOS E CORANTES NAO LIGADOS; ECONOMIA DE ESPACO PARA O MESMO EFEITO DE LAVAGEM; ECONOMIA NO CONSUMO DE AGUA; SISTEMA MODULAR E ADAPTAVEL DE INSTALACAO. MEDIDAS: 3500CM X 2500CM. PESO: 2.500 Kg. VOLTAGEM: 380V 50HZ 38KW	COMERCIAL CATALANA DE MAQUINARIA TEXTIL SA	COMERCIAL CATALANA DE MAQUINARIA TEXTIL S.A	LAVAGE		46/20
8451.40.21	Máquina de tingimento, para tingimento de tecidos de Lã Foulada na largura de 1,60 m com peso aproximado de 1 kg/m linear com capacidade total de 900 kg., composta por 3 cilindros de inox com aproximadamente 1,30 m de diâmetro externo com 3 tubos de retorno individuais, de 6 polegadas cada, 3 tanques de alimentação com capacidade de 85 litros com abastecimento individuais, controlada por automação, bombas de alta pressão de água e circulação do tecido, controlador automatizado para 100 processos diferentes e válvulas pneumáticas para o funcionamento.	L.A.I.P. SRL	L.A.I.P.	300/3		34/19
8451.40.21	Máquina de tingimento, usada, para tingimento de tecidos de Lã Foulada na largura de 1,60 m, com peso aproximado de 1 kg/m linear com capacidade total de 500 kg., composta por 1 cilindro de inox com aproximadamente 1,30 m de diâmetro externo com 2 tubos de retorno individuais, de 6 polegadas cada, 2 tanques de alimentação com capacidade de 100 litros com abastecimento individuais, controlada por automação, bombas de alta pressão de água e circulação do tecido, controlador automatizado para 30 processos diferentes e válvulas pneumáticas para o funcionamento.	ARGELICH, TERMES o Y CIA, SA - ATYC	Argelich	Jumbo F400		27/19
8451.40.29	MAQUINA DE TINGIMENTO E ALVEJAMENTO DE ROUPAS INTIMAS SEM COSTURA DE MALHA DE ALGODAO, POLIAMIDA, ELASTANO E OUTRAS FIBRAS SINTETICAS, PARA USO DE HOMENS, MULHERES E CRIANÇAS. CONTEM CESTO ROTATIVO INTERNO PARA TINGIMENTO, ASSIM COMO SISTEMA DE EXTRAÇAO DE AGUA EM ETAPAS FINAIS DO PROCESSO. CARCAÇA E ESTRUTURA CONTENDO CINCO TANQUES AUXILIARES, PARA ALIMENTAÇAO DE PRODUTOS QUIMICOS PARA O TINGIMENTO, TODOS EM AÇO INOX. CAPACIDADE DE 200 LIBRAS.	G. A. BRAUN INC	BRAUN	200NTDPV-3-DC		48/21
8451.40.29	MAQUINA DE TINGIMENTO E ALVEJAMENTO DE ROUPAS INTIMAS SEM COSTURA DE MALHA DE ALGODAO, POLIAMIDA, ELASTANO E OUTRAS FIBRAS SINTETICAS, PARA USO DE HOMENS, MULHERES E CRIANÇAS. CONTEM CESTO ROTATIVO INTERNO PARA TINGIMENTO, ASSIM COMO SISTEMA DE EXTRAÇAO DE AGUA EM ETAPAS FINAIS DO PROCESSO. CARCAÇA E ESTRUTURA CONTENDO CINCO TANQUES AUXILIARES, PARA ALIMENTAÇAO DE PRODUTOS QUIMICOS PARA O TINGIMENTO, TODOS EM AÇO INOX. CAPACIDADE DE 400 LIBRAS.	G. A. BRAUN INC	BRAUN	400NTDPV-3-DC		48/21
8451.40.29	ARMÁRIO OVAL PARA BRANQUEAMENTO E TINGIMENTO EM MEADAS, COM CAPACIDADE DE 90KG, TRABALHANDO A 160º C DE TEMPERATURA E PRESSÃO MÁXIMA DE 12BAR, COM PAINEL DE CONTROLE E VÁLVULA PARA CONTROLE DE TEMPERATURA QUE PERMITEM A PROGRAMAÇÃO DO PROCESSO QUE É REALIZADO NO INTERIOR DO ARMÁRIO, SENDO OS ADITIVOS QUÍMICOS DESPEJADOS NO TANQUE ACOPLADO AO ARMÁRIO E SISTEMA DE AQUECIMENTO E RESFRIAMENTO INDIRETOS MEDIANTE SERPENTINA. O ARMÁRIO CONTEM TODOS OS ACESSÓRIOS PARA SEU PLENO FUNCIONAMENTO E É PARCIALMENTE DESMONTADO PARA EFEITO DE TRANSPORTE.COMPOSTO POR: (01) ARMÁRIO OVAL EM AÇO INOXIDÁVEL AISI 316/L, COM ABERTURA E FECHAMENTO DE PORTAS COM PISTÃO AUTOMÁTICO , (01) PAINEL DE CONTROLE, (01) TANQUE AUTOMÁTICO DE ADIÇÕES PARA CORANTES E PRODUTOS QUÍMICOS.	FLAINOX DYEING AND FINISHING MACHINERY	FLAINOX	APP TINTURA CAPI		24/23
8451.40.29	ARMÁRIO PARA BRANQUEAR E / OU TINGIR DE FIOS TÊXTEIS, EM MEADAS, CAPACIDADE PARA ATÉ 4KG, USADOS, AUTOMÁTICOS, COM TODOS OS ACESSÓRIOS PARA SEU PLENO FUNCIONAMENTO E PARCIALMENTE DESMONTADO PARA EFEITO DE TRANSPORTE. COM SISTEMA DE AQUECIMENTO E RESFRIAMENTO INDIRETOS MEDIANTE SERPENTINA. ITEM FABRICADO EM AÇO INOXIDÁVEL AISI 316/L, COM DIMENSÕES 80X80X200 CM. ACOMPANHAM OS MESMOS: PROGRAMADOR PLC PNEUTRONIC, MODELO PN25, TANQUE DE ADIÇÕES PARA CORANTES E PRODUTOS QUÍMICO, 27 BASTÕES EM AÇO INOXIDÁVEL PARA SUPORTE DOS FIOS . APLICAÇÃO: OBJETIVO DO ARMÁRIO VERTICAL É REALIZAR O PROCESSO DE BRANQUEAR E TINGIR COM PRESSÃO, FIOS EM MEADAS, MEDIANTE SISTEMA DE ESGOTAMENTO COM CORANTES E PRODUTOS QUÍMICOS, A UMA TEMPERATURA MÁXIMA DE 105°C E PRESSÃO A 0,5 KG/CM2 (BAR). COM PAINEL PROGRAMADOR ELETRÔNICO E VÁLVULA PARA CONTROLE DE TEMPERATURA, O PROCESSO É REALIZADO NO INTERIOR DO ARMÁRIO, SENDO OS ADITIVOS QUÍMICOS DESPEJADOS NO TANQUE ACOPLADO AO ARMÁRIO.	COMIX SRL	COMIX	COMIX 4KG		20/19
8451.40.29	EQUIPAMENTO CONTENDO QUATRO TANQUES DE ALIMENTAÇAO DE CORANTES E INSUMOS QUIMICOS PARA TINGIMENTO SIMULTANEO DE AMOSTRAS OU PEÇAS CONFECCIONADAS TEXTEIS COM COMPOSIÇOES SINTETICAS, NATURAIS, ELASTANO, POLIPROPILENO, OUTRAS, COM CAPACIDADE DE TINGIMENTO DE ATE 5 LBS (2,268 KG). EQUIPAMENTO COM TENSAO DE 480 VOLTS TRIFASICO, COMPOSTO DE CARCAÇA EM AÇO INOX, CESTO ROTATIVO INTERNO PARA TINGIMENTO, ASSIM COMO SISTEMA DE EXTRAÇAO DE AGUA EM ETAPAS FINAIS DO PROCESSO, MOTOR DE CORRENTE CONTINUA COM INVERSOR DE FREQUENCIA E POLIAS TRANSMISSORAS, MICRO PROCESSADOR / CONTROLADOR ELETRONICO DE PROGRAMAÇAO DOS PASSOS E CICLOS (RS BASIC PLUS) PARA CONTROLAR ETAPAS DOS PROCESSOS EM LAVAGENS DAS FIBRAS, CURVAS DE TINGIMENTO E FIXAÇAO DE CORANTES, ASSIM COMO APLICAÇAO DE AMACIANTES E OUTROS SUAVIZANTES NO ACABAMENTO FINAL DAS PEÇAS. POSSUI VALVULAS DE ADMISSAO DE VAPOR E AGUA, NECESSARIOS QUATROS TANQUES DE ADMISSAO DE QUIMICOS. SISTEMA ELETRICO ALIMENTADO EM 480V, COMPOSTO DE PAINEL DE CONTROLE DO MOTOR, PLACAS DE CURCUITO INTEGRADO, BOTOEIRAS DE ACIONAMENTOS, EMERGENCIA E ADMISSAO DE FLUXOS E FLUIDOS	TUPESA	FIRSAN TUPESA	FIRCOLOR 2 CP		19/19
8451.40.29	MÁQUINA MERCERIZADEIRA DE FIOS DE ALGODÃO COM CAPACIDADE MÁXIMA DE 120KG/HORA (COM 5 MIN. CICLO), PARA MEADAS COM CIRCUNFERÊNCIAS DE 136 A 150 CM (54 59) E POSSUI FUNÇÕES QUE PERMITEM AJUSTES NO TEMPO DO CICLO E PODE OPERAR POR MEIO DE MERCERIZAÇÃO SIMPLES OU DUPLA. A FUNÇÃO DA MÁQUINA MERCERIZADEIRA É EFETUAR A IMPREGNAÇÃO NOS FIOS DE ALGODÃO ATRAVÉS DA IMERSÃO E TRAÇÃO EM UMA SOLUÇÃO QUÍMICA, PARA DAR-LHES MAIS BRILHO E RESISTÊNCIA, TORNANDO-OS UM PRODUTO DE ALTA QUALIDADE. A MÁQUINA CONTÉM TODOS OS ACESSÓRIOS PARA SEU PLENO FUNCIONAMENTO E É PARCIALMENTE DESMONTADA PARA EFEITO DE TRANSPORTE, SENDO COMPOSTA POR: DISPOSITIVO MECÂNICO SEMIAUTOMÁTICO DE CARREGAMENTO DE MEADAS COMPOSTO POR DOIS SUPORTES DE BRAÇO COM 4 LÂMINAS DE CARGA E DOIS PARA DESCARGA; 4 CILINDROS ONDE OS FIOS SÃO CARREGADOS PARA MERCERIZAREM; DOIS À ESQUERDA E DOIS NO LADO DIREITO COM DIÂMETRO 210 MM E COMPRIMENTO 1500 MM; PROGRAMADOR LINEAR PARA AJUSTAR OS VÁRIOS DIÂMETROS A SEREM OBSERVADOS NAS VÁRIAS ETAPAS DA MERCERIZAÇÃO; TEMPORIZADOR PARA AJUSTAR A DURAÇÃO DAS VÁRIAS ETAPAS DO CICLO DE MERCERIZAÇÃO ACESSÍVEL DIRETAMENTE NA PARTE DA FRENTE; ; 01 DISPOSITIVO DE COMPENSAÇÃO PNEUMÁTICA PARA TENSÃO MÁXIMA APLICADA AO FIO; BACIAS DE CIRCULAÇÃO DE SODA CÁUSTICA E ÁGUA DE LAVAGEM; SISTEMA DE COLETA E SEPARAÇÃO DE ÁGUA PARA CONEXÃO À RECUPERAÇÃO DE SODA CÁUSTICA, RECUPERAÇÃO DE ÁGUA QUENTE E DRENAGEM; ESPREMEDOR COM DIFERENTES PRESSÕES NA IMPREGNAÇÃO E FASES FINAIS ATRAVÉS DE ROLOS DE BORRACHA; SISTEMA DE LUBRIFICAÇÃO CENTRAL COM ENCHIMENTO DE GRAXA E ÓLEO; SISTEMA DE LAVAGEM COM 2 VÁLVULAS PARA ÁGUA QUENTE, 1 PARA ÁGUA FRIA E 1 TUBO DE ESCAPE; SELETOR DO PAINEL FRONTAL PARA CONFIGURAR A MERCERIZAÇÃO SIMPLES OU DUPLA; 2 PAINÉIS DE CONTROLE PARA EQUIPAMENTOS ELÉTRICOS E PNEUMÁTICOS INCLUÍDOS 5 M DE CABO PARA CONEXÃO À MÁQUINA.	MECCANO TESSILE COMO JAEGGLI	MECCANOTESSILE	JAEGGLI AS-40/7		29/21
8451.40.29	Equipamento de laboratório para tingimento de fios em bobinas com diâmetro de 220mm e altura de 440mm, com capacidade de 2kg, para realizar pequenas tiragens em laboratório, disponível como máquina de câmara única ou múltipla nos tamanhos, com temperatura máxima de 140°C, volume do banho de 6,3 litros, equipada com CLP (Controlador Lógico Programável) Setex T505.	Thies GmbH & Co. KG	THIES	LFA ECO-BLOC X		49/21
8451.40.29	ARMÁRIO VERTICAL PARA BRANQUEAMENTO E TINGIMENTO EM MEADAS, COM CAPACIDADE DE 150KG, TRABALHANDO A 108ºC DE TEMPERATURA E PRESSÃO MÁXIMA DE 0,5 BAR, COM COM PAINEL DE CONTROLE E VÁLVULA PARA CONTROLE DE TEMPERATURA, QUE PERMITEM A PROGRAMAÇÃO DO PROCESSO QUE É REALIZADO NO INTERIOR DO ARMÁRIO, SENDO OS ADITIVOS QUÍMICOS DESPEJADOS NO TANQUE ACOPLADO AO ARMÁRIO E SISTEMA DE AQUECIMENTO E RESFRIAMENTO INDIRETOS MEDIANTE SERPENTINA. O ARMÁRIO CONTEM TODOS OS ACESSÓRIOS PARA SEU PLENO FUNCIONAMENTO E É PARCIALMENTE DESMONTADO PARA EFEITO DE TRANSPORTE. COMPOSTO POR: (01) ARMÁRIO VERTICAL EM AÇO INOXIDÁVEL AISI 316/L, COM ABERTURA E FECHAMENTO DE PORTAS COM PISTÃO AUTOMÁTICO E INVERTER NA BOMBA PRINCIPAL, (01) PAINEL DE CONTROLE SALCE S498GL, (01) TANQUE AUTOMÁTICO DE ADIÇÕES PARA CORANTES E PRODUTOS QUÍMICOS, (2) PORTA MATERIAIS, (2) CARRINHOS DE TRANSPORTES, (176) BASTÕES EM AÇO INOXIDÁVEL PARA SUPORTE DOS FIOS, SENDO 22+22 POR FILEIRA, COM COMPRIMENTO 1.030MM E CABEÇA 52MM.	FLAINOX DYEING AND FINISHING MACHINERY	FLAINOX	MACCHINA TINT MATASSE - TIPO ATM/HTCE 150 Kg		16/21
8451.40.29	ARMÁRIO VERTICAL PARA BRANQUEAMENTO E TINGIMENTO EM MEADAS, COM CAPACIDADE DE 75KG, TRABALHANDO A 108º C DE TEMPERATURA E PRESSÃO MÁXIMA DE 0,5 BAR, COM PAINEL DE CONTROLE E VÁLVULA PARA CONTROLE DE TEMPERATURA QUE PERMITEM A PROGRAMAÇÃO DO PROCESSO QUE É REALIZADO NO INTERIOR DO ARMÁRIO, SENDO OS ADITIVOS QUÍMICOS DESPEJADOS NO TANQUE ACOPLADO AO ARMÁRIO E SISTEMA DE AQUECIMENTO E RESFRIAMENTO INDIRETOS MEDIANTE SERPENTINA. O ARMÁRIO CONTEM TODOS OS ACESSÓRIOS PARA SEU PLENO FUNCIONAMENTO E É PARCIALMENTE DESMONTADO PARA EFEITO DE TRANSPORTE.COMPOSTO POR: (01) ARMÁRIO VERTICAL EM AÇO INOXIDÁVEL AISI 316/L, COM ABERTURA E FECHAMENTO DE PORTAS COM PISTÃO AUTOMÁTICO E INVERTER NA BOMBA PRINCIPAL, (01) PAINEL DE CONTROLE SALCE S498GL, (01) TANQUE AUTOMÁTICO DE ADIÇÕES PARA CORANTES E PRODUTOS QUÍMICOS, (2) PORTA MATERIAIS, (2) CARRINHOS DE TRANSPORTES E (88) BASTÕES EM AÇO INOXIDÁVEL PARA SUPORTE DOS FIOS, SENDO 22 POR FILEIRA E APRESENTANDO COMPRIMENTO DE 1.030MM E CABEÇA DE 52MM.	FLAINOX DYEING AND FINISHING MACHINERY	FLAINOX	MACCHINA TINT MATASSE - TIPO ATM/HTCE 75KG		16/21
8451.40.29	MÁQUINA PARA TINGIMENTO DE FIOS EM MEADA, CONTROLÁVEL POR CLP, PROGRAMÁVEL, COM BARRAS (VARAL) DE 1300 MM COM CAPACIDADE DE 10 KG POR BARRA, CAPACIDADE TOTAL DE 20KG E/OU 40KG, BARRAS GIRATÓRIAS PARA ELEVAÇÃO E MOVIMENTAÇÃO DO FIO, VELOCIDADE AJUSTÁVEL, POSSUI BOMBA DE CIRCULAÇÃO CENTRÍFUGA E TROCADOR DE CALOR TIPO CARTUCHO, DOSAGEM TOTALMENTE AUTOMÁTICA DE CORANTES E PRODUTOS QUÍMICOS USANDO TEMPOS E CURVAS PRE PROGRAMADOS, CONSTRUÍDA EM AÇO INOXIDÁVEL (1.4571, 1.4404), DOIS TANQUES COM DOSADOR AUTOMÁTICO E MISTURADOR, COM OPÇÃO DE BRAÇOS.	Thies GmbH & Co. KG	THIES	T858		28/20
8451.40.29	MAQUINA AUTOMATICA, COM A FUNÇÃO DE TINGIR AMOSTRAS DE FIOS SINTÉTICOS DE FILAMENTOS CONTÍNUOS, TEXTURIZADOS OU NÃO, ACONDICIONADOS EM TUBOS PLÁSTICOS PERFURADOS COM ENROLAMENTO CRUZADO. A MÁQUINA É COMANDADA POR CLP ( CONTROLADOR LÓGICO PROGRAMÁVEL) COMPOSTO POR HARDWARE E SOFTWARE COMPATÍVEIS COM A APLICAÇÃO EM MÁQUINAS DE TINGIMENTO. // APLICAÇÃO: MAQUINA AUTOMATICA USADA, PARA TINGIR FIOS DE POLIESTER.	PLANISA / VAC 500, S.L.	VAC	VAC 500	Aparelhos de Laboratório Mathis Ltda. / Estrada dos Estudantes, 261 — 06707-050 - Cotia - SP / Telefone para contato: 11 3883-6777 / E-mail para contato: mathis@mathis.com.br / Responsável: Silvia da Silva Cornelio / Isis R. Steffens	33/19
8451.50.10	MÁQUINA AUTOMÁTICA PARA INSPECIONAR TECIDOS (FITAS), CAPACIDADE PRODUTIVA IGUAL OU INFERIOR A 11000m/h, COMPLETA, EQUIPADA COM TODOS OS PERTENCES PARA SEU PERFEITO FUNCIONAMENTO. - APLICAÇÃO: INSPEÇÃO DE TECIDOS.	JAKOB MULLER DEUTSCHLAND	JAKOB MULLER	SAM-250		01/20
8451.50.20	MÁQUINA PARA ENGOMAR OU ACABAR FITAS DE TECIDOS PLANOS, ELÁSTICOS OU ETIQUETAS, COM OU SEM DESENHO, CONSTITUÍDO DE BOBINAS NA ENTRADA E SAÍDA PARA COLOCAR O ROLO ANTES DE ENGOMAR E DEPOIS O ROLO ENGOMADO, ALÉM DE UM RECIPIENTE PARA SEGURAR A GOMA QUE ESTÁ EM UMA SOLUÇÃO COM ÁGUA E TAMBOR ROTATIVO DE ÓLEO COM RESISTÊNCIA INTERNA DE AQUECIMENTO.	MAGEBA TEXTIL MASCHINEN GMBH CO.	MAGEBA	11-633		16/19
8451.50.20	MAQUINA ENFESTADEIRA AUTOMATICA, COM SISTEMA ELETRO-MECANICO E ELETRONICO, EQUIPADA COM UMA SUPERFICIE DE CARREGAMENTO, COM CENTRAL DE REGULAGEM DE COMANDO, INVERSORES HIDRAULICOS, COMPRIMENTO DE PONTO PROGRESSIVO DE 3 A 20MM, VELOCIDADE PROGRESSIVA MAXIMA DE 2000 PONTOS POR MINUTO, DIMENSAO DE 5,10 X 4 X 2,80M, COM ACESSORIOS PARA SEU FUNCIONAMENTO, PARA A PRE-COSTURA DE TECIDOS DESTINADOS A FULAGEM E AO TINGIMENTO - MAQUINA ENFESTADEIRA AUTOMATICA DE TECIDOS	Nesi & Pugi	NESI &amp;amp; PUGI OFFICINA MECCANICA	ATH-216		01/20
8451.50.20	MÁQUINA CORTADORA DE TECIDO, AUTOMÁTICA, ELEVADOR DE TRILHO GUIA AUTOMATICO, CORTE AUTOMATICO, POTENCIA: 130W, FACA DE CORTE: 4 1/4 " (108MM), CAPACIDADE DE CORTE: 1MM, VELOCIDADE: 12000 R.P.M, ALTURA DE CORTE: 9MM, COMPRIMENTO DO TRILHO: 1.6-3.6M, COM PORTA ROLO, COM TODAS AS SUAS PEÇAS E ACESSÓRIOS PARA SEU PERFEITO FUNCIONAMENTO. APLICAÇÃO: ESTA MÁQUINA É UTILIZADA PARA CORTAR O TECIDO DE FORMA TRANSVERSAL, TRANSFORMANDO EM UNIDADE, CONFORME O TAMANHO ACABADO INFORMADO NA FICHA DE PROGRAMAÇÃO.	WILLPEX	WILLPEX	DB-3		28/22
8451.50.20	MÁQUINA AUTOMATICA PARA EXECUTAR O CORTE DE TECIDOS EMBORRACHADOS, COM O PRINCÍPIO DE CORTE DE TESOURA, COM SISTEMA DE TRAÇÃO PARA DESENROLAR O TECIDO ATE O COMPRIMENTO PRE-SELECIONADO, COM CAPACIDADE PARA CORTE DE 5 TECIDOS POR MINUTO, LARGURA MÁXIMA DO TECIDO DE 1.300MM E ROLO DO TECIDO COM 1.200MM DE DIÂMETRO. PESO MÁXIMO DO ROLO DE TECIDO DE 1.000KG. APLICACAO: LINHA DE PRODUÇÃO DE CORREIAS DENTADAS 3	QINGDAO XINSEN	QINGDAO XINSEN	DCB1000		40/19
8451.50.20	Cortadora de tiras industrial, equipamento automático programável de cortar tiras em conformidade com a NR-12, para bancos automotivos. Com função guilhotina e de corte reto a frio para materiais sintéticos e não sintéticos. Com área útil de corte de 100 mm de largura e velocidade máxima do corte de 60 m/min, possui cilindro pneumático para o acionamento da faca e opera com pressão de 6 bar e tensão monofásica de 110/220 V, 60 Hz. indicado para corte de algodão, elástico, velcro, zíper, gorgorão, cetim.	Baher	Baher	Ecta 100F V20		09/21