8515.80.90	MAQUINA PARA PROCESSO DE SOLDAGEM, MOTORIZADA, UTILIZADA PARA A SOLDADURA EM TANDEM SAW A ESTRUTURA E CONSTITUIDA DE UM PILAR VERTICAL DE 6 METROS E 1 FEIXE HORIZONTAL DE 7 METROS RETIFICADORES LINCNL 1000 AC/DC.	LINCOLN-KD, S.A.	LINCONL	CB-R.0X7.0		14/21
8515.80.90	MAQUINA PARA PROCESSO DE SOLDAGEM, MOTORIZADA, UTILIZADA PARA A SOLDADURA EM TANDEM SAW A ESTRUTURA E CONSTITUIDA DE UM PILAR VERTICAL DE 6 METROS E 1 FEIXE HORIZONTAL DE 7 METROS. RETIFICADORES LINCNL 1000 AC/DC.	LINCOLN-KD, S.A.	LINCONL	CB-R.6X6		15/21
8515.80.90	UNIDADE SEMI-AUTOMATICA DE CORTE A PLASMA DE CHAPAS. CAPACIDADE DE CORTE 2000 X 3450 X H700 MM - CAPACIDADE DA CABECA DE CORTE/GERADOR DE PLASMA DE 200A. A UNIDADE E DIVIDIDA EM: MESA, CABECA DE CORTE/GERADOR DE PLASMA E SISTEMA DE FILTRAGEM DESCRITO INDIVIDUALMENTE ABAIXO: MESA DE CORTE PARA ACOPLAGEM DA CABECA DE CORTE/GERADOR DE PLASMA EM ACO. A MESA E DIVIDIDA EM 8 MODULOS REAGRUPAVEIS EM DOIS GRUPOS DE 4 MODULOS CADA UM, DIMENSOES: COMPRIMENTO 6400MM, LARGURA 2150MM, ALTURA 700MM - Modelo: EAGLE 2500 - Marca/Fabricante: ESAB Group, Inc. - PESO LIQUIDO: 8.720,000KG - CABECA DE CORTE COM TOCHA E GERADOR DE CORTE A PLASMA DE CAPACIDADE DE 200 AMPERES, DIMENSOES: COMPRIMENTO 1200MM, LARGURA 720MM, ALTURA 1050MM - Modelo: PRECISION PLASMARC 201 - Marca/Fabricante: ESAB Group, Inc. - PESO LIQUIDO: 492,000KG - SISTEMA DE ASPIRACAO E FILTRAGEM DE AR DO PO PRODUZIDO PELO CORTE COM TUBOS DIRECIONAIS PARA EXPURGAR AS EMISSOES A AREA EXTERNA DE CAPACIDADE COMPATIVEL COM A UNIDADE DE CORTE A PLASMA, DIMENSOES: COMPRIMENTO 1980MM, LARGURA 2052MM, ALTURA 2440MM - Modelo:EASY 9 - Marca/Fabricante: PROFIMEC SPA - PESO LIQUIDO: 1.650,000KG	PROFIMEC SPA	ESAB	EAGLE 2500		32/23
8515.80.90	MAQUINA AUTOMATICA PARA INSERCAO E FIXACAO DE MICROCIRCUITOS ( CHIPS ) EM CAVIDADES DE CARTOES PLASTICOS INTELIGENTES, ATRAVES DE SOLDAGEM POR TEMPERATURA E PRESSAO, COM CAPACIDADE MAXIMA DE PRODUCAO DE ATE 5.000 CHIPS /HORA, CARTOES COM DIMENSAO DE 86 MM X 54 MM E ESPESSURA DE 0,8 MM ( 0,2MM), PRESSAO DE AR COMPRIMIDO DE 0,6 A 0,8 MPA E POTENCIA INSTALADA DE 5 KW, DOTADA DE DISPOSITIVO ALIMENTADOR DE CARTOES, SENSOR DE DETECCAO DE CARTAO DUPLO, DISPOSITIVO DE DETECCAO DA PRESENCA DA CAVIDADE DO CARTAO, UNIDADE APLICADORA DE COLA, UNIDADE DE INSERCAO DO CHIP NO CARTAO, DISPOSITIVO DE DETECCAO DA PRESENCA DO CHIP NO CARTAO, UNIDADE DE FIXACAO DO CHIP NO CARTAO POR MEIO DE TEMPERATURA E PRESSAO, SENSOR DE DETECCAO DE ALTURA EXCEDENTE DO CHIP NO CARTAO, CAMERA PARA INSPECAO AUTOMATICA DO PROCESSO DE FIXACAO DO CHIP NO CARTAO, DISPOSITIVO DE TESTES ELETRICOS DO CHIP NO CARTAO, DISPOSITIVO DE VERIFICACAO DA FREQUENCIA DA ANTENA APLICADA NO CARTAO, ESTACAO DE COLETA DE CARTOES REJEITADOS, DISPOSITIVO DESCARREGADOR DE CARTOES.	MINGSEN MECH. & ELEC. EQUIPMENT CO., LTD.	MINGSEN	HDI6000		43/22
8515.80.90	Máquina automática de aletamento de tubos de aço carbono, aço liga resistente ao calor e aço inoxidável, por meio de processo de soldagem por indução com alta frequência, fabricante JTC Co., Ltd., com velocidade máxima de soldagem de até 1.200 rpm, para tubos com diâmetro mínimo de 25,4 mm e máximo de 114,3 mm, espessura mínima de 2,0 mm e máxima de 10,0 mm e comprimento mínimo de 5.000 mm e máximo de 23.000 mm, e para aletas com largura mínima de 8,0 mm e máxima de 25,4 mm e espessura mínima de 0,8 mm e máxima de 2,5 mm, dotada de 02 dispositivos desbobinadores de aletas, com painel de comando; dispositivo acumulador (buffer) de aletas; dispositivo de serrilhamento de aletas, com estrutura metálica de sustentação e painel de operação; dispositivo alimentador de aletas para a soldagem; dispositivo de alimentação de feixes de tubos, com transportador de tubo; rolo de pressão (ou aperto) do tubo, com 03 (três) rolos de uretano; dispositivo para limpeza dos tubos, por meio de lixadeiras de cinta, dotado de coletor de poeira, fabricante KoVa; carro de movimentação e rotação dos tubos; equipamento de soldagem por indução com alta frequência, dotado de cabeçote de soldagem, fonte de soldagem por indução com alta frequência, com potência de entrada de 400 kVA, voltagem de entrada de 380 V, estrutura de sustentação e painéis de potência, de retificação e de oscilação, unidade de resfriamento por água e painel principal de controle; estrutura com rolo de suporte e alavanca de giro de 90° do tubo aletado. Aplicação: A máquina de aletamento de tubos, modelo HF240-4IN, é uma máquina automática projetada e desenvolvida para efetuar, continuamente, a conformação e a soldagem de aletas externas em tubos fabricados em aço carbono, aço liga resistente ao calor e aço inoxidável, sendo que as aletas são enroladas em formato espiral. Os tubos aletados, fabricados pela máquina automática modelo HF240-4IN, são partes principais de uma caldeira de recuperação de calor (HRSG Heat Recovery Steam Generator), que é um equipamento destinado a aproveitar o calor dos gases de exaustão, provenientes de uma turbina a gás (TEG) ou de um motor a gás, com a finalidade de gerar vapor. Os processos realizados pela máquina automática modelo HF240-4IN são: desbobinamento e alimentação de aletas; acúmulo ou pulmão (buffer) de aletas; serrilhamento das aletas; alimentação das aletas para o processo de soldagem; alimentação e transporte dos tubos; fixação e transferência dos tubos; limpeza superficial dos tubos; movimentação e rotação dos tubos para o processo de soldagem; soldagem por indução com alta frequência das aletas no tubo; transporte e transferência dos tubos aletados para fora da máquina.	JTC Co. Ltd.	JTC CO. LTD	HF240-4IN	Inductotherm Group Brasil Ltda / Rua Hermínio de Melo, 526 Distrito Industrial - Indaiatuba - SP - 13347-330 / Telefone: (19) 3885 6800 / E-mail: neto@inductothermgroup.com.br / Responsável: José Zampaulo Neto	15/20
8515.80.90	Máquina de solda por ultrassom, destinada a soldagem de peças plásticas automotivas, potência de 25kW, tensão de alimentação de 230V, dotada de ferramenta de soldagem (sonotrodo) e painel IHM (interface homem-máquina), usada, completa com todos os seus acessórios para seu pleno funcionamento.	HERRMANN ULTRASPONICS INC	HERRMANN	HSMPC+		13/23
8515.80.90	MÁQUINA DE SOLDA POR FUSÃO A QUENTE, PARA SOLDADURA EM MATERIAIS TERMOPLÁSTICOS DO TIPO: PVC, HDPE, EVA, PP E PVC, HDPE, EVA, PP, SEMIAUTOMÁTICA, TENSÃO: 220, POTÊNCIA 800W, LARGURA DA SOBREPOSIÇÃO 10 CM, VELOCIDADE DE SOLDAGEM 0,5-5,0 M/MIN, TEMPERATURA DE AQUECIMENTO: 20-450 ºC, LARGURA DA SOLDAGEM: INTERIOR DE 12,5 MM X 2, ESPESSURA SOLDADA CAMADA ÚNICA): 0,2-1,5 MM, FREQUÊNCIA: 50 HZ.	LESITE TECHINOLOGY CO., LTD.	JIN RUI	LST8000		38/19
8515.80.90	MAQUINA PARA SOLDAGEM CONTINUA POR COSTURA, COM 2 DISCOS PARALELOS DE COBRE, INCLINADOS A 4 GRAUS, ACIONADOS POR UMA UNIDADE HIDRAULICA E VALVULA. PROPORCIONAL E MOVIMENTADA POR UM DRIVER HARMER WENDER, UTILIZADA PARA SOLDA DE FECHAMENTO DE AMORTECEDORES. ESTA SOLDA REALIZA A UNIAO DO CORPO DO SELO COM O TUBO RESERVATORIO (CORPO DO AMORTECEDOR) E COMPOSTA POR SISTEMA HIDRAULICO, ESTRUTURA DE ACO, TRANSFORMADOR MONOFASICO DE SOLDA 300 KVA, PAINEL DE CONTROLE DE SOLDA, PAINEL DE CONTROLE ELETRICO (COMANDADO VIA PLC), PAINEL DE CONTROLE PNEUMATICO E SISTEMA DE CIRCULAÇÃO DE AGUA PARA REFRIGERAÇÃO. A MAQUNA FAZ PARTE DO PROCESSO PRODUTIVO ATUAL, SENDO FUNDAMENTAL PARA A PRODUÇÃO DE AMORTECEDORES ESTRUTURAIS VEICULARES.	WELDING ARGENTINA SA	WELDING	MCAH 250	TECNOPROD – TECNOLOGIA DE PRODUÇÃO LTDA - EPP / Av. Julius Pauli, 1310 - Bairro Caxambú / Telefone: (11) 4526-7404 / (11) 98643-6134 / E-mail: tecnoprod@tecnoprod.com.br / Responsável: Marcelo Biasin - Diretor Comercial	25/19
8515.80.90	MAQUINA DE SOLDA A LASER, UTILIZADA PARA PROCESSAR E SOLDAR FERRAMENTAS DE MOLDE. COMPRIMENTO DE ONDA DO LASER: 1064 NM POTENCIA MAXIMA DE SAIDA DO LASER: 300W ENERGIA MAXIMA DE PULSO DE LASER: 30J / 5MS DIAMETRO MINIMO DO PONTO: 0,2 MM A LARGURA DE PULSO DE: 0,1 ~ 50MS FREQUENCIA DE PULSO: 1 ~ 200HZ MANEIRA DE ESFRIAR: RESFRIAMENTO DE AGUA, COM RESFRIADOR 3P INTEGRADO PRECISAO DE POSICIONAMENTO REPETIDO DA MESA DE TRABALHO: 0,02 MM CURSO EFETIVO DA MESA PLANA X / Y: 100 MM 100 MM CURSO DE LEVANTAMENTO EFETIVO DO EIXO Z: 500MM CARGA DA MESA: 300KG SISTEMA DE OBSERVACAO: MICROSCOPIO MANIPULACAO DO DISPOSITIVO: JOYSTICK ESPECIAL PARA CONTROLE INDUSTRIAL CONSUMO DE ENERGIA DE TODA A MAQUINA: 15 KW TRIFASICA DEMANDA DE ELETRICIDADE: 380V 5 % / 50HZ	HAN S LASER TECHNOLOGY CO., LTD.	HAN'S LASER	MOLD301		17/21
8515.80.90	MAQUINA AUTOMATICA PARA INSERCAO E FIXACAO DE MICROCIRCUITOS ( CHIPS ) EM CAVIDADES DE CARTOES PLASTICOS INTELIGENTES, ATRAVES DE SOLDAGEM POR TEMPERATURA E PRESSAO, COM CAPACIDADE DE PRODUCAO DE ATE 2.800 CARTOES/HORA, PRESSAO MINIMA DE TRABALHO DE 6 BAR E PRECISAO DE POSICIONAMENTO DOS EIXOS X E Y DE 50 M, EQUIPADA COM: 01 (UM) MODULO DE COMANDO E CONTROLE 01 (UM) MODULO DE ENTRADA, COM DISPOSITIVO DE DETECCAO DE CARTAO DUPLO E DISPOSITIVO DE DETECCAO DA PRESENCA DA CAVIDADE DO CARTAO 01 (UM) MODULO DE LAMINACAO DA FITA ADESIVA NO MICROCIRCUITO ( CHIP ) 01 (UM) MODULO DE INSERCAO DO CHIP NA CAVIDADE DO CARTAO, COM DISPOSITIVO DE TESTES ELETRICOS DO CHIP E CAMERA PARA VERIFICACAO DO POSICIONAMENTO DO CHIP NO CARTAO 01 (UM) MODULO DE FIXACAO DO CHIP NO CARTAO, POR MEIO DE TEMPERATURA (QUENTE E FRIO) E PRESSAO, COM SENSOR DE DETECCAO DA PRESENCA DO CHIP NO CARTAO 01 (UM) MODULO DE SAIDA DE CARTOES INTELIGENTES, COM DISPOSITIVO DE TESTES ELETRICOS DO CHIP E GAVETA DE COLETA DE CARTOES REJEITADOS.	DATACARD GROUP	DATACARD	MPR5800		33/22
8515.80.90	Máquina para solda de tubos de polietileno de alta densidade por termofusao, com unidade hidráulica, manual, faixa de soldagem de 315-630mm, com redutores de soldagem nas medidas de 315, 355, 400, 450, 500 e 560mm, fonte de alimentação 380V, 50Hz, potência nominal 12,3KW, área do pistão 23,06cm quadrados, com painel de controle centralizado e placa de aquecimento revestida por material antiaderente, completa com todos os seus acessórios.	RIYANG PLASTIC WELDING INNOVATION	Riyang	Riyang V630		17/22
8515.80.90	Máquina elétrica de soldar, modelar e cortar. Com resistência de 8,5 kw e regulação de corrente contínua, retificador com alimentação trifásica para soldadura MMA e LIFTIG em corrente contínua com regulação por indutância trifásica variável. Otimizado para todos os tipos de elétrodos (rutilo, básico, inoxidáveis, alumínio e duros). Versão BIVOLTAGE com inversor de tensão para alimentação trifásica de 230V ou 400V.	ELECTREX WELDING EQUIPMENT	ELECTREX	RS500	Fricke Soldas Ltda. / Br 285 km 456,4 - S/N. IJUÍ - RS / Telefone: 55 981340317 / E-mail: luciano@fricke.com.br / Responsável: Luciano Anderson Fricke	01/22
8515.80.90	SELADOR SYMS III PROJETADO PARA SELAR A QUENTE PALHETAS CBS ALTA SEGURANÇA DE 0,3 E 0,5 ML; CBS DE VITRIFICAÇÃO ALTA SEGURANÇA E O TUBO CBS DE ALTA SEGURANÇA, PARA A MELHOR CRIOPRESERVAÇÃO DE AMOSTRAS BIOLOGICAS: .INTERFACE MULTILINGUE (FRANCES, INGLES, ESPANHOL E CHINES) + 4 IDIOMAS OPCIONAIS. .TELA COLORIDA SENSÍVEL AO TOQUE COMPATIVEL COM O USO DE LUVAS DE LABORATORIO. .VISOR DO CICLO DA MAQUINA: PRÉ-AQUECIMENTO, STATUS PRONTO E VEDAÇÃO EM ANDAMENTO. .DOIS MODOS DE VEDAÇÃO: DETECÇÃO AUTOMÁTICA OU CONTROLADA POR OPERADOR ATRAVÉS DA TELA DO TOQUE. .SINAL DE FALHA COM MENSAGENS E ALARMES .EXIBIÇÃO E RASTREAMENTO DOS MODOS DE MANUTENÇÃO. .FÁCIL DE LIMPAR E REPARAR -	CRYO BIO SYSTEM SAS	CRYO BIO SYSTEM	SYMS III		30/20
8515.80.90	Fonte de solda de corrente contínua TIG com alta frequência e corrente de soldagem de 10 min/40°C 40% d.c. e 160 A, classe de proteção IP 23 pesando 8,4kg. DADOS TÉCNICOS: Tensão de rede +15/- 20% 1x230 V - Fusível de rede elétrica lento - 16 A - Corrente primária contínua (100% d.c.) 14 A - Cos phi 10,99 (100 A) - Eficiência 90% (50 A)	FRONIUS PERFECT WELDING	FRONIUS PERFECT WELDING	TransTig 1600		34/23
8515.80.90	Fonte de solda de corrente contínua TIG digitalizada com potência de 80 a 500 A, para deposição de stellite na fabricação de válvulas automotivas, de motocicletas e motor estacionário com Intensidade de soldagem/Ciclo de trabalho 10 min/40°C, Corrente de estresse/ciclo de trabalho 10min/40°C, Corrente de estresse/ciclo de trabalho 10min/40°C. DADOS TÉCNICOS: Dimensão / comprimento 560 mm - Peso 24,2 kg - Dimensões / comprimento 560 mm - Dimensão / largura 250 mm - Dimensão (altura) 435 mm - Intensidade de soldagem/Ciclo de trabalho [10 min/40°C] 300A / 45% - Corrente de estresse/ciclo de trabalho [10min/40°C] 300A / 50% - Corrente de estresse/ciclo de trabalho [10min/40°C] 240A / 100% - Tensão de circuito aberto 81 V - Tensão da rede [+/-15%] 3 x 400V - Grau de proteção IP23	FRONIUS PERFECT WELDING	FRONIUS PERFECT WELDING	TransTig 3000		35/23
8515.80.90	MOTOSOLDADOR, MOTOR A GASOLINA HONDA, MODELO GX-390, POTÊNCIA DE 11.1 CV (8.1 KW), ARRANQUE MANUAL, A CORDA, SOLDADURA EM CORRENTE CONTÍNUA DE 190 A 35%; 160 A 60%; 120 A 100%, DIÂMETRO MÁXIMO DO ELÉTRODO 4 MM BÁSICO E RUTILO, GERAÇÃO DE CORRENTE AUXILIAR TRIFÁSICA 6 KVA / 400 V / 8.7 A, GERAÇÃO DE CORRENTE AUXILIAR MONOFÁSICA: 5 KVA / 230 V / 21.7 A, GERAÇÃO DE CORRENTE AUXILIAR MONOFÁSICA: 2 KVA / 48 V / 41.6 A, TOMADAS DE CORRENTE, 1 TOMADA DE 400 V / 16 A; 1 TOMADA 230 V /16 A; 1 TOMADA 48 V / 32 A.	BCS PORTUGAL LDA	MOSA	TS-200 BS/CF		04/22
8515.80.90	Máquina para soldar por feixe de elétrons conjuntos eixos rotores utilizados na montagem de turbo-alimentadores de ar, através de filamentos com espessuras de 1mm, potência de 60KV, com tempo médio de solda de 60 pcs/hora e variação do peso da peça compreendido entre 0,077 e 1 kg.	Cambridge Vacuum Engineering	CVE	TW604		22/20
8515.80.90	Máquina de solda por ultrassom, para realizar a aplicação de solda entre o switch e a peça plástica na fabricação de chicotes automotivos de cintos de segurança, de operação manual, alimentação elétrica 220V, pressão pneumática requerida 8bar, monitoramento do tempo de soldagem por controlador digital, completa com cortina de luz de segurança e pertences normais de funcionamento.	Seidensha Electronics Co. Ltd - USPS	Seidensha	US80A		36/23
8515.80.90	MAQUINA DE SOLDA PRÓPRIA PARA SOLDA DE TUBOS E CONEXOES DE POLIMEROS DE ALTA DENSIDADE, TAIS COMO: PE, PP, PPR e PVDF, DOTADA DE SISTEMA DE CONTROLE DE TEMPERATURA DA PLACA DE AQUECIMENTO (PLACA ANTIADERENTE E TEFLONADA) E CENTRAL HIDRAULICA COM ESTRUTURA DESMONTÁVEL, COM FAIXA DE SOLDAGEM (DIAMETRO NOMINAL EXTERNO) MM: 315 - 630; INSERÇÕES REDUTORAS (MM): 315, 355, 400, 450, 500, 560; INSERÇÕES REDUTORAS IMPERIAIS IPS: 12,14,16,18,20,22,24; FONTE DE ALIMENTAÇÃO: 380V; TRIFÁSICO: 50/60HZ; POTÊNCIA NOMINAL: 12,3KW; FAIXA DE PRESSÃO: 0-120 BAR; SEÇÃO DO CILINDRO: 23,06 CM²	Hangzhou Riyang Plastic Pipe Welding Machinery Co.,Ltd	Riyang V series	V630		20/23
8515.90.00	PORTA-PEÇAS PARA SEGURAR O MATERIAL PARA SOLDAR 8 PONTOS DA LINHA DE PROJECAO DA COLUNA CENTRAL DE CAIXILHO DE PORTA AUTOMOTIVA, CONFECIONADO EM AÇO, DESTINADO A LINHA DE FABRICAÇÃO DE PORTAS LATERAIS DIANTEIRAS LADO ESQUERDO (FR LH), EM AÇO, DE VEÍCULOS AUTOMOTIVOS, COM DIMENSÕES DE 515X376X236,6MM.	HISADA (TIANJIN) AUTO PARTS CO., LTD.	HISADA	BRA740B FR-LH PJ WE JIG		08/22
8515.90.00	PORTA-PEÇAS PARA SEGURAR O MATERIAL PARA SOLDAR 5 PONTOS DA COLUNA CENTRAL DE CAIXILHO DE PORTA AUTOMOTIVA, CONFECIONADO EM AÇO, DESTINADO A LINHA DE FABRICAÇÃO DE PORTAS LATERAIS DIANTEIRAS LADO ESQUERDO (FR LH), EM AÇO, DE VEÍCULOS AUTOMOTIVOS, COM DIMENSÕES DE 1000X195X245MM.	HISADA (TIANJIN) AUTO PARTS CO., LTD.	HISADA	BRA740B FR-LH SPOT WE JIG		07/22
8515.90.00	PORTA-PEÇAS PARA SEGURAR O MATERIAL PARA SOLDAR 8 PONTOS DA LINHA DE PROJECAO DA COLUNA CENTRAL DE CAIXILHO DE PORTA AUTOMOTIVA, CONFECIONADO EM AÇO, DESTINADO A LINHA DE FABRICAÇÃO DE PORTAS LATERAIS DIANTEIRAS LADO DIREITO (FR RH), EM AÇO, DE VEÍCULOS AUTOMOTIVOS, COM DIMENSÕES DE 515X376X236,6MM.	HISADA (TIANJIN) AUTO PARTS CO., LTD.	HISADA	BRA740B FR-RH PJ WE JIG		08/22
8515.90.00	PORTA-PEÇAS PARA SEGURAR O MATERIAL PARA SOLDAR 5 PONTOS DA COLUNA CENTRAL DE CAIXILHO DE PORTA AUTOMOTIVA, CONFECIONADO EM AÇO, DESTINADO A LINHA DE FABRICAÇÃO DE PORTAS LATERAIS DIANTEIRAS LADO DIREITO (FR RH), EM AÇO, DE VEÍCULOS AUTOMOTIVOS, COM DIMENSÕES DE 1000X195X245MM.	HISADA (TIANJIN) AUTO PARTS CO., LTD.	HISADA	BRA740B FR-RH SPOT WE JIG		08/22
8515.90.00	PORTA-PEÇAS PARA SEGURAR O MATERIAL PARA SOLDAR 8 PONTOS DA LINHA DE PROJEÇÃO DA COLUNA CENTRAL DE CAIXILHO DE PORTA AUTOMOTIVA, CONFECIONADO EM AÇO, DESTINADO A LINHA DE FABRICAÇÃO DE PORTAS LATERAIS TRASEIRAS LADO ESQUERDO (RR LH), EM AÇO, DE VEÍCULOS AUTOMOTIVOS, COM DIMENSÕES DE 515X376X236,6MM.	HISADA (TIANJIN) AUTO PARTS CO., LTD.	HISADA	BRA740B RR-LH PJ WE JIG		08/22
8515.90.00	PORTA-PEÇAS PARA SEGURAR O MATERIAL PARA SOLDAR 5 PONTOS DA COLUNA CENTRAL DE CAIXILHO DE PORTA AUTOMOTIVA, CONFECIONADO EM AÇO, DESTINADO A LINHA DE FABRICAÇÃO DE PORTAS LATERAIS TRASEIRAS LADO ESQUERDO (RR LH), EM AÇO, DE VEÍCULOS AUTOMOTIVOS, COM DIMENSÕES DE 1000X195X245MM.	HISADA (TIANJIN) AUTO PARTS CO., LTD.	HISADA	BRA740B RR-LH SPOT WE JIG		08/22
8515.90.00	PORTA-PEÇAS PARA SEGURAR O MATERIAL PARA SOLDAR 8 PONTOS DA LINHA DE PROJEÇÃO DA COLUNA CENTRAL DE CAIXILHO DE PORTA AUTOMOTIVA, CONFECIONADO EM AÇO, DESTINADO A LINHA DE FABRICAÇÃO DE PORTAS LATERAIS TRASEIRAS LADO DIREITO (RR RH), EM AÇO, DE VEÍCULOS AUTOMOTIVOS, COM DIMENSÕES DE 515X376X236,6MM.	HISADA (TIANJIN) AUTO PARTS CO., LTD.	HISADA	BRA740B RR-RH PJ WE JIG		08/22
8515.90.00	PORTA-PEÇAS PARA SEGURAR O MATERIAL PARA SOLDAR 5 PONTOS DA COLUNA CENTRAL DE CAIXILHO DE PORTA AUTOMOTIVA, CONFECIONADO EM AÇO, DESTINADO A LINHA DE FABRICAÇÃO DE PORTAS LATERAIS TRASEIRAS LADO DIREITO (RR RH), EM AÇO, DE VEÍCULOS AUTOMOTIVOS, COM DIMENSÕES DE 1000X195X245MM.	HISADA (TIANJIN) AUTO PARTS CO., LTD.	HISADA	BRA740B RR-RH SPOT WE JIG		08/22
8516.10.00	MÓDULO DE ÁGUA QUENTE PDSP - AQUECEDOR ELÉTRICO DE ÁGUA, TIPO: AQUECEDOR, PARA USO NA INDÚSTRIA, CONTENDO SISTEMA DE TUBULAÇÃO, ARMAZENAMENTO DE ÁGUA DENTRO DA UNIDADE E ALGUNS CONTROLES DE AQUECIMENTO, UTILIZADO EM CONJUNTO AO SISTEMA DE BOMBAS DE SERINGA, PARA AQUECIMENTO E CIRCULAÇÃO DE ÁGUA AQUECIDA EM CIRCUITO FECHADO, ALIMENTAÇÃO ELÉTRICA: 230V AC/ 50 Hz/ 2200 VA	BURGHART MESSTECHNIK GMBH	BURGHART MESSTECHNIK	BURGHART		33/20
8516.79.90	Máquina gerador de vapor para remoção de rugas e finalização de bancos automotivos e apoios cabeça com controle eletrônico do nível de água e aviso de sinal luminoso. Enchimento automático por meio de bombas de 500 w. Taxa de vapor regulável com pressão máxima de 3,8 Bar e produção de 7 kg Vapor / H. Potencia de aquecimento de 5 Kw. Capacidade de alimentar 2 ferros de passar de 800 W com tanque de inox de capacidade de 7,5L.	COVEMAT	COVEMAT	GE 250		08/21
8516.79.90	Máquina gerador de vapor para remoção de rugas e finalização de bancos automotivos e apoios cabeça com controle eletrônico do nível de água e aviso de sinal luminoso. Enchimento automático por meio de bombas de 500 w. Taxa de vapor regulável com pressão máxima de 3,8 Bar e produção de 8,5 kg Vapor / H. Potencia de aquecimento de 6 Kw Capacidade de alimentar 3 ferros de passar de 800 W com tanque de inox de capacidade de 7,5L.	COVEMAT	COVEMAT	GE 360		08/21
8516.79.90	Equipamento Eletrotérmico para Secar o Polimero antes da ir para o processo de injeção plástica - APLICAÇÃO: Utilizado na linha de injetoras, para secar a resina antes de ser colocada na injetora para moldadem do Inner e SR nos cabos. DETALHES TÉCNICOS: Capacidade máxima: 50 Kg Potência do aquecedor: 3,9/4,2 kW Potência do soprador: 0,12 kW Temperatura máxima: 180ºC Soprador 3 Potência: 120W Corrente: 0,30 a 0,36 A Vazão: 5,2 a 6,2 m3/min Rotação: 2800 a 3300 RPM Diâmetro: 49 cm Altura: 114,5 cm Tensão: trifásico 380V 50/60Hz Peso 45 kg	Shini Plastics Technologies, Inc	Shini Plastics Technologies	SHD-50IM		24/19
8517.14.39	APARELHO RECEPTOR DE DADOS PARA ÁREA SEGURA COM MONITOR - DESCRIÇÃO TÉCNICA DO BEM: ALIMENTAÇÃO: 24VCC; ENTRADAS ANALÓGICAS: 8 ENTRADAS ANALÓGICAS UNIVERSAIS; ENTRADAS DIGITAIS: 8 ENTRADAS I/O DIGITAIS (CONFIGURADOS INDIVIDUALMENTE COMO ENTRADA/SAÍDA); CONEXÃO: 2X RS-485, ETHERNET, USB; IHM INCLUSA NESTE MODELO - CAMPO DE APLICAÇÃO: DECODIFICAÇÃO E COMUNICAÇÃO DE DADOS DE EMISSOR SUBMARINO.	EXPRO NORTH SEA LTD	EXPRO	EXPRO CATS RECEIVER		40/20
8517.18.90	Aparelho telefonico Cisco IP 7811, com viva-voz, com firmware de telefone multiplataforma ESPECIFICAÇÕES DO PN: CP-7811-3PCC-K9= / ESPECIFICAÇÕES GERAIS / • CODECS: G.711 (LEI A E LEI ), G.722.2, G.722, G.729AB, ILBC, ISAC, OPUS, BANDA ESTREITA / • OPUS / • DTMF: IN-BAND, OUT-OF-BAND (RFC 2833) E SIP INFO / • MÍDIA INICIAL E PRÉ-CONDIÇÕES / • RELATÓRIO DE PONTUAÇÃO MOS (TELQUIMIA) / • PROTOCOLO DE DESCOBERTA DA CISCO / • DHCP (RFC 2131) / • OPÇÕES DE VLAN DHCP / • DNS: REGISTRO A (RFC 1706), REGISTRO SRV (RFC 2782) / • SERVIÇOS DE DESCOBERTA GLOBAL (GDS) / • SUPORTE HTTPS PARA SERVIÇOS XSI / • IPV4 (RFC 791) / • IPV6 (RFC 2460): TESTE DE INTEROPERABILIDADE DO SISTEMA NECESSÁRIO / • LDP / • ENDEREÇO MAC (IEEE 802.3) / • NAPTR / • NAT, STUN / • COMPARTILHAMENTO DE FIRMWARE DE MESMO NÍVEL / • SUPORTE SIP (RFC3261 E RFCS COMPLEMENTARES) / • SNTP (RFC 2030) / • PROVISIONAMENTO TR.69: TESTE DE INTEROPERABILIDADE DO SISTEMA NECESSÁRIO / • UDP E TCP / • CONFIGURAÇÃO DE PRIORIDADE DE VOZ E VÍDEO / • PROVISIONAMENTO ZERO TOUCH / ENERGIA / • 48 VDC / • 64 mA máximo / DIMENSÕES (A x L x P) / • 207 x 195 x 33mm / AMBIENTE / • Temperatura de armazenamento: -10 a 60 °C / • Temperatura de operação nominal: 0 a 40 °C / • Umidade relativa operacional: 10 a 95% sem condensação	WISTRON CORP	CISCO	CP-7811-3PCC-K9=		28/22
8517.18.90	Aparelho Telefonico Cisco UC 7811 , codigo CP-7811-K9=, frequência de transmissão 900 digital e viva voz ESPECIFICAÇÕES DO PN: CP-7811-K9=.docx / ESPECIFICAÇÕES GERAIS / • CODECS: G.711 (LEI A E LEI ), G.722.2, G.722, G.729AB, ILBC, ISAC, OPUS, BANDA ESTREITA / • OPUS / • DTMF: IN-BAND, OUT-OF-BAND (RFC 2833) E SIP INFO / • MÍDIA INICIAL E PRÉ-CONDIÇÕES / • RELATÓRIO DE PONTUAÇÃO MOS (TELQUIMIA) / • PROTOCOLO DE DESCOBERTA DA CISCO / • DHCP (RFC 2131) / • OPÇÕES DE VLAN DHCP / • DNS: REGISTRO A (RFC 1706), REGISTRO SRV (RFC 2782) / • SERVIÇOS DE DESCOBERTA GLOBAL (GDS) / • SUPORTE HTTPS PARA SERVIÇOS XSI / • IPV4 (RFC 791) / • IPV6 (RFC 2460): TESTE DE INTEROPERABILIDADE DO SISTEMA NECESSÁRIO / • LDP / • ENDEREÇO MAC (IEEE 802.3) / • NAPTR / • NAT, STUN / • COMPARTILHAMENTO DE FIRMWARE DE MESMO NÍVEL / • SUPORTE SIP (RFC3261 E RFCS COMPLEMENTARES) / • SNTP (RFC 2030) / • PROVISIONAMENTO TR.69: TESTE DE INTEROPERABILIDADE DO SISTEMA NECESSÁRIO / • UDP E TCP / • CONFIGURAÇÃO DE PRIORIDADE DE VOZ E VÍDEO / • PROVISIONAMENTO ZERO TOUCH / ENERGIA / • 48 VDC / • 64 mA máximo / DIMENSÕES (A x L x P) / • 207 x 195 x 33mm / AMBIENTE / • Temperatura de armazenamento: -10 a 60 °C / • Temperatura de operação nominal: 0 a 40 °C / • Umidade relativa operacional: 10 a 95% sem condensação	WISTRON CORP	CISCO	CP-7811-K9=		28/22
8517.18.90	Aparelho telefônico Cisco, modelo UC (Unified Communications) 7821, código CP-7821-K9=ESPECIFICAÇÕES DO PN: CP-7821-K9= / ESPECIFICAÇÕES GERAIS / • CODECS: G.711 (LEI A E LEI ), G.722.2, G.722, G.729AB, ILBC, ISAC, OPUS, BANDA ESTREITA / • OPUS / • DTMF: IN-BAND, OUT-OF-BAND (RFC 2833) E SIP INFO / • MÍDIA INICIAL E PRÉ-CONDIÇÕES / • RELATÓRIO DE PONTUAÇÃO MOS (TELQUIMIA) / • PROTOCOLO DE DESCOBERTA DA CISCO / • DHCP (RFC 2131) / • OPÇÕES DE VLAN DHCP / • DNS: REGISTRO A (RFC 1706), REGISTRO SRV (RFC 2782) / • SERVIÇOS DE DESCOBERTA GLOBAL (GDS) / • SUPORTE HTTPS PARA SERVIÇOS XSI / • IPV4 (RFC 791) / • IPV6 (RFC 2460): TESTE DE INTEROPERABILIDADE DO SISTEMA NECESSÁRIO / • LDP / • ENDEREÇO MAC (IEEE 802.3) / • NAPTR / • NAT, STUN / • COMPARTILHAMENTO DE FIRMWARE DE MESMO NÍVEL / • SUPORTE SIP (RFC3261 E RFCS COMPLEMENTARES) / • SNTP (RFC 2030) / • PROVISIONAMENTO TR.69: TESTE DE INTEROPERABILIDADE DO SISTEMA NECESSÁRIO / • UDP E TCP / • CONFIGURAÇÃO DE PRIORIDADE DE VOZ E VÍDEO / • PROVISIONAMENTO ZERO TOUCH / ENERGIA / • 48 VDC / • 64 mA máximo / DIMENSÕES (A x L x P) / • 207 x 206 x 28mm / AMBIENTE / • Temperatura de armazenamento: -10 a 60 °C / • Temperatura de operação nominal: 0 a 40 °C / • Umidade relativa operacional: 10 a 95% sem condensação	WISTRON CORP	CISCO	CP-7821-K9=		28/22
8517.18.90	Aparelho telefonico Cisco UC 7821, branco, codigo CP-7821-W-K9=, frequencia de transmissao MHz 900 digital e viva voz ESPECIFICAÇÕES DO PN: CP-7821-W-K9= / ESPECIFICAÇÕES GERAIS / • CODECS: G.711 (LEI A E LEI ), G.722.2, G.722, G.729AB, ILBC, ISAC, OPUS, BANDA ESTREITA / • OPUS / • DTMF: IN-BAND, OUT-OF-BAND (RFC 2833) E SIP INFO / • MÍDIA INICIAL E PRÉ-CONDIÇÕES / • RELATÓRIO DE PONTUAÇÃO MOS (TELQUIMIA) / • PROTOCOLO DE DESCOBERTA DA CISCO / • DHCP (RFC 2131) / • OPÇÕES DE VLAN DHCP / • DNS: REGISTRO A (RFC 1706), REGISTRO SRV (RFC 2782) / • SERVIÇOS DE DESCOBERTA GLOBAL (GDS) / • SUPORTE HTTPS PARA SERVIÇOS XSI / • IPV4 (RFC 791) / • IPV6 (RFC 2460): TESTE DE INTEROPERABILIDADE DO SISTEMA NECESSÁRIO / • LDP / • ENDEREÇO MAC (IEEE 802.3) / • NAPTR / • NAT, STUN / • COMPARTILHAMENTO DE FIRMWARE DE MESMO NÍVEL / • SUPORTE SIP (RFC3261 E RFCS COMPLEMENTARES) / • SNTP (RFC 2030) / • PROVISIONAMENTO TR.69: TESTE DE INTEROPERABILIDADE DO SISTEMA NECESSÁRIO / • UDP E TCP / • CONFIGURAÇÃO DE PRIORIDADE DE VOZ E VÍDEO / • PROVISIONAMENTO ZERO TOUCH / ENERGIA / • 48 VDC / • 64 mA máximo / DIMENSÕES (A x L x P) / • 207 x 206 x 28mm / AMBIENTE / • Temperatura de armazenamento: -10 a 60 °C / • Temperatura de operação nominal: 0 a 40 °C / • Umidade relativa operacional: 10 a 95% sem condensação	WISTRON CORP	CISCO	CP-7821-W-K9=		28/22
8517.18.90	Aparelho telefonico de conferencia Cisco 7832, para MPP, com viva voz ESPECIFICAÇÕES DO PN: CP-7832-3PCC-K9= / ESPECIFICAÇÕES GERAIS / • CODECS: G.711 (LEI A E LEI ), G.722.2, G.722, G.729AB, ILBC, ISAC, OPUS, BANDA ESTREITA / • OPUS / • DTMF: IN-BAND, OUT-OF-BAND (RFC 2833) E SIP INFO / • MÍDIA INICIAL E PRÉ-CONDIÇÕES / • RELATÓRIO DE PONTUAÇÃO MOS (TELQUIMIA) / • PROTOCOLO DE DESCOBERTA DA CISCO / • DHCP (RFC 2131) / • OPÇÕES DE VLAN DHCP / • DNS: REGISTRO A (RFC 1706), REGISTRO SRV (RFC 2782) / • SERVIÇOS DE DESCOBERTA GLOBAL (GDS) / • SUPORTE HTTPS PARA SERVIÇOS XSI / • IPV4 (RFC 791) / • IPV6 (RFC 2460): TESTE DE INTEROPERABILIDADE DO SISTEMA NECESSÁRIO / • LDP / • ENDEREÇO MAC (IEEE 802.3) / • NAPTR / • NAT, STUN / • COMPARTILHAMENTO DE FIRMWARE DE MESMO NÍVEL / • SUPORTE SIP (RFC3261 E RFCS COMPLEMENTARES) / • SNTP (RFC 2030) / • PROVISIONAMENTO TR.69: TESTE DE INTEROPERABILIDADE DO SISTEMA NECESSÁRIO / • UDP E TCP / • CONFIGURAÇÃO DE PRIORIDADE DE VOZ E VÍDEO / • PROVISIONAMENTO ZERO TOUCH / ENERGIA / • 48 VDC / • 64 mA máximo / DIMENSÕES (A x L x P) / • 226 x 226 x 54.4 mm / AMBIENTE / • Temperatura de armazenamento: -10 a 60 °C / • Temperatura de operação nominal: 0 a 40 °C / • Umidade relativa operacional: 10 a 95% sem condensação	HON HAI PRECISION INDUSTRY CO LTD	CISCO	CP-7832-3PCC-K9=		28/22
8517.18.90	Aparelho telefonico, estação de conferencia IP Cisco 7832, codigo CP-7832-K9= ESPECIFICAÇÕES DO PN: CP-7832-K9= / ESPECIFICAÇÕES GERAIS / • CODECS: G.711 (LEI A E LEI ), G.722.2, G.722, G.729AB, ILBC, ISAC, OPUS, BANDA ESTREITA / • OPUS / • DTMF: IN-BAND, OUT-OF-BAND (RFC 2833) E SIP INFO / • MÍDIA INICIAL E PRÉ-CONDIÇÕES / • RELATÓRIO DE PONTUAÇÃO MOS (TELQUIMIA) / • PROTOCOLO DE DESCOBERTA DA CISCO / • DHCP (RFC 2131) / • OPÇÕES DE VLAN DHCP / • DNS: REGISTRO A (RFC 1706), REGISTRO SRV (RFC 2782) / • SERVIÇOS DE DESCOBERTA GLOBAL (GDS) / • SUPORTE HTTPS PARA SERVIÇOS XSI / • IPV4 (RFC 791) / • IPV6 (RFC 2460): TESTE DE INTEROPERABILIDADE DO SISTEMA NECESSÁRIO / • LDP / • ENDEREÇO MAC (IEEE 802.3) / • NAPTR / • NAT, STUN / • COMPARTILHAMENTO DE FIRMWARE DE MESMO NÍVEL / • SUPORTE SIP (RFC3261 E RFCS COMPLEMENTARES) / • SNTP (RFC 2030) / • PROVISIONAMENTO TR.69: TESTE DE INTEROPERABILIDADE DO SISTEMA NECESSÁRIO / • UDP E TCP / • CONFIGURAÇÃO DE PRIORIDADE DE VOZ E VÍDEO / • PROVISIONAMENTO ZERO TOUCH / ENERGIA / • 48 VDC / • 64 mA máximo / DIMENSÕES (A x L x P) / • 226 x 226 x 54.4 mm / AMBIENTE / • Temperatura de armazenamento: -10 a 60 °C / • Temperatura de operação nominal: 0 a 40 °C / • Umidade relativa operacional: 10 a 95% sem condensação	HON HAI PRECISION INDUSTRY CO LTD	CISCO	CP-7832-K9=		28/22
8517.18.90	Aparelho telefonico Cisco modelo UC (Unified Communications) 7841, codigo CP-7841-K9=, frequência de transmissão 900 digital e viva voz ESPECIFICAÇÕES DO PN: CP-7841-K9= / ESPECIFICAÇÕES GERAIS / • CODECS: G.711 (LEI A E LEI ), G.722.2, G.722, G.729AB, ILBC, ISAC, OPUS, BANDA ESTREITA / • OPUS / • DTMF: IN-BAND, OUT-OF-BAND (RFC 2833) E SIP INFO / • MÍDIA INICIAL E PRÉ-CONDIÇÕES / • RELATÓRIO DE PONTUAÇÃO MOS (TELQUIMIA) / • PROTOCOLO DE DESCOBERTA DA CISCO / • DHCP (RFC 2131) / • OPÇÕES DE VLAN DHCP / • DNS: REGISTRO A (RFC 1706), REGISTRO SRV (RFC 2782) / • SERVIÇOS DE DESCOBERTA GLOBAL (GDS) / • SUPORTE HTTPS PARA SERVIÇOS XSI / • IPV4 (RFC 791) / • IPV6 (RFC 2460): TESTE DE INTEROPERABILIDADE DO SISTEMA NECESSÁRIO / • LDP / • ENDEREÇO MAC (IEEE 802.3) / • NAPTR / • NAT, STUN / • COMPARTILHAMENTO DE FIRMWARE DE MESMO NÍVEL / • SUPORTE SIP (RFC3261 E RFCS COMPLEMENTARES) / • SNTP (RFC 2030) / • PROVISIONAMENTO TR.69: TESTE DE INTEROPERABILIDADE DO SISTEMA NECESSÁRIO / • UDP E TCP / • CONFIGURAÇÃO DE PRIORIDADE DE VOZ E VÍDEO / • PROVISIONAMENTO ZERO TOUCH / ENERGIA / • 48 VDC / • 64 mA máximo / DIMENSÕES (A x L x P) / • 207 x 206 x 28mm / AMBIENTE / • Temperatura de armazenamento: -10 a 60 °C / • Temperatura de operação nominal: 0 a 40 °C / • Umidade relativa operacional: 10 a 95% sem condensação	HON HAI PRECISION INDUSTRY CO LTD	CISCO	CP-7841-K9=		28/22
8517.18.90	Aparelho telefonico Cisco UC 7841, branco, 900 digital e viva voz, codigo CP-7841-W-K9= ESPECIFICAÇÕES DO PN: CP-7841-W-K9= / ESPECIFICAÇÕES GERAIS / • CODECS: G.711 (LEI A E LEI ), G.722.2, G.722, G.729AB, ILBC, ISAC, OPUS, BANDA ESTREITA / • OPUS / • DTMF: IN-BAND, OUT-OF-BAND (RFC 2833) E SIP INFO / • MÍDIA INICIAL E PRÉ-CONDIÇÕES / • RELATÓRIO DE PONTUAÇÃO MOS (TELQUIMIA) / • PROTOCOLO DE DESCOBERTA DA CISCO / • DHCP (RFC 2131) / • OPÇÕES DE VLAN DHCP / • DNS: REGISTRO A (RFC 1706), REGISTRO SRV (RFC 2782) / • SERVIÇOS DE DESCOBERTA GLOBAL (GDS) / • SUPORTE HTTPS PARA SERVIÇOS XSI / • IPV4 (RFC 791) / • IPV6 (RFC 2460): TESTE DE INTEROPERABILIDADE DO SISTEMA NECESSÁRIO / • LDP / • ENDEREÇO MAC (IEEE 802.3) / • NAPTR / • NAT, STUN / • COMPARTILHAMENTO DE FIRMWARE DE MESMO NÍVEL / • SUPORTE SIP (RFC3261 E RFCS COMPLEMENTARES) / • SNTP (RFC 2030) / • PROVISIONAMENTO TR.69: TESTE DE INTEROPERABILIDADE DO SISTEMA NECESSÁRIO / • UDP E TCP / • CONFIGURAÇÃO DE PRIORIDADE DE VOZ E VÍDEO / • PROVISIONAMENTO ZERO TOUCH / ENERGIA / • 48 VDC / • 64 mA máximo / DIMENSÕES (A x L x P) / • 207 x 265 x 28mm / AMBIENTE / • Temperatura de armazenamento: -10 a 60 °C / • Temperatura de operação nominal: 0 a 40 °C / • Umidade relativa operacional: 10 a 95% sem condensação	HON HAI PRECISION INDUSTRY CO LTD	CISCO	CP-7841-W-K9=		28/22
8517.18.90	Aparelho telefonico Cisco modelo UC (Unified Communications) 7861, codigo CP-7861-K9=, frequencia de transmissao MHz 900 digital e viva voz ESPECIFICAÇÕES DO PN: CP-7861-K9= / ESPECIFICAÇÕES GERAIS / • CODECS: G.711 (LEI A E LEI ), G.722.2, G.722, G.729AB, ILBC, ISAC, OPUS, BANDA ESTREITA / • OPUS / • DTMF: IN-BAND, OUT-OF-BAND (RFC 2833) E SIP INFO / • MÍDIA INICIAL E PRÉ-CONDIÇÕES / • RELATÓRIO DE PONTUAÇÃO MOS (TELQUIMIA) / • PROTOCOLO DE DESCOBERTA DA CISCO / • DHCP (RFC 2131) / • OPÇÕES DE VLAN DHCP / • DNS: REGISTRO A (RFC 1706), REGISTRO SRV (RFC 2782) / • SERVIÇOS DE DESCOBERTA GLOBAL (GDS) / • SUPORTE HTTPS PARA SERVIÇOS XSI / • IPV4 (RFC 791) / • IPV6 (RFC 2460): TESTE DE INTEROPERABILIDADE DO SISTEMA NECESSÁRIO / • LDP / • ENDEREÇO MAC (IEEE 802.3) / • NAPTR / • NAT, STUN / • COMPARTILHAMENTO DE FIRMWARE DE MESMO NÍVEL / • SUPORTE SIP (RFC3261 E RFCS COMPLEMENTARES) / • SNTP (RFC 2030) / • PROVISIONAMENTO TR.69: TESTE DE INTEROPERABILIDADE DO SISTEMA NECESSÁRIO / • UDP E TCP / • CONFIGURAÇÃO DE PRIORIDADE DE VOZ E VÍDEO / • PROVISIONAMENTO ZERO TOUCH / ENERGIA / • 48 VDC / • 64 mA máximo / DIMENSÕES (A x L x P) / • 207 x 265 x 28mm / AMBIENTE / • Temperatura de armazenamento: -10 a 60 °C / • Temperatura de operação nominal: 0 a 40 °C / • Umidade relativa operacional: 10 a 95% sem condensação	WISTRON CORP	CISCO	CP-7861-K9=		28/22
8517.18.90	Aparelho Telefonico Cisco IP 8811, codigo CP-8811-K9=, com frequencia de transmissao (MHz) 900 digital e recurso viva-voz. ESPECIFICAÇÕES DO PN: CP-8811-K9= / ESPECIFICAÇÕES GERAIS / • CODECS: G.711 (LEI A E LEI ), G.722.2, G.722, G.729AB, ILBC, ISAC, OPUS, BANDA ESTREITA / • OPUS / • DTMF: IN-BAND, OUT-OF-BAND (RFC 2833) E SIP INFO / • MÍDIA INICIAL E PRÉ-CONDIÇÕES / • RELATÓRIO DE PONTUAÇÃO MOS (TELQUIMIA) / • PROTOCOLO DE DESCOBERTA DA CISCO / • DHCP (RFC 2131) / • OPÇÕES DE VLAN DHCP / • DNS: REGISTRO A (RFC 1706), REGISTRO SRV (RFC 2782) / • SERVIÇOS DE DESCOBERTA GLOBAL (GDS) / • SUPORTE HTTPS PARA SERVIÇOS XSI / • IPV4 (RFC 791) / • IPV6 (RFC 2460): TESTE DE INTEROPERABILIDADE DO SISTEMA NECESSÁRIO / • LDP / • ENDEREÇO MAC (IEEE 802.3) / • NAPTR / • NAT, STUN / • COMPARTILHAMENTO DE FIRMWARE DE MESMO NÍVEL / • SUPORTE SIP (RFC3261 E RFCS COMPLEMENTARES) / • SNTP (RFC 2030) / • PROVISIONAMENTO TR.69: TESTE DE INTEROPERABILIDADE DO SISTEMA NECESSÁRIO / • UDP E TCP / • CONFIGURAÇÃO DE PRIORIDADE DE VOZ E VÍDEO / • PROVISIONAMENTO ZERO TOUCH / ENERGIA / • 48 VDC / • 64 mA máximo / DIMENSÕES (A x L x P) / • 207 x 265 x 28mm / AMBIENTE / • Temperatura de armazenamento: -10 a 60 °C / • Temperatura de operação nominal: 0 a 40 °C / • Umidade relativa operacional: 10 a 95% sem condensação	HON HAI PRECISION INDUSTRY CO LTD	CISCO	CP-8811-K9=		28/22
8517.18.90	Aparelho Telefonico Cisco 8831, base, para o Brasil, codigo CP-8831-BASE-S-BR= ESPECIFICAÇÕES DO PN: CP-8831-BASE-S-BR= / ESPECIFICAÇÕES GERAIS / • 160 HZ A 20 KHZ, +/-3 DB. / • O MAIS RECENTE EM CODECS DE BANDA LARGA PARA LARGURA DE BANDA MÁXIMA DE VOZ. / • O PADRÃO CÔNICO DE 160 GRAUS OFERECE COBERTURA UNIFORME DA ÁREA DE AUDIÇÃO. / • QUATRO MICROFONES HEMI-CARDIÓIDES ESTÃO PERFEITAMENTE ESPAÇADOS PARA QUE SE COMBINEM PARA FORNECER UM PADRÃO DE CAPTAÇÃO DE 180 GRAUS AO REDOR DO DISPOSITIVO. A FALA É CAPTURADA NO MESMO NÍVEL EM TODOS OS PONTOS AO REDOR DO CISCO UNIFIED IP CONFERENCE PHONE 8831. / • G.711, G.729 (A E AB), G.722 E CODEC DE BAIXA TAXA DE BITS DA INTERNET (ILBC) / • + DISCAGEM (E.164) / • NÍVEIS DE TOQUE E VOLUME AJUSTÁVEIS / • BRILHO DA TELA AJUSTÁVEL / • BARRA DE LANÇAMENTO DO APLICATIVO / • RESPOSTA AUTOMÁTICA / • DETECÇÃO AUTOMÁTICA DE FONE DE OUVIDO / • BARCAÇA / • ENCAMINHAMENTO DE CHAMADAS / • LISTAS DE HISTÓRICO DE CHAMADAS / • TEMPORIZADOR DE CHAMADAS / • CHAMADA EM ESPERA / • IDENTIFICAÇÃO DE CHAMADAS / • DIRETÓRIO CORPORATIVO / • CONFERÊNCIA / • TRANSFERÊNCIA DIRETA / • SERVIÇO DE DISCAGEM RÁPIDA / • ESPERA / • DESVIO IMEDIATO / • JUNTE -SE / • INDICADOR DE MENSAGEM EM ESPERA / • MÚSICA EM ESPERA / • SILENCIAR / • PERFIS DE REDE (AUTOMÁTICOS) / • TOQUE DIFERENCIADOR DENTRO E FORA DA REDE / • DIRETÓRIO PESSOAL / • PRÉ-DISCAGEM ANTES DE ENVIAR / • PRIVACIDADE / • TOQUE POR APARÊNCIA DE LINHA / • LINHA COMPARTILHADA / • TELEFONIA DE LOCAL REMOTO DE SOBREVIVÊNCIA (SRST) / • EXIBIÇÃO DE HORA E DATA / • TRANSFERÊNCIA / • CORREIO DE VOZ / ENERGIA / • 48 VDC / • 64 mA máximo / DIMENSÕES (A x L x P) / • Base: (15,05 x 26,35 x 5,08 cm) / • Painel de controle: (14,61 x 12,7 x 2,54 cm) / • Microfones: (8,89 x 6,35 x 1,27 cm) / • Bandeja do carregador: (16,51 x 11,43 x 1,90 cm) / AMBIENTE / • Temperatura de armazenamento: -10 a 60 °C / • Temperatura de operação nominal: 0 a 40 °C / • Umidade relativa operacional: 10 a 95% sem condensação / SEGURANÇA / • UL 60950-1 SEGUNDA EDIÇÃO AMD 1 / • CAN/CSA-C22.2 NO. 60950-1 SEGUNDA EDIÇÃO EMD 1 / • EN 60950-1 SEGUNDA EDIÇÃO A11, A1, A12 / • IEC 60950-1 SEGUNDA EDIÇÃO AMD 1 / • AS/NZS 60950-1: 2011 / • GB4943 2011 / EMC / • / FCC PARTE 15 SUBPARTE B CLASSE B / • AS/NZS 3548 CISPR22 CLASSE B / • EN55022 CLASSE B / • CIEM-003 CLASSE B / • VCCI CLASSE B / • KN22 CLASSE B / • CNS13438 CLASSE B / • EN55024 / • CISPR24 / • EN300386 / • KN24 / • FCC PARTE 15 SUBPARTE D / • IC RSS-213 / • EN 301 406	REVOLABS INC	CISCO	CP-8831-BASE-S-BR=		28/22
8517.18.90	Aparelho telefonico IP Cisco 8831, com base e painel de controle, codigo CP-8831-BR-K9= ESPECIFICAÇÕES DO PN: CP-8831-BR-K9= / ESPECIFICAÇÕES GERAIS / • 160 HZ A 20 KHZ, +/-3 DB. / • O MAIS RECENTE EM CODECS DE BANDA LARGA PARA LARGURA DE BANDA MÁXIMA DE VOZ. / • O PADRÃO CÔNICO DE 160 GRAUS OFERECE COBERTURA UNIFORME DA ÁREA DE AUDIÇÃO. / • QUATRO MICROFONES HEMI-CARDIÓIDES ESTÃO PERFEITAMENTE ESPAÇADOS PARA QUE SE COMBINEM PARA FORNECER UM PADRÃO DE CAPTAÇÃO DE 180 GRAUS AO REDOR DO DISPOSITIVO. A FALA É CAPTURADA NO MESMO NÍVEL EM TODOS OS PONTOS AO REDOR DO CISCO UNIFIED IP CONFERENCE PHONE 8831. / • G.711, G.729 (A E AB), G.722 E CODEC DE BAIXA TAXA DE BITS DA INTERNET (ILBC) / • + DISCAGEM (E.164) / • NÍVEIS DE TOQUE E VOLUME AJUSTÁVEIS / • BRILHO DA TELA AJUSTÁVEL / • BARRA DE LANÇAMENTO DO APLICATIVO / • RESPOSTA AUTOMÁTICA / • DETECÇÃO AUTOMÁTICA DE FONE DE OUVIDO / • BARCAÇA / • ENCAMINHAMENTO DE CHAMADAS / • LISTAS DE HISTÓRICO DE CHAMADAS / • TEMPORIZADOR DE CHAMADAS / • CHAMADA EM ESPERA / • IDENTIFICAÇÃO DE CHAMADAS / • DIRETÓRIO CORPORATIVO / • CONFERÊNCIA / • TRANSFERÊNCIA DIRETA / • SERVIÇO DE DISCAGEM RÁPIDA / • ESPERA / • DESVIO IMEDIATO / • JUNTE -SE / • INDICADOR DE MENSAGEM EM ESPERA / • MÚSICA EM ESPERA / • SILENCIAR / • PERFIS DE REDE (AUTOMÁTICOS) / • TOQUE DIFERENCIADOR DENTRO E FORA DA REDE / • DIRETÓRIO PESSOAL / • PRÉ-DISCAGEM ANTES DE ENVIAR / • PRIVACIDADE / • TOQUE POR APARÊNCIA DE LINHA / • LINHA COMPARTILHADA / • TELEFONIA DE LOCAL REMOTO DE SOBREVIVÊNCIA (SRST) / • EXIBIÇÃO DE HORA E DATA / • TRANSFERÊNCIA / • CORREIO DE VOZ / ENERGIA / • 48 VDC / • 64 mA máximo / DIMENSÕES (A x L x P) / • Base: (15,05 x 26,35 x 5,08 cm) / • Painel de controle: (14,61 x 12,7 x 2,54 cm) / • Microfones: (8,89 x 6,35 x 1,27 cm) / • Bandeja do carregador: (16,51 x 11,43 x 1,90 cm) / AMBIENTE / • Temperatura de armazenamento: -10 a 60 °C / • Temperatura de operação nominal: 0 a 40 °C / • Umidade relativa operacional: 10 a 95% sem condensação / SEGURANÇA / • UL 60950-1 SEGUNDA EDIÇÃO AMD 1 / • CAN/CSA-C22.2 NO. 60950-1 SEGUNDA EDIÇÃO EMD 1 / • EN 60950-1 SEGUNDA EDIÇÃO A11, A1, A12 / • IEC 60950-1 SEGUNDA EDIÇÃO AMD 1 / • AS/NZS 60950-1: 2011 / • GB4943 2011 / EMC / • / FCC PARTE 15 SUBPARTE B CLASSE B / • AS/NZS 3548 CISPR22 CLASSE B / • EN55022 CLASSE B / • CIEM-003 CLASSE B / • VCCI CLASSE B / • KN22 CLASSE B / • CNS13438 CLASSE B / • EN55024 / • CISPR24 / • EN300386 / • KN24 / • FCC PARTE 15 SUBPARTE D / • IC RSS-213 / • EN 301 406	REVOLABS INC	CISCO	CP-8831-BR-K9=		28/22
8517.18.90	Aparelho telefonico Cisco 8832, na cor Charcoal, para padrao America do Norte, codigo CP-8832-K9= ESPECIFICAÇÕES DO PN: CP-8832-K9= / ESPECIFICAÇÕES GERAIS / • 160 HZ A 20 KHZ, +/-3 DB. / • O MAIS RECENTE EM CODECS DE BANDA LARGA PARA LARGURA DE BANDA MÁXIMA DE VOZ. / • O PADRÃO CÔNICO DE 160 GRAUS OFERECE COBERTURA UNIFORME DA ÁREA DE AUDIÇÃO. / • QUATRO MICROFONES HEMI-CARDIÓIDES ESTÃO PERFEITAMENTE ESPAÇADOS PARA QUE SE COMBINEM PARA FORNECER UM PADRÃO DE CAPTAÇÃO DE 180 GRAUS AO REDOR DO DISPOSITIVO. A FALA É CAPTURADA NO MESMO NÍVEL EM TODOS OS PONTOS AO REDOR DO CISCO UNIFIED IP CONFERENCE PHONE 8831. / • G.711, G.729 (A E AB), G.722 E CODEC DE BAIXA TAXA DE BITS DA INTERNET (ILBC) / • + DISCAGEM (E.164) / • NÍVEIS DE TOQUE E VOLUME AJUSTÁVEIS / • BRILHO DA TELA AJUSTÁVEL / • BARRA DE LANÇAMENTO DO APLICATIVO / • RESPOSTA AUTOMÁTICA / • DETECÇÃO AUTOMÁTICA DE FONE DE OUVIDO / • BARCAÇA / • ENCAMINHAMENTO DE CHAMADAS / • LISTAS DE HISTÓRICO DE CHAMADAS / • TEMPORIZADOR DE CHAMADAS / • CHAMADA EM ESPERA / • IDENTIFICAÇÃO DE CHAMADAS / • DIRETÓRIO CORPORATIVO / • CONFERÊNCIA / • TRANSFERÊNCIA DIRETA / • SERVIÇO DE DISCAGEM RÁPIDA / • ESPERA / • DESVIO IMEDIATO / • JUNTE -SE / • INDICADOR DE MENSAGEM EM ESPERA / • MÚSICA EM ESPERA / • SILENCIAR / • PERFIS DE REDE (AUTOMÁTICOS) / • TOQUE DIFERENCIADOR DENTRO E FORA DA REDE / • DIRETÓRIO PESSOAL / • PRÉ-DISCAGEM ANTES DE ENVIAR / • PRIVACIDADE / • TOQUE POR APARÊNCIA DE LINHA / • LINHA COMPARTILHADA / • TELEFONIA DE LOCAL REMOTO DE SOBREVIVÊNCIA (SRST) / • EXIBIÇÃO DE HORA E DATA / • TRANSFERÊNCIA / • CORREIO DE VOZ / ENERGIA / • 48 VDC / • 64 mA máximo / DIMENSÕES (A x L x P) / • Base: (15,05 x 26,35 x 5,08 cm) / • Painel de controle: (14,61 x 12,7 x 2,54 cm) / • Bandeja do carregador: (16,51 x 11,43 x 1,90 cm) / AMBIENTE / • Temperatura de armazenamento: -10 a 60 °C / • Temperatura de operação nominal: 0 a 40 °C / • Umidade relativa operacional: 10 a 95% sem condensação / SEGURANÇA / • UL 60950-1 SEGUNDA EDIÇÃO AMD 1 / • CAN/CSA-C22.2 NO. 60950-1 SEGUNDA EDIÇÃO EMD 1 / • EN 60950-1 SEGUNDA EDIÇÃO A11, A1, A12 / • IEC 60950-1 SEGUNDA EDIÇÃO AMD 1 / • AS/NZS 60950-1: 2011 / • GB4943 2011 / EMC / • / FCC PARTE 15 SUBPARTE B CLASSE B / • AS/NZS 3548 CISPR22 CLASSE B / • EN55022 CLASSE B / • CIEM-003 CLASSE B / • VCCI CLASSE B / • KN22 CLASSE B / • CNS13438 CLASSE B / • EN55024 / • CISPR24 / • EN300386 / • KN24 / • FCC PARTE 15 SUBPARTE D / • IC RSS-213 / • EN 301 406	HON HAI PRECISION INDUSTRY CO LTD	CISCO	CP-8832-K9=		28/22
8517.18.90	Aparelho telefonico Cisco 8832, sem radio, universal, codigo CP-8832-NR-K9= ESPECIFICAÇÕES DO PN: CP-8832-NR-K9= / ESPECIFICAÇÕES GERAIS / • 160 HZ A 20 KHZ, +/-3 DB. / • O MAIS RECENTE EM CODECS DE BANDA LARGA PARA LARGURA DE BANDA MÁXIMA DE VOZ. / • O PADRÃO CÔNICO DE 160 GRAUS OFERECE COBERTURA UNIFORME DA ÁREA DE AUDIÇÃO. / • QUATRO MICROFONES HEMI-CARDIÓIDES ESTÃO PERFEITAMENTE ESPAÇADOS PARA QUE SE COMBINEM PARA FORNECER UM PADRÃO DE CAPTAÇÃO DE 180 GRAUS AO REDOR DO DISPOSITIVO. A FALA É CAPTURADA NO MESMO NÍVEL EM TODOS OS PONTOS AO REDOR DO CISCO UNIFIED IP CONFERENCE PHONE 8831. / • G.711, G.729 (A E AB), G.722 E CODEC DE BAIXA TAXA DE BITS DA INTERNET (ILBC) / • + DISCAGEM (E.164) / • NÍVEIS DE TOQUE E VOLUME AJUSTÁVEIS / • BRILHO DA TELA AJUSTÁVEL / • BARRA DE LANÇAMENTO DO APLICATIVO / • RESPOSTA AUTOMÁTICA / • DETECÇÃO AUTOMÁTICA DE FONE DE OUVIDO / • BARCAÇA / • ENCAMINHAMENTO DE CHAMADAS / • LISTAS DE HISTÓRICO DE CHAMADAS / • TEMPORIZADOR DE CHAMADAS / • CHAMADA EM ESPERA / • IDENTIFICAÇÃO DE CHAMADAS / • DIRETÓRIO CORPORATIVO / • CONFERÊNCIA / • TRANSFERÊNCIA DIRETA / • SERVIÇO DE DISCAGEM RÁPIDA / • ESPERA / • DESVIO IMEDIATO / • JUNTE -SE / • INDICADOR DE MENSAGEM EM ESPERA / • MÚSICA EM ESPERA / • SILENCIAR / • PERFIS DE REDE (AUTOMÁTICOS) / • TOQUE DIFERENCIADOR DENTRO E FORA DA REDE / • DIRETÓRIO PESSOAL / • PRÉ-DISCAGEM ANTES DE ENVIAR / • PRIVACIDADE / • TOQUE POR APARÊNCIA DE LINHA / • LINHA COMPARTILHADA / • TELEFONIA DE LOCAL REMOTO DE SOBREVIVÊNCIA (SRST) / • EXIBIÇÃO DE HORA E DATA / • TRANSFERÊNCIA / • CORREIO DE VOZ / ENERGIA / • 48 VDC / • 64 mA máximo / DIMENSÕES (A x L x P) / • Base: (15,05 x 26,35 x 5,08 cm) / • Painel de controle: (14,61 x 12,7 x 2,54 cm) / • Bandeja do carregador: (16,51 x 11,43 x 1,90 cm) / AMBIENTE / • Temperatura de armazenamento: -10 a 60 °C / • Temperatura de operação nominal: 0 a 40 °C / • Umidade relativa operacional: 10 a 95% sem condensação / SEGURANÇA / • UL 60950-1 SEGUNDA EDIÇÃO AMD 1 / • CAN/CSA-C22.2 NO. 60950-1 SEGUNDA EDIÇÃO EMD 1 / • EN 60950-1 SEGUNDA EDIÇÃO A11, A1, A12 / • IEC 60950-1 SEGUNDA EDIÇÃO AMD 1 / • AS/NZS 60950-1: 2011 / • GB4943 2011 / EMC / • / FCC PARTE 15 SUBPARTE B CLASSE B / • AS/NZS 3548 CISPR22 CLASSE B / • EN55022 CLASSE B / • CIEM-003 CLASSE B / • VCCI CLASSE B / • KN22 CLASSE B / • CNS13438 CLASSE B / • EN55024 / • CISPR24 / • EN300386 / • KN24 / • FCC PARTE 15 SUBPARTE D / • IC RSS-213 / • EN 301 406	HON HAI PRECISION INDUSTRY CO LTD	CISCO	CP-8832-NR-K9=		28/22
8517.18.90	Aparelho telefonico IP, Cisco 8841, com firmware MPP, com viva-voz ESPECIFICAÇÕES DO PN: CP-8841-3PCC-K9= / ESPECIFICAÇÕES GERAIS / • 160 HZ A 20 KHZ, +/-3 DB. / • O MAIS RECENTE EM CODECS DE BANDA LARGA PARA LARGURA DE BANDA MÁXIMA DE VOZ. / • O PADRÃO CÔNICO DE 160 GRAUS OFERECE COBERTURA UNIFORME DA ÁREA DE AUDIÇÃO. / • QUATRO MICROFONES HEMI-CARDIÓIDES ESTÃO PERFEITAMENTE ESPAÇADOS PARA QUE SE COMBINEM PARA FORNECER UM PADRÃO DE CAPTAÇÃO DE 180 GRAUS AO REDOR DO DISPOSITIVO. A FALA É CAPTURADA NO MESMO NÍVEL EM TODOS OS PONTOS AO REDOR DO CISCO UNIFIED IP CONFERENCE PHONE 8831. / • G.711, G.729 (A E AB), G.722 E CODEC DE BAIXA TAXA DE BITS DA INTERNET (ILBC) / • + DISCAGEM (E.164) / • NÍVEIS DE TOQUE E VOLUME AJUSTÁVEIS / • BRILHO DA TELA AJUSTÁVEL / • BARRA DE LANÇAMENTO DO APLICATIVO / • RESPOSTA AUTOMÁTICA / • DETECÇÃO AUTOMÁTICA DE FONE DE OUVIDO / • BARCAÇA / • ENCAMINHAMENTO DE CHAMADAS / • LISTAS DE HISTÓRICO DE CHAMADAS / • TEMPORIZADOR DE CHAMADAS / • CHAMADA EM ESPERA / • IDENTIFICAÇÃO DE CHAMADAS / • DIRETÓRIO CORPORATIVO / • CONFERÊNCIA / • TRANSFERÊNCIA DIRETA / • SERVIÇO DE DISCAGEM RÁPIDA / • ESPERA / • DESVIO IMEDIATO / • JUNTE -SE / • INDICADOR DE MENSAGEM EM ESPERA / • MÚSICA EM ESPERA / • SILENCIAR / • PERFIS DE REDE (AUTOMÁTICOS) / • TOQUE DIFERENCIADOR DENTRO E FORA DA REDE / • DIRETÓRIO PESSOAL / • PRÉ-DISCAGEM ANTES DE ENVIAR / • PRIVACIDADE / • TOQUE POR APARÊNCIA DE LINHA / • LINHA COMPARTILHADA / • TELEFONIA DE LOCAL REMOTO DE SOBREVIVÊNCIA (SRST) / • EXIBIÇÃO DE HORA E DATA / • TRANSFERÊNCIA / • CORREIO DE VOZ / ENERGIA / • 48 VDC / • 64 mA máximo / DIMENSÕES (A x L x P) / • Base: (15,05 x 26,35 x 5,08 cm) / • Painel de controle: (14,61 x 12,7 x 2,54 cm) / • Bandeja do carregador: (16,51 x 11,43 x 1,90 cm) / AMBIENTE / • Temperatura de armazenamento: -10 a 60 °C / • Temperatura de operação nominal: 0 a 40 °C / • Umidade relativa operacional: 10 a 95% sem condensação / SEGURANÇA / • UL 60950-1 SEGUNDA EDIÇÃO AMD 1 / • CAN/CSA-C22.2 NO. 60950-1 SEGUNDA EDIÇÃO EMD 1 / • EN 60950-1 SEGUNDA EDIÇÃO A11, A1, A12 / • IEC 60950-1 SEGUNDA EDIÇÃO AMD 1 / • AS/NZS 60950-1: 2011 / • GB4943 2011 / EMC / • / FCC PARTE 15 SUBPARTE B CLASSE B / • AS/NZS 3548 CISPR22 CLASSE B / • EN55022 CLASSE B / • CIEM-003 CLASSE B / • VCCI CLASSE B / • KN22 CLASSE B / • CNS13438 CLASSE B / • EN55024 / • CISPR24 / • EN300386 / • KN24 / • FCC PARTE 15 SUBPARTE D / • IC RSS-213 / • EN 301 406	HON HAI PRECISION INDUSTRY CO LTD	CISCO	CP-8841-3PCC-K9=		28/22
8517.18.90	Aparelho Telefonico IP Cisco 8841, com viva voz, codigo CP-8841-K9= ESPECIFICAÇÕES DO PN: CP-8841-K9= / ESPECIFICAÇÕES GERAIS / • 160 HZ A 20 KHZ, +/-3 DB. / • O MAIS RECENTE EM CODECS DE BANDA LARGA PARA LARGURA DE BANDA MÁXIMA DE VOZ. / • O PADRÃO CÔNICO DE 160 GRAUS OFERECE COBERTURA UNIFORME DA ÁREA DE AUDIÇÃO. / • QUATRO MICROFONES HEMI-CARDIÓIDES ESTÃO PERFEITAMENTE ESPAÇADOS PARA QUE SE COMBINEM PARA FORNECER UM PADRÃO DE CAPTAÇÃO DE 180 GRAUS AO REDOR DO DISPOSITIVO. A FALA É CAPTURADA NO MESMO NÍVEL EM TODOS OS PONTOS AO REDOR DO CISCO UNIFIED IP CONFERENCE PHONE 8831. / • G.711, G.729 (A E AB), G.722 E CODEC DE BAIXA TAXA DE BITS DA INTERNET (ILBC) / • + DISCAGEM (E.164) / • NÍVEIS DE TOQUE E VOLUME AJUSTÁVEIS / • BRILHO DA TELA AJUSTÁVEL / • BARRA DE LANÇAMENTO DO APLICATIVO / • RESPOSTA AUTOMÁTICA / • DETECÇÃO AUTOMÁTICA DE FONE DE OUVIDO / • BARCAÇA / • ENCAMINHAMENTO DE CHAMADAS / • LISTAS DE HISTÓRICO DE CHAMADAS / • TEMPORIZADOR DE CHAMADAS / • CHAMADA EM ESPERA / • IDENTIFICAÇÃO DE CHAMADAS / • DIRETÓRIO CORPORATIVO / • CONFERÊNCIA / • TRANSFERÊNCIA DIRETA / • SERVIÇO DE DISCAGEM RÁPIDA / • ESPERA / • DESVIO IMEDIATO / • JUNTE -SE / • INDICADOR DE MENSAGEM EM ESPERA / • MÚSICA EM ESPERA / • SILENCIAR / • PERFIS DE REDE (AUTOMÁTICOS) / • TOQUE DIFERENCIADOR DENTRO E FORA DA REDE / • DIRETÓRIO PESSOAL / • PRÉ-DISCAGEM ANTES DE ENVIAR / • PRIVACIDADE / • TOQUE POR APARÊNCIA DE LINHA / • LINHA COMPARTILHADA / • TELEFONIA DE LOCAL REMOTO DE SOBREVIVÊNCIA (SRST) / • EXIBIÇÃO DE HORA E DATA / • TRANSFERÊNCIA / • CORREIO DE VOZ / ENERGIA / • 48 VDC / • 64 mA máximo / DIMENSÕES (A x L x P) / • Base: (15,05 x 26,35 x 5,08 cm) / • Painel de controle: (14,61 x 12,7 x 2,54 cm) / • Bandeja do carregador: (16,51 x 11,43 x 1,90 cm) / AMBIENTE / • Temperatura de armazenamento: -10 a 60 °C / • Temperatura de operação nominal: 0 a 40 °C / • Umidade relativa operacional: 10 a 95% sem condensação / SEGURANÇA / • UL 60950-1 SEGUNDA EDIÇÃO AMD 1 / • CAN/CSA-C22.2 NO. 60950-1 SEGUNDA EDIÇÃO EMD 1 / • EN 60950-1 SEGUNDA EDIÇÃO A11, A1, A12 / • IEC 60950-1 SEGUNDA EDIÇÃO AMD 1 / • AS/NZS 60950-1: 2011 / • GB4943 2011 / EMC / • / FCC PARTE 15 SUBPARTE B CLASSE B / • AS/NZS 3548 CISPR22 CLASSE B / • EN55022 CLASSE B / • CIEM-003 CLASSE B / • VCCI CLASSE B / • KN22 CLASSE B / • CNS13438 CLASSE B / • EN55024 / • CISPR24 / • EN300386 / • KN24 / • FCC PARTE 15 SUBPARTE D / • IC RSS-213 / • EN 301 406	HON HAI PRECISION INDUSTRY CO LTD	CISCO	CP-8841-K9=		28/22
8517.18.90	Aparelho telefonico (videofone) IP, Cisco, modelo 8845, com viva-voz ESPECIFICAÇÕES DO PN: CP-8845-K9= / ESPECIFICAÇÕES GERAIS / • 160 HZ A 20 KHZ, +/-3 DB. / • O MAIS RECENTE EM CODECS DE BANDA LARGA PARA LARGURA DE BANDA MÁXIMA DE VOZ. / • O PADRÃO CÔNICO DE 160 GRAUS OFERECE COBERTURA UNIFORME DA ÁREA DE AUDIÇÃO. / • QUATRO MICROFONES HEMI-CARDIÓIDES ESTÃO PERFEITAMENTE ESPAÇADOS PARA QUE SE COMBINEM PARA FORNECER UM PADRÃO DE CAPTAÇÃO DE 180 GRAUS AO REDOR DO DISPOSITIVO. A FALA É CAPTURADA NO MESMO NÍVEL EM TODOS OS PONTOS AO REDOR DO CISCO UNIFIED IP CONFERENCE PHONE 8831. / • G.711, G.729 (A E AB), G.722 E CODEC DE BAIXA TAXA DE BITS DA INTERNET (ILBC) / • + DISCAGEM (E.164) / • NÍVEIS DE TOQUE E VOLUME AJUSTÁVEIS / • BRILHO DA TELA AJUSTÁVEL / • BARRA DE LANÇAMENTO DO APLICATIVO / • RESPOSTA AUTOMÁTICA / • DETECÇÃO AUTOMÁTICA DE FONE DE OUVIDO / • BARCAÇA / • ENCAMINHAMENTO DE CHAMADAS / • LISTAS DE HISTÓRICO DE CHAMADAS / • TEMPORIZADOR DE CHAMADAS / • CHAMADA EM ESPERA / • IDENTIFICAÇÃO DE CHAMADAS / • DIRETÓRIO CORPORATIVO / • CONFERÊNCIA / • TRANSFERÊNCIA DIRETA / • SERVIÇO DE DISCAGEM RÁPIDA / • ESPERA / • DESVIO IMEDIATO / • JUNTE -SE / • INDICADOR DE MENSAGEM EM ESPERA / • MÚSICA EM ESPERA / • SILENCIAR / • PERFIS DE REDE (AUTOMÁTICOS) / • TOQUE DIFERENCIADOR DENTRO E FORA DA REDE / • DIRETÓRIO PESSOAL / • PRÉ-DISCAGEM ANTES DE ENVIAR / • PRIVACIDADE / • TOQUE POR APARÊNCIA DE LINHA / • LINHA COMPARTILHADA / • TELEFONIA DE LOCAL REMOTO DE SOBREVIVÊNCIA (SRST) / • EXIBIÇÃO DE HORA E DATA / • TRANSFERÊNCIA / • CORREIO DE VOZ / ENERGIA / • 48 VDC / • 64 mA máximo / DIMENSÕES (A x L x P) / • Base: (15,05 x 26,35 x 5,08 cm) / • Painel de controle: (14,61 x 12,7 x 2,54 cm) / • Bandeja do carregador: (16,51 x 11,43 x 1,90 cm) / AMBIENTE / • Temperatura de armazenamento: -10 a 60 °C / • Temperatura de operação nominal: 0 a 40 °C / • Umidade relativa operacional: 10 a 95% sem condensação / SEGURANÇA / • UL 60950-1 SEGUNDA EDIÇÃO AMD 1 / • CAN/CSA-C22.2 NO. 60950-1 SEGUNDA EDIÇÃO EMD 1 / • EN 60950-1 SEGUNDA EDIÇÃO A11, A1, A12 / • IEC 60950-1 SEGUNDA EDIÇÃO AMD 1 / • AS/NZS 60950-1: 2011 / • GB4943 2011 / EMC / • / FCC PARTE 15 SUBPARTE B CLASSE B / • AS/NZS 3548 CISPR22 CLASSE B / • EN55022 CLASSE B / • CIEM-003 CLASSE B / • VCCI CLASSE B / • KN22 CLASSE B / • CNS13438 CLASSE B / • EN55024 / • CISPR24 / • EN300386 / • KN24 / • FCC PARTE 15 SUBPARTE D / • IC RSS-213 / • EN 301 406	HON HAI PRECISION INDUSTRY CO LTD	CISCO	CP-8845-K9=		28/22
8517.18.90	Aparelho telefonico IP Cisco modelo UC (Unified Communications) 8851, codigo CP-8851-K9=, por fio conjugado com um aparelho telefônico portátil e secretária eletrônica, frequência de transmissão de 900 digital e viva voz. ESPECIFICAÇÕES DO PN: CP-8851-K9= / ESPECIFICAÇÕES GERAIS / • 160 HZ A 20 KHZ, +/-3 DB. / • O MAIS RECENTE EM CODECS DE BANDA LARGA PARA LARGURA DE BANDA MÁXIMA DE VOZ. / • O PADRÃO CÔNICO DE 160 GRAUS OFERECE COBERTURA UNIFORME DA ÁREA DE AUDIÇÃO. / • QUATRO MICROFONES HEMI-CARDIÓIDES ESTÃO PERFEITAMENTE ESPAÇADOS PARA QUE SE COMBINEM PARA FORNECER UM PADRÃO DE CAPTAÇÃO DE 180 GRAUS AO REDOR DO DISPOSITIVO. A FALA É CAPTURADA NO MESMO NÍVEL EM TODOS OS PONTOS AO REDOR DO CISCO UNIFIED IP CONFERENCE PHONE 8831. / • G.711, G.729 (A E AB), G.722 E CODEC DE BAIXA TAXA DE BITS DA INTERNET (ILBC) / • + DISCAGEM (E.164) / • NÍVEIS DE TOQUE E VOLUME AJUSTÁVEIS / • BRILHO DA TELA AJUSTÁVEL / • BARRA DE LANÇAMENTO DO APLICATIVO / • RESPOSTA AUTOMÁTICA / • DETECÇÃO AUTOMÁTICA DE FONE DE OUVIDO / • BARCAÇA / • ENCAMINHAMENTO DE CHAMADAS / • LISTAS DE HISTÓRICO DE CHAMADAS / • TEMPORIZADOR DE CHAMADAS / • CHAMADA EM ESPERA / • IDENTIFICAÇÃO DE CHAMADAS / • DIRETÓRIO CORPORATIVO / • CONFERÊNCIA / • TRANSFERÊNCIA DIRETA / • SERVIÇO DE DISCAGEM RÁPIDA / • ESPERA / • DESVIO IMEDIATO / • JUNTE -SE / • INDICADOR DE MENSAGEM EM ESPERA / • MÚSICA EM ESPERA / • SILENCIAR / • PERFIS DE REDE (AUTOMÁTICOS) / • TOQUE DIFERENCIADOR DENTRO E FORA DA REDE / • DIRETÓRIO PESSOAL / • PRÉ-DISCAGEM ANTES DE ENVIAR / • PRIVACIDADE / • TOQUE POR APARÊNCIA DE LINHA / • LINHA COMPARTILHADA / • TELEFONIA DE LOCAL REMOTO DE SOBREVIVÊNCIA (SRST) / • EXIBIÇÃO DE HORA E DATA / • TRANSFERÊNCIA / • CORREIO DE VOZ / ENERGIA / • 48 VDC / • 64 mA máximo / DIMENSÕES (A x L x P) / • Base: (15,05 x 26,35 x 5,08 cm) / • Painel de controle: (14,61 x 12,7 x 2,54 cm) / • Bandeja do carregador: (16,51 x 11,43 x 1,90 cm) / AMBIENTE / • Temperatura de armazenamento: -10 a 60 °C / • Temperatura de operação nominal: 0 a 40 °C / • Umidade relativa operacional: 10 a 95% sem condensação / SEGURANÇA / • UL 60950-1 SEGUNDA EDIÇÃO AMD 1 / • CAN/CSA-C22.2 NO. 60950-1 SEGUNDA EDIÇÃO EMD 1 / • EN 60950-1 SEGUNDA EDIÇÃO A11, A1, A12 / • IEC 60950-1 SEGUNDA EDIÇÃO AMD 1 / • AS/NZS 60950-1: 2011 / • GB4943 2011 / EMC / • / FCC PARTE 15 SUBPARTE B CLASSE B / • AS/NZS 3548 CISPR22 CLASSE B / • EN55022 CLASSE B / • CIEM-003 CLASSE B / • VCCI CLASSE B / • KN22 CLASSE B / • CNS13438 CLASSE B / • EN55024 / • CISPR24 / • EN300386 / • KN24 / • FCC PARTE 15 SUBPARTE D / • IC RSS-213 / • EN 301 406	HON HAI PRECISION INDUSTRY CO LTD	CISCO	CP-8851-K9=		28/22
8517.18.90	Aparelho Telefonico Cisco IP 8851, codigo CP-8851NR-K9= ESPECIFICAÇÕES DO PN: CP-8851NR-K9= / ESPECIFICAÇÕES GERAIS / • 160 HZ A 20 KHZ, +/-3 DB. / • O MAIS RECENTE EM CODECS DE BANDA LARGA PARA LARGURA DE BANDA MÁXIMA DE VOZ. / • O PADRÃO CÔNICO DE 160 GRAUS OFERECE COBERTURA UNIFORME DA ÁREA DE AUDIÇÃO. / • QUATRO MICROFONES HEMI-CARDIÓIDES ESTÃO PERFEITAMENTE ESPAÇADOS PARA QUE SE COMBINEM PARA FORNECER UM PADRÃO DE CAPTAÇÃO DE 180 GRAUS AO REDOR DO DISPOSITIVO. A FALA É CAPTURADA NO MESMO NÍVEL EM TODOS OS PONTOS AO REDOR DO CISCO UNIFIED IP CONFERENCE PHONE 8831. / • G.711, G.729 (A E AB), G.722 E CODEC DE BAIXA TAXA DE BITS DA INTERNET (ILBC) / • + DISCAGEM (E.164) / • NÍVEIS DE TOQUE E VOLUME AJUSTÁVEIS / • BRILHO DA TELA AJUSTÁVEL / • BARRA DE LANÇAMENTO DO APLICATIVO / • RESPOSTA AUTOMÁTICA / • DETECÇÃO AUTOMÁTICA DE FONE DE OUVIDO / • BARCAÇA / • ENCAMINHAMENTO DE CHAMADAS / • LISTAS DE HISTÓRICO DE CHAMADAS / • TEMPORIZADOR DE CHAMADAS / • CHAMADA EM ESPERA / • IDENTIFICAÇÃO DE CHAMADAS / • DIRETÓRIO CORPORATIVO / • CONFERÊNCIA / • TRANSFERÊNCIA DIRETA / • SERVIÇO DE DISCAGEM RÁPIDA / • ESPERA / • DESVIO IMEDIATO / • JUNTE -SE / • INDICADOR DE MENSAGEM EM ESPERA / • MÚSICA EM ESPERA / • SILENCIAR / • PERFIS DE REDE (AUTOMÁTICOS) / • TOQUE DIFERENCIADOR DENTRO E FORA DA REDE / • DIRETÓRIO PESSOAL / • PRÉ-DISCAGEM ANTES DE ENVIAR / • PRIVACIDADE / • TOQUE POR APARÊNCIA DE LINHA / • LINHA COMPARTILHADA / • TELEFONIA DE LOCAL REMOTO DE SOBREVIVÊNCIA (SRST) / • EXIBIÇÃO DE HORA E DATA / • TRANSFERÊNCIA / • CORREIO DE VOZ / ENERGIA / • 48 VDC / • 64 mA máximo / DIMENSÕES (A x L x P) / • Base: (15,05 x 26,35 x 5,08 cm) / • Painel de controle: (14,61 x 12,7 x 2,54 cm) / • Bandeja do carregador: (16,51 x 11,43 x 1,90 cm) / AMBIENTE / • Temperatura de armazenamento: -10 a 60 °C / • Temperatura de operação nominal: 0 a 40 °C / • Umidade relativa operacional: 10 a 95% sem condensação / SEGURANÇA / • UL 60950-1 SEGUNDA EDIÇÃO AMD 1 / • CAN/CSA-C22.2 NO. 60950-1 SEGUNDA EDIÇÃO EMD 1 / • EN 60950-1 SEGUNDA EDIÇÃO A11, A1, A12 / • IEC 60950-1 SEGUNDA EDIÇÃO AMD 1 / • AS/NZS 60950-1: 2011 / • GB4943 2011 / EMC / • / FCC PARTE 15 SUBPARTE B CLASSE B / • AS/NZS 3548 CISPR22 CLASSE B / • EN55022 CLASSE B / • CIEM-003 CLASSE B / • VCCI CLASSE B / • KN22 CLASSE B / • CNS13438 CLASSE B / • EN55024 / • CISPR24 / • EN300386 / • KN24 / • FCC PARTE 15 SUBPARTE D / • IC RSS-213 / • EN 301 406	HON HAI PRECISION INDUSTRY CO LTD	CISCO	CP-8851NR-K9=		28/22
8517.18.90	Aparelho Telefonico IP 8861, com firmware MMP, com viva-voz. ESPECIFICAÇÕES DO PN: CP-8861-3PCC-K9= / ESPECIFICAÇÕES GERAIS / • 160 HZ A 20 KHZ, +/-3 DB. / • O MAIS RECENTE EM CODECS DE BANDA LARGA PARA LARGURA DE BANDA MÁXIMA DE VOZ. / • O PADRÃO CÔNICO DE 160 GRAUS OFERECE COBERTURA UNIFORME DA ÁREA DE AUDIÇÃO. / • QUATRO MICROFONES HEMI-CARDIÓIDES ESTÃO PERFEITAMENTE ESPAÇADOS PARA QUE SE COMBINEM PARA FORNECER UM PADRÃO DE CAPTAÇÃO DE 180 GRAUS AO REDOR DO DISPOSITIVO. A FALA É CAPTURADA NO MESMO NÍVEL EM TODOS OS PONTOS AO REDOR DO CISCO UNIFIED IP CONFERENCE PHONE 8831. / • G.711, G.729 (A E AB), G.722 E CODEC DE BAIXA TAXA DE BITS DA INTERNET (ILBC) / • + DISCAGEM (E.164) / • NÍVEIS DE TOQUE E VOLUME AJUSTÁVEIS / • BRILHO DA TELA AJUSTÁVEL / • BARRA DE LANÇAMENTO DO APLICATIVO / • RESPOSTA AUTOMÁTICA / • DETECÇÃO AUTOMÁTICA DE FONE DE OUVIDO / • BARCAÇA / • ENCAMINHAMENTO DE CHAMADAS / • LISTAS DE HISTÓRICO DE CHAMADAS / • TEMPORIZADOR DE CHAMADAS / • CHAMADA EM ESPERA / • IDENTIFICAÇÃO DE CHAMADAS / • DIRETÓRIO CORPORATIVO / • CONFERÊNCIA / • TRANSFERÊNCIA DIRETA / • SERVIÇO DE DISCAGEM RÁPIDA / • ESPERA / • DESVIO IMEDIATO / • JUNTE -SE / • INDICADOR DE MENSAGEM EM ESPERA / • MÚSICA EM ESPERA / • SILENCIAR / • PERFIS DE REDE (AUTOMÁTICOS) / • TOQUE DIFERENCIADOR DENTRO E FORA DA REDE / • DIRETÓRIO PESSOAL / • PRÉ-DISCAGEM ANTES DE ENVIAR / • PRIVACIDADE / • TOQUE POR APARÊNCIA DE LINHA / • LINHA COMPARTILHADA / • TELEFONIA DE LOCAL REMOTO DE SOBREVIVÊNCIA (SRST) / • EXIBIÇÃO DE HORA E DATA / • TRANSFERÊNCIA / • CORREIO DE VOZ / ENERGIA / • 48 VDC / • 64 mA máximo / DIMENSÕES (A x L x P) / • Base: (15,05 x 26,35 x 5,08 cm) / • Painel de controle: (14,61 x 12,7 x 2,54 cm) / • Bandeja do carregador: (16,51 x 11,43 x 1,90 cm) / AMBIENTE / • Temperatura de armazenamento: -10 a 60 °C / • Temperatura de operação nominal: 0 a 40 °C / • Umidade relativa operacional: 10 a 95% sem condensação / SEGURANÇA / • UL 60950-1 SEGUNDA EDIÇÃO AMD 1 / • CAN/CSA-C22.2 NO. 60950-1 SEGUNDA EDIÇÃO EMD 1 / • EN 60950-1 SEGUNDA EDIÇÃO A11, A1, A12 / • IEC 60950-1 SEGUNDA EDIÇÃO AMD 1 / • AS/NZS 60950-1: 2011 / • GB4943 2011 / EMC / • / FCC PARTE 15 SUBPARTE B CLASSE B / • AS/NZS 3548 CISPR22 CLASSE B / • EN55022 CLASSE B / • CIEM-003 CLASSE B / • VCCI CLASSE B / • KN22 CLASSE B / • CNS13438 CLASSE B / • EN55024 / • CISPR24 / • EN300386 / • KN24 / • FCC PARTE 15 SUBPARTE D / • IC RSS-213 / • EN 301 406	HON HAI PRECISION INDUSTRY CO LTD	CISCO	CP-8861-3PCC-K9=		28/22
8517.18.90	Aparelho telefonico IP Cisco 8861, codigo CP-8861-K9=, frequencia de transmissao 900 analogico e viva voz. ESPECIFICAÇÕES DO PN: CP-8861-K9= / ESPECIFICAÇÕES GERAIS / • 160 HZ A 20 KHZ, +/-3 DB. / • O MAIS RECENTE EM CODECS DE BANDA LARGA PARA LARGURA DE BANDA MÁXIMA DE VOZ. / • O PADRÃO CÔNICO DE 160 GRAUS OFERECE COBERTURA UNIFORME DA ÁREA DE AUDIÇÃO. / • QUATRO MICROFONES HEMI-CARDIÓIDES ESTÃO PERFEITAMENTE ESPAÇADOS PARA QUE SE COMBINEM PARA FORNECER UM PADRÃO DE CAPTAÇÃO DE 180 GRAUS AO REDOR DO DISPOSITIVO. A FALA É CAPTURADA NO MESMO NÍVEL EM TODOS OS PONTOS AO REDOR DO CISCO UNIFIED IP CONFERENCE PHONE 8831. / • G.711, G.729 (A E AB), G.722 E CODEC DE BAIXA TAXA DE BITS DA INTERNET (ILBC) / • + DISCAGEM (E.164) / • NÍVEIS DE TOQUE E VOLUME AJUSTÁVEIS / • BRILHO DA TELA AJUSTÁVEL / • BARRA DE LANÇAMENTO DO APLICATIVO / • RESPOSTA AUTOMÁTICA / • DETECÇÃO AUTOMÁTICA DE FONE DE OUVIDO / • BARCAÇA / • ENCAMINHAMENTO DE CHAMADAS / • LISTAS DE HISTÓRICO DE CHAMADAS / • TEMPORIZADOR DE CHAMADAS / • CHAMADA EM ESPERA / • IDENTIFICAÇÃO DE CHAMADAS / • DIRETÓRIO CORPORATIVO / • CONFERÊNCIA / • TRANSFERÊNCIA DIRETA / • SERVIÇO DE DISCAGEM RÁPIDA / • ESPERA / • DESVIO IMEDIATO / • JUNTE -SE / • INDICADOR DE MENSAGEM EM ESPERA / • MÚSICA EM ESPERA / • SILENCIAR / • PERFIS DE REDE (AUTOMÁTICOS) / • TOQUE DIFERENCIADOR DENTRO E FORA DA REDE / • DIRETÓRIO PESSOAL / • PRÉ-DISCAGEM ANTES DE ENVIAR / • PRIVACIDADE / • TOQUE POR APARÊNCIA DE LINHA / • LINHA COMPARTILHADA / • TELEFONIA DE LOCAL REMOTO DE SOBREVIVÊNCIA (SRST) / • EXIBIÇÃO DE HORA E DATA / • TRANSFERÊNCIA / • CORREIO DE VOZ / ENERGIA / • 48 VDC / • 64 mA máximo / DIMENSÕES (A x L x P) / • Base: (15,05 x 26,35 x 5,08 cm) / • Painel de controle: (14,61 x 12,7 x 2,54 cm) / • Bandeja do carregador: (16,51 x 11,43 x 1,90 cm) / AMBIENTE / • Temperatura de armazenamento: -10 a 60 °C / • Temperatura de operação nominal: 0 a 40 °C / • Umidade relativa operacional: 10 a 95% sem condensação / SEGURANÇA / • UL 60950-1 SEGUNDA EDIÇÃO AMD 1 / • CAN/CSA-C22.2 NO. 60950-1 SEGUNDA EDIÇÃO EMD 1 / • EN 60950-1 SEGUNDA EDIÇÃO A11, A1, A12 / • IEC 60950-1 SEGUNDA EDIÇÃO AMD 1 / • AS/NZS 60950-1: 2011 / • GB4943 2011 / EMC / • / FCC PARTE 15 SUBPARTE B CLASSE B / • AS/NZS 3548 CISPR22 CLASSE B / • EN55022 CLASSE B / • CIEM-003 CLASSE B / • VCCI CLASSE B / • KN22 CLASSE B / • CNS13438 CLASSE B / • EN55024 / • CISPR24 / • EN300386 / • KN24 / • FCC PARTE 15 SUBPARTE D / • IC RSS-213 / • EN 301 406	HON HAI PRECISION INDUSTRY CO LTD	CISCO	CP-8861-K9=		28/22
8517.18.90	Aparelho telefonico Cico IP 8861, branco, com frequencia de transmissao 900 Mhz, com viva voz. ESPECIFICAÇÕES DO PN: CP-8861-W-K9= / ESPECIFICAÇÕES GERAIS / • 160 HZ A 20 KHZ, +/-3 DB. / • O MAIS RECENTE EM CODECS DE BANDA LARGA PARA LARGURA DE BANDA MÁXIMA DE VOZ. / • O PADRÃO CÔNICO DE 160 GRAUS OFERECE COBERTURA UNIFORME DA ÁREA DE AUDIÇÃO. / • QUATRO MICROFONES HEMI-CARDIÓIDES ESTÃO PERFEITAMENTE ESPAÇADOS PARA QUE SE COMBINEM PARA FORNECER UM PADRÃO DE CAPTAÇÃO DE 180 GRAUS AO REDOR DO DISPOSITIVO. A FALA É CAPTURADA NO MESMO NÍVEL EM TODOS OS PONTOS AO REDOR DO CISCO UNIFIED IP CONFERENCE PHONE 8831. / • G.711, G.729 (A E AB), G.722 E CODEC DE BAIXA TAXA DE BITS DA INTERNET (ILBC) / • + DISCAGEM (E.164) / • NÍVEIS DE TOQUE E VOLUME AJUSTÁVEIS / • BRILHO DA TELA AJUSTÁVEL / • BARRA DE LANÇAMENTO DO APLICATIVO / • RESPOSTA AUTOMÁTICA / • DETECÇÃO AUTOMÁTICA DE FONE DE OUVIDO / • BARCAÇA / • ENCAMINHAMENTO DE CHAMADAS / • LISTAS DE HISTÓRICO DE CHAMADAS / • TEMPORIZADOR DE CHAMADAS / • CHAMADA EM ESPERA / • IDENTIFICAÇÃO DE CHAMADAS / • DIRETÓRIO CORPORATIVO / • CONFERÊNCIA / • TRANSFERÊNCIA DIRETA / • SERVIÇO DE DISCAGEM RÁPIDA / • ESPERA / • DESVIO IMEDIATO / • JUNTE -SE / • INDICADOR DE MENSAGEM EM ESPERA / • MÚSICA EM ESPERA / • SILENCIAR / • PERFIS DE REDE (AUTOMÁTICOS) / • TOQUE DIFERENCIADOR DENTRO E FORA DA REDE / • DIRETÓRIO PESSOAL / • PRÉ-DISCAGEM ANTES DE ENVIAR / • PRIVACIDADE / • TOQUE POR APARÊNCIA DE LINHA / • LINHA COMPARTILHADA / • TELEFONIA DE LOCAL REMOTO DE SOBREVIVÊNCIA (SRST) / • EXIBIÇÃO DE HORA E DATA / • TRANSFERÊNCIA / • CORREIO DE VOZ / ENERGIA / • 48 VDC / • 64 mA máximo / DIMENSÕES (A x L x P) / • Base: (15,05 x 26,35 x 5,08 cm) / • Painel de controle: (14,61 x 12,7 x 2,54 cm) / • Bandeja do carregador: (16,51 x 11,43 x 1,90 cm) / AMBIENTE / • Temperatura de armazenamento: -10 a 60 °C / • Temperatura de operação nominal: 0 a 40 °C / • Umidade relativa operacional: 10 a 95% sem condensação / SEGURANÇA / • UL 60950-1 SEGUNDA EDIÇÃO AMD 1 / • CAN/CSA-C22.2 NO. 60950-1 SEGUNDA EDIÇÃO EMD 1 / • EN 60950-1 SEGUNDA EDIÇÃO A11, A1, A12 / • IEC 60950-1 SEGUNDA EDIÇÃO AMD 1 / • AS/NZS 60950-1: 2011 / • GB4943 2011 / EMC / • / FCC PARTE 15 SUBPARTE B CLASSE B / • AS/NZS 3548 CISPR22 CLASSE B / • EN55022 CLASSE B / • CIEM-003 CLASSE B / • VCCI CLASSE B / • KN22 CLASSE B / • CNS13438 CLASSE B / • EN55024 / • CISPR24 / • EN300386 / • KN24 / • FCC PARTE 15 SUBPARTE D / • IC RSS-213 / • EN 301 406.	HON HAI PRECISION INDUSTRY CO LTD	CISCO	CP-8861-W-K9=		02/23
8517.18.90	Aparelho telefonico IP, Cisco, 8865, com viva-voz, codigo CP-8865-K9= ESPECIFICAÇÕES DO PN: CP-8865-K9= / ESPECIFICAÇÕES GERAIS / • 160 HZ A 20 KHZ, +/-3 DB. / • O MAIS RECENTE EM CODECS DE BANDA LARGA PARA LARGURA DE BANDA MÁXIMA DE VOZ. / • O PADRÃO CÔNICO DE 160 GRAUS OFERECE COBERTURA UNIFORME DA ÁREA DE AUDIÇÃO. / • QUATRO MICROFONES HEMI-CARDIÓIDES ESTÃO PERFEITAMENTE ESPAÇADOS PARA QUE SE COMBINEM PARA FORNECER UM PADRÃO DE CAPTAÇÃO DE 180 GRAUS AO REDOR DO DISPOSITIVO. A FALA É CAPTURADA NO MESMO NÍVEL EM TODOS OS PONTOS AO REDOR DO CISCO UNIFIED IP CONFERENCE PHONE 8831. / • G.711, G.729 (A E AB), G.722 E CODEC DE BAIXA TAXA DE BITS DA INTERNET (ILBC) / • + DISCAGEM (E.164) / • NÍVEIS DE TOQUE E VOLUME AJUSTÁVEIS / • BRILHO DA TELA AJUSTÁVEL / • BARRA DE LANÇAMENTO DO APLICATIVO / • RESPOSTA AUTOMÁTICA / • DETECÇÃO AUTOMÁTICA DE FONE DE OUVIDO / • BARCAÇA / • ENCAMINHAMENTO DE CHAMADAS / • LISTAS DE HISTÓRICO DE CHAMADAS / • TEMPORIZADOR DE CHAMADAS / • CHAMADA EM ESPERA / • IDENTIFICAÇÃO DE CHAMADAS / • DIRETÓRIO CORPORATIVO / • CONFERÊNCIA / • TRANSFERÊNCIA DIRETA / • SERVIÇO DE DISCAGEM RÁPIDA / • ESPERA / • DESVIO IMEDIATO / • JUNTE -SE / • INDICADOR DE MENSAGEM EM ESPERA / • MÚSICA EM ESPERA / • SILENCIAR / • PERFIS DE REDE (AUTOMÁTICOS) / • TOQUE DIFERENCIADOR DENTRO E FORA DA REDE / • DIRETÓRIO PESSOAL / • PRÉ-DISCAGEM ANTES DE ENVIAR / • PRIVACIDADE / • TOQUE POR APARÊNCIA DE LINHA / • LINHA COMPARTILHADA / • TELEFONIA DE LOCAL REMOTO DE SOBREVIVÊNCIA (SRST) / • EXIBIÇÃO DE HORA E DATA / • TRANSFERÊNCIA / • CORREIO DE VOZ / ENERGIA / • 48 VDC / • 64 mA máximo / DIMENSÕES (A x L x P) / • Base: (15,05 x 26,35 x 5,08 cm) / • Painel de controle: (14,61 x 12,7 x 2,54 cm) / • Bandeja do carregador: (16,51 x 11,43 x 1,90 cm) / AMBIENTE / • Temperatura de armazenamento: -10 a 60 °C / • Temperatura de operação nominal: 0 a 40 °C / • Umidade relativa operacional: 10 a 95% sem condensação / SEGURANÇA / • UL 60950-1 SEGUNDA EDIÇÃO AMD 1 / • CAN/CSA-C22.2 NO. 60950-1 SEGUNDA EDIÇÃO EMD 1 / • EN 60950-1 SEGUNDA EDIÇÃO A11, A1, A12 / • IEC 60950-1 SEGUNDA EDIÇÃO AMD 1 / • AS/NZS 60950-1: 2011 / • GB4943 2011 / EMC / • / FCC PARTE 15 SUBPARTE B CLASSE B / • AS/NZS 3548 CISPR22 CLASSE B / • EN55022 CLASSE B / • CIEM-003 CLASSE B / • VCCI CLASSE B / • KN22 CLASSE B / • CNS13438 CLASSE B / • EN55024 / • CISPR24 / • EN300386 / • KN24 / • FCC PARTE 15 SUBPARTE D / • IC RSS-213 / • EN 301 406	HON HAI PRECISION INDUSTRY CO LTD	CISCO	CP-8865-K9=		28/22
8517.18.90	Aparelho telefônico, telefone IP Cisco 8865, sem variante de rádio. ESPECIFICAÇÕES DO PN: CP-8865NR-K9= / ESPECIFICAÇÕES GERAIS / • 160 HZ A 20 KHZ, +/-3 DB. / • O MAIS RECENTE EM CODECS DE BANDA LARGA PARA LARGURA DE BANDA MÁXIMA DE VOZ. / • O PADRÃO CÔNICO DE 160 GRAUS OFERECE COBERTURA UNIFORME DA ÁREA DE AUDIÇÃO. / • QUATRO MICROFONES HEMI-CARDIÓIDES ESTÃO PERFEITAMENTE ESPAÇADOS PARA QUE SE COMBINEM PARA FORNECER UM PADRÃO DE CAPTAÇÃO DE 180 GRAUS AO REDOR DO DISPOSITIVO. A FALA É CAPTURADA NO MESMO NÍVEL EM TODOS OS PONTOS AO REDOR DO CISCO UNIFIED IP CONFERENCE PHONE 8831. / • G.711, G.729 (A E AB), G.722 E CODEC DE BAIXA TAXA DE BITS DA INTERNET (ILBC) / • + DISCAGEM (E.164) / • NÍVEIS DE TOQUE E VOLUME AJUSTÁVEIS / • BRILHO DA TELA AJUSTÁVEL / • BARRA DE LANÇAMENTO DO APLICATIVO / • RESPOSTA AUTOMÁTICA / • DETECÇÃO AUTOMÁTICA DE FONE DE OUVIDO / • BARCAÇA / • ENCAMINHAMENTO DE CHAMADAS / • LISTAS DE HISTÓRICO DE CHAMADAS / • TEMPORIZADOR DE CHAMADAS / • CHAMADA EM ESPERA / • IDENTIFICAÇÃO DE CHAMADAS / • DIRETÓRIO CORPORATIVO / • CONFERÊNCIA / • TRANSFERÊNCIA DIRETA / • SERVIÇO DE DISCAGEM RÁPIDA / • ESPERA / • DESVIO IMEDIATO / • JUNTE -SE / • INDICADOR DE MENSAGEM EM ESPERA / • MÚSICA EM ESPERA / • SILENCIAR / • PERFIS DE REDE (AUTOMÁTICOS) / • TOQUE DIFERENCIADOR DENTRO E FORA DA REDE / • DIRETÓRIO PESSOAL / • PRÉ-DISCAGEM ANTES DE ENVIAR / • PRIVACIDADE / • TOQUE POR APARÊNCIA DE LINHA / • LINHA COMPARTILHADA / • TELEFONIA DE LOCAL REMOTO DE SOBREVIVÊNCIA (SRST) / • EXIBIÇÃO DE HORA E DATA / • TRANSFERÊNCIA / • CORREIO DE VOZ / ENERGIA / • 48 VDC / • 64 mA máximo / DIMENSÕES (A x L x P) / • Base: (15,05 x 26,35 x 5,08 cm) / • Painel de controle: (14,61 x 12,7 x 2,54 cm) / • Bandeja do carregador: (16,51 x 11,43 x 1,90 cm) / AMBIENTE / • Temperatura de armazenamento: -10 a 60 °C / • Temperatura de operação nominal: 0 a 40 °C / • Umidade relativa operacional: 10 a 95% sem condensação / SEGURANÇA / • UL 60950-1 SEGUNDA EDIÇÃO AMD 1 / • CAN/CSA-C22.2 NO. 60950-1 SEGUNDA EDIÇÃO EMD 1 / • EN 60950-1 SEGUNDA EDIÇÃO A11, A1, A12 / • IEC 60950-1 SEGUNDA EDIÇÃO AMD 1 / • AS/NZS 60950-1: 2011 / • GB4943 2011 / EMC / • / FCC PARTE 15 SUBPARTE B CLASSE B / • AS/NZS 3548 CISPR22 CLASSE B / • EN55022 CLASSE B / • CIEM-003 CLASSE B / • VCCI CLASSE B / • KN22 CLASSE B / • CNS13438 CLASSE B / • EN55024 / • CISPR24 / • EN300386 / • KN24 / • FCC PARTE 15 SUBPARTE D / • IC RSS-213 / • EN 301 406.	HON HAI PRECISION INDUSTRY CO LTD	CISCO	CP-8865NR-K9=		02/23
8517.18.90	MODULO DE ATENDIMENTO TELEFONICO LCD - O VSET6 IP CALL CONTROLLER, E UMA VERSAO DE SEIS LINHAS DO VSET12. COMO SEU IRMAO MAIS VELHO, ELE POSSUI UMA TELA COLORIDA GRANDE E AMIGAVEL COM ICONES ANIMADOS DO SIMBOLO DE STATUS E CONTROLES PARA 6 LINHAS TELEFONICAS. COM TODAS AS FUNCOES DE CONTROLE DO VSET12, E OTIMO PARA ESTUDIOS SECUNDARIOS OU OUTROS LOCAIS ONDE APENAS SEIS LINHAS DE CONTROLE SAO DESEJADAS. AS OPCOES DE ENERGIA FLEXIVEIS INCLUEM POE (POWER OVER ETHERNET) DE UM COMUTADOR TELOS, PORTA ETHERNET ALIMENTADA EM UM MECANISMO DE CONSOLE AXIA OU O INJETOR DE ENERGIA EM LINHA INCLUIDO. OS CONTROLES VSET FACEIS DE ENTENDER, COM UMA INTERFACE VISUAL AMIGAVEL, PERMITEM QUE O TALENTO GERENCIE AS LINHAS RECEBIDAS, BLOQUEIE CHAMADAS NO AR, INICIE UM DISPOSITIVO DE GRAVACAO EXTERNO E FACA UMA FILA DE CHAMADAS AO AR SEQUENCIALMENTE, PARA GERENCIAMENTO PRECISO DE ENTREVISTAS COM VARIAS CHAMADAS OU CONFERENCIAS.	AXIA BY THE TELOS ALLIANCE	AXIA	VSET6		02/20
8517.61.43	MODULADOR AVANÇADO PROJETADO PARA FACILITAR A TRANSMISSÃO POR SATÉLITE EM SISTEMAS DE TELECOMUNICAÇÕES, OFERECENDO SUPORTE ABRANGENTE PARA OS PADRÕES DVB-S2 E DVB-S2X. O EQUIPAMENTO É HABILIDOSO NA IMPLEMENTAÇÃO DOS PADRÕES DE MODULAÇÃO ESSENCIAIS, INCLUINDO QPSK, 8PSK E 16APSK, TODOS ESSENCIAIS PARA AS TRANSMISSÕES DE BROADCAST DE ALTA QUALIDADE. ; APLICAÇÃO: O MODULADOR M6100 É USADO PARA PREPARAR E OTIMIZAR OS SINAIS DIGITAIS PARA TRANSMISSÃO VIA SATÉLITE, DESEMPENHANDO UM PAPEL FUNDAMENTAL NA OPERAÇÃO DE REDES DE COMUNICAÇÕES POR SATÉLITE PARA UMA VARIEDADE DE APLICAÇÕES, COMO TRANSMISSÕES DE TELEVISÃO.	ST ENGINEERING IDIRECT (NEWTEC)	ST ENGINEERING IDIRECT (NEWTEC)	M6100		33/23
8517.61.49	ESTACAO BASE PARTY LINE DE 02 CANAIS; O MS-702 eh uma estacao principal de dois canais 1RU com botoes programaveis no painel frontal, protecao contra curto-circuito de canal individual, controle de volume de canal individual e uma fonte de alimentacao a prova de falhas regulada. O MS-702 suporta ate 55 pacotes de cinto ou 10 alto-falantes estacoes. O MS-702 pode monitorar a atividade de intercomunicacao em um ou ambos os canais com controles de nivel de escuta. O monitoramento da atividade do interfone eh possivel por meio de um fone de ouvido ou do alto-falante interno. O MS-702 possui pre-amplificadores de microfone com limitadores e circuitos de modelagem de fala. Um individuo O botao de conversacao momentaneo/travado eletronico esta disponivel para cada canal. Iluminado os botoes de conversacao de dupla acao acendem um LED fracamente quando travados: cor azul durante o modo de espera, cor ambar quando travado. O recurso de travamento pode ser desativado. Os canais podem ser acessados separadamente ou simultaneamente sem vincula-los. Uma chave seletora alterna entre o fone de ouvido ou microfone. Os botoes Talk tambem podem ser controlados com um pedal. Para paginacao, o MS-702 fornece um sinal de saida de nivel de linha balanceado para um TRS de 1/4 de polegada conector no painel traseiro. O botao Anuncio do painel frontal ativa a saida e o Anunciar rele. O circuito do rele, em um conector TRS de 1/4 de polegada separado, eh normalmente usado para silenciar monitores. O MS-702 possui botoes de chamada individuais com sinalizacao visual de chamada para cada canal no linha partidaria. O sinal visual piscara brilhantemente e emitira um sinal sonoro se a estacao remota operador segura o botao de chamada por mais de 2 segundos. O recurso de sinalizacao de chamada pode ser programado para os botoes Talk. O MS-702 possui um botao global Remote Mic Kill. Ele ligara os circuitos de fala do microfone do todos os beltpacks do sistema, eliminando ruidos estranhos dos microfones abertos. O MS-702 aceita uma entrada de programa externo de nivel de linha para monitoramento no fone de ouvido e alto-falante e/ou mixagem com audio de intercomunicacao em qualquer ou ambos os canais. Quando Interromper eh selecionado, o sinal do programa eh interrompido quando o botao Falar eh pressionado. O MS-702 possui uma indicacao visual das condicoes da fonte de alimentacao. No caso de um curto-circuito ou sobrecarga de corrente em um canal, isso canal sera desligado enquanto o outro continua a operar. Assim que a condicao de falha for removida, o circuito de reinicializacao automatica restaurara energia para esse canal, mesmo sob condicoes de carga total.	CLEAR COM AN HME COMPANY	Clear Com	MS702		43/22
8517.61.99	Estações - base com matriz com capacidade para até 64 portas de áudio, 3RU, para intercomunicação analógica instantânea com telefones, rádios, câmeras e outros meios externos, com suporte à rede local LAN com ou sem fio, protocolos E1/T1, IP, MADI, DANTE e outros, taxa de amostragem de 48 KHz, resolução 24 bits, resposta de frequência de 30 Hz a 22 KHz +/- 3 dBu (a 48 KHz), menor distorção inferior a 0,05% @ 0 dBu, 300 Hz a 10 KHz, resposta entre sistemas inferior a 40 ms para rota de áudio, de uso em ambientes operacionais de Televisão Aberta. APLICAÇÃO: MATRIZ DE COMUNICAÇÃO PARA AMBIENTES OPERACIONAIS.	CLEAR-COM LLC	CLEAR-COM	ECLIPSE-HX-DELTA-32P		28/22
8517.62.15	Demultiplexador, CAS-DMUX-1X4-O banda-AD-SA, 1 saida 4 Dnstrm, chanal A/B/C/D, codigo 4021219ESPECIFICAÇÕES DO PN : 4021219 / ESPECIFICAÇÕES GERAIS / • entrada DVB- ASI em até 68,5 Mbps / • 04:02:00 NTSC e PAL (B / G / I / D / M / N) decodificação de vídeo / • conversão de relação de aspecto ( 4:3, 16:9 e 14:09 ) / • MPEG e Dolby ® / • Digital ( AC-3) decodificação de áudio / • Quatro saídas de áudio que prestam ou dois pares estéreo (quatro canais mono) de áudio balanceado / • capacidade de usar parte de sua produção para aplicações como SAP, DTMF / • Linha 21 fechou apoio legenda e V -chip / • DVB VBI (WST, WSS e VPS) / • PowerVu VBI - incluindo o norte-americano de teletexto padrão (NABTS) e World Sistema Teletexto / • (WST) / • DTMF sugestão tom e saídas de disparo de sinalização / • software atualizável em campo / • saída DVB- ASI. / • LCD no painel frontal para o controle e monitoramento / • SNMP para acesso através de um sistema de gerenciamento de rede / • interface de navegador da Web para fácil configuração, controle e monitoramento / AMBIENTE: / • Temperatura operacional: 0°C a 50°C / • Temperatura de armazenamento: -20°C a 70°C. / EMC: / • FCC Parte 15 (CFR 47) Classe A / • ICES-003 Classe A / • EN55022 Classe A / • CISPR22 Classe A / • AS/NZS 3548 Classe A / • VCCI Classe A / • ETS 300 386 / • EN 55022 / • EN 55024. / SEGURANÇA: / • UL 60950CAN/CSA-C22.2 No. 60950 / • EN 60950 / • IEC 60950 / • TS 001 / • AS/NZS 3260	Scientific Atlanta - part of Cisco Systems	CISCO	4021219		27/19
8517.62.15	Multiplexador por divisao de tempo, CAS-MXDX 8CH-IWDM ITU-21,22,24,26,28,33,36,39 EXP-DTP SC/APCESPECIFICAÇÕES DO PN : 4043602 / ESPECIFICAÇÕES GERAIS / • entrada DVB- ASI em até 68,5 Mbps / • 04:02:00 NTSC e PAL (B / G / I / D / M / N) decodificação de vídeo / • conversão de relação de aspecto ( 4:3, 16:9 e 14:09 ) / • MPEG e Dolby ® / • Digital ( AC-3) decodificação de áudio / • Quatro saídas de áudio que prestam ou dois pares estéreo ( quatro canais mono ) de áudio balanceado , cada um com o / • capacidade de usar parte de sua produção para aplicações como SAP , DTMF , etc / • Linha 21 fechou apoio legenda e V -chip / • DVB VBI (WST , WSS e VPS ) / • PowerVu VBI - incluindo o norte-americano de teletexto padrão ( NABTS ) e World Sistema Teletexto / • (WST) / • DVB ou Imitext ™ legendagem / • DTMF sugestão tom e saídas de disparo de sinalização para ad- inserção / • software atualizável em campo / • LCD no painel frontal para o controle e monitoramento / • SNMP para acesso através de um sistema de gerenciamento de rede / • interface de navegador da Web para fácil configuração , controle e monitoramento / • saída DVB- ASI. / AMBIENTE: / • Temperatura operacional: 0°C a 50°C / • Temperatura de armazenamento: -20°C a 70°C. / SEGURANÇA: / • UL 1950 / • CSA-C22.2 No. 950 / • EN 60950 / • IEC 60950. / EMC: / • FCC Parte 15 (CFR 47) Classe A / • ICES-003 Classe A / • EN 55022 Classe A com cabos UTP / • CISPR22 Classe A com cabos UTP / • ASNZ 3548 Classe com cabos UTP / • VCCI Classe A com cabos UTP / • EN 55024 / • EN 50082-1.	Scientific Atlanta, Inc.	CISCO	4043602	Padtec S/A / Rua Ricardo Benetton Martins, s/n, Parque II do Polo de Alta Tecnologia - 13086-902 - Campinas/SP / Telefone: (19) 2104-9719 / E-mail: eduardo.hirata@padtec.com.br / Responsável: Eduardo Tadashi Hirata	27/20
8517.62.15	Multiplexador BWDM Mx/DMx, 1x2, 1310/CWDM 1420-1620, LGX, SA ESPECIFICAÇÕES DO PN : 4004874 ESPECIFICAÇÕES GERAIS Perda de inserção da banda passante (dB): 1,0 Inserção Perda de reflexão banda(dB): 0,7 Isolamento de banda passante (dB): 30 Isolamento da banda de reflexão (dB): 15 Ripple da banda passante (dB): 0,5 PDL (dB): 0,1 PMD (ps): 0,1 Perda de Retorno (dB): 50 Diretividade (dB): 50 AMBIENTE Temperatura operacional: -5 a 65°C Temperatura de armazenamento: -40 a 85°C. ENERGIA: Intervalo de tensao: 100 V e 240 V AC frequencia da linha: 50/60 Hz Consumo de energia :50 W max. Aplicação: Utilizado para emissão, transmissão e recepção de dados.	SCIENTIFIC ATLANTA	CISCO	40048741		18/22
8517.62.15	Multiplexador BWDM Mx/DMx, 1x2, 1310/CWDM 1420-1620, LGX, AS ESPECIFICAÇÕES DO PN : 4004874 / ESPECIFICAÇÕES GERAIS / • Perda de inserção da banda passante (dB): 1,0 / • Inserção Perda de reflexão banda(dB): 0,7 / • Isolamento de banda passante (dB): 30 / • Isolamento da banda de reflexão (dB): 15 / • Ripple da banda passante (dB): 0,5 / • PDL (dB): 0,1 / • PMD (ps): 0,1 / • Perda de Retorno (dB): 50 / • Diretividade (dB): 50 / AMBIENTE / • Temperatura operacional: -5 a 65°C / • Temperatura de armazenamento: -40 a 85°C. / ENERGIA: / • Intervalo de tensao: 100 V e 240 V AC / • frequencia da linha: 50/60 Hz / • Consumo de energia :50 W max.	ALLIANCE FIBER OPTIC PRODUCTS	CISCO	40048742		28/22
8517.62.15	Mutiplexador/Demutiplexador ONS 15216 40 canais, codigo 15216-EF-40-ODD= ESPECIFICAÇÕES DO PN : 15216-EF-40-ODD= / ESPECIFICAÇÕES GERAIS / • Performance: Encaminhamento de hardware em 176 Gbps ou 131 milhões de pacotes por segundo (Mbps) / • Cisco parent switch: Cisco Nexus 5000 Series / • Software: Cisco NX-OS Software Release 4.0(1A)N2(1) (Cisco Nexus 5000 Series) / • 40 Gbps em cada direção (80 Gbps full duplex). / AMBIENTE: / • Temperatura operacional: (0 a 40°C) / • Temperatura não operacional: (-20 a 70°C). / SEGURANÇA: / • UL 60950-1 / • CAN/CSA-C22.2 No. 60950-1EN 60950-1 / • IEC 60950-1AS/NZS 60950-1GB4943. / EMC: / • 47CFR Parte 15 (CFR 47) Classe A / • AS/NZS CISPR22 Classe A / • CISPR22 Classe A / • EN55022 Classe A / • ICES003 Classe A / • VCCI Classe A / • EN61000-3-2 / • EN61000-3-3.	Foxconn Cz s.r.o.	CISCO	15216-EF-40-ODD=		49/19
8517.62.15	Mutiplexador/Demutiplexador ONS 15216 40 canais, codigo 15216-EF-40-ODD= ESPECIFICAÇÕES DO PN : 15216-EF-40-ODD= / ESPECIFICAÇÕES GERAIS / • Performance: Encaminhamento de hardware em 176 Gbps ou 131 milhões de pacotes por segundo (Mbps) / • Cisco parent switch: Cisco Nexus 5000 Series / • Software: Cisco NX-OS Software Release 4.0(1A)N2(1) (Cisco Nexus 5000 Series) / • 40 Gbps em cada direção (80 Gbps full duplex). / AMBIENTE: / • Temperatura operacional: (0 a 40°C) / • Temperatura não operacional: (-20 a 70°C). / SEGURANÇA: / • UL 60950-1 / • CAN/CSA-C22.2 No. 60950-1EN 60950-1 / • IEC 60950-1AS/NZS 60950-1GB4943. / EMC: / • 47CFR Parte 15 (CFR 47) Classe A / • AS/NZS CISPR22 Classe A / • CISPR22 Classe A / • EN55022 Classe A / • ICES003 Classe A / • VCCI Classe A / • EN61000-3-2 / • EN61000-3-3.	NEOPHOTONICS CORPORATION	CISCO	15216-EF-40-ODD=1		18/22
8517.62.15	Multiplexador/Demultiplexador, painel Odd, com 40 canais, para plataforma ONS 15216, codigo 15216-MD-40-ODD=ESPECIFICAÇÕES DO PN : 15216-MD-40-ODD= / ESPECIFICAÇÕES GERAIS / • Performance: Encaminhamento de hardware em 176 Gbps ou 131 milhões de pacotes por segundo (Mbps) / • Cisco parent switch: Cisco Nexus 5000 Series / • Software: Cisco NX-OS Software Release 4.0(1A)N2(1) (Cisco Nexus 5000 Series) / • 40 Gbps em cada direção (80 Gbps full duplex). / AMBIENTE: / • Temperatura operacional: (0 a 40°C) / • Temperatura não operacional: (-20 a 70°C). / SEGURANÇA: / • UL 60950-1 / • CAN/CSA-C22.2 No. 60950-1EN 60950-1 / • IEC 60950-1AS/NZS 60950-1GB4943. / EMC: / • 47CFR Parte 15 (CFR 47) Classe A / • AS/NZS CISPR22 Classe A / • CISPR22 Classe A / • EN55022 Classe A / • ICES003 Classe A / • VCCI Classe A / • EN61000-3-2 / • EN61000-3-3.	Foxconn Cz s.r.o.	CISCO	15216-MD-40-ODD=		19/19
8517.62.15	Multiplexador, Demux, painel Odd, com 40 canais, para plataforma ONS 15216 ESPECIFICAÇÕES DO PN : 15216-MD-40-ODD= / ESPECIFICAÇÕES GERAIS / • Performance: Encaminhamento de hardware em 176 Gbps ou 131 milhões de pacotes por segundo (Mbps) / • Cisco parent switch: Cisco Nexus 5000 Series / • Software: Cisco NX-OS Software Release 4.0(1A)N2(1) (Cisco Nexus 5000 Series) / • 40 Gbps em cada direção (80 Gbps full duplex). / AMBIENTE: / • Temperatura operacional: (0 a 40°C) / • Temperatura não operacional: (-20 a 70°C). / SEGURANÇA: / • UL 60950-1 / • CAN/CSA-C22.2 No. 60950-1EN 60950-1 / • IEC 60950-1AS/NZS 60950-1GB4943. / EMC: / • 47CFR Parte 15 (CFR 47) Classe A / • AS/NZS CISPR22 Classe A / • CISPR22 Classe A / • EN55022 Classe A / • ICES003 Classe A / • VCCI Classe A / • EN61000-3-2 / • EN61000-3-3.	COMMSCOPE CONNECTIVITY SOL	CISCO	15216-MD-40-ODD=1		18/22
8517.62.15	Multiplexador/Demultiplexador , de 48 canais, painel Patch Odd, para plataforma ONS 15216, codigo 15216-MD-48-ODD=ESPECIFICAÇÕES DO PN : 15216-MD-48-ODD= / ESPECIFICAÇÕES GERAIS / • Performance: Encaminhamento de hardware em 176 Gbps ou 131 milhões de pacotes por segundo (Mbps) / • Cisco parent switch: Cisco Nexus 5000 Series / • Software: Cisco NX-OS Software Release 4.0(1A)N2(1) (Cisco Nexus 5000 Series) / • 40 Gbps em cada direção (80 Gbps full duplex). / AMBIENTE: / • Temperatura operacional: (0 a 40°C) / • Temperatura não operacional: (-20 a 70°C). / SEGURANÇA: / • UL 60950-1 / • CAN/CSA-C22.2 No. 60950-1EN 60950-1 / • IEC 60950-1AS/NZS 60950-1GB4943. / EMC: / • 47CFR Parte 15 (CFR 47) Classe A / • AS/NZS CISPR22 Classe A / • CISPR22 Classe A / • EN55022 Classe A / • ICES003 Classe A / • VCCI Classe A / • EN61000-3-2 / • EN61000-3-3.	JABIL CIRCUIT DE MEXICO SA DE CV	CISCO	15216-MD-48-ODD=		05/20
8517.62.15	Multiplexador/Demultiplexador , de 48 canais, painel Patch Odd, para plataforma ONS 15216, codigo 15216-MD-48-ODD= ESPECIFICAÇÕES DO PN : 15216-MD-48-ODD= / ESPECIFICAÇÕES GERAIS / • Performance: Encaminhamento de hardware em 176 Gbps ou 131 milhões de pacotes por segundo (Mbps) / • Cisco parent switch: Cisco Nexus 5000 Series / • Software: Cisco NX-OS Software Release 4.0(1A)N2(1) (Cisco Nexus 5000 Series) / • 40 Gbps em cada direção (80 Gbps full duplex). / AMBIENTE: / • Temperatura operacional: (0 a 40°C) / • Temperatura não operacional: (-20 a 70°C). / SEGURANÇA: / • UL 60950-1 / • CAN/CSA-C22.2 No. 60950-1EN 60950-1 / • IEC 60950-1AS/NZS 60950-1GB4943. / EMC: / • 47CFR Parte 15 (CFR 47) Classe A / • AS/NZS CISPR22 Classe A / • CISPR22 Classe A / • EN55022 Classe A / • ICES003 Classe A / • VCCI Classe A / • EN61000-3-2 / • EN61000-3-3.	NEOPHOTONICS CORPORATION	CISCO	15216-MD-48-ODD=1		18/22
8517.62.15	Multiplexador/Demultiplexador para painel 100GHZ ODD com 10 canais, codigo 15216-MD-ODD-LIC=ESPECIFICAÇÕES DO PN : 15216-MD-ODD-LIC= / ESPECIFICAÇÕES GERAIS / • Performance: Encaminhamento de hardware em 176 Gbps ou 131 milhões de pacotes por segundo (Mbps) / • Cisco parent switch: Cisco Nexus 5000 Series / • Software: Cisco NX-OS Software Release 4.0(1A)N2(1) (Cisco Nexus 5000 Series) / • 40 Gbps em cada direção (80 Gbps full duplex). / AMBIENTE: / • Temperatura operacional: (0 a 40°C) / • Temperatura não operacional: (-20 a 70°C). / SEGURANÇA: / • UL 60950-1 / • CAN/CSA-C22.2 No. 60950-1EN 60950-1 / • IEC 60950-1AS/NZS 60950-1GB4943. / EMC: / • 47CFR Parte 15 (CFR 47) Classe A / • AS/NZS CISPR22 Classe A / • CISPR22 Classe A / • EN55022 Classe A / • ICES003 Classe A / • VCCI Classe A / • EN61000-3-2 / • EN61000-3-3.	Foxconn Cz s.r.o.	CISCO	15216-MD-ODD-LIC=		19/19
8517.62.15	Multiplexador, Demultiplexador para painel 100GHZ ODD com 10 canais, licença restrita ESPECIFICAÇÕES DO PN : 15216-MD-ODD-LIC= / ESPECIFICAÇÕES GERAIS / • Performance: Encaminhamento de hardware em 176 Gbps ou 131 milhões de pacotes por segundo (Mbps) / • Cisco parent switch: Cisco Nexus 5000 Series / • Software: Cisco NX-OS Software Release 4.0(1A)N2(1) (Cisco Nexus 5000 Series) / • 40 Gbps em cada direção (80 Gbps full duplex). / AMBIENTE: / • Temperatura operacional: (0 a 40°C) / • Temperatura não operacional: (-20 a 70°C). / SEGURANÇA: / • UL 60950-1 / • CAN/CSA-C22.2 No. 60950-1EN 60950-1 / • IEC 60950-1AS/NZS 60950-1GB4943. / EMC: / • 47CFR Parte 15 (CFR 47) Classe A / • AS/NZS CISPR22 Classe A / • CISPR22 Classe A / • EN55022 Classe A / • ICES003 Classe A / • VCCI Classe A / • EN61000-3-2 / • EN61000-3-3.	COMMSCOPE CONNECTIVITY SOL	CISCO	15216-MD-ODD-LIC=1		18/22
8517.62.15	Demultiplexador optico, com 40 canais, para Cisco ONS 15454 (plataforma multiservico), banda C, Odd, codigo 15454-40-DMX-C= ESPECIFICAÇÕES DO PN : 15454-40-DMX-C= / ESPECIFICAÇÕES GERAIS / • 40 Canais / • Conectores LC / SEGURANÇA DE REDE: / • SSL / • SSH / • HTTP / • HTTPS / • RADIUS / DIMENSÕES(AxLxP): / • 3.46 x 17.18 x 11.02 in. (87.9 x 436.4 x 280 mm) / AMBIENTE: / • Temperatura operacional: 32 a 131ºF (0 a 55ºC) / • Temperatura de armazenamento: –40 a 158ºF (–40 a 70ºC) / ENERGIA: / • Maximo: 900W / SEGURANÇA: / • UL/CSA60950- (2003) / • GR-1089-CORE, 4 / EMC: / • ICES-003 Issue 4 (2004) / • GR-1089-CORE, 4 / GR-1089-CORE –03 (Out 2002) / FCC 47CFR15, Classe A, B (2006)	Foxconn Cz s.r.o.	CISCO	15454-40-DMX-C=	Padtec S/A / Rua Ricardo Benetton Martins, s/n, Parque II do Polo de Alta Tecnologia - 13086-902 - Campinas/SP / Telefone: (19) 2104-9719 / E-mail: eduardo.hirata@padtec.com.br / Responsável: Eduardo Tadashi Hirata	49/19
8517.62.15	Multiplexador, optico com 40 canais, para Cisco ONS 15454 (plataforma multiservico), banda C, Odd ESPECIFICAÇÕES DO PN : 15454-40-MUX-C= / ESPECIFICAÇÕES GERAIS / • 40 Canais mulplexisadores de 100Ghz / • Conectores LC / • Conectores MPO / SEGURANÇA DE REDE: / • SSL / • SSH / • HTTP / • HTTPS / • RADIUS / DIMENSÕES(AxLxP): / • 3.46 x 17.18 x 11.02 in. (87.9 x 436.4 x 280 mm) / AMBIENTE: / • Temperatura operacional: 32 a 131ºF (0 a 55ºC) / • Temperatura de armazenamento: –40 a 158ºF (–40 a 70ºC) / ENERGIA: / • Maximo: 900W / SEGURANÇA: / • UL/CSA60950- (2003) / • GR-1089-CORE, 4 / EMC: / • ICES-003 Issue 4 (2004) / • GR-1089-CORE, 4 / GR-1089-CORE –03 (Out 2002) / FCC 47CFR15, Classe A, B (2006)	CELESTICA	CISCO	15454-40-MUX-C=		28/22
8517.62.15	Multiplexador, modulo ROADM unico, com 40 canais, com amplificador PRE optico integrado ESPECIFICAÇÕES DO PN : 15454-40-SMR1-C= / ESPECIFICAÇÕES GERAIS / • 40 Canais / • Conectores LC / • Conectores MPO / SEGURANÇA DE REDE: / • SSL / • SSH / • HTTP / • HTTPS / • RADIUS / DIMENSÕES(AxLxP): / • 3.46 x 17.18 x 11.02 in. (87.9 x 436.4 x 280 mm) / AMBIENTE: / • Temperatura operacional: 32 a 131ºF (0 a 55ºC) / • Temperatura de armazenamento: –40 a 158ºF (–40 a 70ºC) / ENERGIA: / • Maximo: 900W / SEGURANÇA: / • UL/CSA60950- (2003) / • GR-1089-CORE, 4 / EMC: / • ICES-003 Issue 4 (2004) / • GR-1089-CORE, 4 / GR-1089-CORE –03 (Out 2002) / FCC 47CFR15, Classe A, B (2006)	CELESTICA	CISCO	15454-40-SMR1-C=		28/22
8517.62.15	Multiplexador, modulo ROADM, Single com 40 canais, com PRE optico integrado e amplificador boost, codigo 15454-40-SMR2-C= ESPECIFICAÇÕES DO PN : 15454-40-SMR2-C= / • 40 Canais / • Conectores LC / • Conectores MPO / SEGURANÇA DE REDE: / • SSL / • SSH / • HTTP / • HTTPS / • RADIUS / DIMENSÕES(AxLxP): / • 3.46 x 17.18 x 11.02 in. (87.9 x 436.4 x 280 mm) / AMBIENTE: / • Temperatura operacional: 32 a 131ºF (0 a 55ºC) / • Temperatura de armazenamento: –40 a 158ºF (–40 a 70ºC) / ENERGIA: / • Maximo: 900W / SEGURANÇA: / • UL/CSA60950- (2003) / • GR-1089-CORE, 4 / EMC: / • ICES-003 Issue 4 (2004) / • GR-1089-CORE, 4 / GR-1089-CORE –03 (Out 2002) / FCC 47CFR15, Classe A, B (2006)	CELESTICA	CISCO	15454-40-SMR2-C=		28/22
8517.62.15	Multiplexador 40 canais, de conexao cruzada, banda C, Odd, codigo 15454-40-WXC-C= ESPECIFICAÇÕES DO PN : 15454-40-WXC-C= / ESPECIFICAÇÕES GERAIS / • 40 Canais / • Conectores LC / SEGURANÇA DE REDE: / • SSL / • SSH / • HTTP / • HTTPS / • RADIUS / DIMENSÕES(AxLxP): / • 3.46 x 17.18 x 11.02 in. (87.9 x 436.4 x 280 mm) / AMBIENTE: / • Temperatura operacional: 32 a 131ºF (0 a 55ºC) / • Temperatura de armazenamento: –40 a 158ºF (–40 a 70ºC) / ENERGIA: / • Maximo: 900W / SEGURANÇA: / • UL/CSA60950- (2003) / • GR-1089-CORE, 4 / EMC: / • ICES-003 Issue 4 (2004) / • GR-1089-CORE, 4 / GR-1089-CORE –03 (Out 2002) / FCC 47CFR15, Classe A, B (2006)	CELESTICA	CISCO	15454-40-WXC-C=		28/22
8517.62.15	Multiplexador, 80 canais Colorless Wavelength Cross Connect, banda CESPECIFICAÇÕES DO PN : 15454-80-WXC-C= / AMBIENTE: / • Temperatura de armazenamento: (-40 a 70ºC) / • Temperatura de operação: (0 a 55ºC) / • Umidade relativa do ar: Normal: 5 a 85% sem condensação. / SEGURANÇA: / • EN e IEC-60825-2 Third edition (2004-06) / • EN e IEC 60825-1 Consol. Ed. 1.2 - incl. am1+am2 (2001-08) / • 21CFR1040 (2004/04) / • IEC-60825-2 (2004-06) / • ITU-T G.664 (2006). / EMC: / • ICES-003 4(2004) / • GR-1089-CORE / • GR-1089-CORE - (Oct 2002) / • FCC 47CFR15, Classe A	Celestica-Toronto	CISCO	15454-80-WXC-C=	Padtec S/A / Rua Ricardo Benetton Martins, s/n, Parque II do Polo de Alta Tecnologia - 13086-902 - Campinas/SP / Telefone: (19) 2104-9719 / E-mail: eduardo.hirata@padtec.com.br / Responsável: Eduardo Tadashi Hirata	49/20
8517.62.15	Multiplexador - placa multiplexadora óptica reconfigurável, SM ROADM 1-PRE-AMP, 100GHZ-Banda C-10 canais, Licença restrita ESPECIFICAÇÕES DO PN : 15454-SMR1-LIC= / ESPECIFICAÇÕES GERAIS: / • M2 AC Modulo de potência: máximo 300w / • M2 DC ANSI Modulo de potência: máximo de 30w / • M2 DC ETSI Modulo de potência: máximo de 30w. / DIMENSOES (A x L x P): / • (87.9 x 436.4 x 280 mm). / AMBIENTE: / • Temperatura de armazenamento: (-40 a 70ºC) / • Temperatura de operação: (0 a 55ºC) / • Umidade relativa do ar: Normal: 5 a 85% sem condensação. / SEGURANÇA: / • EN or IEC-60825-2 (2004-06) / • EN or IEC 60825-1 Consol. Ed. 1.2 - incl. am1+am2 (2001-08) / • 21CFR1040 (2004/04) / • IEC-60825-2 (2004-06) / • ITU-T G.664 (2006). / EMC: / • ICES-003 Issue 4(2004) / • GR-1089-CORE,Issue 4 / • GR-1089-CORE / • FCC 47CFR15, Classe A ,B (2006)	Foxconn Cz s.r.o.	CISCO	15454-SMR1-LIC=	Padtec S/A / Rua Ricardo Benetton Martins, s/n, Parque II do Polo de Alta Tecnologia - 13086-902 - Campinas/SP / Telefone: (19) 2104-9719 / E-mail: eduardo.hirata@padtec.com.br / Responsável: Eduardo Tadashi Hirata	49/19
8517.62.15	Multiplexador - placa multiplexadora óptica reconfigurável, SM ROADM 2-PRE-AMP-BST, 100Ghz, Banda C, 10 canais, com licença restritaESPECIFICAÇÕES DO PN : 15454-SMR2-LIC= / ESPECIFICAÇÕES GERAIS: / • M2 AC Modulo de potência: máximo 300w / • M2 DC ANSI Modulo de potência: máximo de 30w / • M2 DC ETSI Modulo de potência: máximo de 30w. / DIMENSOES (A x L x P): / • (87.9 x 436.4 x 280 mm). / AMBIENTE: / • Temperatura de armazenamento: (-40 a 70ºC) / • Temperatura de operação: (0 a 55ºC) / • Umidade relativa do ar: Normal: 5 a 85% sem condensação. / SEGURANÇA: / • EN or IEC-60825-2 (2004-06) / • EN or IEC 60825-1 Consol. Ed. 1.2 - incl. am1+am2 (2001-08) / • 21CFR1040 (2004/04) / • IEC-60825-2 (2004-06) / • ITU-T G.664 (2006). / EMC: / • ICES-003 Issue 4(2004) / • GR-1089-CORE,Issue 4 / • GR-1089-CORE / • FCC 47CFR15, Classe A ,B (2006)	HON HAI PRECISION INDUSTRY CO LTD	CISCO	15454-SMR2-LIC=		29/21
8517.62.15	Multiplexador - placa multiplexadora óptica reconfigurável, SM ROADM 2-PRE-AMP-BST, 100Ghz, Banda C, 10 canais, com licença restrita ESPECIFICAÇÕES DO PN : 15454-SMR2-LIC= / ESPECIFICAÇÕES GERAIS: / • M2 AC Modulo de potência: máximo 300w / • M2 DC ANSI Modulo de potência: máximo de 30w / • M2 DC ETSI Modulo de potência: máximo de 30w. / DIMENSOES (A x L x P): / • (87.9 x 436.4 x 280 mm). / AMBIENTE: / • Temperatura de armazenamento: (-40 a 70ºC) / • Temperatura de operação: (0 a 55ºC) / • Umidade relativa do ar: Normal: 5 a 85% sem condensação. / SEGURANÇA: / • EN or IEC-60825-2 (2004-06) / • EN or IEC 60825-1 Consol. Ed. 1.2 - incl. am1+am2 (2001-08) / • 21CFR1040 (2004/04) / • IEC-60825-2 (2004-06) / • ITU-T G.664 (2006). / EMC: / • ICES-003 Issue 4(2004) / • GR-1089-CORE,Issue 4 / • GR-1089-CORE / • FCC 47CFR15, Classe A ,B (2006)	CELESTICA	CISCO	15454-SMR2-LIC=1		18/22
8517.62.15	Multiplexador, 80-WXC, 80 canais, Banda C, 10 canais lincenciado restritoESPECIFICAÇÕES DO PN : 15454-WXC-LIC= / AMBIENTE: / • Temperatura de armazenamento: (-40 a 70ºC) / • Temperatura de operação: (0 a 55ºC) / • Umidade relativa do ar: Normal: 5 a 85% sem condensação. / SEGURANÇA: / • EN e IEC-60825-2 Third edition (2004-06) / • EN e IEC 60825-1 Consol. Ed. 1.2 - incl. am1+am2 (2001-08) / • 21CFR1040 (2004/04) / • IEC-60825-2 (2004-06) / • ITU-T G.664 (2006). / EMC: / • ICES-003 4(2004) / • GR-1089-CORE / • GR-1089-CORE - (Oct 2002) / • FCC 47CFR15, Classe A	Celestica-Toronto	CISCO	15454-WXC-LIC=	Padtec S/A / Rua Ricardo Benetton Martins, s/n, Parque II do Polo de Alta Tecnologia - 13086-902 - Campinas/SP / Telefone: (19) 2104-9719 / E-mail: eduardo.hirata@padtec.com.br / Responsável: Eduardo Tadashi Hirata	49/20
8517.62.15	Multiplexador BWDM Mx/DMx, 1x2, 1310/CWDM 1420-1620, LGX, SA ESPECIFICAÇÕES DO PN : 4004874 ESPECIFICAÇÕES GERAIS Perda de inserção da banda passante (dB): 1,0 Inserção Perda de reflexão banda(dB): 0,7 Isolamento de banda passante (dB): 30 Isolamento da banda de reflexão (dB): 15 Ripple da banda passante (dB): 0,5 PDL (dB): 0,1 PMD (ps): 0,1 Perda de Retorno (dB): 50 Diretividade (dB): 50 AMBIENTE Temperatura operacional: -5 a 65°C Temperatura de armazenamento: -40 a 85°C. ENERGIA: Intervalo de tensao: 100 V e 240 V AC frequencia da linha: 50/60 Hz Consumo de energia :50 W max. Aplicação: Utilizado para emissão, transmissão e recepção de dados.	SCIENTIFIC ATLANTA	CISCO	4004874		12/22
8517.62.15	Multiplexador, GS7000 receptor optico de baixa corrente, com conector SCA ESPECIFICAÇÕES DO PN: 4013593 ESPECIFICAÇÕES GERAIS Este é um equipamento de transmissão avançada que foi desenvolvido para otimizar a arquitetura de rede e melhorar confiabilidade, escalabilidade e eficiência de custo. Monitoramento remoto via ROSA/TNCS Modo de Redundância Independente ou Master/Slave Controle local via LCI (Local Craft Interface) e/ou ICIM (Intelligent Communications Interface Module) Múltiplas opções de configuração e controle Controle de ganho automático óptico Níveis de saída RF ajustáveis Pontos de teste RF (um para cada receptor óptico independente) Conexões para RF, energia e dados tipo Blind-mate (push-on) ESPECIFICAÇÕES ÓPTICAS Potência de Entrada: -17 a 0 dBm Comprimento de Onda: 1290 to 1620 nm Perda de Retorno Óptico: >30 dB Interface Óptica: SC/APC Padrão ESPECIFICAÇÕES ELÉTRICAS Largura de Banda RF: 5 a 90 Mhz Nível de Saída RF Máximo: 58 dBmV (composto) Faixa de Atenuação RF: 0 a 26 em degraus de 0.75 dB Faixa AGC Óptico: 13 dB Resposta em Frequência RF: ±0,5 dB Ponto de Teste RF: -20 (±1,0) dB Perda de Retorno: >16 dB Tilt: +0,5 a -0,5 dB Potência Equivalente de Ruído: <10 pA????? Consumo de Energia: < 5 W DC AMBIENTE Temperatura Operacional: 0° a +50°C Umidade Relativa: 0 a 95% DIMENSÕES (A X L X P) 8,8 x 2,6 x 22,4 cm Aplicação: Utilizado para recepção e transmissão de sinais ópticos.	FLEXTRONICS (ZHUHAI CHINA)	CISCO	40135931		28/20
8517.62.15	Multiplexador, GS7000 receptor optico de baixa corrente, com conector SCA ESPECIFICAÇÕES DO PN: 4013593 / ESPECIFICAÇÕES GERAIS / Este é um equipamento de transmissão avançada que foi desenvolvido para otimizar a arquitetura de rede e melhorar confiabilidade, escalabilidade e eficiência de custo. / Monitoramento remoto via ROSA/TNCS / Modo de Redundância Independente ou Master/Slave / Controle local via LCI (Local Craft Interface) e/ou ICIM (Intelligent Communications Interface Module) / Múltiplas opções de configuração e controle / Controle de ganho automático óptico / Níveis de saída RF ajustáveis / Pontos de teste RF (um para cada receptor óptico independente) / Conexões para RF, energia e dados tipo Blind-mate (push-on) / ESPECIFICAÇÕES ÓPTICAS / Potência de Entrada: -17 a 0 dBm / Comprimento de Onda: 1290 to 1620 nm / Perda de Retorno Óptico: >30 dB / Interface Óptica: SC/APC Padrão / ESPECIFICAÇÕES ELÉTRICAS / Largura de Banda RF: 5 a 90 Mhz / Nível de Saída RF Máximo: 58 dBmV (composto) / Faixa de Atenuação RF: 0 a 26 em degraus de 0.75 dB / Faixa AGC Óptico: 13 dB / Resposta em Frequência RF: ±0,5 dB / Ponto de Teste RF: -20 (±1,0) dB / Perda de Retorno: >16 dB / Tilt: +0,5 a -0,5 dB / Potência Equivalente de Ruído: <10 pA√Hz / Consumo de Energia: < 5 W DC / AMBIENTE / Temperatura Operacional: 0° a +50°C / Umidade Relativa: 0 a 95% / DIMENSÕES (A X L X P) / 8,8 x 2,6 x 22,4 cm	O-NET COMMUNICATIONS LTD	CISCO	40135932		18/22
8517.62.15	Multiplexador, Demultiplexador, CAS-DMUX-1X4-O banda-AD-SA, 1 saida 4 Dnstrm, chanal A/B/C/D ESPECIFICAÇÕES DO PN : 4021219 / ESPECIFICAÇÕES GERAIS / • entrada DVB- ASI em até 68,5 Mbps / • 04:02:00 NTSC e PAL (B / G / I / D / M / N) decodificação de vídeo / • conversão de relação de aspecto ( 4:3, 16:9 e 14:09 ) / • MPEG e Dolby ® / • Digital ( AC-3) decodificação de áudio / • Quatro saídas de áudio que prestam ou dois pares estéreo (quatro canais mono) de áudio balanceado / • capacidade de usar parte de sua produção para aplicações como SAP, DTMF / • Linha 21 fechou apoio legenda e V -chip / • DVB VBI (WST, WSS e VPS) / • PowerVu VBI - incluindo o norte-americano de teletexto padrão (NABTS) e World Sistema Teletexto / • (WST) / • DTMF sugestão tom e saídas de disparo de sinalização / • software atualizável em campo / • saída DVB- ASI. / • LCD no painel frontal para o controle e monitoramento / • SNMP para acesso através de um sistema de gerenciamento de rede / • interface de navegador da Web para fácil configuração, controle e monitoramento / AMBIENTE: / • Temperatura operacional: 0°C a 50°C / • Temperatura de armazenamento: -20°C a 70°C. / EMC: / • FCC Parte 15 (CFR 47) Classe A / • ICES-003 Classe A / • EN55022 Classe A / • CISPR22 Classe A / • AS/NZS 3548 Classe A / • VCCI Classe A / • ETS 300 386 / • EN 55022 / • EN 55024. / SEGURANÇA: / • UL 60950CAN/CSA-C22.2 No. 60950 / • EN 60950 / • IEC 60950 / • TS 001 / • AS/NZS 3260	O-NET COMMUNICATIONS LTD	CISCO	40212191		18/22
8517.62.15	Multiplexador de audio analogico, composto de: AAP-1741-3RU - Modulo processador de audio analogico com 4 canaisAAP-1741-DRP-3RU - Painel traseiro duplo de conectoresRP16 - Kit de montagem do painel remoto de expansao para 1 RU	GRASS VALLEY CANADA	GRASS VALLEY	AAP-1741		36/19
8517.62.15	MULTIPLEXADOR COM PAINEL LCD COM PORTAS RJ45 E MODULO REDUNDANTE, COM SISTEMA AUTOMATICO DE CONTROLE DE SWITCH IP COM MECANISMO DE BYPASS 220 VOLTS COM SERIAL NUMBER 070055LAU301803744; INCLUSO DENTRO DO EQUIPAMENTO: -HDC-MULTI-IN 220V REDUNDANTE ; -HDm-ASIIPGUARD-VI - S/N: 040023LAU411900565; -HDmIPGUARDV2 - S/N: 040057LAU411900372;	ENENSYS TECHNOLOGIES S.A	ENENSYS TECHNOLOGIES	ASIIPGUARD-ASI4-1S		42/19
8517.62.15	Multiplexador de Frequência de 08 sinais coloridos em comprimento de onda/ frequência de banda CWDM de 1471nm a 1611nm. Máxima Perda por Inserção: 2dB Potência de entrada dos serviços tributários: - 13 a + 7dBm Potência de entrada na interface de linha: -33 a 0 dBm. APLICAÇÃO/UTLIZAÇÃO: Integrar o sistema de redes opticas - Tellabs 6325 node.	Infinera GDC C/O TNT Mehrwertlogistik GmbH	INFINERA	CM3580C		26/21
8517.62.15	Multiplexadores de sinais de áudio, vídeo e dados; com entrada ASI e saída TS ("Transport Stream"), incluindo: 2x fontes de energia redundantes modelo PWR-850-AC-2RU e 2x 2 unidades de cabo de força modelo CAB-PWR-DMN-BRA padrão brasileiro 10AMP, 2.5m.; 1x interface modelo DCM-IO-PROC para conexão via rede de dados ethernet; e 2x unidades de transceiver de cobre modelo SFP-CU-RJ45; Aplicação: plataforma utilizada por emissoras de TV para criação de conteúdo de produção, distribuição primária e distribuição secundária	CISCO SYSTEMS	CISCO	DCM-D9902		24/20
8517.62.15	ENC/MUX SYSTEM - MULTIPLEXADORES DE SINAIS DE ÁUDIO, VÍDEO E DADOS PARA SISTEMA DE TELEVISÃO DIGITAL TERRESTRE, PADRÃO ISDB-TB, COM ENTRADA ASI E SAÍDA TS (TRANSPORT STREAM), COMPOSTO POR: 2 MULTIPLEXADORES ISDB-TB COM 6 ENTRADAS ASI E 3 SAÍDAS TS; 2 CHASSIS COM FONTE REDUNDANTE PARA MULTIPLEXADORES; 2 CODIFICADORES DE VÍDEO HD H.264 PARA ALIMENTAR OS MULTIPLEXADORES; 2 CODIFICADORES DE VÍDEO LD H.264 PARA ALIMENTAR OS MULTIPLEXADORES; 2 DECODIFICADORES DE VÍDEO HD/LD PARA MONITORAÇÃO DOS MULTIPLEXADORES; MÓDULO DE COMUTAÇÃO ISDB-TB FRAME SWITCHER COM SAÍDA RELAY BY-PASS DOS SINAIS DOS MULTIPLEXADORES; GERADOR DE REFERÊNCIA SYNC GENERATOR DE SINAIS FRAME SYNC E STC/GOP PARA COMUTAÇÃO SEM PERDAS SEAMLESS ENTRE MULTIPLEXADORES; 2 TERMINAIS MCT PARA CONFIGURAÇÃO DOS MULTIPLEXADORES; PAINEL DE COMUTAÇÃO PARA OS MULTIPLEXADORES; SISTEMA DE CONTROLE LÓGICO DE COMUTAÇÃO E ALARMES DOS MULTIPLEXADORES; 6 DISTRIBUIDORES DIGITAIS DE TS E 4 DISTRIBUIDORES ANALÓGICOS DOS SINAIS DE REFERÊNCIA PARA MULTIPLEXADORES; MATERIAL DE INSTALAÇÃO DOS MULTIPLEXADORES COMPOSTO POR CABOS COAXIAIS, CABOS DE REDE E CABOS DE CONTROLE. FABRICANTE / MARCA: NEC CORPORATION MODELO: NEC ENC/MUX SYSTEM ANO DE FABRICAÇÃO: 2022	NEC CORPORATION	ENC-MUX SYSTEM	ENC-MUX SYSTEM		42/22
8517.62.15	Multiplexador, com 16 portas, 4 ate 12 graus, unidade de inclusao/suspensao sem contencao, codigo NCS2K-16-AD-CCOFS=ESPECIFICAÇÕES DO PN : NCS2K-16-AD-CCOFS= / ESPECIFICAÇÕES GERAIS: / • Memória RAM: 16GB / • Capacidade de HD: 400GB / • Processador: 8 core e 2.93 GHz / • Até 5000 conexões de ponto sem fio / GERENCIAMENTO: / • SNMP / • TACACS / DISPOSITIVOS SUPORTADOS: / • Cisco Catalyst 2900, 3000, 3500, 3700, 4500, and 6500 Series Switches / • Cisco 2100, 2500, 4400, 5500 and Flex 7500 Series Wireless LAN Controllers / SEGURANÇA / • UL 1950 / • EN 60950 / • CSA-C22.2 no. 950 / • IEC 60950 / • AS/NZA 3260 / • 21 CFR 1040 / • EN 60825-1 / • IEC 60825-1 / • TS 001. / EMC: / • FCC (CFR 47, Part 15) Classe A / • VCCI / • EN 55022 / • EN 55024 / • CISPR 22 / • AS/NZS 3548.	Foxconn Cz s.r.o.	CISCO	NCS2K-16-AD-CCOFS=	PADTEC S.A. / Rua Ricardo Benetton Martins, s/n, Parque II do Polo de Alta Tecnologia - 13086-902 - Campinas/SP / Telefone: (19) 2104-9719 / Responsável: Eduardo Tadashi Hirata / E-mail: eduardo.hirata@padtec.com.br	41/19
8517.62.15	Multiplexador, modulo ROADM, com 20 portas unicas, comutavel, com moldura, Gain Flex Spectrum. "ESPECIFICACOES DO PN : NCS2K-20-SMRFS=GERENCIAMENTO: SNMP TACACSDISPOSITIVOS SUPORTADOS: Cisco Catalyst 2900, 3000, 3500, 3700, 4500, and 6500 Series Switches Cisco 2100, 2500, 4400, 5500 and Flex 7500 Series Wireless LAN ControllersSEGURANCA UL 1950 EN 60950 CSA-C22.2 no. 950 IEC 60950 AS/NZA 3260 21 CFR 1040 EN 60825-1 IEC 60825-1 TS 001.EMC: FCC (CFR 47, Part 15) Classe A VCCI EN 55022 EN 55024 CISPR 22 AS/NZS 3548.. S/N: FGL1832S1KQ	FABRINET CO., LTD	CISCO	NCS2K-20-SMRFS=		18/23
8517.62.15	Multiplexador, com 20 portas SMR, Gain Flex Spectrum, verificacao de conectividade, codigo NCS2K-20-SMRFS-CV=ESPECIFICAÇÕES DO PN : NCS2K-20-SMRFS-CV= / ESPECIFICAÇÕES GERAIS: / • Memória RAM: 16GB / • Capacidade de HD: 400GB / • Processador: 8 core e 2.93 GHz / • Até 5000 conexões de ponto sem fio / GERENCIAMENTO: / • SNMP / • TACACS / DISPOSITIVOS SUPORTADOS: / • Cisco Catalyst 2900, 3000, 3500, 3700, 4500, and 6500 Series Switches / • Cisco 2100, 2500, 4400, 5500 and Flex 7500 Series Wireless LAN Controllers / SEGURANÇA / • UL 1950 / • EN 60950 / • CSA-C22.2 no. 950 / • IEC 60950 / • AS/NZA 3260 / • 21 CFR 1040 / • EN 60825-1 / • IEC 60825-1 / • TS 001. / EMC: / • FCC (CFR 47, Part 15) Classe A / • VCCI / • EN 55022 / • EN 55024 / • CISPR 22 / • AS/NZS 3548.	Foxconn Cz s.r.o.	CISCO	NCS2K-20-SMRFS-CV=	PADTEC S.A. / Rua Ricardo Benetton Martins, s/n, Parque II do Polo de Alta Tecnologia - 13086-902 - Campinas/SP / Telefone: (19) 2104-9719 / Responsável: Eduardo Tadashi Hirata / E-mail: eduardo.hirata@padtec.com.br	41/19
8517.62.15	Multiplexador, modulo ROADM, com 20 portas unicas, comutavel Gain, FS, licenciado, codigo NCS2K-20-SMRFS-L=ESPECIFICAÇÕES DO PN : NCS2K-20-SMRFS-L= / GERENCIAMENTO: / • SNMP / • TACACS / DISPOSITIVOS SUPORTADOS: / • Cisco Catalyst 2900, 3000, 3500, 3700, 4500, and 6500 Series Switches / • Cisco 2100, 2500, 4400, 5500 and Flex 7500 Series Wireless LAN Controllers / SEGURANÇA / • UL 1950 / • EN 60950 / • CSA-C22.2 no. 950 / • IEC 60950 / • AS/NZA 3260 / • 21 CFR 1040 / • EN 60825-1 / • IEC 60825-1 / • TS 001. / EMC: / • FCC (CFR 47, Part 15) Classe A / • VCCI / • EN 55022 / • EN 55024 / • CISPR 22 / • AS/NZS 3548.	Scientific Atlanta, Inc. SA Distributio	CISCO	NCS2K-20-SMRFS-L=	Padtec S/A / Rua Ricardo Benetton Martins, s/n, Parque II do Polo de Alta Tecnologia - 13086-902 - Campinas/SP / Telefone: (19) 2104-9719 / E-mail: eduardo.hirata@padtec.com.br / Responsável: Eduardo Tadashi Hirata	05/20
8517.62.15	Multiplexador, modulo ROADM, com 9 portas unicas, 0-17dB Gain, Flex Spectrum, codigo NCS2K-9-SMR17FS=ESPECIFICAÇÕES DO PN : NCS2K-9-SMR17FS= / ESPECIFICAÇÕES GERAIS: / • Memória RAM: 16GB / • Capacidade de HD: 400GB / • Processador: 8 core e 2.93 GHz / • Até 5000 conexões de ponto sem fio / GERENCIAMENTO: / • SNMP / • TACACS / DISPOSITIVOS SUPORTADOS: / • Cisco Catalyst 2900, 3000, 3500, 3700, 4500, and 6500 Series Switches / • Cisco 2100, 2500, 4400, 5500 and Flex 7500 Series Wireless LAN Controllers / SEGURANÇA / • UL 1950 / • EN 60950 / • CSA-C22.2 no. 950 / • IEC 60950 / • AS/NZA 3260 / • 21 CFR 1040 / • EN 60825-1 / • IEC 60825-1 / • TS 001. / EMC: / • FCC (CFR 47, Part 15) Classe A / • VCCI / • EN 55022 / • EN 55024 / • CISPR 22 / • AS/NZS 3548.	JABIL CIRCUIT DE MEXICO SA DE CV	CISCO	NCS2K-9-SMR17FS=		27/19
8517.62.15	Multiplexador, modulo ROADM, com 9 portas unicas, 0-17dB Gain, Flex Spectrum, codigo NCS2K-9-SMR17FS= ESPECIFICAÇÕES DO PN : NCS2K-9-SMR17FS= / ESPECIFICAÇÕES GERAIS: / • Memória RAM: 16GB / • Capacidade de HD: 400GB / • Processador: 8 core e 2.93 GHz / • Até 5000 conexões de ponto sem fio / GERENCIAMENTO: / • SNMP / • TACACS / DISPOSITIVOS SUPORTADOS: / • Cisco Catalyst 2900, 3000, 3500, 3700, 4500, and 6500 Series Switches / • Cisco 2100, 2500, 4400, 5500 and Flex 7500 Series Wireless LAN Controllers / SEGURANÇA / • UL 1950 / • EN 60950 / • CSA-C22.2 no. 950 / • IEC 60950 / • AS/NZA 3260 / • 21 CFR 1040 / • EN 60825-1 / • IEC 60825-1 / • TS 001. / EMC: / • FCC (CFR 47, Part 15) Classe A / • VCCI / • EN 55022 / • EN 55024 / • CISPR 22 / • AS/NZS 3548.	LUMENTUM OPERATIONS LLC	CISCO	NCS2K-9-SMR17FS=1		18/22
8517.62.15	Multiplexador, modulo ROADM, com 9 portas unicas, 0-17dB Gain, FS, licenciado, codigo NCS2K-9-SMR17FS-L=ESPECIFICAÇÕES DO PN : NCS2K-9-SMR17FS-L= / ESPECIFICAÇÕES GERAIS: / • Memória RAM: 16GB / • Capacidade de HD: 400GB / • Processador: 8 core e 2.93 GHz / • Até 5000 conexões de ponto sem fio / GERENCIAMENTO: / • SNMP / • TACACS / DISPOSITIVOS SUPORTADOS: / • Cisco Catalyst 2900, 3000, 3500, 3700, 4500, and 6500 Series Switches / • Cisco 2100, 2500, 4400, 5500 and Flex 7500 Series Wireless LAN Controllers / SEGURANÇA / • UL 1950 / • EN 60950 / • CSA-C22.2 no. 950 / • IEC 60950 / • AS/NZA 3260 / • 21 CFR 1040 / • EN 60825-1 / • IEC 60825-1 / • TS 001. / EMC: / • FCC (CFR 47, Part 15) Classe A / • VCCI	HON HAI PRECISION INDUSTRY CO LTD	CISCO	NCS2K-9-SMR17FS-L=		38/19
8517.62.15	Multiplexador, modulo ROADM, com 9 portas unicas, 0-17dB Gain, FS, licenciado, codigo NCS2K-9-SMR17FS-L= ESPECIFICAÇÕES DO PN : NCS2K-9-SMR17FS-L= / ESPECIFICAÇÕES GERAIS: / • Memória RAM: 16GB / • Capacidade de HD: 400GB / • Processador: 8 core e 2.93 GHz / • Até 5000 conexões de ponto sem fio / GERENCIAMENTO: / • SNMP / • TACACS / DISPOSITIVOS SUPORTADOS: / • Cisco Catalyst 2900, 3000, 3500, 3700, 4500, and 6500 Series Switches / • Cisco 2100, 2500, 4400, 5500 and Flex 7500 Series Wireless LAN Controllers / SEGURANÇA / • UL 1950 / • EN 60950 / • CSA-C22.2 no. 950 / • IEC 60950 / • AS/NZA 3260 / • 21 CFR 1040 / • EN 60825-1 / • IEC 60825-1 / • TS 001. / EMC: / • FCC (CFR 47, Part 15) Classe A / • VCCI / • EN 55022 / • EN 55024 / • CISPR 22 / • AS/NZS 3548.	LUMENTUM OPERATIONS LLC	CISCO	NCS2K-9-SMR17FS-L=1		18/22
8517.62.15	Multiplexador, modulo ROADM, com 9 portas unicas, 12-24dB Gain, Flex Spectrum, codigo NCS2K-9-SMR24FS= ESPECIFICAÇÕES DO PN : NCS2K-9-SMR24FS= / ESPECIFICAÇÕES GERAIS: / • Memória RAM: 16GB / • Capacidade de HD: 400GB / • Processador: 8 core e 2.93 GHz / • Até 5000 conexões de ponto sem fio / GERENCIAMENTO: / • SNMP / • TACACS / DISPOSITIVOS SUPORTADOS: / • Cisco Catalyst 2900, 3000, 3500, 3700, 4500, and 6500 Series Switches / • Cisco 2100, 2500, 4400, 5500 and Flex 7500 Series Wireless LAN Controllers / SEGURANÇA / • UL 1950 / • EN 60950 / • CSA-C22.2 no. 950 / • IEC 60950 / • AS/NZA 3260 / • 21 CFR 1040 / • EN 60825-1 / • IEC 60825-1 / • TS 001. / EMC: / • FCC (CFR 47, Part 15) Classe A / • VCCI / • EN 55022 / • EN 55024 / • CISPR 22 / • AS/NZS 3548.	LUMENTUM OPERATIONS LLC	CISCO	NCS2K-9-SMR24FS=		28/22
8517.62.15	Multiplexador, modulo ROADM, com 9 portas unicas, 12-24dB Gain, FS, licenciado, codigo NCS2K-9-SMR24FS-L= ESPECIFICAÇÕES DO PN : NCS2K-9-SMR24FS-L= / ESPECIFICAÇÕES GERAIS: / • Memória RAM: 16GB / • Capacidade de HD: 400GB / • Processador: 8 core e 2.93 GHz / • Até 5000 conexões de ponto sem fio / GERENCIAMENTO: / • SNMP / • TACACS / DISPOSITIVOS SUPORTADOS: / • Cisco Catalyst 2900, 3000, 3500, 3700, 4500, and 6500 Series Switches / • Cisco 2100, 2500, 4400, 5500 and Flex 7500 Series Wireless LAN Controllers / SEGURANÇA / • UL 1950 / • EN 60950 / • CSA-C22.2 no. 950 / • IEC 60950 / • AS/NZA 3260 / • 21 CFR 1040 / • EN 60825-1 / • IEC 60825-1 / • TS 001. / EMC: / • FCC (CFR 47, Part 15) Classe A / • VCCI / • EN 55022 / • EN 55024 / • CISPR 22 / • AS/NZS 3548.	HON HAI PRECISION INDUSTRY CO LTD	CISCO	NCS2K-9-SMR24FS-L=		28/19
8517.62.15	Multiplexador, modulo ROADM, com 9 portas unicas, 12-24dB Gain, FS, licenciado, codigo NCS2K-9-SMR24FS-L= ESPECIFICAÇÕES DO PN : NCS2K-9-SMR24FS-L= / ESPECIFICAÇÕES GERAIS: / • Memória RAM: 16GB / • Capacidade de HD: 400GB / • Processador: 8 core e 2.93 GHz / • Até 5000 conexões de ponto sem fio / GERENCIAMENTO: / • SNMP / • TACACS / DISPOSITIVOS SUPORTADOS: / • Cisco Catalyst 2900, 3000, 3500, 3700, 4500, and 6500 Series Switches / • Cisco 2100, 2500, 4400, 5500 and Flex 7500 Series Wireless LAN Controllers / SEGURANÇA / • UL 1950 / • EN 60950 / • CSA-C22.2 no. 950 / • IEC 60950 / • AS/NZA 3260 / • 21 CFR 1040 / • EN 60825-1 / • IEC 60825-1 / • TS 001. / EMC: / • FCC (CFR 47, Part 15) Classe A / • VCCI / • EN 55022 / • EN 55024 / • CISPR 22 / • AS/NZS 3548.	LUMENTUM OPERATIONS LLC	CISCO	NCS2K-9-SMR24FS-L=1		18/22
8517.62.15	Multiplexador, modulo ROADM, com 9 portas unicas,20-34dB Gain, Flex Spectrum, codigo NCS2K-9-SMR34FS= ESPECIFICAÇÕES DO PN : NCS2K-9-SMR34FS= / ESPECIFICAÇÕES GERAIS: / • Memória RAM: 16GB / • Capacidade de HD: 400GB / • Processador: 8 core e 2.93 GHz / • Até 5000 conexões de ponto sem fio / GERENCIAMENTO: / • SNMP / • TACACS / DISPOSITIVOS SUPORTADOS: / • Cisco Catalyst 2900, 3000, 3500, 3700, 4500, and 6500 Series Switches / • Cisco 2100, 2500, 4400, 5500 and Flex 7500 Series Wireless LAN Controllers / SEGURANÇA / • UL 1950 / • EN 60950 / • CSA-C22.2 no. 950 / • IEC 60950 / • AS/NZA 3260 / • 21 CFR 1040 / • EN 60825-1 / • IEC 60825-1 / • TS 001. / EMC: / • FCC (CFR 47, Part 15) Classe A / • VCCI / • EN 55022 / • EN 55024 / • CISPR 22 / • AS/NZS 3548.	LUMENTUM OPERATIONS LLC	CISCO	NCS2K-9-SMR34FS=		28/22
8517.62.15	Multiplexador, modulo ROADM, com 9 portas unicas, 20-34dB Gain, FS, licenciado, codigo NCS2K-9-SMR34FS-L= ESPECIFICAÇÕES DO PN : NCS2K-9-SMR34FS-L= / ESPECIFICAÇÕES GERAIS: / • Memória RAM: 16GB / • Capacidade de HD: 400GB / • Processador: 8 core e 2.93 GHz / • Até 5000 conexões de ponto sem fio / GERENCIAMENTO: / • SNMP / • TACACS / DISPOSITIVOS SUPORTADOS: / • Cisco Catalyst 2900, 3000, 3500, 3700, 4500, and 6500 Series Switches / • Cisco 2100, 2500, 4400, 5500 and Flex 7500 Series Wireless LAN Controllers / SEGURANÇA / • UL 1950 / • EN 60950 / • CSA-C22.2 no. 950 / • IEC 60950 / • AS/NZA 3260 / • 21 CFR 1040 / • EN 60825-1 / • IEC 60825-1 / • TS 001. / EMC: / • FCC (CFR 47, Part 15) Classe A / • VCCI / • EN 55022 / • EN 55024 / • CISPR 22 / • AS/NZS 3548.	LUMENTUM OPERATIONS LLC	CISCO	NCS2K-9-SMR34FS-L=		28/22
8517.62.15	Multiplexador de sinais de audio, video e dados para sistemas de televisao digital terrestre, com entrada ASI e saida TS ("Transport Stream"). Aplicacao: Multiplexador de sinais de video e audio com 4 entradas e 4 saidas no padrao ASI com conectores BNC 75 Ohms e 4 saidas GBE com conectores RJ45.	HARMONIC	HARMONIC	PRM-9K		05/20
8517.62.15	MULTIPLEXADORES DE SINAIS DE AUDIO, VIDEO E DADOS PARA SISTEMAS DE TELEVISAO DIGITAL TERRESTRE, COM ENTRADA ASI E SAIDA TS (TRANSPORT STREAM), COMPOSTO DE: - MULTIPLEXACAO E EMBARALHAMENTO DE ATE 2.000 SERVICOS DE TRANSMISSAO SIMULTANEOS. - VIDEO DE 10 GBPS DE ALTO RENDIMENTO. - PORTA DE ENTRADA MULTIPLEXACAO AVANCADA DE QUALQUER SERVICO DE QUALQUER ENTRADA PARA QUALQUER SAIDA. - TAXA DE BITS MEDIA DESEJADA. - DATATRACK. - REDE IP E ESPELHAMENTO. - MULTIPLEXACAO ESTATISTICA DIVITRACK IP. - APLICACAO: ESTUDIO E EMISSORAS DE RADIO E TELEVISAO DIGITAL.	HARMONIC INC.	HARMONIC.	PRM-X-G3-AC-DD.		35/23
8517.62.15	SEL-FR-AC-RR-IP-R: Bastidor para uso de modulares multiformato de sinais de vídeo digital com conectores BNC. Inclui fonte redundante. MODELO: SEL-FR1-AC-RR-IP-R MARCA: Imagine Communications NR. DE SÉRIE: 2119401108. ANO DE FABRICAÇÃO: 2019 NOME COMERCIAL: Selenio MCP1 Frame Os sistemas Selenio MCP1 Frame são módulos predefinidos, projetados para fornecer rapidamente a solução de processamento de sinais HD/SD-SDI, SD-SDI, com opções avançadas de monitoramento de sincronização de áudio para criar um sistema personalizado de acordo com suas necessidades. APLICAÇÃO: Uso de modulares multiformato de sinais de vídeo digital através de conectores de conexão padrão BNC, usado em sistemas de exibição de televisão	BENCHMARK ELECTRONICS (THAILAND) PCL	Imagine Communications	SEL-FR1-AC-RR-IP-R		05/20
8517.62.15	MULTIPLEXADOR E ENCAPSULADOR DE SINAIS DE ÁUDIO, VÍDEO E DADOS PARA SISTEMAS DE TELEVISÃO DIGITAL TERRESTRE, PODENDO REALIZAR AS FUNÇÕES DE MULTIPLEXAR, DEMULTIPLEXAR, REMULTIPLEXAR OU ENCAPSULAR FLUXOS PARA SEREM TRANSPORTADOS UTILIZANDO DIFERENTES FORMATOS, TAIS COMO, MPEG, ATSC, DVB E ISDB, INSERINDO, AINDA, INFORMAÇÕES DE ACESSO CONDICIONAL. POSSUI 8 INTERFACES ASI QUE PODEM SER CONFIGURADAS COMO ENTRADAS OU SAÍDAS "TRANSPORT STREAM". POSSUI AINDA ENTRADAS DE REFERÊNCIA NOS FORMATOS 10MHz OU 1 PPS. APLICAÇÃO: REALIZAR A MULTIPLEXAÇÃO NO FORMATO ISDB DOS DIFERENTES FLUXOS QUE COMPÕEM O SINAL BTS A SER ENTREGUE AO TRANSMISSOR DIGITAL, INCLUINDO OS FLUXOS DOS VÍDEOS HD E 1-SEG CODIFICADOS EM H.264, FLUXO DAS TABELAS DE INTERATIVIDADE E TABELAS DO SI/PSI ESSENCIAIS DO PADRÃO BRASILEIRO DE TV DIGITAL.	BENCHMARK ELECTRONICS (THAILAND) PCL	IMAGINE COMMUNICATIONS	SEL-MDX2-EES		33/19
8517.62.15	Pré amplificador rápido contém quatro ampla largura de banda, amplificadores DC acopladosprojetado para ser usado de forma independente ou em cascatapara fornecer ganhos de 5, 25 e 125. Impedância de 50 , acoplado DC, conectores BNC(canal 1 selecionável 50 ou 500 ). DC acoplado, conectores BNC (terminam em 50 ). 5.0 por canal (até 3 canais podem ser colocados em cascata). DC a 300 MHz (-3 dB). Entradas ± 200 mV, saídas ± 1,0 V. Potência 16W, 100/120 / 220/240 VAC, 50/60 Hz. Este dispositivo possui dimensões 1,96cm x 1,80cm x 0,1cm e peso líquido de 0,22kg.	Stanford Research Systems	Stanford Research Systems	SR445		38/21
8517.62.15	SISTEMA MULTIPLEXADOR DE SINAIS DE AUDIO, VIDEO E DADOS PARA SISTEMAS DE TELEVISÃO DIGITAL TERRESTRE COM ENTRADA ASI SAIDA TS, SISTEMA PRINCIPAL DO SITE CURITIBA, PADRÃO ISDB-TB, COM REDUNDÂNCIA DE PLACAS, ALIMENTAÇÃO AC EM 110/220V, FABRICANTE NEC, FUNÇÃO: SERVIÇO DE MULTIPLEXAÇÃO DE SINAIS DE AUDIO, VIDEO E DADOS EM SAIDA TS, COM OS CONTEUDOS QUE SERÃO TRANSMITIDOS E LIVREMENTE RECEBIDOS PELO PUBLICO. APLICAÇÃO: RADIODIFUSÃO, MODELO: XF-700 SERIES. COMPOSTO POR:02 BASTIDORES PARA CONEXÃO DAS PLACAS MULTIPLEXADORAS/CODIFICADORAS/DECODIFICADORAS COM FONTE DE ALIMENTAÇÃO REDUNDANTE (3U MOUNTING SHELF WITH DUAL PS), MODELO XF-730FR-PS2;02 PLACAS DE CONTROLE PARA OS BASTIDORES DAS PLACAS MULTIPLEXADORAS/CODIFICADORAS/DECODIFICADORAS (CONTROL BOARD), MODELO XF7-CT30;02 PLACAS CODIFICADORAS, PADRÃO H.264 PARA SINAL HD/SD (HD/SD ENCODER BOARD (NTSC/PAL), MODELO XE-7330;02 PLACAS CODIFICADORAS, PADRÃO H.264 PARA SINAL 1SEG (H.264 1SEG ENCODER BOARD (NTSC), MODELO XE-7030;02 PLACAS DECODIFICADORAS HD/SD/1SEG PARA MONITORAMENTO DE SINAIS (HD/SD/1SEG DECODER BOARD), MODELO XD-7370;02 PLACAS DE MULTIPLEXADOR ISDB-T (ISDB-TB MULTIPLEXER BOARD), MODELO XM-1630-CH06, COMPOSTA POR 6 ENTRADAS DE SINAIS TS (TRANSPORT STREAM) E 3 SAIDAS DE SINAL BTS (BROADCAST TRANSPORT STREAM);01 CHAVEADOR DE FRAME TS DOS MULTIPLEXADORES (FRAME SWITCHER), MODELO TS-S1630-PS2;01 GERADOR DE SINCRONISMO PARA REFERENCIA ENTRE CHAVEAMENTO DOS MULTIPLEXADORES (SYNC GENERATOR), MODELO TS-G1630-PS2;01 SISTEMA PARA CONTROLE E MONITORAMENTO DOS MULTIPLEXADORES, COMPOSTO POR: 02 COMPUTADORES PARA CONTROLE E MONITORAMENTO DOS MULTIPLEXADORES (MCT), 01 SOFTWARE PROPRIETARIO, 01 PAINEL DE CHAVEAMENTO AUTOMATICO ENTRE MULTIPLEXADORES (SYSTEM CONTROL LOGIC WITH AUTO CONT. PANEL), 01 UNIDADE DE BY-PASS DO PAINEL DE CHAVEAMENTO AUTOMATICO ENTRE MULTIPLEXADORES (BYPASS SWITCH UNIT);01 CONJUNTO DE PLACAS PARA DISTRIBUIÇÃO DOS SINAIS DE REFERENCIA DE 1PPS E DE REFERÊNCIA DE 10MHZ GERADOR PELO RECEPTOR DE GPS;04 PLACAS PARA AMPLIFICAÇÃO E DISTRIBUIÇÃO DE SINAL DE REFERENCIA DE 10MHZ (ANALOG VIDEO DISTRIBUTION AMPLIFIER ), MODELO VDA800;06 PLACAS PARA AMPLIFICAÇÃO E DISTRIBUIÇÃO SINAL DE REFERENCIA 1PPS/STG-GOP (DIGITAL VIDEO DISTRIBUTION AMPLIFIER), MODELO DDA800;01 BASTIDOR PARA AS PLACAS DE AMPLIFICAÇÃO E DISTRIBUIÇÃO DE VIDEO, COM PLACA CPU E 02 FONTES DE ALIMENTAÇÃO (MOUNTING SHELF WITH CPU BOARD E DUAL PS), MODELO MF820;01 CONJUNTO DE CABOS COAXIAIS E CABOS DE REDE (COAXIAL AND ETHERNET CABLE);01 CONJUNTO DE MANUAL DE INSTRUÇÃO (INSTRUCTION MANUAL).	NEC CORPORATION	NEC	XF-700 SERIES		35/19
8517.62.15	MULTIPLEXADOR DE SINAIS DE AUDIO, VIDEO E DADOS PARA SISTEMAS DE TELEVISAO DIGITAL TERRESTRE, COM ENTRADA ASI E SAIDA TS (TRANSPORT STREAM), COMPOSTO DE: 01 SUB-BASTIDOR 3U XF-730FR-PS2 COM FONTE DE ALIMENTACAO REDUNDANTE PARA ACOMODACAO DOS MODULOS NEC; 02 PLACAS CONTROLADORA (FRONTAL E TRASEIRA) DOS MODULOS NEC, XF7-CT30; 02 PLACAS (FRONTAL E TRASEIRA) XM-1630-R3; 02 PLACAS (FRONTAL E TRASEIRA) XM-0600-R1. APLICACAO: MULTIPLEXACAO DE VARIAS ENTRADAS ASI (SINAIS DE VIDEO, AUDIO E DADOS PROVENIENTES DE EQUIPAMENTOS UTILIZADOS NOS SISTEMAS DE TV DIGITAL) PARA SAIDA NO FORMATO BROADCASTING TS (TRANSPORT STREAM).	NEC CORPORATION	NEC	XM-1630-CH12		20/23
8517.62.19	Unidade de comunicação de dados utilizada em sistema de PET/CT através de protocolo de comunicação TCP/IP. Tem a função de prover integração entre os diferentes módulos do servidor de processamento de dados para geração de imagens. Transmissão de dados em servidor de tratamento de imagens adquiridas em equipamento médico. Placa de processamento de dados ,para uso interno e especifico de Equipamentos Medicos.	GE Precision Healthcare LLC	GE PRECISION HEALTHCARE LLC	5313550-R		01/22
8517.62.34	COMUTADOR DE REDE FIBRA ÓPTICA; ESPECIFICAÇÃO TECNICA: MATERIAL: ALUMÍNIO E AÇO, DIMENSÕES(cm): 40x25x12; CAMPO DE APLICAÇÃO: FORNECIMENTO DE ACESSO A REDE E INTEGRAÇÃO ENTRE OS COMPUTADORES INSTALADOS NAS ÁREAS RELACIONADAS A PERFURAÇÃO DE POÇOS DE PETRÓLEO.	MICROSENS GMBH AND CO KG	MICROSENS	10281620		37/21
8517.62.34	EQUIPAMENTO COMUTADOR DE PACOTES DE DADOS EM REDE DE COMPUTADORES - SWITCH Destaques Obtenha grande flexibilidade para diversas estrategias de implantacao com o comutador Gen 5 Fibre Channel, que oferece desempenho de 16 Gbps com ate 48 portas em formato 1U com baixo consumo de energia Aproveite os recursos de Portas sob Demanda (PoD) para obter um dimensionamento rapido, facil e economico de 24 a 48 portas em incrementos de 12 portas Maximize a disponibilidade com atualizacoes de software sem interrupcoes e componentes redundantes e hot-pluggable Suporte a armazenamento em nuvem privada ou hibrida altamente virtualizada com operacoes de multilocacao e sem interrupcao Proporciona valor de preco / desempenho excelente quando comparado a alternativas baseadas em armazenamento Ethernet Ajude a maximizar o tempo de atividade e o desempenho de aplicativos, reduzindo as despesas operacionais gerais com a tecnologia de diagnostico ClearLink (D_port) O comutador IBM System Storage SAN48B-5 foi projetado para atender as demandas de ambientes de armazenamento em nuvem hibridos ou privados em grande escala, fornecendo tecnologia Fibre Channel de 16 Gbps e recursos que suportam ambientes altamente virtualizados. Para permitir maior flexibilidade e protecao do investimento, o SAN48B-5 e configuravel em 24, 36 ou 48 portas e suporta velocidades de 2, 4, 8, 10 ou 16 Gbps em um pacote 1U projetado de forma eficiente. Essa opcao, agora aprimorada com opcoes de conectividade corporativa que adicionam suporte a conectividade IBM FICON, pode fornecer uma infraestrutura altamente confiavel quando usada com servidores IBM System z rapidos e escalonaveis. Informacao geral Numero do produto 2498-F48 Componentes de troca a quente Fontes de alimentacao, modulos de ventiladores, pequenos pluggables de formato (SFPs) Garantia de um ano; unidade substituivel pelo cliente (CRU); e no local, resposta no proximo dia util; atualizacoes de servico de garantia estao disponiveis Recursos opcionais Pluggables de formato pequeno; Cabos de fibra otica; fontes de alimentacao atualizadas; Redes Adaptaveis, FICON com Ativacao de Portas de Unidade de Controle (CUP), Monitoramento Avancado de Desempenho, Entroncamento Inter-Switch Link (ISL), Tecidos Estendidos, Otimizacao de Aplicacoes de Servidor, Ativacao de 12 Portas, Roteamento Integrado, Ativacao Fibre Channel Integrada de 10 Gbps e Enterprise agrupar. Tamanho 43,8 cm (17,23 pol.) L x 4,3 cm (1,7 pol.) A x 44,3 cm (17,45 pol.) D Peso 9,16 kg (20,2 lb) (portas maximas totalmente preenchidas)	IBM	IBM System Storage SAN48B-5	2498-F48		23/19
8517.62.34	Equipamento comutador de rede 48 portas, IBM Network Ethernet Switch Dell Power Connect 6248 48 Port Ethernet L3 10GE Layer 3 para equipamentos STORAGE modelo 2812 IBM XIV Storage System Model A14 Descricao tecnica do bem: Este aparelho suporta redes de alta disponibilidade atraves de suporte de protocolos e funcionalidades avancada. Ele otimiza a entrega dos dados atraves do apoio de protocolos de multicast, facilita a gestao da rede e garante a seguranca da rede. Aplicacao: Utilizados em equipamentos IBM Storage com a funcao de comutacao de rede.	IBM CHINA	IBM	2812 A14		25/19
8517.62.34	Aparelho Comutador Cisco Catalyst 2960, com 48 portas 10/100, POE e 2 portas T/SFP, 1 porta console com software Base LAN Image, codigo WS-C2960-48TC-L. Equipamento utilizado na linha na interconexão dos equipamentos utilizados na linha de produção de capas de bancos automotivos com a finalidade de estabelecer a comunicação em redes por fio ou redes sem fio (tal como uma rede local (LAN) ou uma rede de área estendida (alargada*) (WAN), tais como: PLCs, computadores, pontos de acesso wifi, controladoras wifi, linhas de comunicação, impressoras e demais equipamentos de rede.	Cisco	CISCO	2960 48 puertos	Teracom Telematica SA / Rua America, 1000 - Eldorado do Sul, RS / Telefone: (51) 3933-3000 / E-mail: wickert@datacom.com.br / Responsável: Mario W. Wickert	24/21
8517.62.34	Transceivers utilizados equipamentos IBM Storage SAN256B Director Model M48 Descricao tecnica do bem: Transceiver e um dispositivo compacto, com conexao de entrada/saida sendo utilizado em redes de dados para comunicacao e transferencia de informacoes. Conecta servidores, armazenamento e switches em fibra de 32 Gb/s. Aplicacao: Os modulos Brocade 32Gb/s SWL SFP+ sao transceptores opticos de diagnostico digital de baixa voltagem (3,3 V) que suportam links seriais de alta velocidade em fibra optica multimodo com taxas de sinalizacao de ate 28,05 Gb/s. Eles atendem as especificacoes SFP+ mecanicas (SFF-8402), opticas e eletricas (FC-PI-6) para transceptores duplex LC.	IBM MALASIA	IBM	32Gb/s SWL SFP+		34/23
8517.62.34	Switch Cisco Catalyst 3750 de 48 Portas. Este equipamento desempenha um papel fundamental na rede, permitindo a conexão e o gerenciamento eficiente de múltiplos dispositivos. Com 48 portas, ele é projetado para suportar conexões cabeadas e possui a capacidade adicional de fornecer energia através da tecnologia Power over Ethernet (PoE). Suas dimensões aproximadas são 44 cm de comprimento, 38 cm de largura e 4.5 cm de altura. Sua utilização visa restaurar e manter a operação contínua da rede em uma área específica. Sua fabricação é destinada a redes de médio a grande porte, permitindo a interconexão de diversos dispositivos e a garantia de alta disponibilidade.	Cisco Systems (China) Research & Development Co.,Ltd.	CISCO	3750	Flextronics International Tecnologia Ltda. / Av. Liberdade, 6315 - Iporanga, Sorocaba - SP, 18087-170 / Telefone: (15) 4009-6000 / E-mail: jorge.funaro@flex.com / Responsável: Jorge Eduardo Suplicy Funaro	35/23
8517.62.34	Switich de rede, utilizado em equipamento de Tomografia Computadorizada. Finalidade: Trasmitir dados ( Switch de rede). Especificação Técnica: Switich de rede de 8 portas e fonte de alimentação 12Vdc 70 watts.	GE Healthcare	GE Healthcare	5270193-H		32/20
8517.62.34	EQUIPAMENTO COMUTADOR DE PACOTES DE DADOS EM REDE DE COMPUTADORES (SWITCH) COM FONTE DE ALIMENTACAO E CABO ELETRICO. A FINALIDADE Equipamento de computador de pacotes de dados em rede Switch é um comutador Gigabit Ethernet 10/100/1000 Mbps não gerenciado de 8 portas com um chassi metálico. Ele encaminha dados em até 10 vezes a velocidade das redes de 100Mbps, o que reduz os tempos de transferência de grandes arquivos de dados e aumenta as aplicações com uso intensivo de banda, aumentando significativamente o desempenho geral da rede. ESPECIFICAÇÃO TÉCNICA: Adaptador de energia Externo AC-DC: 12 V/1 A -> Temperatura: 0°C to 50°C	GE HANGWEI MEDICAL SYSTEMS CO., LTD.	GE Healthcare	5270193-R		20/22
8517.62.34	Comutador de Rede Arista 7280R com 48 portas 10Gbe (SFP+) e 6 portas QSFP+ com clock exaustão de ar frontal, duas fontes de alimentação e dois cabos de energia com rack mount kit incluso. Aplicação:Utilização em rede de compuradores em ambientes de alto desempenho e para atender às necessidades dos centros de dados e provedores de serviços de maior escala.	ARISTA NETWORKS INC	ARISTA	7280SR-48C6-F		05/21
8517.62.34	COMUTADORES AUTOMÁTICOS DE PACOTES DE DADOS DIGITAIS DE VOZ E IMAGENS 3G/HD/SD-SDI, COMPATÍVEIS COM A PLATAFORMA OPENGEAR, COM SINCRONIZADOR DE QUADRO DE SAÍDA, VERIFICAÇÃO DE QUALIDADE ATRAVÉS DE TECNOLOGIA DE MONITORAMENTO DE ÁUDIO, VÍDEO E DE METADADOS, COM EVENTOS DE COMUTAÇÃO AUTOMÁTICA BASEADOS EM LÓGICA (AUSÊNCIA DE ÁUDIO, AUSÊNCIA DE LEGENDAS OCULTAS, VÍDEO PARADO, TELA PRETA OU AUSÊNCIA DE VÍDEO), COM OU SEM RESPECTIVO MÓDULO TRASEIRO DE ENTRADA/SAÍDA (E/S), COM 4 CONECTORES BNC DE ENTRADA 3G/HD/SD-SDI, 4 CONECTORES BNC DE SAÍDA 3G/HD/SD-SDI, 1 CONECTOR BNC DE SAÍDA 3G/HD/SDI COM FAILOVER DE BY-PASS DE RELÉ, 1 CONECTOR RJ-45 (GPIO) PARA SELEÇÃO DE COMUTAÇÃO DE ENTRADA E PORTA DE COMUNICAÇÃO SERIAL RS-232/485. APLICADA EM INFRAESTRUTURA DE PRODUÇÃO DE TV PARA COMUTAÇÃO AUTOMÁTICA DE PACOTES DE DADOS DIGITAIS DE VOZ E IMAGENS 3G/HD/SD-SDI, BASEADA EM REGRAS LÓGICAS PREVIAMENTE CONFIGURADAS DE MODO A PROPORCIONAR MENOR TEMPO DE INTERRUPÇÃO DOS SINAIS DE ÁUDIO E VÍDEO.	COBALT DIGITAL INC.	COBALT DIGITAL	9940-ACO		27/22
8517.62.34	Aparelho comutador de pacotes de dados (switch) para redes Ethernet, no padrao AFDX de comunicacao em aeronaves. Chaveamento Remoto (ARS) faz parte de uma Rede Comum de Dados Avionicos (CDN) que fornece trocas de comunicacao de dados entre Unidades Substituiveis de Linha (LRUs). O AFDX-2120 ARS usa o protocolo de rede local (LAN) do Sistema Ethernet para conectar as LRUs, contem cartoes de circuito e montagens. Proposito do Equipamento: O sistema AFDX e uma rede de comunicacao de dados avionica a bordo. O sistema AFDX fornece comunicacao de dados entre LRUs. O sistema AFDX inclui unidades de chave, sistemas finais e um conjunto de ferramentas de sistema de software de configuracao. A funcao principal da unidade de switch e receber e enviar quadros Ethernet em fluxos de dados entre 24 portas do usuario. A porta interna de uplink da chave fornece comunicacao com o switch para controlar e monitorar as funcoes. Caracteristica: resfriamento, eletrica: Potencia de Entrada, Dissipacao de Energiae Ciclo de Trabalho	ROCKWELL COLLINS INC	ROCKWELL	AFDX-2120		12/20
8517.62.34	Aparelho para comutação de pacotes de dados, Switch Cisco Catalyst 1000, com 16 portas GE, Full POE, 2 portas de 1G SFP ESPECIFICAÇÕES DO PN : C1000-16FP-2G-L / ESPECIFICAÇÕES GERAIS / • Portas Gigabit Ethernet/FE : 16 10/100/1000 RJ45 PoE+ / • Interfaces de uplink : 2 SFP / • PoE+orçamento de energia : 240 W / • CPU : ARM v7 800 MHz / • DRAM : 512 MB / • Memória Flash : 256 MB / • Largura de banda de encaminhamento : 18 Gbps / • Comutação de largura de banda : 36 Gbps / • Taxa de encaminhamento (pacotes L3 de 64 bytes) : 14,88 Mpps / • endereços MAC: 16.000 / • Rotas diretas unicast IPv4: 542 / • Rotas indiretas IPv4 unicast: 256 / • Rotas diretas unicast IPv6: 414 / DIMENSOES (A x L x P): / • 26,82 x 30,84 x 2,97 / AMBIENTE: / • Temperatura de armazenamento: (-25 a 70C) / • Temperatura de operação: (-5 a 55°C) / • Umidade relativa do ar: Normal: 5 a 85% sem condensação. / ENERGIA / • Voltagem (variação automática) : 10 a 220 V AC em / • Frequência: 50 a 60Hz / SEGURANÇA: / • UL 60950-1 Segunda Edição, CAN/CSA-C22.2 No. 60950-1 Segunda Edição, EN 60950-1 Segunda Edição, IEC 60950-1 Segunda Edição, AS/NZS 60950-1, IEC 62368-1, UL 62368 -1, GB 4943,1-2011 / EMC: / • 47CFR Parte 15 Classe A, AS/NZS CISPR32 Classe A, CISPR32 Classe A, EN55032 Classe A, ICES-003 Classe A, VCCI-CISPR32 Classe A, EN61000-3-2, EN61000-3-3, KN32 Classe A, CNS13438 Classe	HON HAI PRECISION INDUSTRY CO LTD	CISCO	C1000-16FP-2G-L		16/22
8517.62.34	Aparelho para comutação de pacotes de dados, Switch Cisco Catalyst 1000, com 16 portas GE, POE, 2 portas 1G SFP ESPECIFICAÇÕES DO PN : C1000-16P-2G-L / ESPECIFICAÇÕES GERAIS / • Portas Gigabit Ethernet/FE : 16 10/100/1000 RJ45 PoE+ / • Interfaces de uplink : 2 SFP / • PoE+orçamento de energia : 240 W / • CPU : ARM v7 800 MHz / • DRAM : 512 MB / • Memória Flash : 256 MB / • Largura de banda de encaminhamento : 18 Gbps / • Comutação de largura de banda : 36 Gbps / • Taxa de encaminhamento (pacotes L3 de 64 bytes) : 14,88 Mpps / • endereços MAC: 16.000 / • Rotas diretas unicast IPv4: 542 / • Rotas indiretas IPv4 unicast: 256 / • Rotas diretas unicast IPv6: 414 / DIMENSOES (A x L x P): / • 26,82 x 30,84 x 2,97 / AMBIENTE: / • Temperatura de armazenamento: (-25 a 70C) / • Temperatura de operação: (-5 a 55°C) / • Umidade relativa do ar: Normal: 5 a 85% sem condensação. / ENERGIA / • Voltagem (variação automática) : 10 a 220 V AC em / • Frequência: 50 a 60Hz / SEGURANÇA: / • UL 60950-1 Segunda Edição, CAN/CSA-C22.2 No. 60950-1 Segunda Edição, EN 60950-1 Segunda Edição, IEC 60950-1 Segunda Edição, AS/NZS 60950-1, IEC 62368-1, UL 62368 -1, GB 4943,1-2011 / EMC: / • 47CFR Parte 15 Classe A, AS/NZS CISPR32 Classe A, CISPR32 Classe A, EN55032 Classe A, ICES-003 Classe A, VCCI-CISPR32 Classe A, EN61000-3-2, EN61000-3-3, KN32 Classe A, CNS13438 Classe	HON HAI PRECISION INDUSTRY CO LTD	CISCO	C1000-16P-2G-L		16/22
8517.62.34	Aparelho para comutação de pacotes de dados, Switch Cisco Catalyst 1000, com 16 portas GE, 2 portas 1G SFP ESPECIFICAÇÕES DO PN : C1000-16T-2G-L / ESPECIFICAÇÕES GERAIS / • Portas Gigabit Ethernet/FE : 16 10/100/1000 RJ45 PoE+ / • Interfaces de uplink : 2 SFP / • PoE+orçamento de energia : 240 W / • CPU : ARM v7 800 MHz / • DRAM : 512 MB / • Memória Flash : 256 MB / • Largura de banda de encaminhamento : 18 Gbps / • Comutação de largura de banda : 36 Gbps / • Taxa de encaminhamento (pacotes L3 de 64 bytes) : 14,88 Mpps / • endereços MAC: 16.000 / • Rotas diretas unicast IPv4: 542 / • Rotas indiretas IPv4 unicast: 256 / • Rotas diretas unicast IPv6: 414 / DIMENSOES (A x L x P): / • 26,82 x 30,84 x 2,97 / AMBIENTE: / • Temperatura de armazenamento: (-25 a 70C) / • Temperatura de operação: (-5 a 55°C) / • Umidade relativa do ar: Normal: 5 a 85% sem condensação. / ENERGIA / • Voltagem (variação automática) : 10 a 220 V AC em / • Frequência: 50 a 60Hz / SEGURANÇA: / • UL 60950-1 Segunda Edição, CAN/CSA-C22.2 No. 60950-1 Segunda Edição, EN 60950-1 Segunda Edição, IEC 60950-1 Segunda Edição, AS/NZS 60950-1, IEC 62368-1, UL 62368 -1, GB 4943,1-2011 / EMC: / • 47CFR Parte 15 Classe A, AS/NZS CISPR32 Classe A, CISPR32 Classe A, EN55032 Classe A, ICES-003 Classe A, VCCI-CISPR32 Classe A, EN61000-3-2, EN61000-3-3, KN32 Classe A, CNS13438 Classe	HON HAI PRECISION INDUSTRY CO LTD	CISCO	C1000-16T-2G-L		16/22
8517.62.34	Aparelho para comutação de pacotes de dados, Switch Cisco Catalyst 1000, com 24 portas GE, POE cheio, 4 portas de 1G SFP ESPECIFICAÇÕES DO PN : C1000-24FP-4G-L / ESPECIFICAÇÕES GERAIS / • Portas Gigabit Ethernet/FE : 24 10/100/1000 RJ45 PoE+ / • Interfaces de uplink : 4 SFP / • PoE+orçamento de energia : 370 W / • CPU : ARM v7 800 MHz / • DRAM : / • Memória Flash : / • Largura de banda de encaminhamento : FE: 6,4 Gbps, 1G: 28 Gbps, 10G: 64 Gbps / • Comutação de largura de banda : FE: 12,8 Gbps, 1G: 56 Gbps, 10G: 128 Gbps / • Taxa de encaminhamento (pacotes L3 de 64 bytes) : 14,88 Mpps / • endereços MAC: 16.000 / • Rotas diretas unicast IPv4: 542 / • Rotas indiretas IPv4 unicast: 256 / • Rotas diretas unicast IPv6: 414 / DIMENSOES (A x L x P): / • 26,82 x 30,84 x 2,97 / AMBIENTE: / • Temperatura de armazenamento: (-25 a 70C) / • Temperatura de operação: (-5 a 55°C) / • Umidade relativa do ar: Normal: 5 a 85% sem condensação. / ENERGIA / • Voltagem (variação automática) : 10 a 220 V AC em / • Frequência: 50 a 60Hz / SEGURANÇA: / • UL 60950-1 Segunda Edição, CAN/CSA-C22.2 No. 60950-1 Segunda Edição, EN 60950-1 Segunda Edição, IEC 60950-1 Segunda Edição, AS/NZS 60950-1, IEC 62368-1, UL 62368 -1, GB 4943,1-2011 / EMC: / • 47CFR Parte 15 Classe A, AS/NZS CISPR32 Classe A, CISPR32 Classe A, EN55032 Classe A, ICES-003 Classe A, VCCI-CISPR32 Classe A, EN61000-3-2, EN61000-3-3, KN32 Classe A, CNS13438 Classe	HON HAI PRECISION INDUSTRY CO LTD	CISCO	C1000-24FP-4G-L		16/22
8517.62.34	Aparelho para comutação de pacotes de dados, Switch Cisco Catalyst 1000, com 24 portas GE, POE, 4 portas de 1G SFP ESPECIFICAÇÕES DO PN : C1000-24P-4G-L / ESPECIFICAÇÕES GERAIS / • Portas Gigabit Ethernet/FE : 24 10/100/1000 RJ45 PoE+ / • Interfaces de uplink : 4 SFP / • PoE+orçamento de energia : 370 W / • CPU : ARM v7 800 MHz / • DRAM : / • Memória Flash : / • Largura de banda de encaminhamento : FE: 6,4 Gbps, 1G: 28 Gbps, 10G: 64 Gbps / • Comutação de largura de banda : FE: 12,8 Gbps, 1G: 56 Gbps, 10G: 128 Gbps / • Taxa de encaminhamento (pacotes L3 de 64 bytes) : 14,88 Mpps / • endereços MAC: 16.000 / • Rotas diretas unicast IPv4: 542 / • Rotas indiretas IPv4 unicast: 256 / • Rotas diretas unicast IPv6: 414 / DIMENSOES (A x L x P): / • 26,82 x 30,84 x 2,97 / AMBIENTE: / • Temperatura de armazenamento: (-25 a 70C) / • Temperatura de operação: (-5 a 55°C) / • Umidade relativa do ar: Normal: 5 a 85% sem condensação. / ENERGIA / • Voltagem (variação automática) : 10 a 220 V AC em / • Frequência: 50 a 60Hz / SEGURANÇA: / • UL 60950-1 Segunda Edição, CAN/CSA-C22.2 No. 60950-1 Segunda Edição, EN 60950-1 Segunda Edição, IEC 60950-1 Segunda Edição, AS/NZS 60950-1, IEC 62368-1, UL 62368 -1, GB 4943,1-2011 / EMC: / • 47CFR Parte 15 Classe A, AS/NZS CISPR32 Classe A, CISPR32 Classe A, EN55032 Classe A, ICES-003 Classe A, VCCI-CISPR32 Classe A, EN61000-3-2, EN61000-3-3, KN32 Classe A, CNS13438 Classe	HON HAI PRECISION INDUSTRY CO LTD	CISCO	C1000-24P-4G-L		16/22
8517.62.34	Aparelho para comutação de pacotes de dados, Switch Cisco Catalyst 1000, com 24 portas GE, POE, 4 portas de 10G SFP ESPECIFICAÇÕES DO PN : C1000-24P-4X-L / ESPECIFICAÇÕES GERAIS / • Portas Gigabit Ethernet/FE : 24 10/100/1000 RJ45 PoE+ / • Interfaces de uplink : 4 SFP / • PoE+orçamento de energia : 370 W / • CPU : ARM v7 800 MHz / • DRAM : / • Memória Flash : / • Largura de banda de encaminhamento : FE: 6,4 Gbps, 1G: 28 Gbps, 10G: 64 Gbps / • Comutação de largura de banda : FE: 12,8 Gbps, 1G: 56 Gbps, 10G: 128 Gbps / • Taxa de encaminhamento (pacotes L3 de 64 bytes) : 14,88 Mpps / • endereços MAC: 16.000 / • Rotas diretas unicast IPv4: 542 / • Rotas indiretas IPv4 unicast: 256 / • Rotas diretas unicast IPv6: 414 / DIMENSOES (A x L x P): / • 26,82 x 30,84 x 2,97 / AMBIENTE: / • Temperatura de armazenamento: (-25 a 70C) / • Temperatura de operação: (-5 a 55°C) / • Umidade relativa do ar: Normal: 5 a 85% sem condensação. / ENERGIA / • Voltagem (variação automática) : 10 a 220 V AC em / • Frequência: 50 a 60Hz / SEGURANÇA: / • UL 60950-1 Segunda Edição, CAN/CSA-C22.2 No. 60950-1 Segunda Edição, EN 60950-1 Segunda Edição, IEC 60950-1 Segunda Edição, AS/NZS 60950-1, IEC 62368-1, UL 62368 -1, GB 4943,1-2011 / EMC: / • 47CFR Parte 15 Classe A, AS/NZS CISPR32 Classe A, CISPR32 Classe A, EN55032 Classe A, ICES-003 Classe A, VCCI-CISPR32 Classe A, EN61000-3-2, EN61000-3-3, KN32 Classe A, CNS13438 Classe	HON HAI PRECISION INDUSTRY CO LTD	CISCO	C1000-24P-4X-L		16/22
8517.62.34	Aparelho para comutação de pacotes de dados, Switch Cisco Catalyst 1000, com 24 portas GE, 4 portas de 1G SFP ESPECIFICAÇÕES DO PN : C1000-24T-4G-L / ESPECIFICAÇÕES GERAIS / • Portas Gigabit Ethernet/FE : 24 10/100/1000 RJ45 PoE+ / • Interfaces de uplink : 4 SFP / • PoE+orçamento de energia : 370 W / • CPU : ARM v7 800 MHz / • DRAM : / • Memória Flash : / • Largura de banda de encaminhamento : FE: 6,4 Gbps, 1G: 28 Gbps, 10G: 64 Gbps / • Comutação de largura de banda : FE: 12,8 Gbps, 1G: 56 Gbps, 10G: 128 Gbps / • Taxa de encaminhamento (pacotes L3 de 64 bytes) : 14,88 Mpps / • endereços MAC: 16.000 / • Rotas diretas unicast IPv4: 542 / • Rotas indiretas IPv4 unicast: 256 / • Rotas diretas unicast IPv6: 414 / DIMENSOES (A x L x P): / • 26,82 x 30,84 x 2,97 / AMBIENTE: / • Temperatura de armazenamento: (-25 a 70C) / • Temperatura de operação: (-5 a 55°C) / • Umidade relativa do ar: Normal: 5 a 85% sem condensação. / ENERGIA / • Voltagem (variação automática) : 10 a 220 V AC em / • Frequência: 50 a 60Hz / SEGURANÇA: / • UL 60950-1 Segunda Edição, CAN/CSA-C22.2 No. 60950-1 Segunda Edição, EN 60950-1 Segunda Edição, IEC 60950-1 Segunda Edição, AS/NZS 60950-1, IEC 62368-1, UL 62368 -1, GB 4943,1-2011 / EMC: / • 47CFR Parte 15 Classe A, AS/NZS CISPR32 Classe A, CISPR32 Classe A, EN55032 Classe A, ICES-003 Classe A, VCCI-CISPR32 Classe A, EN61000-3-2, EN61000-3-3, KN32 Classe A, CNS13438 Classe	HON HAI PRECISION INDUSTRY CO LTD	CISCO	C1000-24T-4G-L		16/22
8517.62.34	Aparelho para comutação de pacotes de dados, Switch Cisco Catalyst 1000, com 24 portas GE, 4 portas de 10G SFP ESPECIFICAÇÕES DO PN : C1000-24T-4X-L / ESPECIFICAÇÕES GERAIS / • Portas Gigabit Ethernet/FE : 24 10/100/1000 RJ45 PoE+ / • Interfaces de uplink : 4 SFP / • PoE+orçamento de energia : 370 W / • CPU : ARM v7 800 MHz / • DRAM : / • Memória Flash : / • Largura de banda de encaminhamento : FE: 6,4 Gbps, 1G: 28 Gbps, 10G: 64 Gbps / • Comutação de largura de banda : FE: 12,8 Gbps, 1G: 56 Gbps, 10G: 128 Gbps / • Taxa de encaminhamento (pacotes L3 de 64 bytes) : 14,88 Mpps / • endereços MAC: 16.000 / • Rotas diretas unicast IPv4: 542 / • Rotas indiretas IPv4 unicast: 256 / • Rotas diretas unicast IPv6: 414 / DIMENSOES (A x L x P): / • 26,82 x 30,84 x 2,97 / AMBIENTE: / • Temperatura de armazenamento: (-25 a 70C) / • Temperatura de operação: (-5 a 55°C) / • Umidade relativa do ar: Normal: 5 a 85% sem condensação. / ENERGIA / • Voltagem (variação automática) : 10 a 220 V AC em / • Frequência: 50 a 60Hz / SEGURANÇA: / • UL 60950-1 Segunda Edição, CAN/CSA-C22.2 No. 60950-1 Segunda Edição, EN 60950-1 Segunda Edição, IEC 60950-1 Segunda Edição, AS/NZS 60950-1, IEC 62368-1, UL 62368 -1, GB 4943,1-2011 / EMC: / 47CFR Parte 15 Classe A, AS/NZS CISPR32 Classe A, CISPR32 Classe A, EN55032 Classe A, ICES-003 Classe A, VCCI-CISPR32 Classe A, EN61000-3-2, EN61000-3-3, KN32 Classe A, CNS13438 Classe	HON HAI PRECISION INDUSTRY CO LTD	CISCO	C1000-24T-4X-L		16/22
8517.62.34	Aparelho para comutação de pacotes de dados, Switch Cisco serie Catalyst 1000, com 48 portas GE, POE, 4 uplinks 1G SFP ESPECIFICAÇÕES DO PN : C1000-48P-4G-L / ESPECIFICAÇÕES GERAIS / • Portas Gigabit Ethernet/FE : 48 10/100/1000 RJ45 PoE+ / • Interfaces de uplink : 4 SFP / • PoE+orçamento de energia : 740 W / • CPU : ARM v7 800 MHz / • DRAM : / • Memória Flash : / • Largura de banda de encaminhamento : FE: 6,4 Gbps, 1G: 28 Gbps, 10G: 64 Gbps / • Comutação de largura de banda : FE: 12,8 Gbps, 1G: 56 Gbps, 10G: 128 Gbps / • Taxa de encaminhamento (pacotes L3 de 64 bytes) : 14,88 Mpps / • endereços MAC: 16.000 / • Rotas diretas unicast IPv4: 542 / • Rotas indiretas IPv4 unicast: 256 / • Rotas diretas unicast IPv6: 414 / DIMENSOES (A x L x P): / • 26,82 x 30,84 x 2,97 / AMBIENTE: / • Temperatura de armazenamento: (-25 a 70C) / • Temperatura de operação: (-5 a 55°C) / • Umidade relativa do ar: Normal: 5 a 85% sem condensação. / ENERGIA / • Voltagem (variação automática) : 10 a 220 V AC em / • Frequência: 50 a 60Hz / SEGURANÇA: / • UL 60950-1 Segunda Edição, CAN/CSA-C22.2 No. 60950-1 Segunda Edição, EN 60950-1 Segunda Edição, IEC 60950-1 Segunda Edição, AS/NZS 60950-1, IEC 62368-1, UL 62368 -1, GB 4943,1-2011 / EMC: / • 47CFR Parte 15 Classe A, AS/NZS CISPR32 Classe A, CISPR32 Classe A, EN55032 Classe A, ICES-003 Classe A, VCCI-CISPR32 Classe A, EN61000-3-2, EN61000-3-3, KN32 Classe A, CNS13438 Classe	HON HAI PRECISION INDUSTRY CO LTD	CISCO	C1000-48P-4G-L		16/22
8517.62.34	Aparelho para comutação de pacotes de dados, Switch Cisco serie Catalyst 1000, com 48 portas GE, POE, 4 uplinks 10G SFP ESPECIFICAÇÕES DO PN : C1000-48P-4X-L / ESPECIFICAÇÕES GERAIS / • Portas Gigabit Ethernet/FE : 48 10/100/1000 RJ45 PoE+ / • Interfaces de uplink : 4 SFP / • PoE+orçamento de energia : 740 W / • CPU : ARM v7 800 MHz / • DRAM : / • Memória Flash : / • Largura de banda de encaminhamento : FE: 6,4 Gbps, 1G: 28 Gbps, 10G: 64 Gbps / • Comutação de largura de banda : FE: 12,8 Gbps, 1G: 56 Gbps, 10G: 128 Gbps / • Taxa de encaminhamento (pacotes L3 de 64 bytes) : 14,88 Mpps / • endereços MAC: 16.000 / • Rotas diretas unicast IPv4: 542 / • Rotas indiretas IPv4 unicast: 256 / • Rotas diretas unicast IPv6: 414 / DIMENSOES (A x L x P): / • 26,82 x 30,84 x 2,97 / AMBIENTE: / • Temperatura de armazenamento: (-25 a 70C) / • Temperatura de operação: (-5 a 55°C) / • Umidade relativa do ar: Normal: 5 a 85% sem condensação. / ENERGIA / • Voltagem (variação automática) : 10 a 220 V AC em / • Frequência: 50 a 60Hz / SEGURANÇA: / • UL 60950-1 Segunda Edição, CAN/CSA-C22.2 No. 60950-1 Segunda Edição, EN 60950-1 Segunda Edição, IEC 60950-1 Segunda Edição, AS/NZS 60950-1, IEC 62368-1, UL 62368 -1, GB 4943,1-2011 / EMC: / • 47CFR Parte 15 Classe A, AS/NZS CISPR32 Classe A, CISPR32 Classe A, EN55032 Classe A, ICES-003 Classe A, VCCI-CISPR32 Classe A, EN61000-3-2, EN61000-3-3, KN32 Classe A, CNS13438 Classe	HON HAI PRECISION INDUSTRY CO LTD	CISCO	C1000-48P-4X-L		16/22
8517.62.34	Aparelho para comutação de pacotes de dados, Switch Cisco serie Catalyst 1000, com 48 portas GE, 4 uplinks 1G SFP ESPECIFICAÇÕES DO PN : C1000-48T-4G-L / ESPECIFICAÇÕES GERAIS / • Portas Gigabit Ethernet/FE : 48 10/100/1000 RJ45 PoE+ / • Interfaces de uplink : 4 SFP / • PoE+orçamento de energia : 740 W / • CPU : ARM v7 800 MHz / • DRAM : / • Memória Flash : / • Largura de banda de encaminhamento : FE: 6,4 Gbps, 1G: 28 Gbps, 10G: 64 Gbps / • Comutação de largura de banda : FE: 12,8 Gbps, 1G: 56 Gbps, 10G: 128 Gbps / • Taxa de encaminhamento (pacotes L3 de 64 bytes) : 14,88 Mpps / • endereços MAC: 16.000 / • Rotas diretas unicast IPv4: 542 / • Rotas indiretas IPv4 unicast: 256 / • Rotas diretas unicast IPv6: 414 / DIMENSOES (A x L x P): / • 26,82 x 30,84 x 2,97 / AMBIENTE: / • Temperatura de armazenamento: (-25 a 70C) / • Temperatura de operação: (-5 a 55°C) / • Umidade relativa do ar: Normal: 5 a 85% sem condensação. / ENERGIA / • Voltagem (variação automática) : 10 a 220 V AC em / • Frequência: 50 a 60Hz / SEGURANÇA: / • UL 60950-1 Segunda Edição, CAN/CSA-C22.2 No. 60950-1 Segunda Edição, EN 60950-1 Segunda Edição, IEC 60950-1 Segunda Edição, AS/NZS 60950-1, IEC 62368-1, UL 62368 -1, GB 4943,1-2011 / EMC: / • 47CFR Parte 15 Classe A, AS/NZS CISPR32 Classe A, CISPR32 Classe A, EN55032 Classe A, ICES-003 Classe A, VCCI-CISPR32 Classe A, EN61000-3-2, EN61000-3-3, KN32 Classe A, CNS13438 Classe	HON HAI PRECISION INDUSTRY CO LTD	CISCO	C1000-48T-4G-L		16/22
8517.62.34	Aparelho para comutação de pacotes de dados, Switch Cisco serie Catalyst 1000, com 48 portas GE, 4 uplinks 10G SFP ESPECIFICAÇÕES DO PN : C1000-48T-4X-L / ESPECIFICAÇÕES GERAIS / • Portas Gigabit Ethernet/FE : 48 10/100/1000 RJ45 PoE+ / • Interfaces de uplink : 4 SFP / • PoE+orçamento de energia : 740 W / • CPU : ARM v7 800 MHz / • DRAM : / • Memória Flash : / • Largura de banda de encaminhamento : FE: 6,4 Gbps, 1G: 28 Gbps, 10G: 64 Gbps / • Comutação de largura de banda : FE: 12,8 Gbps, 1G: 56 Gbps, 10G: 128 Gbps / • Taxa de encaminhamento (pacotes L3 de 64 bytes) : 14,88 Mpps / • endereços MAC: 16.000 / • Rotas diretas unicast IPv4: 542 / • Rotas indiretas IPv4 unicast: 256 / • Rotas diretas unicast IPv6: 414 / DIMENSOES (A x L x P): / • 26,82 x 30,84 x 2,97 / AMBIENTE: / • Temperatura de armazenamento: (-25 a 70C) / • Temperatura de operação: (-5 a 55°C) / • Umidade relativa do ar: Normal: 5 a 85% sem condensação. / ENERGIA / • Voltagem (variação automática) : 10 a 220 V AC em / • Frequência: 50 a 60Hz / SEGURANÇA: / • UL 60950-1 Segunda Edição, CAN/CSA-C22.2 No. 60950-1 Segunda Edição, EN 60950-1 Segunda Edição, IEC 60950-1 Segunda Edição, AS/NZS 60950-1, IEC 62368-1, UL 62368 -1, GB 4943,1-2011 / EMC: / • 47CFR Parte 15 Classe A, AS/NZS CISPR32 Classe A, CISPR32 Classe A, EN55032 Classe A, ICES-003 Classe A, VCCI-CISPR32 Classe A, EN61000-3-2, EN61000-3-3, KN32 Classe A, CNS13438 Classe	HON HAI PRECISION INDUSTRY CO LTD	CISCO	C1000-48T-4X-L		16/22
8517.62.34	Aparelho para comutação de pacotes de dados, Switch Cisco serie Catalyst 1000, com 8 portas GE, Full POE, 2 uplinks 1G SFP ESPECIFICAÇÕES DO PN : C1000-8FP-2G-L / ESPECIFICAÇÕES GERAIS / • Portas Gigabit Ethernet/FE : 8 10/100/1000 RJ45 Data / • Interfaces de uplink : 2 SFP / • PoE+orçamento de energia : - / • CPU : ARM v7 800 MHz / • DRAM : 512 MB / • Memória Flash : 256 MB / • Largura de banda de encaminhamento : 10 Gbps / • Comutação de largura de banda : 20 Gbps / • Taxa de encaminhamento (pacotes L3 de 64 bytes) : 14,88 Mpps / • endereços MAC: 16.000 / • Rotas diretas unicast IPv4: 542 / • Rotas indiretas IPv4 unicast: 256 / • Rotas diretas unicast IPv6: 414 / DIMENSOES (A x L x P): / • 26,82 x 30,84 x 2,97 / AMBIENTE: / • Temperatura de armazenamento: (-25 a 70C) / • Temperatura de operação: (-5 a 55°C) / • Umidade relativa do ar: Normal: 5 a 85% sem condensação. / ENERGIA / • Voltagem (variação automática) : 10 a 220 V AC em / • Frequência: 50 a 60Hz / SEGURANÇA: / • UL 60950-1 Segunda Edição, CAN/CSA-C22.2 No. 60950-1 Segunda Edição, EN 60950-1 Segunda Edição, IEC 60950-1 Segunda Edição, AS/NZS 60950-1, IEC 62368-1, UL 62368 -1, GB 4943,1-2011 / EMC: / 47CFR Parte 15 Classe A, AS/NZS CISPR32 Classe A, CISPR32 Classe A, EN55032 Classe A, ICES-003 Classe A, VCCI-CISPR32 Classe A, EN61000-3-2, EN61000-3-3, KN32 Classe A, CNS13438 Classe	PEGATRON CORPORATION	CISCO	C1000-8FP-2G-L		16/22
8517.62.34	Aparelho para comutação de pacotes de dados, Switch Cisco serie Catalyst 1000, com 8 portas GE, POE, 2 uplinks 1G SFP ESPECIFICAÇÕES DO PN : C1000-8P-2G-L / ESPECIFICAÇÕES GERAIS / • Portas Gigabit Ethernet/FE : 8 10/100/1000 RJ45 Data / • Interfaces de uplink : 2 SFP / • PoE+orçamento de energia : - / • CPU : ARM v7 800 MHz / • DRAM : 512 MB / • Memória Flash : 256 MB / • Largura de banda de encaminhamento : 10 Gbps / • Comutação de largura de banda : 20 Gbps / • Taxa de encaminhamento (pacotes L3 de 64 bytes) : 14,88 Mpps / • endereços MAC: 16.000 / • Rotas diretas unicast IPv4: 542 / • Rotas indiretas IPv4 unicast: 256 / • Rotas diretas unicast IPv6: 414 / DIMENSOES (A x L x P): / • 26,82 x 30,84 x 2,97 / AMBIENTE: / • Temperatura de armazenamento: (-25 a 70C) / • Temperatura de operação: (-5 a 55°C) / • Umidade relativa do ar: Normal: 5 a 85% sem condensação. / ENERGIA / • Voltagem (variação automática) : 10 a 220 V AC em / • Frequência: 50 a 60Hz / SEGURANÇA: / • UL 60950-1 Segunda Edição, CAN/CSA-C22.2 No. 60950-1 Segunda Edição, EN 60950-1 Segunda Edição, IEC 60950-1 Segunda Edição, AS/NZS 60950-1, IEC 62368-1, UL 62368 -1, GB 4943,1-2011 / EMC: / • 47CFR Parte 15 Classe A, AS/NZS CISPR32 Classe A, CISPR32 Classe A, EN55032 Classe A, ICES-003 Classe A, VCCI-CISPR32 Classe A, EN61000-3-2, EN61000-3-3, KN32 Classe A, CNS13438 Classe	PEGATRON CORPORATION	CISCO	C1000-8P-2G-L		16/22
8517.62.34	Aparelho para comutação de pacotes de dados, Switch Cisco serie Catalyst 1000, com 8 portas GE, POE, PS externa, 2 uplinks 1G SFP ESPECIFICAÇÕES DO PN : C1000-8P-E-2G-L / ESPECIFICAÇÕES GERAIS / • Portas Gigabit Ethernet/FE : 8 10/100/1000 RJ45 Data / • Interfaces de uplink : 2 SFP / • PoE+orçamento de energia : - / • CPU : ARM v7 800 MHz / • DRAM : 512 MB / • Memória Flash : 256 MB / • Largura de banda de encaminhamento : 10 Gbps / • Comutação de largura de banda : 20 Gbps / • Taxa de encaminhamento (pacotes L3 de 64 bytes) : 14,88 Mpps / • endereços MAC: 16.000 / • Rotas diretas unicast IPv4: 542 / • Rotas indiretas IPv4 unicast: 256 / • Rotas diretas unicast IPv6: 414 / DIMENSOES (A x L x P): / • 26,82 x 30,84 x 2,97 / AMBIENTE: / • Temperatura de armazenamento: (-25 a 70C) / • Temperatura de operação: (-5 a 55°C) / • Umidade relativa do ar: Normal: 5 a 85% sem condensação. / ENERGIA / • Voltagem (variação automática) : 10 a 220 V AC em / • Frequência: 50 a 60Hz / SEGURANÇA: / • UL 60950-1 Segunda Edição, CAN/CSA-C22.2 No. 60950-1 Segunda Edição, EN 60950-1 Segunda Edição, IEC 60950-1 Segunda Edição, AS/NZS 60950-1, IEC 62368-1, UL 62368 -1, GB 4943,1-2011 / EMC: / • 47CFR Parte 15 Classe A, AS/NZS CISPR32 Classe A, CISPR32 Classe A, EN55032 Classe A, ICES-003 Classe A, VCCI-CISPR32 Classe A, EN61000-3-2, EN61000-3-3, KN32 Classe A, CNS13438 Classe	PEGATRON CORPORATION	CISCO	C1000-8P-E-2G-L		16/22
8517.62.34	Aparelho para comutação de pacotes de dados, Switch Cisco serie Catalyst 1000, com 8 port GE, 2 uplinks 1G SFP ESPECIFICAÇÕES DO PN : C1000-8T-2G-L / ESPECIFICAÇÕES GERAIS / • Portas Gigabit Ethernet/FE : 8 10/100/1000 RJ45 Data / • Interfaces de uplink : 2 SFP / • PoE+orçamento de energia : - / • CPU : ARM v7 800 MHz / • DRAM : 512 MB / • Memória Flash : 256 MB / • Largura de banda de encaminhamento : 10 Gbps / • Comutação de largura de banda : 20 Gbps / • Taxa de encaminhamento (pacotes L3 de 64 bytes) : 14,88 Mpps / • endereços MAC: 16.000 / • Rotas diretas unicast IPv4: 542 / • Rotas indiretas IPv4 unicast: 256 / • Rotas diretas unicast IPv6: 414 / DIMENSOES (A x L x P): / • 26,82 x 30,84 x 2,97 / AMBIENTE: / • Temperatura de armazenamento: (-25 a 70C) / • Temperatura de operação: (-5 a 55°C) / • Umidade relativa do ar: Normal: 5 a 85% sem condensação. / ENERGIA / • Voltagem (variação automática) : 10 a 220 V AC em / • Frequência: 50 a 60Hz / SEGURANÇA: / • UL 60950-1 Segunda Edição, CAN/CSA-C22.2 No. 60950-1 Segunda Edição, EN 60950-1 Segunda Edição, IEC 60950-1 Segunda Edição, AS/NZS 60950-1, IEC 62368-1, UL 62368 -1, GB 4943,1-2011 / EMC: / • 47CFR Parte 15 Classe A, AS/NZS CISPR32 Classe A, CISPR32 Classe A, EN55032 Classe A, ICES-003 Classe A, VCCI-CISPR32 Classe A, EN61000-3-2, EN61000-3-3, KN32 Classe A, CNS13438 Classe	PEGATRON CORPORATION	CISCO	C1000-8T-2G-L		16/22
8517.62.34	Aparelho para comutação de pacotes de dados, Switch Cisco serie Catalyst 1000, com 8 portas GE, Ext PS, 2 uplinks 1G SFP ESPECIFICAÇÕES DO PN : C1000-8T-E-2G-L / ESPECIFICAÇÕES GERAIS / • Portas Gigabit Ethernet/FE : 8 10/100/1000 RJ45 Data / • Interfaces de uplink : 2 SFP / • PoE+orçamento de energia : - / • CPU : ARM v7 800 MHz / • DRAM : 512 MB / • Memória Flash : 256 MB / • Largura de banda de encaminhamento : 10 Gbps / • Comutação de largura de banda : 20 Gbps / • Taxa de encaminhamento (pacotes L3 de 64 bytes) : 14,88 Mpps / • endereços MAC: 16.000 / • Rotas diretas unicast IPv4: 542 / • Rotas indiretas IPv4 unicast: 256 / • Rotas diretas unicast IPv6: 414 / DIMENSOES (A x L x P): / • 26,82 x 30,84 x 2,97 / AMBIENTE: / • Temperatura de armazenamento: (-25 a 70C) / • Temperatura de operação: (-5 a 55°C) / • Umidade relativa do ar: Normal: 5 a 85% sem condensação. / ENERGIA / • Voltagem (variação automática) : 10 a 220 V AC em / • Frequência: 50 a 60Hz / SEGURANÇA: / • UL 60950-1 Segunda Edição, CAN/CSA-C22.2 No. 60950-1 Segunda Edição, EN 60950-1 Segunda Edição, IEC 60950-1 Segunda Edição, AS/NZS 60950-1, IEC 62368-1, UL 62368 -1, GB 4943,1-2011 / EMC: / • 47CFR Parte 15 Classe A, AS/NZS CISPR32 Classe A, CISPR32 Classe A, EN55032 Classe A, ICES-003 Classe A, VCCI-CISPR32 Classe A, EN61000-3-2, EN61000-3-3, KN32 Classe A, CNS13438 Classe	PEGATRON CORPORATION	CISCO	C1000-8T-E-2G-L		16/22
8517.62.34	Aparelho para comutação de pacotes de dados, Switch Cisco Catalyst 1000, com 24 portas FE, 2 portas de 1G SFP ESPECIFICAÇÕES DO PN : C1000FE-24T-4G-L / ESPECIFICAÇÕES GERAIS / • Portas Gigabit Ethernet/FE : 24 10/100/1000 RJ45 PoE+ / • Interfaces de uplink : 4 SFP / • PoE+orçamento de energia : 370 W / • CPU : ARM v7 800 MHz / • DRAM : / • Memória Flash : / • Largura de banda de encaminhamento : FE: 6,4 Gbps, 1G: 28 Gbps, 10G: 64 Gbps / • Comutação de largura de banda : FE: 12,8 Gbps, 1G: 56 Gbps, 10G: 128 Gbps / • Taxa de encaminhamento (pacotes L3 de 64 bytes) : 14,88 Mpps / • endereços MAC: 16.000 / • Rotas diretas unicast IPv4: 542 / • Rotas indiretas IPv4 unicast: 256 / • Rotas diretas unicast IPv6: 414 / DIMENSOES (A x L x P): / • 26,82 x 30,84 x 2,97 / AMBIENTE: / • Temperatura de armazenamento: (-25 a 70C) / • Temperatura de operação: (-5 a 55°C) / • Umidade relativa do ar: Normal: 5 a 85% sem condensação. / ENERGIA / • Voltagem (variação automática) : 10 a 220 V AC em / • Frequência: 50 a 60Hz / SEGURANÇA: / • UL 60950-1 Segunda Edição, CAN/CSA-C22.2 No. 60950-1 Segunda Edição, EN 60950-1 Segunda Edição, IEC 60950-1 Segunda Edição, AS/NZS 60950-1, IEC 62368-1, UL 62368 -1, GB 4943,1-2011 / EMC: / • 47CFR Parte 15 Classe A, AS/NZS CISPR32 Classe A, CISPR32 Classe A, EN55032 Classe A, ICES-003 Classe A, VCCI-CISPR32 Classe A, EN61000-3-2, EN61000-3-3, KN32 Classe A, CNS13438 Classe	PEGATRON CORPORATION	CISCO	C1000FE-24T-4G-L		16/22
8517.62.34	Aparelho Comutador Cisco Catalyst 3750, 24 portas Ethernert 10/100/1000 PoE, 4 portas SFP, Leds indicadores de status, 1 porta console, Memória DRAM:128MB, Memória flash: 32MB, Total de Vlans: 1005, imagem IPS, codigo WS-C3750G-24PS-E. Equipamento utilizado na linha na interconexão dos equipamentos utilizados na linha de produção de capas de bancos automotivos com a finalidade de estabelecer a comunicação em redes por fio ou redes sem fio (tal como uma rede local (LAN) ou uma rede de área estendida (alargada*) (WAN), tais como: PLCs, computadores, pontos de acesso wifi, controladoras wifi, linhas de comunicação, impressoras e demais equipamentos de rede.	Cisco	CISCO	C3750	Teracom Telematica SA / Rua America, 1000 - Eldorado do Sul, RS / Telefone: (51) 3933-3000 / E-mail: wickert@datacom.com.br / Responsável: Mario W. Wickert	24/21
8517.62.34	Módulo de Rede Cisco C3KX-NM-1G - Descrição Detalhada: Módulo de rede. Este módulo possui a finalidade de estabelecer conectividade por meio de tecnologia de fibra óptica, permitindo a ligação do switch Cisco Catalyst de 48 portas, modelo 3750, a um switch principal localizado no datacenter. Suas dimensões aproximadas são 15 cm de comprimento, 10 cm de largura e 2 cm de altura. Sua função é crucial para garantir o fluxo eficiente de dados entre os equipamentos. O módulo é utilizado para ampliar a capacidade da rede e melhorar a escalabilidade, tornando-se essencial para manter o funcionamento adequado da infraestrutura de rede.	Cisco Systems, Inc	CISCO	C3KX-NM-1G		35/23
8517.62.34	Comutador Cisco série C6800IA, acesso PoE+, com fonte de alimentacao redundanteESPECIFICAÇÕES DO PN : C6800IA-48FPDR / ESPECIFICAÇÕES GERAIS: / • Software: Cisco IOS® Software Release 12.2(33)SRD ou posterior / • Memória: 512 MB para 200 ms da entrada combinada e buffer de saída a 10 Gbps (100 ms de ingresso e egresso de 100 ms ) / • Encapsulamento de link: Ethernet II e IEEE 802.1q / • Endereços MAC: Até 96.000 endereços MAC por ES Plus cartão linha. / AMBIENTE: / • Temperatura de operação: (0 a 40 ° C) / • Temperatura de armazenamento: (-40 a 75 ° C) / • Umidade relativa: 10 a 90 por cento , sem condensação. / ENERGIA: / • Consumo máximo de energia (watts): 40- porta de cartão de linha com cartão 3CXL (7600 -ES 40 G3CXL ): 419. / SEGURANÇA: / • UL 60950 / • CSA C22.2 No. 60950 / • EN60950 / • TS001 / • IEC 60950 / • AS/NZS3260. / • EMC: / • FCC Parte 15 Classe A / • ICES-003 Classe A / • VCCI Classe A / • EN55022 Classe A / • CISPR22 Classe A / • AS/NZS3548 Classe A / • EN61000-3-2 / • EN61000-3-3 / • EN61000-3-1.	Foxconn Cz s.r.o.	CISCO	C6800IA-48FPDR		32/19
8517.62.34	Comutador Cisco serie Catalyst 6800IA, com 48 portas Gigabit Ethernet, de acesso instantaneoESPECIFICAÇÕES DO PN : C6800IA-48TD / ESPECIFICAÇÕES GERAIS: / • Software: Cisco IOS® Software Release 12.2(33)SRD ou posterior / • Memória: 512 MB para 200 ms da entrada combinada e buffer de saída a 10 Gbps (100 ms de ingresso e egresso de 100 ms ) / • Encapsulamento de link: Ethernet II e IEEE 802.1q / • Endereços MAC: Até 96.000 endereços MAC por ES Plus cartão linha. / AMBIENTE: / • Temperatura de operação: (0 a 40 ° C) / • Temperatura de armazenamento: (-40 a 75 ° C) / • Umidade relativa: 10 a 90 por cento , sem condensação. / ENERGIA: / • Consumo máximo de energia (watts): 40- porta de cartão de linha com cartão 3CXL (7600 -ES 40 G3CXL ): 419. / SEGURANÇA: / • UL 60950 / • CSA C22.2 No. 60950 / • EN60950 / • TS001 / • IEC 60950 / • AS/NZS3260. / • EMC: / • FCC Parte 15 Classe A / • ICES-003 Classe A / • VCCI Classe A / • EN55022 Classe A / • CISPR22 Classe A / • AS/NZS3548 Classe A / • EN61000-3-2 / • EN61000-3-3 / • EN61000-3-1.	SOLECTRON(PENANG) TECHNOLOGY SDN BHD	CISCO	C6800IA-48TD		38/19
8517.62.34	Aparelho para comutação de pacotes de dados, Switch Cisco serie Catalyst 6800IA, com 48 portas Gigabit Ethernet, de acesso instantaneo ESPECIFICAÇÕES DO PN : C6800IA-48TD ESPECIFICAÇÕES GERAIS: / • Software: Cisco IOS® Software Release 12.2(33)SRD ou posterior / • Memória: 512 MB para 200 ms da entrada combinada e buffer de saída a 10 Gbps (100 ms de ingresso e egresso de 100 ms ) / • Encapsulamento de link: Ethernet II e IEEE 802.1q / • Endereços MAC: Até 96.000 endereços MAC por ES Plus cartão linha. / AMBIENTE: / • Temperatura de operação: (0 a 40 ° C) / • Temperatura de armazenamento: (-40 a 75 ° C) / • Umidade relativa: 10 a 90 por cento , sem condensação. / ENERGIA: / • Consumo máximo de energia (watts): 40- porta de cartão de linha com cartão 3CXL (7600 -ES 40 G3CXL ): 419. / SEGURANÇA: / • UL 60950 / • CSA C22.2 No. 60950 / • EN60950 / • TS001 / • IEC 60950 / • AS/NZS3260. / • EMC: / • FCC Parte 15 Classe A / • ICES-003 Classe A / • VCCI Classe A / • EN55022 Classe A / • CISPR22 Classe A / • AS/NZS3548 Classe A / • EN61000-3-2 / • EN61000-3-3 / • EN61000-3-1.	FLEXTRONICS	CISCO	C6800IA-48TD1		15/22
8517.62.34	Comutador Cisco serie Catalyst 6816-X, com 16 portas, (mesas padrao), codigo C6816-X-LE=ESPECIFICAÇÕES DO PN : C6816-X-LE= / ESPECIFICAÇÕES GERAIS: / • Software: Cisco IOS® Software Release 12.2(33)SRD ou posterior / • Memória: 512 MB para 200 ms da entrada combinada e buffer de saída a 10 Gbps (100 ms de ingresso e egresso de 100 ms ) / • Encapsulamento de link: Ethernet II e IEEE 802.1q / • Endereços MAC: Até 96.000 endereços MAC por ES Plus cartão linha. / AMBIENTE: / • Temperatura de operação: (0 a 40 ° C) / • Temperatura de armazenamento: (-40 a 75 ° C) / • Umidade relativa: 10 a 90 por cento , sem condensação. / ENERGIA: / • Consumo máximo de energia (watts): 40- porta de cartão de linha com cartão 3CXL (7600 -ES 40 G3CXL ): 419. / SEGURANÇA: / • UL 60950 / • CSA C22.2 No. 60950 / • EN60950 / • TS001 / • IEC 60950 / • AS/NZS3260. / • EMC: / • FCC Parte 15 Classe A / • ICES-003 Classe A / • VCCI Classe A / • EN55022 Classe A / • CISPR22 Classe A / • AS/NZS3548 Classe A / • EN61000-3-2 / • EN61000-3-3 / • EN61000-3-1.	HON HAI PRECISION INDUSTRY CO LTD	CISCO	C6816-X-LE=		17/20
8517.62.34	Comutador Cisco serie Catalyst 6824-X, 2 portas 40G (mesas padrões)ESPECIFICAÇÕES DO PN : C6824-X-LE-40G= / ESPECIFICAÇÕES GERAIS / ENERGIA: / • Tensão nominal de entrada 100-240V / AMBIENTE: / • Temperatura operacional: 0 a 50ºC / • Temperatura de armazenamento: -5 to 55ºC / SEGURANÇA: / • UL/CSA/IEC/EN 60950-1 / • IEC/EN 60825 / • ACA TS001 / • AS/NZS 60950 / EMC: / • FCC Classe A / • ICES 003 Classe A / • AS/NZS 3548 Classe A / • CISPR 22 (EN55022) Classe A / • VCCI Classe A / • BSMI Classe A	HON HAI PRECISION INDUSTRY CO LTD	CISCO	C6824-X-LE-40G=		29/21
8517.62.34	Comutador Cisco Catalyst 6832-X (mesas padroes), codigo C6832-X-LE=ESPECIFICAÇÕES DO PN : C6832-X-LE= / ESPECIFICAÇÕES GERAIS / ENERGIA: / • DC tensao de entrada de -48 a -60 VDC com consumo de energia de 3000W máximo , 230 VAC com opção de consumo de energia máximo 2400W. / OUTRAS OPÇÕES DE ALIMENTACAO : / • tensao de entrada DC de -40,5 a -72 VDC com consumo de energia máximo 3300W; / • 230 VAC , consumo de energia máximo 3300W. / AMBIENTE: / • Temperatura operacional: (5 to 40°C); / • Temperatura não operacional: (-40 to 70°C) . / INTERFACES: / • Oito slots de placa de linha , quatro slots de LAN / WAN de interface , interfaces incluem Gigabit Ethernet e SPA Wideband. / • IOS: / • Software Cisco IOS versão 12.3 ( 13) BC mínimo para apoiar PCMM , controle de admissão, DSG Modo avançado e SII. / FCC: / • FCC 47CFR15, Class B, CISPR22 Class B, EN55022 Class B, AS/NZS CISPR 22 Class B, ICES-003 Class B, VCCI Class B, IEC/EN61000-3-2, IEC/EN61000-3-3, IEC/EN61000-4-2, IEC/EN61000-4-3, IEC/EN61000-4-4, IEC/EN61000-4-5, IEC/EN61000-4-6, IEC/EN61000-4-11.	Foxconn Cz s.r.o.	CISCO	C6832-X-LE=		41/19
8517.62.34	Comutador Cisco serie Catalyst 6840-X, com 2 portas 40G (mesas padroes), codigo C6840-X-LE-40G=ESPECIFICAÇÕES DO PN : C6840-X-LE-40G= / ESPECIFICAÇÕES GERAIS / ENERGIA: / • DC tensao de entrada de -48 a -60 VDC com consumo de energia de 3000W máximo , 230 VAC com opção de consumo de energia máximo 2400W. / OUTRAS OPÇÕES DE ALIMENTACAO : / • tensao de entrada DC de -40,5 a -72 VDC com consumo de energia máximo 3300W; / • 230 VAC , consumo de energia máximo 3300W. / AMBIENTE: / • Temperatura operacional: (5 to 40°C); / • Temperatura não operacional: (-40 to 70°C) . / INTERFACES: / • Oito slots de placa de linha , quatro slots de LAN / WAN de interface , interfaces incluem Gigabit Ethernet e SPA Wideband. / • IOS: / • Software Cisco IOS versão 12.3 ( 13) BC mínimo para apoiar PCMM , controle de admissão, DSG Modo avançado e SII. / FCC: / • FCC 47CFR15, Class B, CISPR22 Class B, EN55022 Class B, AS/NZS CISPR 22 Class B, ICES-003 Class B, VCCI Class B, IEC/EN61000-3-2, IEC/EN61000-3-3, IEC/EN61000-4-2, IEC/EN61000-4-3, IEC/EN61000-4-4, IEC/EN61000-4-5, IEC/EN61000-4-6, IEC/EN61000-4-11.	SOLECTRON(PENANG) TECHNOLOGY SDN BHD	CISCO	C6840-X-LE-40G=		38/19
8517.62.34	Comutador Cisco serie Catalyst 6880-X, (Mesas XL)ESPECIFICAÇÕES DO PN : C6880-X= / ESPECIFICAÇÕES GERAIS / OUTRAS OPÇÕES DE ALIMENTACAO : / • tensao de entrada DC de -40,5 a -72 VDC com consumo de energia máximo 3300W; / • 230 VAC , consumo de energia máximo 3300W. / AMBIENTE: / • Temperatura operacional: (5 to 40°C); / • Temperatura não operacional: (-40 to 70°C) . / INTERFACES: / • Oito slots de placa de linha , quatro slots de LAN / WAN de interface , interfaces incluem Gigabit Ethernet e SPA Wideband. / • IOS: / • Software Cisco IOS versão 12.3 ( 13) BC mínimo para apoiar PCMM , controle de admissão, DSG Modo avançado e SII. / FCC: / • FCC 47CFR15, Class B, CISPR22 Class B, EN55022 Class B, AS/NZS CISPR 22 Class B, ICES-003 Class B, VCCI Class B, IEC/EN61000-3-2, IEC/EN61000-3-3, IEC/EN61000-4-2, IEC/EN61000-4-3, IEC/EN61000-4-4, IEC/EN61000-4-5, IEC/EN61000-4-6, IEC/EN61000-4-11.	HON HAI PRECISION INDUSTRY CO LTD	CISCO	C6880-X=		17/20
8517.62.34	Aparelho para comutação de pacotes de dados, Switch Cisco serie Catalyst 6880-X, (Mesas XL) ESPECIFICAÇÕES DO PN : C6880-X= / ESPECIFICAÇÕES GERAIS / ENERGIA: / • DC tensao de entrada de -48 a -60 VDC com consumo de energia de 3000W máximo , 230 VAC com opção de consumo de energia máximo 2400W. / OUTRAS OPÇÕES DE ALIMENTACAO : / • tensao de entrada DC de -40,5 a -72 VDC com consumo de energia máximo 3300W; / • 230 VAC , consumo de energia máximo 3300W. / AMBIENTE: / • Temperatura operacional: (5 to 40°C); / • Temperatura não operacional: (-40 to 70°C) . / INTERFACES: / • Oito slots de placa de linha , quatro slots de LAN / WAN de interface , interfaces incluem Gigabit Ethernet e SPA Wideband. / • IOS: / • Software Cisco IOS versão 12.3 ( 13) BC mínimo para apoiar PCMM , controle de admissão, DSG Modo avançado e SII. / FCC: / • FCC 47CFR15, Class B, CISPR22 Class B, EN55022 Class B, AS/NZS CISPR 22 Class B, ICES-003 Class B, VCCI Class B, IEC/EN61000-3-2, IEC/EN61000-3-3, IEC/EN61000-4-2, IEC/EN61000-4-3, IEC/EN61000-4-4, IEC/EN61000-4-5, IEC/EN61000-4-6, IEC/EN61000-4-11.	FLEXTRONICS	CISCO	C6880-X=1		15/22
8517.62.34	Comutador Cisco serie Catalyst 6880-X (de mesas padrao), codigo C6880-X-LE=ESPECIFICAÇÕES DO PN : C6880-X-LE= / ESPECIFICAÇÕES GERAIS / ENERGIA: / • DC tensao de entrada de -48 a -60 VDC com consumo de energia de 3000W máximo , 230 VAC com opção de consumo de energia máximo 2400W. / OUTRAS OPÇÕES DE ALIMENTACAO : / • tensao de entrada DC de -40,5 a -72 VDC com consumo de energia máximo 3300W; / • 230 VAC , consumo de energia máximo 3300W. / AMBIENTE: / • Temperatura operacional: (5 to 40°C); / • Temperatura não operacional: (-40 to 70°C) . / INTERFACES: / • Oito slots de placa de linha , quatro slots de LAN / WAN de interface , interfaces incluem Gigabit Ethernet e SPA Wideband. / • IOS: / • Software Cisco IOS versão 12.3 ( 13) BC mínimo para apoiar PCMM , controle de admissão, DSG Modo avançado e SII. / FCC: / • FCC 47CFR15, Class B, CISPR22 Class B, EN55022 Class B, AS/NZS CISPR 22 Class B, ICES-003 Class B, VCCI Class B, IEC/EN61000-3-2, IEC/EN61000-3-3, IEC/EN61000-4-2, IEC/EN61000-4-3, IEC/EN61000-4-4, IEC/EN61000-4-5, IEC/EN61000-4-6, IEC/EN61000-4-11.	HON HAI PRECISION INDUSTRY CO LTD	CISCO	C6880-X-LE=		28/19
8517.62.34	Aparelho para comutação de pacotes de dados, Switch Cisco serie Catalyst 6880-X (de mesas padrao) ESPECIFICAÇÕES DO PN : C6880-X-LE= ESPECIFICAÇÕES GERAIS / OUTRAS OPÇÕES DE ALIMENTACAO : / • tensao de entrada DC de -40,5 a -72 VDC com consumo de energia máximo 3300W; / • 230 VAC , consumo de energia máximo 3300W. / AMBIENTE: / • Temperatura operacional: (5 to 40°C); / • Temperatura não operacional: (-40 to 70°C) . / INTERFACES: / • Oito slots de placa de linha , quatro slots de LAN / WAN de interface , interfaces incluem Gigabit Ethernet e SPA Wideband. / • IOS: / • Software Cisco IOS versão 12.3 ( 13) BC mínimo para apoiar PCMM , controle de admissão, DSG Modo avançado e SII. / FCC: / • FCC 47CFR15, Class B, CISPR22 Class B, EN55022 Class B, AS/NZS CISPR 22 Class B, ICES-003 Class B, VCCI Class B, IEC/EN61000-3-2, IEC/EN61000-3-3, IEC/EN61000-4-2, IEC/EN61000-4-3, IEC/EN61000-4-4, IEC/EN61000-4-5, IEC/EN61000-4-6, IEC/EN61000-4-11.	FLEXTRONICS	CISCO	C6880-X-LE=1		15/22
8517.62.34	Comutador Cisco serie Catalyst 9200, com 24 portas PoE+, redes avançadasESPECIFICAÇÕES DO PN: C9200-24P-A= / ESPECIFICAÇÕES GERAIS / • 24 portas PoE+ / • 4 portas 1G uplink / • Redes virtuais: 1 / • MAC adresses: 32.000 / • Entradas IPv4: 4.000 / • Entradas IPv6: 2.000 / • DRAM 4GB / • Flash 4GB / AMBIENTE: / • Temperatura operacional: -5°C a +45°C / • Temperatura de armazenamento: - -40° a 158°F (-40° to 70°C) / • Umidade relativa: -40° a 158°F (-40° to 70°C) / ENERGIA: / • Fontes de energia (até 2) / • Fonte padrão PWR-C6-600WAC / • Potência típica de entrada (AC): 600W / • Tensão de entrada (AC): 100 a 240V / • Frequência (AC): 50 a 60Hz / • Efíciência: 90% ou mais (20 a 100% de carga) / GERENCIAMENTO: / • BRIDGE-MIB / • CISCO-BRIDGE-EXT-MIB / 2 / • CISCO-BULK-FILE-MIB / • CISCO-CABLE-DIAG-MIB / • CISCO-CALLHOME-MIB / • CISCO-CEF-MIB / • CISCO-CIRCUIT-INTERFACE-MIB / • CISCO-CONFIG-COPY-MIB / • CISCO-CONFIG-MAN-MIB / • CISCO-DEVICE-LOCATION-MIB / • CISCO-DHCP-SNOOPING-MIB / • CISCO-EIGRP-MIB / • CISCO-EMBEDDED-EVENT-MGR-MIB / • CISCO-ENTITY-FRU-CONTROL-MIB / • CISCO-ENTITY-SENSOR-MIB / • CISCO-ENTITY-VENDORTYPE-OID-MIB • CISCO-ERR-DISABLE-MIB / • CISCO-FLASH-MIB / • CISCO-FLOW-MONITOR-MIB / • CISCO-FTP-CLIENT-MIB / • CISCO-HSRP-EXT-MIB / • CISCO-HSRP-MIB / • CISCO-IETF-BFD-MIB / • CISCO-IETF-PPVPN-MPLS-VPN-MIB / • CISCO-IETF-PW-MPLS-MIB / • CISCO-IF-EXTENSION-MIB / • CISCO-IGMP-FILTER-MIB / • CISCO-IMAGE-LICENSE-MGMT-MIB / • CISCO-IMAGE-MIB / • CISCO-IP-CBR-METRICS-MIB / • CISCO-IP-STAT-MIB / • CISCO-IP-TAP-MIB / 3 / • CISCO-IP-URPF-MIB / • CISCO-IPSEC-FLOW-MONITOR-MIB / • CISCO-IPSEC-MIB / • CISCO-IPSEC-PROVISIONING-MIB / • CISCO-IPSLA-AUTOMEASURE-MIB / • CISCO-IPSLA-ECHO-MIB / • CISCO-IPSLA-JITTER-MIB / • CISCO-L2-CONTROL-MIB / • CISCO-L2L3-INTERFACE-CONFIG-MIB / • CISCO-LAG-MIB / • CISCO-LICENSE-MGMT-MIB / • CISCO-LOCAL-AUTH-USER-MIB / • CISCO-MAC-NOTIFICATION-MIB / • CISCO-MDI-METRICS-MIB / • CISCO-MEDIA-METRICS-MIB / • CISCO-MEMORY-POOL-MIB / • CISCO-MPLS-LSR-EXT-STD-MIB / • CISCO-NBAR-PROTOCOL-DISCOVERY-MIB • CISCO-NHRP-EXT-MIB / • CISCO-NTP-MIB / • CISCO-PAGP-MIB / • CISCO-PORT-SECURITY-MIB / SEGURANÇA: / • UL 60950-1 / • CAN/CSA-C222.2 No. 60950-1 / • EN 60950-1 / • IEC 60950-1 / • AS/NZS 60950.1 / • IEEE 802.3 / 4 / EEC: / • 47 CFR Part 15 / • CISPR22 Class A / • EN 300 386 V1.6.1 / • EN 55022 Class A / • EN 55032 Class A / • CISPR 32 Class A / • EN61000-3-2 / • EN61000-3-3 / • ICES-003 Class A / • TCVN 7189 Class A / • V-3 Class A / • CISPR24 / • EN 300 386 / • EN55024 / • TCVN 7317 / • V-2/2015.04 / • V-3/2015.04 / • CNS13438 / • KN32 / • KN35 / • IEC 61000-6-1 / • EN 61000-6-1 / 5	Foxconn Cz s.r.o.	CISCO	C9200-24P-A=		40/20
8517.62.34	Aparelho para comutação de pacotes de dados, Switch Cisco serie Catalyst 9200, com 24 portas PoE+, redes avançadas ESPECIFICAÇÕES DO PN: C9200-24P-A= / ESPECIFICAÇÕES GERAIS / • 24 portas PoE+ / • 4 portas 1G uplink / • Redes virtuais: 1 / • MAC adresses: 32.000 / • Entradas IPv4: 4.000 / • Entradas IPv6: 2.000 / • DRAM 4GB / • Flash 4GB / AMBIENTE: / • Temperatura operacional: -5°C a +45°C / • Temperatura de armazenamento: - -40° a 158°F (-40° to 70°C) / • Umidade relativa: -40° a 158°F (-40° to 70°C) / ENERGIA: / • Fontes de energia (até 2) / • Fonte padrão PWR-C6-600WAC / • Potência típica de entrada (AC): 600W / • Tensão de entrada (AC): 100 a 240V / • Frequência (AC): 50 a 60Hz / • Efíciência: 90% ou mais (20 a 100% de carga) / GERENCIAMENTO: / • BRIDGE-MIB / • CISCO-BRIDGE-EXT-MIB / • CISCO-BULK-FILE-MIB / 3 / • CISCO-CABLE-DIAG-MIB / • CISCO-CALLHOME-MIB / • CISCO-CEF-MIB / • CISCO-CIRCUIT-INTERFACE-MIB / • CISCO-CONFIG-COPY-MIB / • CISCO-CONFIG-MAN-MIB / • CISCO-DEVICE-LOCATION-MIB / • CISCO-DHCP-SNOOPING-MIB / • CISCO-EIGRP-MIB / • CISCO-EMBEDDED-EVENT-MGR-MIB / • CISCO-ENTITY-FRU-CONTROL-MIB / • CISCO-ENTITY-SENSOR-MIB / • CISCO-ENTITY-VENDORTYPE-OID-MIB / • CISCO-ERR-DISABLE-MIB / • CISCO-FLASH-MIB / • CISCO-FLOW-MONITOR-MIB / • CISCO-FTP-CLIENT-MIB / • CISCO-HSRP-EXT-MIB / • CISCO-HSRP-MIB / • CISCO-IETF-BFD-MIB / • CISCO-IETF-PPVPN-MPLS-VPN-MIB / • CISCO-IETF-PW-MPLS-MIB / • CISCO-IF-EXTENSION-MIB / • CISCO-IGMP-FILTER-MIB / • CISCO-IMAGE-LICENSE-MGMT-MIB / • CISCO-IMAGE-MIB / • CISCO-IP-CBR-METRICS-MIB / • CISCO-IP-STAT-MIB / • CISCO-IP-TAP-MIB / • CISCO-IP-URPF-MIB / 4 / • CISCO-IPSEC-FLOW-MONITOR-MIB / • CISCO-IPSEC-MIB / • CISCO-IPSEC-PROVISIONING-MIB / • CISCO-IPSLA-AUTOMEASURE-MIB / • CISCO-IPSLA-ECHO-MIB / • CISCO-IPSLA-JITTER-MIB / • CISCO-L2-CONTROL-MIB / • CISCO-L2L3-INTERFACE-CONFIG-MIB / • CISCO-LAG-MIB / • CISCO-LICENSE-MGMT-MIB / • CISCO-LOCAL-AUTH-USER-MIB / • CISCO-MAC-NOTIFICATION-MIB / • CISCO-MDI-METRICS-MIB / • CISCO-MEDIA-METRICS-MIB / • CISCO-MEMORY-POOL-MIB / • CISCO-MPLS-LSR-EXT-STD-MIB / • CISCO-NBAR-PROTOCOL-DISCOVERY-MIB / • CISCO-NHRP-EXT-MIB / • CISCO-NTP-MIB / • CISCO-PAGP-MIB / • CISCO-PORT-SECURITY-MIB / SEGURANÇA: / • UL 60950-1 / • CAN/CSA-C222.2 No. 60950-1 / • EN 60950-1 / • IEC 60950-1 / • AS/NZS 60950.1 / • IEEE 802.3 / 5 / EEC: / • 47 CFR Part 15 / • CISPR22 Class A / • EN 300 386 V1.6.1 / • EN 55022 Class A / • EN 55032 Class A / • CISPR 32 Class A / • EN61000-3-2 / • EN61000-3-3 / • ICES-003 Class A / • TCVN 7189 Class A / • V-3 Class A / • CISPR24 / • EN 300 386 / • EN55024 / • TCVN 7317 / • V-2/2015.04 / • V-3/2015.04 / • CNS13438 / • KN32 / • KN35 / • IEC 61000-6-1 / • EN 61000-6-1	JABIL CIRCUITS	CISCO	C9200-24P-A=1		15/22
8517.62.34	Comutador Cisco serie Catalyst 9200, com 24 portas PoE+, redes essenciaisESPECIFICAÇÕES DO PN: C9200-24P-E= / ESPECIFICAÇÕES GERAIS / • 24 portas PoE+ / • 4 portas 1G uplink / • Redes virtuais: 1 / • MAC adresses: 32.000 / • Entradas IPv4: 4.000 / • Entradas IPv6: 2.000 / • DRAM 4GB / • Flash 4GB / AMBIENTE: / • Temperatura operacional: -5°C a +45°C / • Temperatura de armazenamento: - -40° a 158°F (-40° to 70°C) / • Umidade relativa: -40° a 158°F (-40° to 70°C) / ENERGIA: / • Fontes de energia (até 2) / • Fonte padrão PWR-C6-600WAC / • Potência típica de entrada (AC): 600W / • Tensão de entrada (AC): 100 a 240V / • Frequência (AC): 50 a 60Hz / • Efíciência: 90% ou mais (20 a 100% de carga) / GERENCIAMENTO: / • BRIDGE-MIB / • CISCO-BRIDGE-EXT-MIB / 2 / • CISCO-BULK-FILE-MIB / • CISCO-CABLE-DIAG-MIB / • CISCO-CALLHOME-MIB / • CISCO-CEF-MIB / • CISCO-CIRCUIT-INTERFACE-MIB / • CISCO-CONFIG-COPY-MIB / • CISCO-CONFIG-MAN-MIB / • CISCO-DEVICE-LOCATION-MIB / • CISCO-DHCP-SNOOPING-MIB / • CISCO-EIGRP-MIB / • CISCO-EMBEDDED-EVENT-MGR-MIB / • CISCO-ENTITY-FRU-CONTROL-MIB / • CISCO-ENTITY-SENSOR-MIB / • CISCO-ENTITY-VENDORTYPE-OID-MIB • CISCO-ERR-DISABLE-MIB / • CISCO-FLASH-MIB / • CISCO-FLOW-MONITOR-MIB / • CISCO-FTP-CLIENT-MIB / • CISCO-HSRP-EXT-MIB / • CISCO-HSRP-MIB / • CISCO-IETF-BFD-MIB / • CISCO-IETF-PPVPN-MPLS-VPN-MIB / • CISCO-IETF-PW-MPLS-MIB / • CISCO-IF-EXTENSION-MIB / • CISCO-IGMP-FILTER-MIB / • CISCO-IMAGE-LICENSE-MGMT-MIB / • CISCO-IMAGE-MIB / • CISCO-IP-CBR-METRICS-MIB / • CISCO-IP-STAT-MIB / • CISCO-IP-TAP-MIB / 3 / • CISCO-IP-URPF-MIB / • CISCO-IPSEC-FLOW-MONITOR-MIB / • CISCO-IPSEC-MIB / • CISCO-IPSEC-PROVISIONING-MIB / • CISCO-IPSLA-AUTOMEASURE-MIB / • CISCO-IPSLA-ECHO-MIB / • CISCO-IPSLA-JITTER-MIB / • CISCO-L2-CONTROL-MIB / • CISCO-L2L3-INTERFACE-CONFIG-MIB / • CISCO-LAG-MIB / • CISCO-LICENSE-MGMT-MIB / • CISCO-LOCAL-AUTH-USER-MIB / • CISCO-MAC-NOTIFICATION-MIB / • CISCO-MDI-METRICS-MIB / • CISCO-MEDIA-METRICS-MIB / • CISCO-MEMORY-POOL-MIB / • CISCO-MPLS-LSR-EXT-STD-MIB / • CISCO-NBAR-PROTOCOL-DISCOVERY-MIB • CISCO-NHRP-EXT-MIB / • CISCO-NTP-MIB / • CISCO-PAGP-MIB / • CISCO-PORT-SECURITY-MIB / SEGURANÇA: / • UL 60950-1 / • CAN/CSA-C222.2 No. 60950-1 / • EN 60950-1 / • IEC 60950-1 / • AS/NZS 60950.1 / • IEEE 802.3 / 4 / EEC: / • 47 CFR Part 15 / • CISPR22 Class A / • EN 300 386 V1.6.1 / • EN 55022 Class A / • EN 55032 Class A / • CISPR 32 Class A / • EN61000-3-2 / • EN61000-3-3 / • ICES-003 Class A / • TCVN 7189 Class A / • V-3 Class A / • CISPR24 / • EN 300 386 / • EN55024 / • TCVN 7317 / • V-2/2015.04 / • V-3/2015.04 / • CNS13438 / • KN32 / • KN35 / • IEC 61000-6-1 / • EN 61000-6-1 / 5	Foxconn Cz s.r.o.	CISCO	C9200-24P-E=		40/20
8517.62.34	Aparelho para comutação de pacotes de dados, Switch Cisco serie Catalyst 9200, com 24 portas PoE+, redes essenciais NW-E ESPECIFICAÇÕES DO PN: C9200-24P-E= / ESPECIFICAÇÕES GERAIS / • 24 portas PoE+ / • 4 portas 1G uplink / • Redes virtuais: 1 / • MAC adresses: 32.000 / • Entradas IPv4: 4.000 / • Entradas IPv6: 2.000 / • DRAM 4GB / • Flash 4GB / AMBIENTE: / • Temperatura operacional: -5°C a +45°C / • Temperatura de armazenamento: - -40° a 158°F (-40° to 70°C) / • Umidade relativa: -40° a 158°F (-40° to 70°C) / ENERGIA: / • Fontes de energia (até 2) / • Fonte padrão PWR-C6-600WAC / • Potência típica de entrada (AC): 600W / • Tensão de entrada (AC): 100 a 240V / • Frequência (AC): 50 a 60Hz / • Efíciência: 90% ou mais (20 a 100% de carga) / GERENCIAMENTO: / • BRIDGE-MIB / • CISCO-BRIDGE-EXT-MIB / • CISCO-BULK-FILE-MIB / • CISCO-CABLE-DIAG-MIB / 3 / • CISCO-CALLHOME-MIB / • CISCO-CEF-MIB / • CISCO-CIRCUIT-INTERFACE-MIB / • CISCO-CONFIG-COPY-MIB / • CISCO-CONFIG-MAN-MIB / • CISCO-DEVICE-LOCATION-MIB / • CISCO-DHCP-SNOOPING-MIB / • CISCO-EIGRP-MIB / • CISCO-EMBEDDED-EVENT-MGR-MIB / • CISCO-ENTITY-FRU-CONTROL-MIB / • CISCO-ENTITY-SENSOR-MIB / • CISCO-ENTITY-VENDORTYPE-OID-MIB / • CISCO-ERR-DISABLE-MIB / • CISCO-FLASH-MIB / • CISCO-FLOW-MONITOR-MIB / • CISCO-FTP-CLIENT-MIB / • CISCO-HSRP-EXT-MIB / • CISCO-HSRP-MIB / • CISCO-IETF-BFD-MIB / • CISCO-IETF-PPVPN-MPLS-VPN-MIB / • CISCO-IETF-PW-MPLS-MIB / • CISCO-IF-EXTENSION-MIB / • CISCO-IGMP-FILTER-MIB / • CISCO-IMAGE-LICENSE-MGMT-MIB / • CISCO-IMAGE-MIB / • CISCO-IP-CBR-METRICS-MIB / • CISCO-IP-STAT-MIB / • CISCO-IP-TAP-MIB / • CISCO-IP-URPF-MIB / • CISCO-IPSEC-FLOW-MONITOR-MIB / 4 / • CISCO-IPSEC-MIB / • CISCO-IPSEC-PROVISIONING-MIB / • CISCO-IPSLA-AUTOMEASURE-MIB / • CISCO-IPSLA-ECHO-MIB / • CISCO-IPSLA-JITTER-MIB / • CISCO-L2-CONTROL-MIB / • CISCO-L2L3-INTERFACE-CONFIG-MIB / • CISCO-LAG-MIB / • CISCO-LICENSE-MGMT-MIB / • CISCO-LOCAL-AUTH-USER-MIB / • CISCO-MAC-NOTIFICATION-MIB / • CISCO-MDI-METRICS-MIB / • CISCO-MEDIA-METRICS-MIB / • CISCO-MEMORY-POOL-MIB / • CISCO-MPLS-LSR-EXT-STD-MIB / • CISCO-NBAR-PROTOCOL-DISCOVERY-MIB / • CISCO-NHRP-EXT-MIB / • CISCO-NTP-MIB / • CISCO-PAGP-MIB / • CISCO-PORT-SECURITY-MIB / SEGURANÇA: / • UL 60950-1 / • CAN/CSA-C222.2 No. 60950-1 / • EN 60950-1 / • IEC 60950-1 / • AS/NZS 60950.1 / • IEEE 802.3 / EEC: / 5 / • 47 CFR Part 15 / • CISPR22 Class A / • EN 300 386 V1.6.1 / • EN 55022 Class A / • EN 55032 Class A / • CISPR 32 Class A / • EN61000-3-2 / • EN61000-3-3 / • ICES-003 Class A / • TCVN 7189 Class A / • V-3 Class A / • CISPR24 / • EN 300 386 / • EN55024 / • TCVN 7317 / • V-2/2015.04 / • V-3/2015.04 / • CNS13438 / • KN32 / • KN35 / • IEC 61000-6-1 / • EN 61000-6-1	JABIL CIRCUITS	CISCO	C9200-24P-E=1		15/22
8517.62.34	Aparelho para comutação de pacotes de dados, Switch Cisco serie C9200, com 24 portas, 8 portas mGig e 16 portas 1G, PoE+, de rede avançada, serviço Depot ESPECIFICAÇÕES DO PN: C9200-24PXG-A= / ESPECIFICAÇÕES GERAIS / • Até 24 portas com capacidade total de Power over Ethernet Plus (PoE+) / • Resiliência com unidades substituíveis em campo (FRU) e fonte de alimentação redundante, ventiladores e uplinks modulares / • Opções flexíveis de downlink com dados, PoE+ ou mGig / • Eficiência operacional com empilhamento de backplane opcional , suportando largura de banda de empilhamento de até 160 Gbps / • UADP 2.0 Mini com CPU integrada oferece aos clientes escala otimizada com melhor estrutura de custos / • Segurança aprimorada com criptografia AES-128 MACsec , segmentação baseada em políticas e sistemas confiáveis / • Recursos de camada 3 , incluindo OSPF, EIGRP, ISIS, RIP e acesso roteado / • Monitoramento de rede avançado usando o Full Flexible NetFlow / • Acesso definido por software Cisco (SD-Access): / o Operações e implantação simplificadas com automação baseada em políticas da borda à nuvem gerenciada com o Cisco Identity Services Engine (ISE) / o Garantia de rede e tempo de resolução aprimorado por meio do Cisco DNA Center / • Plug and Play (PnP) habilitado: uma oferta simples, segura, unificada e integrada para facilitar a implementação ou atualizações de novos dispositivos de filial ou campus em uma rede existente / • Cisco IOS XE: um sistema operacional baseado em licenciamento comum para a família de produtos Cisco Catalyst 9000 corporativo com suporte para programação orientada por modelo e telemetria de streaming / • ASIC com pipeline programável e recursos de micromotor, juntamente com alocação configurável baseada em modelo de encaminhamento de camada 2 e camada 3, listas de controle de acesso (ACLs) e entradas de qualidade de serviço (QoS) / • Downlinks totais 10/100/1000 ou portas de cobre PoE+: 24 portas Full PoE+ (8 portas mGig até 10G, 16 portas até 1G / • Configuração de uplink: Opções de uplink modulares / • Fonte de alimentação CA primária padrão: PWR-C6-600WAC / • Redes Virtuais: 4 para C9200-24T, C9200-24P, C9200-48T, C9200-48P, C9200-24PXG, C9200-48PXG, C9200-48PL / • Largura de banda de empilhamento: 16 Gbps / • Número total de endereços MAC: 32.000 / AMBIENTE: / • Temperatura operacional: -5°C a +45°C / • Temperatura de armazenamento: - -40° a 158°F (-40° to 70°C) / • Umidade relativa: -40° a 158°F (-40° to 70°C) / ENERGIA: / • Alimentação PoE disponível apenas com fonte de alimentação primária única: 370 W / SEGURANÇA: / • IEC 60950-1 / • UL 60950-1 / • CAN/CSA C22.2 Nº 60950-1 / • EN 60950-1 / • AS/NZS 60950.1 / • Equipamento Classe I / EEC: / • 47 CFR Parte 15 / • CISPR 32 Classe A / • CNS 13438 / • EN 300 386 * / • EN 55032 Classe A / • EN61000-3-2 / • EN61000-3-3 / • ICES-003 Classe A / • KN 32 / • TCVN 7189 Classe A / • V-3 Classe A / • CISPR 35 / • EN 300 386 * / • EN 55035 / • KN 35 / • TCVN 7317	JABIL CIRCUITS	CISCO	C9200-24PXG-A=		16/22
8517.62.34	Aparelho para comutação de pacotes de dados, Switch Cisco serie C9200, com 24 portas, 8mGig PoE+, redes essenciais, serviço Depot ESPECIFICAÇÕES DO PN: C9200-24PXG-E= / ESPECIFICAÇÕES GERAIS / • Até 24 portas com capacidade total de Power over Ethernet Plus (PoE+) / • Resiliência com unidades substituíveis em campo (FRU) e fonte de alimentação redundante, ventiladores e uplinks modulares / • Opções flexíveis de downlink com dados, PoE+ ou mGig / • Eficiência operacional com empilhamento de backplane opcional , suportando largura de banda de empilhamento de até 160 Gbps / • UADP 2.0 Mini com CPU integrada oferece aos clientes escala otimizada com melhor estrutura de custos / • Segurança aprimorada com criptografia AES-128 MACsec , segmentação baseada em políticas e sistemas confiáveis / • Recursos de camada 3 , incluindo OSPF, EIGRP, ISIS, RIP e acesso roteado / • Monitoramento de rede avançado usando o Full Flexible NetFlow / • Acesso definido por software Cisco (SD-Access): / o Operações e implantação simplificadas com automação baseada em políticas da borda à nuvem gerenciada com o Cisco Identity Services Engine (ISE) / o Garantia de rede e tempo de resolução aprimorado por meio do Cisco DNA Center / • Plug and Play (PnP) habilitado: uma oferta simples, segura, unificada e integrada para facilitar a implementação ou atualizações de novos dispositivos de filial ou campus em uma rede existente / • Cisco IOS XE: um sistema operacional baseado em licenciamento comum para a família de produtos Cisco Catalyst 9000 corporativo com suporte para programação orientada por modelo e telemetria de streaming / • ASIC com pipeline programável e recursos de micromotor, juntamente com alocação configurável baseada em modelo de encaminhamento de camada 2 e camada 3, listas de controle de acesso (ACLs) e entradas de qualidade de serviço (QoS) / • Downlinks totais 10/100/1000 ou portas de cobre PoE+: 24 portas Full PoE+ (8 portas mGig até 10G, 16 portas até 1G / • Configuração de uplink: Opções de uplink modulares / • Fonte de alimentação CA primária padrão: PWR-C6-600WAC / • Redes Virtuais: 4 para C9200-24T, C9200-24P, C9200-48T, C9200-48P, C9200-24PXG, C9200-48PXG, C9200-48PL / • Largura de banda de empilhamento: 16 Gbps / • Número total de endereços MAC: 32.000 / AMBIENTE: / • Temperatura operacional: -5°C a +45°C / • Temperatura de armazenamento: - -40° a 158°F (-40° to 70°C) / • Umidade relativa: -40° a 158°F (-40° to 70°C) / ENERGIA: / • Alimentação PoE disponível apenas com fonte de alimentação primária única: 370 W / SEGURANÇA: / • IEC 60950-1 / • UL 60950-1 / • CAN/CSA C22.2 Nº 60950-1 / • EN 60950-1 / • AS/NZS 60950.1 / • Equipamento Classe I / EEC: / • 47 CFR Parte 15 / • CISPR 32 Classe A / • CNS 13438 / • EN 300 386 * / • EN 55032 Classe A / • EN61000-3-2 / • EN61000-3-3 / • ICES-003 Classe A / • KN 32 / • TCVN 7189 Classe A / • V-3 Classe A / • CISPR 35 / • EN 300 386 * / • EN 55035 / • KN 35 / TCVN 7317	JABIL CIRCUITS	CISCO	C9200-24PXG-E=		16/22
8517.62.34	Comutador Cisco serie Catalyst 9200, com 24 portas Data, NW-E ESPECIFICAÇÕES DO PN: C9200-24T-A= / ESPECIFICAÇÕES GERAIS / • 24 portas / • MAC adresses: 32.000 / • Entradas IPv4: 4.000 / • Entradas IPv6: 2.000 / • DRAM 4GB / • Flash 4GB / AMBIENTE: / • Temperatura operacional: -5°C a +45°C / • Temperatura de armazenamento: - -40° a 158°F (-40° to 70°C) / • Umidade relativa: -40° a 158°F (-40° to 70°C) / ENERGIA: / • Fontes de energia (até 2) / • Fonte padrão PWR-C6-600WAC / • Potência típica de entrada (AC): 600W / • Tensão de entrada (AC): 100 a 240V / • Frequência (AC): 50 a 60Hz / • Eficiência: 90% ou mais (20 a 100% de carga) / GERENCIAMENTO: / • BRIDGE-MIB / • CISCO-BRIDGE-EXT-MIB / • CISCO-BULK-FILE-MIB / • CISCO-CABLE-DIAG-MIB / • CISCO-CALLHOME-MIB / • CISCO-CEF-MIB / • CISCO-CIRCUIT-INTERFACE-MIB / • CISCO-CONFIG-COPY-MIB / • CISCO-CONFIG-MAN-MIB / • CISCO-DEVICE-LOCATION-MIB / • CISCO-DHCP-SNOOPING-MIB / • CISCO-EIGRP-MIB / • CISCO-EMBEDDED-EVENT-MGR-MIB / • CISCO-ENTITY-FRU-CONTROL-MIB / • CISCO-ENTITY-SENSOR-MIB / • CISCO-ENTITY-VENDORTYPE-OID-MIB / • CISCO-ERR-DISABLE-MIB / • CISCO-FLASH-MIB / • CISCO-FLOW-MONITOR-MIB / • CISCO-FTP-CLIENT-MIB / • CISCO-HSRP-EXT-MIB / • CISCO-HSRP-MIB / • CISCO-IETF-BFD-MIB / • CISCO-IETF-PPVPN-MPLS-VPN-MIB / • CISCO-IETF-PW-MPLS-MIB / • CISCO-IF-EXTENSION-MIB / • CISCO-IGMP-FILTER-MIB / • CISCO-IMAGE-LICENSE-MGMT-MIB / • CISCO-IMAGE-MIB / • CISCO-IP-CBR-METRICS-MIB / • CISCO-IP-STAT-MIB / • CISCO-IP-TAP-MIB / • CISCO-IP-URPF-MIB / • CISCO-IPSEC-FLOW-MONITOR-MIB / • CISCO-IPSEC-MIB / • CISCO-IPSEC-PROVISIONING-MIB / • CISCO-IPSLA-AUTOMEASURE-MIB / • CISCO-IPSLA-ECHO-MIB / • CISCO-IPSLA-JITTER-MIB / • CISCO-L2-CONTROL-MIB / • CISCO-L2L3-INTERFACE-CONFIG-MIB / • CISCO-LAG-MIB / • CISCO-LICENSE-MGMT-MIB / • CISCO-LOCAL-AUTH-USER-MIB / • CISCO-MAC-NOTIFICATION-MIB / • CISCO-MDI-METRICS-MIB / • CISCO-MEDIA-METRICS-MIB / • CISCO-MEMORY-POOL-MIB / • CISCO-MPLS-LSR-EXT-STD-MIB / • CISCO-NBAR-PROTOCOL-DISCOVERY-MIB / • CISCO-NHRP-EXT-MIB / • CISCO-NTP-MIB / • CISCO-PAGP-MIB / • CISCO-PORT-SECURITY-MIB / SEGURANÇA: / • UL 60950-1 / • CAN/CSA-C222.2 No. 60950-1 / • EN 60950-1 / • IEC 60950-1 / • AS/NZS 60950.1 / • IEEE 802.3 / EEC: / • 47 CFR Part 15 / • CISPR22 Class A / • EN 300 386 V1.6.1 / • EN 55022 Class A / • EN 55032 Class A / • CISPR 32 Class A / • EN61000-3-2 / • EN61000-3-3 / • ICES-003 Class A / • TCVN 7189 Class A / • V-3 Class A / • CISPR24 / • EN 300 386 / • EN55024 / • TCVN 7317 / • V-2/2015.04 / • V-3/2015.04 / • CNS13438 / • KN32 / • KN35 / • IEC 61000-6-1 / • EN 61000-6-1	Foxconn Cz s.r.o.	CISCO	C9200-24T-A=		40/20
8517.62.34	Aparelho para comutação de pacotes de dados, Switch Cisco serie Catalyst 9200, com 24 portas de data, NW-A ESPECIFICAÇÕES DO PN: C9200-24T-A= / ESPECIFICAÇÕES GERAIS / • 24 portas / • MAC adresses: 32.000 / • Entradas IPv4: 4.000 / • Entradas IPv6: 2.000 / • DRAM 4GB / • Flash 4GB / AMBIENTE: / • Temperatura operacional: -5°C a +45°C / • Temperatura de armazenamento: - -40° a 158°F (-40° to 70°C) / • Umidade relativa: -40° a 158°F (-40° to 70°C) / ENERGIA: / • Fontes de energia (até 2) / • Fonte padrão PWR-C6-600WAC / • Potência típica de entrada (AC): 600W / • Tensão de entrada (AC): 100 a 240V / • Frequência (AC): 50 a 60Hz / • Efíciência: 90% ou mais (20 a 100% de carga) / GERENCIAMENTO: / • BRIDGE-MIB / • CISCO-BRIDGE-EXT-MIB / • CISCO-BULK-FILE-MIB / • CISCO-CABLE-DIAG-MIB / • CISCO-CALLHOME-MIB / • CISCO-CEF-MIB / 3 / • CISCO-CIRCUIT-INTERFACE-MIB / • CISCO-CONFIG-COPY-MIB / • CISCO-CONFIG-MAN-MIB / • CISCO-DEVICE-LOCATION-MIB / • CISCO-DHCP-SNOOPING-MIB / • CISCO-EIGRP-MIB / • CISCO-EMBEDDED-EVENT-MGR-MIB / • CISCO-ENTITY-FRU-CONTROL-MIB / • CISCO-ENTITY-SENSOR-MIB / • CISCO-ENTITY-VENDORTYPE-OID-MIB / • CISCO-ERR-DISABLE-MIB / • CISCO-FLASH-MIB / • CISCO-FLOW-MONITOR-MIB / • CISCO-FTP-CLIENT-MIB / • CISCO-HSRP-EXT-MIB / • CISCO-HSRP-MIB / • CISCO-IETF-BFD-MIB / • CISCO-IETF-PPVPN-MPLS-VPN-MIB / • CISCO-IETF-PW-MPLS-MIB / • CISCO-IF-EXTENSION-MIB / • CISCO-IGMP-FILTER-MIB / • CISCO-IMAGE-LICENSE-MGMT-MIB / • CISCO-IMAGE-MIB / • CISCO-IP-CBR-METRICS-MIB / • CISCO-IP-STAT-MIB / • CISCO-IP-TAP-MIB / • CISCO-IP-URPF-MIB / • CISCO-IPSEC-FLOW-MONITOR-MIB / • CISCO-IPSEC-MIB / • CISCO-IPSEC-PROVISIONING-MIB / 4 / • CISCO-IPSLA-AUTOMEASURE-MIB / • CISCO-IPSLA-ECHO-MIB / • CISCO-IPSLA-JITTER-MIB / • CISCO-L2-CONTROL-MIB / • CISCO-L2L3-INTERFACE-CONFIG-MIB / • CISCO-LAG-MIB / • CISCO-LICENSE-MGMT-MIB / • CISCO-LOCAL-AUTH-USER-MIB / • CISCO-MAC-NOTIFICATION-MIB / • CISCO-MDI-METRICS-MIB / • CISCO-MEDIA-METRICS-MIB / • CISCO-MEMORY-POOL-MIB / • CISCO-MPLS-LSR-EXT-STD-MIB / • CISCO-NBAR-PROTOCOL-DISCOVERY-MIB / • CISCO-NHRP-EXT-MIB / • CISCO-NTP-MIB / • CISCO-PAGP-MIB / • CISCO-PORT-SECURITY-MIB / SEGURANÇA: / • UL 60950-1 / • CAN/CSA-C222.2 No. 60950-1 / • EN 60950-1 / • IEC 60950-1 / • AS/NZS 60950.1 / • IEEE 802.3 / EEC: / • 47 CFR Part 15 / • CISPR22 Class A / 5 / • EN 300 386 V1.6.1 / • EN 55022 Class A / • EN 55032 Class A / • CISPR 32 Class A / • EN61000-3-2 / • EN61000-3-3 / • ICES-003 Class A / • TCVN 7189 Class A / • V-3 Class A / • CISPR24 / • EN 300 386 / • EN55024 / • TCVN 7317 / • V-2/2015.04 / • V-3/2015.04 / • CNS13438 / • KN32 / • KN35 / • IEC 61000-6-1 / • EN 61000-6-1	JABIL CIRCUITS	CISCO	C9200-24T-A=1		15/22
8517.62.34	Comutador Cisco serie Catalyst 9200, com 24 portas Data, NW-EESPECIFICAÇÕES DO PN: C9200-24T-E= / ESPECIFICAÇÕES GERAIS / • 24 portas / • MAC adresses: 32.000 / • Entradas IPv4: 4.000 / • Entradas IPv6: 2.000 / • DRAM 4GB / • Flash 4GB / AMBIENTE: / • Temperatura operacional: -5°C a +45°C / • Temperatura de armazenamento: - -40° a 158°F (-40° to 70°C) / • Umidade relativa: -40° a 158°F (-40° to 70°C) / ENERGIA: / • Fontes de energia (até 2) / • Fonte padrão PWR-C6-600WAC / • Potência típica de entrada (AC): 600W / • Tensão de entrada (AC): 100 a 240V / • Frequência (AC): 50 a 60Hz / • Efíciência: 90% ou mais (20 a 100% de carga) / GERENCIAMENTO: / • BRIDGE-MIB / • CISCO-BRIDGE-EXT-MIB • CISCO-BULK-FILE-MIB / • CISCO-CABLE-DIAG-MIB / 2 / • CISCO-CALLHOME-MIB / • CISCO-CEF-MIB / • CISCO-CIRCUIT-INTERFACE-MIB / • CISCO-CONFIG-COPY-MIB / • CISCO-CONFIG-MAN-MIB / • CISCO-DEVICE-LOCATION-MIB / • CISCO-DHCP-SNOOPING-MIB / • CISCO-EIGRP-MIB / • CISCO-EMBEDDED-EVENT-MGR-MIB / • CISCO-ENTITY-FRU-CONTROL-MIB / • CISCO-ENTITY-SENSOR-MIB / • CISCO-ENTITY-VENDORTYPE-OID-MIB • CISCO-ERR-DISABLE-MIB / • CISCO-FLASH-MIB / • CISCO-FLOW-MONITOR-MIB / • CISCO-FTP-CLIENT-MIB / • CISCO-HSRP-EXT-MIB / • CISCO-HSRP-MIB / • CISCO-IETF-BFD-MIB / • CISCO-IETF-PPVPN-MPLS-VPN-MIB / • CISCO-IETF-PW-MPLS-MIB / • CISCO-IF-EXTENSION-MIB / • CISCO-IGMP-FILTER-MIB / • CISCO-IMAGE-LICENSE-MGMT-MIB / • CISCO-IMAGE-MIB / • CISCO-IP-CBR-METRICS-MIB / • CISCO-IP-STAT-MIB / • CISCO-IP-TAP-MIB / • CISCO-IP-URPF-MIB / • CISCO-IPSEC-FLOW-MONITOR-MIB / 3 / • CISCO-IPSEC-MIB / • CISCO-IPSEC-PROVISIONING-MIB / • CISCO-IPSLA-AUTOMEASURE-MIB / • CISCO-IPSLA-ECHO-MIB / • CISCO-IPSLA-JITTER-MIB / • CISCO-L2-CONTROL-MIB / • CISCO-L2L3-INTERFACE-CONFIG-MIB / • CISCO-LAG-MIB / • CISCO-LICENSE-MGMT-MIB / • CISCO-LOCAL-AUTH-USER-MIB / • CISCO-MAC-NOTIFICATION-MIB / • CISCO-MDI-METRICS-MIB / • CISCO-MEDIA-METRICS-MIB / • CISCO-MEMORY-POOL-MIB / • CISCO-MPLS-LSR-EXT-STD-MIB / • CISCO-NBAR-PROTOCOL-DISCOVERY-MIB • CISCO-NHRP-EXT-MIB / • CISCO-NTP-MIB / • CISCO-PAGP-MIB / • CISCO-PORT-SECURITY-MIB / SEGURANÇA: / • UL 60950-1 / • CAN/CSA-C222.2 No. 60950-1 / • EN 60950-1 / • IEC 60950-1 / • AS/NZS 60950.1 / • IEEE 802.3 / EEC: / 4 / • 47 CFR Part 15 / • CISPR22 Class A / • EN 300 386 V1.6.1 / • EN 55022 Class A / • EN 55032 Class A / • CISPR 32 Class A / • EN61000-3-2 / • EN61000-3-3 / • ICES-003 Class A / • TCVN 7189 Class A / • V-3 Class A / • CISPR24 / • EN 300 386 / • EN55024 / • TCVN 7317 / • V-2/2015.04 / • V-3/2015.04 / • CNS13438 / • KN32 / • KN35 / • IEC 61000-6-1 / • EN 61000-6-1 / 5	Foxconn Cz s.r.o.	CISCO	C9200-24T-E=		40/20
8517.62.34	Aparelho para comutação de pacotes de dados, Switch Cisco serie Catalyst 9200, com 24 portas Data, rede essenciais NW-E ESPECIFICAÇÕES DO PN: C9200-24T-E= / ESPECIFICAÇÕES GERAIS / • 24 portas / • MAC adresses: 32.000 / • Entradas IPv4: 4.000 / • Entradas IPv6: 2.000 / • DRAM 4GB / • Flash 4GB / AMBIENTE: / • Temperatura operacional: -5°C a +45°C / • Temperatura de armazenamento: - -40° a 158°F (-40° to 70°C) / • Umidade relativa: -40° a 158°F (-40° to 70°C) / ENERGIA: / • Fontes de energia (até 2) / • Fonte padrão PWR-C6-600WAC / • Potência típica de entrada (AC): 600W / • Tensão de entrada (AC): 100 a 240V / • Frequência (AC): 50 a 60Hz / • Efíciência: 90% ou mais (20 a 100% de carga) / GERENCIAMENTO: / • BRIDGE-MIB / • CISCO-BRIDGE-EXT-MIB / • CISCO-BULK-FILE-MIB / • CISCO-CABLE-DIAG-MIB / • CISCO-CALLHOME-MIB / • CISCO-CEF-MIB / 3 / • CISCO-CIRCUIT-INTERFACE-MIB / • CISCO-CONFIG-COPY-MIB / • CISCO-CONFIG-MAN-MIB / • CISCO-DEVICE-LOCATION-MIB / • CISCO-DHCP-SNOOPING-MIB / • CISCO-EIGRP-MIB / • CISCO-EMBEDDED-EVENT-MGR-MIB / • CISCO-ENTITY-FRU-CONTROL-MIB / • CISCO-ENTITY-SENSOR-MIB / • CISCO-ENTITY-VENDORTYPE-OID-MIB / • CISCO-ERR-DISABLE-MIB / • CISCO-FLASH-MIB / • CISCO-FLOW-MONITOR-MIB / • CISCO-FTP-CLIENT-MIB / • CISCO-HSRP-EXT-MIB / • CISCO-HSRP-MIB / • CISCO-IETF-BFD-MIB / • CISCO-IETF-PPVPN-MPLS-VPN-MIB / • CISCO-IETF-PW-MPLS-MIB / • CISCO-IF-EXTENSION-MIB / • CISCO-IGMP-FILTER-MIB / • CISCO-IMAGE-LICENSE-MGMT-MIB / • CISCO-IMAGE-MIB / • CISCO-IP-CBR-METRICS-MIB / • CISCO-IP-STAT-MIB / • CISCO-IP-TAP-MIB / • CISCO-IP-URPF-MIB / • CISCO-IPSEC-FLOW-MONITOR-MIB / • CISCO-IPSEC-MIB / • CISCO-IPSEC-PROVISIONING-MIB / 4 / • CISCO-IPSLA-AUTOMEASURE-MIB / • CISCO-IPSLA-ECHO-MIB / • CISCO-IPSLA-JITTER-MIB / • CISCO-L2-CONTROL-MIB / • CISCO-L2L3-INTERFACE-CONFIG-MIB / • CISCO-LAG-MIB / • CISCO-LICENSE-MGMT-MIB / • CISCO-LOCAL-AUTH-USER-MIB / • CISCO-MAC-NOTIFICATION-MIB / • CISCO-MDI-METRICS-MIB / • CISCO-MEDIA-METRICS-MIB / • CISCO-MEMORY-POOL-MIB / • CISCO-MPLS-LSR-EXT-STD-MIB / • CISCO-NBAR-PROTOCOL-DISCOVERY-MIB / • CISCO-NHRP-EXT-MIB / • CISCO-NTP-MIB / • CISCO-PAGP-MIB / • CISCO-PORT-SECURITY-MIB / SEGURANÇA: / • UL 60950-1 / • CAN/CSA-C222.2 No. 60950-1 / • EN 60950-1 / • IEC 60950-1 / • AS/NZS 60950.1 / • IEEE 802.3 / EEC: / • 47 CFR Part 15 / • CISPR22 Class A / 5 / • EN 300 386 V1.6.1 / • EN 55022 Class A / • EN 55032 Class A / • CISPR 32 Class A / • EN61000-3-2 / • EN61000-3-3 / • ICES-003 Class A / • TCVN 7189 Class A / • V-3 Class A / • CISPR24 / • EN 300 386 / • EN55024 / • TCVN 7317 / • V-2/2015.04 / • V-3/2015.04 / • CNS13438 / • KN32 / • KN35 / • IEC 61000-6-1 / • EN 61000-6-1	JABIL CIRCUITS	CISCO	C9200-24T-E=1		15/22
8517.62.34	Comutador Cisco serie Catalyst 9200, com 48 portas PoE+ NW-A ESPECIFICAÇÕES DO PN: C9200-48P-A= ESPECIFICAÇÕES GERAIS 48 portas PoE+ Potência PoE disponível o 740W com uma fonte de energia o 1440W com fonte de energia secundária adicional Número total de endereços MAC: 32.000 Entradas Ipv4: 4.000 Entradas Ipv6: 2.000 DRAM 4GB Flash 4GB VLAN IDs 4096 SVIs 1000 GERENCIAMENTO: BRIDGE-MIB CISCO-BRIDGE-EXT-MIB CISCO-BULK-FILE-MIB CISCO-CABLE-DIAG-MIB CISCO-CALLHOME-MIB CISCO-CEF-MIB CISCO-CIRCUIT-INTERFACE-MIB CISCO-CONFIG-COPY-MIB CISCO-CONFIG-MAN-MIB CISCO-DEVICE-LOCATION-MIB CISCO-DHCP-SNOOPING-MIB CISCO-EIGRP-MIB CISCO-EMBEDDED-EVENT-MGR-MIB CISCO-ENTITY-FRU-CONTROL-MIB ??CISCO-ENTITY-SENSOR-MIB CISCO-ENTITY-VENDORTYPE-OID-MIB CISCO-ERR-DISABLE-MIB CISCO-FLASH-MIB CISCO-FLOW-MONITOR-MIB CISCO-FTP-CLIENT-MIB CISCO-HSRP-EXT-MIB CISCO-HSRP-MIB CISCO-IETF-BFD-MIB CISCO-IETF-PPVPN-MPLS-VPN-MIB CISCO-IETF-PW-MPLS-MIB CISCO-IF-EXTENSION-MIB CISCO-IGMP-FILTER-MIB CISCO-IMAGE-LICENSE-MGMT-MIB CISCO-IMAGE-MIB CISCO-IP-CBR-METRICS-MIB CISCO-IP-STAT-MIB CISCO-IP-TAP-MIB CISCO-IP-URPF-MIB CISCO-IPSEC-FLOW-MONITOR-MIB CISCO-IPSEC-MIB CISCO-IPSEC-PROVISIONING-MIB CISCO-IPSLA-AUTOMEASURE-MIB CISCO-IPSLA-ECHO-MIB CISCO-IPSLA-JITTER-MIB CISCO-L2-CONTROL-MIB CISCO-L2L3-INTERFACE-CONFIG-MIB CISCO-LAG-MIB CISCO-LICENSE-MGMT-MIB CISCO-LOCAL-AUTH-USER-MIB ??CISCO-MAC-NOTIFICATION-MIB CISCO-MDI-METRICS-MIB CISCO-MEDIA-METRICS-MIB CISCO-MEMORY-POOL-MIB CISCO-MPLS-LSR-EXT-STD-MIB CISCO-NBAR-PROTOCOL-DISCOVERY-MIB CISCO-NHRP-EXT-MIB CISCO-NTP-MIB CISCO-PAGP-MIB CISCO-PORT-SECURITY-MIB AMBIENTE: Temperatura operacional: -5°C a +45°C Temperatura de armazenamento: -40° a 70°C Umidade relativa: 5 a 90% (sem condensação) ENERGIA: Fontes de energia (até 2): 1000W AC (cada) Tensão de entrada (AC): 100 a 240V (da fonte) Tensão de entrada (DC) (do comutador) o Nominal: -54V Frequência (AC): 50 a 60Hz Efíciência: 90% ou mais (20 a 100% de carga) SEGURANÇA: UL 60950-1 CAN/CSA-C222.2 No. 60950-1 EN 60950-1 IEC 60950-1 AS/NZS 60950.1 IEEE 802.3 EEC: 47 CFR Part 15 CISPR22 Class A EN 300 386 V1.6.1 EN 55022 Class A EN 55032 Class A CISPR 32 Class A EN61000-3-2 EN61000-3-3 ICES-003 Class A TCVN 7189 Class A V-3 Class A CISPR24 EN 300 386 EN55024 TCVN 7317 V-2/2015.04 V-3/2015.04 CNS13438 KN32 KN35 IEC 61000-6-1 EN 61000-6-1 Aplicação: Utilizado para comutação de rede, reencaminhar pacotes entres outros nós na rede.	JABIL CIRCUIT DE MEXICO SA DE CV	CISCO	C9200-48P-A=		36/20
8517.62.34	Aparelho para comutação de pacotes de dados, Switch Cisco serie Catalyst 9200, com 48 portas PoE+, rede avançada NW-A ESPECIFICAÇÕES DO PN: C9200-48P-A= / ESPECIFICAÇÕES GERAIS / • 48 portas PoE+ / • Potência PoE disponível / o 740W com uma fonte de energia / o 1440W com fonte de energia secundária adicional / • Número total de endereços MAC: 32.000 / • Entradas Ipv4: 4.000 / • Entradas Ipv6: 2.000 / • DRAM 4GB / • Flash 4GB / • VLAN IDs 4096 / • SVIs 1000 / GERENCIAMENTO: / • BRIDGE-MIB / • CISCO-BRIDGE-EXT-MIB / • CISCO-BULK-FILE-MIB / • CISCO-CABLE-DIAG-MIB / • CISCO-CALLHOME-MIB / • CISCO-CEF-MIB / • CISCO-CIRCUIT-INTERFACE-MIB / • CISCO-CONFIG-COPY-MIB / • CISCO-CONFIG-MAN-MIB / • CISCO-DEVICE-LOCATION-MIB / • CISCO-DHCP-SNOOPING-MIB / • CISCO-EIGRP-MIB / • CISCO-EMBEDDED-EVENT-MGR-MIB / • CISCO-ENTITY-FRU-CONTROL-MIB / 3 / • CISCO-ENTITY-SENSOR-MIB / • CISCO-ENTITY-VENDORTYPE-OID-MIB / • CISCO-ERR-DISABLE-MIB / • CISCO-FLASH-MIB / • CISCO-FLOW-MONITOR-MIB / • CISCO-FTP-CLIENT-MIB / • CISCO-HSRP-EXT-MIB / • CISCO-HSRP-MIB / • CISCO-IETF-BFD-MIB / • CISCO-IETF-PPVPN-MPLS-VPN-MIB / • CISCO-IETF-PW-MPLS-MIB / • CISCO-IF-EXTENSION-MIB / • CISCO-IGMP-FILTER-MIB / • CISCO-IMAGE-LICENSE-MGMT-MIB / • CISCO-IMAGE-MIB / • CISCO-IP-CBR-METRICS-MIB / • CISCO-IP-STAT-MIB / • CISCO-IP-TAP-MIB / • CISCO-IP-URPF-MIB / • CISCO-IPSEC-FLOW-MONITOR-MIB / • CISCO-IPSEC-MIB / • CISCO-IPSEC-PROVISIONING-MIB / • CISCO-IPSLA-AUTOMEASURE-MIB / • CISCO-IPSLA-ECHO-MIB / • CISCO-IPSLA-JITTER-MIB / • CISCO-L2-CONTROL-MIB / • CISCO-L2L3-INTERFACE-CONFIG-MIB / • CISCO-LAG-MIB / • CISCO-LICENSE-MGMT-MIB / • CISCO-LOCAL-AUTH-USER-MIB / 4 / • CISCO-MAC-NOTIFICATION-MIB / • CISCO-MDI-METRICS-MIB / • CISCO-MEDIA-METRICS-MIB / • CISCO-MEMORY-POOL-MIB / • CISCO-MPLS-LSR-EXT-STD-MIB / • CISCO-NBAR-PROTOCOL-DISCOVERY-MIB / • CISCO-NHRP-EXT-MIB / • CISCO-NTP-MIB / • CISCO-PAGP-MIB / • CISCO-PORT-SECURITY-MIB / AMBIENTE: / • Temperatura operacional: -5°C a +45°C / • Temperatura de armazenamento: -40° a 70°C / • Umidade relativa: 5 a 90% (sem condensação) / ENERGIA: / • Fontes de energia (até 2): 1000W AC (cada) / • Tensão de entrada (AC): 100 a 240V (da fonte) / • Tensão de entrada (DC) (do comutador) / o Nominal: -54V / • Frequência (AC): 50 a 60Hz / • Efíciência: 90% ou mais (20 a 100% de carga) / SEGURANÇA: / • UL 60950-1 / • CAN/CSA-C222.2 No. 60950-1 / • EN 60950-1 / • IEC 60950-1 / • AS/NZS 60950.1 / • IEEE 802.3 / 5 / EEC: / • 47 CFR Part 15 / • CISPR22 Class A / • EN 300 386 V1.6.1 / • EN 55022 Class A / • EN 55032 Class A / • CISPR 32 Class A / • EN61000-3-2 / • EN61000-3-3 / • ICES-003 Class A / • TCVN 7189 Class A / • V-3 Class A / • CISPR24 / • EN 300 386 / • EN55024 / • TCVN 7317 / • V-2/2015.04 / • V-3/2015.04 / • CNS13438 / • KN32 / • KN35 / • IEC 61000-6-1 / • EN 61000-6-1	JABIL CIRCUITS	CISCO	C9200-48P-A=1		15/22
8517.62.34	Comutador Cisco serie Catalyst 9200, com 48 portas PoE+, redes essenciais ESPECIFICAÇÕES DO PN: C9200-48P-E= ESPECIFICAÇÕES GERAIS 48 portas PoE+ Potência PoE disponível o 740W com uma fonte de energia o 1440W com fonte de energia secundária adicional Número total de endereços MAC: 32.000 Entradas Ipv4: 4.000 Entradas Ipv6: 2.000 DRAM 4GB Flash 4GB VLAN IDs 4096 SVIs 1000 GERENCIAMENTO: BRIDGE-MIB CISCO-BRIDGE-EXT-MIB CISCO-BULK-FILE-MIB CISCO-CABLE-DIAG-MIB CISCO-CALLHOME-MIB CISCO-CEF-MIB CISCO-CIRCUIT-INTERFACE-MIB CISCO-CONFIG-COPY-MIB CISCO-CONFIG-MAN-MIB CISCO-DEVICE-LOCATION-MIB CISCO-DHCP-SNOOPING-MIB CISCO-EIGRP-MIB CISCO-EMBEDDED-EVENT-MGR-MIB CISCO-ENTITY-FRU-CONTROL-MIB ??CISCO-ENTITY-SENSOR-MIB CISCO-ENTITY-VENDORTYPE-OID-MIB CISCO-ERR-DISABLE-MIB CISCO-FLASH-MIB CISCO-FLOW-MONITOR-MIB CISCO-FTP-CLIENT-MIB CISCO-HSRP-EXT-MIB CISCO-HSRP-MIB CISCO-IETF-BFD-MIB CISCO-IETF-PPVPN-MPLS-VPN-MIB CISCO-IETF-PW-MPLS-MIB CISCO-IF-EXTENSION-MIB CISCO-IGMP-FILTER-MIB CISCO-IMAGE-LICENSE-MGMT-MIB CISCO-IMAGE-MIB CISCO-IP-CBR-METRICS-MIB CISCO-IP-STAT-MIB CISCO-IP-TAP-MIB CISCO-IP-URPF-MIB CISCO-IPSEC-FLOW-MONITOR-MIB CISCO-IPSEC-MIB CISCO-IPSEC-PROVISIONING-MIB CISCO-IPSLA-AUTOMEASURE-MIB CISCO-IPSLA-ECHO-MIB CISCO-IPSLA-JITTER-MIB CISCO-L2-CONTROL-MIB CISCO-L2L3-INTERFACE-CONFIG-MIB CISCO-LAG-MIB CISCO-LICENSE-MGMT-MIB CISCO-LOCAL-AUTH-USER-MIB ??CISCO-MAC-NOTIFICATION-MIB CISCO-MDI-METRICS-MIB CISCO-MEDIA-METRICS-MIB CISCO-MEMORY-POOL-MIB CISCO-MPLS-LSR-EXT-STD-MIB CISCO-NBAR-PROTOCOL-DISCOVERY-MIB CISCO-NHRP-EXT-MIB CISCO-NTP-MIB CISCO-PAGP-MIB CISCO-PORT-SECURITY-MIB AMBIENTE: Temperatura operacional: -5°C a +45°C Temperatura de armazenamento: -40° a 70°C Umidade relativa: 5 a 90% (sem condensação) ENERGIA: Fontes de energia (até 2): 1000W AC (cada) Tensão de entrada (AC): 100 a 240V (da fonte) Tensão de entrada (DC) (do comutador) o Nominal: -54V Frequência (AC): 50 a 60Hz Efíciência: 90% ou mais (20 a 100% de carga) SEGURANÇA: UL 60950-1 CAN/CSA-C222.2 No. 60950-1 EN 60950-1 IEC 60950-1 AS/NZS 60950.1 IEEE 802.3 EEC: 47 CFR Part 15 CISPR22 Class A EN 300 386 V1.6.1 EN 55022 Class A EN 55032 Class A CISPR 32 Class A EN61000-3-2 EN61000-3-3 ICES-003 Class A TCVN 7189 Class A V-3 Class A CISPR24 EN 300 386 EN55024 TCVN 7317 V-2/2015.04 V-3/2015.04 CNS13438 KN32 KN35 IEC 61000-6-1 EN 61000-6-1 Aplicação: Utilizado para comutação de rede, reencaminhar pacotes entres outros nós na rede.	JABIL CIRCUIT DE MEXICO SA DE CV	CISCO	C9200-48P-E=		39/20
8517.62.34	Aparelho para comutação de pacotes de dados, Switch Cisco serie Catalyst 9200, com 48 portas PoE+, redes essenciais NW-E ESPECIFICAÇÕES DO PN: C9200-48P-E= / ESPECIFICAÇÕES GERAIS / • 48 portas PoE+ / • Potência PoE disponível / o 740W com uma fonte de energia / o 1440W com fonte de energia secundária adicional / • Número total de endereços MAC: 32.000 / • Entradas Ipv4: 4.000 / • Entradas Ipv6: 2.000 / • DRAM 4GB / • Flash 4GB / • VLAN IDs 4096 / • SVIs 1000 / GERENCIAMENTO: / • BRIDGE-MIB / • CISCO-BRIDGE-EXT-MIB / • CISCO-BULK-FILE-MIB / • CISCO-CABLE-DIAG-MIB / • CISCO-CALLHOME-MIB / • CISCO-CEF-MIB / • CISCO-CIRCUIT-INTERFACE-MIB / • CISCO-CONFIG-COPY-MIB / • CISCO-CONFIG-MAN-MIB / • CISCO-DEVICE-LOCATION-MIB / • CISCO-DHCP-SNOOPING-MIB / • CISCO-EIGRP-MIB / • CISCO-EMBEDDED-EVENT-MGR-MIB / • CISCO-ENTITY-FRU-CONTROL-MIB / 3 / • CISCO-ENTITY-SENSOR-MIB / • CISCO-ENTITY-VENDORTYPE-OID-MIB / • CISCO-ERR-DISABLE-MIB / • CISCO-FLASH-MIB / • CISCO-FLOW-MONITOR-MIB / • CISCO-FTP-CLIENT-MIB / • CISCO-HSRP-EXT-MIB / • CISCO-HSRP-MIB / • CISCO-IETF-BFD-MIB / • CISCO-IETF-PPVPN-MPLS-VPN-MIB / • CISCO-IETF-PW-MPLS-MIB / • CISCO-IF-EXTENSION-MIB / • CISCO-IGMP-FILTER-MIB / • CISCO-IMAGE-LICENSE-MGMT-MIB / • CISCO-IMAGE-MIB / • CISCO-IP-CBR-METRICS-MIB / • CISCO-IP-STAT-MIB / • CISCO-IP-TAP-MIB / • CISCO-IP-URPF-MIB / • CISCO-IPSEC-FLOW-MONITOR-MIB / • CISCO-IPSEC-MIB / • CISCO-IPSEC-PROVISIONING-MIB / • CISCO-IPSLA-AUTOMEASURE-MIB / • CISCO-IPSLA-ECHO-MIB / • CISCO-IPSLA-JITTER-MIB / • CISCO-L2-CONTROL-MIB / • CISCO-L2L3-INTERFACE-CONFIG-MIB / • CISCO-LAG-MIB / • CISCO-LICENSE-MGMT-MIB / • CISCO-LOCAL-AUTH-USER-MIB / 4 / • CISCO-MAC-NOTIFICATION-MIB / • CISCO-MDI-METRICS-MIB / • CISCO-MEDIA-METRICS-MIB / • CISCO-MEMORY-POOL-MIB / • CISCO-MPLS-LSR-EXT-STD-MIB / • CISCO-NBAR-PROTOCOL-DISCOVERY-MIB / • CISCO-NHRP-EXT-MIB / • CISCO-NTP-MIB / • CISCO-PAGP-MIB / • CISCO-PORT-SECURITY-MIB / AMBIENTE: / • Temperatura operacional: -5°C a +45°C / • Temperatura de armazenamento: -40° a 70°C / • Umidade relativa: 5 a 90% (sem condensação) / ENERGIA: / • Fontes de energia (até 2): 1000W AC (cada) / • Tensão de entrada (AC): 100 a 240V (da fonte) / • Tensão de entrada (DC) (do comutador) / o Nominal: -54V / • Frequência (AC): 50 a 60Hz / • Efíciência: 90% ou mais (20 a 100% de carga) / SEGURANÇA: / • UL 60950-1 / • CAN/CSA-C222.2 No. 60950-1 / • EN 60950-1 / • IEC 60950-1 / • AS/NZS 60950.1 / • IEEE 802.3 / 5 / EEC: / • 47 CFR Part 15 / • CISPR22 Class A / • EN 300 386 V1.6.1 / • EN 55022 Class A / • EN 55032 Class A / • CISPR 32 Class A / • EN61000-3-2 / • EN61000-3-3 / • ICES-003 Class A / • TCVN 7189 Class A / • V-3 Class A / • CISPR24 / • EN 300 386 / • EN55024 / • TCVN 7317 / • V-2/2015.04 / • V-3/2015.04 / • CNS13438 / • KN32 / • KN35 / • IEC 61000-6-1 / • EN 61000-6-1	JABIL CIRCUITS	CISCO	C9200-48P-E=1		15/22
8517.62.34	Aparelho para comutação de pacotes de dados, Switch Cisco serie Catalyst 9200, com 48 portas, partial PoE+, redes essenciais ESPECIFICAÇÕES DO PN: C9200-48PL-E= / ESPECIFICAÇÕES GERAIS / • Até 48 portas com capacidade total de Power over Ethernet Plus (PoE+) / • Resiliência com unidades substituíveis em campo (FRU) e fonte de alimentação redundante, ventiladores e uplinks modulares / • Opções flexíveis de downlink com dados, PoE+ ou mGig / • Eficiência operacional com empilhamento de backplane opcional , suportando largura de banda de empilhamento de até 160 Gbps / • UADP 2.0 Mini com CPU integrada oferece aos clientes escala otimizada com melhor estrutura de custos / • Segurança aprimorada com criptografia AES-128 MACsec , segmentação baseada em políticas e sistemas confiáveis / • Recursos de camada 3 , incluindo OSPF, EIGRP, ISIS, RIP e acesso roteado / • Monitoramento de rede avançado usando o Full Flexible NetFlow / • Acesso definido por software Cisco (SD-Access): / o Operações e implantação simplificadas com automação baseada em políticas da borda à nuvem gerenciada com o Cisco Identity Services Engine (ISE) / o Garantia de rede e tempo de resolução aprimorado por meio do Cisco DNA Center / • Plug and Play (PnP) habilitado: uma oferta simples, segura, unificada e integrada para facilitar a implementação ou atualizações de novos dispositivos de filial ou campus em uma rede existente / • Cisco IOS XE: um sistema operacional baseado em licenciamento comum para a família de produtos Cisco Catalyst 9000 corporativo com suporte para programação orientada por modelo e telemetria de streaming / • ASIC com pipeline programável e recursos de micromotor, juntamente com alocação configurável baseada em modelo de encaminhamento de camada 2 e camada 3, listas de controle de acesso (ACLs) e entradas de qualidade de serviço (QoS) / • Downlinks totais 10/100/1000 ou portas de cobre PoE+: 24 portas Full PoE+ (8 portas mGig até 10G, 16 portas até 1G / • Configuração de uplink: Opções de uplink modulares / • Fonte de alimentação CA primária padrão: PWR-C6-600WAC / • Redes Virtuais: 4 para C9200-24T, C9200-24P, C9200-48T, C9200-48P, C9200-24PXG, C9200-48PXG, C9200-48PL / • Largura de banda de empilhamento: 16 Gbps / • Número total de endereços MAC: 32.000 / AMBIENTE: / • Temperatura operacional: -5°C a +45°C / • Temperatura de armazenamento: - -40° a 158°F (-40° to 70°C) / • Umidade relativa: -40° a 158°F (-40° to 70°C) / ENERGIA: / • Alimentação PoE disponível apenas com fonte de alimentação primária única: 370 W / SEGURANÇA: / • IEC 60950-1 / • UL 60950-1 / • CAN/CSA C22.2 Nº 60950-1 / • EN 60950-1 / • AS/NZS 60950.1 / • Equipamento Classe I / EEC: / • 47 CFR Parte 15 / • CISPR 32 Classe A / • CNS 13438 / • EN 300 386 * / • EN 55032 Classe A / • EN61000-3-2 / • EN61000-3-3 / • ICES-003 Classe A / • KN 32 / • TCVN 7189 Classe A / • V-3 Classe A / • CISPR 35 / • EN 300 386 * / • EN 55035 / • KN 35 / • TCVN 7317	JABIL CIRCUITS	CISCO	C9200-48PL-E=		16/22
8517.62.34	Aparelho para comutação de pacotes de dados, Switch Cisco serie C9200, com 48 portas full PoE+, 8 portas mGig, rede avançada, serviço Depot. ESPECIFICAÇÕES DO PN: C9200-48PXG-A= / ESPECIFICAÇÕES GERAIS / • Até 48 portas com capacidade total de Power over Ethernet Plus (PoE+) / • Resiliência com unidades substituíveis em campo (FRU) e fonte de alimentação redundante, ventiladores e uplinks modulares / • Opções flexíveis de downlink com dados, PoE+ ou mGig / • Eficiência operacional com empilhamento de backplane opcional , suportando largura de banda de empilhamento de até 160 Gbps / • UADP 2.0 Mini com CPU integrada oferece aos clientes escala otimizada com melhor estrutura de custos / • Segurança aprimorada com criptografia AES-128 MACsec , segmentação baseada em políticas e sistemas confiáveis / • Recursos de camada 3 , incluindo OSPF, EIGRP, ISIS, RIP e acesso roteado / • Monitoramento de rede avançado usando o Full Flexible NetFlow / • Acesso definido por software Cisco (SD-Access): / o Operações e implantação simplificadas com automação baseada em políticas da borda à nuvem gerenciada com o Cisco Identity Services Engine (ISE) / o Garantia de rede e tempo de resolução aprimorado por meio do Cisco DNA Center / • Plug and Play (PnP) habilitado: uma oferta simples, segura, unificada e integrada para facilitar a implementação ou atualizações de novos dispositivos de filial ou campus em uma rede existente / • Cisco IOS XE: um sistema operacional baseado em licenciamento comum para a família de produtos Cisco Catalyst 9000 corporativo com suporte para programação orientada por modelo e telemetria de streaming / • ASIC com pipeline programável e recursos de micromotor, juntamente com alocação configurável baseada em modelo de encaminhamento de camada 2 e camada 3, listas de controle de acesso (ACLs) e entradas de qualidade de serviço (QoS) / • Downlinks totais 10/100/1000 ou portas de cobre PoE+: 24 portas Full PoE+ (8 portas mGig até 10G, 16 portas até 1G / • Configuração de uplink: Opções de uplink modulares / • Fonte de alimentação CA primária padrão: PWR-C6-600WAC / • Redes Virtuais: 4 para C9200-24T, C9200-24P, C9200-48T, C9200-48P, C9200-24PXG, C9200-48PXG, C9200-48PL / • Largura de banda de empilhamento: 16 Gbps / • Número total de endereços MAC: 32.000 / AMBIENTE: / • Temperatura operacional: -5°C a +45°C / • Temperatura de armazenamento: - -40° a 158°F (-40° to 70°C) / • Umidade relativa: -40° a 158°F (-40° to 70°C) / ENERGIA: / • Alimentação PoE disponível apenas com fonte de alimentação primária única: 370 W / SEGURANÇA: / • IEC 60950-1 / • UL 60950-1 / • CAN/CSA C22.2 Nº 60950-1 / • EN 60950-1 / • AS/NZS 60950.1 / • Equipamento Classe I / EEC: / • 47 CFR Parte 15 / • CISPR 32 Classe A / • CNS 13438 / • EN 300 386 * / • EN 55032 Classe A / • EN61000-3-2 / • EN61000-3-3 / • ICES-003 Classe A / • KN 32 / • TCVN 7189 Classe A / • V-3 Classe A / • CISPR 35 / • EN 300 386 * / • EN 55035 / • KN 35 / • TCVN 7317.	HON HAI PRECISION INDUSTRY CO LTD	CISCO	C9200-48PXG-A=		02/23
8517.62.34	Aparelho para comutação de pacotes de dados, Switch Cisco serie C9200, com 48 portas PoE+, 8 portas mGig, redes essenciais, serviço Depot ESPECIFICAÇÕES DO PN: C9200-48PXG-E= / ESPECIFICAÇÕES GERAIS / • Até 48 portas com capacidade total de Power over Ethernet Plus (PoE+) / • Resiliência com unidades substituíveis em campo (FRU) e fonte de alimentação redundante, ventiladores e uplinks modulares / • Opções flexíveis de downlink com dados, PoE+ ou mGig / • Eficiência operacional com empilhamento de backplane opcional , suportando largura de banda de empilhamento de até 160 Gbps / • UADP 2.0 Mini com CPU integrada oferece aos clientes escala otimizada com melhor estrutura de custos / • Segurança aprimorada com criptografia AES-128 MACsec , segmentação baseada em políticas e sistemas confiáveis / • Recursos de camada 3 , incluindo OSPF, EIGRP, ISIS, RIP e acesso roteado / • Monitoramento de rede avançado usando o Full Flexible NetFlow / • Acesso definido por software Cisco (SD-Access): / o Operações e implantação simplificadas com automação baseada em políticas da borda à nuvem gerenciada com o Cisco Identity Services Engine (ISE) / o Garantia de rede e tempo de resolução aprimorado por meio do Cisco DNA Center / • Plug and Play (PnP) habilitado: uma oferta simples, segura, unificada e integrada para facilitar a implementação ou atualizações de novos dispositivos de filial ou campus em uma rede existente / • Cisco IOS XE: um sistema operacional baseado em licenciamento comum para a família de produtos Cisco Catalyst 9000 corporativo com suporte para programação orientada por modelo e telemetria de streaming / • ASIC com pipeline programável e recursos de micromotor, juntamente com alocação configurável baseada em modelo de encaminhamento de camada 2 e camada 3, listas de controle de acesso (ACLs) e entradas de qualidade de serviço (QoS) / • Downlinks totais 10/100/1000 ou portas de cobre PoE+: 24 portas Full PoE+ (8 portas mGig até 10G, 16 portas até 1G / • Configuração de uplink: Opções de uplink modulares / • Fonte de alimentação CA primária padrão: PWR-C6-600WAC / • Redes Virtuais: 4 para C9200-24T, C9200-24P, C9200-48T, C9200-48P, C9200-24PXG, C9200-48PXG, C9200-48PL / • Largura de banda de empilhamento: 16 Gbps / • Número total de endereços MAC: 32.000 / AMBIENTE: / • Temperatura operacional: -5°C a +45°C / • Temperatura de armazenamento: - -40° a 158°F (-40° to 70°C) / • Umidade relativa: -40° a 158°F (-40° to 70°C) / ENERGIA: / • Alimentação PoE disponível apenas com fonte de alimentação primária única: 370 W / SEGURANÇA: / • IEC 60950-1 / • UL 60950-1 / • CAN/CSA C22.2 Nº 60950-1 / • EN 60950-1 / • AS/NZS 60950.1 / • Equipamento Classe I / EEC: / • 47 CFR Parte 15 / • CISPR 32 Classe A / • CNS 13438 / • EN 300 386 * / • EN 55032 Classe A / • EN61000-3-2 / • EN61000-3-3 / • ICES-003 Classe A / • KN 32 / • TCVN 7189 Classe A / • V-3 Classe A / • CISPR 35 / • EN 300 386 * / • EN 55035 / • KN 35 / • TCVN 7317	JABIL CIRCUITS	CISCO	C9200-48PXG-E=		16/22
8517.62.34	Comutador Cisco serie Catalyst 9200, com 48 portas Data, NW-AESPECIFICAÇÕES DO PN: C9200-48T-A= / ESPECIFICAÇÕES GERAIS / • 48 portas / • Número total de endereços MAC: 32.000 / • Entradas Ipv4: 4.000 / • Entradas Ipv6: 2.000 / • DRAM 4GB / • Flash 4GB / • VLAN IDs 4096 / • SVIs 1000 / GERENCIAMENTO: / • BRIDGE-MIB / • CISCO-BRIDGE-EXT-MIB / • CISCO-BULK-FILE-MIB / • CISCO-CABLE-DIAG-MIB / • CISCO-CALLHOME-MIB / • CISCO-CEF-MIB / • CISCO-CIRCUIT-INTERFACE-MIB / • CISCO-CONFIG-COPY-MIB / • CISCO-CONFIG-MAN-MIB / • CISCO-DEVICE-LOCATION-MIB / • CISCO-DHCP-SNOOPING-MIB / • CISCO-EIGRP-MIB / • CISCO-EMBEDDED-EVENT-MGR-MIB / • CISCO-ENTITY-FRU-CONTROL-MIB / • CISCO-ENTITY-SENSOR-MIB / • CISCO-ENTITY-VENDORTYPE-OID-MIB • CISCO-ERR-DISABLE-MIB / 2 / • CISCO-FLASH-MIB / • CISCO-FLOW-MONITOR-MIB / • CISCO-FTP-CLIENT-MIB / • CISCO-HSRP-EXT-MIB / • CISCO-HSRP-MIB / • CISCO-IETF-BFD-MIB / • CISCO-IETF-PPVPN-MPLS-VPN-MIB / • CISCO-IETF-PW-MPLS-MIB / • CISCO-IF-EXTENSION-MIB / • CISCO-IGMP-FILTER-MIB / • CISCO-IMAGE-LICENSE-MGMT-MIB / • CISCO-IMAGE-MIB / • CISCO-IP-CBR-METRICS-MIB / • CISCO-IP-STAT-MIB / • CISCO-IP-TAP-MIB / • CISCO-IP-URPF-MIB / • CISCO-IPSEC-FLOW-MONITOR-MIB / • CISCO-IPSEC-MIB / • CISCO-IPSEC-PROVISIONING-MIB / • CISCO-IPSLA-AUTOMEASURE-MIB / • CISCO-IPSLA-ECHO-MIB / • CISCO-IPSLA-JITTER-MIB / • CISCO-L2-CONTROL-MIB / • CISCO-L2L3-INTERFACE-CONFIG-MIB • CISCO-LAG-MIB / • CISCO-LICENSE-MGMT-MIB / • CISCO-LOCAL-AUTH-USER-MIB / • CISCO-MAC-NOTIFICATION-MIB / • CISCO-MDI-METRICS-MIB / • CISCO-MEDIA-METRICS-MIB / 3 / • CISCO-MEMORY-POOL-MIB / • CISCO-MPLS-LSR-EXT-STD-MIB / • CISCO-NBAR-PROTOCOL-DISCOVERY-MIB • CISCO-NHRP-EXT-MIB / • CISCO-NTP-MIB / • CISCO-PAGP-MIB / • CISCO-PORT-SECURITY-MIB / AMBIENTE: / • Temperatura operacional: -5°C a +45°C / • Temperatura de armazenamento: -40° a 70°C / • Umidade relativa: 5 a 90% (sem condensação) / ENERGIA: / • Fontes de energia (até 2): 1000W AC (cada) / • Tensão de entrada (AC): 100 a 240V (da fonte) / • Tensão de entrada (DC) (do comutador) / o Nominal: -54V / • Frequência (AC): 50 a 60Hz / • Efíciência: 90% ou mais (20 a 100% de carga) / SEGURANÇA: / • UL 60950-1 / • CAN/CSA-C222.2 No. 60950-1 / • EN 60950-1 / • IEC 60950-1 / • AS/NZS 60950.1 / • IEEE 802.3 / EEC: / • 47 CFR Part 15 / 4 / • CISPR22 Class A / • EN 300 386 V1.6.1 / • EN 55022 Class A / • EN 55032 Class A / • CISPR 32 Class A / • EN61000-3-2 / • EN61000-3-3 / • ICES-003 Class A / • TCVN 7189 Class A / • V-3 Class A / • CISPR24 / • EN 300 386 / • EN55024 / • TCVN 7317 / • V-2/2015.04 / • V-3/2015.04 / • CNS13438 / • KN32 / • KN35 / • IEC 61000-6-1 / • EN 61000-6-1 / 5	Foxconn Cz s.r.o.	CISCO	C9200-48T-A=		40/20
8517.62.34	Comutador Cisco, sobressalente de serviço do Depot para C9200-48T-E, com 48 portas Data, NW-EESPECIFICAÇÕES DO PN: C9200-48T-E= / ESPECIFICAÇÕES GERAIS / • 48 portas / • Número total de endereços MAC: 32.000 / • Entradas Ipv4: 4.000 / • Entradas Ipv6: 2.000 / • DRAM 4GB / • Flash 4GB / • VLAN IDs 4096 / • SVIs 1000 / GERENCIAMENTO: / • BRIDGE-MIB / • CISCO-BRIDGE-EXT-MIB / • CISCO-BULK-FILE-MIB / • CISCO-CABLE-DIAG-MIB / • CISCO-CALLHOME-MIB / • CISCO-CEF-MIB / • CISCO-CIRCUIT-INTERFACE-MIB / • CISCO-CONFIG-COPY-MIB / • CISCO-CONFIG-MAN-MIB / • CISCO-DEVICE-LOCATION-MIB / • CISCO-DHCP-SNOOPING-MIB / • CISCO-EIGRP-MIB / • CISCO-EMBEDDED-EVENT-MGR-MIB / • CISCO-ENTITY-FRU-CONTROL-MIB / • CISCO-ENTITY-SENSOR-MIB / • CISCO-ENTITY-VENDORTYPE-OID-MIB • CISCO-ERR-DISABLE-MIB / 2 / • CISCO-FLASH-MIB / • CISCO-FLOW-MONITOR-MIB / • CISCO-FTP-CLIENT-MIB / • CISCO-HSRP-EXT-MIB / • CISCO-HSRP-MIB / • CISCO-IETF-BFD-MIB / • CISCO-IETF-PPVPN-MPLS-VPN-MIB / • CISCO-IETF-PW-MPLS-MIB / • CISCO-IF-EXTENSION-MIB / • CISCO-IGMP-FILTER-MIB / • CISCO-IMAGE-LICENSE-MGMT-MIB / • CISCO-IMAGE-MIB / • CISCO-IP-CBR-METRICS-MIB / • CISCO-IP-STAT-MIB / • CISCO-IP-TAP-MIB / • CISCO-IP-URPF-MIB / • CISCO-IPSEC-FLOW-MONITOR-MIB / • CISCO-IPSEC-MIB / • CISCO-IPSEC-PROVISIONING-MIB / • CISCO-IPSLA-AUTOMEASURE-MIB / • CISCO-IPSLA-ECHO-MIB / • CISCO-IPSLA-JITTER-MIB / • CISCO-L2-CONTROL-MIB / • CISCO-L2L3-INTERFACE-CONFIG-MIB • CISCO-LAG-MIB / • CISCO-LICENSE-MGMT-MIB / • CISCO-LOCAL-AUTH-USER-MIB / • CISCO-MAC-NOTIFICATION-MIB / • CISCO-MDI-METRICS-MIB / • CISCO-MEDIA-METRICS-MIB / 3 / • CISCO-MEMORY-POOL-MIB / • CISCO-MPLS-LSR-EXT-STD-MIB / • CISCO-NBAR-PROTOCOL-DISCOVERY-MIB • CISCO-NHRP-EXT-MIB / • CISCO-NTP-MIB / • CISCO-PAGP-MIB / • CISCO-PORT-SECURITY-MIB / AMBIENTE: / • Temperatura operacional: -5°C a +45°C / • Temperatura de armazenamento: -40° a 70°C / • Umidade relativa: 5 a 90% (sem condensação) / ENERGIA: / • Fontes de energia (até 2): 1000W AC (cada) / • Tensão de entrada (AC): 100 a 240V (da fonte) / • Tensão de entrada (DC) (do comutador) / o Nominal: -54V / • Frequência (AC): 50 a 60Hz / • Efíciência: 90% ou mais (20 a 100% de carga) / SEGURANÇA: / • UL 60950-1 / • CAN/CSA-C222.2 No. 60950-1 / • EN 60950-1 / • IEC 60950-1 / • AS/NZS 60950.1 / • IEEE 802.3 / EEC: / • 47 CFR Part 15 / 4 / • CISPR22 Class A / • EN 300 386 V1.6.1 / • EN 55022 Class A / • EN 55032 Class A / • CISPR 32 Class A / • EN61000-3-2 / • EN61000-3-3 / • ICES-003 Class A / • TCVN 7189 Class A / • V-3 Class A / • CISPR24 / • EN 300 386 / • EN55024 / • TCVN 7317 / • V-2/2015.04 / • V-3/2015.04 / • CNS13438 / • KN32 / • KN35 / • IEC 61000-6-1 / • EN 61000-6-1 / 5	Foxconn Cz s.r.o.	CISCO	C9200-48T-E=		40/20
8517.62.34	Aparelho para comutação de pacotes de dados, Switch Cisco, sobressalente de serviço do Depot para C9200-48T-E ESPECIFICAÇÕES DO PN: C9200-48T-E= / ESPECIFICAÇÕES GERAIS / • 48 portas / • Número total de endereços MAC: 32.000 / • Entradas Ipv4: 4.000 / • Entradas Ipv6: 2.000 / • DRAM 4GB / • Flash 4GB / • VLAN IDs 4096 / • SVIs 1000 / GERENCIAMENTO: / • BRIDGE-MIB / • CISCO-BRIDGE-EXT-MIB / • CISCO-BULK-FILE-MIB / • CISCO-CABLE-DIAG-MIB / • CISCO-CALLHOME-MIB / • CISCO-CEF-MIB / • CISCO-CIRCUIT-INTERFACE-MIB / • CISCO-CONFIG-COPY-MIB / • CISCO-CONFIG-MAN-MIB / • CISCO-DEVICE-LOCATION-MIB / • CISCO-DHCP-SNOOPING-MIB / • CISCO-EIGRP-MIB / • CISCO-EMBEDDED-EVENT-MGR-MIB / • CISCO-ENTITY-FRU-CONTROL-MIB / • CISCO-ENTITY-SENSOR-MIB / • CISCO-ENTITY-VENDORTYPE-OID-MIB / • CISCO-ERR-DISABLE-MIB / 3 / • CISCO-FLASH-MIB / • CISCO-FLOW-MONITOR-MIB / • CISCO-FTP-CLIENT-MIB / • CISCO-HSRP-EXT-MIB / • CISCO-HSRP-MIB / • CISCO-IETF-BFD-MIB / • CISCO-IETF-PPVPN-MPLS-VPN-MIB / • CISCO-IETF-PW-MPLS-MIB / • CISCO-IF-EXTENSION-MIB / • CISCO-IGMP-FILTER-MIB / • CISCO-IMAGE-LICENSE-MGMT-MIB / • CISCO-IMAGE-MIB / • CISCO-IP-CBR-METRICS-MIB / • CISCO-IP-STAT-MIB / • CISCO-IP-TAP-MIB / • CISCO-IP-URPF-MIB / • CISCO-IPSEC-FLOW-MONITOR-MIB / • CISCO-IPSEC-MIB / • CISCO-IPSEC-PROVISIONING-MIB / • CISCO-IPSLA-AUTOMEASURE-MIB / • CISCO-IPSLA-ECHO-MIB / • CISCO-IPSLA-JITTER-MIB / • CISCO-L2-CONTROL-MIB / • CISCO-L2L3-INTERFACE-CONFIG-MIB / • CISCO-LAG-MIB / • CISCO-LICENSE-MGMT-MIB / • CISCO-LOCAL-AUTH-USER-MIB / • CISCO-MAC-NOTIFICATION-MIB / • CISCO-MDI-METRICS-MIB / • CISCO-MEDIA-METRICS-MIB / 4 / • CISCO-MEMORY-POOL-MIB / • CISCO-MPLS-LSR-EXT-STD-MIB / • CISCO-NBAR-PROTOCOL-DISCOVERY-MIB / • CISCO-NHRP-EXT-MIB / • CISCO-NTP-MIB / • CISCO-PAGP-MIB / • CISCO-PORT-SECURITY-MIB / AMBIENTE: / • Temperatura operacional: -5°C a +45°C / • Temperatura de armazenamento: -40° a 70°C / • Umidade relativa: 5 a 90% (sem condensação) / ENERGIA: / • Fontes de energia (até 2): 1000W AC (cada) / • Tensão de entrada (AC): 100 a 240V (da fonte) / • Tensão de entrada (DC) (do comutador) / o Nominal: -54V / • Frequência (AC): 50 a 60Hz / • Efíciência: 90% ou mais (20 a 100% de carga) / SEGURANÇA: / • UL 60950-1 / • CAN/CSA-C222.2 No. 60950-1 / • EN 60950-1 / • IEC 60950-1 / • AS/NZS 60950.1 / • IEEE 802.3 / EEC: / • 47 CFR Part 15 / 5 / • CISPR22 Class A / • EN 300 386 V1.6.1 / • EN 55022 Class A / • EN 55032 Class A / • CISPR 32 Class A / • EN61000-3-2 / • EN61000-3-3 / • ICES-003 Class A / • TCVN 7189 Class A / • V-3 Class A / • CISPR24 / • EN 300 386 / • EN55024 / • TCVN 7317 / • V-2/2015.04 / • V-3/2015.04 / • CNS13438 / • KN32 / • KN35 / • IEC 61000-6-1 / • EN 61000-6-1	JABIL CIRCUITS	CISCO	C9200-48T-E=1		15/22
8517.62.34	Comutador Cisco serie Catalyst 9200L, com 24 portas PoE+, 4 portas 1G, de redes avançadas ESPECIFICAÇÕES DO PN: C9200L-24P-4G-A= ESPECIFICAÇÕES GERAIS 24 portas full PoE+ 4 portas 1G uplink Redes virtuais: 1 GERENCIAMENTO: BRIDGE-MIB CISCO-BRIDGE-EXT-MIB CISCO-BULK-FILE-MIB CISCO-CABLE-DIAG-MIB CISCO-CALLHOME-MIB CISCO-CEF-MIB CISCO-CIRCUIT-INTERFACE-MIB CISCO-CONFIG-COPY-MIB CISCO-CONFIG-MAN-MIB CISCO-DEVICE-LOCATION-MIB CISCO-DHCP-SNOOPING-MIB CISCO-EIGRP-MIB CISCO-EMBEDDED-EVENT-MGR-MIB CISCO-ENTITY-FRU-CONTROL-MIB CISCO-ENTITY-SENSOR-MIB CISCO-ENTITY-VENDORTYPE-OID-MIB CISCO-ERR-DISABLE-MIB CISCO-FLASH-MIB CISCO-FLOW-MONITOR-MIB CISCO-FTP-CLIENT-MIB CISCO-HSRP-EXT-MIB CISCO-HSRP-MIB CISCO-IETF-BFD-MIB ??CISCO-IETF-PPVPN-MPLS-VPN-MIB CISCO-IETF-PW-MPLS-MIB CISCO-IF-EXTENSION-MIB CISCO-IGMP-FILTER-MIB CISCO-IMAGE-LICENSE-MGMT-MIB CISCO-IMAGE-MIB CISCO-IP-CBR-METRICS-MIB CISCO-IP-STAT-MIB CISCO-IP-TAP-MIB CISCO-IP-URPF-MIB CISCO-IPSEC-FLOW-MONITOR-MIB CISCO-IPSEC-MIB CISCO-IPSEC-PROVISIONING-MIB CISCO-IPSLA-AUTOMEASURE-MIB CISCO-IPSLA-ECHO-MIB CISCO-IPSLA-JITTER-MIB CISCO-L2-CONTROL-MIB CISCO-L2L3-INTERFACE-CONFIG-MIB CISCO-LAG-MIB CISCO-LICENSE-MGMT-MIB CISCO-LOCAL-AUTH-USER-MIB CISCO-MAC-NOTIFICATION-MIB CISCO-MDI-METRICS-MIB CISCO-MEDIA-METRICS-MIB CISCO-MEMORY-POOL-MIB CISCO-MPLS-LSR-EXT-STD-MIB CISCO-NBAR-PROTOCOL-DISCOVERY-MIB CISCO-NHRP-EXT-MIB CISCO-NTP-MIB CISCO-PAGP-MIB ??CISCO-PORT-SECURITY-MIB AMBIENTE: Temperatura operacional: -5°C a +45°C Temperatura de armazenamento: - -40° a 158°F (-40° to 70°C) Umidade relativa: -40° a 158°F (-40° to 70°C) ENERGIA: Fontes de energia (até 2): 1200W AC, 930W DC, ou 1200W HVAC/HVDC Potência típica de entrada (AC): 429W Potência máxima de entrada (AC): 1245W Tensão de entrada (AC): 100 a 240V Tensão de entrada (DC) o Mín-máx: -40V a -72V o Nominal: -48V a -60V Frequência (AC): 50 a 60Hz Efíciência: 90% ou mais (20 a 100% de carga) SEGURANÇA: UL 60950-1 CAN/CSA-C222.2 No. 60950-1 EN 60950-1 IEC 60950-1 AS/NZS 60950.1 IEEE 802.3 EEC: 47 CFR Part 15 CISPR22 Class A EN 300 386 V1.6.1 EN 55022 Class A EN 55032 Class A CISPR 32 Class A EN61000-3-2 EN61000-3-3 ICES-003 Class A TCVN 7189 Class A V-3 Class A CISPR24 EN 300 386 EN55024 TCVN 7317 V-2/2015.04 V-3/2015.04 CNS13438 KN32 KN35 IEC 61000-6-1 EN 61000-6-1 Aplicação: Utilizado para comutação de rede, reencaminhar pacotes entres outros nós na rede.	JABIL CIRCUIT	CISCO	C9200L-24P-4G-A=		34/20
8517.62.34	Aparelho para comutação de pacotes de dados, Switch Cisco serie Catalyst 9200L, com 24 portas PoE+, 4 portas 1G, de redes avançadas ESPECIFICAÇÕES DO PN: C9200L-24P-4G-A= / ESPECIFICAÇÕES GERAIS / • 24 portas full PoE+ / • 4 portas 1G uplink / • Redes virtuais: 1 / GERENCIAMENTO: / • BRIDGE-MIB / • CISCO-BRIDGE-EXT-MIB / • CISCO-BULK-FILE-MIB / • CISCO-CABLE-DIAG-MIB / • CISCO-CALLHOME-MIB / • CISCO-CEF-MIB / • CISCO-CIRCUIT-INTERFACE-MIB / • CISCO-CONFIG-COPY-MIB / • CISCO-CONFIG-MAN-MIB / • CISCO-DEVICE-LOCATION-MIB / • CISCO-DHCP-SNOOPING-MIB / • CISCO-EIGRP-MIB / • CISCO-EMBEDDED-EVENT-MGR-MIB / • CISCO-ENTITY-FRU-CONTROL-MIB / • CISCO-ENTITY-SENSOR-MIB / • CISCO-ENTITY-VENDORTYPE-OID-MIB / • CISCO-ERR-DISABLE-MIB / • CISCO-FLASH-MIB / • CISCO-FLOW-MONITOR-MIB / • CISCO-FTP-CLIENT-MIB / • CISCO-HSRP-EXT-MIB / • CISCO-HSRP-MIB / • CISCO-IETF-BFD-MIB / 3 / • CISCO-IETF-PPVPN-MPLS-VPN-MIB / • CISCO-IETF-PW-MPLS-MIB / • CISCO-IF-EXTENSION-MIB / • CISCO-IGMP-FILTER-MIB / • CISCO-IMAGE-LICENSE-MGMT-MIB / • CISCO-IMAGE-MIB / • CISCO-IP-CBR-METRICS-MIB / • CISCO-IP-STAT-MIB / • CISCO-IP-TAP-MIB / • CISCO-IP-URPF-MIB / • CISCO-IPSEC-FLOW-MONITOR-MIB / • CISCO-IPSEC-MIB / • CISCO-IPSEC-PROVISIONING-MIB / • CISCO-IPSLA-AUTOMEASURE-MIB / • CISCO-IPSLA-ECHO-MIB / • CISCO-IPSLA-JITTER-MIB / • CISCO-L2-CONTROL-MIB / • CISCO-L2L3-INTERFACE-CONFIG-MIB / • CISCO-LAG-MIB / • CISCO-LICENSE-MGMT-MIB / • CISCO-LOCAL-AUTH-USER-MIB / • CISCO-MAC-NOTIFICATION-MIB / • CISCO-MDI-METRICS-MIB / • CISCO-MEDIA-METRICS-MIB / • CISCO-MEMORY-POOL-MIB / • CISCO-MPLS-LSR-EXT-STD-MIB / • CISCO-NBAR-PROTOCOL-DISCOVERY-MIB / • CISCO-NHRP-EXT-MIB / • CISCO-NTP-MIB / • CISCO-PAGP-MIB / 4 / • CISCO-PORT-SECURITY-MIB / AMBIENTE: / • Temperatura operacional: -5°C a +45°C / • Temperatura de armazenamento: - -40° a 158°F (-40° to 70°C) / • Umidade relativa: -40° a 158°F (-40° to 70°C) / ENERGIA: / • Fontes de energia (até 2): 1200W AC, 930W DC, ou 1200W HVAC/HVDC / • Potência típica de entrada (AC): 429W / • Potência máxima de entrada (AC): 1245W / • Tensão de entrada (AC): 100 a 240V / • Tensão de entrada (DC) / o Mín-máx: -40V a -72V / o Nominal: -48V a -60V / • Frequência (AC): 50 a 60Hz / • Efíciência: 90% ou mais (20 a 100% de carga) / SEGURANÇA: / • UL 60950-1 / • CAN/CSA-C222.2 No. 60950-1 / • EN 60950-1 / • IEC 60950-1 / • AS/NZS 60950.1 / • IEEE 802.3 / EEC: / • 47 CFR Part 15 / • CISPR22 Class A / • EN 300 386 V1.6.1 / 5 / • EN 55022 Class A / • EN 55032 Class A / • CISPR 32 Class A / • EN61000-3-2 / • EN61000-3-3 / • ICES-003 Class A / • TCVN 7189 Class A / • V-3 Class A / • CISPR24 / • EN 300 386 / • EN55024 / • TCVN 7317 / • V-2/2015.04 / • V-3/2015.04 / • CNS13438 / • KN32 / • KN35 / • IEC 61000-6-1 / • EN 61000-6-1	JABIL CIRCUITS	CISCO	C9200L-24P-4G-A=1		15/22
8517.62.34	Comutador Cisco serie Catalyst 9200L, com 24 portas PoE+, 4 portas 1G, redes essencias ESPECIFICAÇÕES DO PN: C9200L-24P-4G-E= / ESPECIFICAÇÕES GERAIS / • 24 portas full PoE+ / • 4 portas 1G uplink / • Redes virtuais: 1 / GERENCIAMENTO: / • BRIDGE-MIB / • CISCO-BRIDGE-EXT-MIB / • CISCO-BULK-FILE-MIB / • CISCO-CABLE-DIAG-MIB / • CISCO-CALLHOME-MIB / • CISCO-CEF-MIB / • CISCO-CIRCUIT-INTERFACE-MIB / • CISCO-CONFIG-COPY-MIB / • CISCO-CONFIG-MAN-MIB / • CISCO-DEVICE-LOCATION-MIB / • CISCO-DHCP-SNOOPING-MIB / • CISCO-EIGRP-MIB / • CISCO-EMBEDDED-EVENT-MGR-MIB / • CISCO-ENTITY-FRU-CONTROL-MIB / • CISCO-ENTITY-SENSOR-MIB / • CISCO-ENTITY-VENDORTYPE-OID-MIB • CISCO-ERR-DISABLE-MIB / • CISCO-FLASH-MIB / • CISCO-FLOW-MONITOR-MIB / • CISCO-FTP-CLIENT-MIB / • CISCO-HSRP-EXT-MIB / • CISCO-HSRP-MIB / • CISCO-IETF-BFD-MIB / 2 / • CISCO-IETF-PPVPN-MPLS-VPN-MIB • CISCO-IETF-PW-MPLS-MIB / • CISCO-IF-EXTENSION-MIB / • CISCO-IGMP-FILTER-MIB / • CISCO-IMAGE-LICENSE-MGMT-MIB • CISCO-IMAGE-MIB / • CISCO-IP-CBR-METRICS-MIB / • CISCO-IP-STAT-MIB / • CISCO-IP-TAP-MIB / • CISCO-IP-URPF-MIB / • CISCO-IPSEC-FLOW-MONITOR-MIB / • CISCO-IPSEC-MIB / • CISCO-IPSEC-PROVISIONING-MIB / • CISCO-IPSLA-AUTOMEASURE-MIB / • CISCO-IPSLA-ECHO-MIB / • CISCO-IPSLA-JITTER-MIB / • CISCO-L2-CONTROL-MIB / • CISCO-L2L3-INTERFACE-CONFIG-MIB / • CISCO-LAG-MIB / • CISCO-LICENSE-MGMT-MIB / • CISCO-LOCAL-AUTH-USER-MIB / • CISCO-MAC-NOTIFICATION-MIB / • CISCO-MDI-METRICS-MIB / • CISCO-MEDIA-METRICS-MIB / • CISCO-MEMORY-POOL-MIB / • CISCO-MPLS-LSR-EXT-STD-MIB / • CISCO-NBAR-PROTOCOL-DISCOVERY-MIB • CISCO-NHRP-EXT-MIB / • CISCO-NTP-MIB / • CISCO-PAGP-MIB / 3 / • CISCO-PORT-SECURITY-MIB / AMBIENTE: / • Temperatura operacional: -5°C a +45°C / • Temperatura de armazenamento: - -40° a 158°F (-40° to 70°C) / • Umidade relativa: -40° a 158°F (-40° to 70°C) / ENERGIA: / • Fontes de energia (até 2): 1200W AC, 930W DC, ou 1200W HVAC/HVDC / • Potência típica de entrada (AC): 429W / • Potência máxima de entrada (AC): 1245W / • Tensão de entrada (AC): 100 a 240V / • Tensão de entrada (DC) / o Mín-máx: -40V a -72V / o Nominal: -48V a -60V / • Frequência (AC): 50 a 60Hz / • Efíciência: 90% ou mais (20 a 100% de carga) / SEGURANÇA: / • UL 60950-1 / • CAN/CSA-C222.2 No. 60950-1 / • EN 60950-1 / • IEC 60950-1 / • AS/NZS 60950.1 / • IEEE 802.3 / EEC: / • 47 CFR Part 15 / • CISPR22 Class A / • EN 300 386 V1.6.1 / 4 / • EN 55022 Class A / • EN 55032 Class A / • CISPR 32 Class A / • EN61000-3-2 / • EN61000-3-3 / • ICES-003 Class A / • TCVN 7189 Class A / • V-3 Class A / • CISPR24 / • EN 300 386 / • EN55024 / • TCVN 7317 / • V-2/2015.04 / • V-3/2015.04 / • CNS13438 / • KN32 / • KN35 / • IEC 61000-6-1 / • EN 61000-6-1 / 5	Foxconn Cz s.r.o.	CISCO	C9200L-24P-4G-E=		40/20
8517.62.34	Aparelho para comutação de pacotes de dados, Switch Cisco serie Catalyst 9200L, com 24 portas PoE+, 4 portas 1G, redes essencias ESPECIFICAÇÕES DO PN: C9200L-24P-4G-E= / ESPECIFICAÇÕES GERAIS / • 24 portas full PoE+ / • 4 portas 1G uplink / • Redes virtuais: 1 / GERENCIAMENTO: / • BRIDGE-MIB / • CISCO-BRIDGE-EXT-MIB / • CISCO-BULK-FILE-MIB / • CISCO-CABLE-DIAG-MIB / • CISCO-CALLHOME-MIB / • CISCO-CEF-MIB / • CISCO-CIRCUIT-INTERFACE-MIB / • CISCO-CONFIG-COPY-MIB / • CISCO-CONFIG-MAN-MIB / • CISCO-DEVICE-LOCATION-MIB / • CISCO-DHCP-SNOOPING-MIB / • CISCO-EIGRP-MIB / • CISCO-EMBEDDED-EVENT-MGR-MIB / • CISCO-ENTITY-FRU-CONTROL-MIB / • CISCO-ENTITY-SENSOR-MIB / • CISCO-ENTITY-VENDORTYPE-OID-MIB / • CISCO-ERR-DISABLE-MIB / • CISCO-FLASH-MIB / • CISCO-FLOW-MONITOR-MIB / • CISCO-FTP-CLIENT-MIB / • CISCO-HSRP-EXT-MIB / • CISCO-HSRP-MIB / • CISCO-IETF-BFD-MIB / 3 / • CISCO-IETF-PPVPN-MPLS-VPN-MIB / • CISCO-IETF-PW-MPLS-MIB / • CISCO-IF-EXTENSION-MIB / • CISCO-IGMP-FILTER-MIB / • CISCO-IMAGE-LICENSE-MGMT-MIB / • CISCO-IMAGE-MIB / • CISCO-IP-CBR-METRICS-MIB / • CISCO-IP-STAT-MIB / • CISCO-IP-TAP-MIB / • CISCO-IP-URPF-MIB / • CISCO-IPSEC-FLOW-MONITOR-MIB / • CISCO-IPSEC-MIB / • CISCO-IPSEC-PROVISIONING-MIB / • CISCO-IPSLA-AUTOMEASURE-MIB / • CISCO-IPSLA-ECHO-MIB / • CISCO-IPSLA-JITTER-MIB / • CISCO-L2-CONTROL-MIB / • CISCO-L2L3-INTERFACE-CONFIG-MIB / • CISCO-LAG-MIB / • CISCO-LICENSE-MGMT-MIB / • CISCO-LOCAL-AUTH-USER-MIB / • CISCO-MAC-NOTIFICATION-MIB / • CISCO-MDI-METRICS-MIB / • CISCO-MEDIA-METRICS-MIB / • CISCO-MEMORY-POOL-MIB / • CISCO-MPLS-LSR-EXT-STD-MIB / • CISCO-NBAR-PROTOCOL-DISCOVERY-MIB / • CISCO-NHRP-EXT-MIB / • CISCO-NTP-MIB / • CISCO-PAGP-MIB / 4 / • CISCO-PORT-SECURITY-MIB / AMBIENTE: / • Temperatura operacional: -5°C a +45°C / • Temperatura de armazenamento: - -40° a 158°F (-40° to 70°C) / • Umidade relativa: -40° a 158°F (-40° to 70°C) / ENERGIA: / • Fontes de energia (até 2): 1200W AC, 930W DC, ou 1200W HVAC/HVDC / • Potência típica de entrada (AC): 429W / • Potência máxima de entrada (AC): 1245W / • Tensão de entrada (AC): 100 a 240V / • Tensão de entrada (DC) / o Mín-máx: -40V a -72V / o Nominal: -48V a -60V / • Frequência (AC): 50 a 60Hz / • Efíciência: 90% ou mais (20 a 100% de carga) / SEGURANÇA: / • UL 60950-1 / • CAN/CSA-C222.2 No. 60950-1 / • EN 60950-1 / • IEC 60950-1 / • AS/NZS 60950.1 / • IEEE 802.3 / EEC: / • 47 CFR Part 15 / • CISPR22 Class A / • EN 300 386 V1.6.1 / 5 / • EN 55022 Class A / • EN 55032 Class A / • CISPR 32 Class A / • EN61000-3-2 / • EN61000-3-3 / • ICES-003 Class A / • TCVN 7189 Class A / • V-3 Class A / • CISPR24 / • EN 300 386 / • EN55024 / • TCVN 7317 / • V-2/2015.04 / • V-3/2015.04 / • CNS13438 / • KN32 / • KN35 / • IEC 61000-6-1 / • EN 61000-6-1	JABIL CIRCUITS	CISCO	C9200L-24P-4G-E=1		15/22
8517.62.34	Comutador Cisco serie Catalyst 9200L, com 24 portas PoE+, 4 portas 10G, de rede avançadaESPECIFICAÇÕES DO PN: C9200L-24P-4X-A= / ESPECIFICAÇÕES GERAIS / • 24 portas full PoE+ / • 4 portas 1/10G uplink / • Redes virtuais: 1 / GERENCIAMENTO: / • BRIDGE-MIB / • CISCO-BRIDGE-EXT-MIB / • CISCO-BULK-FILE-MIB / • CISCO-CABLE-DIAG-MIB / • CISCO-CALLHOME-MIB / • CISCO-CEF-MIB / • CISCO-CIRCUIT-INTERFACE-MIB / • CISCO-CONFIG-COPY-MIB / • CISCO-CONFIG-MAN-MIB / • CISCO-DEVICE-LOCATION-MIB / • CISCO-DHCP-SNOOPING-MIB / • CISCO-EIGRP-MIB / • CISCO-EMBEDDED-EVENT-MGR-MIB / • CISCO-ENTITY-FRU-CONTROL-MIB / • CISCO-ENTITY-SENSOR-MIB / • CISCO-ENTITY-VENDORTYPE-OID-MIB • CISCO-ERR-DISABLE-MIB / • CISCO-FLASH-MIB / • CISCO-FLOW-MONITOR-MIB / • CISCO-FTP-CLIENT-MIB / • CISCO-HSRP-EXT-MIB / • CISCO-HSRP-MIB / • CISCO-IETF-BFD-MIB / 2 / • CISCO-IETF-PPVPN-MPLS-VPN-MIB • CISCO-IETF-PW-MPLS-MIB / • CISCO-IF-EXTENSION-MIB / • CISCO-IGMP-FILTER-MIB / • CISCO-IMAGE-LICENSE-MGMT-MIB • CISCO-IMAGE-MIB / • CISCO-IP-CBR-METRICS-MIB / • CISCO-IP-STAT-MIB / • CISCO-IP-TAP-MIB / • CISCO-IP-URPF-MIB / • CISCO-IPSEC-FLOW-MONITOR-MIB / • CISCO-IPSEC-MIB / • CISCO-IPSEC-PROVISIONING-MIB / • CISCO-IPSLA-AUTOMEASURE-MIB / • CISCO-IPSLA-ECHO-MIB / • CISCO-IPSLA-JITTER-MIB / • CISCO-L2-CONTROL-MIB / • CISCO-L2L3-INTERFACE-CONFIG-MIB / • CISCO-LAG-MIB / • CISCO-LICENSE-MGMT-MIB / • CISCO-LOCAL-AUTH-USER-MIB / • CISCO-MAC-NOTIFICATION-MIB / • CISCO-MDI-METRICS-MIB / • CISCO-MEDIA-METRICS-MIB / • CISCO-MEMORY-POOL-MIB / • CISCO-MPLS-LSR-EXT-STD-MIB / • CISCO-NBAR-PROTOCOL-DISCOVERY-MIB • CISCO-NHRP-EXT-MIB / • CISCO-NTP-MIB / • CISCO-PAGP-MIB / 3 / • CISCO-PORT-SECURITY-MIB / AMBIENTE: / • Temperatura operacional: -5°C a +45°C / • Temperatura de armazenamento: - -40° a 158°F (-40° to 70°C) / • Umidade relativa: -40° a 158°F (-40° to 70°C) / ENERGIA: / • Fontes de energia (até 2): 1200W AC, 930W DC, ou 1200W HVAC/HVDC / • Potência típica de entrada (AC): 429W / • Potência máxima de entrada (AC): 1245W / • Tensão de entrada (AC): 100 a 240V / • Tensão de entrada (DC) / o Mín-máx: -40V a -72V / o Nominal: -48V a -60V / • Frequência (AC): 50 a 60Hz / • Efíciência: 90% ou mais (20 a 100% de carga) / SEGURANÇA: / • UL 60950-1 / • CAN/CSA-C222.2 No. 60950-1 / • EN 60950-1 / • IEC 60950-1 / • AS/NZS 60950.1 / • IEEE 802.3 / EEC: / • 47 CFR Part 15 / • CISPR22 Class A / • EN 300 386 V1.6.1 / 4 / • EN 55022 Class A / • EN 55032 Class A / • CISPR 32 Class A / • EN61000-3-2 / • EN61000-3-3 / • ICES-003 Class A / • TCVN 7189 Class A / • V-3 Class A / • CISPR24 / • EN 300 386 / • EN55024 / • TCVN 7317 / • V-2/2015.04 / • V-3/2015.04 / • CNS13438 / • KN32 / • KN35 / • IEC 61000-6-1 / • EN 61000-6-1 / 5	Foxconn Cz s.r.o.	CISCO	C9200L-24P-4X-A=		40/20
8517.62.34	Aparelho para comutacao de pacotes de dados, Switch Cisco serie Catalyst 9200L, com 24 portas PoE+, 4 portas 10G, de rede avancada "ESPECIFICACOES DO PN: C9200L-24P-4X-A=ESPECIFICACOES GERAIS 24 portas full PoE+ 4 portas 1/10G uplink Redes virtuais: 1GERENCIAMENTO: BRIDGE-MIB CISCO-BRIDGE-EXT-MIB CISCO-BULK-FILE-MIB CISCO-CABLE-DIAG-MIB CISCO-CALLHOME-MIB CISCO-CEF-MIB CISCO-CIRCUIT-INTERFACE-MIB CISCO-CONFIG-COPY-MIB CISCO-CONFIG-MAN-MIB CISCO-DEVICE-LOCATION-MIB CISCO-DHCP-SNOOPING-MIB CISCO-EIGRP-MIB CISCO-EMBEDDED-EVENT-MGR-MIB CISCO-ENTITY-FRU-CONTROL-MIB CISCO-ENTITY-SENSOR-MIB CISCO-ENTITY-VENDORTYPE-OID-MIB CISCO-ERR-DISABLE-MIB CISCO-FLASH-MIB CISCO-FLOW-MONITOR-MIB CISCO-FTP-CLIENT-MIB CISCO-HSRP-EXT-MIB CISCO-HSRP-MIB CISCO-IETF-BFD-MIB3 CISCO-IETF-PPVPN-MPLS-VPN-MIB CISCO-IETF-PW-MPLS-MIB CISCO-IF-EXTENSION-MIB CISCO-IGMP-FILTER-MIB CISCO-IMAGE-LICENSE-MGMT-MIB CISCO-IMAGE-MIB CISCO-IP-CBR-METRICS-MIB CISCO-IP-STAT-MIB CISCO-IP-TAP-MIB CISCO-IP-URPF-MIB CISCO-IPSEC-FLOW-MONITOR-MIB CISCO-IPSEC-MIB CISCO-IPSEC-PROVISIONING-MIB CISCO-IPSLA-AUTOMEASURE-MIB CISCO-IPSLA-ECHO-MIB CISCO-IPSLA-JITTER-MIB CISCO-L2-CONTROL-MIB CISCO-L2L3-INTERFACE-CONFIG-MIB CISCO-LAG-MIB CISCO-LICENSE-MGMT-MIB CISCO-LOCAL-AUTH-USER-MIB CISCO-MAC-NOTIFICATION-MIB CISCO-MDI-METRICS-MIB CISCO-MEDIA-METRICS-MIB CISCO-MEMORY-POOL-MIB CISCO-MPLS-LSR-EXT-STD-MIB CISCO-NBAR-PROTOCOL-DISCOVERY-MIB CISCO-NHRP-EXT-MIB CISCO-NTP-MIB CISCO-PAGP-MIB4 CISCO-PORT-SECURITY-MIBAMBIENTE: Temperatura operacional: -5°C a +45°C Temperatura de armazenamento: - -40° a 158°F (-40° to 70°C) Umidade relativa: -40° a 158°F (-40° to 70°C)ENERGIA: Fontes de energia (ate 2): 1200W AC, 930W DC, ou 1200W HVAC/HVDC Potencia tipica de entrada (AC): 429W Potencia maxima de entrada (AC): 1245W Tensao de entrada (AC): 100 a 240V Tensao de entrada (DC)o Min-max: -40V a -72Vo Nominal: -48V a -60V Frequencia (AC): 50 a 60Hz Eficiencia: 90% ou mais (20 a 100% de carga)SEGURANCA: UL 60950-1 CAN/CSA-C222.2 No. 60950-1 EN 60950-1 IEC 60950-1 AS/NZS 60950.1 IEEE 802.3EEC: 47 CFR Part 15 CISPR22 Class A EN 300 386 V1.6.15 EN 55022 Class A EN 55032 Class A CISPR 32 Class A EN61000-3-2 EN61000-3-3 ICES-003 Class A TCVN 7189 Class A V-3 Class A CISPR24 EN 300 386 EN55024 TCVN 7317 V-2/2015.04 V-3/2015.04 CNS13438 KN32 KN35 IEC 61000-6-1 EN 61000-6-1". - S/N: FJZ25340E5M	FOXCONN	CISCO	C9200L-24P-4X-A=1	Flextronics International Tecnologia Ltda. / Av. Liberdade, 6315 - Iporanga, Sorocaba - SP. CEP: 18.087-170 / Telefone: (15) 4009-6000 / E-mail: jorge.funaro@flex.com / Responsável: Jorge Eduardo Suplicy Funaro	19/23
8517.62.34	Comutador Cisco serie Catalyst 9200L, com 24 portas PoE+, 4 portas 10G, de rede avançada. ESPECIFICAÇÕES DO PN: C9200L-24P-4X-E= ESPECIFICAÇÕES GERAIS 24 portas full PoE+ 4 portas 1/10G uplink Redes virtuais: 1 GERENCIAMENTO: BRIDGE-MIB CISCO-BRIDGE-EXT-MIB CISCO-BULK-FILE-MIB CISCO-CABLE-DIAG-MIB CISCO-CALLHOME-MIB CISCO-CEF-MIB CISCO-CIRCUIT-INTERFACE-MIB CISCO-CONFIG-COPY-MIB CISCO-CONFIG-MAN-MIB CISCO-DEVICE-LOCATION-MIB CISCO-DHCP-SNOOPING-MIB CISCO-EIGRP-MIB CISCO-EMBEDDED-EVENT-MGR-MIB CISCO-ENTITY-FRU-CONTROL-MIB CISCO-ENTITY-SENSOR-MIB CISCO-ENTITY-VENDORTYPE-OID-MIB CISCO-ERR-DISABLE-MIB CISCO-FLASH-MIB CISCO-FLOW-MONITOR-MIB CISCO-FTP-CLIENT-MIB CISCO-HSRP-EXT-MIB CISCO-HSRP-MIB CISCO-IETF-BFD-MIB CISCO-IETF-PPVPN-MPLS-VPN-MIB CISCO-IETF-PW-MPLS-MIB CISCO-IF-EXTENSION-MIB CISCO-IGMP-FILTER-MIB CISCO-IMAGE-LICENSE-MGMT-MIB CISCO-IMAGE-MIB CISCO-IP-CBR-METRICS-MIB CISCO-IP-STAT-MIB CISCO-IP-TAP-MIB CISCO-IP-URPF-MIB CISCO-IPSEC-FLOW-MONITOR-MIB CISCO-IPSEC-MIB CISCO-IPSEC-PROVISIONING-MIB CISCO-IPSLA-AUTOMEASURE-MIB CISCO-IPSLA-ECHO-MIB CISCO-IPSLA-JITTER-MIB CISCO-L2-CONTROL-MIB CISCO-L2L3-INTERFACE-CONFIG-MIB CISCO-LAG-MIB CISCO-LICENSE-MGMT-MIB CISCO-LOCAL-AUTH-USER-MIB CISCO-MAC-NOTIFICATION-MIB CISCO-MDI-METRICS-MIB CISCO-MEDIA-METRICS-MIB CISCO-MEMORY-POOL-MIB CISCO-MPLS-LSR-EXT-STD-MIB CISCO-NBAR-PROTOCOL-DISCOVERY-MIB CISCO-NHRP-EXT-MIB CISCO-NTP-MIB CISCO-PAGP-MIB ??CISCO-PORT-SECURITY-MIB AMBIENTE: Temperatura operacional: -5°C a +45°C Temperatura de armazenamento: - -40° a 158°F (-40° to 70°C) Umidade relativa: -40° a 158°F (-40° to 70°C) ENERGIA: Fontes de energia (até 2): 1200W AC, 930W DC, ou 1200W HVAC/HVDC Potência típica de entrada (AC): 429W Potência máxima de entrada (AC): 1245W Tensão de entrada (AC): 100 a 240V Tensão de entrada (DC) o Mín-máx: -40V a -72V o Nominal: -48V a -60V Frequência (AC): 50 a 60Hz Efíciência: 90% ou mais (20 a 100% de carga) SEGURANÇA: UL 60950-1 CAN/CSA-C222.2 No. 60950-1 EN 60950-1 IEC 60950-1 AS/NZS 60950.1 IEEE 802.3 EEC: 47 CFR Part 15 CISPR22 Class A EN 300 386 V1.6.1 EN 55022 Class A EN 55032 Class A CISPR 32 Class A EN61000-3-2 EN61000-3-3 ICES-003 Class A TCVN 7189 Class A V-3 Class A CISPR24 EN 300 386 EN55024 TCVN 7317 V-2/2015.04 V-3/2015.04 CNS13438 KN32 KN35 IEC 61000-6-1 EN 61000-6-1 Utilizado para emissão, transmissão e recepção de dados.	JABIL CIRCUIT	CISCO	C9200L-24P-4X-E=1		28/21
8517.62.34	Aparelho para comutação de pacotes de dados, Switch Cisco serie Catalyst 9200L, com 24 portas PoE+, 4 portas 10G, de rede avançada ESPECIFICAÇÕES DO PN: C9200L-24P-4X-E= / ESPECIFICAÇÕES GERAIS / • 24 portas full PoE+ / • 4 portas 1/10G uplink / • Redes virtuais: 1 / GERENCIAMENTO: / • BRIDGE-MIB / • CISCO-BRIDGE-EXT-MIB / • CISCO-BULK-FILE-MIB / • CISCO-CABLE-DIAG-MIB / • CISCO-CALLHOME-MIB / • CISCO-CEF-MIB / • CISCO-CIRCUIT-INTERFACE-MIB / • CISCO-CONFIG-COPY-MIB / • CISCO-CONFIG-MAN-MIB / • CISCO-DEVICE-LOCATION-MIB / • CISCO-DHCP-SNOOPING-MIB / • CISCO-EIGRP-MIB / • CISCO-EMBEDDED-EVENT-MGR-MIB / • CISCO-ENTITY-FRU-CONTROL-MIB / • CISCO-ENTITY-SENSOR-MIB / • CISCO-ENTITY-VENDORTYPE-OID-MIB / • CISCO-ERR-DISABLE-MIB / • CISCO-FLASH-MIB / • CISCO-FLOW-MONITOR-MIB / • CISCO-FTP-CLIENT-MIB / • CISCO-HSRP-EXT-MIB / • CISCO-HSRP-MIB / • CISCO-IETF-BFD-MIB / 3 / • CISCO-IETF-PPVPN-MPLS-VPN-MIB / • CISCO-IETF-PW-MPLS-MIB / • CISCO-IF-EXTENSION-MIB / • CISCO-IGMP-FILTER-MIB / • CISCO-IMAGE-LICENSE-MGMT-MIB / • CISCO-IMAGE-MIB / • CISCO-IP-CBR-METRICS-MIB / • CISCO-IP-STAT-MIB / • CISCO-IP-TAP-MIB / • CISCO-IP-URPF-MIB / • CISCO-IPSEC-FLOW-MONITOR-MIB / • CISCO-IPSEC-MIB / • CISCO-IPSEC-PROVISIONING-MIB / • CISCO-IPSLA-AUTOMEASURE-MIB / • CISCO-IPSLA-ECHO-MIB / • CISCO-IPSLA-JITTER-MIB / • CISCO-L2-CONTROL-MIB / • CISCO-L2L3-INTERFACE-CONFIG-MIB / • CISCO-LAG-MIB / • CISCO-LICENSE-MGMT-MIB / • CISCO-LOCAL-AUTH-USER-MIB / • CISCO-MAC-NOTIFICATION-MIB / • CISCO-MDI-METRICS-MIB / • CISCO-MEDIA-METRICS-MIB / • CISCO-MEMORY-POOL-MIB / • CISCO-MPLS-LSR-EXT-STD-MIB / • CISCO-NBAR-PROTOCOL-DISCOVERY-MIB / • CISCO-NHRP-EXT-MIB / • CISCO-NTP-MIB / • CISCO-PAGP-MIB / 4 / • CISCO-PORT-SECURITY-MIB / AMBIENTE: / • Temperatura operacional: -5°C a +45°C / • Temperatura de armazenamento: - -40° a 158°F (-40° to 70°C) / • Umidade relativa: -40° a 158°F (-40° to 70°C) / ENERGIA: / • Fontes de energia (até 2): 1200W AC, 930W DC, ou 1200W HVAC/HVDC / • Potência típica de entrada (AC): 429W / • Potência máxima de entrada (AC): 1245W / • Tensão de entrada (AC): 100 a 240V / • Tensão de entrada (DC) / o Mín-máx: -40V a -72V / o Nominal: -48V a -60V / • Frequência (AC): 50 a 60Hz / • Efíciência: 90% ou mais (20 a 100% de carga) / SEGURANÇA: / • UL 60950-1 / • CAN/CSA-C222.2 No. 60950-1 / • EN 60950-1 / • IEC 60950-1 / • AS/NZS 60950.1 / • IEEE 802.3 / EEC: / • 47 CFR Part 15 / • CISPR22 Class A / • EN 300 386 V1.6.1 / 5 / • EN 55022 Class A / • EN 55032 Class A / • CISPR 32 Class A / • EN61000-3-2 / • EN61000-3-3 / • ICES-003 Class A / • TCVN 7189 Class A / • V-3 Class A / • CISPR24 / • EN 300 386 / • EN55024 / • TCVN 7317 / • V-2/2015.04 / • V-3/2015.04 / • CNS13438 / • KN32 / • KN35 / • IEC 61000-6-1 / • EN 61000-6-1	JABIL CIRCUITS	CISCO	C9200L-24P-4X-E=2		15/22
8517.62.34	Aparelho para comutação de pacotes de dados, Switch Cisco serie C9200L, com 24 portas 8xmGig, com 16 portas 1G e 2 portas 25G, PoE+, NW-E, serviço Depot ESPECIFICAÇÕES DO PN: C9200L-24PXG-2Y-E= / ESPECIFICAÇÕES GERAIS / • 24 portas full PoE+ / • 4 portas 1/10G uplink / • Redes virtuais: 1 / GERENCIAMENTO: / • BRIDGE-MIB / • CISCO-BRIDGE-EXT-MIB / • CISCO-BULK-FILE-MIB / • CISCO-CABLE-DIAG-MIB / • CISCO-CALLHOME-MIB / • CISCO-CEF-MIB / • CISCO-CIRCUIT-INTERFACE-MIB / • CISCO-CONFIG-COPY-MIB / • CISCO-CONFIG-MAN-MIB / • CISCO-DEVICE-LOCATION-MIB / • CISCO-DHCP-SNOOPING-MIB / • CISCO-EIGRP-MIB / • CISCO-EMBEDDED-EVENT-MGR-MIB / • CISCO-ENTITY-FRU-CONTROL-MIB / • CISCO-ENTITY-SENSOR-MIB / • CISCO-ENTITY-VENDORTYPE-OID-MIB / • CISCO-ERR-DISABLE-MIB / • CISCO-FLASH-MIB / • CISCO-FLOW-MONITOR-MIB / • CISCO-FTP-CLIENT-MIB / • CISCO-HSRP-EXT-MIB / • CISCO-HSRP-MIB / • CISCO-IETF-BFD-MIB / • CISCO-IETF-PPVPN-MPLS-VPN-MIB / • CISCO-IETF-PW-MPLS-MIB / • CISCO-IF-EXTENSION-MIB / • CISCO-IGMP-FILTER-MIB / • CISCO-IMAGE-LICENSE-MGMT-MIB / • CISCO-IMAGE-MIB / • CISCO-IP-CBR-METRICS-MIB / • CISCO-IP-STAT-MIB / • CISCO-IP-TAP-MIB / • CISCO-IP-URPF-MIB / • CISCO-IPSEC-FLOW-MONITOR-MIB / • CISCO-IPSEC-MIB / • CISCO-IPSEC-PROVISIONING-MIB / • CISCO-IPSLA-AUTOMEASURE-MIB / • CISCO-IPSLA-ECHO-MIB / • CISCO-IPSLA-JITTER-MIB / • CISCO-L2-CONTROL-MIB / • CISCO-L2L3-INTERFACE-CONFIG-MIB / • CISCO-LAG-MIB / • CISCO-LICENSE-MGMT-MIB / • CISCO-LOCAL-AUTH-USER-MIB / • CISCO-MAC-NOTIFICATION-MIB / • CISCO-MDI-METRICS-MIB / • CISCO-MEDIA-METRICS-MIB / • CISCO-MEMORY-POOL-MIB / • CISCO-MPLS-LSR-EXT-STD-MIB / • CISCO-NBAR-PROTOCOL-DISCOVERY-MIB / • CISCO-NHRP-EXT-MIB / • CISCO-NTP-MIB / • CISCO-PAGP-MIB / • CISCO-PORT-SECURITY-MIB / AMBIENTE: / • Temperatura operacional: -5°C a +45°C / • Temperatura de armazenamento: - -40° a 158°F (-40° to 70°C) / • Umidade relativa: -40° a 158°F (-40° to 70°C) / ENERGIA: / • Fontes de energia (até 2): 1200W AC, 930W DC, ou 1200W HVAC/HVDC / • Potência típica de entrada (AC): 429W / • Potência máxima de entrada (AC): 1245W / • Tensão de entrada (AC): 100 a 240V / • Tensão de entrada (DC) / o Mín-máx: -40V a -72V / o Nominal: -48V a -60V / • Frequência (AC): 50 a 60Hz / • Efíciência: 90% ou mais (20 a 100% de carga) / SEGURANÇA: / • UL 60950-1 / • CAN/CSA-C222.2 No. 60950-1 / • EN 60950-1 / • IEC 60950-1 / • AS/NZS 60950.1 / • IEEE 802.3 / EEC: / • 47 CFR Part 15 / • CISPR22 Class A / • EN 300 386 V1.6.1 / • EN 55022 Class A / • EN 55032 Class A / • CISPR 32 Class A / • EN61000-3-2 / • EN61000-3-3 / • ICES-003 Class A / • TCVN 7189 Class A / • V-3 Class A / • CISPR24 / • EN 300 386 / • EN55024 / • TCVN 7317 / • V-2/2015.04 / • V-3/2015.04 / • CNS13438 / • KN32 / • KN35 / • IEC 61000-6-1 / • EN 61000-6-1	JABIL CIRCUITS	CISCO	C9200L-24PXG-2Y-E=		16/22
8517.62.34	Aparelho para comutação de pacotes de dados, Switch Cisco serie C9200L 24-p, com 8 portas mGig, 16 portas 1G e 4 uplind 10G, PoE+, NW-A rede avançada, serviço depot. ESPECIFICAÇÕES DO PN: C9200L-24PXG-4X-A= / ESPECIFICAÇÕES GERAIS / • 24 portas full PoE+ / • 4 portas 1/10G uplink / • Redes virtuais: 1 / GERENCIAMENTO: / • BRIDGE-MIB / • CISCO-BRIDGE-EXT-MIB / • CISCO-BULK-FILE-MIB / • CISCO-CABLE-DIAG-MIB / • CISCO-CALLHOME-MIB / • CISCO-CEF-MIB / • CISCO-CIRCUIT-INTERFACE-MIB / • CISCO-CONFIG-COPY-MIB / • CISCO-CONFIG-MAN-MIB / • CISCO-DEVICE-LOCATION-MIB / • CISCO-DHCP-SNOOPING-MIB / • CISCO-EIGRP-MIB / • CISCO-EMBEDDED-EVENT-MGR-MIB / • CISCO-ENTITY-FRU-CONTROL-MIB / • CISCO-ENTITY-SENSOR-MIB / • CISCO-ENTITY-VENDORTYPE-OID-MIB / • CISCO-ERR-DISABLE-MIB / • CISCO-FLASH-MIB / • CISCO-FLOW-MONITOR-MIB / • CISCO-FTP-CLIENT-MIB / • CISCO-HSRP-EXT-MIB / • CISCO-HSRP-MIB / • CISCO-IETF-BFD-MIB / • CISCO-IETF-PPVPN-MPLS-VPN-MIB / • CISCO-IETF-PW-MPLS-MIB / • CISCO-IF-EXTENSION-MIB / • CISCO-IGMP-FILTER-MIB / • CISCO-IMAGE-LICENSE-MGMT-MIB / • CISCO-IMAGE-MIB / • CISCO-IP-CBR-METRICS-MIB / • CISCO-IP-STAT-MIB / • CISCO-IP-TAP-MIB / • CISCO-IP-URPF-MIB / • CISCO-IPSEC-FLOW-MONITOR-MIB / • CISCO-IPSEC-MIB / • CISCO-IPSEC-PROVISIONING-MIB / • CISCO-IPSLA-AUTOMEASURE-MIB / • CISCO-IPSLA-ECHO-MIB / • CISCO-IPSLA-JITTER-MIB / • CISCO-L2-CONTROL-MIB / • CISCO-L2L3-INTERFACE-CONFIG-MIB / • CISCO-LAG-MIB / • CISCO-LICENSE-MGMT-MIB / • CISCO-LOCAL-AUTH-USER-MIB / • CISCO-MAC-NOTIFICATION-MIB / • CISCO-MDI-METRICS-MIB / • CISCO-MEDIA-METRICS-MIB / • CISCO-MEMORY-POOL-MIB / • CISCO-MPLS-LSR-EXT-STD-MIB / • CISCO-NBAR-PROTOCOL-DISCOVERY-MIB / • CISCO-NHRP-EXT-MIB / • CISCO-NTP-MIB / • CISCO-PAGP-MIB / • CISCO-PORT-SECURITY-MIB / AMBIENTE: / • Temperatura operacional: -5°C a +45°C / • Temperatura de armazenamento: - -40° a 158°F (-40° to 70°C) / • Umidade relativa: -40° a 158°F (-40° to 70°C) / ENERGIA: / • Fontes de energia (até 2): 1200W AC, 930W DC, ou 1200W HVAC/HVDC / • Potência típica de entrada (AC): 429W / • Potência máxima de entrada (AC): 1245W / • Tensão de entrada (AC): 100 a 240V / • Tensão de entrada (DC) / o Mín-máx: -40V a -72V / o Nominal: -48V a -60V / • Frequência (AC): 50 a 60Hz / • Efíciência: 90% ou mais (20 a 100% de carga) / SEGURANÇA: / • UL 60950-1 / • CAN/CSA-C222.2 No. 60950-1 / • EN 60950-1 / • IEC 60950-1 / • AS/NZS 60950.1 / • IEEE 802.3 / EEC: / • 47 CFR Part 15 / • CISPR22 Class A / • EN 300 386 V1.6.1 / • EN 55022 Class A / • EN 55032 Class A / • CISPR 32 Class A / • EN61000-3-2 / • EN61000-3-3 / • ICES-003 Class A / • TCVN 7189 Class A / • V-3 Class A / • CISPR24 / • EN 300 386 / • EN55024 / • TCVN 7317 / • V-2/2015.04 / • V-3/2015.04 / • CNS13438 / • KN32 / • KN35 / • IEC 61000-6-1 / • EN 61000-6-1.	HON HAI PRECISION INDUSTRY CO LTD	CISCO	C9200L-24PXG-4X-A=		02/23
8517.62.34	Aparelho para comutação de pacotes de dados, Switch Cisco serie C9200L 24-p, com 8 portas mGig, 16 portas 1G e 4 uplink 10G, PoE+, rede essenciais NW-E, serviço Depot. ESPECIFICAÇÕES DO PN: C9200L-24PXG-4X-E= / ESPECIFICAÇÕES GERAIS / • 24 portas full PoE+ / • 4 portas 1/10G uplink / • Redes virtuais: 1 / GERENCIAMENTO: / • BRIDGE-MIB / • CISCO-BRIDGE-EXT-MIB / • CISCO-BULK-FILE-MIB / • CISCO-CABLE-DIAG-MIB / • CISCO-CALLHOME-MIB / • CISCO-CEF-MIB / • CISCO-CIRCUIT-INTERFACE-MIB / • CISCO-CONFIG-COPY-MIB / • CISCO-CONFIG-MAN-MIB / • CISCO-DEVICE-LOCATION-MIB / • CISCO-DHCP-SNOOPING-MIB / • CISCO-EIGRP-MIB / • CISCO-EMBEDDED-EVENT-MGR-MIB / • CISCO-ENTITY-FRU-CONTROL-MIB / • CISCO-ENTITY-SENSOR-MIB / • CISCO-ENTITY-VENDORTYPE-OID-MIB / • CISCO-ERR-DISABLE-MIB / • CISCO-FLASH-MIB / • CISCO-FLOW-MONITOR-MIB / • CISCO-FTP-CLIENT-MIB / • CISCO-HSRP-EXT-MIB / • CISCO-HSRP-MIB / • CISCO-IETF-BFD-MIB / • CISCO-IETF-PPVPN-MPLS-VPN-MIB / • CISCO-IETF-PW-MPLS-MIB / • CISCO-IF-EXTENSION-MIB / • CISCO-IGMP-FILTER-MIB / • CISCO-IMAGE-LICENSE-MGMT-MIB / • CISCO-IMAGE-MIB / • CISCO-IP-CBR-METRICS-MIB / • CISCO-IP-STAT-MIB / • CISCO-IP-TAP-MIB / • CISCO-IP-URPF-MIB / • CISCO-IPSEC-FLOW-MONITOR-MIB / • CISCO-IPSEC-MIB / • CISCO-IPSEC-PROVISIONING-MIB / • CISCO-IPSLA-AUTOMEASURE-MIB / • CISCO-IPSLA-ECHO-MIB / • CISCO-IPSLA-JITTER-MIB / • CISCO-L2-CONTROL-MIB / • CISCO-L2L3-INTERFACE-CONFIG-MIB / • CISCO-LAG-MIB / • CISCO-LICENSE-MGMT-MIB / • CISCO-LOCAL-AUTH-USER-MIB / • CISCO-MAC-NOTIFICATION-MIB / • CISCO-MDI-METRICS-MIB / • CISCO-MEDIA-METRICS-MIB / • CISCO-MEMORY-POOL-MIB / • CISCO-MPLS-LSR-EXT-STD-MIB / • CISCO-NBAR-PROTOCOL-DISCOVERY-MIB / • CISCO-NHRP-EXT-MIB / • CISCO-NTP-MIB / • CISCO-PAGP-MIB / • CISCO-PORT-SECURITY-MIB / AMBIENTE: / • Temperatura operacional: -5°C a +45°C / • Temperatura de armazenamento: - -40° a 158°F (-40° to 70°C) / • Umidade relativa: -40° a 158°F (-40° to 70°C) / ENERGIA: / • Fontes de energia (até 2): 1200W AC, 930W DC, ou 1200W HVAC/HVDC / • Potência típica de entrada (AC): 429W / • Potência máxima de entrada (AC): 1245W / • Tensão de entrada (AC): 100 a 240V / • Tensão de entrada (DC) / o Mín-máx: -40V a -72V / o Nominal: -48V a -60V / • Frequência (AC): 50 a 60Hz / • Efíciência: 90% ou mais (20 a 100% de carga) / SEGURANÇA: / • UL 60950-1 / • CAN/CSA-C222.2 No. 60950-1 / • EN 60950-1 / • IEC 60950-1 / • AS/NZS 60950.1 / • IEEE 802.3 / EEC: / • 47 CFR Part 15 / • CISPR22 Class A / • EN 300 386 V1.6.1 / • EN 55022 Class A / • EN 55032 Class A / • CISPR 32 Class A / • EN61000-3-2 / • EN61000-3-3 / • ICES-003 Class A / • TCVN 7189 Class A / • V-3 Class A / • CISPR24 / • EN 300 386 / • EN55024 / • TCVN 7317 / • V-2/2015.04 / • V-3/2015.04 / • CNS13438 / • KN32 / • KN35 / • IEC 61000-6-1 / • EN 61000-6-1.	HON HAI PRECISION INDUSTRY CO LTD	CISCO	C9200L-24PXG-4X-E=		02/23
8517.62.34	Comutador Cisco serie Catalyst 9200, com 24 portas data. 4 uplinks 1G, NW-AESPECIFICAÇÕES DO PN: C9200L-24T-4G-A= / ESPECIFICAÇÕES GERAIS / • 24 portas / • 4 portas 1G uplink / • Redes virtuais: 1 / GERENCIAMENTO: / • BRIDGE-MIB / • CISCO-BRIDGE-EXT-MIB / • CISCO-BULK-FILE-MIB / • CISCO-CABLE-DIAG-MIB / • CISCO-CALLHOME-MIB / • CISCO-CEF-MIB / • CISCO-CIRCUIT-INTERFACE-MIB / • CISCO-CONFIG-COPY-MIB / • CISCO-CONFIG-MAN-MIB / • CISCO-DEVICE-LOCATION-MIB / • CISCO-DHCP-SNOOPING-MIB / • CISCO-EIGRP-MIB / • CISCO-EMBEDDED-EVENT-MGR-MIB / • CISCO-ENTITY-FRU-CONTROL-MIB / • CISCO-ENTITY-SENSOR-MIB / • CISCO-ENTITY-VENDORTYPE-OID-MIB • CISCO-ERR-DISABLE-MIB / • CISCO-FLASH-MIB / • CISCO-FLOW-MONITOR-MIB / • CISCO-FTP-CLIENT-MIB / • CISCO-HSRP-EXT-MIB / • CISCO-HSRP-MIB / • CISCO-IETF-BFD-MIB / 2 / • CISCO-IETF-PPVPN-MPLS-VPN-MIB • CISCO-IETF-PW-MPLS-MIB / • CISCO-IF-EXTENSION-MIB / • CISCO-IGMP-FILTER-MIB / • CISCO-IMAGE-LICENSE-MGMT-MIB • CISCO-IMAGE-MIB / • CISCO-IP-CBR-METRICS-MIB / • CISCO-IP-STAT-MIB / • CISCO-IP-TAP-MIB / • CISCO-IP-URPF-MIB / • CISCO-IPSEC-FLOW-MONITOR-MIB / • CISCO-IPSEC-MIB / • CISCO-IPSEC-PROVISIONING-MIB / • CISCO-IPSLA-AUTOMEASURE-MIB / • CISCO-IPSLA-ECHO-MIB / • CISCO-IPSLA-JITTER-MIB / • CISCO-L2-CONTROL-MIB / • CISCO-L2L3-INTERFACE-CONFIG-MIB / • CISCO-LAG-MIB / • CISCO-LICENSE-MGMT-MIB / • CISCO-LOCAL-AUTH-USER-MIB / • CISCO-MAC-NOTIFICATION-MIB / • CISCO-MDI-METRICS-MIB / • CISCO-MEDIA-METRICS-MIB / • CISCO-MEMORY-POOL-MIB / • CISCO-MPLS-LSR-EXT-STD-MIB / • CISCO-NBAR-PROTOCOL-DISCOVERY-MIB • CISCO-NHRP-EXT-MIB / • CISCO-NTP-MIB / • CISCO-PAGP-MIB / 3 / • CISCO-PORT-SECURITY-MIB / AMBIENTE: / • Temperatura operacional: -5°C a +45°C / • Temperatura de armazenamento: - -40° a 158°F (-40° to 70°C) / • Umidade relativa: -40° a 158°F (-40° to 70°C) / ENERGIA: / • Fontes de energia (até 2): 1200W AC, 930W DC, ou 1200W HVAC/HVDC / • Potência típica de entrada (AC): 429W / • Potência máxima de entrada (AC): 1245W / • Tensão de entrada (AC): 100 a 240V / • Tensão de entrada (DC) / o Mín-máx: -40V a -72V / o Nominal: -48V a -60V / • Frequência (AC): 50 a 60Hz / • Efíciência: 90% ou mais (20 a 100% de carga) / SEGURANÇA: / • UL 60950-1 / • CAN/CSA-C222.2 No. 60950-1 / • EN 60950-1 / • IEC 60950-1 / • AS/NZS 60950.1 / • IEEE 802.3 / EEC: / • 47 CFR Part 15 / • CISPR22 Class A / • EN 300 386 V1.6.1 / 4 / • EN 55022 Class A / • EN 55032 Class A / • CISPR 32 Class A / • EN61000-3-2 / • EN61000-3-3 / • ICES-003 Class A / • TCVN 7189 Class A / • V-3 Class A / • CISPR24 / • EN 300 386 / • EN55024 / • TCVN 7317 / • V-2/2015.04 / • V-3/2015.04 / • CNS13438 / • KN32 / • KN35 / • IEC 61000-6-1 / • EN 61000-6-1 / 5	Foxconn Cz s.r.o.	CISCO	C9200L-24T-4G-A=		40/20
8517.62.34	Aparelho para comutação de pacotes de dados, Switch Cisco serie Catalyst 9200, com 24 portas data. 4 uplinks 1G, NW-A ESPECIFICAÇÕES DO PN: C9200L-24T-4G-A= / ESPECIFICAÇÕES GERAIS / • 24 portas / • 4 portas 1G uplink / • Redes virtuais: 1 / GERENCIAMENTO: / • BRIDGE-MIB / • CISCO-BRIDGE-EXT-MIB / • CISCO-BULK-FILE-MIB / • CISCO-CABLE-DIAG-MIB / • CISCO-CALLHOME-MIB / • CISCO-CEF-MIB / • CISCO-CIRCUIT-INTERFACE-MIB / • CISCO-CONFIG-COPY-MIB / • CISCO-CONFIG-MAN-MIB / • CISCO-DEVICE-LOCATION-MIB / • CISCO-DHCP-SNOOPING-MIB / • CISCO-EIGRP-MIB / • CISCO-EMBEDDED-EVENT-MGR-MIB / • CISCO-ENTITY-FRU-CONTROL-MIB / • CISCO-ENTITY-SENSOR-MIB / • CISCO-ENTITY-VENDORTYPE-OID-MIB / • CISCO-ERR-DISABLE-MIB / • CISCO-FLASH-MIB / • CISCO-FLOW-MONITOR-MIB / • CISCO-FTP-CLIENT-MIB / • CISCO-HSRP-EXT-MIB / • CISCO-HSRP-MIB / • CISCO-IETF-BFD-MIB / 3 / • CISCO-IETF-PPVPN-MPLS-VPN-MIB / • CISCO-IETF-PW-MPLS-MIB / • CISCO-IF-EXTENSION-MIB / • CISCO-IGMP-FILTER-MIB / • CISCO-IMAGE-LICENSE-MGMT-MIB / • CISCO-IMAGE-MIB / • CISCO-IP-CBR-METRICS-MIB / • CISCO-IP-STAT-MIB / • CISCO-IP-TAP-MIB / • CISCO-IP-URPF-MIB / • CISCO-IPSEC-FLOW-MONITOR-MIB / • CISCO-IPSEC-MIB / • CISCO-IPSEC-PROVISIONING-MIB / • CISCO-IPSLA-AUTOMEASURE-MIB / • CISCO-IPSLA-ECHO-MIB / • CISCO-IPSLA-JITTER-MIB / • CISCO-L2-CONTROL-MIB / • CISCO-L2L3-INTERFACE-CONFIG-MIB / • CISCO-LAG-MIB / • CISCO-LICENSE-MGMT-MIB / • CISCO-LOCAL-AUTH-USER-MIB / • CISCO-MAC-NOTIFICATION-MIB / • CISCO-MDI-METRICS-MIB / • CISCO-MEDIA-METRICS-MIB / • CISCO-MEMORY-POOL-MIB / • CISCO-MPLS-LSR-EXT-STD-MIB / • CISCO-NBAR-PROTOCOL-DISCOVERY-MIB / • CISCO-NHRP-EXT-MIB / • CISCO-NTP-MIB / • CISCO-PAGP-MIB / 4 / • CISCO-PORT-SECURITY-MIB / AMBIENTE: / • Temperatura operacional: -5°C a +45°C / • Temperatura de armazenamento: - -40° a 158°F (-40° to 70°C) / • Umidade relativa: -40° a 158°F (-40° to 70°C) / ENERGIA: / • Fontes de energia (até 2): 1200W AC, 930W DC, ou 1200W HVAC/HVDC / • Potência típica de entrada (AC): 429W / • Potência máxima de entrada (AC): 1245W / • Tensão de entrada (AC): 100 a 240V / • Tensão de entrada (DC) / o Mín-máx: -40V a -72V / o Nominal: -48V a -60V / • Frequência (AC): 50 a 60Hz / • Efíciência: 90% ou mais (20 a 100% de carga) / SEGURANÇA: / • UL 60950-1 / • CAN/CSA-C222.2 No. 60950-1 / • EN 60950-1 / • IEC 60950-1 / • AS/NZS 60950.1 / • IEEE 802.3 / EEC: / • 47 CFR Part 15 / • CISPR22 Class A / • EN 300 386 V1.6.1 / 5 / • EN 55022 Class A / • EN 55032 Class A / • CISPR 32 Class A / • EN61000-3-2 / • EN61000-3-3 / • ICES-003 Class A / • TCVN 7189 Class A / • V-3 Class A / • CISPR24 / • EN 300 386 / • EN55024 / • TCVN 7317 / • V-2/2015.04 / • V-3/2015.04 / • CNS13438 / • KN32 / • KN35 / • IEC 61000-6-1 / • EN 61000-6-1	JABIL CIRCUITS	CISCO	C9200L-24T-4G-A=1		15/22
8517.62.34	Comutador Cisco serie Catalyst 9200L, com 24 portas Data, 4 portas 1G, redes essenciais, C9200L-24T-4G-E ESPECIFICAÇÕES DO PN: C9200L-24T-4G-E= ESPECIFICAÇÕES GERAIS 24 portas data 4 portas 1G uplink Redes virtuais: 1 GERENCIAMENTO: BRIDGE-MIB CISCO-BRIDGE-EXT-MIB CISCO-BULK-FILE-MIB CISCO-CABLE-DIAG-MIB CISCO-CALLHOME-MIB CISCO-CEF-MIB CISCO-CIRCUIT-INTERFACE-MIB CISCO-CONFIG-COPY-MIB CISCO-CONFIG-MAN-MIB CISCO-DEVICE-LOCATION-MIB CISCO-DHCP-SNOOPING-MIB CISCO-EIGRP-MIB CISCO-EMBEDDED-EVENT-MGR-MIB CISCO-ENTITY-FRU-CONTROL-MIB CISCO-ENTITY-SENSOR-MIB CISCO-ENTITY-VENDORTYPE-OID-MIB CISCO-ERR-DISABLE-MIB CISCO-FLASH-MIB CISCO-FLOW-MONITOR-MIB CISCO-FTP-CLIENT-MIB CISCO-HSRP-EXT-MIB CISCO-HSRP-MIB CISCO-IETF-BFD-MIB CISCO-IETF-PPVPN-MPLS-VPN-MIB CISCO-IETF-PW-MPLS-MIB CISCO-IF-EXTENSION-MIB CISCO-IGMP-FILTER-MIB CISCO-IMAGE-LICENSE-MGMT-MIB CISCO-IMAGE-MIB CISCO-IP-CBR-METRICS-MIB CISCO-IP-STAT-MIB CISCO-IP-TAP-MIB CISCO-IP-URPF-MIB CISCO-IPSEC-FLOW-MONITOR-MIB CISCO-IPSEC-MIB CISCO-IPSEC-PROVISIONING-MIB CISCO-IPSLA-AUTOMEASURE-MIB CISCO-IPSLA-ECHO-MIB CISCO-IPSLA-JITTER-MIB CISCO-L2-CONTROL-MIB CISCO-L2L3-INTERFACE-CONFIG-MIB CISCO-LAG-MIB CISCO-LICENSE-MGMT-MIB CISCO-LOCAL-AUTH-USER-MIB CISCO-MAC-NOTIFICATION-MIB CISCO-MDI-METRICS-MIB CISCO-MEDIA-METRICS-MIB CISCO-MEMORY-POOL-MIB CISCO-MPLS-LSR-EXT-STD-MIB CISCO-NBAR-PROTOCOL-DISCOVERY-MIB CISCO-NHRP-EXT-MIB CISCO-NTP-MIB CISCO-PAGP-MIB ??CISCO-PORT-SECURITY-MIB AMBIENTE: Temperatura operacional: -5°C a +45°C Temperatura de armazenamento: - -40° a 158°F (-40° to 70°C) Umidade relativa: -40° a 158°F (-40° to 70°C) ENERGIA: Fontes de energia (até 2): 1200W AC, 930W DC, ou 1200W HVAC/HVDC Potência típica de entrada (AC): 429W Potência máxima de entrada (AC): 1245W Tensão de entrada (AC): 100 a 240V Tensão de entrada (DC) o Mín-máx: -40V a -72V o Nominal: -48V a -60V Frequência (AC): 50 a 60Hz Efíciência: 90% ou mais (20 a 100% de carga) SEGURANÇA: UL 60950-1 CAN/CSA-C222.2 No. 60950-1 EN 60950-1 IEC 60950-1 AS/NZS 60950.1 IEEE 802.3 EEC: 47 CFR Part 15 CISPR22 Class A EN 300 386 V1.6.1 EN 55022 Class A EN 55032 Class A CISPR 32 Class A EN61000-3-2 EN61000-3-3 ICES-003 Class A TCVN 7189 Class A V-3 Class A CISPR24 EN 300 386 EN55024 TCVN 7317 V-2/2015.04 V-3/2015.04 CNS13438 KN32 KN35 IEC 61000-6-1 EN 61000-6-1 Aplicação: Utilizado para comutação de rede, reencaminhar pacotes entres outros nós na rede.	JABIL CIRCUIT	CISCO	C9200L-24T-4G-E=		33/20
8517.62.34	Aparelho para comutação de pacotes de dados, Switch Cisco serie Catalyst 9200L, com 24 portas Data, 4 portas 1G, redes essenciais ESPECIFICAÇÕES DO PN: C9200L-24T-4G-E= / ESPECIFICAÇÕES GERAIS / • 24 portas data / • 4 portas 1G uplink / • Redes virtuais: 1 / GERENCIAMENTO: / • BRIDGE-MIB / • CISCO-BRIDGE-EXT-MIB / • CISCO-BULK-FILE-MIB / • CISCO-CABLE-DIAG-MIB / • CISCO-CALLHOME-MIB / • CISCO-CEF-MIB / • CISCO-CIRCUIT-INTERFACE-MIB / • CISCO-CONFIG-COPY-MIB / • CISCO-CONFIG-MAN-MIB / • CISCO-DEVICE-LOCATION-MIB / • CISCO-DHCP-SNOOPING-MIB / • CISCO-EIGRP-MIB / • CISCO-EMBEDDED-EVENT-MGR-MIB / • CISCO-ENTITY-FRU-CONTROL-MIB / • CISCO-ENTITY-SENSOR-MIB / • CISCO-ENTITY-VENDORTYPE-OID-MIB / • CISCO-ERR-DISABLE-MIB / • CISCO-FLASH-MIB / • CISCO-FLOW-MONITOR-MIB / • CISCO-FTP-CLIENT-MIB / • CISCO-HSRP-EXT-MIB / • CISCO-HSRP-MIB / • CISCO-IETF-BFD-MIB / 3 / • CISCO-IETF-PPVPN-MPLS-VPN-MIB / • CISCO-IETF-PW-MPLS-MIB / • CISCO-IF-EXTENSION-MIB / • CISCO-IGMP-FILTER-MIB / • CISCO-IMAGE-LICENSE-MGMT-MIB / • CISCO-IMAGE-MIB / • CISCO-IP-CBR-METRICS-MIB / • CISCO-IP-STAT-MIB / • CISCO-IP-TAP-MIB / • CISCO-IP-URPF-MIB / • CISCO-IPSEC-FLOW-MONITOR-MIB / • CISCO-IPSEC-MIB / • CISCO-IPSEC-PROVISIONING-MIB / • CISCO-IPSLA-AUTOMEASURE-MIB / • CISCO-IPSLA-ECHO-MIB / • CISCO-IPSLA-JITTER-MIB / • CISCO-L2-CONTROL-MIB / • CISCO-L2L3-INTERFACE-CONFIG-MIB / • CISCO-LAG-MIB / • CISCO-LICENSE-MGMT-MIB / • CISCO-LOCAL-AUTH-USER-MIB / • CISCO-MAC-NOTIFICATION-MIB / • CISCO-MDI-METRICS-MIB / • CISCO-MEDIA-METRICS-MIB / • CISCO-MEMORY-POOL-MIB / • CISCO-MPLS-LSR-EXT-STD-MIB / • CISCO-NBAR-PROTOCOL-DISCOVERY-MIB / • CISCO-NHRP-EXT-MIB / • CISCO-NTP-MIB / • CISCO-PAGP-MIB / 4 / • CISCO-PORT-SECURITY-MIB / AMBIENTE: / • Temperatura operacional: -5°C a +45°C / • Temperatura de armazenamento: - -40° a 158°F (-40° to 70°C) / • Umidade relativa: -40° a 158°F (-40° to 70°C) / ENERGIA: / • Fontes de energia (até 2): 1200W AC, 930W DC, ou 1200W HVAC/HVDC / • Potência típica de entrada (AC): 429W / • Potência máxima de entrada (AC): 1245W / • Tensão de entrada (AC): 100 a 240V / • Tensão de entrada (DC) / o Mín-máx: -40V a -72V / o Nominal: -48V a -60V / • Frequência (AC): 50 a 60Hz / • Efíciência: 90% ou mais (20 a 100% de carga) / SEGURANÇA: / • UL 60950-1 / • CAN/CSA-C222.2 No. 60950-1 / • EN 60950-1 / • IEC 60950-1 / • AS/NZS 60950.1 / • IEEE 802.3 / EEC: / • 47 CFR Part 15 / • CISPR22 Class A / • EN 300 386 V1.6.1 / 5 / • EN 55022 Class A / • EN 55032 Class A / • CISPR 32 Class A / • EN61000-3-2 / • EN61000-3-3 / • ICES-003 Class A / • TCVN 7189 Class A / • V-3 Class A / • CISPR24 / • EN 300 386 / • EN55024 / • TCVN 7317 / • V-2/2015.04 / • V-3/2015.04 / • CNS13438 / • KN32 / • KN35 / • IEC 61000-6-1 / • EN 61000-6-1	JABIL CIRCUITS	CISCO	C9200L-24T-4G-E=1		15/22
8517.62.34	Comutador Cisco serie Catalyst 9200L, com 24 portas Data, 4 portas 10G, NW-AESPECIFICAÇÕES DO PN: C9200L-24T-4X-A= / ESPECIFICAÇÕES GERAIS / • 24 portas / • 4 portas 1/10G uplink / • Redes virtuais: 1 / GERENCIAMENTO: / • BRIDGE-MIB / • CISCO-BRIDGE-EXT-MIB / • CISCO-BULK-FILE-MIB / • CISCO-CABLE-DIAG-MIB / • CISCO-CALLHOME-MIB / • CISCO-CEF-MIB / • CISCO-CIRCUIT-INTERFACE-MIB / • CISCO-CONFIG-COPY-MIB / • CISCO-CONFIG-MAN-MIB / • CISCO-DEVICE-LOCATION-MIB / • CISCO-DHCP-SNOOPING-MIB / • CISCO-EIGRP-MIB / • CISCO-EMBEDDED-EVENT-MGR-MIB / • CISCO-ENTITY-FRU-CONTROL-MIB / • CISCO-ENTITY-SENSOR-MIB / • CISCO-ENTITY-VENDORTYPE-OID-MIB • CISCO-ERR-DISABLE-MIB / • CISCO-FLASH-MIB / • CISCO-FLOW-MONITOR-MIB / • CISCO-FTP-CLIENT-MIB / • CISCO-HSRP-EXT-MIB / • CISCO-HSRP-MIB / • CISCO-IETF-BFD-MIB / 2 / • CISCO-IETF-PPVPN-MPLS-VPN-MIB • CISCO-IETF-PW-MPLS-MIB / • CISCO-IF-EXTENSION-MIB / • CISCO-IGMP-FILTER-MIB / • CISCO-IMAGE-LICENSE-MGMT-MIB • CISCO-IMAGE-MIB / • CISCO-IP-CBR-METRICS-MIB / • CISCO-IP-STAT-MIB / • CISCO-IP-TAP-MIB / • CISCO-IP-URPF-MIB / • CISCO-IPSEC-FLOW-MONITOR-MIB / • CISCO-IPSEC-MIB / • CISCO-IPSEC-PROVISIONING-MIB / • CISCO-IPSLA-AUTOMEASURE-MIB / • CISCO-IPSLA-ECHO-MIB / • CISCO-IPSLA-JITTER-MIB / • CISCO-L2-CONTROL-MIB / • CISCO-L2L3-INTERFACE-CONFIG-MIB / • CISCO-LAG-MIB / • CISCO-LICENSE-MGMT-MIB / • CISCO-LOCAL-AUTH-USER-MIB / • CISCO-MAC-NOTIFICATION-MIB / • CISCO-MDI-METRICS-MIB / • CISCO-MEDIA-METRICS-MIB / • CISCO-MEMORY-POOL-MIB / • CISCO-MPLS-LSR-EXT-STD-MIB / • CISCO-NBAR-PROTOCOL-DISCOVERY-MIB • CISCO-NHRP-EXT-MIB / • CISCO-NTP-MIB / • CISCO-PAGP-MIB / 3 / • CISCO-PORT-SECURITY-MIB / AMBIENTE: / • Temperatura operacional: -5°C a +45°C / • Temperatura de armazenamento: - -40° a 158°F (-40° to 70°C) / • Umidade relativa: -40° a 158°F (-40° to 70°C) / ENERGIA: / • Fontes de energia (até 2): 1200W AC, 930W DC, ou 1200W HVAC/HVDC / • Potência típica de entrada (AC): 429W / • Potência máxima de entrada (AC): 1245W / • Tensão de entrada (AC): 100 a 240V / • Tensão de entrada (DC) / o Mín-máx: -40V a -72V / o Nominal: -48V a -60V / • Frequência (AC): 50 a 60Hz / • Efíciência: 90% ou mais (20 a 100% de carga) / SEGURANÇA: / • UL 60950-1 / • CAN/CSA-C222.2 No. 60950-1 / • EN 60950-1 / • IEC 60950-1 / • AS/NZS 60950.1 / • IEEE 802.3 / EEC: / • 47 CFR Part 15 / • CISPR22 Class A / • EN 300 386 V1.6.1 / 4 / • EN 55022 Class A / • EN 55032 Class A / • CISPR 32 Class A / • EN61000-3-2 / • EN61000-3-3 / • ICES-003 Class A / • TCVN 7189 Class A / • V-3 Class A / • CISPR24 / • EN 300 386 / • EN55024 / • TCVN 7317 / • V-2/2015.04 / • V-3/2015.04 / • CNS13438 / • KN32 / • KN35 / • IEC 61000-6-1 / • EN 61000-6-1 / 5	Foxconn Cz s.r.o.	CISCO	C9200L-24T-4X-A=		40/20
8517.62.34	Comutador Cisco serie Catalyst 9200L, com 24 portas Data, 4 portas 10G, redes essenciais, codigo C9200L-24T-4X-E= ESPECIFICAÇÕES DO PN: C9200L-24T-4X-E= / ESPECIFICAÇÕES GERAIS / • 24 portas / • 4 portas 1/10G uplink / • Redes virtuais: 1 / GERENCIAMENTO: / • BRIDGE-MIB / • CISCO-BRIDGE-EXT-MIB / • CISCO-BULK-FILE-MIB / • CISCO-CABLE-DIAG-MIB / • CISCO-CALLHOME-MIB / • CISCO-CEF-MIB / • CISCO-CIRCUIT-INTERFACE-MIB / • CISCO-CONFIG-COPY-MIB / • CISCO-CONFIG-MAN-MIB / • CISCO-DEVICE-LOCATION-MIB / • CISCO-DHCP-SNOOPING-MIB / • CISCO-EIGRP-MIB / • CISCO-EMBEDDED-EVENT-MGR-MIB / • CISCO-ENTITY-FRU-CONTROL-MIB / • CISCO-ENTITY-SENSOR-MIB / • CISCO-ENTITY-VENDORTYPE-OID-MIB • CISCO-ERR-DISABLE-MIB / • CISCO-FLASH-MIB / • CISCO-FLOW-MONITOR-MIB / • CISCO-FTP-CLIENT-MIB / • CISCO-HSRP-EXT-MIB / • CISCO-HSRP-MIB / • CISCO-IETF-BFD-MIB / 2 / • CISCO-IETF-PPVPN-MPLS-VPN-MIB • CISCO-IETF-PW-MPLS-MIB / • CISCO-IF-EXTENSION-MIB / • CISCO-IGMP-FILTER-MIB / • CISCO-IMAGE-LICENSE-MGMT-MIB • CISCO-IMAGE-MIB / • CISCO-IP-CBR-METRICS-MIB / • CISCO-IP-STAT-MIB / • CISCO-IP-TAP-MIB / • CISCO-IP-URPF-MIB / • CISCO-IPSEC-FLOW-MONITOR-MIB / • CISCO-IPSEC-MIB / • CISCO-IPSEC-PROVISIONING-MIB / • CISCO-IPSLA-AUTOMEASURE-MIB / • CISCO-IPSLA-ECHO-MIB / • CISCO-IPSLA-JITTER-MIB / • CISCO-L2-CONTROL-MIB / • CISCO-L2L3-INTERFACE-CONFIG-MIB / • CISCO-LAG-MIB / • CISCO-LICENSE-MGMT-MIB / • CISCO-LOCAL-AUTH-USER-MIB / • CISCO-MAC-NOTIFICATION-MIB / • CISCO-MDI-METRICS-MIB / • CISCO-MEDIA-METRICS-MIB / • CISCO-MEMORY-POOL-MIB / • CISCO-MPLS-LSR-EXT-STD-MIB / • CISCO-NBAR-PROTOCOL-DISCOVERY-MIB • CISCO-NHRP-EXT-MIB / • CISCO-NTP-MIB / • CISCO-PAGP-MIB / 3 / • CISCO-PORT-SECURITY-MIB / AMBIENTE: / • Temperatura operacional: -5°C a +45°C / • Temperatura de armazenamento: - -40° a 158°F (-40° to 70°C) / • Umidade relativa: -40° a 158°F (-40° to 70°C) / ENERGIA: / • Fontes de energia (até 2): 1200W AC, 930W DC, ou 1200W HVAC/HVDC / • Potência típica de entrada (AC): 429W / • Potência máxima de entrada (AC): 1245W / • Tensão de entrada (AC): 100 a 240V / • Tensão de entrada (DC) / o Mín-máx: -40V a -72V / o Nominal: -48V a -60V / • Frequência (AC): 50 a 60Hz / • Efíciência: 90% ou mais (20 a 100% de carga) / SEGURANÇA: / • UL 60950-1 / • CAN/CSA-C222.2 No. 60950-1 / • EN 60950-1 / • IEC 60950-1 / • AS/NZS 60950.1 / • IEEE 802.3 / EEC: / • 47 CFR Part 15 / • CISPR22 Class A / • EN 300 386 V1.6.1 / 4 / • EN 55022 Class A / • EN 55032 Class A / • CISPR 32 Class A / • EN61000-3-2 / • EN61000-3-3 / • ICES-003 Class A / • TCVN 7189 Class A / • V-3 Class A / • CISPR24 / • EN 300 386 / • EN55024 / • TCVN 7317 / • V-2/2015.04 / • V-3/2015.04 / • CNS13438 / • KN32 / • KN35 / • IEC 61000-6-1 / • EN 61000-6-1 / 5	Foxconn Cz s.r.o.	CISCO	C9200L-24T-4X-E=		40/20
8517.62.34	Aparelho para comutação de pacotes de dados, Switch Cisco serie Catalyst 9200L, com 24 portas Data, 4 portas 10G, redes essenciais NW-E ESPECIFICAÇÕES DO PN: C9200L-24T-4X-E= / ESPECIFICAÇÕES GERAIS / • 24 portas / • 4 portas 1/10G uplink / • Redes virtuais: 1 / GERENCIAMENTO: / • BRIDGE-MIB / • CISCO-BRIDGE-EXT-MIB / • CISCO-BULK-FILE-MIB / • CISCO-CABLE-DIAG-MIB / • CISCO-CALLHOME-MIB / • CISCO-CEF-MIB / • CISCO-CIRCUIT-INTERFACE-MIB / • CISCO-CONFIG-COPY-MIB / • CISCO-CONFIG-MAN-MIB / • CISCO-DEVICE-LOCATION-MIB / • CISCO-DHCP-SNOOPING-MIB / • CISCO-EIGRP-MIB / • CISCO-EMBEDDED-EVENT-MGR-MIB / • CISCO-ENTITY-FRU-CONTROL-MIB / • CISCO-ENTITY-SENSOR-MIB / • CISCO-ENTITY-VENDORTYPE-OID-MIB / • CISCO-ERR-DISABLE-MIB / • CISCO-FLASH-MIB / • CISCO-FLOW-MONITOR-MIB / • CISCO-FTP-CLIENT-MIB / • CISCO-HSRP-EXT-MIB / • CISCO-HSRP-MIB / • CISCO-IETF-BFD-MIB / 3 / • CISCO-IETF-PPVPN-MPLS-VPN-MIB / • CISCO-IETF-PW-MPLS-MIB / • CISCO-IF-EXTENSION-MIB / • CISCO-IGMP-FILTER-MIB / • CISCO-IMAGE-LICENSE-MGMT-MIB / • CISCO-IMAGE-MIB / • CISCO-IP-CBR-METRICS-MIB / • CISCO-IP-STAT-MIB / • CISCO-IP-TAP-MIB / • CISCO-IP-URPF-MIB / • CISCO-IPSEC-FLOW-MONITOR-MIB / • CISCO-IPSEC-MIB / • CISCO-IPSEC-PROVISIONING-MIB / • CISCO-IPSLA-AUTOMEASURE-MIB / • CISCO-IPSLA-ECHO-MIB / • CISCO-IPSLA-JITTER-MIB / • CISCO-L2-CONTROL-MIB / • CISCO-L2L3-INTERFACE-CONFIG-MIB / • CISCO-LAG-MIB / • CISCO-LICENSE-MGMT-MIB / • CISCO-LOCAL-AUTH-USER-MIB / • CISCO-MAC-NOTIFICATION-MIB / • CISCO-MDI-METRICS-MIB / • CISCO-MEDIA-METRICS-MIB / • CISCO-MEMORY-POOL-MIB / • CISCO-MPLS-LSR-EXT-STD-MIB / • CISCO-NBAR-PROTOCOL-DISCOVERY-MIB / • CISCO-NHRP-EXT-MIB / • CISCO-NTP-MIB / • CISCO-PAGP-MIB / 4 / • CISCO-PORT-SECURITY-MIB / AMBIENTE: / • Temperatura operacional: -5°C a +45°C / • Temperatura de armazenamento: - -40° a 158°F (-40° to 70°C) / • Umidade relativa: -40° a 158°F (-40° to 70°C) / ENERGIA: / • Fontes de energia (até 2): 1200W AC, 930W DC, ou 1200W HVAC/HVDC / • Potência típica de entrada (AC): 429W / • Potência máxima de entrada (AC): 1245W / • Tensão de entrada (AC): 100 a 240V / • Tensão de entrada (DC) / o Mín-máx: -40V a -72V / o Nominal: -48V a -60V / • Frequência (AC): 50 a 60Hz / • Efíciência: 90% ou mais (20 a 100% de carga) / SEGURANÇA: / • UL 60950-1 / • CAN/CSA-C222.2 No. 60950-1 / • EN 60950-1 / • IEC 60950-1 / • AS/NZS 60950.1 / • IEEE 802.3 / EEC: / • 47 CFR Part 15 / • CISPR22 Class A / • EN 300 386 V1.6.1 / 5 / • EN 55022 Class A / • EN 55032 Class A / • CISPR 32 Class A / • EN61000-3-2 / • EN61000-3-3 / • ICES-003 Class A / • TCVN 7189 Class A / • V-3 Class A / • CISPR24 / • EN 300 386 / • EN55024 / • TCVN 7317 / • V-2/2015.04 / • V-3/2015.04 / • CNS13438 / • KN32 / • KN35 / • IEC 61000-6-1 / • EN 61000-6-1	JABIL CIRCUITS	CISCO	C9200L-24T-4X-E=1		15/22
8517.62.34	Comutador Cisco serie Catalyst 9200L, com 48 portas PoE+, 4 uplinks 1G uplink, rede avançada ESPECIFICAÇÕES DO PN: C9200L-48P-4G-A= / ESPECIFICAÇÕES GERAIS / • 48 portas modular / GERENCIAMENTO: / • BRIDGE-MIB / • CISCO-BRIDGE-EXT-MIB / • CISCO-BULK-FILE-MIB / • CISCO-CABLE-DIAG-MIB / • CISCO-CALLHOME-MIB / • CISCO-CEF-MIB / • CISCO-CIRCUIT-INTERFACE-MIB / • CISCO-CONFIG-COPY-MIB / • CISCO-CONFIG-MAN-MIB / • CISCO-DEVICE-LOCATION-MIB / • CISCO-DHCP-SNOOPING-MIB / • CISCO-EIGRP-MIB / • CISCO-EMBEDDED-EVENT-MGR-MIB / • CISCO-ENTITY-FRU-CONTROL-MIB / • CISCO-ENTITY-SENSOR-MIB / • CISCO-ENTITY-VENDORTYPE-OID-MIB / • CISCO-ERR-DISABLE-MIB / • CISCO-FLASH-MIB / • CISCO-FLOW-MONITOR-MIB / • CISCO-FTP-CLIENT-MIB / • CISCO-HSRP-EXT-MIB / • CISCO-HSRP-MIB / • CISCO-IETF-BFD-MIB / • CISCO-IETF-PPVPN-MPLS-VPN-MIB / • CISCO-IETF-PW-MPLS-MIB / 2 / • CISCO-IF-EXTENSION-MIB / • CISCO-IGMP-FILTER-MIB / • CISCO-IMAGE-LICENSE-MGMT-MIB / • CISCO-IMAGE-MIB / • CISCO-IP-CBR-METRICS-MIB / • CISCO-IP-STAT-MIB / • CISCO-IP-TAP-MIB / • CISCO-IP-URPF-MIB / • CISCO-IPSEC-FLOW-MONITOR-MIB / • CISCO-IPSEC-MIB / • CISCO-IPSEC-PROVISIONING-MIB / • CISCO-IPSLA-AUTOMEASURE-MIB / • CISCO-IPSLA-ECHO-MIB / • CISCO-IPSLA-JITTER-MIB / • CISCO-L2-CONTROL-MIB / • CISCO-L2L3-INTERFACE-CONFIG-MIB / • CISCO-LAG-MIB / • CISCO-LICENSE-MGMT-MIB / • CISCO-LOCAL-AUTH-USER-MIB / • CISCO-MAC-NOTIFICATION-MIB / • CISCO-MDI-METRICS-MIB / • CISCO-MEDIA-METRICS-MIB / • CISCO-MEMORY-POOL-MIB / • CISCO-MPLS-LSR-EXT-STD-MIB / • CISCO-NBAR-PROTOCOL-DISCOVERY-MIB / • CISCO-NHRP-EXT-MIB / • CISCO-NTP-MIB / • CISCO-PAGP-MIB / • CISCO-PORT-SECURITY-MIB • / 3 / AMBIENTE: / • Temperatura operacional: -5°C a +45°C / • Temperatura de armazenamento: - -40° a 158°F (-40° to 70°C) / • Umidade relativa: -40° a 158°F (-40° to 70°C) / ENERGIA: / • Fontes de energia (até 2): 1200W AC, 930W DC, ou 1200W HVAC/HVDC / • Potência típica de entrada (AC): 429W / • Potência máxima de entrada (AC): 1245W / • Tensão de entrada (AC): 100 a 240V / • Tensão de entrada (DC) / o Mín-máx: -40V a -72V / o Nominal: -48V a -60V / • Frequência (AC): 50 a 60Hz / • Efíciência: 90% ou mais (20 a 100% de carga) / SEGURANÇA: / • UL 60950-1 / • CAN/CSA-C222.2 No. 60950-1 / • EN 60950-1 / • IEC 60950-1 / • AS/NZS 60950.1 / • IEEE 802.3 / EEC: / • 47 CFR Part 15 / • CISPR22 Class A / • EN 300 386 V1.6.1 / • EN 55022 Class A / 4 / • EN 55032 Class A / • CISPR 32 Class A / • EN61000-3-2 / • EN61000-3-3 / • ICES-003 Class A / • TCVN 7189 Class A / • V-3 Class A / • CISPR24 / • EN 300 386 / • EN55024 / • TCVN 7317 / • V-2/2015.04 / • V-3/2015.04 / • CNS13438 / • KN32 / • KN35 / • IEC 61000-6-1 / • EN 61000-6-1 / 5	Foxconn Cz s.r.o.	CISCO	C9200L-48P-4G-A=		49/19
8517.62.34	Aparelho para comutação de pacotes de dados, Switch Cisco serie Catalyst 9200L, com 48 portas PoE+, 4 uplinks 1G, de rede avançada ESPECIFICAÇÕES DO PN: C9200L-48P-4G-A= / ESPECIFICAÇÕES GERAIS / • 48 portas modular / GERENCIAMENTO: / • BRIDGE-MIB / • CISCO-BRIDGE-EXT-MIB / • CISCO-BULK-FILE-MIB / • CISCO-CABLE-DIAG-MIB / • CISCO-CALLHOME-MIB / • CISCO-CEF-MIB / • CISCO-CIRCUIT-INTERFACE-MIB / • CISCO-CONFIG-COPY-MIB / • CISCO-CONFIG-MAN-MIB / • CISCO-DEVICE-LOCATION-MIB / • CISCO-DHCP-SNOOPING-MIB / • CISCO-EIGRP-MIB / • CISCO-EMBEDDED-EVENT-MGR-MIB / • CISCO-ENTITY-FRU-CONTROL-MIB / • CISCO-ENTITY-SENSOR-MIB / • CISCO-ENTITY-VENDORTYPE-OID-MIB / • CISCO-ERR-DISABLE-MIB / • CISCO-FLASH-MIB / • CISCO-FLOW-MONITOR-MIB / • CISCO-FTP-CLIENT-MIB / • CISCO-HSRP-EXT-MIB / • CISCO-HSRP-MIB / • CISCO-IETF-BFD-MIB / • CISCO-IETF-PPVPN-MPLS-VPN-MIB / • CISCO-IETF-PW-MPLS-MIB / 3 / • CISCO-IF-EXTENSION-MIB / • CISCO-IGMP-FILTER-MIB / • CISCO-IMAGE-LICENSE-MGMT-MIB / • CISCO-IMAGE-MIB / • CISCO-IP-CBR-METRICS-MIB / • CISCO-IP-STAT-MIB / • CISCO-IP-TAP-MIB / • CISCO-IP-URPF-MIB / • CISCO-IPSEC-FLOW-MONITOR-MIB / • CISCO-IPSEC-MIB / • CISCO-IPSEC-PROVISIONING-MIB / • CISCO-IPSLA-AUTOMEASURE-MIB / • CISCO-IPSLA-ECHO-MIB / • CISCO-IPSLA-JITTER-MIB / • CISCO-L2-CONTROL-MIB / • CISCO-L2L3-INTERFACE-CONFIG-MIB / • CISCO-LAG-MIB / • CISCO-LICENSE-MGMT-MIB / • CISCO-LOCAL-AUTH-USER-MIB / • CISCO-MAC-NOTIFICATION-MIB / • CISCO-MDI-METRICS-MIB / • CISCO-MEDIA-METRICS-MIB / • CISCO-MEMORY-POOL-MIB / • CISCO-MPLS-LSR-EXT-STD-MIB / • CISCO-NBAR-PROTOCOL-DISCOVERY-MIB / • CISCO-NHRP-EXT-MIB / • CISCO-NTP-MIB / • CISCO-PAGP-MIB / • CISCO-PORT-SECURITY-MIB / • / 4 / AMBIENTE: / • Temperatura operacional: -5°C a +45°C / • Temperatura de armazenamento: - -40° a 158°F (-40° to 70°C) / • Umidade relativa: -40° a 158°F (-40° to 70°C) / ENERGIA: / • Fontes de energia (até 2): 1200W AC, 930W DC, ou 1200W HVAC/HVDC / • Potência típica de entrada (AC): 429W / • Potência máxima de entrada (AC): 1245W / • Tensão de entrada (AC): 100 a 240V / • Tensão de entrada (DC) / o Mín-máx: -40V a -72V / o Nominal: -48V a -60V / • Frequência (AC): 50 a 60Hz / • Efíciência: 90% ou mais (20 a 100% de carga) / SEGURANÇA: / • UL 60950-1 / • CAN/CSA-C222.2 No. 60950-1 / • EN 60950-1 / • IEC 60950-1 / • AS/NZS 60950.1 / • IEEE 802.3 / EEC: / • 47 CFR Part 15 / • CISPR22 Class A / • EN 300 386 V1.6.1 / • EN 55022 Class A / 5 / • EN 55032 Class A / • CISPR 32 Class A / • EN61000-3-2 / • EN61000-3-3 / • ICES-003 Class A / • TCVN 7189 Class A / • V-3 Class A / • CISPR24 / • EN 300 386 / • EN55024 / • TCVN 7317 / • V-2/2015.04 / • V-3/2015.04 / • CNS13438 / • KN32 / • KN35 / • IEC 61000-6-1 / • EN 61000-6-1	JABIL CIRCUITS	CISCO	C9200L-48P-4G-A=1		15/22
8517.62.34	Comutador Cisco serie Catalyst 9200L, com 48 portas PoE+, 4 portas 1G, redes essenciais ESPECIFICAÇÕES DO PN: C9200L-48P-4G-E= ESPECIFICAÇÕES GERAIS 48 portas PoE+ Potência PoE disponível o 740W com uma fonte de energia o 1440W com fonte de energia secundária adicional GERENCIAMENTO: BRIDGE-MIB CISCO-BRIDGE-EXT-MIB CISCO-BULK-FILE-MIB CISCO-CABLE-DIAG-MIB CISCO-CALLHOME-MIB CISCO-CEF-MIB CISCO-CIRCUIT-INTERFACE-MIB CISCO-CONFIG-COPY-MIB CISCO-CONFIG-MAN-MIB CISCO-DEVICE-LOCATION-MIB CISCO-DHCP-SNOOPING-MIB CISCO-EIGRP-MIB CISCO-EMBEDDED-EVENT-MGR-MIB CISCO-ENTITY-FRU-CONTROL-MIB CISCO-ENTITY-SENSOR-MIB CISCO-ENTITY-VENDORTYPE-OID-MIB CISCO-ERR-DISABLE-MIB CISCO-FLASH-MIB CISCO-FLOW-MONITOR-MIB CISCO-FTP-CLIENT-MIB CISCO-HSRP-EXT-MIB CISCO-HSRP-MIB ??CISCO-IETF-BFD-MIB CISCO-IETF-PPVPN-MPLS-VPN-MIB CISCO-IETF-PW-MPLS-MIB CISCO-IF-EXTENSION-MIB CISCO-IGMP-FILTER-MIB CISCO-IMAGE-LICENSE-MGMT-MIB CISCO-IMAGE-MIB CISCO-IP-CBR-METRICS-MIB CISCO-IP-STAT-MIB CISCO-IP-TAP-MIB CISCO-IP-URPF-MIB CISCO-IPSEC-FLOW-MONITOR-MIB CISCO-IPSEC-MIB CISCO-IPSEC-PROVISIONING-MIB CISCO-IPSLA-AUTOMEASURE-MIB CISCO-IPSLA-ECHO-MIB CISCO-IPSLA-JITTER-MIB CISCO-L2-CONTROL-MIB CISCO-L2L3-INTERFACE-CONFIG-MIB CISCO-LAG-MIB CISCO-LICENSE-MGMT-MIB CISCO-LOCAL-AUTH-USER-MIB CISCO-MAC-NOTIFICATION-MIB CISCO-MDI-METRICS-MIB CISCO-MEDIA-METRICS-MIB CISCO-MEMORY-POOL-MIB CISCO-MPLS-LSR-EXT-STD-MIB CISCO-NBAR-PROTOCOL-DISCOVERY-MIB CISCO-NHRP-EXT-MIB CISCO-NTP-MIB ??CISCO-PAGP-MIB CISCO-PORT-SECURITY-MIB AMBIENTE: Temperatura operacional: -5°C a +45°C Temperatura de armazenamento: -40° a 158°F (-40° to 70°C) Umidade relativa: -40° a 158°F (-40° to 70°C) ENERGIA: Fontes de energia (até 2): 1000W AC Potência máxima de entrada (AC): 1000W Tensão de entrada (AC): 100 a 240V (da fonte) Tensão de entrada (DC) (do comutador) o Nominal: -54V Frequência (AC): 50 a 60Hz Efíciência: 90% ou mais (20 a 100% de carga) SEGURANÇA: UL 60950-1 CAN/CSA-C222.2 No. 60950-1 EN 60950-1 IEC 60950-1 AS/NZS 60950.1 IEEE 802.3 EEC: 47 CFR Part 15 CISPR22 Class A EN 300 386 V1.6.1 EN 55022 Class A ??EN 55032 Class A CISPR 32 Class A EN61000-3-2 EN61000-3-3 ICES-003 Class A TCVN 7189 Class A V-3 Class A CISPR24 EN 300 386 EN55024 TCVN 7317 V-2/2015.04 V-3/2015.04 CNS13438 KN32 KN35 IEC 61000-6-1 EN 61000-6-1 Aplicação: Utilizado para comutação de rede, reencaminhar pacotes entres outros nós na rede.	JABIL CIRCUIT DE MEXICO SA DE CV	CISCO	C9200L-48P-4G-E=		35/20
8517.62.34	Aparelho para comutação de pacotes de dados, Switch Cisco serie Catalyst 9200L, com 48 portas PoE+, 4 portas 1G, redes essenciais ESPECIFICAÇÕES DO PN: C9200L-48P-4G-E= / ESPECIFICAÇÕES GERAIS / • 48 portas PoE+ / • Potência PoE disponível / o 740W com uma fonte de energia / o 1440W com fonte de energia secundária adicional / GERENCIAMENTO: / • BRIDGE-MIB / • CISCO-BRIDGE-EXT-MIB / • CISCO-BULK-FILE-MIB / • CISCO-CABLE-DIAG-MIB / • CISCO-CALLHOME-MIB / • CISCO-CEF-MIB / • CISCO-CIRCUIT-INTERFACE-MIB / • CISCO-CONFIG-COPY-MIB / • CISCO-CONFIG-MAN-MIB / • CISCO-DEVICE-LOCATION-MIB / • CISCO-DHCP-SNOOPING-MIB / • CISCO-EIGRP-MIB / • CISCO-EMBEDDED-EVENT-MGR-MIB / • CISCO-ENTITY-FRU-CONTROL-MIB / • CISCO-ENTITY-SENSOR-MIB / • CISCO-ENTITY-VENDORTYPE-OID-MIB / • CISCO-ERR-DISABLE-MIB / • CISCO-FLASH-MIB / • CISCO-FLOW-MONITOR-MIB / • CISCO-FTP-CLIENT-MIB / • CISCO-HSRP-EXT-MIB / • CISCO-HSRP-MIB / 3 / • CISCO-IETF-BFD-MIB / • CISCO-IETF-PPVPN-MPLS-VPN-MIB / • CISCO-IETF-PW-MPLS-MIB / • CISCO-IF-EXTENSION-MIB / • CISCO-IGMP-FILTER-MIB / • CISCO-IMAGE-LICENSE-MGMT-MIB / • CISCO-IMAGE-MIB / • CISCO-IP-CBR-METRICS-MIB / • CISCO-IP-STAT-MIB / • CISCO-IP-TAP-MIB / • CISCO-IP-URPF-MIB / • CISCO-IPSEC-FLOW-MONITOR-MIB / • CISCO-IPSEC-MIB / • CISCO-IPSEC-PROVISIONING-MIB / • CISCO-IPSLA-AUTOMEASURE-MIB / • CISCO-IPSLA-ECHO-MIB / • CISCO-IPSLA-JITTER-MIB / • CISCO-L2-CONTROL-MIB / • CISCO-L2L3-INTERFACE-CONFIG-MIB / • CISCO-LAG-MIB / • CISCO-LICENSE-MGMT-MIB / • CISCO-LOCAL-AUTH-USER-MIB / • CISCO-MAC-NOTIFICATION-MIB / • CISCO-MDI-METRICS-MIB / • CISCO-MEDIA-METRICS-MIB / • CISCO-MEMORY-POOL-MIB / • CISCO-MPLS-LSR-EXT-STD-MIB / • CISCO-NBAR-PROTOCOL-DISCOVERY-MIB / • CISCO-NHRP-EXT-MIB / • CISCO-NTP-MIB / 4 / • CISCO-PAGP-MIB / • CISCO-PORT-SECURITY-MIB / AMBIENTE: / • Temperatura operacional: -5°C a +45°C / • Temperatura de armazenamento: -40° a 158°F (-40° to 70°C) / • Umidade relativa: -40° a 158°F (-40° to 70°C) / ENERGIA: / • Fontes de energia (até 2): 1000W AC / • Potência máxima de entrada (AC): 1000W / • Tensão de entrada (AC): 100 a 240V (da fonte) / • Tensão de entrada (DC) (do comutador) / o Nominal: -54V / • Frequência (AC): 50 a 60Hz / • Efíciência: 90% ou mais (20 a 100% de carga) / SEGURANÇA: / • UL 60950-1 / • CAN/CSA-C222.2 No. 60950-1 / • EN 60950-1 / • IEC 60950-1 / • AS/NZS 60950.1 / • IEEE 802.3 / EEC: / • 47 CFR Part 15 / • CISPR22 Class A / • EN 300 386 V1.6.1 / • EN 55022 Class A / 5 / • EN 55032 Class A / • CISPR 32 Class A / • EN61000-3-2 / • EN61000-3-3 / • ICES-003 Class A / • TCVN 7189 Class A / • V-3 Class A / • CISPR24 / • EN 300 386 / • EN55024 / • TCVN 7317 / • V-2/2015.04 / • V-3/2015.04 / • CNS13438 / • KN32 / • KN35 / • IEC 61000-6-1 / • EN 61000-6-1	JABIL CIRCUITS	CISCO	C9200L-48P-4G-E=1		15/22
8517.62.34	Comutador Cisco série Catalyst 9200, com 48 portas data, 4 portas 10G, NW-A ESPECIFICAÇÕES DO PN: C9200L-48T-4X-A= ESPECIFICAÇÕES GERAIS 48 portas 4 portas 1/10G uplink GERENCIAMENTO: BRIDGE-MIB CISCO-BRIDGE-EXT-MIB CISCO-BULK-FILE-MIB CISCO-CABLE-DIAG-MIB CISCO-CALLHOME-MIB CISCO-CEF-MIB CISCO-CIRCUIT-INTERFACE-MIB CISCO-CONFIG-COPY-MIB CISCO-CONFIG-MAN-MIB CISCO-DEVICE-LOCATION-MIB CISCO-DHCP-SNOOPING-MIB CISCO-EIGRP-MIB CISCO-EMBEDDED-EVENT-MGR-MIB CISCO-ENTITY-FRU-CONTROL-MIB CISCO-ENTITY-SENSOR-MIB CISCO-ENTITY-VENDORTYPE-OID-MIB CISCO-ERR-DISABLE-MIB CISCO-FLASH-MIB CISCO-FLOW-MONITOR-MIB CISCO-FTP-CLIENT-MIB CISCO-HSRP-EXT-MIB CISCO-HSRP-MIB CISCO-IETF-BFD-MIB CISCO-IETF-PPVPN-MPLS-VPN-MIB ??CISCO-IETF-PW-MPLS-MIB CISCO-IF-EXTENSION-MIB CISCO-IGMP-FILTER-MIB CISCO-IMAGE-LICENSE-MGMT-MIB CISCO-IMAGE-MIB CISCO-IP-CBR-METRICS-MIB CISCO-IP-STAT-MIB CISCO-IP-TAP-MIB CISCO-IP-URPF-MIB CISCO-IPSEC-FLOW-MONITOR-MIB CISCO-IPSEC-MIB CISCO-IPSEC-PROVISIONING-MIB CISCO-IPSLA-AUTOMEASURE-MIB CISCO-IPSLA-ECHO-MIB CISCO-IPSLA-JITTER-MIB CISCO-L2-CONTROL-MIB CISCO-L2L3-INTERFACE-CONFIG-MIB CISCO-LAG-MIB CISCO-LICENSE-MGMT-MIB CISCO-LOCAL-AUTH-USER-MIB CISCO-MAC-NOTIFICATION-MIB CISCO-MDI-METRICS-MIB CISCO-MEDIA-METRICS-MIB CISCO-MEMORY-POOL-MIB CISCO-MPLS-LSR-EXT-STD-MIB CISCO-NBAR-PROTOCOL-DISCOVERY-MIB CISCO-NHRP-EXT-MIB CISCO-NTP-MIB CISCO-PAGP-MIB CISCO-PORT-SECURITY-MIB AMBIENTE: Temperatura operacional: -5°C a +45°C Temperatura de armazenamento: -40° a 158°F (-40° to 70°C) Umidade relativa: -40° a 158°F (-40° to 70°C) ENERGIA: Fontes de energia (até 2): 1000W AC Potência máxima de entrada (AC): 1000W Tensão de entrada (AC): 100 a 240V (da fonte) Tensão de entrada (DC) (do comutador) o Nominal: -54V Frequência (AC): 50 a 60Hz Efíciência: 90% ou mais (20 a 100% de carga) SEGURANÇA: UL 60950-1 CAN/CSA-C222.2 No. 60950-1 EN 60950-1 IEC 60950-1 AS/NZS 60950.1 IEEE 802.3 EEC: 47 CFR Part 15 CISPR22 Class A EN 300 386 V1.6.1 EN 55022 Class A EN 55032 Class A CISPR 32 Class A ?????????????? ?????????????? ??ICES-003 Class A TCVN 7189 Class A V-3 Class A CISPR24 EN 300 386 EN55024 TCVN 7317 V-2/2015.04 V-3/2015.04 CNS13438 KN32 KN35 IEC 61000-6-1 EN 61000-6-1 Aplicação: Utilizado para comutação de rede, reencaminhar pacotes entres outros nós na rede.	JABIL CIRCUIT	CISCO	C9200L-48P-4X-A=		38/20
8517.62.34	Aparelho para comutação de pacotes de dados, Switch Cisco serie Catalyst 9200L, com 48 portas PoE+, 4 uplinks 10G, rede avançada ESPECIFICAÇÕES DO PN: C9200L-48P-4X-A= ESPECIFICAÇÕES GERAIS / • 48 portas PoE+ / • 4 portas 1/10G uplink / • Potência PoE disponível / o 740W com uma fonte de energia / o 1440W com fonte de energia secundária adicional / GERENCIAMENTO: / • BRIDGE-MIB / • CISCO-BRIDGE-EXT-MIB / • CISCO-BULK-FILE-MIB / • CISCO-CABLE-DIAG-MIB / • CISCO-CALLHOME-MIB / • CISCO-CEF-MIB / • CISCO-CIRCUIT-INTERFACE-MIB / • CISCO-CONFIG-COPY-MIB / • CISCO-CONFIG-MAN-MIB / • CISCO-DEVICE-LOCATION-MIB / • CISCO-DHCP-SNOOPING-MIB / • CISCO-EIGRP-MIB / • CISCO-EMBEDDED-EVENT-MGR-MIB / • CISCO-ENTITY-FRU-CONTROL-MIB / • CISCO-ENTITY-SENSOR-MIB / • CISCO-ENTITY-VENDORTYPE-OID-MIB / • CISCO-ERR-DISABLE-MIB / • CISCO-FLASH-MIB / • CISCO-FLOW-MONITOR-MIB / • CISCO-FTP-CLIENT-MIB / • CISCO-HSRP-EXT-MIB / • CISCO-HSRP-MIB / 3 / • CISCO-IETF-BFD-MIB / • CISCO-IETF-PPVPN-MPLS-VPN-MIB / • CISCO-IETF-PW-MPLS-MIB / • CISCO-IF-EXTENSION-MIB / • CISCO-IGMP-FILTER-MIB / • CISCO-IMAGE-LICENSE-MGMT-MIB / • CISCO-IMAGE-MIB / • CISCO-IP-CBR-METRICS-MIB / • CISCO-IP-STAT-MIB / • CISCO-IP-TAP-MIB / • CISCO-IP-URPF-MIB / • CISCO-IPSEC-FLOW-MONITOR-MIB / • CISCO-IPSEC-MIB / • CISCO-IPSEC-PROVISIONING-MIB / • CISCO-IPSLA-AUTOMEASURE-MIB / • CISCO-IPSLA-ECHO-MIB / • CISCO-IPSLA-JITTER-MIB / • CISCO-L2-CONTROL-MIB / • CISCO-L2L3-INTERFACE-CONFIG-MIB / • CISCO-LAG-MIB / • CISCO-LICENSE-MGMT-MIB / • CISCO-LOCAL-AUTH-USER-MIB / • CISCO-MAC-NOTIFICATION-MIB / • CISCO-MDI-METRICS-MIB / • CISCO-MEDIA-METRICS-MIB / • CISCO-MEMORY-POOL-MIB / • CISCO-MPLS-LSR-EXT-STD-MIB / • CISCO-NBAR-PROTOCOL-DISCOVERY-MIB / • CISCO-NHRP-EXT-MIB / • CISCO-NTP-MIB / 4 / • CISCO-PAGP-MIB / • CISCO-PORT-SECURITY-MIB / AMBIENTE: / • Temperatura operacional: -5°C a +45°C / • Temperatura de armazenamento: -40° a 158°F (-40° to 70°C) / • Umidade relativa: -40° a 158°F (-40° to 70°C) / ENERGIA: / • Fontes de energia (até 2): 1000W AC / • Potência máxima de entrada (AC): 1000W / • Tensão de entrada (AC): 100 a 240V (da fonte) / • Tensão de entrada (DC) (do comutador) / o Nominal: -54V / • Frequência (AC): 50 a 60Hz / • Efíciência: 90% ou mais (20 a 100% de carga) / SEGURANÇA: / • UL 60950-1 / • CAN/CSA-C222.2 No. 60950-1 / • EN 60950-1 / • IEC 60950-1 / • AS/NZS 60950.1 / • IEEE 802.3 / EEC: / • 47 CFR Part 15 / • CISPR22 Class A / • EN 300 386 V1.6.1 / • EN 55022 Class A / 5 / • EN 55032 Class A / • CISPR 32 Class A / • EN61000-3-2 / • EN61000-3-3 / • ICES-003 Class A / • TCVN 7189 Class A / • V-3 Class A / • CISPR24 / • EN 300 386 / • EN55024 / • TCVN 7317 / • V-2/2015.04 / • V-3/2015.04 / • CNS13438 / • KN32 / • KN35 / • IEC 61000-6-1 / • EN 61000-6-1	JABIL CIRCUITS	CISCO	C9200L-48P-4X-A=1		15/22
8517.62.34	Comutador Cisco serie Catalyst 9200L, com 48 portas PoE+, 4 portas 10G, redes essenciaisESPECIFICAÇÕES DO PN: C9200L-48P-4X-E= / ESPECIFICAÇÕES GERAIS / • 48 portas PoE+ / • 4 portas 1/10G uplink / • Potência PoE disponível / o 740W com uma fonte de energia / o 1440W com fonte de energia secundária adicional / GERENCIAMENTO: / • BRIDGE-MIB / • CISCO-BRIDGE-EXT-MIB / • CISCO-BULK-FILE-MIB / • CISCO-CABLE-DIAG-MIB / • CISCO-CALLHOME-MIB / • CISCO-CEF-MIB / • CISCO-CIRCUIT-INTERFACE-MIB / • CISCO-CONFIG-COPY-MIB / • CISCO-CONFIG-MAN-MIB / • CISCO-DEVICE-LOCATION-MIB / • CISCO-DHCP-SNOOPING-MIB / • CISCO-EIGRP-MIB / • CISCO-EMBEDDED-EVENT-MGR-MIB / • CISCO-ENTITY-FRU-CONTROL-MIB / • CISCO-ENTITY-SENSOR-MIB / • CISCO-ENTITY-VENDORTYPE-OID-MIB • CISCO-ERR-DISABLE-MIB / • CISCO-FLASH-MIB / • CISCO-FLOW-MONITOR-MIB / • CISCO-FTP-CLIENT-MIB / • CISCO-HSRP-EXT-MIB / 2 / • CISCO-HSRP-MIB / • CISCO-IETF-BFD-MIB / • CISCO-IETF-PPVPN-MPLS-VPN-MIB / • CISCO-IETF-PW-MPLS-MIB / • CISCO-IF-EXTENSION-MIB / • CISCO-IGMP-FILTER-MIB / • CISCO-IMAGE-LICENSE-MGMT-MIB / • CISCO-IMAGE-MIB / • CISCO-IP-CBR-METRICS-MIB / • CISCO-IP-STAT-MIB / • CISCO-IP-TAP-MIB / • CISCO-IP-URPF-MIB / • CISCO-IPSEC-FLOW-MONITOR-MIB / • CISCO-IPSEC-MIB / • CISCO-IPSEC-PROVISIONING-MIB / • CISCO-IPSLA-AUTOMEASURE-MIB / • CISCO-IPSLA-ECHO-MIB / • CISCO-IPSLA-JITTER-MIB / • CISCO-L2-CONTROL-MIB / • CISCO-L2L3-INTERFACE-CONFIG-MIB / • CISCO-LAG-MIB / • CISCO-LICENSE-MGMT-MIB / • CISCO-LOCAL-AUTH-USER-MIB / • CISCO-MAC-NOTIFICATION-MIB / • CISCO-MDI-METRICS-MIB / • CISCO-MEDIA-METRICS-MIB / • CISCO-MEMORY-POOL-MIB / • CISCO-MPLS-LSR-EXT-STD-MIB / • CISCO-NBAR-PROTOCOL-DISCOVERY-MIB • CISCO-NHRP-EXT-MIB / 3 / • CISCO-NTP-MIB / • CISCO-PAGP-MIB / • CISCO-PORT-SECURITY-MIB / AMBIENTE: / • Temperatura operacional: -5°C a +45°C / • Temperatura de armazenamento: -40° a 158°F (-40° to 70°C) / • Umidade relativa: -40° a 158°F (-40° to 70°C) / ENERGIA: / • Fontes de energia (até 2): 1000W AC / • Potência máxima de entrada (AC): 1000W / • Tensão de entrada (AC): 100 a 240V (da fonte) / • Tensão de entrada (DC) (do comutador) / o Nominal: -54V / • Frequência (AC): 50 a 60Hz / • Efíciência: 90% ou mais (20 a 100% de carga) / SEGURANÇA: / • UL 60950-1 / • CAN/CSA-C222.2 No. 60950-1 / • EN 60950-1 / • IEC 60950-1 / • AS/NZS 60950.1 / • IEEE 802.3 / EEC: / • 47 CFR Part 15 / • CISPR22 Class A / • EN 300 386 V1.6.1 / 4 / • EN 55022 Class A / • EN 55032 Class A / • CISPR 32 Class A / • EN61000-3-2 / • EN61000-3-3 / • ICES-003 Class A / • TCVN 7189 Class A / • V-3 Class A / • CISPR24 / • EN 300 386 / • EN55024 / • TCVN 7317 / • V-2/2015.04 / • V-3/2015.04 / • CNS13438 / • KN32 / • KN35 / • IEC 61000-6-1 / • EN 61000-6-1 / 5	Foxconn Cz s.r.o.	CISCO	C9200L-48P-4X-E=		40/20
8517.62.34	Aparelho para comutação de pacotes de dados, Switch Cisco serie Catalyst 9200L, com 48 portas PoE+, 4 portas 10G, redes essenciais ESPECIFICAÇÕES DO PN: C9200L-48P-4X-E= / ESPECIFICAÇÕES GERAIS / • 48 portas PoE+ / • 4 portas 1/10G uplink / • Potência PoE disponível / o 740W com uma fonte de energia / o 1440W com fonte de energia secundária adicional / GERENCIAMENTO: / • BRIDGE-MIB / • CISCO-BRIDGE-EXT-MIB / • CISCO-BULK-FILE-MIB / • CISCO-CABLE-DIAG-MIB / • CISCO-CALLHOME-MIB / • CISCO-CEF-MIB / • CISCO-CIRCUIT-INTERFACE-MIB / • CISCO-CONFIG-COPY-MIB / • CISCO-CONFIG-MAN-MIB / • CISCO-DEVICE-LOCATION-MIB / • CISCO-DHCP-SNOOPING-MIB / • CISCO-EIGRP-MIB / • CISCO-EMBEDDED-EVENT-MGR-MIB / • CISCO-ENTITY-FRU-CONTROL-MIB / • CISCO-ENTITY-SENSOR-MIB / • CISCO-ENTITY-VENDORTYPE-OID-MIB / • CISCO-ERR-DISABLE-MIB / • CISCO-FLASH-MIB / • CISCO-FLOW-MONITOR-MIB / • CISCO-FTP-CLIENT-MIB / • CISCO-HSRP-EXT-MIB / 3 / • CISCO-HSRP-MIB / • CISCO-IETF-BFD-MIB / • CISCO-IETF-PPVPN-MPLS-VPN-MIB / • CISCO-IETF-PW-MPLS-MIB / • CISCO-IF-EXTENSION-MIB / • CISCO-IGMP-FILTER-MIB / • CISCO-IMAGE-LICENSE-MGMT-MIB / • CISCO-IMAGE-MIB / • CISCO-IP-CBR-METRICS-MIB / • CISCO-IP-STAT-MIB / • CISCO-IP-TAP-MIB / • CISCO-IP-URPF-MIB / • CISCO-IPSEC-FLOW-MONITOR-MIB / • CISCO-IPSEC-MIB / • CISCO-IPSEC-PROVISIONING-MIB / • CISCO-IPSLA-AUTOMEASURE-MIB / • CISCO-IPSLA-ECHO-MIB / • CISCO-IPSLA-JITTER-MIB / • CISCO-L2-CONTROL-MIB / • CISCO-L2L3-INTERFACE-CONFIG-MIB / • CISCO-LAG-MIB / • CISCO-LICENSE-MGMT-MIB / • CISCO-LOCAL-AUTH-USER-MIB / • CISCO-MAC-NOTIFICATION-MIB / • CISCO-MDI-METRICS-MIB / • CISCO-MEDIA-METRICS-MIB / • CISCO-MEMORY-POOL-MIB / • CISCO-MPLS-LSR-EXT-STD-MIB / • CISCO-NBAR-PROTOCOL-DISCOVERY-MIB / • CISCO-NHRP-EXT-MIB / 4 / • CISCO-NTP-MIB / • CISCO-PAGP-MIB / • CISCO-PORT-SECURITY-MIB / AMBIENTE: / • Temperatura operacional: -5°C a +45°C / • Temperatura de armazenamento: -40° a 158°F (-40° to 70°C) / • Umidade relativa: -40° a 158°F (-40° to 70°C) / ENERGIA: / • Fontes de energia (até 2): 1000W AC / • Potência máxima de entrada (AC): 1000W / • Tensão de entrada (AC): 100 a 240V (da fonte) / • Tensão de entrada (DC) (do comutador) / o Nominal: -54V / • Frequência (AC): 50 a 60Hz / • Efíciência: 90% ou mais (20 a 100% de carga) / SEGURANÇA: / • UL 60950-1 / • CAN/CSA-C222.2 No. 60950-1 / • EN 60950-1 / • IEC 60950-1 / • AS/NZS 60950.1 / • IEEE 802.3 / EEC: / • 47 CFR Part 15 / • CISPR22 Class A / • EN 300 386 V1.6.1 / 5 / • EN 55022 Class A / • EN 55032 Class A / • CISPR 32 Class A / • EN61000-3-2 / • EN61000-3-3 / • ICES-003 Class A / • TCVN 7189 Class A / • V-3 Class A / • CISPR24 / • EN 300 386 / • EN55024 / • TCVN 7317 / • V-2/2015.04 / • V-3/2015.04 / • CNS13438 / • KN32 / • KN35 / • IEC 61000-6-1 / • EN 61000-6-1	JABIL CIRCUITS	CISCO	C9200L-48P-4X-E=1		15/22
8517.62.34	Aparelho para comutação de pacotes de dados, Switch Cisco serie Catalyst 9200L, com 48 portas PoE+ parcial, 4 portas 1G, rede avançada ESPECIFICAÇÕES DO PN: C9200L-48PL-4G-A= / ESPECIFICAÇÕES GERAIS / • 48 portas PoE+ / • 4 portas 1/10G uplink / • Potência PoE disponível / o 740W com uma fonte de energia / o 1440W com fonte de energia secundária adicional / GERENCIAMENTO: / • BRIDGE-MIB / • CISCO-BRIDGE-EXT-MIB / • CISCO-BULK-FILE-MIB / • CISCO-CABLE-DIAG-MIB / • CISCO-CALLHOME-MIB / • CISCO-CEF-MIB / • CISCO-CIRCUIT-INTERFACE-MIB / • CISCO-CONFIG-COPY-MIB / • CISCO-CONFIG-MAN-MIB / • CISCO-DEVICE-LOCATION-MIB / • CISCO-DHCP-SNOOPING-MIB / • CISCO-EIGRP-MIB / • CISCO-EMBEDDED-EVENT-MGR-MIB / • CISCO-ENTITY-FRU-CONTROL-MIB / • CISCO-ENTITY-SENSOR-MIB / • CISCO-ENTITY-VENDORTYPE-OID-MIB / • CISCO-ERR-DISABLE-MIB / • CISCO-FLASH-MIB / • CISCO-FLOW-MONITOR-MIB / • CISCO-FTP-CLIENT-MIB / • CISCO-HSRP-EXT-MIB / • CISCO-HSRP-MIB / • CISCO-IETF-BFD-MIB / • CISCO-IETF-PPVPN-MPLS-VPN-MIB / • CISCO-IETF-PW-MPLS-MIB / • CISCO-IF-EXTENSION-MIB / • CISCO-IGMP-FILTER-MIB / • CISCO-IMAGE-LICENSE-MGMT-MIB / • CISCO-IMAGE-MIB / • CISCO-IP-CBR-METRICS-MIB / • CISCO-IP-STAT-MIB / • CISCO-IP-TAP-MIB / • CISCO-IP-URPF-MIB / • CISCO-IPSEC-FLOW-MONITOR-MIB / • CISCO-IPSEC-MIB / • CISCO-IPSEC-PROVISIONING-MIB / • CISCO-IPSLA-AUTOMEASURE-MIB / • CISCO-IPSLA-ECHO-MIB / • CISCO-IPSLA-JITTER-MIB / • CISCO-L2-CONTROL-MIB / • CISCO-L2L3-INTERFACE-CONFIG-MIB / • CISCO-LAG-MIB / • CISCO-LICENSE-MGMT-MIB / • CISCO-LOCAL-AUTH-USER-MIB / • CISCO-MAC-NOTIFICATION-MIB / • CISCO-MDI-METRICS-MIB / • CISCO-MEDIA-METRICS-MIB / • CISCO-MEMORY-POOL-MIB / • CISCO-MPLS-LSR-EXT-STD-MIB / • CISCO-NBAR-PROTOCOL-DISCOVERY-MIB / • CISCO-NHRP-EXT-MIB / • CISCO-NTP-MIB / • CISCO-PAGP-MIB / • CISCO-PORT-SECURITY-MIB / AMBIENTE: / • Temperatura operacional: -5°C a +45°C / • Temperatura de armazenamento: -40° a 158°F (-40° to 70°C) / • Umidade relativa: -40° a 158°F (-40° to 70°C) / ENERGIA: / • Fontes de energia (até 2): 1000W AC / • Potência máxima de entrada (AC): 1000W / • Tensão de entrada (AC): 100 a 240V (da fonte) / • Tensão de entrada (DC) (do comutador) / o Nominal: -54V / • Frequência (AC): 50 a 60Hz / • Efíciência: 90% ou mais (20 a 100% de carga) / SEGURANÇA: / • UL 60950-1 / • CAN/CSA-C222.2 No. 60950-1 / • EN 60950-1 / • IEC 60950-1 / • AS/NZS 60950.1 / • IEEE 802.3 / EEC: / • 47 CFR Part 15 / • CISPR22 Class A / • EN 300 386 V1.6.1 / • EN 55022 Class A / • EN 55032 Class A / • CISPR 32 Class A / • EN61000-3-2 / • EN61000-3-3 / • ICES-003 Class A / • TCVN 7189 Class A / • V-3 Class A / • CISPR24 / • EN 300 386 / • EN55024 / • TCVN 7317 / • V-2/2015.04 / • V-3/2015.04 / • CNS13438 / • KN32 / • KN35 / • IEC 61000-6-1 / • EN 61000-6-1	JABIL CIRCUITS	CISCO	C9200L-48PL-4G-A=		16/22
8517.62.34	Aparelho para comutação de pacotes de dados, Switch Cisco serie Catalyst 9200L, com 48 portas PoE+ Parcial, 4 portas 1G, NW essenciais ESPECIFICAÇÕES DO PN: C9200L-48PL-4G-E= / ESPECIFICAÇÕES GERAIS / • 48 portas PoE+ / • 4 portas 1/10G uplink / • Potência PoE disponível / o 740W com uma fonte de energia / o 1440W com fonte de energia secundária adicional / GERENCIAMENTO: / • BRIDGE-MIB / • CISCO-BRIDGE-EXT-MIB / • CISCO-BULK-FILE-MIB / • CISCO-CABLE-DIAG-MIB / • CISCO-CALLHOME-MIB / • CISCO-CEF-MIB / • CISCO-CIRCUIT-INTERFACE-MIB / • CISCO-CONFIG-COPY-MIB / • CISCO-CONFIG-MAN-MIB / • CISCO-DEVICE-LOCATION-MIB / • CISCO-DHCP-SNOOPING-MIB / • CISCO-EIGRP-MIB / • CISCO-EMBEDDED-EVENT-MGR-MIB / • CISCO-ENTITY-FRU-CONTROL-MIB / • CISCO-ENTITY-SENSOR-MIB / • CISCO-ENTITY-VENDORTYPE-OID-MIB / • CISCO-ERR-DISABLE-MIB / • CISCO-FLASH-MIB / • CISCO-FLOW-MONITOR-MIB / • CISCO-FTP-CLIENT-MIB / • CISCO-HSRP-EXT-MIB / • CISCO-HSRP-MIB / • CISCO-IETF-BFD-MIB / • CISCO-IETF-PPVPN-MPLS-VPN-MIB / • CISCO-IETF-PW-MPLS-MIB / • CISCO-IF-EXTENSION-MIB / • CISCO-IGMP-FILTER-MIB / • CISCO-IMAGE-LICENSE-MGMT-MIB / • CISCO-IMAGE-MIB / • CISCO-IP-CBR-METRICS-MIB / • CISCO-IP-STAT-MIB / • CISCO-IP-TAP-MIB / • CISCO-IP-URPF-MIB / • CISCO-IPSEC-FLOW-MONITOR-MIB / • CISCO-IPSEC-MIB / • CISCO-IPSEC-PROVISIONING-MIB / • CISCO-IPSLA-AUTOMEASURE-MIB / • CISCO-IPSLA-ECHO-MIB / • CISCO-IPSLA-JITTER-MIB / • CISCO-L2-CONTROL-MIB / • CISCO-L2L3-INTERFACE-CONFIG-MIB / • CISCO-LAG-MIB / • CISCO-LICENSE-MGMT-MIB / • CISCO-LOCAL-AUTH-USER-MIB / • CISCO-MAC-NOTIFICATION-MIB / • CISCO-MDI-METRICS-MIB / • CISCO-MEDIA-METRICS-MIB / • CISCO-MEMORY-POOL-MIB / • CISCO-MPLS-LSR-EXT-STD-MIB / • CISCO-NBAR-PROTOCOL-DISCOVERY-MIB / • CISCO-NHRP-EXT-MIB / • CISCO-NTP-MIB / • CISCO-PAGP-MIB / • CISCO-PORT-SECURITY-MIB / AMBIENTE: / • Temperatura operacional: -5°C a +45°C / • Temperatura de armazenamento: -40° a 158°F (-40° to 70°C) / • Umidade relativa: -40° a 158°F (-40° to 70°C) / ENERGIA: / • Fontes de energia (até 2): 1000W AC / • Potência máxima de entrada (AC): 1000W / • Tensão de entrada (AC): 100 a 240V (da fonte) / • Tensão de entrada (DC) (do comutador) / o Nominal: -54V / • Frequência (AC): 50 a 60Hz / • Efíciência: 90% ou mais (20 a 100% de carga) / SEGURANÇA: / • UL 60950-1 / • CAN/CSA-C222.2 No. 60950-1 / • EN 60950-1 / • IEC 60950-1 / • AS/NZS 60950.1 / • IEEE 802.3 / EEC: / • 47 CFR Part 15 / • CISPR22 Class A / • EN 300 386 V1.6.1 / • EN 55022 Class A / • EN 55032 Class A / • CISPR 32 Class A / • EN61000-3-2 / • EN61000-3-3 / • ICES-003 Class A / • TCVN 7189 Class A / • V-3 Class A / • CISPR24 / • EN 300 386 / • EN55024 / • TCVN 7317 / • V-2/2015.04 / • V-3/2015.04 / • CNS13438 / • KN32 / • KN35 / • IEC 61000-6-1 / • EN 61000-6-1	JABIL CIRCUITS	CISCO	C9200L-48PL-4G-E=		16/22
8517.62.34	Aparelho para comutação de pacotes de dados, Switch Cisco serie Catalyst 9200L, com 48 portas PoE+ parcial, 4 portas 10G, rede essencial ESPECIFICAÇÕES DO PN: C9200L-48PL-4X-E= / ESPECIFICAÇÕES GERAIS / • 48 portas PoE+ / • 4 portas 1/10G uplink / • Potência PoE disponível / o 740W com uma fonte de energia / o 1440W com fonte de energia secundária adicional / GERENCIAMENTO: / • BRIDGE-MIB / • CISCO-BRIDGE-EXT-MIB / • CISCO-BULK-FILE-MIB / • CISCO-CABLE-DIAG-MIB / • CISCO-CALLHOME-MIB / • CISCO-CEF-MIB / • CISCO-CIRCUIT-INTERFACE-MIB / • CISCO-CONFIG-COPY-MIB / • CISCO-CONFIG-MAN-MIB / • CISCO-DEVICE-LOCATION-MIB / • CISCO-DHCP-SNOOPING-MIB / • CISCO-EIGRP-MIB / • CISCO-EMBEDDED-EVENT-MGR-MIB / • CISCO-ENTITY-FRU-CONTROL-MIB / • CISCO-ENTITY-SENSOR-MIB / • CISCO-ENTITY-VENDORTYPE-OID-MIB / • CISCO-ERR-DISABLE-MIB / • CISCO-FLASH-MIB / • CISCO-FLOW-MONITOR-MIB / • CISCO-FTP-CLIENT-MIB / • CISCO-HSRP-EXT-MIB / • CISCO-HSRP-MIB / • CISCO-IETF-BFD-MIB / • CISCO-IETF-PPVPN-MPLS-VPN-MIB / • CISCO-IETF-PW-MPLS-MIB / • CISCO-IF-EXTENSION-MIB / • CISCO-IGMP-FILTER-MIB / • CISCO-IMAGE-LICENSE-MGMT-MIB / • CISCO-IMAGE-MIB / • CISCO-IP-CBR-METRICS-MIB / • CISCO-IP-STAT-MIB / • CISCO-IP-TAP-MIB / • CISCO-IP-URPF-MIB / • CISCO-IPSEC-FLOW-MONITOR-MIB / • CISCO-IPSEC-MIB / • CISCO-IPSEC-PROVISIONING-MIB / • CISCO-IPSLA-AUTOMEASURE-MIB / • CISCO-IPSLA-ECHO-MIB / • CISCO-IPSLA-JITTER-MIB / • CISCO-L2-CONTROL-MIB / • CISCO-L2L3-INTERFACE-CONFIG-MIB / • CISCO-LAG-MIB / • CISCO-LICENSE-MGMT-MIB / • CISCO-LOCAL-AUTH-USER-MIB / • CISCO-MAC-NOTIFICATION-MIB / • CISCO-MDI-METRICS-MIB / • CISCO-MEDIA-METRICS-MIB / • CISCO-MEMORY-POOL-MIB / • CISCO-MPLS-LSR-EXT-STD-MIB / • CISCO-NBAR-PROTOCOL-DISCOVERY-MIB / • CISCO-NHRP-EXT-MIB / • CISCO-NTP-MIB / • CISCO-PAGP-MIB / • CISCO-PORT-SECURITY-MIB / AMBIENTE: / • Temperatura operacional: -5°C a +45°C / • Temperatura de armazenamento: -40° a 158°F (-40° to 70°C) / • Umidade relativa: -40° a 158°F (-40° to 70°C) / ENERGIA: / • Fontes de energia (até 2): 1000W AC / • Potência máxima de entrada (AC): 1000W / • Tensão de entrada (AC): 100 a 240V (da fonte) / • Tensão de entrada (DC) (do comutador) / o Nominal: -54V / • Frequência (AC): 50 a 60Hz / • Efíciência: 90% ou mais (20 a 100% de carga) / SEGURANÇA: / • UL 60950-1 / • CAN/CSA-C222.2 No. 60950-1 / • EN 60950-1 / • IEC 60950-1 / • AS/NZS 60950.1 / • IEEE 802.3 / EEC: / • 47 CFR Part 15 / • CISPR22 Class A / • EN 300 386 V1.6.1 / • EN 55022 Class A / • EN 55032 Class A / • CISPR 32 Class A / • EN61000-3-2 / • EN61000-3-3 / • ICES-003 Class A / • TCVN 7189 Class A / • V-3 Class A / • CISPR24 / • EN 300 386 / • EN55024 / • TCVN 7317 / • V-2/2015.04 / • V-3/2015.04 / • CNS13438 / • KN32 / • KN35 / • IEC 61000-6-1 / • EN 61000-6-1	JABIL CIRCUITS	CISCO	C9200L-48PL-4X-E=		16/22
8517.62.34	Aparelho para comutação de pacotes de dados, Switch Cisco serie Catalyst 9200L, com 48 portas, 8 portas mGig, 40 portas 1G, e 2 uplinks 25G PoE+, NW-A, serviço depot ESPECIFICAÇÕES DO PN: C9200L-48PXG-2Y-A= / ESPECIFICAÇÕES GERAIS / • 48 portas PoE+ / • 4 portas 1/10G uplink / • Potência PoE disponível / o 740W com uma fonte de energia / o 1440W com fonte de energia secundária adicional / GERENCIAMENTO: / • BRIDGE-MIB / • CISCO-BRIDGE-EXT-MIB / • CISCO-BULK-FILE-MIB / • CISCO-CABLE-DIAG-MIB / • CISCO-CALLHOME-MIB / • CISCO-CEF-MIB / • CISCO-CIRCUIT-INTERFACE-MIB / • CISCO-CONFIG-COPY-MIB / • CISCO-CONFIG-MAN-MIB / • CISCO-DEVICE-LOCATION-MIB / • CISCO-DHCP-SNOOPING-MIB / • CISCO-EIGRP-MIB / • CISCO-EMBEDDED-EVENT-MGR-MIB / • CISCO-ENTITY-FRU-CONTROL-MIB / • CISCO-ENTITY-SENSOR-MIB / • CISCO-ENTITY-VENDORTYPE-OID-MIB / • CISCO-ERR-DISABLE-MIB / • CISCO-FLASH-MIB / • CISCO-FLOW-MONITOR-MIB / • CISCO-FTP-CLIENT-MIB / • CISCO-HSRP-EXT-MIB / • CISCO-HSRP-MIB / • CISCO-IETF-BFD-MIB / • CISCO-IETF-PPVPN-MPLS-VPN-MIB / • CISCO-IETF-PW-MPLS-MIB / • CISCO-IF-EXTENSION-MIB / • CISCO-IGMP-FILTER-MIB / • CISCO-IMAGE-LICENSE-MGMT-MIB / • CISCO-IMAGE-MIB / • CISCO-IP-CBR-METRICS-MIB / • CISCO-IP-STAT-MIB / • CISCO-IP-TAP-MIB / • CISCO-IP-URPF-MIB / • CISCO-IPSEC-FLOW-MONITOR-MIB / • CISCO-IPSEC-MIB / • CISCO-IPSEC-PROVISIONING-MIB / • CISCO-IPSLA-AUTOMEASURE-MIB / • CISCO-IPSLA-ECHO-MIB / • CISCO-IPSLA-JITTER-MIB / • CISCO-L2-CONTROL-MIB / • CISCO-L2L3-INTERFACE-CONFIG-MIB / • CISCO-LAG-MIB / • CISCO-LICENSE-MGMT-MIB / • CISCO-LOCAL-AUTH-USER-MIB / • CISCO-MAC-NOTIFICATION-MIB / • CISCO-MDI-METRICS-MIB / • CISCO-MEDIA-METRICS-MIB / • CISCO-MEMORY-POOL-MIB / • CISCO-MPLS-LSR-EXT-STD-MIB / • CISCO-NBAR-PROTOCOL-DISCOVERY-MIB / • CISCO-NHRP-EXT-MIB / • CISCO-NTP-MIB / • CISCO-PAGP-MIB / • CISCO-PORT-SECURITY-MIB / AMBIENTE: / • Temperatura operacional: -5°C a +45°C / • Temperatura de armazenamento: -40° a 158°F (-40° to 70°C) / • Umidade relativa: -40° a 158°F (-40° to 70°C) / ENERGIA: / • Fontes de energia (até 2): 1000W AC / • Potência máxima de entrada (AC): 1000W / • Tensão de entrada (AC): 100 a 240V (da fonte) / • Tensão de entrada (DC) (do comutador) / o Nominal: -54V / • Frequência (AC): 50 a 60Hz / • Efíciência: 90% ou mais (20 a 100% de carga) / SEGURANÇA: / • UL 60950-1 / • CAN/CSA-C222.2 No. 60950-1 / • EN 60950-1 / • IEC 60950-1 / • AS/NZS 60950.1 / • IEEE 802.3 / EEC: / • 47 CFR Part 15 / • CISPR22 Class A / • EN 300 386 V1.6.1 / • EN 55022 Class A / • EN 55032 Class A / • CISPR 32 Class A / • EN61000-3-2 / • EN61000-3-3 / • ICES-003 Class A / • TCVN 7189 Class A / • V-3 Class A / • CISPR24 / • EN 300 386 / • EN55024 / • TCVN 7317 / • V-2/2015.04 / • V-3/2015.04 / • CNS13438 / • KN32 / • KN35 / • IEC 61000-6-1 / • EN 61000-6-1	JABIL CIRCUITS	CISCO	C9200L-48PXG-2Y-A=		16/22
8517.62.34	Aparelho para comutação de pacotes de dados, Switch Cisco serie Catalyst 9200L, com 48 portas, 8 portas mGig, 40 portas 1G, 2 uplinks 25G PoE+ , redes essenciais NW-E. ESPECIFICAÇÕES DO PN: C9200L-48PXG-2Y-E= / ESPECIFICAÇÕES GERAIS / • 48 portas PoE+ / • 4 portas 1/10G uplink / • Potência PoE disponível / o 740W com uma fonte de energia / o 1440W com fonte de energia secundária adicional / GERENCIAMENTO: / • BRIDGE-MIB / • CISCO-BRIDGE-EXT-MIB / • CISCO-BULK-FILE-MIB / • CISCO-CABLE-DIAG-MIB / • CISCO-CALLHOME-MIB / • CISCO-CEF-MIB / • CISCO-CIRCUIT-INTERFACE-MIB / • CISCO-CONFIG-COPY-MIB / • CISCO-CONFIG-MAN-MIB / • CISCO-DEVICE-LOCATION-MIB / • CISCO-DHCP-SNOOPING-MIB / • CISCO-EIGRP-MIB / • CISCO-EMBEDDED-EVENT-MGR-MIB / • CISCO-ENTITY-FRU-CONTROL-MIB / • CISCO-ENTITY-SENSOR-MIB / • CISCO-ENTITY-VENDORTYPE-OID-MIB / • CISCO-ERR-DISABLE-MIB / • CISCO-FLASH-MIB / • CISCO-FLOW-MONITOR-MIB / • CISCO-FTP-CLIENT-MIB / • CISCO-HSRP-EXT-MIB / • CISCO-HSRP-MIB / • CISCO-IETF-BFD-MIB / • CISCO-IETF-PPVPN-MPLS-VPN-MIB / • CISCO-IETF-PW-MPLS-MIB / • CISCO-IF-EXTENSION-MIB / • CISCO-IGMP-FILTER-MIB / • CISCO-IMAGE-LICENSE-MGMT-MIB / • CISCO-IMAGE-MIB / • CISCO-IP-CBR-METRICS-MIB / • CISCO-IP-STAT-MIB / • CISCO-IP-TAP-MIB / • CISCO-IP-URPF-MIB / • CISCO-IPSEC-FLOW-MONITOR-MIB / • CISCO-IPSEC-MIB / • CISCO-IPSEC-PROVISIONING-MIB / • CISCO-IPSLA-AUTOMEASURE-MIB / • CISCO-IPSLA-ECHO-MIB / • CISCO-IPSLA-JITTER-MIB / • CISCO-L2-CONTROL-MIB / • CISCO-L2L3-INTERFACE-CONFIG-MIB / • CISCO-LAG-MIB / • CISCO-LICENSE-MGMT-MIB / • CISCO-LOCAL-AUTH-USER-MIB / • CISCO-MAC-NOTIFICATION-MIB / • CISCO-MDI-METRICS-MIB / • CISCO-MEDIA-METRICS-MIB / • CISCO-MEMORY-POOL-MIB / • CISCO-MPLS-LSR-EXT-STD-MIB / • CISCO-NBAR-PROTOCOL-DISCOVERY-MIB / • CISCO-NHRP-EXT-MIB / • CISCO-NTP-MIB / • CISCO-PAGP-MIB / • CISCO-PORT-SECURITY-MIB / AMBIENTE: / • Temperatura operacional: -5°C a +45°C / • Temperatura de armazenamento: -40° a 158°F (-40° to 70°C) / • Umidade relativa: -40° a 158°F (-40° to 70°C) / ENERGIA: / • Fontes de energia (até 2): 1000W AC / • Potência máxima de entrada (AC): 1000W / • Tensão de entrada (AC): 100 a 240V (da fonte) / • Tensão de entrada (DC) (do comutador) / o Nominal: -54V / • Frequência (AC): 50 a 60Hz / • Efíciência: 90% ou mais (20 a 100% de carga) / SEGURANÇA: / • UL 60950-1 / • CAN/CSA-C222.2 No. 60950-1 / • EN 60950-1 / • IEC 60950-1 / • AS/NZS 60950.1 / • IEEE 802.3 / EEC: / • 47 CFR Part 15 / • CISPR22 Class A / • EN 300 386 V1.6.1 / • EN 55022 Class A / • EN 55032 Class A / • CISPR 32 Class A / • EN61000-3-2 / • EN61000-3-3 / • ICES-003 Class A / • TCVN 7189 Class A / • V-3 Class A / • CISPR24 / • EN 300 386 / • EN55024 / • TCVN 7317 / • V-2/2015.04 / • V-3/2015.04 / • CNS13438 / • KN32 / • KN35 / • IEC 61000-6-1 / • EN 61000-6-1.	HON HAI PRECISION INDUSTRY CO LTD	CISCO	C9200L-48PXG-2Y-E=		02/23
8517.62.34	Aparelho para comutação de pacotes de dados, Switch Cisco serie C9200L 48-p, com 12 portas mGig, 36 portas 1G e 4 uplind 10G, PoE+, NW-A rede avançada, serviço depot. ESPECIFICAÇÕES DO PN: C9200L-48PXG-4X-A= / ESPECIFICAÇÕES GERAIS / • 48 portas PoE+ / • 4 portas 1/10G uplink / • Potência PoE disponível / o 740W com uma fonte de energia / o 1440W com fonte de energia secundária adicional / GERENCIAMENTO: / • BRIDGE-MIB / • CISCO-BRIDGE-EXT-MIB / • CISCO-BULK-FILE-MIB / • CISCO-CABLE-DIAG-MIB / • CISCO-CALLHOME-MIB / • CISCO-CEF-MIB / • CISCO-CIRCUIT-INTERFACE-MIB / • CISCO-CONFIG-COPY-MIB / • CISCO-CONFIG-MAN-MIB / • CISCO-DEVICE-LOCATION-MIB / • CISCO-DHCP-SNOOPING-MIB / • CISCO-EIGRP-MIB / • CISCO-EMBEDDED-EVENT-MGR-MIB / • CISCO-ENTITY-FRU-CONTROL-MIB / • CISCO-ENTITY-SENSOR-MIB / • CISCO-ENTITY-VENDORTYPE-OID-MIB / • CISCO-ERR-DISABLE-MIB / • CISCO-FLASH-MIB / • CISCO-FLOW-MONITOR-MIB / • CISCO-FTP-CLIENT-MIB / • CISCO-HSRP-EXT-MIB / • CISCO-HSRP-MIB / • CISCO-IETF-BFD-MIB / • CISCO-IETF-PPVPN-MPLS-VPN-MIB / • CISCO-IETF-PW-MPLS-MIB / • CISCO-IF-EXTENSION-MIB / • CISCO-IGMP-FILTER-MIB / • CISCO-IMAGE-LICENSE-MGMT-MIB / • CISCO-IMAGE-MIB / • CISCO-IP-CBR-METRICS-MIB / • CISCO-IP-STAT-MIB / • CISCO-IP-TAP-MIB / • CISCO-IP-URPF-MIB / • CISCO-IPSEC-FLOW-MONITOR-MIB / • CISCO-IPSEC-MIB / • CISCO-IPSEC-PROVISIONING-MIB / • CISCO-IPSLA-AUTOMEASURE-MIB / • CISCO-IPSLA-ECHO-MIB / • CISCO-IPSLA-JITTER-MIB / • CISCO-L2-CONTROL-MIB / • CISCO-L2L3-INTERFACE-CONFIG-MIB / • CISCO-LAG-MIB / • CISCO-LICENSE-MGMT-MIB / • CISCO-LOCAL-AUTH-USER-MIB / • CISCO-MAC-NOTIFICATION-MIB / • CISCO-MDI-METRICS-MIB / • CISCO-MEDIA-METRICS-MIB / • CISCO-MEMORY-POOL-MIB / • CISCO-MPLS-LSR-EXT-STD-MIB / • CISCO-NBAR-PROTOCOL-DISCOVERY-MIB / • CISCO-NHRP-EXT-MIB / • CISCO-NTP-MIB / • CISCO-PAGP-MIB / • CISCO-PORT-SECURITY-MIB / AMBIENTE: / • Temperatura operacional: -5°C a +45°C / • Temperatura de armazenamento: -40° a 158°F (-40° to 70°C) / • Umidade relativa: -40° a 158°F (-40° to 70°C) / ENERGIA: / • Fontes de energia (até 2): 1000W AC / • Potência máxima de entrada (AC): 1000W / • Tensão de entrada (AC): 100 a 240V (da fonte) / • Tensão de entrada (DC) (do comutador) / o Nominal: -54V / • Frequência (AC): 50 a 60Hz / • Efíciência: 90% ou mais (20 a 100% de carga) / SEGURANÇA: / • UL 60950-1 / • CAN/CSA-C222.2 No. 60950-1 / • EN 60950-1 / • IEC 60950-1 / • AS/NZS 60950.1 / • IEEE 802.3 / EEC: / • 47 CFR Part 15 / • CISPR22 Class A / • EN 300 386 V1.6.1 / • EN 55022 Class A / • EN 55032 Class A / • CISPR 32 Class A / • EN61000-3-2 / • EN61000-3-3 / • ICES-003 Class A / • TCVN 7189 Class A / • V-3 Class A / • CISPR24 / • EN 300 386 / • EN55024 / • TCVN 7317 / • V-2/2015.04 / • V-3/2015.04 / • CNS13438 / • KN32 / • KN35 / • IEC 61000-6-1 / • EN 61000-6-1.	HON HAI PRECISION INDUSTRY CO LTD	CISCO	C9200L-48PXG-4X-A=		02/23
8517.62.34	Aparelho para comutação de pacotes de dados, Switch Cisco serie Catalyst 9200L, com 48 portas, 12 portas mGig, 36 portas 1G, com 4 uplinks 10G PoE+, redes essenciais, ServiceDepot ESPECIFICAÇÕES DO PN: C9200L-48PXG-4X-E= / ESPECIFICAÇÕES GERAIS / • 48 portas PoE+ / • 4 portas 1/10G uplink / • Potência PoE disponível / o 740W com uma fonte de energia / o 1440W com fonte de energia secundária adicional / GERENCIAMENTO: / • BRIDGE-MIB / • CISCO-BRIDGE-EXT-MIB / • CISCO-BULK-FILE-MIB / • CISCO-CABLE-DIAG-MIB / • CISCO-CALLHOME-MIB / • CISCO-CEF-MIB / • CISCO-CIRCUIT-INTERFACE-MIB / • CISCO-CONFIG-COPY-MIB / • CISCO-CONFIG-MAN-MIB / • CISCO-DEVICE-LOCATION-MIB / • CISCO-DHCP-SNOOPING-MIB / • CISCO-EIGRP-MIB / • CISCO-EMBEDDED-EVENT-MGR-MIB / • CISCO-ENTITY-FRU-CONTROL-MIB / • CISCO-ENTITY-SENSOR-MIB / • CISCO-ENTITY-VENDORTYPE-OID-MIB / • CISCO-ERR-DISABLE-MIB / • CISCO-FLASH-MIB / • CISCO-FLOW-MONITOR-MIB / • CISCO-FTP-CLIENT-MIB / • CISCO-HSRP-EXT-MIB / • CISCO-HSRP-MIB / • CISCO-IETF-BFD-MIB / • CISCO-IETF-PPVPN-MPLS-VPN-MIB / • CISCO-IETF-PW-MPLS-MIB / • CISCO-IF-EXTENSION-MIB / • CISCO-IGMP-FILTER-MIB / • CISCO-IMAGE-LICENSE-MGMT-MIB / • CISCO-IMAGE-MIB / • CISCO-IP-CBR-METRICS-MIB / • CISCO-IP-STAT-MIB / • CISCO-IP-TAP-MIB / • CISCO-IP-URPF-MIB / • CISCO-IPSEC-FLOW-MONITOR-MIB / • CISCO-IPSEC-MIB / • CISCO-IPSEC-PROVISIONING-MIB / • CISCO-IPSLA-AUTOMEASURE-MIB / • CISCO-IPSLA-ECHO-MIB / • CISCO-IPSLA-JITTER-MIB / • CISCO-L2-CONTROL-MIB / • CISCO-L2L3-INTERFACE-CONFIG-MIB / • CISCO-LAG-MIB / • CISCO-LICENSE-MGMT-MIB / • CISCO-LOCAL-AUTH-USER-MIB / • CISCO-MAC-NOTIFICATION-MIB / • CISCO-MDI-METRICS-MIB / • CISCO-MEDIA-METRICS-MIB / • CISCO-MEMORY-POOL-MIB / • CISCO-MPLS-LSR-EXT-STD-MIB / • CISCO-NBAR-PROTOCOL-DISCOVERY-MIB / • CISCO-NHRP-EXT-MIB / • CISCO-NTP-MIB / • CISCO-PAGP-MIB / • CISCO-PORT-SECURITY-MIB / AMBIENTE: / • Temperatura operacional: -5°C a +45°C / • Temperatura de armazenamento: -40° a 158°F (-40° to 70°C) / • Umidade relativa: -40° a 158°F (-40° to 70°C) / ENERGIA: / • Fontes de energia (até 2): 1000W AC / • Potência máxima de entrada (AC): 1000W / • Tensão de entrada (AC): 100 a 240V (da fonte) / • Tensão de entrada (DC) (do comutador) / o Nominal: -54V / • Frequência (AC): 50 a 60Hz / • Efíciência: 90% ou mais (20 a 100% de carga) / SEGURANÇA: / • UL 60950-1 / • CAN/CSA-C222.2 No. 60950-1 / • EN 60950-1 / • IEC 60950-1 / • AS/NZS 60950.1 / • IEEE 802.3 / EEC: / • 47 CFR Part 15 / • CISPR22 Class A / • EN 300 386 V1.6.1 / • EN 55022 Class A / • EN 55032 Class A / • CISPR 32 Class A / • EN61000-3-2 / • EN61000-3-3 / • ICES-003 Class A / • TCVN 7189 Class A / • V-3 Class A / • CISPR24 / • EN 300 386 / • EN55024 / • TCVN 7317 / • V-2/2015.04 / • V-3/2015.04 / • CNS13438 / • KN32 / • KN35 / • IEC 61000-6-1 / • EN 61000-6-1	JABIL CIRCUITS	CISCO	C9200L-48PXG-4X-E=		16/22
8517.62.34	Comutador Cisco serie Catalyst 9200, com 48 portas data e 4 uplinks 1G, NW-AESPECIFICAÇÕES DO PN: C9200L-48T-4G-A= / ESPECIFICAÇÕES GERAIS / • 48 portas / • 4 portas 1G uplink / GERENCIAMENTO: / • BRIDGE-MIB / • CISCO-BRIDGE-EXT-MIB / • CISCO-BULK-FILE-MIB / • CISCO-CABLE-DIAG-MIB / • CISCO-CALLHOME-MIB / • CISCO-CEF-MIB / • CISCO-CIRCUIT-INTERFACE-MIB / • CISCO-CONFIG-COPY-MIB / • CISCO-CONFIG-MAN-MIB / • CISCO-DEVICE-LOCATION-MIB / • CISCO-DHCP-SNOOPING-MIB / • CISCO-EIGRP-MIB / • CISCO-EMBEDDED-EVENT-MGR-MIB / • CISCO-ENTITY-FRU-CONTROL-MIB / • CISCO-ENTITY-SENSOR-MIB / • CISCO-ENTITY-VENDORTYPE-OID-MIB • CISCO-ERR-DISABLE-MIB / • CISCO-FLASH-MIB / • CISCO-FLOW-MONITOR-MIB / • CISCO-FTP-CLIENT-MIB / • CISCO-HSRP-EXT-MIB / • CISCO-HSRP-MIB / • CISCO-IETF-BFD-MIB / • CISCO-IETF-PPVPN-MPLS-VPN-MIB / 2 / • CISCO-IETF-PW-MPLS-MIB / • CISCO-IF-EXTENSION-MIB / • CISCO-IGMP-FILTER-MIB / • CISCO-IMAGE-LICENSE-MGMT-MIB • CISCO-IMAGE-MIB / • CISCO-IP-CBR-METRICS-MIB • CISCO-IP-STAT-MIB / • CISCO-IP-TAP-MIB / • CISCO-IP-URPF-MIB / • CISCO-IPSEC-FLOW-MONITOR-MIB • CISCO-IPSEC-MIB / • CISCO-IPSEC-PROVISIONING-MIB • CISCO-IPSLA-AUTOMEASURE-MIB • CISCO-IPSLA-ECHO-MIB / • CISCO-IPSLA-JITTER-MIB / • CISCO-L2-CONTROL-MIB / • CISCO-L2L3-INTERFACE-CONFIG-MIB / • CISCO-LAG-MIB / • CISCO-LICENSE-MGMT-MIB / • CISCO-LOCAL-AUTH-USER-MIB / • CISCO-MAC-NOTIFICATION-MIB / • CISCO-MDI-METRICS-MIB / • CISCO-MEDIA-METRICS-MIB / • CISCO-MEMORY-POOL-MIB / • CISCO-MPLS-LSR-EXT-STD-MIB / • CISCO-NBAR-PROTOCOL-DISCOVERY-MIB • CISCO-NHRP-EXT-MIB / • CISCO-NTP-MIB / • CISCO-PAGP-MIB / • CISCO-PORT-SECURITY-MIB / 3 / AMBIENTE: / • Temperatura operacional: -5°C a +45°C / • Temperatura de armazenamento: -40° a 158°F (-40° to 70°C) / • Umidade relativa: -40° a 158°F (-40° to 70°C) / ENERGIA: / • Fontes de energia (até 2): 1000W AC / • Potência máxima de entrada (AC): 1000W / • Tensão de entrada (AC): 100 a 240V (da fonte) / • Tensão de entrada (DC) (do comutador) / o Nominal: -54V / • Frequência (AC): 50 a 60Hz / • Efíciência: 90% ou mais (20 a 100% de carga) / SEGURANÇA: / • UL 60950-1 / • CAN/CSA-C222.2 No. 60950-1 / • EN 60950-1 / • IEC 60950-1 / • AS/NZS 60950.1 / • IEEE 802.3 / EEC: / • 47 CFR Part 15 / • CISPR22 Class A / • EN 300 386 V1.6.1 / • EN 55022 Class A / • EN 55032 Class A / • CISPR 32 Class A / 4 / • EN61000-3-2 / • EN61000-3-3 / • ICES-003 Class A / • TCVN 7189 Class A / • V-3 Class A / • CISPR24 / • EN 300 386 / • EN55024 / • TCVN 7317 / • V-2/2015.04 / • V-3/2015.04 / • CNS13438 / • KN32 / • KN35 / • IEC 61000-6-1 / • EN 61000-6-1 / 5	Foxconn Cz s.r.o.	CISCO	C9200L-48T-4G-A=		40/20
8517.62.34	Comutador Cisco serie Catalyst 9200L, com 48 portas data, 4 portas 1G, redes essenciaisESPECIFICAÇÕES DO PN: C9200L-48T-4G-E= / ESPECIFICAÇÕES GERAIS / • 48 portas / • 4 portas 1G uplink / GERENCIAMENTO: / • BRIDGE-MIB / • CISCO-BRIDGE-EXT-MIB / • CISCO-BULK-FILE-MIB / • CISCO-CABLE-DIAG-MIB / • CISCO-CALLHOME-MIB / • CISCO-CEF-MIB / • CISCO-CIRCUIT-INTERFACE-MIB / • CISCO-CONFIG-COPY-MIB / • CISCO-CONFIG-MAN-MIB / • CISCO-DEVICE-LOCATION-MIB / • CISCO-DHCP-SNOOPING-MIB / • CISCO-EIGRP-MIB / • CISCO-EMBEDDED-EVENT-MGR-MIB / • CISCO-ENTITY-FRU-CONTROL-MIB / • CISCO-ENTITY-SENSOR-MIB / • CISCO-ENTITY-VENDORTYPE-OID-MIB • CISCO-ERR-DISABLE-MIB / • CISCO-FLASH-MIB / • CISCO-FLOW-MONITOR-MIB / • CISCO-FTP-CLIENT-MIB / • CISCO-HSRP-EXT-MIB / • CISCO-HSRP-MIB / • CISCO-IETF-BFD-MIB / • CISCO-IETF-PPVPN-MPLS-VPN-MIB / 2 / • CISCO-IETF-PW-MPLS-MIB / • CISCO-IF-EXTENSION-MIB / • CISCO-IGMP-FILTER-MIB / • CISCO-IMAGE-LICENSE-MGMT-MIB • CISCO-IMAGE-MIB / • CISCO-IP-CBR-METRICS-MIB • CISCO-IP-STAT-MIB / • CISCO-IP-TAP-MIB / • CISCO-IP-URPF-MIB / • CISCO-IPSEC-FLOW-MONITOR-MIB • CISCO-IPSEC-MIB / • CISCO-IPSEC-PROVISIONING-MIB • CISCO-IPSLA-AUTOMEASURE-MIB • CISCO-IPSLA-ECHO-MIB / • CISCO-IPSLA-JITTER-MIB / • CISCO-L2-CONTROL-MIB / • CISCO-L2L3-INTERFACE-CONFIG-MIB / • CISCO-LAG-MIB / • CISCO-LICENSE-MGMT-MIB / • CISCO-LOCAL-AUTH-USER-MIB / • CISCO-MAC-NOTIFICATION-MIB / • CISCO-MDI-METRICS-MIB / • CISCO-MEDIA-METRICS-MIB / • CISCO-MEMORY-POOL-MIB / • CISCO-MPLS-LSR-EXT-STD-MIB / • CISCO-NBAR-PROTOCOL-DISCOVERY-MIB • CISCO-NHRP-EXT-MIB / • CISCO-NTP-MIB / • CISCO-PAGP-MIB / • CISCO-PORT-SECURITY-MIB / 3 / AMBIENTE: / • Temperatura operacional: -5°C a +45°C / • Temperatura de armazenamento: -40° a 158°F (-40° to 70°C) / • Umidade relativa: -40° a 158°F (-40° to 70°C) / ENERGIA: / • Fontes de energia (até 2): 1000W AC / • Potência máxima de entrada (AC): 1000W / • Tensão de entrada (AC): 100 a 240V (da fonte) / • Tensão de entrada (DC) (do comutador) / o Nominal: -54V / • Frequência (AC): 50 a 60Hz / • Efíciência: 90% ou mais (20 a 100% de carga) / SEGURANÇA: / • UL 60950-1 / • CAN/CSA-C222.2 No. 60950-1 / • EN 60950-1 / • IEC 60950-1 / • AS/NZS 60950.1 / • IEEE 802.3 / EEC: / • 47 CFR Part 15 / • CISPR22 Class A / • EN 300 386 V1.6.1 / • EN 55022 Class A / • EN 55032 Class A / • CISPR 32 Class A / 4 / • EN61000-3-2 / • EN61000-3-3 / • ICES-003 Class A / • TCVN 7189 Class A / • V-3 Class A / • CISPR24 / • EN 300 386 / • EN55024 / • TCVN 7317 / • V-2/2015.04 / • V-3/2015.04 / • CNS13438 / • KN32 / • KN35 / • IEC 61000-6-1 / • EN 61000-6-1 / 5	Foxconn Cz s.r.o.	CISCO	C9200L-48T-4G-E=		40/20
8517.62.34	Aparelho para comutação de pacotes de dados, Switch Cisco serie Catalyst 9200L, com 48 portas data, 4 portas 1G, redes essenciais ESPECIFICAÇÕES DO PN: C9200L-48T-4G-E= / ESPECIFICAÇÕES GERAIS / • 48 portas / • 4 portas 1G uplink / GERENCIAMENTO: / • BRIDGE-MIB / • CISCO-BRIDGE-EXT-MIB / • CISCO-BULK-FILE-MIB / • CISCO-CABLE-DIAG-MIB / • CISCO-CALLHOME-MIB / • CISCO-CEF-MIB / • CISCO-CIRCUIT-INTERFACE-MIB / • CISCO-CONFIG-COPY-MIB / • CISCO-CONFIG-MAN-MIB / • CISCO-DEVICE-LOCATION-MIB / • CISCO-DHCP-SNOOPING-MIB / • CISCO-EIGRP-MIB / • CISCO-EMBEDDED-EVENT-MGR-MIB / • CISCO-ENTITY-FRU-CONTROL-MIB / • CISCO-ENTITY-SENSOR-MIB / • CISCO-ENTITY-VENDORTYPE-OID-MIB / • CISCO-ERR-DISABLE-MIB / • CISCO-FLASH-MIB / • CISCO-FLOW-MONITOR-MIB / • CISCO-FTP-CLIENT-MIB / • CISCO-HSRP-EXT-MIB / • CISCO-HSRP-MIB / • CISCO-IETF-BFD-MIB / • CISCO-IETF-PPVPN-MPLS-VPN-MIB / 3 / • CISCO-IETF-PW-MPLS-MIB / • CISCO-IF-EXTENSION-MIB / • CISCO-IGMP-FILTER-MIB / • CISCO-IMAGE-LICENSE-MGMT-MIB / • CISCO-IMAGE-MIB / • CISCO-IP-CBR-METRICS-MIB / • CISCO-IP-STAT-MIB / • CISCO-IP-TAP-MIB / • CISCO-IP-URPF-MIB / • CISCO-IPSEC-FLOW-MONITOR-MIB / • CISCO-IPSEC-MIB / • CISCO-IPSEC-PROVISIONING-MIB / • CISCO-IPSLA-AUTOMEASURE-MIB / • CISCO-IPSLA-ECHO-MIB / • CISCO-IPSLA-JITTER-MIB / • CISCO-L2-CONTROL-MIB / • CISCO-L2L3-INTERFACE-CONFIG-MIB / • CISCO-LAG-MIB / • CISCO-LICENSE-MGMT-MIB / • CISCO-LOCAL-AUTH-USER-MIB / • CISCO-MAC-NOTIFICATION-MIB / • CISCO-MDI-METRICS-MIB / • CISCO-MEDIA-METRICS-MIB / • CISCO-MEMORY-POOL-MIB / • CISCO-MPLS-LSR-EXT-STD-MIB / • CISCO-NBAR-PROTOCOL-DISCOVERY-MIB / • CISCO-NHRP-EXT-MIB / • CISCO-NTP-MIB / • CISCO-PAGP-MIB / • CISCO-PORT-SECURITY-MIB / 4 / AMBIENTE: / • Temperatura operacional: -5°C a +45°C / • Temperatura de armazenamento: -40° a 158°F (-40° to 70°C) / • Umidade relativa: -40° a 158°F (-40° to 70°C) / ENERGIA: / • Fontes de energia (até 2): 1000W AC / • Potência máxima de entrada (AC): 1000W / • Tensão de entrada (AC): 100 a 240V (da fonte) / • Tensão de entrada (DC) (do comutador) / o Nominal: -54V / • Frequência (AC): 50 a 60Hz / • Efíciência: 90% ou mais (20 a 100% de carga) / SEGURANÇA: / • UL 60950-1 / • CAN/CSA-C222.2 No. 60950-1 / • EN 60950-1 / • IEC 60950-1 / • AS/NZS 60950.1 / • IEEE 802.3 / EEC: / • 47 CFR Part 15 / • CISPR22 Class A / • EN 300 386 V1.6.1 / • EN 55022 Class A / • EN 55032 Class A / • CISPR 32 Class A / 5 / • EN61000-3-2 / • EN61000-3-3 / • ICES-003 Class A / • TCVN 7189 Class A / • V-3 Class A / • CISPR24 / • EN 300 386 / • EN55024 / • TCVN 7317 / • V-2/2015.04 / • V-3/2015.04 / • CNS13438 / • KN32 / • KN35 / • IEC 61000-6-1 / • EN 61000-6-1	JABIL CIRCUITS	CISCO	C9200L-48T-4G-E=1		15/22
8517.62.34	Comutador Cisco serie Catalyst 9200, com 48 portas data, 4 portas 10G, NW-AESPECIFICAÇÕES DO PN: C9200L-48T-4X-A= / ESPECIFICAÇÕES GERAIS / • 48 portas / • 4 portas 1/10G uplink / GERENCIAMENTO: / • BRIDGE-MIB / • CISCO-BRIDGE-EXT-MIB / • CISCO-BULK-FILE-MIB / • CISCO-CABLE-DIAG-MIB / • CISCO-CALLHOME-MIB / • CISCO-CEF-MIB / • CISCO-CIRCUIT-INTERFACE-MIB / • CISCO-CONFIG-COPY-MIB / • CISCO-CONFIG-MAN-MIB / • CISCO-DEVICE-LOCATION-MIB / • CISCO-DHCP-SNOOPING-MIB / • CISCO-EIGRP-MIB / • CISCO-EMBEDDED-EVENT-MGR-MIB / • CISCO-ENTITY-FRU-CONTROL-MIB / • CISCO-ENTITY-SENSOR-MIB / • CISCO-ENTITY-VENDORTYPE-OID-MIB • CISCO-ERR-DISABLE-MIB / • CISCO-FLASH-MIB / • CISCO-FLOW-MONITOR-MIB / • CISCO-FTP-CLIENT-MIB / • CISCO-HSRP-EXT-MIB / • CISCO-HSRP-MIB / • CISCO-IETF-BFD-MIB / • CISCO-IETF-PPVPN-MPLS-VPN-MIB / 2 / • CISCO-IETF-PW-MPLS-MIB / • CISCO-IF-EXTENSION-MIB / • CISCO-IGMP-FILTER-MIB / • CISCO-IMAGE-LICENSE-MGMT-MIB • CISCO-IMAGE-MIB / • CISCO-IP-CBR-METRICS-MIB • CISCO-IP-STAT-MIB / • CISCO-IP-TAP-MIB / • CISCO-IP-URPF-MIB / • CISCO-IPSEC-FLOW-MONITOR-MIB • CISCO-IPSEC-MIB / • CISCO-IPSEC-PROVISIONING-MIB • CISCO-IPSLA-AUTOMEASURE-MIB • CISCO-IPSLA-ECHO-MIB / • CISCO-IPSLA-JITTER-MIB / • CISCO-L2-CONTROL-MIB / • CISCO-L2L3-INTERFACE-CONFIG-MIB / • CISCO-LAG-MIB / • CISCO-LICENSE-MGMT-MIB / • CISCO-LOCAL-AUTH-USER-MIB / • CISCO-MAC-NOTIFICATION-MIB / • CISCO-MDI-METRICS-MIB / • CISCO-MEDIA-METRICS-MIB / • CISCO-MEMORY-POOL-MIB / • CISCO-MPLS-LSR-EXT-STD-MIB / • CISCO-NBAR-PROTOCOL-DISCOVERY-MIB • CISCO-NHRP-EXT-MIB / • CISCO-NTP-MIB / • CISCO-PAGP-MIB / • CISCO-PORT-SECURITY-MIB / 3 / AMBIENTE: / • Temperatura operacional: -5°C a +45°C / • Temperatura de armazenamento: -40° a 158°F (-40° to 70°C) / • Umidade relativa: -40° a 158°F (-40° to 70°C) / ENERGIA: / • Fontes de energia (até 2): 1000W AC / • Potência máxima de entrada (AC): 1000W / • Tensão de entrada (AC): 100 a 240V (da fonte) / • Tensão de entrada (DC) (do comutador) / o Nominal: -54V / • Frequência (AC): 50 a 60Hz / • Efíciência: 90% ou mais (20 a 100% de carga) / SEGURANÇA: / • UL 60950-1 / • CAN/CSA-C222.2 No. 60950-1 / • EN 60950-1 / • IEC 60950-1 / • AS/NZS 60950.1 / • IEEE 802.3 / EEC: / • 47 CFR Part 15 / • CISPR22 Class A / • EN 300 386 V1.6.1 / • EN 55022 Class A / • EN 55032 Class A / • CISPR 32 Class A / 4 / • EN61000-3-2 / • EN61000-3-3 / • ICES-003 Class A / • TCVN 7189 Class A / • V-3 Class A / • CISPR24 / • EN 300 386 / • EN55024 / • TCVN 7317 / • V-2/2015.04 / • V-3/2015.04 / • CNS13438 / • KN32 / • KN35 / • IEC 61000-6-1 / • EN 61000-6-1	Foxconn Cz s.r.o.	CISCO	C9200L-48T-4X-A=		40/20
8517.62.34	Aparelho para comutação de pacotes de dados, Switch Cisco serie Catalyst 9200, com 48 portas data, 4 portas 10G, NW-A ESPECIFICAÇÕES DO PN: C9200L-48T-4X-A= / ESPECIFICAÇÕES GERAIS / • 48 portas / • 4 portas 1/10G uplink / GERENCIAMENTO: / • BRIDGE-MIB / • CISCO-BRIDGE-EXT-MIB / • CISCO-BULK-FILE-MIB / • CISCO-CABLE-DIAG-MIB / • CISCO-CALLHOME-MIB / • CISCO-CEF-MIB / • CISCO-CIRCUIT-INTERFACE-MIB / • CISCO-CONFIG-COPY-MIB / • CISCO-CONFIG-MAN-MIB / • CISCO-DEVICE-LOCATION-MIB / • CISCO-DHCP-SNOOPING-MIB / • CISCO-EIGRP-MIB / • CISCO-EMBEDDED-EVENT-MGR-MIB / • CISCO-ENTITY-FRU-CONTROL-MIB / • CISCO-ENTITY-SENSOR-MIB / • CISCO-ENTITY-VENDORTYPE-OID-MIB / • CISCO-ERR-DISABLE-MIB / • CISCO-FLASH-MIB / • CISCO-FLOW-MONITOR-MIB / • CISCO-FTP-CLIENT-MIB / • CISCO-HSRP-EXT-MIB / • CISCO-HSRP-MIB / • CISCO-IETF-BFD-MIB / • CISCO-IETF-PPVPN-MPLS-VPN-MIB / 3 / • CISCO-IETF-PW-MPLS-MIB / • CISCO-IF-EXTENSION-MIB / • CISCO-IGMP-FILTER-MIB / • CISCO-IMAGE-LICENSE-MGMT-MIB / • CISCO-IMAGE-MIB / • CISCO-IP-CBR-METRICS-MIB / • CISCO-IP-STAT-MIB / • CISCO-IP-TAP-MIB / • CISCO-IP-URPF-MIB / • CISCO-IPSEC-FLOW-MONITOR-MIB / • CISCO-IPSEC-MIB / • CISCO-IPSEC-PROVISIONING-MIB / • CISCO-IPSLA-AUTOMEASURE-MIB / • CISCO-IPSLA-ECHO-MIB / • CISCO-IPSLA-JITTER-MIB / • CISCO-L2-CONTROL-MIB / • CISCO-L2L3-INTERFACE-CONFIG-MIB / • CISCO-LAG-MIB / • CISCO-LICENSE-MGMT-MIB / • CISCO-LOCAL-AUTH-USER-MIB / • CISCO-MAC-NOTIFICATION-MIB / • CISCO-MDI-METRICS-MIB / • CISCO-MEDIA-METRICS-MIB / • CISCO-MEMORY-POOL-MIB / • CISCO-MPLS-LSR-EXT-STD-MIB / • CISCO-NBAR-PROTOCOL-DISCOVERY-MIB / • CISCO-NHRP-EXT-MIB / • CISCO-NTP-MIB / • CISCO-PAGP-MIB / • CISCO-PORT-SECURITY-MIB / 4 / AMBIENTE: / • Temperatura operacional: -5°C a +45°C / • Temperatura de armazenamento: -40° a 158°F (-40° to 70°C) / • Umidade relativa: -40° a 158°F (-40° to 70°C) / ENERGIA: / • Fontes de energia (até 2): 1000W AC / • Potência máxima de entrada (AC): 1000W / • Tensão de entrada (AC): 100 a 240V (da fonte) / • Tensão de entrada (DC) (do comutador) / o Nominal: -54V / • Frequência (AC): 50 a 60Hz / • Efíciência: 90% ou mais (20 a 100% de carga) / SEGURANÇA: / • UL 60950-1 / • CAN/CSA-C222.2 No. 60950-1 / • EN 60950-1 / • IEC 60950-1 / • AS/NZS 60950.1 / • IEEE 802.3 / EEC: / • 47 CFR Part 15 / • CISPR22 Class A / • EN 300 386 V1.6.1 / • EN 55022 Class A / • EN 55032 Class A / • CISPR 32 Class A / 5 / • EN61000-3-2 / • EN61000-3-3 / • ICES-003 Class A / • TCVN 7189 Class A / • V-3 Class A / • CISPR24 / • EN 300 386 / • EN55024 / • TCVN 7317 / • V-2/2015.04 / • V-3/2015.04 / • CNS13438 / • KN32 / • KN35 / • IEC 61000-6-1 / • EN 61000-6-1	JABIL CIRCUITS	CISCO	C9200L-48T-4X-A=1		15/22
8517.62.34	Comutador Cisco série Catalyst 9200L, com 48 portas data, 4 portas 10G, redes essenciais NW-E ESPECIFICAÇÕES DO PN: C9200L-48T-4X-E= ESPECIFICAÇÕES GERAIS 48 portas 4 portas 1/10G uplink GERENCIAMENTO: BRIDGE-MIB CISCO-BRIDGE-EXT-MIB CISCO-BULK-FILE-MIB CISCO-CABLE-DIAG-MIB CISCO-CALLHOME-MIB CISCO-CEF-MIB CISCO-CIRCUIT-INTERFACE-MIB CISCO-CONFIG-COPY-MIB CISCO-CONFIG-MAN-MIB CISCO-DEVICE-LOCATION-MIB CISCO-DHCP-SNOOPING-MIB CISCO-EIGRP-MIB CISCO-EMBEDDED-EVENT-MGR-MIB CISCO-ENTITY-FRU-CONTROL-MIB CISCO-ENTITY-SENSOR-MIB CISCO-ENTITY-VENDORTYPE-OID-MIB CISCO-ERR-DISABLE-MIB CISCO-FLASH-MIB CISCO-FLOW-MONITOR-MIB CISCO-FTP-CLIENT-MIB CISCO-HSRP-EXT-MIB CISCO-HSRP-MIB CISCO-IETF-BFD-MIB CISCO-IETF-PPVPN-MPLS-VPN-MIB ??CISCO-IETF-PW-MPLS-MIB CISCO-IF-EXTENSION-MIB CISCO-IGMP-FILTER-MIB CISCO-IMAGE-LICENSE-MGMT-MIB CISCO-IMAGE-MIB CISCO-IP-CBR-METRICS-MIB CISCO-IP-STAT-MIB CISCO-IP-TAP-MIB CISCO-IP-URPF-MIB CISCO-IPSEC-FLOW-MONITOR-MIB CISCO-IPSEC-MIB CISCO-IPSEC-PROVISIONING-MIB CISCO-IPSLA-AUTOMEASURE-MIB CISCO-IPSLA-ECHO-MIB CISCO-IPSLA-JITTER-MIB CISCO-L2-CONTROL-MIB CISCO-L2L3-INTERFACE-CONFIG-MIB CISCO-LAG-MIB CISCO-LICENSE-MGMT-MIB CISCO-LOCAL-AUTH-USER-MIB CISCO-MAC-NOTIFICATION-MIB CISCO-MDI-METRICS-MIB CISCO-MEDIA-METRICS-MIB CISCO-MEMORY-POOL-MIB CISCO-MPLS-LSR-EXT-STD-MIB CISCO-NBAR-PROTOCOL-DISCOVERY-MIB CISCO-NHRP-EXT-MIB CISCO-NTP-MIB CISCO-PAGP-MIB CISCO-PORT-SECURITY-MIB AMBIENTE: Temperatura operacional: -5°C a +45°C Temperatura de armazenamento: -40° a 158°F (-40° to 70°C) Umidade relativa: -40° a 158°F (-40° to 70°C) ENERGIA: Fontes de energia (até 2): 1000W AC Potência máxima de entrada (AC): 1000W Tensão de entrada (AC): 100 a 240V (da fonte) Tensão de entrada (DC) (do comutador) o Nominal: -54V Frequência (AC): 50 a 60Hz Efíciência: 90% ou mais (20 a 100% de carga) SEGURANÇA: UL 60950-1 CAN/CSA-C222.2 No. 60950-1 EN 60950-1 IEC 60950-1 AS/NZS 60950.1 IEEE 802.3 EEC: 47 CFR Part 15 CISPR22 Class A EN 300 386 V1.6.1 EN 55022 Class A EN 55032 Class A CISPR 32 Class A ?????????????? ?????????????? ??ICES-003 Class A TCVN 7189 Class A V-3 Class A CISPR24 EN 300 386 EN55024 TCVN 7317 V-2/2015.04 V-3/2015.04 CNS13438 KN32 KN35 IEC 61000-6-1 EN 61000-6-1 Aplicação: Utilizado para comutação de rede, reencaminhar pacotes entres outros nós na rede.	JABIL CIRCUIT	CISCO	C9200L-48T-4X-E=		38/20
8517.62.34	Aparelho para comutação de pacotes de dados, Switch Cisco série Catalyst 9200L, com 48 portas data, 4 portas 10G, redes essenciais NW-E ESPECIFICAÇÕES DO PN: C9200L-48T-4X-E= / ESPECIFICAÇÕES GERAIS / • 48 portas / • 4 portas 1/10G uplink / GERENCIAMENTO: / • BRIDGE-MIB / • CISCO-BRIDGE-EXT-MIB / • CISCO-BULK-FILE-MIB / • CISCO-CABLE-DIAG-MIB / • CISCO-CALLHOME-MIB / • CISCO-CEF-MIB / • CISCO-CIRCUIT-INTERFACE-MIB / • CISCO-CONFIG-COPY-MIB / • CISCO-CONFIG-MAN-MIB / • CISCO-DEVICE-LOCATION-MIB / • CISCO-DHCP-SNOOPING-MIB / • CISCO-EIGRP-MIB / • CISCO-EMBEDDED-EVENT-MGR-MIB / • CISCO-ENTITY-FRU-CONTROL-MIB / • CISCO-ENTITY-SENSOR-MIB / • CISCO-ENTITY-VENDORTYPE-OID-MIB / • CISCO-ERR-DISABLE-MIB / • CISCO-FLASH-MIB / • CISCO-FLOW-MONITOR-MIB / • CISCO-FTP-CLIENT-MIB / • CISCO-HSRP-EXT-MIB / • CISCO-HSRP-MIB / • CISCO-IETF-BFD-MIB / • CISCO-IETF-PPVPN-MPLS-VPN-MIB / 3 / • CISCO-IETF-PW-MPLS-MIB / • CISCO-IF-EXTENSION-MIB / • CISCO-IGMP-FILTER-MIB / • CISCO-IMAGE-LICENSE-MGMT-MIB / • CISCO-IMAGE-MIB / • CISCO-IP-CBR-METRICS-MIB / • CISCO-IP-STAT-MIB / • CISCO-IP-TAP-MIB / • CISCO-IP-URPF-MIB / • CISCO-IPSEC-FLOW-MONITOR-MIB / • CISCO-IPSEC-MIB / • CISCO-IPSEC-PROVISIONING-MIB / • CISCO-IPSLA-AUTOMEASURE-MIB / • CISCO-IPSLA-ECHO-MIB / • CISCO-IPSLA-JITTER-MIB / • CISCO-L2-CONTROL-MIB / • CISCO-L2L3-INTERFACE-CONFIG-MIB / • CISCO-LAG-MIB / • CISCO-LICENSE-MGMT-MIB / • CISCO-LOCAL-AUTH-USER-MIB / • CISCO-MAC-NOTIFICATION-MIB / • CISCO-MDI-METRICS-MIB / • CISCO-MEDIA-METRICS-MIB / • CISCO-MEMORY-POOL-MIB / • CISCO-MPLS-LSR-EXT-STD-MIB / • CISCO-NBAR-PROTOCOL-DISCOVERY-MIB / • CISCO-NHRP-EXT-MIB / • CISCO-NTP-MIB / • CISCO-PAGP-MIB / • CISCO-PORT-SECURITY-MIB / 4 / AMBIENTE: / • Temperatura operacional: -5°C a +45°C / • Temperatura de armazenamento: -40° a 158°F (-40° to 70°C) / • Umidade relativa: -40° a 158°F (-40° to 70°C) / ENERGIA: / • Fontes de energia (até 2): 1000W AC / • Potência máxima de entrada (AC): 1000W / • Tensão de entrada (AC): 100 a 240V (da fonte) / • Tensão de entrada (DC) (do comutador) / o Nominal: -54V / • Frequência (AC): 50 a 60Hz / • Efíciência: 90% ou mais (20 a 100% de carga) / SEGURANÇA: / • UL 60950-1 / • CAN/CSA-C222.2 No. 60950-1 / • EN 60950-1 / • IEC 60950-1 / • AS/NZS 60950.1 / • IEEE 802.3 / EEC: / • 47 CFR Part 15 / • CISPR22 Class A / • EN 300 386 V1.6.1 / • EN 55022 Class A / • EN 55032 Class A / • CISPR 32 Class A / 5 / • EN61000-3-2 / • EN61000-3-3 / • ICES-003 Class A / • TCVN 7189 Class A / • V-3 Class A / • CISPR24 / • EN 300 386 / • EN55024 / • TCVN 7317 / • V-2/2015.04 / • V-3/2015.04 / • CNS13438 / • KN32 / • KN35 / • IEC 61000-6-1 / • EN 61000-6-1	JABIL CIRCUITS	CISCO	C9200L-48T-4X-E=1		15/22
8517.62.34	Comutador Cisco serie Catalyst 9300, com 24 portas PoE+, NW-A, sem fonte de alimentacao PS, codigo C9300-24P-A=ESPECIFICAÇÕES DO PN: C9300-24P-A= / ESPECIFICAÇÕES GERAIS / • 24 portas modular / GERENCIAMENTO: / • BRIDGE-MIB / • CISCO-BRIDGE-EXT-MIB / • CISCO-BULK-FILE-MIB / • CISCO-CABLE-DIAG-MIB / • CISCO-CALLHOME-MIB / • CISCO-CEF-MIB / • CISCO-CIRCUIT-INTERFACE-MIB / • CISCO-CONFIG-COPY-MIB / • CISCO-CONFIG-MAN-MIB / • CISCO-DEVICE-LOCATION-MIB / • CISCO-DHCP-SNOOPING-MIB / • CISCO-EIGRP-MIB / • CISCO-EMBEDDED-EVENT-MGR-MIB / • CISCO-ENTITY-FRU-CONTROL-MIB / • CISCO-ENTITY-SENSOR-MIB / • CISCO-ENTITY-VENDORTYPE-OID-MIB / • CISCO-ERR-DISABLE-MIB / • CISCO-FLASH-MIB / • CISCO-FLOW-MONITOR-MIB / • CISCO-FTP-CLIENT-MIB / • CISCO-HSRP-EXT-MIB / • CISCO-HSRP-MIB / • CISCO-IETF-BFD-MIB / • CISCO-IETF-PPVPN-MPLS-VPN-MIB / • CISCO-IETF-PW-MPLS-MIB / • CISCO-IF-EXTENSION-MIB / • CISCO-IGMP-FILTER-MIB / • CISCO-IMAGE-LICENSE-MGMT-MIB / • CISCO-IMAGE-MIB / • CISCO-IP-CBR-METRICS-MIB / • CISCO-IP-STAT-MIB / • CISCO-IP-TAP-MIB / • CISCO-IP-URPF-MIB / • CISCO-IPSEC-FLOW-MONITOR-MIB / • CISCO-IPSEC-MIB / • CISCO-IPSEC-PROVISIONING-MIB / • CISCO-IPSLA-AUTOMEASURE-MIB / • CISCO-IPSLA-ECHO-MIB / • CISCO-IPSLA-JITTER-MIB / • CISCO-L2-CONTROL-MIB / • CISCO-L2L3-INTERFACE-CONFIG-MIB / • CISCO-LAG-MIB / • CISCO-LICENSE-MGMT-MIB / • CISCO-LOCAL-AUTH-USER-MIB / • CISCO-MAC-NOTIFICATION-MIB / • CISCO-MDI-METRICS-MIB / • CISCO-MEDIA-METRICS-MIB / • CISCO-MEMORY-POOL-MIB / • CISCO-MPLS-LSR-EXT-STD-MIB / • CISCO-NBAR-PROTOCOL-DISCOVERY-MIB / • CISCO-NHRP-EXT-MIB / • CISCO-NTP-MIB / • CISCO-PAGP-MIB / • CISCO-PORT-SECURITY-MIB / • / AMBIENTE: / • Temperatura operacional: -5°C a +45°C / • Temperatura de armazenamento: - -40° a 158°F (-40° to 70°C) / • Umidade relativa: -40° a 158°F (-40° to 70°C) / ENERGIA: / • Fontes de energia (até 2): 1200W AC, 930W DC, ou 1200W HVAC/HVDC / • Potência típica de entrada (AC): 429W / • Potência máxima de entrada (AC): 1245W / • Tensão de entrada (AC): 100 a 240V / • Tensão de entrada (DC) / o Mín-máx: -40V a -72V / o Nominal: -48V a -60V / • Frequência (AC): 50 a 60Hz / • Efíciência: 90% ou mais (20 a 100% de carga) / SEGURANÇA: / • UL 60950-1 / • CAN/CSA-C222.2 No. 60950-1 / • EN 60950-1 / • IEC 60950-1 / • AS/NZS 60950.1 / • IEEE 802.3 / EEC: / • 47 CFR Part 15 / • CISPR22 Class A / • EN 300 386 V1.6.1 / • EN 55022 Class A / • EN 55032 Class A / • CISPR 32 Class A / • EN61000-3-2 / • EN61000-3-3 / • ICES-003 Class A / • TCVN 7189 Class A / • V-3 Class A / • CISPR24 / • EN 300 386 / • EN55024 / • TCVN 7317 / • V-2/2015.04 / • V-3/2015.04 / • CNS13438 / • KN32 / • KN35 / • IEC 61000-6-1 / • EN 61000-6-1	JABIL CIRCUIT DE MEXICO SA DE CV	CISCO	C9300-24P-A=		05/20
8517.62.34	Aparelho para comutação de pacotes de dados, Switch Cisco serie Catalyst 9300, com 24 portas PoE+, NW-A, sem fonte de alimentacao PS ESPECIFICAÇÕES DO PN: C9300-24P-A= / ESPECIFICAÇÕES GERAIS / • 24 portas modular / GERENCIAMENTO: / • BRIDGE-MIB / • CISCO-BRIDGE-EXT-MIB / • CISCO-BULK-FILE-MIB / • CISCO-CABLE-DIAG-MIB / • CISCO-CALLHOME-MIB / • CISCO-CEF-MIB / • CISCO-CIRCUIT-INTERFACE-MIB / • CISCO-CONFIG-COPY-MIB / • CISCO-CONFIG-MAN-MIB / • CISCO-DEVICE-LOCATION-MIB / • CISCO-DHCP-SNOOPING-MIB / • CISCO-EIGRP-MIB / • CISCO-EMBEDDED-EVENT-MGR-MIB / • CISCO-ENTITY-FRU-CONTROL-MIB / • CISCO-ENTITY-SENSOR-MIB / • CISCO-ENTITY-VENDORTYPE-OID-MIB / • CISCO-ERR-DISABLE-MIB / • CISCO-FLASH-MIB / • CISCO-FLOW-MONITOR-MIB / • CISCO-FTP-CLIENT-MIB / • CISCO-HSRP-EXT-MIB / • CISCO-HSRP-MIB / • CISCO-IETF-BFD-MIB / • CISCO-IETF-PPVPN-MPLS-VPN-MIB / • CISCO-IETF-PW-MPLS-MIB / 3 / • CISCO-IF-EXTENSION-MIB / • CISCO-IGMP-FILTER-MIB / • CISCO-IMAGE-LICENSE-MGMT-MIB / • CISCO-IMAGE-MIB / • CISCO-IP-CBR-METRICS-MIB / • CISCO-IP-STAT-MIB / • CISCO-IP-TAP-MIB / • CISCO-IP-URPF-MIB / • CISCO-IPSEC-FLOW-MONITOR-MIB / • CISCO-IPSEC-MIB / • CISCO-IPSEC-PROVISIONING-MIB / • CISCO-IPSLA-AUTOMEASURE-MIB / • CISCO-IPSLA-ECHO-MIB / • CISCO-IPSLA-JITTER-MIB / • CISCO-L2-CONTROL-MIB / • CISCO-L2L3-INTERFACE-CONFIG-MIB / • CISCO-LAG-MIB / • CISCO-LICENSE-MGMT-MIB / • CISCO-LOCAL-AUTH-USER-MIB / • CISCO-MAC-NOTIFICATION-MIB / • CISCO-MDI-METRICS-MIB / • CISCO-MEDIA-METRICS-MIB / • CISCO-MEMORY-POOL-MIB / • CISCO-MPLS-LSR-EXT-STD-MIB / • CISCO-NBAR-PROTOCOL-DISCOVERY-MIB / • CISCO-NHRP-EXT-MIB / • CISCO-NTP-MIB / • CISCO-PAGP-MIB / • CISCO-PORT-SECURITY-MIB / • / 4 / AMBIENTE: / • Temperatura operacional: -5°C a +45°C / • Temperatura de armazenamento: - -40° a 158°F (-40° to 70°C) / • Umidade relativa: -40° a 158°F (-40° to 70°C) / ENERGIA: / • Fontes de energia (até 2): 1200W AC, 930W DC, ou 1200W HVAC/HVDC / • Potência típica de entrada (AC): 429W / • Potência máxima de entrada (AC): 1245W / • Tensão de entrada (AC): 100 a 240V / • Tensão de entrada (DC) / o Mín-máx: -40V a -72V / o Nominal: -48V a -60V / • Frequência (AC): 50 a 60Hz / • Efíciência: 90% ou mais (20 a 100% de carga) / SEGURANÇA: / • UL 60950-1 / • CAN/CSA-C222.2 No. 60950-1 / • EN 60950-1 / • IEC 60950-1 / • AS/NZS 60950.1 / • IEEE 802.3 / EEC: / • 47 CFR Part 15 / • CISPR22 Class A / • EN 300 386 V1.6.1 / • EN 55022 Class A / 5 / • EN 55032 Class A / • CISPR 32 Class A / • EN61000-3-2 / • EN61000-3-3 / • ICES-003 Class A / • TCVN 7189 Class A / • V-3 Class A / • CISPR24 / • EN 300 386 / • EN55024 / • TCVN 7317 / • V-2/2015.04 / • V-3/2015.04 / • CNS13438 / • KN32 / • KN35 / • IEC 61000-6-1 / • EN 61000-6-1	HON HAI PRECISION INDUSTRY CO LTD	CISCO	C9300-24P-A=1		15/22
8517.62.34	Comutador Cisco serie Catalyst 9300, com 24 portas PoE+, NW-E, sem fonte de alimentacao, codigo C9300-24P-E=ESPECIFICAÇÕES DO PN: C9300-24P-E= / ESPECIFICAÇÕES GERAIS / • 24 portas modular / GERENCIAMENTO: / • BRIDGE-MIB / • CISCO-BRIDGE-EXT-MIB / • CISCO-BULK-FILE-MIB / • CISCO-CABLE-DIAG-MIB / • CISCO-CALLHOME-MIB / • CISCO-CEF-MIB / • CISCO-CIRCUIT-INTERFACE-MIB / • CISCO-CONFIG-COPY-MIB / • CISCO-CONFIG-MAN-MIB / • CISCO-DEVICE-LOCATION-MIB / • CISCO-DHCP-SNOOPING-MIB / • CISCO-EIGRP-MIB / • CISCO-EMBEDDED-EVENT-MGR-MIB / • CISCO-ENTITY-FRU-CONTROL-MIB / • CISCO-ENTITY-SENSOR-MIB / • CISCO-ENTITY-VENDORTYPE-OID-MIB / • CISCO-ERR-DISABLE-MIB / • CISCO-FLASH-MIB / • CISCO-FLOW-MONITOR-MIB / • CISCO-FTP-CLIENT-MIB / • CISCO-HSRP-EXT-MIB / • CISCO-HSRP-MIB / • CISCO-IETF-BFD-MIB / • CISCO-IETF-PPVPN-MPLS-VPN-MIB / • CISCO-IETF-PW-MPLS-MIB / • CISCO-IF-EXTENSION-MIB / • CISCO-IGMP-FILTER-MIB / • CISCO-IMAGE-LICENSE-MGMT-MIB / • CISCO-IMAGE-MIB / • CISCO-IP-CBR-METRICS-MIB / • CISCO-IP-STAT-MIB / • CISCO-IP-TAP-MIB / • CISCO-IP-URPF-MIB / • CISCO-IPSEC-FLOW-MONITOR-MIB / • CISCO-IPSEC-MIB / • CISCO-IPSEC-PROVISIONING-MIB / • CISCO-IPSLA-AUTOMEASURE-MIB / • CISCO-IPSLA-ECHO-MIB / • CISCO-IPSLA-JITTER-MIB / • CISCO-L2-CONTROL-MIB / • CISCO-L2L3-INTERFACE-CONFIG-MIB / • CISCO-LAG-MIB / • CISCO-LICENSE-MGMT-MIB / • CISCO-LOCAL-AUTH-USER-MIB / • CISCO-MAC-NOTIFICATION-MIB / • CISCO-MDI-METRICS-MIB / • CISCO-MEDIA-METRICS-MIB / • CISCO-MEMORY-POOL-MIB / • CISCO-MPLS-LSR-EXT-STD-MIB / • CISCO-NBAR-PROTOCOL-DISCOVERY-MIB / • CISCO-NHRP-EXT-MIB / • CISCO-NTP-MIB / • CISCO-PAGP-MIB / • CISCO-PORT-SECURITY-MIB / • / AMBIENTE: / • Temperatura operacional: -5°C a +45°C / • Temperatura de armazenamento: - -40° a 158°F (-40° to 70°C) / • Umidade relativa: -40° a 158°F (-40° to 70°C) / ENERGIA: / • Fontes de energia (até 2): 1200W AC, 930W DC, ou 1200W HVAC/HVDC / • Potência típica de entrada (AC): 429W / • Potência máxima de entrada (AC): 1245W / • Tensão de entrada (AC): 100 a 240V / • Tensão de entrada (DC) / o Mín-máx: -40V a -72V / o Nominal: -48V a -60V / • Frequência (AC): 50 a 60Hz / • Efíciência: 90% ou mais (20 a 100% de carga) / SEGURANÇA: / • UL 60950-1 / • CAN/CSA-C222.2 No. 60950-1 / • EN 60950-1 / • IEC 60950-1 / • AS/NZS 60950.1 / • IEEE 802.3 / EEC: / • 47 CFR Part 15 / • CISPR22 Class A / • EN 300 386 V1.6.1 / • EN 55022 Class A / • EN 55032 Class A / • CISPR 32 Class A / • EN61000-3-2 / • EN61000-3-3 / • ICES-003 Class A / • TCVN 7189 Class A / • V-3 Class A / • CISPR24 / • EN 300 386 / • EN55024 / • TCVN 7317 / • V-2/2015.04 / • V-3/2015.04 / • CNS13438 / • KN32 / • KN35 / • IEC 61000-6-1 / • EN 61000-6-1	JABIL CIRCUIT DE MEXICO SA DE CV	CISCO	C9300-24P-E=		05/20
8517.62.34	Aparelho para comutação de pacotes de dados, Switch Cisco serie Catalyst 9300, com 24 portas PoE+, NW-E, sem fonte de alimentacao ESPECIFICAÇÕES DO PN: C9300-24P-E= / ESPECIFICAÇÕES GERAIS / • 24 portas modular / GERENCIAMENTO: / • BRIDGE-MIB / • CISCO-BRIDGE-EXT-MIB / • CISCO-BULK-FILE-MIB / • CISCO-CABLE-DIAG-MIB / • CISCO-CALLHOME-MIB / • CISCO-CEF-MIB / • CISCO-CIRCUIT-INTERFACE-MIB / • CISCO-CONFIG-COPY-MIB / • CISCO-CONFIG-MAN-MIB / • CISCO-DEVICE-LOCATION-MIB / • CISCO-DHCP-SNOOPING-MIB / • CISCO-EIGRP-MIB / • CISCO-EMBEDDED-EVENT-MGR-MIB / • CISCO-ENTITY-FRU-CONTROL-MIB / • CISCO-ENTITY-SENSOR-MIB / • CISCO-ENTITY-VENDORTYPE-OID-MIB / • CISCO-ERR-DISABLE-MIB / • CISCO-FLASH-MIB / • CISCO-FLOW-MONITOR-MIB / • CISCO-FTP-CLIENT-MIB / • CISCO-HSRP-EXT-MIB / • CISCO-HSRP-MIB / • CISCO-IETF-BFD-MIB / • CISCO-IETF-PPVPN-MPLS-VPN-MIB / • CISCO-IETF-PW-MPLS-MIB / 3 / • CISCO-IF-EXTENSION-MIB / • CISCO-IGMP-FILTER-MIB / • CISCO-IMAGE-LICENSE-MGMT-MIB / • CISCO-IMAGE-MIB / • CISCO-IP-CBR-METRICS-MIB / • CISCO-IP-STAT-MIB / • CISCO-IP-TAP-MIB / • CISCO-IP-URPF-MIB / • CISCO-IPSEC-FLOW-MONITOR-MIB / • CISCO-IPSEC-MIB / • CISCO-IPSEC-PROVISIONING-MIB / • CISCO-IPSLA-AUTOMEASURE-MIB / • CISCO-IPSLA-ECHO-MIB / • CISCO-IPSLA-JITTER-MIB / • CISCO-L2-CONTROL-MIB / • CISCO-L2L3-INTERFACE-CONFIG-MIB / • CISCO-LAG-MIB / • CISCO-LICENSE-MGMT-MIB / • CISCO-LOCAL-AUTH-USER-MIB / • CISCO-MAC-NOTIFICATION-MIB / • CISCO-MDI-METRICS-MIB / • CISCO-MEDIA-METRICS-MIB / • CISCO-MEMORY-POOL-MIB / • CISCO-MPLS-LSR-EXT-STD-MIB / • CISCO-NBAR-PROTOCOL-DISCOVERY-MIB / • CISCO-NHRP-EXT-MIB / • CISCO-NTP-MIB / • CISCO-PAGP-MIB / • CISCO-PORT-SECURITY-MIB / • / 4 / AMBIENTE: / • Temperatura operacional: -5°C a +45°C / • Temperatura de armazenamento: - -40° a 158°F (-40° to 70°C) / • Umidade relativa: -40° a 158°F (-40° to 70°C) / ENERGIA: / • Fontes de energia (até 2): 1200W AC, 930W DC, ou 1200W HVAC/HVDC / • Potência típica de entrada (AC): 429W / • Potência máxima de entrada (AC): 1245W / • Tensão de entrada (AC): 100 a 240V / • Tensão de entrada (DC) / o Mín-máx: -40V a -72V / o Nominal: -48V a -60V / • Frequência (AC): 50 a 60Hz / • Efíciência: 90% ou mais (20 a 100% de carga) / SEGURANÇA: / • UL 60950-1 / • CAN/CSA-C222.2 No. 60950-1 / • EN 60950-1 / • IEC 60950-1 / • AS/NZS 60950.1 / • IEEE 802.3 / EEC: / • 47 CFR Part 15 / • CISPR22 Class A / • EN 300 386 V1.6.1 / • EN 55022 Class A / 5 / • EN 55032 Class A / • CISPR 32 Class A / • EN61000-3-2 / • EN61000-3-3 / • ICES-003 Class A / • TCVN 7189 Class A / • V-3 Class A / • CISPR24 / • EN 300 386 / • EN55024 / • TCVN 7317 / • V-2/2015.04 / • V-3/2015.04 / • CNS13438 / • KN32 / • KN35 / • IEC 61000-6-1 / • EN 61000-6-1	HON HAI PRECISION INDUSTRY CO LTD	CISCO	C9300-24P-E=1		15/22
8517.62.34	Aparelho para comutação de pacotes de dados, Switch Cisco serie Catalyst 9300, de 24 portas fibra, NW-A, sem PS ESPECIFICAÇÕES DO PN: C9300-24S-A= / ESPECIFICAÇÕES GERAIS / • 24 portas modular / GERENCIAMENTO: / • BRIDGE-MIB / • CISCO-BRIDGE-EXT-MIB / • CISCO-BULK-FILE-MIB / • CISCO-CABLE-DIAG-MIB / • CISCO-CALLHOME-MIB / • CISCO-CEF-MIB / • CISCO-CIRCUIT-INTERFACE-MIB / • CISCO-CONFIG-COPY-MIB / • CISCO-CONFIG-MAN-MIB / • CISCO-DEVICE-LOCATION-MIB / • CISCO-DHCP-SNOOPING-MIB / • CISCO-EIGRP-MIB / • CISCO-EMBEDDED-EVENT-MGR-MIB / • CISCO-ENTITY-FRU-CONTROL-MIB / • CISCO-ENTITY-SENSOR-MIB / • CISCO-ENTITY-VENDORTYPE-OID-MIB / • CISCO-ERR-DISABLE-MIB / • CISCO-FLASH-MIB / • CISCO-FLOW-MONITOR-MIB / • CISCO-FTP-CLIENT-MIB / • CISCO-HSRP-EXT-MIB / • CISCO-HSRP-MIB / • CISCO-IETF-BFD-MIB / • CISCO-IETF-PPVPN-MPLS-VPN-MIB / • CISCO-IETF-PW-MPLS-MIB / • CISCO-IF-EXTENSION-MIB / • CISCO-IGMP-FILTER-MIB / • CISCO-IMAGE-LICENSE-MGMT-MIB / • CISCO-IMAGE-MIB / • CISCO-IP-CBR-METRICS-MIB / • CISCO-IP-STAT-MIB / • CISCO-IP-TAP-MIB / • CISCO-IP-URPF-MIB / • CISCO-IPSEC-FLOW-MONITOR-MIB / • CISCO-IPSEC-MIB / • CISCO-IPSEC-PROVISIONING-MIB / • CISCO-IPSLA-AUTOMEASURE-MIB / • CISCO-IPSLA-ECHO-MIB / • CISCO-IPSLA-JITTER-MIB / • CISCO-L2-CONTROL-MIB / • CISCO-L2L3-INTERFACE-CONFIG-MIB / • CISCO-LAG-MIB / • CISCO-LICENSE-MGMT-MIB / • CISCO-LOCAL-AUTH-USER-MIB / • CISCO-MAC-NOTIFICATION-MIB / • CISCO-MDI-METRICS-MIB / • CISCO-MEDIA-METRICS-MIB / • CISCO-MEMORY-POOL-MIB / • CISCO-MPLS-LSR-EXT-STD-MIB / • CISCO-NBAR-PROTOCOL-DISCOVERY-MIB / • CISCO-NHRP-EXT-MIB / • CISCO-NTP-MIB / • CISCO-PAGP-MIB / • CISCO-PORT-SECURITY-MIB / AMBIENTE: / • Temperatura operacional: -5°C a +45°C / • Temperatura de armazenamento: - -40° a 158°F (-40° to 70°C) / • Umidade relativa: -40° a 158°F (-40° to 70°C) / ENERGIA: / • Fontes de energia (até 2): 1200W AC, 930W DC, ou 1200W HVAC/HVDC / • Potência típica de entrada (AC): 429W / • Potência máxima de entrada (AC): 1245W / • Tensão de entrada (AC): 100 a 240V / • Tensão de entrada (DC) / o Mín-máx: -40V a -72V / o Nominal: -48V a -60V / • Frequência (AC): 50 a 60Hz / • Efíciência: 90% ou mais (20 a 100% de carga) / SEGURANÇA: / • UL 60950-1 / • CAN/CSA-C222.2 No. 60950-1 / • EN 60950-1 / • IEC 60950-1 / • AS/NZS 60950.1 / • IEEE 802.3 / EEC: / • 47 CFR Part 15 / • CISPR22 Class A / • EN 300 386 V1.6.1 / • EN 55022 Class A / • EN 55032 Class A / • CISPR 32 Class A / • EN61000-3-2 / • EN61000-3-3 / • ICES-003 Class A / • TCVN 7189 Class A / • V-3 Class A / • CISPR24 / • EN 300 386 / • EN55024 / • TCVN 7317 / • V-2/2015.04 / • V-3/2015.04 / • CNS13438 / • KN32 / • KN35 / • IEC 61000-6-1 / • EN 61000-6-1	HON HAI PRECISION INDUSTRY CO LTD	CISCO	C9300-24S-A=		16/22
8517.62.34	Aparelho para comutação de pacotes de dados, Switch Cisco serie Catalyst 9300, de 24 portas fibra, rede essenciais NW-E, sem PS ESPECIFICAÇÕES DO PN: C9300-24S-E= / ESPECIFICAÇÕES GERAIS / • 24 portas modular / GERENCIAMENTO: / • BRIDGE-MIB / • CISCO-BRIDGE-EXT-MIB / • CISCO-BULK-FILE-MIB / • CISCO-CABLE-DIAG-MIB / • CISCO-CALLHOME-MIB / • CISCO-CEF-MIB / • CISCO-CIRCUIT-INTERFACE-MIB / • CISCO-CONFIG-COPY-MIB / • CISCO-CONFIG-MAN-MIB / • CISCO-DEVICE-LOCATION-MIB / • CISCO-DHCP-SNOOPING-MIB / • CISCO-EIGRP-MIB / • CISCO-EMBEDDED-EVENT-MGR-MIB / • CISCO-ENTITY-FRU-CONTROL-MIB / • CISCO-ENTITY-SENSOR-MIB / • CISCO-ENTITY-VENDORTYPE-OID-MIB / • CISCO-ERR-DISABLE-MIB / • CISCO-FLASH-MIB / • CISCO-FLOW-MONITOR-MIB / • CISCO-FTP-CLIENT-MIB / • CISCO-HSRP-EXT-MIB / • CISCO-HSRP-MIB / • CISCO-IETF-BFD-MIB / • CISCO-IETF-PPVPN-MPLS-VPN-MIB / • CISCO-IETF-PW-MPLS-MIB / • CISCO-IF-EXTENSION-MIB / • CISCO-IGMP-FILTER-MIB / • CISCO-IMAGE-LICENSE-MGMT-MIB / • CISCO-IMAGE-MIB / • CISCO-IP-CBR-METRICS-MIB / • CISCO-IP-STAT-MIB / • CISCO-IP-TAP-MIB / • CISCO-IP-URPF-MIB / • CISCO-IPSEC-FLOW-MONITOR-MIB / • CISCO-IPSEC-MIB / • CISCO-IPSEC-PROVISIONING-MIB / • CISCO-IPSLA-AUTOMEASURE-MIB / • CISCO-IPSLA-ECHO-MIB / • CISCO-IPSLA-JITTER-MIB / • CISCO-L2-CONTROL-MIB / • CISCO-L2L3-INTERFACE-CONFIG-MIB / • CISCO-LAG-MIB / • CISCO-LICENSE-MGMT-MIB / • CISCO-LOCAL-AUTH-USER-MIB / • CISCO-MAC-NOTIFICATION-MIB / • CISCO-MDI-METRICS-MIB / • CISCO-MEDIA-METRICS-MIB / • CISCO-MEMORY-POOL-MIB / • CISCO-MPLS-LSR-EXT-STD-MIB / • CISCO-NBAR-PROTOCOL-DISCOVERY-MIB / • CISCO-NHRP-EXT-MIB / • CISCO-NTP-MIB / • CISCO-PAGP-MIB / • CISCO-PORT-SECURITY-MIB / AMBIENTE: / • Temperatura operacional: -5°C a +45°C / • Temperatura de armazenamento: - -40° a 158°F (-40° to 70°C) / • Umidade relativa: -40° a 158°F (-40° to 70°C) / ENERGIA: / • Fontes de energia (até 2): 1200W AC, 930W DC, ou 1200W HVAC/HVDC / • Potência típica de entrada (AC): 429W / • Potência máxima de entrada (AC): 1245W / • Tensão de entrada (AC): 100 a 240V / • Tensão de entrada (DC) / o Mín-máx: -40V a -72V / o Nominal: -48V a -60V / • Frequência (AC): 50 a 60Hz / • Efíciência: 90% ou mais (20 a 100% de carga) / SEGURANÇA: / • UL 60950-1 / • CAN/CSA-C222.2 No. 60950-1 / • EN 60950-1 / • IEC 60950-1 / • AS/NZS 60950.1 / • IEEE 802.3 / EEC: / • 47 CFR Part 15 / • CISPR22 Class A / • EN 300 386 V1.6.1 / • EN 55022 Class A / • EN 55032 Class A / • CISPR 32 Class A / • EN61000-3-2 / • EN61000-3-3 / • ICES-003 Class A / • TCVN 7189 Class A / • V-3 Class A / • CISPR24 / • EN 300 386 / • EN55024 / • TCVN 7317 / • V-2/2015.04 / • V-3/2015.04 / • CNS13438 / • KN32 / • KN35 / • IEC 61000-6-1 / • EN 61000-6-1	HON HAI PRECISION INDUSTRY CO LTD	CISCO	C9300-24S-E=		16/22
8517.62.34	Comutador Cisco serie Catalyst 9300, com 24 portas Data, NW-A, sem fonte de alimentacao, sem microventiladores, codigo C9300-24T-A=ESPECIFICAÇÕES DO PN: C9300-24T-A= / ESPECIFICAÇÕES GERAIS / • 24 portas modular / GERENCIAMENTO: / • BRIDGE-MIB / • CISCO-BRIDGE-EXT-MIB / • CISCO-BULK-FILE-MIB / • CISCO-CABLE-DIAG-MIB / • CISCO-CALLHOME-MIB / • CISCO-CEF-MIB / • CISCO-CIRCUIT-INTERFACE-MIB / • CISCO-CONFIG-COPY-MIB / • CISCO-CONFIG-MAN-MIB / • CISCO-DEVICE-LOCATION-MIB / • CISCO-DHCP-SNOOPING-MIB / • CISCO-EIGRP-MIB / • CISCO-EMBEDDED-EVENT-MGR-MIB / • CISCO-ENTITY-FRU-CONTROL-MIB / • CISCO-ENTITY-SENSOR-MIB / • CISCO-ENTITY-VENDORTYPE-OID-MIB / • CISCO-ERR-DISABLE-MIB / • CISCO-FLASH-MIB / • CISCO-FLOW-MONITOR-MIB / • CISCO-FTP-CLIENT-MIB / • CISCO-HSRP-EXT-MIB / • CISCO-HSRP-MIB / • CISCO-IETF-BFD-MIB / • CISCO-IETF-PPVPN-MPLS-VPN-MIB / • CISCO-IETF-PW-MPLS-MIB / • CISCO-IF-EXTENSION-MIB / • CISCO-IGMP-FILTER-MIB / • CISCO-IMAGE-LICENSE-MGMT-MIB / • CISCO-IMAGE-MIB / • CISCO-IP-CBR-METRICS-MIB / • CISCO-IP-STAT-MIB / • CISCO-IP-TAP-MIB / • CISCO-IP-URPF-MIB / • CISCO-IPSEC-FLOW-MONITOR-MIB / • CISCO-IPSEC-MIB / • CISCO-IPSEC-PROVISIONING-MIB / • CISCO-IPSLA-AUTOMEASURE-MIB / • CISCO-IPSLA-ECHO-MIB / • CISCO-IPSLA-JITTER-MIB / • CISCO-L2-CONTROL-MIB / • CISCO-L2L3-INTERFACE-CONFIG-MIB / • CISCO-LAG-MIB / • CISCO-LICENSE-MGMT-MIB / • CISCO-LOCAL-AUTH-USER-MIB / • CISCO-MAC-NOTIFICATION-MIB / • CISCO-MDI-METRICS-MIB / • CISCO-MEDIA-METRICS-MIB / • CISCO-MEMORY-POOL-MIB / • CISCO-MPLS-LSR-EXT-STD-MIB / • CISCO-NBAR-PROTOCOL-DISCOVERY-MIB / • CISCO-NHRP-EXT-MIB / • CISCO-NTP-MIB / • CISCO-PAGP-MIB / • CISCO-PORT-SECURITY-MIB / • / AMBIENTE: / • Temperatura operacional: -5°C a +45°C / • Temperatura de armazenamento: - -40° a 158°F (-40° to 70°C) / • Umidade relativa: -40° a 158°F (-40° to 70°C) / ENERGIA: / • Fontes de energia (até 2): 1200W AC, 930W DC, ou 1200W HVAC/HVDC / • Potência típica de entrada (AC): 429W / • Potência máxima de entrada (AC): 1245W / • Tensão de entrada (AC): 100 a 240V / • Tensão de entrada (DC) / o Mín-máx: -40V a -72V / o Nominal: -48V a -60V / • Frequência (AC): 50 a 60Hz / • Efíciência: 90% ou mais (20 a 100% de carga) / SEGURANÇA: / • UL 60950-1 / • CAN/CSA-C222.2 No. 60950-1 / • EN 60950-1 / • IEC 60950-1 / • AS/NZS 60950.1 / • IEEE 802.3 / EEC: / • 47 CFR Part 15 / • CISPR22 Class A / • EN 300 386 V1.6.1 / • EN 55022 Class A / • EN 55032 Class A / • CISPR 32 Class A / • EN61000-3-2 / • EN61000-3-3 / • ICES-003 Class A / • TCVN 7189 Class A / • V-3 Class A / • CISPR24 / • EN 300 386 / • EN55024 / • TCVN 7317 / • V-2/2015.04 / • V-3/2015.04 / • CNS13438 / • KN32 / • KN35 / • IEC 61000-6-1 / • EN 61000-6-1	JABIL CIRCUIT DE MEXICO SA DE CV	CISCO	C9300-24T-A=		05/20
8517.62.34	Aparelho para comutação de pacotes de dados, Switch Cisco serie Catalyst 9300, com 24 portas Data, NW-A, sem fonte de alimentacao PS ESPECIFICAÇÕES DO PN: C9300-24T-A= / ESPECIFICAÇÕES GERAIS / • 24 portas modular / GERENCIAMENTO: / • BRIDGE-MIB / • CISCO-BRIDGE-EXT-MIB / • CISCO-BULK-FILE-MIB / • CISCO-CABLE-DIAG-MIB / • CISCO-CALLHOME-MIB / • CISCO-CEF-MIB / • CISCO-CIRCUIT-INTERFACE-MIB / • CISCO-CONFIG-COPY-MIB / • CISCO-CONFIG-MAN-MIB / • CISCO-DEVICE-LOCATION-MIB / • CISCO-DHCP-SNOOPING-MIB / • CISCO-EIGRP-MIB / • CISCO-EMBEDDED-EVENT-MGR-MIB / • CISCO-ENTITY-FRU-CONTROL-MIB / • CISCO-ENTITY-SENSOR-MIB / • CISCO-ENTITY-VENDORTYPE-OID-MIB / • CISCO-ERR-DISABLE-MIB / • CISCO-FLASH-MIB / • CISCO-FLOW-MONITOR-MIB / • CISCO-FTP-CLIENT-MIB / • CISCO-HSRP-EXT-MIB / • CISCO-HSRP-MIB / • CISCO-IETF-BFD-MIB / • CISCO-IETF-PPVPN-MPLS-VPN-MIB / • CISCO-IETF-PW-MPLS-MIB / 3 / • CISCO-IF-EXTENSION-MIB / • CISCO-IGMP-FILTER-MIB / • CISCO-IMAGE-LICENSE-MGMT-MIB / • CISCO-IMAGE-MIB / • CISCO-IP-CBR-METRICS-MIB / • CISCO-IP-STAT-MIB / • CISCO-IP-TAP-MIB / • CISCO-IP-URPF-MIB / • CISCO-IPSEC-FLOW-MONITOR-MIB / • CISCO-IPSEC-MIB / • CISCO-IPSEC-PROVISIONING-MIB / • CISCO-IPSLA-AUTOMEASURE-MIB / • CISCO-IPSLA-ECHO-MIB / • CISCO-IPSLA-JITTER-MIB / • CISCO-L2-CONTROL-MIB / • CISCO-L2L3-INTERFACE-CONFIG-MIB / • CISCO-LAG-MIB / • CISCO-LICENSE-MGMT-MIB / • CISCO-LOCAL-AUTH-USER-MIB / • CISCO-MAC-NOTIFICATION-MIB / • CISCO-MDI-METRICS-MIB / • CISCO-MEDIA-METRICS-MIB / • CISCO-MEMORY-POOL-MIB / • CISCO-MPLS-LSR-EXT-STD-MIB / • CISCO-NBAR-PROTOCOL-DISCOVERY-MIB / • CISCO-NHRP-EXT-MIB / • CISCO-NTP-MIB / • CISCO-PAGP-MIB / • CISCO-PORT-SECURITY-MIB / • / 4 / AMBIENTE: / • Temperatura operacional: -5°C a +45°C / • Temperatura de armazenamento: - -40° a 158°F (-40° to 70°C) / • Umidade relativa: -40° a 158°F (-40° to 70°C) / ENERGIA: / • Fontes de energia (até 2): 1200W AC, 930W DC, ou 1200W HVAC/HVDC / • Potência típica de entrada (AC): 429W / • Potência máxima de entrada (AC): 1245W / • Tensão de entrada (AC): 100 a 240V / • Tensão de entrada (DC) / o Mín-máx: -40V a -72V / o Nominal: -48V a -60V / • Frequência (AC): 50 a 60Hz / • Efíciência: 90% ou mais (20 a 100% de carga) / SEGURANÇA: / • UL 60950-1 / • CAN/CSA-C222.2 No. 60950-1 / • EN 60950-1 / • IEC 60950-1 / • AS/NZS 60950.1 / • IEEE 802.3 / EEC: / • 47 CFR Part 15 / • CISPR22 Class A / • EN 300 386 V1.6.1 / • EN 55022 Class A / 5 / • EN 55032 Class A / • CISPR 32 Class A / • EN61000-3-2 / • EN61000-3-3 / • ICES-003 Class A / • TCVN 7189 Class A / • V-3 Class A / • CISPR24 / • EN 300 386 / • EN55024 / • TCVN 7317 / • V-2/2015.04 / • V-3/2015.04 / • CNS13438 / • KN32 / • KN35 / • IEC 61000-6-1 / • EN 61000-6-1	HON HAI PRECISION INDUSTRY CO LTD	CISCO	C9300-24T-A=1		15/22
8517.62.34	Comutador Cisco serie Catalyst 9300, com 24 portas Data, NW-E, sem PS, codigo C9300-24T-E=ESPECIFICAÇÕES DO PN: C9300-24T-E= / ESPECIFICAÇÕES GERAIS / • 24 portas modular / GERENCIAMENTO: / • BRIDGE-MIB / • CISCO-BRIDGE-EXT-MIB / • CISCO-BULK-FILE-MIB / • CISCO-CABLE-DIAG-MIB / • CISCO-CALLHOME-MIB / • CISCO-CEF-MIB / • CISCO-CIRCUIT-INTERFACE-MIB / • CISCO-CONFIG-COPY-MIB / • CISCO-CONFIG-MAN-MIB / • CISCO-DEVICE-LOCATION-MIB / • CISCO-DHCP-SNOOPING-MIB / • CISCO-EIGRP-MIB / • CISCO-EMBEDDED-EVENT-MGR-MIB / • CISCO-ENTITY-FRU-CONTROL-MIB / • CISCO-ENTITY-SENSOR-MIB / • CISCO-ENTITY-VENDORTYPE-OID-MIB / • CISCO-ERR-DISABLE-MIB / • CISCO-FLASH-MIB / • CISCO-FLOW-MONITOR-MIB / • CISCO-FTP-CLIENT-MIB / • CISCO-HSRP-EXT-MIB / • CISCO-HSRP-MIB / • CISCO-IETF-BFD-MIB / • CISCO-IETF-PPVPN-MPLS-VPN-MIB / • CISCO-IETF-PW-MPLS-MIB / • CISCO-IF-EXTENSION-MIB / • CISCO-IGMP-FILTER-MIB / • CISCO-IMAGE-LICENSE-MGMT-MIB / • CISCO-IMAGE-MIB / • CISCO-IP-CBR-METRICS-MIB / • CISCO-IP-STAT-MIB / • CISCO-IP-TAP-MIB / • CISCO-IP-URPF-MIB / • CISCO-IPSEC-FLOW-MONITOR-MIB / • CISCO-IPSEC-MIB / • CISCO-IPSEC-PROVISIONING-MIB / • CISCO-IPSLA-AUTOMEASURE-MIB / • CISCO-IPSLA-ECHO-MIB / • CISCO-IPSLA-JITTER-MIB / • CISCO-L2-CONTROL-MIB / • CISCO-L2L3-INTERFACE-CONFIG-MIB / • CISCO-LAG-MIB / • CISCO-LICENSE-MGMT-MIB / • CISCO-LOCAL-AUTH-USER-MIB / • CISCO-MAC-NOTIFICATION-MIB / • CISCO-MDI-METRICS-MIB / • CISCO-MEDIA-METRICS-MIB / • CISCO-MEMORY-POOL-MIB / • CISCO-MPLS-LSR-EXT-STD-MIB / • CISCO-NBAR-PROTOCOL-DISCOVERY-MIB / • CISCO-NHRP-EXT-MIB / • CISCO-NTP-MIB / • CISCO-PAGP-MIB / • CISCO-PORT-SECURITY-MIB / • / AMBIENTE: / • Temperatura operacional: -5°C a +45°C / • Temperatura de armazenamento: - -40° a 158°F (-40° to 70°C) / • Umidade relativa: -40° a 158°F (-40° to 70°C) / ENERGIA: / • Fontes de energia (até 2): 1200W AC, 930W DC, ou 1200W HVAC/HVDC / • Potência típica de entrada (AC): 429W / • Potência máxima de entrada (AC): 1245W / • Tensão de entrada (AC): 100 a 240V / • Tensão de entrada (DC) / o Mín-máx: -40V a -72V / o Nominal: -48V a -60V / • Frequência (AC): 50 a 60Hz / • Efíciência: 90% ou mais (20 a 100% de carga) / SEGURANÇA: / • UL 60950-1 / • CAN/CSA-C222.2 No. 60950-1 / • EN 60950-1 / • IEC 60950-1 / • AS/NZS 60950.1 / • IEEE 802.3 / EEC: / • 47 CFR Part 15 / • CISPR22 Class A / • EN 300 386 V1.6.1 / • EN 55022 Class A / • EN 55032 Class A / • CISPR 32 Class A / • EN61000-3-2 / • EN61000-3-3 / • ICES-003 Class A / • TCVN 7189 Class A / • V-3 Class A / • CISPR24 / • EN 300 386 / • EN55024 / • TCVN 7317 / • V-2/2015.04 / • V-3/2015.04 / • CNS13438 / • KN32 / • KN35	JABIL CIRCUIT DE MEXICO SA DE CV	CISCO	C9300-24T-E=		05/20
8517.62.34	Aparelho para comutação de pacotes de dados, Switch Cisco serie Catalyst 9300, com 24 portas Data, NW-E, sem PS, codigo C9300-24T-E= ESPECIFICAÇÕES DO PN: C9300-24T-E= / ESPECIFICAÇÕES GERAIS / • 24 portas modular / GERENCIAMENTO: / • BRIDGE-MIB / • CISCO-BRIDGE-EXT-MIB / • CISCO-BULK-FILE-MIB / • CISCO-CABLE-DIAG-MIB / • CISCO-CALLHOME-MIB / • CISCO-CEF-MIB / • CISCO-CIRCUIT-INTERFACE-MIB / • CISCO-CONFIG-COPY-MIB / • CISCO-CONFIG-MAN-MIB / • CISCO-DEVICE-LOCATION-MIB / • CISCO-DHCP-SNOOPING-MIB / • CISCO-EIGRP-MIB / • CISCO-EMBEDDED-EVENT-MGR-MIB / • CISCO-ENTITY-FRU-CONTROL-MIB / • CISCO-ENTITY-SENSOR-MIB / • CISCO-ENTITY-VENDORTYPE-OID-MIB / • CISCO-ERR-DISABLE-MIB / • CISCO-FLASH-MIB / • CISCO-FLOW-MONITOR-MIB / • CISCO-FTP-CLIENT-MIB / • CISCO-HSRP-EXT-MIB / • CISCO-HSRP-MIB / • CISCO-IETF-BFD-MIB / • CISCO-IETF-PPVPN-MPLS-VPN-MIB / • CISCO-IETF-PW-MPLS-MIB / 3 / • CISCO-IF-EXTENSION-MIB / • CISCO-IGMP-FILTER-MIB / • CISCO-IMAGE-LICENSE-MGMT-MIB / • CISCO-IMAGE-MIB / • CISCO-IP-CBR-METRICS-MIB / • CISCO-IP-STAT-MIB / • CISCO-IP-TAP-MIB / • CISCO-IP-URPF-MIB / • CISCO-IPSEC-FLOW-MONITOR-MIB / • CISCO-IPSEC-MIB / • CISCO-IPSEC-PROVISIONING-MIB / • CISCO-IPSLA-AUTOMEASURE-MIB / • CISCO-IPSLA-ECHO-MIB / • CISCO-IPSLA-JITTER-MIB / • CISCO-L2-CONTROL-MIB / • CISCO-L2L3-INTERFACE-CONFIG-MIB / • CISCO-LAG-MIB / • CISCO-LICENSE-MGMT-MIB / • CISCO-LOCAL-AUTH-USER-MIB / • CISCO-MAC-NOTIFICATION-MIB / • CISCO-MDI-METRICS-MIB / • CISCO-MEDIA-METRICS-MIB / • CISCO-MEMORY-POOL-MIB / • CISCO-MPLS-LSR-EXT-STD-MIB / • CISCO-NBAR-PROTOCOL-DISCOVERY-MIB / • CISCO-NHRP-EXT-MIB / • CISCO-NTP-MIB / • CISCO-PAGP-MIB / • CISCO-PORT-SECURITY-MIB / • / 4 / AMBIENTE: / • Temperatura operacional: -5°C a +45°C / • Temperatura de armazenamento: - -40° a 158°F (-40° to 70°C) / • Umidade relativa: -40° a 158°F (-40° to 70°C) / ENERGIA: / • Fontes de energia (até 2): 1200W AC, 930W DC, ou 1200W HVAC/HVDC / • Potência típica de entrada (AC): 429W / • Potência máxima de entrada (AC): 1245W / • Tensão de entrada (AC): 100 a 240V / • Tensão de entrada (DC) / o Mín-máx: -40V a -72V / o Nominal: -48V a -60V / • Frequência (AC): 50 a 60Hz / • Efíciência: 90% ou mais (20 a 100% de carga) / SEGURANÇA: / • UL 60950-1 / • CAN/CSA-C222.2 No. 60950-1 / • EN 60950-1 / • IEC 60950-1 / • AS/NZS 60950.1 / • IEEE 802.3 / EEC: / • 47 CFR Part 15 / • CISPR22 Class A / • EN 300 386 V1.6.1 / • EN 55022 Class A / 5 / • EN 55032 Class A / • CISPR 32 Class A / • EN61000-3-2 / • EN61000-3-3 / • ICES-003 Class A / • TCVN 7189 Class A / • V-3 Class A / • CISPR24 / • EN 300 386 / • EN55024 / • TCVN 7317 / • V-2/2015.04 / • V-3/2015.04 / • CNS13438 / • KN32 / • KN35 / • IEC 61000-6-1 / • EN 61000-6-1	HON HAI PRECISION INDUSTRY CO LTD	CISCO	C9300-24T-E=1		15/22
8517.62.34	Comutador Cisco serie Catalyst 9300, com 24 portas UPOE, NW-A, sem fonte de alimentacao PS, codigo C9300-24U-A=ESPECIFICAÇÕES DO PN: C9300-24U-A= / ESPECIFICAÇÕES GERAIS / • 24 portas modular / GERENCIAMENTO: / • BRIDGE-MIB / • CISCO-BRIDGE-EXT-MIB / • CISCO-BULK-FILE-MIB / • CISCO-CABLE-DIAG-MIB / • CISCO-CALLHOME-MIB / • CISCO-CEF-MIB / • CISCO-CIRCUIT-INTERFACE-MIB / • CISCO-CONFIG-COPY-MIB / • CISCO-CONFIG-MAN-MIB / • CISCO-DEVICE-LOCATION-MIB / • CISCO-DHCP-SNOOPING-MIB / • CISCO-EIGRP-MIB / • CISCO-EMBEDDED-EVENT-MGR-MIB / • CISCO-ENTITY-FRU-CONTROL-MIB / • CISCO-ENTITY-SENSOR-MIB / • CISCO-ENTITY-VENDORTYPE-OID-MIB / • CISCO-ERR-DISABLE-MIB / • CISCO-FLASH-MIB / • CISCO-FLOW-MONITOR-MIB / • CISCO-FTP-CLIENT-MIB / • CISCO-HSRP-EXT-MIB / • CISCO-HSRP-MIB / • CISCO-IETF-BFD-MIB / • CISCO-IETF-PPVPN-MPLS-VPN-MIB / • CISCO-IETF-PW-MPLS-MIB / • CISCO-IF-EXTENSION-MIB / • CISCO-IGMP-FILTER-MIB / • CISCO-IMAGE-LICENSE-MGMT-MIB / • CISCO-IMAGE-MIB / • CISCO-IP-CBR-METRICS-MIB / • CISCO-IP-STAT-MIB / • CISCO-IP-TAP-MIB / • CISCO-IP-URPF-MIB / • CISCO-IPSEC-FLOW-MONITOR-MIB / • CISCO-IPSEC-MIB / • CISCO-IPSEC-PROVISIONING-MIB / • CISCO-IPSLA-AUTOMEASURE-MIB / • CISCO-IPSLA-ECHO-MIB / • CISCO-IPSLA-JITTER-MIB / • CISCO-L2-CONTROL-MIB / • CISCO-L2L3-INTERFACE-CONFIG-MIB / • CISCO-LAG-MIB / • CISCO-LICENSE-MGMT-MIB / • CISCO-LOCAL-AUTH-USER-MIB / • CISCO-MAC-NOTIFICATION-MIB / • CISCO-MDI-METRICS-MIB / • CISCO-MEDIA-METRICS-MIB / • CISCO-MEMORY-POOL-MIB / • CISCO-MPLS-LSR-EXT-STD-MIB / • CISCO-NBAR-PROTOCOL-DISCOVERY-MIB / • CISCO-NHRP-EXT-MIB / • CISCO-NTP-MIB / • CISCO-PAGP-MIB / • CISCO-PORT-SECURITY-MIB / • / AMBIENTE: / • Temperatura operacional: -5°C a +45°C / • Temperatura de armazenamento: - -40° a 158°F (-40° to 70°C) / • Umidade relativa: -40° a 158°F (-40° to 70°C) / ENERGIA: / • Fontes de energia (até 2): 1200W AC, 930W DC, ou 1200W HVAC/HVDC / • Potência típica de entrada (AC): 429W / • Potência máxima de entrada (AC): 1245W / • Tensão de entrada (AC): 100 a 240V / • Tensão de entrada (DC) / o Mín-máx: -40V a -72V / o Nominal: -48V a -60V / • Frequência (AC): 50 a 60Hz / • Efíciência: 90% ou mais (20 a 100% de carga) / SEGURANÇA: / • UL 60950-1 / • CAN/CSA-C222.2 No. 60950-1 / • EN 60950-1 / • IEC 60950-1 / • AS/NZS 60950.1 / • IEEE 802.3 / EEC: / • 47 CFR Part 15 / • CISPR22 Class A / • EN 300 386 V1.6.1 / • EN 55022 Class A / • EN 55032 Class A / • CISPR 32 Class A / • EN61000-3-2 / • EN61000-3-3 / • ICES-003 Class A / • TCVN 7189 Class A / • V-3 Class A / • CISPR24 / • EN 300 386 / • EN55024 / • TCVN 7317 / • V-2/2015.04 / • V-3/2015.04 / • CNS13438 / • KN32 / • KN35 / • IEC 61000-6-1 / • EN 61000-6-1	JABIL CIRCUIT DE MEXICO SA DE CV	CISCO	C9300-24U-A=		05/20
8517.62.34	Aparelho para comutação de pacotes de dados, Switch Cisco serie Catalyst 9300, com 24 portas UPOE, NW-A, sem fonte de alimentacao PS, codigo C9300-24U-A= ESPECIFICAÇÕES DO PN: C9300-24U-A= / ESPECIFICAÇÕES GERAIS / • 24 portas modular / GERENCIAMENTO: / • BRIDGE-MIB / • CISCO-BRIDGE-EXT-MIB / • CISCO-BULK-FILE-MIB / • CISCO-CABLE-DIAG-MIB / • CISCO-CALLHOME-MIB / • CISCO-CEF-MIB / • CISCO-CIRCUIT-INTERFACE-MIB / • CISCO-CONFIG-COPY-MIB / • CISCO-CONFIG-MAN-MIB / • CISCO-DEVICE-LOCATION-MIB / • CISCO-DHCP-SNOOPING-MIB / • CISCO-EIGRP-MIB / • CISCO-EMBEDDED-EVENT-MGR-MIB / • CISCO-ENTITY-FRU-CONTROL-MIB / • CISCO-ENTITY-SENSOR-MIB / • CISCO-ENTITY-VENDORTYPE-OID-MIB / • CISCO-ERR-DISABLE-MIB / • CISCO-FLASH-MIB / • CISCO-FLOW-MONITOR-MIB / • CISCO-FTP-CLIENT-MIB / • CISCO-HSRP-EXT-MIB / • CISCO-HSRP-MIB / • CISCO-IETF-BFD-MIB / • CISCO-IETF-PPVPN-MPLS-VPN-MIB / • CISCO-IETF-PW-MPLS-MIB / 3 / • CISCO-IF-EXTENSION-MIB / • CISCO-IGMP-FILTER-MIB / • CISCO-IMAGE-LICENSE-MGMT-MIB / • CISCO-IMAGE-MIB / • CISCO-IP-CBR-METRICS-MIB / • CISCO-IP-STAT-MIB / • CISCO-IP-TAP-MIB / • CISCO-IP-URPF-MIB / • CISCO-IPSEC-FLOW-MONITOR-MIB / • CISCO-IPSEC-MIB / • CISCO-IPSEC-PROVISIONING-MIB / • CISCO-IPSLA-AUTOMEASURE-MIB / • CISCO-IPSLA-ECHO-MIB / • CISCO-IPSLA-JITTER-MIB / • CISCO-L2-CONTROL-MIB / • CISCO-L2L3-INTERFACE-CONFIG-MIB / • CISCO-LAG-MIB / • CISCO-LICENSE-MGMT-MIB / • CISCO-LOCAL-AUTH-USER-MIB / • CISCO-MAC-NOTIFICATION-MIB / • CISCO-MDI-METRICS-MIB / • CISCO-MEDIA-METRICS-MIB / • CISCO-MEMORY-POOL-MIB / • CISCO-MPLS-LSR-EXT-STD-MIB / • CISCO-NBAR-PROTOCOL-DISCOVERY-MIB / • CISCO-NHRP-EXT-MIB / • CISCO-NTP-MIB / • CISCO-PAGP-MIB / • CISCO-PORT-SECURITY-MIB / • / 4 / AMBIENTE: / • Temperatura operacional: -5°C a +45°C / • Temperatura de armazenamento: - -40° a 158°F (-40° to 70°C) / • Umidade relativa: -40° a 158°F (-40° to 70°C) / ENERGIA: / • Fontes de energia (até 2): 1200W AC, 930W DC, ou 1200W HVAC/HVDC / • Potência típica de entrada (AC): 429W / • Potência máxima de entrada (AC): 1245W / • Tensão de entrada (AC): 100 a 240V / • Tensão de entrada (DC) / o Mín-máx: -40V a -72V / o Nominal: -48V a -60V / • Frequência (AC): 50 a 60Hz / • Efíciência: 90% ou mais (20 a 100% de carga) / SEGURANÇA: / • UL 60950-1 / • CAN/CSA-C222.2 No. 60950-1 / • EN 60950-1 / • IEC 60950-1 / • AS/NZS 60950.1 / • IEEE 802.3 / EEC: / • 47 CFR Part 15 / • CISPR22 Class A / • EN 300 386 V1.6.1 / • EN 55022 Class A / 5 / • EN 55032 Class A / • CISPR 32 Class A / • EN61000-3-2 / • EN61000-3-3 / • ICES-003 Class A / • TCVN 7189 Class A / • V-3 Class A / • CISPR24 / • EN 300 386 / • EN55024 / • TCVN 7317 / • V-2/2015.04 / • V-3/2015.04 / • CNS13438 / • KN32 / • KN35 / • IEC 61000-6-1 / • EN 61000-6-1	HON HAI PRECISION INDUSTRY CO LTD	CISCO	C9300-24U-A=1		15/22
8517.62.34	Comutador Cisco serie Catalyst 9300, com 24 portas UPOE, NW-E, sem fonte de alimentação OS ESPECIFICAÇÕES DO PN: C9300-24U-E= ESPECIFICAÇÕES GERAIS 24 portas UPOE Suporta fontes de alimentação redundantes duplas Projetado para empilhar switches como um único switch virtual Total de endereços MAC: 32.000 DRAM 8 GB Flash 16 GB VLAN IDs: 4094 SVIs: 1000 Capacidade de comutação: 208 Gbps Capacidade de comutação com stack: 688 Gbps Taxa de encaminhamento: 154,76 Mbps Taxa de encaminhamento com stack: 511,90 Mbps AMBIENTE Temperatura operacional: -5°C a +45°C Temperatura de armazenamento: -40° to 70°C Umidade relativa: 5 a 95% sem condensação ENERGIA Fonte de alimentação CA padrão: 1100W Potência PoE disponível: 830W até 1440W (com fonte de alimentação secundária) Fontes de energia suportadas (até 2): 350W AC, 715W AC ou 1100W AC Tensão de entrada (AC): 115 a 240V Corrente de entrada: 12 a 6A Frequência (AC): 50 a 60Hz DIMENSÕES 4,4 x 44,5 x 40,9 cm (A x L x P) SEGURANÇA UL 60950-1 CAN/CSA-C222.2 No. 60950-1 EN 60950-1 IEC 60950-1 AS/NZS 60950.1 IEEE 802.3 EMC 47 CFR Part 15 CISPR22 Class A EN 300 386 V1.6.1 EN 55022 Class A EN 55032 Class A CISPR 32 Class A EN61000-3-2 EN61000-3-3 ICES-003 Class A TCVN 7189 Class A V-3 Class A CISPR24 EN 300 386 EN55024 TCVN 7317 V-2/2015.04 V-3/2015.04 CNS13438 KN32 KN35 IEC 61000-6-1 EN 61000-6-1 Aplicação: Utilizado para comutação de rede, reencaminhar pacotes entres outros nós na rede.	HON HAI PRECISION INDUSTRY CO LTD	CISCO	C9300-24U-E=		47/19
8517.62.34	Comutador Cisco serie Catalyst 9300, com 24 portas mGig e UPOE, NW-A, sem fonte de alimentacao, codigo C9300-24UX-A=ESPECIFICAÇÕES DO PN: C9300-24UX-A= / ESPECIFICAÇÕES GERAIS / • 24 portas modular / GERENCIAMENTO: / • BRIDGE-MIB / • CISCO-BRIDGE-EXT-MIB / • CISCO-BULK-FILE-MIB / • CISCO-CABLE-DIAG-MIB / • CISCO-CALLHOME-MIB / • CISCO-CEF-MIB / • CISCO-CIRCUIT-INTERFACE-MIB / • CISCO-CONFIG-COPY-MIB / • CISCO-CONFIG-MAN-MIB / • CISCO-DEVICE-LOCATION-MIB / • CISCO-DHCP-SNOOPING-MIB / • CISCO-EIGRP-MIB / • CISCO-EMBEDDED-EVENT-MGR-MIB / • CISCO-ENTITY-FRU-CONTROL-MIB / • CISCO-ENTITY-SENSOR-MIB / • CISCO-ENTITY-VENDORTYPE-OID-MIB / • CISCO-ERR-DISABLE-MIB / • CISCO-FLASH-MIB / • CISCO-FLOW-MONITOR-MIB / • CISCO-FTP-CLIENT-MIB / • CISCO-HSRP-EXT-MIB / • CISCO-HSRP-MIB / • CISCO-IETF-BFD-MIB / • CISCO-IETF-PPVPN-MPLS-VPN-MIB / • CISCO-IETF-PW-MPLS-MIB / • CISCO-IF-EXTENSION-MIB / • CISCO-IGMP-FILTER-MIB / • CISCO-IMAGE-LICENSE-MGMT-MIB / • CISCO-IMAGE-MIB / • CISCO-IP-CBR-METRICS-MIB / • CISCO-IP-STAT-MIB / • CISCO-IP-TAP-MIB / • CISCO-IP-URPF-MIB / • CISCO-IPSEC-FLOW-MONITOR-MIB / • CISCO-IPSEC-MIB / • CISCO-IPSEC-PROVISIONING-MIB / • CISCO-IPSLA-AUTOMEASURE-MIB / • CISCO-IPSLA-ECHO-MIB / • CISCO-IPSLA-JITTER-MIB / • CISCO-L2-CONTROL-MIB / • CISCO-L2L3-INTERFACE-CONFIG-MIB / • CISCO-LAG-MIB / • CISCO-LICENSE-MGMT-MIB / • CISCO-LOCAL-AUTH-USER-MIB / • CISCO-MAC-NOTIFICATION-MIB / • CISCO-MDI-METRICS-MIB / • CISCO-MEDIA-METRICS-MIB / • CISCO-MEMORY-POOL-MIB / • CISCO-MPLS-LSR-EXT-STD-MIB / • CISCO-NBAR-PROTOCOL-DISCOVERY-MIB / • CISCO-NHRP-EXT-MIB / • CISCO-NTP-MIB / • CISCO-PAGP-MIB / • CISCO-PORT-SECURITY-MIB / • / AMBIENTE: / • Temperatura operacional: -5°C a +45°C / • Temperatura de armazenamento: - -40° a 158°F (-40° to 70°C) / • Umidade relativa: -40° a 158°F (-40° to 70°C) / ENERGIA: / • Fontes de energia (até 2): 1200W AC, 930W DC, ou 1200W HVAC/HVDC / • Potência típica de entrada (AC): 429W / • Potência máxima de entrada (AC): 1245W / • Tensão de entrada (AC): 100 a 240V / • Tensão de entrada (DC) / o Mín-máx: -40V a -72V / o Nominal: -48V a -60V / • Frequência (AC): 50 a 60Hz / • Efíciência: 90% ou mais (20 a 100% de carga) / SEGURANÇA: / • UL 60950-1 / • CAN/CSA-C222.2 No. 60950-1 / • EN 60950-1 / • IEC 60950-1 / • AS/NZS 60950.1 / • IEEE 802.3 / EEC: / • 47 CFR Part 15 / • CISPR22 Class A / • EN 300 386 V1.6.1 / • EN 55022 Class A / • EN 55032 Class A / • CISPR 32 Class A / • EN61000-3-2 / • EN61000-3-3 / • ICES-003 Class A / • TCVN 7189 Class A / • V-3 Class A / • CISPR24 / • EN 300 386 / • EN55024 / • TCVN 7317 / • V-2/2015.04 / • V-3/2015.04 / • CNS13438 / • KN32 / • KN35 / • IEC 61000-6-1 / • EN 61000-6-1	Foxconn Cz s.r.o.	CISCO	C9300-24UX-A=		49/19
8517.62.34	Aparelho para comutação de pacotes de dados, Switch Cisco Catalyst 9300, com 24 portas mGig, UPOE, vantagem de rede, Deep Buffer ESPECIFICAÇÕES DO PN: C9300-24UXB-A= / ESPECIFICAÇÕES GERAIS / • 24 portas modular / GERENCIAMENTO: / • BRIDGE-MIB / • CISCO-BRIDGE-EXT-MIB / • CISCO-BULK-FILE-MIB / • CISCO-CABLE-DIAG-MIB / • CISCO-CALLHOME-MIB / • CISCO-CEF-MIB / • CISCO-CIRCUIT-INTERFACE-MIB / • CISCO-CONFIG-COPY-MIB / • CISCO-CONFIG-MAN-MIB / • CISCO-DEVICE-LOCATION-MIB / • CISCO-DHCP-SNOOPING-MIB / • CISCO-EIGRP-MIB / • CISCO-EMBEDDED-EVENT-MGR-MIB / • CISCO-ENTITY-FRU-CONTROL-MIB / • CISCO-ENTITY-SENSOR-MIB / • CISCO-ENTITY-VENDORTYPE-OID-MIB / • CISCO-ERR-DISABLE-MIB / • CISCO-FLASH-MIB / • CISCO-FLOW-MONITOR-MIB / • CISCO-FTP-CLIENT-MIB / • CISCO-HSRP-EXT-MIB / • CISCO-HSRP-MIB / • CISCO-IETF-BFD-MIB / • CISCO-IETF-PPVPN-MPLS-VPN-MIB / • CISCO-IETF-PW-MPLS-MIB / • CISCO-IF-EXTENSION-MIB / • CISCO-IGMP-FILTER-MIB / • CISCO-IMAGE-LICENSE-MGMT-MIB / • CISCO-IMAGE-MIB / • CISCO-IP-CBR-METRICS-MIB / • CISCO-IP-STAT-MIB / • CISCO-IP-TAP-MIB / • CISCO-IP-URPF-MIB / • CISCO-IPSEC-FLOW-MONITOR-MIB / • CISCO-IPSEC-MIB / • CISCO-IPSEC-PROVISIONING-MIB / • CISCO-IPSLA-AUTOMEASURE-MIB / • CISCO-IPSLA-ECHO-MIB / • CISCO-IPSLA-JITTER-MIB / • CISCO-L2-CONTROL-MIB / • CISCO-L2L3-INTERFACE-CONFIG-MIB / • CISCO-LAG-MIB / • CISCO-LICENSE-MGMT-MIB / • CISCO-LOCAL-AUTH-USER-MIB / • CISCO-MAC-NOTIFICATION-MIB / • CISCO-MDI-METRICS-MIB / • CISCO-MEDIA-METRICS-MIB / • CISCO-MEMORY-POOL-MIB / • CISCO-MPLS-LSR-EXT-STD-MIB / • CISCO-NBAR-PROTOCOL-DISCOVERY-MIB / • CISCO-NHRP-EXT-MIB / • CISCO-NTP-MIB / • CISCO-PAGP-MIB / • CISCO-PORT-SECURITY-MIB / AMBIENTE: / • Temperatura operacional: -5°C a +45°C / • Temperatura de armazenamento: - -40° a 158°F (-40° to 70°C) / • Umidade relativa: -40° a 158°F (-40° to 70°C) / ENERGIA: / • Fontes de energia (até 2): 1200W AC, 930W DC, ou 1200W HVAC/HVDC / • Potência típica de entrada (AC): 429W / • Potência máxima de entrada (AC): 1245W / • Tensão de entrada (AC): 100 a 240V / • Tensão de entrada (DC) / o Mín-máx: -40V a -72V / o Nominal: -48V a -60V / • Frequência (AC): 50 a 60Hz / • Efíciência: 90% ou mais (20 a 100% de carga) / SEGURANÇA: / • UL 60950-1 / • CAN/CSA-C222.2 No. 60950-1 / • EN 60950-1 / • IEC 60950-1 / • AS/NZS 60950.1 / • IEEE 802.3 / EEC: / • 47 CFR Part 15 / • CISPR22 Class A / • EN 300 386 V1.6.1 / • EN 55022 Class A / • EN 55032 Class A / • CISPR 32 Class A / • EN61000-3-2 / • EN61000-3-3 / • ICES-003 Class A / • TCVN 7189 Class A / • V-3 Class A / • CISPR24 / • EN 300 386 / • EN55024 / • TCVN 7317 / • V-2/2015.04 / • V-3/2015.04 / • CNS13438 / • KN32 / • KN35 / • IEC 61000-6-1 / • EN 61000-6-1	HON HAI PRECISION INDUSTRY CO LTD	CISCO	C9300-24UXB-A=		16/22
8517.62.34	Aparelho para comutação de pacotes de dados, Switch Cisco serie Catalyst 9300, com 24 portas Deep Buff mGig, UPOE, rede essencial ESPECIFICAÇÕES DO PN: C9300-24UXB-E= / ESPECIFICAÇÕES GERAIS / • 24 portas modular / GERENCIAMENTO: / • BRIDGE-MIB / • CISCO-BRIDGE-EXT-MIB / • CISCO-BULK-FILE-MIB / • CISCO-CABLE-DIAG-MIB / • CISCO-CALLHOME-MIB / • CISCO-CEF-MIB / • CISCO-CIRCUIT-INTERFACE-MIB / • CISCO-CONFIG-COPY-MIB / • CISCO-CONFIG-MAN-MIB / • CISCO-DEVICE-LOCATION-MIB / • CISCO-DHCP-SNOOPING-MIB / • CISCO-EIGRP-MIB / • CISCO-EMBEDDED-EVENT-MGR-MIB / • CISCO-ENTITY-FRU-CONTROL-MIB / • CISCO-ENTITY-SENSOR-MIB / • CISCO-ENTITY-VENDORTYPE-OID-MIB / • CISCO-ERR-DISABLE-MIB / • CISCO-FLASH-MIB / • CISCO-FLOW-MONITOR-MIB / • CISCO-FTP-CLIENT-MIB / • CISCO-HSRP-EXT-MIB / • CISCO-HSRP-MIB / • CISCO-IETF-BFD-MIB / • CISCO-IETF-PPVPN-MPLS-VPN-MIB / • CISCO-IETF-PW-MPLS-MIB / • CISCO-IF-EXTENSION-MIB / • CISCO-IGMP-FILTER-MIB / • CISCO-IMAGE-LICENSE-MGMT-MIB / • CISCO-IMAGE-MIB / • CISCO-IP-CBR-METRICS-MIB / • CISCO-IP-STAT-MIB / • CISCO-IP-TAP-MIB / • CISCO-IP-URPF-MIB / • CISCO-IPSEC-FLOW-MONITOR-MIB / • CISCO-IPSEC-MIB / • CISCO-IPSEC-PROVISIONING-MIB / • CISCO-IPSLA-AUTOMEASURE-MIB / • CISCO-IPSLA-ECHO-MIB / • CISCO-IPSLA-JITTER-MIB / • CISCO-L2-CONTROL-MIB / • CISCO-L2L3-INTERFACE-CONFIG-MIB / • CISCO-LAG-MIB / • CISCO-LICENSE-MGMT-MIB / • CISCO-LOCAL-AUTH-USER-MIB / • CISCO-MAC-NOTIFICATION-MIB / • CISCO-MDI-METRICS-MIB / • CISCO-MEDIA-METRICS-MIB / • CISCO-MEMORY-POOL-MIB / • CISCO-MPLS-LSR-EXT-STD-MIB / • CISCO-NBAR-PROTOCOL-DISCOVERY-MIB / • CISCO-NHRP-EXT-MIB / • CISCO-NTP-MIB / • CISCO-PAGP-MIB / • CISCO-PORT-SECURITY-MIB / AMBIENTE: / • Temperatura operacional: -5°C a +45°C / • Temperatura de armazenamento: - -40° a 158°F (-40° to 70°C) / • Umidade relativa: -40° a 158°F (-40° to 70°C) / ENERGIA: / • Fontes de energia (até 2): 1200W AC, 930W DC, ou 1200W HVAC/HVDC / • Potência típica de entrada (AC): 429W / • Potência máxima de entrada (AC): 1245W / • Tensão de entrada (AC): 100 a 240V / • Tensão de entrada (DC) / o Mín-máx: -40V a -72V / o Nominal: -48V a -60V / • Frequência (AC): 50 a 60Hz / • Efíciência: 90% ou mais (20 a 100% de carga) / SEGURANÇA: / • UL 60950-1 / • CAN/CSA-C222.2 No. 60950-1 / • EN 60950-1 / • IEC 60950-1 / • AS/NZS 60950.1 / • IEEE 802.3 / EEC: / • 47 CFR Part 15 / • CISPR22 Class A / • EN 300 386 V1.6.1 / • EN 55022 Class A / • EN 55032 Class A / • CISPR 32 Class A / • EN61000-3-2 / • EN61000-3-3 / • ICES-003 Class A / • TCVN 7189 Class A / • V-3 Class A / • CISPR24 / • EN 300 386 / • EN55024 / • TCVN 7317 / • V-2/2015.04 / • V-3/2015.04 / • CNS13438 / • KN32 / • KN35 / • IEC 61000-6-1 / • EN 61000-6-1	HON HAI PRECISION INDUSTRY CO LTD	CISCO	C9300-24UXB-E=		16/22
8517.62.34	Comutador Cisco serie Catalyst 9300, com 24 portas mGig e UPOE, NW-E, sem fonte de alimentacao, codigo C9300-24UX-E=ESPECIFICAÇÕES DO PN: C9300-24UX-E= / ESPECIFICAÇÕES GERAIS / • 24 portas modular / GERENCIAMENTO: / • BRIDGE-MIB / • CISCO-BRIDGE-EXT-MIB / • CISCO-BULK-FILE-MIB / • CISCO-CABLE-DIAG-MIB / • CISCO-CALLHOME-MIB / • CISCO-CEF-MIB / • CISCO-CIRCUIT-INTERFACE-MIB / • CISCO-CONFIG-COPY-MIB / • CISCO-CONFIG-MAN-MIB / • CISCO-DEVICE-LOCATION-MIB / • CISCO-DHCP-SNOOPING-MIB / • CISCO-EIGRP-MIB / • CISCO-EMBEDDED-EVENT-MGR-MIB / • CISCO-ENTITY-FRU-CONTROL-MIB / • CISCO-ENTITY-SENSOR-MIB / • CISCO-ENTITY-VENDORTYPE-OID-MIB / • CISCO-ERR-DISABLE-MIB / • CISCO-FLASH-MIB / • CISCO-FLOW-MONITOR-MIB / • CISCO-FTP-CLIENT-MIB / • CISCO-HSRP-EXT-MIB / • CISCO-HSRP-MIB / • CISCO-IETF-BFD-MIB / • CISCO-IETF-PPVPN-MPLS-VPN-MIB / • CISCO-IETF-PW-MPLS-MIB / • CISCO-IF-EXTENSION-MIB / • CISCO-IGMP-FILTER-MIB / • CISCO-IMAGE-LICENSE-MGMT-MIB / • CISCO-IMAGE-MIB / • CISCO-IP-CBR-METRICS-MIB / • CISCO-IP-STAT-MIB / • CISCO-IP-TAP-MIB / • CISCO-IP-URPF-MIB / • CISCO-IPSEC-FLOW-MONITOR-MIB / • CISCO-IPSEC-MIB / • CISCO-IPSEC-PROVISIONING-MIB / • CISCO-IPSLA-AUTOMEASURE-MIB / • CISCO-IPSLA-ECHO-MIB / • CISCO-IPSLA-JITTER-MIB / • CISCO-L2-CONTROL-MIB / • CISCO-L2L3-INTERFACE-CONFIG-MIB / • CISCO-LAG-MIB / • CISCO-LICENSE-MGMT-MIB / • CISCO-LOCAL-AUTH-USER-MIB / • CISCO-MAC-NOTIFICATION-MIB / • CISCO-MDI-METRICS-MIB / • CISCO-MEDIA-METRICS-MIB / • CISCO-MEMORY-POOL-MIB / • CISCO-MPLS-LSR-EXT-STD-MIB / • CISCO-NBAR-PROTOCOL-DISCOVERY-MIB / • CISCO-NHRP-EXT-MIB / • CISCO-NTP-MIB / • CISCO-PAGP-MIB / • CISCO-PORT-SECURITY-MIB / • / AMBIENTE: / • Temperatura operacional: -5°C a +45°C / • Temperatura de armazenamento: - -40° a 158°F (-40° to 70°C) / • Umidade relativa: -40° a 158°F (-40° to 70°C) / ENERGIA: / • Fontes de energia (até 2): 1200W AC, 930W DC, ou 1200W HVAC/HVDC / • Potência típica de entrada (AC): 429W / • Potência máxima de entrada (AC): 1245W / • Tensão de entrada (AC): 100 a 240V / • Tensão de entrada (DC) / o Mín-máx: -40V a -72V / o Nominal: -48V a -60V / • Frequência (AC): 50 a 60Hz / • Efíciência: 90% ou mais (20 a 100% de carga) / SEGURANÇA: / • UL 60950-1 / • CAN/CSA-C222.2 No. 60950-1 / • EN 60950-1 / • IEC 60950-1 / • AS/NZS 60950.1 / • IEEE 802.3 / EEC: / • 47 CFR Part 15 / • CISPR22 Class A / • EN 300 386 V1.6.1 / • EN 55022 Class A / • EN 55032 Class A / • CISPR 32 Class A / • EN61000-3-2 / • EN61000-3-3 / • ICES-003 Class A / • TCVN 7189 Class A / • V-3 Class A / • CISPR24 / • EN 300 386 / • EN55024 / • TCVN 7317 / • V-2/2015.04 / • V-3/2015.04 / • CNS13438 / • KN32 / • KN35 / • IEC 61000-6-1 / • EN 61000-6-1	JABIL CIRCUIT DE MEXICO SA DE CV	CISCO	C9300-24UX-E=		05/20
8517.62.34	Aparelho para comutação de pacotes de dados, Switch Cisco serie Catalyst 9300, com 24 portas mGig e UPOE, NW-E, sem fonte de alimentacao PS ESPECIFICAÇÕES DO PN: C9300-24UX-E= / ESPECIFICAÇÕES GERAIS / • 24 portas modular / GERENCIAMENTO: / • BRIDGE-MIB / • CISCO-BRIDGE-EXT-MIB / • CISCO-BULK-FILE-MIB / • CISCO-CABLE-DIAG-MIB / • CISCO-CALLHOME-MIB / • CISCO-CEF-MIB / • CISCO-CIRCUIT-INTERFACE-MIB / • CISCO-CONFIG-COPY-MIB / • CISCO-CONFIG-MAN-MIB / • CISCO-DEVICE-LOCATION-MIB / • CISCO-DHCP-SNOOPING-MIB / • CISCO-EIGRP-MIB / • CISCO-EMBEDDED-EVENT-MGR-MIB / • CISCO-ENTITY-FRU-CONTROL-MIB / • CISCO-ENTITY-SENSOR-MIB / • CISCO-ENTITY-VENDORTYPE-OID-MIB / • CISCO-ERR-DISABLE-MIB / • CISCO-FLASH-MIB / • CISCO-FLOW-MONITOR-MIB / • CISCO-FTP-CLIENT-MIB / • CISCO-HSRP-EXT-MIB / • CISCO-HSRP-MIB / • CISCO-IETF-BFD-MIB / • CISCO-IETF-PPVPN-MPLS-VPN-MIB / • CISCO-IETF-PW-MPLS-MIB / 3 / • CISCO-IF-EXTENSION-MIB / • CISCO-IGMP-FILTER-MIB / • CISCO-IMAGE-LICENSE-MGMT-MIB / • CISCO-IMAGE-MIB / • CISCO-IP-CBR-METRICS-MIB / • CISCO-IP-STAT-MIB / • CISCO-IP-TAP-MIB / • CISCO-IP-URPF-MIB / • CISCO-IPSEC-FLOW-MONITOR-MIB / • CISCO-IPSEC-MIB / • CISCO-IPSEC-PROVISIONING-MIB / • CISCO-IPSLA-AUTOMEASURE-MIB / • CISCO-IPSLA-ECHO-MIB / • CISCO-IPSLA-JITTER-MIB / • CISCO-L2-CONTROL-MIB / • CISCO-L2L3-INTERFACE-CONFIG-MIB / • CISCO-LAG-MIB / • CISCO-LICENSE-MGMT-MIB / • CISCO-LOCAL-AUTH-USER-MIB / • CISCO-MAC-NOTIFICATION-MIB / • CISCO-MDI-METRICS-MIB / • CISCO-MEDIA-METRICS-MIB / • CISCO-MEMORY-POOL-MIB / • CISCO-MPLS-LSR-EXT-STD-MIB / • CISCO-NBAR-PROTOCOL-DISCOVERY-MIB / • CISCO-NHRP-EXT-MIB / • CISCO-NTP-MIB / • CISCO-PAGP-MIB / • CISCO-PORT-SECURITY-MIB / • / 4 / AMBIENTE: / • Temperatura operacional: -5°C a +45°C / • Temperatura de armazenamento: - -40° a 158°F (-40° to 70°C) / • Umidade relativa: -40° a 158°F (-40° to 70°C) / ENERGIA: / • Fontes de energia (até 2): 1200W AC, 930W DC, ou 1200W HVAC/HVDC / • Potência típica de entrada (AC): 429W / • Potência máxima de entrada (AC): 1245W / • Tensão de entrada (AC): 100 a 240V / • Tensão de entrada (DC) / o Mín-máx: -40V a -72V / o Nominal: -48V a -60V / • Frequência (AC): 50 a 60Hz / • Efíciência: 90% ou mais (20 a 100% de carga) / SEGURANÇA: / • UL 60950-1 / • CAN/CSA-C222.2 No. 60950-1 / • EN 60950-1 / • IEC 60950-1 / • AS/NZS 60950.1 / • IEEE 802.3 / EEC: / • 47 CFR Part 15 / • CISPR22 Class A / • EN 300 386 V1.6.1 / • EN 55022 Class A / 5 / • EN 55032 Class A / • CISPR 32 Class A / • EN61000-3-2 / • EN61000-3-3 / • ICES-003 Class A / • TCVN 7189 Class A / • V-3 Class A / • CISPR24 / • EN 300 386 / • EN55024 / • TCVN 7317 / • V-2/2015.04 / • V-3/2015.04 / • CNS13438 / • KN32 / • KN35 / • IEC 61000-6-1 / • EN 61000-6-1	HON HAI PRECISION INDUSTRY CO LTD	CISCO	C9300-24UX-E=1		15/22
8517.62.34	Comutador Cisco serie Catalyst 9300, com 48 portas PoE+, NW-A, sem fonte de alimentação PS ESPECIFICAÇÕES DO PN: C9300-48P-A= ESPECIFICAÇÕES GERAIS 48 portas POE+ Suporta fontes de alimentação redundantes duplas Projetado para empilhar switches como um único switch virtual Total de endereços MAC: 32.000 DRAM 8 GB Flash 16 GB VLAN IDs: 4094 SVIs: 1000 Capacidade de comutação: 256 Gbps Capacidade de comutação com stack: 736 Gbps Taxa de encaminhamento: 190,47 Mbps Taxa de encaminhamento com stack: 547,62 Mbps AMBIENTE Temperatura operacional: -5°C a +45°C Temperatura de armazenamento: -40° to 70°C Umidade relativa: 5 a 95% sem condensação ENERGIA Fonte de alimentação CA padrão: 715W Potência PoE disponível: 437W até 1440W (com fonte de alimentação secundária de 1100W) Fontes de energia suportadas (até 2): 350W AC, 715W AC ou 1100W AC; e 715W DC Tensão de entrada (AC): 110 a 240V (Fonte padrão) Corrente de entrada: 10 a 5A (Fonte padrão) Frequência (AC): 50 a 60Hz DIMENSÕES 4,4 x 44,5 x 40,9 cm (A x L x P) SEGURANÇA UL 60950-1 CAN/CSA-C222.2 No. 60950-1 EN 60950-1 IEC 60950-1 AS/NZS 60950.1 IEEE 802.3 EMC 47 CFR Part 15 CISPR22 Class A EN 300 386 V1.6.1 EN 55022 Class A EN 55032 Class A CISPR 32 Class A EN61000-3-2 EN61000-3-3 ICES-003 Class A TCVN 7189 Class A V-3 Class A CISPR24 EN 300 386 EN55024 TCVN 7317 V-2/2015.04 V-3/2015.04 CNS13438 KN32 KN35 IEC 61000-6-1 EN 61000-6-1 Aplicação: Utilizado para comutação de rede, reencaminhar pacotes entres outros nós na rede.	HON HAI PRECISION INDUSTRY CO LTD	CISCO	C9300-48P-A=		48/19
8517.62.34	Aparelho para comutação de pacotes de dados, Switch Cisco serie Catalyst 9300, com 48 portas PoE+, NW-A, sem fonte de alimentacao PS ESPECIFICAÇÕES DO PN: C9300-48P-A= / ESPECIFICAÇÕES GERAIS / • 48 portas POE+ / • Suporta fontes de alimentação redundantes duplas / • Projetado para empilhar switches como um único switch virtual / • Total de endereços MAC: 32.000 / • DRAM 8 GB / • Flash 16 GB / • VLAN IDs: 4094 / • SVIs: 1000 / • Capacidade de comutação: 256 Gbps / • Capacidade de comutação com stack: 736 Gbps / • Taxa de encaminhamento: 190,47 Mbps / • Taxa de encaminhamento com stack: 547,62 Mbps / AMBIENTE / • Temperatura operacional: -5°C a +45°C / • Temperatura de armazenamento: -40° to 70°C / • Umidade relativa: 5 a 95% sem condensação / ENERGIA / • Fonte de alimentação CA padrão: 715W / • Potência PoE disponível: 437W até 1440W (com fonte de alimentação secundária de 1100W) / • Fontes de energia suportadas (até 2): 350W AC, 715W AC ou 1100W AC; e 715W DC / • Tensão de entrada (AC): 110 a 240V (Fonte padrão) / • Corrente de entrada: 10 a 5A (Fonte padrão) / • Frequência (AC): 50 a 60Hz / DIMENSÕES / • 4,4 x 44,5 x 40,9 cm (A x L x P) / SEGURANÇA / • UL 60950-1 / • CAN/CSA-C222.2 No. 60950-1 / • EN 60950-1 / • IEC 60950-1 / 3 / • AS/NZS 60950.1 / • IEEE 802.3 / EMC / • 47 CFR Part 15 / • CISPR22 Class A / • EN 300 386 V1.6.1 / • EN 55022 Class A / • EN 55032 Class A / • CISPR 32 Class A / • EN61000-3-2 / • EN61000-3-3 / • ICES-003 Class A / • TCVN 7189 Class A / • V-3 Class A / • CISPR24 / • EN 300 386 / • EN55024 / • TCVN 7317 / • V-2/2015.04 / • V-3/2015.04 / • CNS13438 / • KN32 / • KN35 / • IEC 61000-6-1 / • EN 61000-6-1	HON HAI PRECISION INDUSTRY CO LTD	CISCO	C9300-48P-A=1		15/22
8517.62.34	Comutador Cisco serie Catalyst 9300, com 48 portas PoE+, NW-E, sem fonte de alimentacao PS, codigo C9300-48P-E=ESPECIFICAÇÕES DO PN: C9300-48P-E= / ESPECIFICAÇÕES GERAIS / • 48 portas modular / GERENCIAMENTO: / • BRIDGE-MIB / • CISCO-BRIDGE-EXT-MIB / • CISCO-BULK-FILE-MIB / • CISCO-CABLE-DIAG-MIB / • CISCO-CALLHOME-MIB / • CISCO-CEF-MIB / • CISCO-CIRCUIT-INTERFACE-MIB / • CISCO-CONFIG-COPY-MIB / • CISCO-CONFIG-MAN-MIB / • CISCO-DEVICE-LOCATION-MIB / • CISCO-DHCP-SNOOPING-MIB / • CISCO-EIGRP-MIB / • CISCO-EMBEDDED-EVENT-MGR-MIB / • CISCO-ENTITY-FRU-CONTROL-MIB / • CISCO-ENTITY-SENSOR-MIB / • CISCO-ENTITY-VENDORTYPE-OID-MIB / • CISCO-ERR-DISABLE-MIB / • CISCO-FLASH-MIB / • CISCO-FLOW-MONITOR-MIB / • CISCO-FTP-CLIENT-MIB / • CISCO-HSRP-EXT-MIB / • CISCO-HSRP-MIB / • CISCO-IETF-BFD-MIB / • CISCO-IETF-PPVPN-MPLS-VPN-MIB / • CISCO-IETF-PW-MPLS-MIB / • CISCO-IF-EXTENSION-MIB / • CISCO-IGMP-FILTER-MIB / • CISCO-IMAGE-LICENSE-MGMT-MIB / • CISCO-IMAGE-MIB / • CISCO-IP-CBR-METRICS-MIB / • CISCO-IP-STAT-MIB / • CISCO-IP-TAP-MIB / • CISCO-IP-URPF-MIB / • CISCO-IPSEC-FLOW-MONITOR-MIB / • CISCO-IPSEC-MIB / • CISCO-IPSEC-PROVISIONING-MIB / • CISCO-IPSLA-AUTOMEASURE-MIB / • CISCO-IPSLA-ECHO-MIB / • CISCO-IPSLA-JITTER-MIB / • CISCO-L2-CONTROL-MIB / • CISCO-L2L3-INTERFACE-CONFIG-MIB / • CISCO-LAG-MIB / • CISCO-LICENSE-MGMT-MIB / • CISCO-LOCAL-AUTH-USER-MIB / • CISCO-MAC-NOTIFICATION-MIB / • CISCO-MDI-METRICS-MIB / • CISCO-MEDIA-METRICS-MIB / • CISCO-MEMORY-POOL-MIB / • CISCO-MPLS-LSR-EXT-STD-MIB / • CISCO-NBAR-PROTOCOL-DISCOVERY-MIB / • CISCO-NHRP-EXT-MIB / • CISCO-NTP-MIB / • CISCO-PAGP-MIB / • CISCO-PORT-SECURITY-MIB / • / AMBIENTE: / • Temperatura operacional: -5°C a +45°C / • Temperatura de armazenamento: - -40° a 158°F (-40° to 70°C) / • Umidade relativa: -40° a 158°F (-40° to 70°C) / ENERGIA: / • Fontes de energia (até 2): 1200W AC, 930W DC, ou 1200W HVAC/HVDC / • Potência típica de entrada (AC): 429W / • Potência máxima de entrada (AC): 1245W / • Tensão de entrada (AC): 100 a 240V / • Tensão de entrada (DC) / o Mín-máx: -40V a -72V / o Nominal: -48V a -60V / • Frequência (AC): 50 a 60Hz / • Efíciência: 90% ou mais (20 a 100% de carga) / SEGURANÇA: / • UL 60950-1 / • CAN/CSA-C222.2 No. 60950-1 / • EN 60950-1 / • IEC 60950-1 / • AS/NZS 60950.1 / • IEEE 802.3 / EEC: / • 47 CFR Part 15 / • CISPR22 Class A / • EN 300 386 V1.6.1 / • EN 55022 Class A / • EN 55032 Class A / • CISPR 32 Class A / • EN61000-3-2 / • EN61000-3-3 / • ICES-003 Class A / • TCVN 7189 Class A / • V-3 Class A / • CISPR24 / • EN 300 386 / • EN55024 / • TCVN 7317 / • V-2/2015.04 / • V-3/2015.04 / • CNS13438 / • KN32 / • KN35 / • IEC 61000-6-1 / • EN 61000-6-1	Foxconn Cz s.r.o.	CISCO	C9300-48P-E=		49/19
8517.62.34	Aparelho para comutacao de pacotes de dados, Switch Cisco serie Catalyst 9300, com 48 portas PoE+, NW-E, sem fonte de alimentacao PS. Especificacoes do Equipamento C9300-48P-E=1 = Comutador Cisco serie Catalyst 9300ESPECIFICACOES DO PN: C9300-48P-E=ESPECIFICACOES GERAIS 48 portas modularGERENCIAMENTO: BRIDGE-MIB CISCO-BRIDGE-EXT-MIB CISCO-BULK-FILE-MIB CISCO-CABLE-DIAG-MIB CISCO-CALLHOME-MIB CISCO-CEF-MIB CISCO-CIRCUIT-INTERFACE-MIB CISCO-CONFIG-COPY-MIB CISCO-CONFIG-MAN-MIB CISCO-DEVICE-LOCATION-MIB CISCO-DHCP-SNOOPING-MIB CISCO-EIGRP-MIB CISCO-EMBEDDED-EVENT-MGR-MIB CISCO-ENTITY-FRU-CONTROL-MIB CISCO-ENTITY-SENSOR-MIB CISCO-ENTITY-VENDORTYPE-OID-MIB CISCO-ERR-DISABLE-MIB CISCO-FLASH-MIB CISCO-FLOW-MONITOR-MIB CISCO-FTP-CLIENT-MIB C9300-48P-E=1 CISCO-HSRP-EXT-MIB CISCO-HSRP-MIB CISCO-IETF-BFD-MIB CISCO-IETF-PPVPN-MPLS-VPN-MIB CISCO-IETF-PW-MPLS-MIB CISCO-IF-EXTENSION-MIB CISCO-IGMP-FILTER-MIB CISCO-IMAGE-LICENSE-MGMT-MIB CISCO-IMAGE-MIB CISCO-IP-CBR-METRICS-MIB CISCO-IP-STAT-MIB CISCO-IP-TAP-MIB CISCO-IP-URPF-MIB CISCO-IPSEC-FLOW-MONITOR-MIB CISCO-IPSEC-MIB CISCO-IPSEC-PROVISIONING-MIB CISCO-IPSLA-AUTOMEASURE-MIB CISCO-IPSLA-ECHO-MIB CISCO-IPSLA-JITTER-MIB CISCO-L2-CONTROL-MIB CISCO-L2L3-INTERFACE-CONFIG-MIB CISCO-LAG-MIB CISCO-LICENSE-MGMT-MIB CISCO-LOCAL-AUTH-USER-MIB CISCO-MAC-NOTIFICATION-MIB CISCO-MDI-METRICS-MIB CISCO-MEDIA-METRICS-MIB CISCO-MEMORY-POOL-MIB CISCO-MPLS-LSR-EXT-STD-MIB CISCO-NBAR-PROTOCOL-DISCOVERY-MIB CISCO-NHRP-EXT-MIB CISCO-NTP-MIB CISCO-PAGP-MIB CISCO-PORT-SECURITY-MIBAMBIENTE: Temperatura operacional: -5°C a +45°C Temperatura de armazenamento: - -40° a 158°F (-40° to 70°C) Umidade relativa: -40° a 158°F (-40° to 70°C)ENERGIA: Fontes de energia (ate 2): 1200W AC, 930W DC, ou 1200W HVAC/HVDC Potencia tipica de entrada (AC): 429W Potencia maxima de entrada (AC): 1245W Tensao de entrada (AC): 100 a 240V Tensao de entrada (DC)o Min-max: -40V a -72Vo Nominal: -48V a -60V Frequencia (AC): 50 a 60Hz Eficiencia: 90% ou mais (20 a 100% de carga)SEGURANCA: UL 60950-1 CAN/CSA-C222.2 No. 60950-1 EN 60950-1 IEC 60950-1 AS/NZS 60950.1 IEEE 802.3EEC: 47 CFR Part 15 CISPR22 Class A EN 300 386 V1.6.1 EN 55022 Class A EN 55032 Class A CISPR 32 Class A EN61000-3-2 EN61000-3-3 ICES-003 Class A TCVN 7189 Class A V-3 Class A CISPR24 EN 300 386 EN55024 TCVN 7317 V-2/2015.04 V-3/2015.04 CNS13438 KN32 KN35 IEC 61000-6-1 EN 61000-6-1.	HON HAI PRECISION INDUSTRY CO., LTD.	CISCO	C9300-48P-E=1	Flextronics International Tecnologia Ltda. / Av. Liberdade, 6315 - Iporanga, Sorocaba - SP, 18087-170 / Telefone: (15) 4009-6000 / E-mail: jorge.funaro@flex.com / Responsável: Jorge Eduardo Suplicy Funaro	34/23
8517.62.34	Aparelho para comutação de pacotes de dados, Switch Cisco serie Catalyst 9300 com 48 portas, fibre, NW-E, sem PS ESPECIFICAÇÕES DO PN: C9300-48S-E= / ESPECIFICAÇÕES GERAIS / • 48 portas modular / GERENCIAMENTO: / • BRIDGE-MIB / • CISCO-BRIDGE-EXT-MIB / • CISCO-BULK-FILE-MIB / • CISCO-CABLE-DIAG-MIB / • CISCO-CALLHOME-MIB / • CISCO-CEF-MIB / • CISCO-CIRCUIT-INTERFACE-MIB / • CISCO-CONFIG-COPY-MIB / • CISCO-CONFIG-MAN-MIB / • CISCO-DEVICE-LOCATION-MIB / • CISCO-DHCP-SNOOPING-MIB / • CISCO-EIGRP-MIB / • CISCO-EMBEDDED-EVENT-MGR-MIB / • CISCO-ENTITY-FRU-CONTROL-MIB / • CISCO-ENTITY-SENSOR-MIB / • CISCO-ENTITY-VENDORTYPE-OID-MIB / • CISCO-ERR-DISABLE-MIB / • CISCO-FLASH-MIB / • CISCO-FLOW-MONITOR-MIB / • CISCO-FTP-CLIENT-MIB / • CISCO-HSRP-EXT-MIB / • CISCO-HSRP-MIB / • CISCO-IETF-BFD-MIB / • CISCO-IETF-PPVPN-MPLS-VPN-MIB / • CISCO-IETF-PW-MPLS-MIB / • CISCO-IF-EXTENSION-MIB / • CISCO-IGMP-FILTER-MIB / • CISCO-IMAGE-LICENSE-MGMT-MIB / • CISCO-IMAGE-MIB / • CISCO-IP-CBR-METRICS-MIB / • CISCO-IP-STAT-MIB / • CISCO-IP-TAP-MIB / • CISCO-IP-URPF-MIB / • CISCO-IPSEC-FLOW-MONITOR-MIB / • CISCO-IPSEC-MIB / • CISCO-IPSEC-PROVISIONING-MIB / • CISCO-IPSLA-AUTOMEASURE-MIB / • CISCO-IPSLA-ECHO-MIB / • CISCO-IPSLA-JITTER-MIB / • CISCO-L2-CONTROL-MIB / • CISCO-L2L3-INTERFACE-CONFIG-MIB / • CISCO-LAG-MIB / • CISCO-LICENSE-MGMT-MIB / • CISCO-LOCAL-AUTH-USER-MIB / • CISCO-MAC-NOTIFICATION-MIB / • CISCO-MDI-METRICS-MIB / • CISCO-MEDIA-METRICS-MIB / • CISCO-MEMORY-POOL-MIB / • CISCO-MPLS-LSR-EXT-STD-MIB / • CISCO-NBAR-PROTOCOL-DISCOVERY-MIB / • CISCO-NHRP-EXT-MIB / • CISCO-NTP-MIB / • CISCO-PAGP-MIB / • CISCO-PORT-SECURITY-MIB / • / AMBIENTE: / • Temperatura operacional: -5°C a +45°C / • Temperatura de armazenamento: - -40° a 158°F (-40° to 70°C) / • Umidade relativa: -40° a 158°F (-40° to 70°C) / ENERGIA: / • Fontes de energia (até 2): 1200W AC, 930W DC, ou 1200W HVAC/HVDC / • Potência típica de entrada (AC): 429W / • Potência máxima de entrada (AC): 1245W / • Tensão de entrada (AC): 100 a 240V / • Tensão de entrada (DC) / o Mín-máx: -40V a -72V / o Nominal: -48V a -60V / • Frequência (AC): 50 a 60Hz / • Efíciência: 90% ou mais (20 a 100% de carga) / SEGURANÇA: / • UL 60950-1 / • CAN/CSA-C222.2 No. 60950-1 / • EN 60950-1 / • IEC 60950-1 / • AS/NZS 60950.1 / • IEEE 802.3 / EEC: / • 47 CFR Part 15 / • CISPR22 Class A / • EN 300 386 V1.6.1 / • EN 55022 Class A / • EN 55032 Class A / • CISPR 32 Class A / • EN61000-3-2 / • EN61000-3-3 / • ICES-003 Class A / • TCVN 7189 Class A / • V-3 Class A / • CISPR24 / • EN 300 386 / • EN55024 / • TCVN 7317 / • V-2/2015.04 / • V-3/2015.04 / • CNS13438 / • KN32 / • KN35 / • IEC 61000-6-1 / • EN 61000-6-1	HON HAI PRECISION INDUSTRY CO LTD	CISCO	C9300-48S-E=		16/22
8517.62.34	Comutador Cisco serie Catalyst 9300, com 48 portas Data, NW-A, sem fonte de alimentacao PS, codigo C9300-48T-A=ESPECIFICAÇÕES DO PN: C9300-48T-A= / ESPECIFICAÇÕES GERAIS / • 48 portas modular / GERENCIAMENTO: / • BRIDGE-MIB / • CISCO-BRIDGE-EXT-MIB / • CISCO-BULK-FILE-MIB / • CISCO-CABLE-DIAG-MIB / • CISCO-CALLHOME-MIB / • CISCO-CEF-MIB / • CISCO-CIRCUIT-INTERFACE-MIB / • CISCO-CONFIG-COPY-MIB / • CISCO-CONFIG-MAN-MIB / • CISCO-DEVICE-LOCATION-MIB / • CISCO-DHCP-SNOOPING-MIB / • CISCO-EIGRP-MIB / • CISCO-EMBEDDED-EVENT-MGR-MIB / • CISCO-ENTITY-FRU-CONTROL-MIB / • CISCO-ENTITY-SENSOR-MIB / • CISCO-ENTITY-VENDORTYPE-OID-MIB / • CISCO-ERR-DISABLE-MIB / • CISCO-FLASH-MIB / • CISCO-FLOW-MONITOR-MIB / • CISCO-FTP-CLIENT-MIB / • CISCO-HSRP-EXT-MIB / • CISCO-HSRP-MIB / • CISCO-IETF-BFD-MIB / • CISCO-IETF-PPVPN-MPLS-VPN-MIB / • CISCO-IETF-PW-MPLS-MIB / • CISCO-IF-EXTENSION-MIB / • CISCO-IGMP-FILTER-MIB / • CISCO-IMAGE-LICENSE-MGMT-MIB / • CISCO-IMAGE-MIB / • CISCO-IP-CBR-METRICS-MIB / • CISCO-IP-STAT-MIB / • CISCO-IP-TAP-MIB / • CISCO-IP-URPF-MIB / • CISCO-IPSEC-FLOW-MONITOR-MIB / • CISCO-IPSEC-MIB / • CISCO-IPSEC-PROVISIONING-MIB / • CISCO-IPSLA-AUTOMEASURE-MIB / • CISCO-IPSLA-ECHO-MIB / • CISCO-IPSLA-JITTER-MIB / • CISCO-L2-CONTROL-MIB / • CISCO-L2L3-INTERFACE-CONFIG-MIB / • CISCO-LAG-MIB / • CISCO-LICENSE-MGMT-MIB / • CISCO-LOCAL-AUTH-USER-MIB / • CISCO-MAC-NOTIFICATION-MIB / • CISCO-MDI-METRICS-MIB / • CISCO-MEDIA-METRICS-MIB / • CISCO-MEMORY-POOL-MIB / • CISCO-MPLS-LSR-EXT-STD-MIB / • CISCO-NBAR-PROTOCOL-DISCOVERY-MIB / • CISCO-NHRP-EXT-MIB / • CISCO-NTP-MIB / • CISCO-PAGP-MIB / • CISCO-PORT-SECURITY-MIB / • / AMBIENTE: / • Temperatura operacional: -5°C a +45°C / • Temperatura de armazenamento: - -40° a 158°F (-40° to 70°C) / • Umidade relativa: -40° a 158°F (-40° to 70°C) / ENERGIA: / • Fontes de energia (até 2): 1200W AC, 930W DC, ou 1200W HVAC/HVDC / • Potência típica de entrada (AC): 429W / • Potência máxima de entrada (AC): 1245W / • Tensão de entrada (AC): 100 a 240V / • Tensão de entrada (DC) / o Mín-máx: -40V a -72V / o Nominal: -48V a -60V / • Frequência (AC): 50 a 60Hz / • Efíciência: 90% ou mais (20 a 100% de carga) / SEGURANÇA: / • UL 60950-1 / • CAN/CSA-C222.2 No. 60950-1 / • EN 60950-1 / • IEC 60950-1 / • AS/NZS 60950.1 / • IEEE 802.3 / EEC: / • 47 CFR Part 15 / • CISPR22 Class A / • EN 300 386 V1.6.1 / • EN 55022 Class A / • EN 55032 Class A / • CISPR 32 Class A / • EN61000-3-2 / • EN61000-3-3 / • ICES-003 Class A / • TCVN 7189 Class A / • V-3 Class A / • CISPR24 / • EN 300 386 / • EN55024 / • TCVN 7317 / • V-2/2015.04 / • V-3/2015.04 / • CNS13438 / • KN32 / • KN35 / • IEC 61000-6-1 / • EN 61000-6-1	JABIL CIRCUIT DE MEXICO SA DE CV	CISCO	C9300-48T-A=		05/20
8517.62.34	Aparelho para comutação de pacotes de dados, Switch Cisco serie Catalyst 9300, com 48 portas Data, NW-A, sem fonte de alimentacao PS ESPECIFICAÇÕES DO PN: C9300-48T-A= / ESPECIFICAÇÕES GERAIS / • 48 portas modular / GERENCIAMENTO: / • BRIDGE-MIB / • CISCO-BRIDGE-EXT-MIB / • CISCO-BULK-FILE-MIB / • CISCO-CABLE-DIAG-MIB / • CISCO-CALLHOME-MIB / • CISCO-CEF-MIB / • CISCO-CIRCUIT-INTERFACE-MIB / • CISCO-CONFIG-COPY-MIB / • CISCO-CONFIG-MAN-MIB / • CISCO-DEVICE-LOCATION-MIB / • CISCO-DHCP-SNOOPING-MIB / • CISCO-EIGRP-MIB / • CISCO-EMBEDDED-EVENT-MGR-MIB / • CISCO-ENTITY-FRU-CONTROL-MIB / • CISCO-ENTITY-SENSOR-MIB / • CISCO-ENTITY-VENDORTYPE-OID-MIB / • CISCO-ERR-DISABLE-MIB / • CISCO-FLASH-MIB / • CISCO-FLOW-MONITOR-MIB / • CISCO-FTP-CLIENT-MIB / • CISCO-HSRP-EXT-MIB / • CISCO-HSRP-MIB / • CISCO-IETF-BFD-MIB / • CISCO-IETF-PPVPN-MPLS-VPN-MIB / • CISCO-IETF-PW-MPLS-MIB / 3 / • CISCO-IF-EXTENSION-MIB / • CISCO-IGMP-FILTER-MIB / • CISCO-IMAGE-LICENSE-MGMT-MIB / • CISCO-IMAGE-MIB / • CISCO-IP-CBR-METRICS-MIB / • CISCO-IP-STAT-MIB / • CISCO-IP-TAP-MIB / • CISCO-IP-URPF-MIB / • CISCO-IPSEC-FLOW-MONITOR-MIB / • CISCO-IPSEC-MIB / • CISCO-IPSEC-PROVISIONING-MIB / • CISCO-IPSLA-AUTOMEASURE-MIB / • CISCO-IPSLA-ECHO-MIB / • CISCO-IPSLA-JITTER-MIB / • CISCO-L2-CONTROL-MIB / • CISCO-L2L3-INTERFACE-CONFIG-MIB / • CISCO-LAG-MIB / • CISCO-LICENSE-MGMT-MIB / • CISCO-LOCAL-AUTH-USER-MIB / • CISCO-MAC-NOTIFICATION-MIB / • CISCO-MDI-METRICS-MIB / • CISCO-MEDIA-METRICS-MIB / • CISCO-MEMORY-POOL-MIB / • CISCO-MPLS-LSR-EXT-STD-MIB / • CISCO-NBAR-PROTOCOL-DISCOVERY-MIB / • CISCO-NHRP-EXT-MIB / • CISCO-NTP-MIB / • CISCO-PAGP-MIB / • CISCO-PORT-SECURITY-MIB / • / 4 / AMBIENTE: / • Temperatura operacional: -5°C a +45°C / • Temperatura de armazenamento: - -40° a 158°F (-40° to 70°C) / • Umidade relativa: -40° a 158°F (-40° to 70°C) / ENERGIA: / • Fontes de energia (até 2): 1200W AC, 930W DC, ou 1200W HVAC/HVDC / • Potência típica de entrada (AC): 429W / • Potência máxima de entrada (AC): 1245W / • Tensão de entrada (AC): 100 a 240V / • Tensão de entrada (DC) / o Mín-máx: -40V a -72V / o Nominal: -48V a -60V / • Frequência (AC): 50 a 60Hz / • Efíciência: 90% ou mais (20 a 100% de carga) / SEGURANÇA: / • UL 60950-1 / • CAN/CSA-C222.2 No. 60950-1 / • EN 60950-1 / • IEC 60950-1 / • AS/NZS 60950.1 / • IEEE 802.3 / EEC: / • 47 CFR Part 15 / • CISPR22 Class A / • EN 300 386 V1.6.1 / • EN 55022 Class A / 5 / • EN 55032 Class A / • CISPR 32 Class A / • EN61000-3-2 / • EN61000-3-3 / • ICES-003 Class A / • TCVN 7189 Class A / • V-3 Class A / • CISPR24 / • EN 300 386 / • EN55024 / • TCVN 7317 / • V-2/2015.04 / • V-3/2015.04 / • CNS13438 / • KN32 / • KN35 / • IEC 61000-6-1 / • EN 61000-6-1	HON HAI PRECISION INDUSTRY CO LTD	CISCO	C9300-48T-A=1		15/22
8517.62.34	Comutador de rede Cisco serie Catalyst 9300, com 48 portas data, NW-E, sem PS, codigo C9300-48T-E=ESPECIFICAÇÕES DO PN: C9300-48T-E= / ESPECIFICAÇÕES GERAIS / • 48 portas modular / GERENCIAMENTO: / • BRIDGE-MIB / • CISCO-BRIDGE-EXT-MIB / • CISCO-BULK-FILE-MIB / • CISCO-CABLE-DIAG-MIB / • CISCO-CALLHOME-MIB / • CISCO-CEF-MIB / • CISCO-CIRCUIT-INTERFACE-MIB / • CISCO-CONFIG-COPY-MIB / • CISCO-CONFIG-MAN-MIB / • CISCO-DEVICE-LOCATION-MIB / • CISCO-DHCP-SNOOPING-MIB / • CISCO-EIGRP-MIB / • CISCO-EMBEDDED-EVENT-MGR-MIB / • CISCO-ENTITY-FRU-CONTROL-MIB / • CISCO-ENTITY-SENSOR-MIB / • CISCO-ENTITY-VENDORTYPE-OID-MIB / • CISCO-ERR-DISABLE-MIB / • CISCO-FLASH-MIB / • CISCO-FLOW-MONITOR-MIB / • CISCO-FTP-CLIENT-MIB / • CISCO-HSRP-EXT-MIB / • CISCO-HSRP-MIB / • CISCO-IETF-BFD-MIB / • CISCO-IETF-PPVPN-MPLS-VPN-MIB / • CISCO-IETF-PW-MPLS-MIB / • CISCO-IF-EXTENSION-MIB / • CISCO-IGMP-FILTER-MIB / • CISCO-IMAGE-LICENSE-MGMT-MIB / • CISCO-IMAGE-MIB / • CISCO-IP-CBR-METRICS-MIB / • CISCO-IP-STAT-MIB / • CISCO-IP-TAP-MIB / • CISCO-IP-URPF-MIB / • CISCO-IPSEC-FLOW-MONITOR-MIB / • CISCO-IPSEC-MIB / • CISCO-IPSEC-PROVISIONING-MIB / • CISCO-IPSLA-AUTOMEASURE-MIB / • CISCO-IPSLA-ECHO-MIB / • CISCO-IPSLA-JITTER-MIB / • CISCO-L2-CONTROL-MIB / • CISCO-L2L3-INTERFACE-CONFIG-MIB / • CISCO-LAG-MIB / • CISCO-LICENSE-MGMT-MIB / • CISCO-LOCAL-AUTH-USER-MIB / • CISCO-MAC-NOTIFICATION-MIB / • CISCO-MDI-METRICS-MIB / • CISCO-MEDIA-METRICS-MIB / • CISCO-MEMORY-POOL-MIB / • CISCO-MPLS-LSR-EXT-STD-MIB / • CISCO-NBAR-PROTOCOL-DISCOVERY-MIB / • CISCO-NHRP-EXT-MIB / • CISCO-NTP-MIB / • CISCO-PAGP-MIB / • CISCO-PORT-SECURITY-MIB / • / AMBIENTE: / • Temperatura operacional: -5°C a +45°C / • Temperatura de armazenamento: - -40° a 158°F (-40° to 70°C) / • Umidade relativa: -40° a 158°F (-40° to 70°C) / ENERGIA: / • Fontes de energia (até 2): 1200W AC, 930W DC, ou 1200W HVAC/HVDC / • Potência típica de entrada (AC): 429W / • Potência máxima de entrada (AC): 1245W / • Tensão de entrada (AC): 100 a 240V / • Tensão de entrada (DC) / o Mín-máx: -40V a -72V / o Nominal: -48V a -60V / • Frequência (AC): 50 a 60Hz / • Efíciência: 90% ou mais (20 a 100% de carga) / SEGURANÇA: / • UL 60950-1 / • CAN/CSA-C222.2 No. 60950-1 / • EN 60950-1 / • IEC 60950-1 / • AS/NZS 60950.1 / • IEEE 802.3 / EEC: / • 47 CFR Part 15 / • CISPR22 Class A / • EN 300 386 V1.6.1 / • EN 55022 Class A / • EN 55032 Class A / • CISPR 32 Class A / • EN61000-3-2 / • EN61000-3-3 / • ICES-003 Class A / • TCVN 7189 Class A / • V-3 Class A / • CISPR24 / • EN 300 386 / • EN55024 / • TCVN 7317 / • V-2/2015.04 / • V-3/2015.04 / • CNS13438 / • KN32 / • KN35 / • IEC 61000-6-1 / • EN 61000-6-1	JABIL CIRCUIT DE MEXICO SA DE CV	CISCO	C9300-48T-E=		05/20
8517.62.34	Aparelho para comutação de pacotes de dados, Switch de rede Cisco serie Catalyst 9300, com 48 portas data, NW-E, sem PS ESPECIFICAÇÕES DO PN: C9300-48T-E= / ESPECIFICAÇÕES GERAIS / • 48 portas modular / GERENCIAMENTO: / • BRIDGE-MIB / • CISCO-BRIDGE-EXT-MIB / • CISCO-BULK-FILE-MIB / • CISCO-CABLE-DIAG-MIB / • CISCO-CALLHOME-MIB / • CISCO-CEF-MIB / • CISCO-CIRCUIT-INTERFACE-MIB / • CISCO-CONFIG-COPY-MIB / • CISCO-CONFIG-MAN-MIB / • CISCO-DEVICE-LOCATION-MIB / • CISCO-DHCP-SNOOPING-MIB / • CISCO-EIGRP-MIB / • CISCO-EMBEDDED-EVENT-MGR-MIB / • CISCO-ENTITY-FRU-CONTROL-MIB / • CISCO-ENTITY-SENSOR-MIB / • CISCO-ENTITY-VENDORTYPE-OID-MIB / • CISCO-ERR-DISABLE-MIB / • CISCO-FLASH-MIB / • CISCO-FLOW-MONITOR-MIB / • CISCO-FTP-CLIENT-MIB / • CISCO-HSRP-EXT-MIB / • CISCO-HSRP-MIB / • CISCO-IETF-BFD-MIB / • CISCO-IETF-PPVPN-MPLS-VPN-MIB / • CISCO-IETF-PW-MPLS-MIB / 3 / • CISCO-IF-EXTENSION-MIB / • CISCO-IGMP-FILTER-MIB / • CISCO-IMAGE-LICENSE-MGMT-MIB / • CISCO-IMAGE-MIB / • CISCO-IP-CBR-METRICS-MIB / • CISCO-IP-STAT-MIB / • CISCO-IP-TAP-MIB / • CISCO-IP-URPF-MIB / • CISCO-IPSEC-FLOW-MONITOR-MIB / • CISCO-IPSEC-MIB / • CISCO-IPSEC-PROVISIONING-MIB / • CISCO-IPSLA-AUTOMEASURE-MIB / • CISCO-IPSLA-ECHO-MIB / • CISCO-IPSLA-JITTER-MIB / • CISCO-L2-CONTROL-MIB / • CISCO-L2L3-INTERFACE-CONFIG-MIB / • CISCO-LAG-MIB / • CISCO-LICENSE-MGMT-MIB / • CISCO-LOCAL-AUTH-USER-MIB / • CISCO-MAC-NOTIFICATION-MIB / • CISCO-MDI-METRICS-MIB / • CISCO-MEDIA-METRICS-MIB / • CISCO-MEMORY-POOL-MIB / • CISCO-MPLS-LSR-EXT-STD-MIB / • CISCO-NBAR-PROTOCOL-DISCOVERY-MIB / • CISCO-NHRP-EXT-MIB / • CISCO-NTP-MIB / • CISCO-PAGP-MIB / • CISCO-PORT-SECURITY-MIB / • / 4 / AMBIENTE: / • Temperatura operacional: -5°C a +45°C / • Temperatura de armazenamento: - -40° a 158°F (-40° to 70°C) / • Umidade relativa: -40° a 158°F (-40° to 70°C) / ENERGIA: / • Fontes de energia (até 2): 1200W AC, 930W DC, ou 1200W HVAC/HVDC / • Potência típica de entrada (AC): 429W / • Potência máxima de entrada (AC): 1245W / • Tensão de entrada (AC): 100 a 240V / • Tensão de entrada (DC) / o Mín-máx: -40V a -72V / o Nominal: -48V a -60V / • Frequência (AC): 50 a 60Hz / • Efíciência: 90% ou mais (20 a 100% de carga) / SEGURANÇA: / • UL 60950-1 / • CAN/CSA-C222.2 No. 60950-1 / • EN 60950-1 / • IEC 60950-1 / • AS/NZS 60950.1 / • IEEE 802.3 / EEC: / • 47 CFR Part 15 / • CISPR22 Class A / • EN 300 386 V1.6.1 / • EN 55022 Class A / 5 / • EN 55032 Class A / • CISPR 32 Class A / • EN61000-3-2 / • EN61000-3-3 / • ICES-003 Class A / • TCVN 7189 Class A / • V-3 Class A / • CISPR24 / • EN 300 386 / • EN55024 / • TCVN 7317 / • V-2/2015.04 / • V-3/2015.04 / • CNS13438 / • KN32 / • KN35 / • IEC 61000-6-1 / • EN 61000-6-1	HON HAI PRECISION INDUSTRY CO LTD	CISCO	C9300-48T-E=1		15/22
8517.62.34	Comutador Cisco serie Catalyst 9300, com 48 portas UPOE, NW-A, sem PS, codigo C9300-48U-A= ESPECIFICAÇÕES DO PN: C9300-48U-A= / ESPECIFICAÇÕES GERAIS / • 48 portas modular / GERENCIAMENTO: / • BRIDGE-MIB / • CISCO-BRIDGE-EXT-MIB / • CISCO-BULK-FILE-MIB / • CISCO-CABLE-DIAG-MIB / • CISCO-CALLHOME-MIB / • CISCO-CEF-MIB / • CISCO-CIRCUIT-INTERFACE-MIB / • CISCO-CONFIG-COPY-MIB / • CISCO-CONFIG-MAN-MIB / • CISCO-DEVICE-LOCATION-MIB / • CISCO-DHCP-SNOOPING-MIB / • CISCO-EIGRP-MIB / • CISCO-EMBEDDED-EVENT-MGR-MIB / • CISCO-ENTITY-FRU-CONTROL-MIB / • CISCO-ENTITY-SENSOR-MIB / • CISCO-ENTITY-VENDORTYPE-OID-MIB / • CISCO-ERR-DISABLE-MIB / • CISCO-FLASH-MIB / • CISCO-FLOW-MONITOR-MIB / • CISCO-FTP-CLIENT-MIB / • CISCO-HSRP-EXT-MIB / • CISCO-HSRP-MIB / • CISCO-IETF-BFD-MIB / • CISCO-IETF-PPVPN-MPLS-VPN-MIB / • CISCO-IETF-PW-MPLS-MIB / • CISCO-IF-EXTENSION-MIB / • CISCO-IGMP-FILTER-MIB / • CISCO-IMAGE-LICENSE-MGMT-MIB / • CISCO-IMAGE-MIB / • CISCO-IP-CBR-METRICS-MIB / • CISCO-IP-STAT-MIB / • CISCO-IP-TAP-MIB / • CISCO-IP-URPF-MIB / • CISCO-IPSEC-FLOW-MONITOR-MIB / • CISCO-IPSEC-MIB / • CISCO-IPSEC-PROVISIONING-MIB / • CISCO-IPSLA-AUTOMEASURE-MIB / • CISCO-IPSLA-ECHO-MIB / • CISCO-IPSLA-JITTER-MIB / • CISCO-L2-CONTROL-MIB / • CISCO-L2L3-INTERFACE-CONFIG-MIB / • CISCO-LAG-MIB / • CISCO-LICENSE-MGMT-MIB / • CISCO-LOCAL-AUTH-USER-MIB / • CISCO-MAC-NOTIFICATION-MIB / • CISCO-MDI-METRICS-MIB / • CISCO-MEDIA-METRICS-MIB / • CISCO-MEMORY-POOL-MIB / • CISCO-MPLS-LSR-EXT-STD-MIB / • CISCO-NBAR-PROTOCOL-DISCOVERY-MIB / • CISCO-NHRP-EXT-MIB / • CISCO-NTP-MIB / • CISCO-PAGP-MIB / • CISCO-PORT-SECURITY-MIB / • / AMBIENTE: / • Temperatura operacional: -5°C a +45°C / • Temperatura de armazenamento: - -40° a 158°F (-40° to 70°C) / • Umidade relativa: -40° a 158°F (-40° to 70°C) / ENERGIA: / • Fontes de energia (até 2): 1200W AC, 930W DC, ou 1200W HVAC/HVDC / • Potência típica de entrada (AC): 429W / • Potência máxima de entrada (AC): 1245W / • Tensão de entrada (AC): 100 a 240V / • Tensão de entrada (DC) / o Mín-máx: -40V a -72V / o Nominal: -48V a -60V / • Frequência (AC): 50 a 60Hz / • Efíciência: 90% ou mais (20 a 100% de carga) / SEGURANÇA: / • UL 60950-1 / • CAN/CSA-C222.2 No. 60950-1 / • EN 60950-1 / • IEC 60950-1 / • AS/NZS 60950.1 / • IEEE 802.3 / EEC: / • 47 CFR Part 15 / • CISPR22 Class A / • EN 300 386 V1.6.1 / • EN 55022 Class A / • EN 55032 Class A / • CISPR 32 Class A / • EN61000-3-2 / • EN61000-3-3 / • ICES-003 Class A / • TCVN 7189 Class A / • V-3 Class A / • CISPR24 / • EN 300 386 / • EN55024 / • TCVN 7317 / • V-2/2015.04 / • V-3/2015.04 / • CNS13438 / • KN32 / • KN35 / • IEC 61000-6-1 / • EN 61000-6-1	Foxconn Cz s.r.o.	CISCO	C9300-48U-A=		49/19
8517.62.34	Aparelho para comutação de pacotes de dados, Switch Cisco serie Catalyst 9300, com 48 portas UPOE, NW-A, sem PS ESPECIFICAÇÕES DO PN: C9300-48U-A= / ESPECIFICAÇÕES GERAIS / • 48 portas modular / GERENCIAMENTO: / • BRIDGE-MIB / • CISCO-BRIDGE-EXT-MIB / • CISCO-BULK-FILE-MIB / • CISCO-CABLE-DIAG-MIB / • CISCO-CALLHOME-MIB / • CISCO-CEF-MIB / • CISCO-CIRCUIT-INTERFACE-MIB / • CISCO-CONFIG-COPY-MIB / • CISCO-CONFIG-MAN-MIB / • CISCO-DEVICE-LOCATION-MIB / • CISCO-DHCP-SNOOPING-MIB / • CISCO-EIGRP-MIB / • CISCO-EMBEDDED-EVENT-MGR-MIB / • CISCO-ENTITY-FRU-CONTROL-MIB / • CISCO-ENTITY-SENSOR-MIB / • CISCO-ENTITY-VENDORTYPE-OID-MIB / • CISCO-ERR-DISABLE-MIB / • CISCO-FLASH-MIB / • CISCO-FLOW-MONITOR-MIB / • CISCO-FTP-CLIENT-MIB / • CISCO-HSRP-EXT-MIB / • CISCO-HSRP-MIB / • CISCO-IETF-BFD-MIB / • CISCO-IETF-PPVPN-MPLS-VPN-MIB / • CISCO-IETF-PW-MPLS-MIB / 3 / • CISCO-IF-EXTENSION-MIB / • CISCO-IGMP-FILTER-MIB / • CISCO-IMAGE-LICENSE-MGMT-MIB / • CISCO-IMAGE-MIB / • CISCO-IP-CBR-METRICS-MIB / • CISCO-IP-STAT-MIB / • CISCO-IP-TAP-MIB / • CISCO-IP-URPF-MIB / • CISCO-IPSEC-FLOW-MONITOR-MIB / • CISCO-IPSEC-MIB / • CISCO-IPSEC-PROVISIONING-MIB / • CISCO-IPSLA-AUTOMEASURE-MIB / • CISCO-IPSLA-ECHO-MIB / • CISCO-IPSLA-JITTER-MIB / • CISCO-L2-CONTROL-MIB / • CISCO-L2L3-INTERFACE-CONFIG-MIB / • CISCO-LAG-MIB / • CISCO-LICENSE-MGMT-MIB / • CISCO-LOCAL-AUTH-USER-MIB / • CISCO-MAC-NOTIFICATION-MIB / • CISCO-MDI-METRICS-MIB / • CISCO-MEDIA-METRICS-MIB / • CISCO-MEMORY-POOL-MIB / • CISCO-MPLS-LSR-EXT-STD-MIB / • CISCO-NBAR-PROTOCOL-DISCOVERY-MIB / • CISCO-NHRP-EXT-MIB / • CISCO-NTP-MIB / • CISCO-PAGP-MIB / • CISCO-PORT-SECURITY-MIB / • / 4 / AMBIENTE: / • Temperatura operacional: -5°C a +45°C / • Temperatura de armazenamento: - -40° a 158°F (-40° to 70°C) / • Umidade relativa: -40° a 158°F (-40° to 70°C) / ENERGIA: / • Fontes de energia (até 2): 1200W AC, 930W DC, ou 1200W HVAC/HVDC / • Potência típica de entrada (AC): 429W / • Potência máxima de entrada (AC): 1245W / • Tensão de entrada (AC): 100 a 240V / • Tensão de entrada (DC) / o Mín-máx: -40V a -72V / o Nominal: -48V a -60V / • Frequência (AC): 50 a 60Hz / • Efíciência: 90% ou mais (20 a 100% de carga) / SEGURANÇA: / • UL 60950-1 / • CAN/CSA-C222.2 No. 60950-1 / • EN 60950-1 / • IEC 60950-1 / • AS/NZS 60950.1 / • IEEE 802.3 / EEC: / • 47 CFR Part 15 / • CISPR22 Class A / • EN 300 386 V1.6.1 / • EN 55022 Class A / 5 / • EN 55032 Class A / • CISPR 32 Class A / • EN61000-3-2 / • EN61000-3-3 / • ICES-003 Class A / • TCVN 7189 Class A / • V-3 Class A / • CISPR24 / • EN 300 386 / • EN55024 / • TCVN 7317 / • V-2/2015.04 / • V-3/2015.04 / • CNS13438 / • KN32 / • KN35 / • IEC 61000-6-1 / • EN 61000-6-1	HON HAI PRECISION INDUSTRY CO LTD	CISCO	C9300-48U-A=1		15/22
8517.62.34	Comutador Cisco serie Catalyst 9300, com 48 portas UPOE, NW-E, sem fonte de alimentacao, codigo C9300-48U-E= ESPECIFICAÇÕES DO PN: C9300-48U-E= / ESPECIFICAÇÕES GERAIS / • 48 portas modular / GERENCIAMENTO: / • BRIDGE-MIB / • CISCO-BRIDGE-EXT-MIB / • CISCO-BULK-FILE-MIB / • CISCO-CABLE-DIAG-MIB / • CISCO-CALLHOME-MIB / • CISCO-CEF-MIB / • CISCO-CIRCUIT-INTERFACE-MIB / • CISCO-CONFIG-COPY-MIB / • CISCO-CONFIG-MAN-MIB / • CISCO-DEVICE-LOCATION-MIB / • CISCO-DHCP-SNOOPING-MIB / • CISCO-EIGRP-MIB / • CISCO-EMBEDDED-EVENT-MGR-MIB / • CISCO-ENTITY-FRU-CONTROL-MIB / • CISCO-ENTITY-SENSOR-MIB / • CISCO-ENTITY-VENDORTYPE-OID-MIB / • CISCO-ERR-DISABLE-MIB / • CISCO-FLASH-MIB / • CISCO-FLOW-MONITOR-MIB / • CISCO-FTP-CLIENT-MIB / • CISCO-HSRP-EXT-MIB / • CISCO-HSRP-MIB / • CISCO-IETF-BFD-MIB / • CISCO-IETF-PPVPN-MPLS-VPN-MIB / • CISCO-IETF-PW-MPLS-MIB / • CISCO-IF-EXTENSION-MIB / • CISCO-IGMP-FILTER-MIB / • CISCO-IMAGE-LICENSE-MGMT-MIB / • CISCO-IMAGE-MIB / • CISCO-IP-CBR-METRICS-MIB / • CISCO-IP-STAT-MIB / • CISCO-IP-TAP-MIB / • CISCO-IP-URPF-MIB / • CISCO-IPSEC-FLOW-MONITOR-MIB / • CISCO-IPSEC-MIB / • CISCO-IPSEC-PROVISIONING-MIB / • CISCO-IPSLA-AUTOMEASURE-MIB / • CISCO-IPSLA-ECHO-MIB / • CISCO-IPSLA-JITTER-MIB / • CISCO-L2-CONTROL-MIB / • CISCO-L2L3-INTERFACE-CONFIG-MIB / • CISCO-LAG-MIB / • CISCO-LICENSE-MGMT-MIB / • CISCO-LOCAL-AUTH-USER-MIB / • CISCO-MAC-NOTIFICATION-MIB / • CISCO-MDI-METRICS-MIB / • CISCO-MEDIA-METRICS-MIB / • CISCO-MEMORY-POOL-MIB / • CISCO-MPLS-LSR-EXT-STD-MIB / • CISCO-NBAR-PROTOCOL-DISCOVERY-MIB / • CISCO-NHRP-EXT-MIB / • CISCO-NTP-MIB / • CISCO-PAGP-MIB / • CISCO-PORT-SECURITY-MIB / • / AMBIENTE: / • Temperatura operacional: -5°C a +45°C / • Temperatura de armazenamento: - -40° a 158°F (-40° to 70°C) / • Umidade relativa: -40° a 158°F (-40° to 70°C) / ENERGIA: / • Fontes de energia (até 2): 1200W AC, 930W DC, ou 1200W HVAC/HVDC / • Potência típica de entrada (AC): 429W / • Potência máxima de entrada (AC): 1245W / • Tensão de entrada (AC): 100 a 240V / • Tensão de entrada (DC) / o Mín-máx: -40V a -72V / o Nominal: -48V a -60V / • Frequência (AC): 50 a 60Hz / • Efíciência: 90% ou mais (20 a 100% de carga) / SEGURANÇA: / • UL 60950-1 / • CAN/CSA-C222.2 No. 60950-1 / • EN 60950-1 / • IEC 60950-1 / • AS/NZS 60950.1 / • IEEE 802.3 / EEC: / • 47 CFR Part 15 / • CISPR22 Class A / • EN 300 386 V1.6.1 / • EN 55022 Class A / • EN 55032 Class A / • CISPR 32 Class A / • EN61000-3-2 / • EN61000-3-3 / • ICES-003 Class A / • TCVN 7189 Class A / • V-3 Class A / • CISPR24 / • EN 300 386 / • EN55024 / • TCVN 7317 / • V-2/2015.04 / • V-3/2015.04 / • CNS13438 / • KN32 / • KN35 / • IEC 61000-6-1 / • EN 61000-6-1	Foxconn Cz s.r.o.	CISCO	C9300-48U-E=		49/19
8517.62.34	Aparelho para comutação de pacotes de dados, Switch Cisco serie Catalyst 9300, com 48 portas UPOE, NW-E, sem fonte de alimentacao, codigo C9300-48U-E= ESPECIFICAÇÕES DO PN: C9300-48U-E= / ESPECIFICAÇÕES GERAIS / • 48 portas modular / GERENCIAMENTO: / • BRIDGE-MIB / • CISCO-BRIDGE-EXT-MIB / • CISCO-BULK-FILE-MIB / • CISCO-CABLE-DIAG-MIB / • CISCO-CALLHOME-MIB / • CISCO-CEF-MIB / • CISCO-CIRCUIT-INTERFACE-MIB / • CISCO-CONFIG-COPY-MIB / • CISCO-CONFIG-MAN-MIB / • CISCO-DEVICE-LOCATION-MIB / • CISCO-DHCP-SNOOPING-MIB / • CISCO-EIGRP-MIB / • CISCO-EMBEDDED-EVENT-MGR-MIB / • CISCO-ENTITY-FRU-CONTROL-MIB / • CISCO-ENTITY-SENSOR-MIB / • CISCO-ENTITY-VENDORTYPE-OID-MIB / • CISCO-ERR-DISABLE-MIB / • CISCO-FLASH-MIB / • CISCO-FLOW-MONITOR-MIB / • CISCO-FTP-CLIENT-MIB / • CISCO-HSRP-EXT-MIB / • CISCO-HSRP-MIB / • CISCO-IETF-BFD-MIB / • CISCO-IETF-PPVPN-MPLS-VPN-MIB / • CISCO-IETF-PW-MPLS-MIB / 3 / • CISCO-IF-EXTENSION-MIB / • CISCO-IGMP-FILTER-MIB / • CISCO-IMAGE-LICENSE-MGMT-MIB / • CISCO-IMAGE-MIB / • CISCO-IP-CBR-METRICS-MIB / • CISCO-IP-STAT-MIB / • CISCO-IP-TAP-MIB / • CISCO-IP-URPF-MIB / • CISCO-IPSEC-FLOW-MONITOR-MIB / • CISCO-IPSEC-MIB / • CISCO-IPSEC-PROVISIONING-MIB / • CISCO-IPSLA-AUTOMEASURE-MIB / • CISCO-IPSLA-ECHO-MIB / • CISCO-IPSLA-JITTER-MIB / • CISCO-L2-CONTROL-MIB / • CISCO-L2L3-INTERFACE-CONFIG-MIB / • CISCO-LAG-MIB / • CISCO-LICENSE-MGMT-MIB / • CISCO-LOCAL-AUTH-USER-MIB / • CISCO-MAC-NOTIFICATION-MIB / • CISCO-MDI-METRICS-MIB / • CISCO-MEDIA-METRICS-MIB / • CISCO-MEMORY-POOL-MIB / • CISCO-MPLS-LSR-EXT-STD-MIB / • CISCO-NBAR-PROTOCOL-DISCOVERY-MIB / • CISCO-NHRP-EXT-MIB / • CISCO-NTP-MIB / • CISCO-PAGP-MIB / • CISCO-PORT-SECURITY-MIB / • / 4 / AMBIENTE: / • Temperatura operacional: -5°C a +45°C / • Temperatura de armazenamento: - -40° a 158°F (-40° to 70°C) / • Umidade relativa: -40° a 158°F (-40° to 70°C) / ENERGIA: / • Fontes de energia (até 2): 1200W AC, 930W DC, ou 1200W HVAC/HVDC / • Potência típica de entrada (AC): 429W / • Potência máxima de entrada (AC): 1245W / • Tensão de entrada (AC): 100 a 240V / • Tensão de entrada (DC) / o Mín-máx: -40V a -72V / o Nominal: -48V a -60V / • Frequência (AC): 50 a 60Hz / • Efíciência: 90% ou mais (20 a 100% de carga) / SEGURANÇA: / • UL 60950-1 / • CAN/CSA-C222.2 No. 60950-1 / • EN 60950-1 / • IEC 60950-1 / • AS/NZS 60950.1 / • IEEE 802.3 / EEC: / • 47 CFR Part 15 / • CISPR22 Class A / • EN 300 386 V1.6.1 / • EN 55022 Class A / 5 / • EN 55032 Class A / • CISPR 32 Class A / • EN61000-3-2 / • EN61000-3-3 / • ICES-003 Class A / • TCVN 7189 Class A / • V-3 Class A / • CISPR24 / • EN 300 386 / • EN55024 / • TCVN 7317 / • V-2/2015.04 / • V-3/2015.04 / • CNS13438 / • KN32 / • KN35 / • IEC 61000-6-1 / • EN 61000-6-1	HON HAI PRECISION INDUSTRY CO LTD	CISCO	C9300-48U-E=1		15/22
8517.62.34	Comutador Cisco serie Catalyst 9300, com 48 portas de 5G, NW-A, sem fonte de alimentacao PS, codigo C9300-48UN-A=ESPECIFICAÇÕES DO PN: C9300-48UN-A= / ESPECIFICAÇÕES GERAIS / • 48 portas modular / GERENCIAMENTO: / • BRIDGE-MIB / • CISCO-BRIDGE-EXT-MIB / • CISCO-BULK-FILE-MIB / • CISCO-CABLE-DIAG-MIB / • CISCO-CALLHOME-MIB / • CISCO-CEF-MIB / • CISCO-CIRCUIT-INTERFACE-MIB / • CISCO-CONFIG-COPY-MIB / • CISCO-CONFIG-MAN-MIB / • CISCO-DEVICE-LOCATION-MIB / • CISCO-DHCP-SNOOPING-MIB / • CISCO-EIGRP-MIB / • CISCO-EMBEDDED-EVENT-MGR-MIB / • CISCO-ENTITY-FRU-CONTROL-MIB / • CISCO-ENTITY-SENSOR-MIB / • CISCO-ENTITY-VENDORTYPE-OID-MIB / • CISCO-ERR-DISABLE-MIB / • CISCO-FLASH-MIB / • CISCO-FLOW-MONITOR-MIB / • CISCO-FTP-CLIENT-MIB / • CISCO-HSRP-EXT-MIB / • CISCO-HSRP-MIB / • CISCO-IETF-BFD-MIB / • CISCO-IETF-PPVPN-MPLS-VPN-MIB / • CISCO-IETF-PW-MPLS-MIB / • CISCO-IF-EXTENSION-MIB / • CISCO-IGMP-FILTER-MIB / • CISCO-IMAGE-LICENSE-MGMT-MIB / • CISCO-IMAGE-MIB / • CISCO-IP-CBR-METRICS-MIB / • CISCO-IP-STAT-MIB / • CISCO-IP-TAP-MIB / • CISCO-IP-URPF-MIB / • CISCO-IPSEC-FLOW-MONITOR-MIB / • CISCO-IPSEC-MIB / • CISCO-IPSEC-PROVISIONING-MIB / • CISCO-IPSLA-AUTOMEASURE-MIB / • CISCO-IPSLA-ECHO-MIB / • CISCO-IPSLA-JITTER-MIB / • CISCO-L2-CONTROL-MIB / • CISCO-L2L3-INTERFACE-CONFIG-MIB / • CISCO-LAG-MIB / • CISCO-LICENSE-MGMT-MIB / • CISCO-LOCAL-AUTH-USER-MIB / • CISCO-MAC-NOTIFICATION-MIB / • CISCO-MDI-METRICS-MIB / • CISCO-MEDIA-METRICS-MIB / • CISCO-MEMORY-POOL-MIB / • CISCO-MPLS-LSR-EXT-STD-MIB / • CISCO-NBAR-PROTOCOL-DISCOVERY-MIB / • CISCO-NHRP-EXT-MIB / • CISCO-NTP-MIB / • CISCO-PAGP-MIB / • CISCO-PORT-SECURITY-MIB / • / AMBIENTE: / • Temperatura operacional: -5°C a +45°C / • Temperatura de armazenamento: - -40° a 158°F (-40° to 70°C) / • Umidade relativa: -40° a 158°F (-40° to 70°C) / ENERGIA: / • Fontes de energia (até 2): 1200W AC, 930W DC, ou 1200W HVAC/HVDC / • Potência típica de entrada (AC): 429W / • Potência máxima de entrada (AC): 1245W / • Tensão de entrada (AC): 100 a 240V / • Tensão de entrada (DC) / o Mín-máx: -40V a -72V / o Nominal: -48V a -60V / • Frequência (AC): 50 a 60Hz / • Efíciência: 90% ou mais (20 a 100% de carga) / SEGURANÇA: / • UL 60950-1 / • CAN/CSA-C222.2 No. 60950-1 / • EN 60950-1 / • IEC 60950-1 / • AS/NZS 60950.1 / • IEEE 802.3 / EEC: / • 47 CFR Part 15 / • CISPR22 Class A / • EN 300 386 V1.6.1 / • EN 55022 Class A / • EN 55032 Class A / • CISPR 32 Class A / • EN61000-3-2 / • EN61000-3-3 / • ICES-003 Class A / • TCVN 7189 Class A / • V-3 Class A / • CISPR24 / • EN 300 386 / • EN55024 / • TCVN 7317 / • V-2/2015.04 / • V-3/2015.04 / • CNS13438 / • KN32 / • KN35 / • IEC 61000-6-1 / • EN 61000-6-1	JABIL CIRCUIT DE MEXICO SA DE CV	CISCO	C9300-48UN-A=		05/20
8517.62.34	Aparelho para comutação de pacotes de dados, Switch Cisco serie Catalyst 9300, com 48 portas de 5G, NW-A, sem fonte de alimentacao PS ESPECIFICAÇÕES DO PN: C9300-48UN-A= / ESPECIFICAÇÕES GERAIS / • 48 portas modular / GERENCIAMENTO: / • BRIDGE-MIB / • CISCO-BRIDGE-EXT-MIB / • CISCO-BULK-FILE-MIB / • CISCO-CABLE-DIAG-MIB / • CISCO-CALLHOME-MIB / • CISCO-CEF-MIB / • CISCO-CIRCUIT-INTERFACE-MIB / • CISCO-CONFIG-COPY-MIB / • CISCO-CONFIG-MAN-MIB / • CISCO-DEVICE-LOCATION-MIB / • CISCO-DHCP-SNOOPING-MIB / • CISCO-EIGRP-MIB / • CISCO-EMBEDDED-EVENT-MGR-MIB / • CISCO-ENTITY-FRU-CONTROL-MIB / • CISCO-ENTITY-SENSOR-MIB / • CISCO-ENTITY-VENDORTYPE-OID-MIB / • CISCO-ERR-DISABLE-MIB / • CISCO-FLASH-MIB / • CISCO-FLOW-MONITOR-MIB / • CISCO-FTP-CLIENT-MIB / • CISCO-HSRP-EXT-MIB / • CISCO-HSRP-MIB / • CISCO-IETF-BFD-MIB / • CISCO-IETF-PPVPN-MPLS-VPN-MIB / • CISCO-IETF-PW-MPLS-MIB / 3 / • CISCO-IF-EXTENSION-MIB / • CISCO-IGMP-FILTER-MIB / • CISCO-IMAGE-LICENSE-MGMT-MIB / • CISCO-IMAGE-MIB / • CISCO-IP-CBR-METRICS-MIB / • CISCO-IP-STAT-MIB / • CISCO-IP-TAP-MIB / • CISCO-IP-URPF-MIB / • CISCO-IPSEC-FLOW-MONITOR-MIB / • CISCO-IPSEC-MIB / • CISCO-IPSEC-PROVISIONING-MIB / • CISCO-IPSLA-AUTOMEASURE-MIB / • CISCO-IPSLA-ECHO-MIB / • CISCO-IPSLA-JITTER-MIB / • CISCO-L2-CONTROL-MIB / • CISCO-L2L3-INTERFACE-CONFIG-MIB / • CISCO-LAG-MIB / • CISCO-LICENSE-MGMT-MIB / • CISCO-LOCAL-AUTH-USER-MIB / • CISCO-MAC-NOTIFICATION-MIB / • CISCO-MDI-METRICS-MIB / • CISCO-MEDIA-METRICS-MIB / • CISCO-MEMORY-POOL-MIB / • CISCO-MPLS-LSR-EXT-STD-MIB / • CISCO-NBAR-PROTOCOL-DISCOVERY-MIB / • CISCO-NHRP-EXT-MIB / • CISCO-NTP-MIB / • CISCO-PAGP-MIB / • CISCO-PORT-SECURITY-MIB / • / 4 / AMBIENTE: / • Temperatura operacional: -5°C a +45°C / • Temperatura de armazenamento: - -40° a 158°F (-40° to 70°C) / • Umidade relativa: -40° a 158°F (-40° to 70°C) / ENERGIA: / • Fontes de energia (até 2): 1200W AC, 930W DC, ou 1200W HVAC/HVDC / • Potência típica de entrada (AC): 429W / • Potência máxima de entrada (AC): 1245W / • Tensão de entrada (AC): 100 a 240V / • Tensão de entrada (DC) / o Mín-máx: -40V a -72V / o Nominal: -48V a -60V / • Frequência (AC): 50 a 60Hz / • Efíciência: 90% ou mais (20 a 100% de carga) / SEGURANÇA: / • UL 60950-1 / • CAN/CSA-C222.2 No. 60950-1 / • EN 60950-1 / • IEC 60950-1 / • AS/NZS 60950.1 / • IEEE 802.3 / EEC: / • 47 CFR Part 15 / • CISPR22 Class A / • EN 300 386 V1.6.1 / • EN 55022 Class A / 5 / • EN 55032 Class A / • CISPR 32 Class A / • EN61000-3-2 / • EN61000-3-3 / • ICES-003 Class A / • TCVN 7189 Class A / • V-3 Class A / • CISPR24 / • EN 300 386 / • EN55024 / • TCVN 7317 / • V-2/2015.04 / • V-3/2015.04 / • CNS13438 / • KN32 / • KN35 / • IEC 61000-6-1 / • EN 61000-6-1	HON HAI PRECISION INDUSTRY CO LTD	CISCO	C9300-48UN-A=1		15/22
8517.62.34	Comutador Cisco serie Catalyst 9300, 48 portas de 5G NW-E, sem fonte de alimentação PSESPECIFICAÇÕES DO PN: C9300-48UN-E= / ESPECIFICAÇÕES GERAIS / • 48 portas modular / GERENCIAMENTO: / • BRIDGE-MIB / • CISCO-BRIDGE-EXT-MIB / • CISCO-BULK-FILE-MIB / • CISCO-CABLE-DIAG-MIB / • CISCO-CALLHOME-MIB / • CISCO-CEF-MIB / • CISCO-CIRCUIT-INTERFACE-MIB / • CISCO-CONFIG-COPY-MIB / • CISCO-CONFIG-MAN-MIB / • CISCO-DEVICE-LOCATION-MIB / • CISCO-DHCP-SNOOPING-MIB / • CISCO-EIGRP-MIB / • CISCO-EMBEDDED-EVENT-MGR-MIB / • CISCO-ENTITY-FRU-CONTROL-MIB / • CISCO-ENTITY-SENSOR-MIB / • CISCO-ENTITY-VENDORTYPE-OID-MIB / • CISCO-ERR-DISABLE-MIB / • CISCO-FLASH-MIB / • CISCO-FLOW-MONITOR-MIB / • CISCO-FTP-CLIENT-MIB / • CISCO-HSRP-EXT-MIB / • CISCO-HSRP-MIB / • CISCO-IETF-BFD-MIB / • CISCO-IETF-PPVPN-MPLS-VPN-MIB / • CISCO-IETF-PW-MPLS-MIB / • CISCO-IF-EXTENSION-MIB / • CISCO-IGMP-FILTER-MIB / • CISCO-IMAGE-LICENSE-MGMT-MIB / • CISCO-IMAGE-MIB / • CISCO-IP-CBR-METRICS-MIB / • CISCO-IP-STAT-MIB / • CISCO-IP-TAP-MIB / • CISCO-IP-URPF-MIB / • CISCO-IPSEC-FLOW-MONITOR-MIB / • CISCO-IPSEC-MIB / • CISCO-IPSEC-PROVISIONING-MIB / • CISCO-IPSLA-AUTOMEASURE-MIB / • CISCO-IPSLA-ECHO-MIB / • CISCO-IPSLA-JITTER-MIB / • CISCO-L2-CONTROL-MIB / • CISCO-L2L3-INTERFACE-CONFIG-MIB / • CISCO-LAG-MIB / • CISCO-LICENSE-MGMT-MIB / • CISCO-LOCAL-AUTH-USER-MIB / • CISCO-MAC-NOTIFICATION-MIB / • CISCO-MDI-METRICS-MIB / • CISCO-MEDIA-METRICS-MIB / • CISCO-MEMORY-POOL-MIB / • CISCO-MPLS-LSR-EXT-STD-MIB / • CISCO-NBAR-PROTOCOL-DISCOVERY-MIB / • CISCO-NHRP-EXT-MIB / • CISCO-NTP-MIB / • CISCO-PAGP-MIB / • CISCO-PORT-SECURITY-MIB / • / AMBIENTE: / • Temperatura operacional: -5°C a +45°C / • Temperatura de armazenamento: - -40° a 158°F (-40° to 70°C) / • Umidade relativa: -40° a 158°F (-40° to 70°C) / ENERGIA: / • Fontes de energia (até 2): 1200W AC, 930W DC, ou 1200W HVAC/HVDC / • Potência típica de entrada (AC): 429W / • Potência máxima de entrada (AC): 1245W / • Tensão de entrada (AC): 100 a 240V / • Tensão de entrada (DC) / o Mín-máx: -40V a -72V / o Nominal: -48V a -60V / • Frequência (AC): 50 a 60Hz / • Efíciência: 90% ou mais (20 a 100% de carga) / SEGURANÇA: / • UL 60950-1 / • CAN/CSA-C222.2 No. 60950-1 / • EN 60950-1 / • IEC 60950-1 / • AS/NZS 60950.1 / • IEEE 802.3 / EEC: / • 47 CFR Part 15 / • CISPR22 Class A / • EN 300 386 V1.6.1 / • EN 55022 Class A / • EN 55032 Class A / • CISPR 32 Class A / • EN61000-3-2 / • EN61000-3-3 / • ICES-003 Class A / • TCVN 7189 Class A / • V-3 Class A / • CISPR24 / • EN 300 386 / • EN55024 / • TCVN 7317 / • V-2/2015.04 / • V-3/2015.04 / • CNS13438 / • KN32 / • KN35 / • IEC 61000-6-1 / • EN 61000-6-1	JABIL CIRCUIT DE MEXICO SA DE CV	CISCO	C9300-48UN-E=		05/20
8517.62.34	Aparelho para comutação de pacotes de dados, Switch Cisco serie Catalyst 9300, 48 portas de 5G, rede essenciais NW-E, sem fonte de alimentação PS ESPECIFICAÇÕES DO PN: C9300-48UN-E= / ESPECIFICAÇÕES GERAIS / • 48 portas modular / GERENCIAMENTO: / • BRIDGE-MIB / • CISCO-BRIDGE-EXT-MIB / • CISCO-BULK-FILE-MIB / • CISCO-CABLE-DIAG-MIB / • CISCO-CALLHOME-MIB / • CISCO-CEF-MIB / • CISCO-CIRCUIT-INTERFACE-MIB / • CISCO-CONFIG-COPY-MIB / • CISCO-CONFIG-MAN-MIB / • CISCO-DEVICE-LOCATION-MIB / • CISCO-DHCP-SNOOPING-MIB / • CISCO-EIGRP-MIB / • CISCO-EMBEDDED-EVENT-MGR-MIB / • CISCO-ENTITY-FRU-CONTROL-MIB / • CISCO-ENTITY-SENSOR-MIB / • CISCO-ENTITY-VENDORTYPE-OID-MIB / • CISCO-ERR-DISABLE-MIB / • CISCO-FLASH-MIB / • CISCO-FLOW-MONITOR-MIB / • CISCO-FTP-CLIENT-MIB / • CISCO-HSRP-EXT-MIB / • CISCO-HSRP-MIB / • CISCO-IETF-BFD-MIB / • CISCO-IETF-PPVPN-MPLS-VPN-MIB / • CISCO-IETF-PW-MPLS-MIB / 3 / • CISCO-IF-EXTENSION-MIB / • CISCO-IGMP-FILTER-MIB / • CISCO-IMAGE-LICENSE-MGMT-MIB / • CISCO-IMAGE-MIB / • CISCO-IP-CBR-METRICS-MIB / • CISCO-IP-STAT-MIB / • CISCO-IP-TAP-MIB / • CISCO-IP-URPF-MIB / • CISCO-IPSEC-FLOW-MONITOR-MIB / • CISCO-IPSEC-MIB / • CISCO-IPSEC-PROVISIONING-MIB / • CISCO-IPSLA-AUTOMEASURE-MIB / • CISCO-IPSLA-ECHO-MIB / • CISCO-IPSLA-JITTER-MIB / • CISCO-L2-CONTROL-MIB / • CISCO-L2L3-INTERFACE-CONFIG-MIB / • CISCO-LAG-MIB / • CISCO-LICENSE-MGMT-MIB / • CISCO-LOCAL-AUTH-USER-MIB / • CISCO-MAC-NOTIFICATION-MIB / • CISCO-MDI-METRICS-MIB / • CISCO-MEDIA-METRICS-MIB / • CISCO-MEMORY-POOL-MIB / • CISCO-MPLS-LSR-EXT-STD-MIB / • CISCO-NBAR-PROTOCOL-DISCOVERY-MIB / • CISCO-NHRP-EXT-MIB / • CISCO-NTP-MIB / • CISCO-PAGP-MIB / • CISCO-PORT-SECURITY-MIB / • / 4 / AMBIENTE: / • Temperatura operacional: -5°C a +45°C / • Temperatura de armazenamento: - -40° a 158°F (-40° to 70°C) / • Umidade relativa: -40° a 158°F (-40° to 70°C) / ENERGIA: / • Fontes de energia (até 2): 1200W AC, 930W DC, ou 1200W HVAC/HVDC / • Potência típica de entrada (AC): 429W / • Potência máxima de entrada (AC): 1245W / • Tensão de entrada (AC): 100 a 240V / • Tensão de entrada (DC) / o Mín-máx: -40V a -72V / o Nominal: -48V a -60V / • Frequência (AC): 50 a 60Hz / • Efíciência: 90% ou mais (20 a 100% de carga) / SEGURANÇA: / • UL 60950-1 / • CAN/CSA-C222.2 No. 60950-1 / • EN 60950-1 / • IEC 60950-1 / • AS/NZS 60950.1 / • IEEE 802.3 / EEC: / • 47 CFR Part 15 / • CISPR22 Class A / • EN 300 386 V1.6.1 / • EN 55022 Class A / 5 / • EN 55032 Class A / • CISPR 32 Class A / • EN61000-3-2 / • EN61000-3-3 / • ICES-003 Class A / • TCVN 7189 Class A / • V-3 Class A / • CISPR24 / • EN 300 386 / • EN55024 / • TCVN 7317 / • V-2/2015.04 / • V-3/2015.04 / • CNS13438 / • KN32 / • KN35 / • IEC 61000-6-1 / • EN 61000-6-1	HON HAI PRECISION INDUSTRY CO LTD	CISCO	C9300-48UN-E=1		15/22
8517.62.34	Comutador Cisco serie Catalyst 9300, com 48 portas (12 x mGig, 36 x 2, 5G), NW-A, sem fonte de alimentacao PS, sem microventilador, codigo C9300-48UXM-A= ESPECIFICAÇÕES DO PN: C9300-48UXM-A= / ESPECIFICAÇÕES GERAIS / • 48 portas modular / GERENCIAMENTO: / • BRIDGE-MIB / • CISCO-BRIDGE-EXT-MIB / • CISCO-BULK-FILE-MIB / • CISCO-CABLE-DIAG-MIB / • CISCO-CALLHOME-MIB / • CISCO-CEF-MIB / • CISCO-CIRCUIT-INTERFACE-MIB / • CISCO-CONFIG-COPY-MIB / • CISCO-CONFIG-MAN-MIB / • CISCO-DEVICE-LOCATION-MIB / • CISCO-DHCP-SNOOPING-MIB / • CISCO-EIGRP-MIB / • CISCO-EMBEDDED-EVENT-MGR-MIB / • CISCO-ENTITY-FRU-CONTROL-MIB / • CISCO-ENTITY-SENSOR-MIB / • CISCO-ENTITY-VENDORTYPE-OID-MIB / • CISCO-ERR-DISABLE-MIB / • CISCO-FLASH-MIB / • CISCO-FLOW-MONITOR-MIB / • CISCO-FTP-CLIENT-MIB / • CISCO-HSRP-EXT-MIB / • CISCO-HSRP-MIB / • CISCO-IETF-BFD-MIB / • CISCO-IETF-PPVPN-MPLS-VPN-MIB / • CISCO-IETF-PW-MPLS-MIB / • CISCO-IF-EXTENSION-MIB / • CISCO-IGMP-FILTER-MIB / • CISCO-IMAGE-LICENSE-MGMT-MIB / • CISCO-IMAGE-MIB / • CISCO-IP-CBR-METRICS-MIB / • CISCO-IP-STAT-MIB / • CISCO-IP-TAP-MIB / • CISCO-IP-URPF-MIB / • CISCO-IPSEC-FLOW-MONITOR-MIB / • CISCO-IPSEC-MIB / • CISCO-IPSEC-PROVISIONING-MIB / • CISCO-IPSLA-AUTOMEASURE-MIB / • CISCO-IPSLA-ECHO-MIB / • CISCO-IPSLA-JITTER-MIB / • CISCO-L2-CONTROL-MIB / • CISCO-L2L3-INTERFACE-CONFIG-MIB / • CISCO-LAG-MIB / • CISCO-LICENSE-MGMT-MIB / • CISCO-LOCAL-AUTH-USER-MIB / • CISCO-MAC-NOTIFICATION-MIB / • CISCO-MDI-METRICS-MIB / • CISCO-MEDIA-METRICS-MIB / • CISCO-MEMORY-POOL-MIB / • CISCO-MPLS-LSR-EXT-STD-MIB / • CISCO-NBAR-PROTOCOL-DISCOVERY-MIB / • CISCO-NHRP-EXT-MIB / • CISCO-NTP-MIB / • CISCO-PAGP-MIB / • CISCO-PORT-SECURITY-MIB / • / AMBIENTE: / • Temperatura operacional: -5°C a +45°C / • Temperatura de armazenamento: - -40° a 158°F (-40° to 70°C) / • Umidade relativa: -40° a 158°F (-40° to 70°C) / ENERGIA: / • Fontes de energia (até 2): 1200W AC, 930W DC, ou 1200W HVAC/HVDC / • Potência típica de entrada (AC): 429W / • Potência máxima de entrada (AC): 1245W / • Tensão de entrada (AC): 100 a 240V / • Tensão de entrada (DC) / o Mín-máx: -40V a -72V / o Nominal: -48V a -60V / • Frequência (AC): 50 a 60Hz / • Efíciência: 90% ou mais (20 a 100% de carga) / SEGURANÇA: / • UL 60950-1 / • CAN/CSA-C222.2 No. 60950-1 / • EN 60950-1 / • IEC 60950-1 / • AS/NZS 60950.1 / • IEEE 802.3 / EEC: / • 47 CFR Part 15 / • CISPR22 Class A / • EN 300 386 V1.6.1 / • EN 55022 Class A / • EN 55032 Class A / • CISPR 32 Class A / • EN61000-3-2 / • EN61000-3-3 / • ICES-003 Class A / • TCVN 7189 Class A / • V-3 Class A / • CISPR24 / • EN 300 386 / • EN55024 / • TCVN 7317 / • V-2/2015.04 / • V-3/2015.04 / • CNS13438 / • KN32 / • KN35 / • IEC 61000-6-1 / • EN 61000-6-1	Foxconn Cz s.r.o.	CISCO	C9300-48UXM-A=		49/19
8517.62.34	Aparelho para comutação de pacotes de dados, Switch Cisco serie Catalyst 9300, com 48 portas (12 x mGig, 36 x 2, 5G), NW-A, sem fonte de alimentacao PS ESPECIFICAÇÕES DO PN: C9300-48UXM-A= / ESPECIFICAÇÕES GERAIS / • 48 portas modular / GERENCIAMENTO: / • BRIDGE-MIB / • CISCO-BRIDGE-EXT-MIB / • CISCO-BULK-FILE-MIB / • CISCO-CABLE-DIAG-MIB / • CISCO-CALLHOME-MIB / • CISCO-CEF-MIB / • CISCO-CIRCUIT-INTERFACE-MIB / • CISCO-CONFIG-COPY-MIB / • CISCO-CONFIG-MAN-MIB / • CISCO-DEVICE-LOCATION-MIB / • CISCO-DHCP-SNOOPING-MIB / • CISCO-EIGRP-MIB / • CISCO-EMBEDDED-EVENT-MGR-MIB / • CISCO-ENTITY-FRU-CONTROL-MIB / • CISCO-ENTITY-SENSOR-MIB / • CISCO-ENTITY-VENDORTYPE-OID-MIB / • CISCO-ERR-DISABLE-MIB / • CISCO-FLASH-MIB / • CISCO-FLOW-MONITOR-MIB / • CISCO-FTP-CLIENT-MIB / • CISCO-HSRP-EXT-MIB / • CISCO-HSRP-MIB / • CISCO-IETF-BFD-MIB / • CISCO-IETF-PPVPN-MPLS-VPN-MIB / • CISCO-IETF-PW-MPLS-MIB / 3 / • CISCO-IF-EXTENSION-MIB / • CISCO-IGMP-FILTER-MIB / • CISCO-IMAGE-LICENSE-MGMT-MIB / • CISCO-IMAGE-MIB / • CISCO-IP-CBR-METRICS-MIB / • CISCO-IP-STAT-MIB / • CISCO-IP-TAP-MIB / • CISCO-IP-URPF-MIB / • CISCO-IPSEC-FLOW-MONITOR-MIB / • CISCO-IPSEC-MIB / • CISCO-IPSEC-PROVISIONING-MIB / • CISCO-IPSLA-AUTOMEASURE-MIB / • CISCO-IPSLA-ECHO-MIB / • CISCO-IPSLA-JITTER-MIB / • CISCO-L2-CONTROL-MIB / • CISCO-L2L3-INTERFACE-CONFIG-MIB / • CISCO-LAG-MIB / • CISCO-LICENSE-MGMT-MIB / • CISCO-LOCAL-AUTH-USER-MIB / • CISCO-MAC-NOTIFICATION-MIB / • CISCO-MDI-METRICS-MIB / • CISCO-MEDIA-METRICS-MIB / • CISCO-MEMORY-POOL-MIB / • CISCO-MPLS-LSR-EXT-STD-MIB / • CISCO-NBAR-PROTOCOL-DISCOVERY-MIB / • CISCO-NHRP-EXT-MIB / • CISCO-NTP-MIB / • CISCO-PAGP-MIB / • CISCO-PORT-SECURITY-MIB / • / 4 / AMBIENTE: / • Temperatura operacional: -5°C a +45°C / • Temperatura de armazenamento: - -40° a 158°F (-40° to 70°C) / • Umidade relativa: -40° a 158°F (-40° to 70°C) / ENERGIA: / • Fontes de energia (até 2): 1200W AC, 930W DC, ou 1200W HVAC/HVDC / • Potência típica de entrada (AC): 429W / • Potência máxima de entrada (AC): 1245W / • Tensão de entrada (AC): 100 a 240V / • Tensão de entrada (DC) / o Mín-máx: -40V a -72V / o Nominal: -48V a -60V / • Frequência (AC): 50 a 60Hz / • Efíciência: 90% ou mais (20 a 100% de carga) / SEGURANÇA: / • UL 60950-1 / • CAN/CSA-C222.2 No. 60950-1 / • EN 60950-1 / • IEC 60950-1 / • AS/NZS 60950.1 / • IEEE 802.3 / EEC: / • 47 CFR Part 15 / • CISPR22 Class A / • EN 300 386 V1.6.1 / • EN 55022 Class A / 5 / • EN 55032 Class A / • CISPR 32 Class A / • EN61000-3-2 / • EN61000-3-3 / • ICES-003 Class A / • TCVN 7189 Class A / • V-3 Class A / • CISPR24 / • EN 300 386 / • EN55024 / • TCVN 7317 / • V-2/2015.04 / • V-3/2015.04 / • CNS13438 / • KN32 / • KN35 / • IEC 61000-6-1 / • EN 61000-6-1	HON HAI PRECISION INDUSTRY CO LTD	CISCO	C9300-48UXM-A=1		15/22
8517.62.34	Comutador Cisco serie Catalyst 9300, com 48 portas (12 mGig e 36 2,5G), NW-E, sem fonte de alimentacao PS e sem microventilador, codigo C9300-48UXM-E=ESPECIFICAÇÕES DO PN: C9300-48UXM-E= / ESPECIFICAÇÕES GERAIS / • 48 portas modular / GERENCIAMENTO: / • BRIDGE-MIB / • CISCO-BRIDGE-EXT-MIB / • CISCO-BULK-FILE-MIB / • CISCO-CABLE-DIAG-MIB / • CISCO-CALLHOME-MIB / • CISCO-CEF-MIB / • CISCO-CIRCUIT-INTERFACE-MIB / • CISCO-CONFIG-COPY-MIB / • CISCO-CONFIG-MAN-MIB / • CISCO-DEVICE-LOCATION-MIB / • CISCO-DHCP-SNOOPING-MIB / • CISCO-EIGRP-MIB / • CISCO-EMBEDDED-EVENT-MGR-MIB / • CISCO-ENTITY-FRU-CONTROL-MIB / • CISCO-ENTITY-SENSOR-MIB / • CISCO-ENTITY-VENDORTYPE-OID-MIB / • CISCO-ERR-DISABLE-MIB / • CISCO-FLASH-MIB / • CISCO-FLOW-MONITOR-MIB / • CISCO-FTP-CLIENT-MIB / • CISCO-HSRP-EXT-MIB / • CISCO-HSRP-MIB / • CISCO-IETF-BFD-MIB / • CISCO-IETF-PPVPN-MPLS-VPN-MIB / • CISCO-IETF-PW-MPLS-MIB / • CISCO-IF-EXTENSION-MIB / • CISCO-IGMP-FILTER-MIB / • CISCO-IMAGE-LICENSE-MGMT-MIB / • CISCO-IMAGE-MIB / • CISCO-IP-CBR-METRICS-MIB / • CISCO-IP-STAT-MIB / • CISCO-IP-TAP-MIB / • CISCO-IP-URPF-MIB / • CISCO-IPSEC-FLOW-MONITOR-MIB / • CISCO-IPSEC-MIB / • CISCO-IPSEC-PROVISIONING-MIB / • CISCO-IPSLA-AUTOMEASURE-MIB / • CISCO-IPSLA-ECHO-MIB / • CISCO-IPSLA-JITTER-MIB / • CISCO-L2-CONTROL-MIB / • CISCO-L2L3-INTERFACE-CONFIG-MIB / • CISCO-LAG-MIB / • CISCO-LICENSE-MGMT-MIB / • CISCO-LOCAL-AUTH-USER-MIB / • CISCO-MAC-NOTIFICATION-MIB / • CISCO-MDI-METRICS-MIB / • CISCO-MEDIA-METRICS-MIB / • CISCO-MEMORY-POOL-MIB / • CISCO-MPLS-LSR-EXT-STD-MIB / • CISCO-NBAR-PROTOCOL-DISCOVERY-MIB / • CISCO-NHRP-EXT-MIB / • CISCO-NTP-MIB / • CISCO-PAGP-MIB / • CISCO-PORT-SECURITY-MIB / • / AMBIENTE: / • Temperatura operacional: -5°C a +45°C / • Temperatura de armazenamento: - -40° a 158°F (-40° to 70°C) / • Umidade relativa: -40° a 158°F (-40° to 70°C) / ENERGIA: / • Fontes de energia (até 2): 1200W AC, 930W DC, ou 1200W HVAC/HVDC / • Potência típica de entrada (AC): 429W / • Potência máxima de entrada (AC): 1245W / • Tensão de entrada (AC): 100 a 240V / • Tensão de entrada (DC) / o Mín-máx: -40V a -72V / o Nominal: -48V a -60V / • Frequência (AC): 50 a 60Hz / • Efíciência: 90% ou mais (20 a 100% de carga) / SEGURANÇA: / • UL 60950-1 / • CAN/CSA-C222.2 No. 60950-1 / • EN 60950-1 / • IEC 60950-1 / • AS/NZS 60950.1 / • IEEE 802.3 / EEC: / • 47 CFR Part 15 / • CISPR22 Class A / • EN 300 386 V1.6.1 / • EN 55022 Class A / • EN 55032 Class A / • CISPR 32 Class A / • EN61000-3-2 / • EN61000-3-3 / • ICES-003 Class A / • TCVN 7189 Class A / • V-3 Class A / • CISPR24 / • EN 300 386 / • EN55024 / • TCVN 7317 / • V-2/2015.04 / • V-3/2015.04 / • CNS13438 / • KN32 / • KN35 / • IEC 61000-6-1 / • EN 61000-6-1	JABIL CIRCUIT DE MEXICO SA DE CV	CISCO	C9300-48UXM-E=		05/20
8517.62.34	Aparelho para comutação de pacotes de dados, Switch Cisco serie Catalyst 9300, com 48 portas (12 mGig e 36 2,5G), NW-E, sem fonte de alimentacao PS ESPECIFICAÇÕES DO PN: C9300-48UXM-E= / ESPECIFICAÇÕES GERAIS / • 48 portas modular / GERENCIAMENTO: / • BRIDGE-MIB / • CISCO-BRIDGE-EXT-MIB / • CISCO-BULK-FILE-MIB / • CISCO-CABLE-DIAG-MIB / • CISCO-CALLHOME-MIB / • CISCO-CEF-MIB / • CISCO-CIRCUIT-INTERFACE-MIB / • CISCO-CONFIG-COPY-MIB / • CISCO-CONFIG-MAN-MIB / • CISCO-DEVICE-LOCATION-MIB / • CISCO-DHCP-SNOOPING-MIB / • CISCO-EIGRP-MIB / • CISCO-EMBEDDED-EVENT-MGR-MIB / • CISCO-ENTITY-FRU-CONTROL-MIB / • CISCO-ENTITY-SENSOR-MIB / • CISCO-ENTITY-VENDORTYPE-OID-MIB / • CISCO-ERR-DISABLE-MIB / • CISCO-FLASH-MIB / • CISCO-FLOW-MONITOR-MIB / • CISCO-FTP-CLIENT-MIB / • CISCO-HSRP-EXT-MIB / • CISCO-HSRP-MIB / • CISCO-IETF-BFD-MIB / • CISCO-IETF-PPVPN-MPLS-VPN-MIB / • CISCO-IETF-PW-MPLS-MIB / 3 / • CISCO-IF-EXTENSION-MIB / • CISCO-IGMP-FILTER-MIB / • CISCO-IMAGE-LICENSE-MGMT-MIB / • CISCO-IMAGE-MIB / • CISCO-IP-CBR-METRICS-MIB / • CISCO-IP-STAT-MIB / • CISCO-IP-TAP-MIB / • CISCO-IP-URPF-MIB / • CISCO-IPSEC-FLOW-MONITOR-MIB / • CISCO-IPSEC-MIB / • CISCO-IPSEC-PROVISIONING-MIB / • CISCO-IPSLA-AUTOMEASURE-MIB / • CISCO-IPSLA-ECHO-MIB / • CISCO-IPSLA-JITTER-MIB / • CISCO-L2-CONTROL-MIB / • CISCO-L2L3-INTERFACE-CONFIG-MIB / • CISCO-LAG-MIB / • CISCO-LICENSE-MGMT-MIB / • CISCO-LOCAL-AUTH-USER-MIB / • CISCO-MAC-NOTIFICATION-MIB / • CISCO-MDI-METRICS-MIB / • CISCO-MEDIA-METRICS-MIB / • CISCO-MEMORY-POOL-MIB / • CISCO-MPLS-LSR-EXT-STD-MIB / • CISCO-NBAR-PROTOCOL-DISCOVERY-MIB / • CISCO-NHRP-EXT-MIB / • CISCO-NTP-MIB / • CISCO-PAGP-MIB / • CISCO-PORT-SECURITY-MIB / • / 4 / AMBIENTE: / • Temperatura operacional: -5°C a +45°C / • Temperatura de armazenamento: - -40° a 158°F (-40° to 70°C) / • Umidade relativa: -40° a 158°F (-40° to 70°C) / ENERGIA: / • Fontes de energia (até 2): 1200W AC, 930W DC, ou 1200W HVAC/HVDC / • Potência típica de entrada (AC): 429W / • Potência máxima de entrada (AC): 1245W / • Tensão de entrada (AC): 100 a 240V / • Tensão de entrada (DC) / o Mín-máx: -40V a -72V / o Nominal: -48V a -60V / • Frequência (AC): 50 a 60Hz / • Efíciência: 90% ou mais (20 a 100% de carga) / SEGURANÇA: / • UL 60950-1 / • CAN/CSA-C222.2 No. 60950-1 / • EN 60950-1 / • IEC 60950-1 / • AS/NZS 60950.1 / • IEEE 802.3 / EEC: / • 47 CFR Part 15 / • CISPR22 Class A / • EN 300 386 V1.6.1 / • EN 55022 Class A / • EN 55032 Class A / • CISPR 32 Class A / 5 / • EN61000-3-2 / • EN61000-3-3 / • ICES-003 Class A / • TCVN 7189 Class A / • V-3 Class A / • CISPR24 / • EN 300 386 / • EN55024 / • TCVN 7317 / • V-2/2015.04 / • V-3/2015.04 / • CNS13438 / • KN32 / • KN35 / • IEC 61000-6-1 / • EN 61000-6-1	HON HAI PRECISION INDUSTRY CO LTD	CISCO	C9300-48UXM-E=1		15/22
8517.62.34	Aparelho para comutacao de pacotes de dados, Switch Cisco serie Catalyst 9300L, com 24 portas PoE, de redes avancados, com 4 uplinks 1G "ESPECIFICACOES DO PN: C9300L-24P-4G-A=ESPECIFICACOES GERAIS 24 portas modularGERENCIAMENTO: BRIDGE-MIB CISCO-BRIDGE-EXT-MIB CISCO-BULK-FILE-MIB CISCO-CABLE-DIAG-MIB CISCO-CALLHOME-MIB CISCO-CEF-MIB CISCO-CIRCUIT-INTERFACE-MIB CISCO-CONFIG-COPY-MIB CISCO-CONFIG-MAN-MIB CISCO-DEVICE-LOCATION-MIB CISCO-DHCP-SNOOPING-MIB CISCO-EIGRP-MIB CISCO-EMBEDDED-EVENT-MGR-MIB CISCO-ENTITY-FRU-CONTROL-MIB CISCO-ENTITY-SENSOR-MIB CISCO-ENTITY-VENDORTYPE-OID-MIB CISCO-ERR-DISABLE-MIB CISCO-FLASH-MIB CISCO-FLOW-MONITOR-MIB CISCO-FTP-CLIENT-MIB CISCO-HSRP-EXT-MIB CISCO-HSRP-MIB CISCO-IETF-BFD-MIB CISCO-IETF-PPVPN-MPLS-VPN-MIB CISCO-IETF-PW-MPLS-MIB CISCO-IF-EXTENSION-MIB CISCO-IGMP-FILTER-MIB CISCO-IMAGE-LICENSE-MGMT-MIB CISCO-IMAGE-MIB CISCO-IP-CBR-METRICS-MIB CISCO-IP-STAT-MIB CISCO-IP-TAP-MIB CISCO-IP-URPF-MIB CISCO-IPSEC-FLOW-MONITOR-MIB CISCO-IPSEC-MIB CISCO-IPSEC-PROVISIONING-MIB CISCO-IPSLA-AUTOMEASURE-MIB CISCO-IPSLA-ECHO-MIB CISCO-IPSLA-JITTER-MIB CISCO-L2-CONTROL-MIB CISCO-L2L3-INTERFACE-CONFIG-MIB CISCO-LAG-MIB CISCO-LICENSE-MGMT-MIB CISCO-LOCAL-AUTH-USER-MIB CISCO-MAC-NOTIFICATION-MIB CISCO-MDI-METRICS-MIB CISCO-MEDIA-METRICS-MIB CISCO-MEMORY-POOL-MIB CISCO-MPLS-LSR-EXT-STD-MIB CISCO-NBAR-PROTOCOL-DISCOVERY-MIB CISCO-NHRP-EXT-MIB CISCO-NTP-MIB CISCO-PAGP-MIB CISCO-PORT-SECURITY-MIBAMBIENTE: Temperatura operacional: -5°C a +45°C Temperatura de armazenamento: - -40° a 158°F (-40° to 70°C) Umidade relativa: -40° a 158°F (-40° to 70°C)ENERGIA: Fontes de energia (ate 2): 1200W AC, 930W DC, ou 1200W HVAC/HVDC Potencia tipica de entrada (AC): 429W Potencia maxima de entrada (AC): 1245W Tensao de entrada (AC): 100 a 240V Tensao de entrada (DC)o Min-max: -40V a -72Vo Nominal: -48V a -60V Frequencia (AC): 50 a 60Hz Eficiencia: 90% ou mais (20 a 100% de carga)SEGURANCA: UL 60950-1 CAN/CSA-C222.2 No. 60950-1 EN 60950-1 IEC 60950-1 AS/NZS 60950.1 IEEE 802.3EEC: 47 CFR Part 15 CISPR22 Class A EN 300 386 V1.6.1 EN 55022 Class A EN 55032 Class A CISPR 32 Class A EN61000-3-2 EN61000-3-3 ICES-003 Class A TCVN 7189 Class A V-3 Class A CISPR24 EN 300 386 EN55024 TCVN 7317 V-2/2015.04 V-3/2015.04 CNS13438 KN32 KN35 IEC 61000-6-1 EN 61000-6-1.	FLEXTRONICS TELECOM SYSTEM	CISCO	C9300L-24P-4G-A=		18/23
8517.62.34	Aparelho para comutação de pacotes de dados, Switch Cisco serie Catalyst 9300L, com 24 portas PoE, de redes essenciais, com 4 uplinks 1G ESPECIFICAÇÕES DO PN: C9300L-24P-4G-E= / ESPECIFICAÇÕES GERAIS / • 24 portas modular / GERENCIAMENTO: / • BRIDGE-MIB / • CISCO-BRIDGE-EXT-MIB / • CISCO-BULK-FILE-MIB / • CISCO-CABLE-DIAG-MIB / • CISCO-CALLHOME-MIB / • CISCO-CEF-MIB / • CISCO-CIRCUIT-INTERFACE-MIB / • CISCO-CONFIG-COPY-MIB / • CISCO-CONFIG-MAN-MIB / • CISCO-DEVICE-LOCATION-MIB / • CISCO-DHCP-SNOOPING-MIB / • CISCO-EIGRP-MIB / • CISCO-EMBEDDED-EVENT-MGR-MIB / • CISCO-ENTITY-FRU-CONTROL-MIB / • CISCO-ENTITY-SENSOR-MIB / • CISCO-ENTITY-VENDORTYPE-OID-MIB / • CISCO-ERR-DISABLE-MIB / • CISCO-FLASH-MIB / • CISCO-FLOW-MONITOR-MIB / • CISCO-FTP-CLIENT-MIB / • CISCO-HSRP-EXT-MIB / • CISCO-HSRP-MIB / • CISCO-IETF-BFD-MIB / • CISCO-IETF-PPVPN-MPLS-VPN-MIB / • CISCO-IETF-PW-MPLS-MIB / • CISCO-IF-EXTENSION-MIB / • CISCO-IGMP-FILTER-MIB / • CISCO-IMAGE-LICENSE-MGMT-MIB / • CISCO-IMAGE-MIB / • CISCO-IP-CBR-METRICS-MIB / • CISCO-IP-STAT-MIB / • CISCO-IP-TAP-MIB / • CISCO-IP-URPF-MIB / • CISCO-IPSEC-FLOW-MONITOR-MIB / • CISCO-IPSEC-MIB / • CISCO-IPSEC-PROVISIONING-MIB / • CISCO-IPSLA-AUTOMEASURE-MIB / • CISCO-IPSLA-ECHO-MIB / • CISCO-IPSLA-JITTER-MIB / • CISCO-L2-CONTROL-MIB / • CISCO-L2L3-INTERFACE-CONFIG-MIB / • CISCO-LAG-MIB / • CISCO-LICENSE-MGMT-MIB / • CISCO-LOCAL-AUTH-USER-MIB / • CISCO-MAC-NOTIFICATION-MIB / • CISCO-MDI-METRICS-MIB / • CISCO-MEDIA-METRICS-MIB / • CISCO-MEMORY-POOL-MIB / • CISCO-MPLS-LSR-EXT-STD-MIB / • CISCO-NBAR-PROTOCOL-DISCOVERY-MIB / • CISCO-NHRP-EXT-MIB / • CISCO-NTP-MIB / • CISCO-PAGP-MIB / • CISCO-PORT-SECURITY-MIB / AMBIENTE: / • Temperatura operacional: -5°C a +45°C / • Temperatura de armazenamento: - -40° a 158°F (-40° to 70°C) / • Umidade relativa: -40° a 158°F (-40° to 70°C) / ENERGIA: / • Fontes de energia (até 2): 1200W AC, 930W DC, ou 1200W HVAC/HVDC / • Potência típica de entrada (AC): 429W / • Potência máxima de entrada (AC): 1245W / • Tensão de entrada (AC): 100 a 240V / • Tensão de entrada (DC) / o Mín-máx: -40V a -72V / o Nominal: -48V a -60V / • Frequência (AC): 50 a 60Hz / • Efíciência: 90% ou mais (20 a 100% de carga) / SEGURANÇA: / • UL 60950-1 / • CAN/CSA-C222.2 No. 60950-1 / • EN 60950-1 / • IEC 60950-1 / • AS/NZS 60950.1 / • IEEE 802.3 / EEC: / • 47 CFR Part 15 / • CISPR22 Class A / • EN 300 386 V1.6.1 / • EN 55022 Class A / • EN 55032 Class A / • CISPR 32 Class A / • EN61000-3-2 / • EN61000-3-3 / • ICES-003 Class A / • TCVN 7189 Class A / • V-3 Class A / • CISPR24 / • EN 300 386 / • EN55024 / • TCVN 7317 / • V-2/2015.04 / • V-3/2015.04 / • CNS13438 / • KN32 / • KN35 / • IEC 61000-6-1 / • EN 61000-6-1	HON HAI PRECISION INDUSTRY CO LTD	CISCO	C9300L-24P-4G-E=		16/22
8517.62.34	Aparelho para comutação de pacotes de dados, Switch Cisco serie Catalyst 9300L, com 24 portas PoE, rede avançada NW-A , 4 uplinks 10G ESPECIFICAÇÕES DO PN: C9300L-24P-4X-A= / ESPECIFICAÇÕES GERAIS / • 24 portas modular / GERENCIAMENTO: / • BRIDGE-MIB / • CISCO-BRIDGE-EXT-MIB / • CISCO-BULK-FILE-MIB / • CISCO-CABLE-DIAG-MIB / • CISCO-CALLHOME-MIB / • CISCO-CEF-MIB / • CISCO-CIRCUIT-INTERFACE-MIB / • CISCO-CONFIG-COPY-MIB / • CISCO-CONFIG-MAN-MIB / • CISCO-DEVICE-LOCATION-MIB / • CISCO-DHCP-SNOOPING-MIB / • CISCO-EIGRP-MIB / • CISCO-EMBEDDED-EVENT-MGR-MIB / • CISCO-ENTITY-FRU-CONTROL-MIB / • CISCO-ENTITY-SENSOR-MIB / • CISCO-ENTITY-VENDORTYPE-OID-MIB / • CISCO-ERR-DISABLE-MIB / • CISCO-FLASH-MIB / • CISCO-FLOW-MONITOR-MIB / • CISCO-FTP-CLIENT-MIB / • CISCO-HSRP-EXT-MIB / • CISCO-HSRP-MIB / • CISCO-IETF-BFD-MIB / • CISCO-IETF-PPVPN-MPLS-VPN-MIB / • CISCO-IETF-PW-MPLS-MIB / • CISCO-IF-EXTENSION-MIB / • CISCO-IGMP-FILTER-MIB / • CISCO-IMAGE-LICENSE-MGMT-MIB / • CISCO-IMAGE-MIB / • CISCO-IP-CBR-METRICS-MIB / • CISCO-IP-STAT-MIB / • CISCO-IP-TAP-MIB / • CISCO-IP-URPF-MIB / • CISCO-IPSEC-FLOW-MONITOR-MIB / • CISCO-IPSEC-MIB / • CISCO-IPSEC-PROVISIONING-MIB / • CISCO-IPSLA-AUTOMEASURE-MIB / • CISCO-IPSLA-ECHO-MIB / • CISCO-IPSLA-JITTER-MIB / • CISCO-L2-CONTROL-MIB / • CISCO-L2L3-INTERFACE-CONFIG-MIB / • CISCO-LAG-MIB / • CISCO-LICENSE-MGMT-MIB / • CISCO-LOCAL-AUTH-USER-MIB / • CISCO-MAC-NOTIFICATION-MIB / • CISCO-MDI-METRICS-MIB / • CISCO-MEDIA-METRICS-MIB / • CISCO-MEMORY-POOL-MIB / • CISCO-MPLS-LSR-EXT-STD-MIB / • CISCO-NBAR-PROTOCOL-DISCOVERY-MIB / • CISCO-NHRP-EXT-MIB / • CISCO-NTP-MIB / • CISCO-PAGP-MIB / • CISCO-PORT-SECURITY-MIB / AMBIENTE: / • Temperatura operacional: -5°C a +45°C / • Temperatura de armazenamento: - -40° a 158°F (-40° to 70°C) / • Umidade relativa: -40° a 158°F (-40° to 70°C) / ENERGIA: / • Fontes de energia (até 2): 1200W AC, 930W DC, ou 1200W HVAC/HVDC / • Potência típica de entrada (AC): 429W / • Potência máxima de entrada (AC): 1245W / • Tensão de entrada (AC): 100 a 240V / • Tensão de entrada (DC) / o Mín-máx: -40V a -72V / o Nominal: -48V a -60V / • Frequência (AC): 50 a 60Hz / • Efíciência: 90% ou mais (20 a 100% de carga) / SEGURANÇA: / • UL 60950-1 / • CAN/CSA-C222.2 No. 60950-1 / • EN 60950-1 / • IEC 60950-1 / • AS/NZS 60950.1 / • IEEE 802.3 / EEC: / • 47 CFR Part 15 / • CISPR22 Class A / • EN 300 386 V1.6.1 / • EN 55022 Class A / • EN 55032 Class A / • CISPR 32 Class A / • EN61000-3-2 / • EN61000-3-3 / • ICES-003 Class A / • TCVN 7189 Class A / • V-3 Class A / • CISPR24 / • EN 300 386 / • EN55024 / • TCVN 7317 / • V-2/2015.04 / • V-3/2015.04 / • CNS13438 / • KN32 / • KN35 / • IEC 61000-6-1 / • EN 61000-6-1	HON HAI PRECISION INDUSTRY CO LTD	CISCO	C9300L-24P-4X-A=		16/22
8517.62.34	Aparelho para comutação de pacotes de dados, Switch Cisco serie Catalyst 9300L, com 24 portas PoE, NW-E , com 4 ulinks 10G ESPECIFICAÇÕES DO PN: C9300L-24P-4X-E= / ESPECIFICAÇÕES GERAIS / • 24 portas modular / GERENCIAMENTO: / • BRIDGE-MIB / • CISCO-BRIDGE-EXT-MIB / • CISCO-BULK-FILE-MIB / • CISCO-CABLE-DIAG-MIB / • CISCO-CALLHOME-MIB / • CISCO-CEF-MIB / • CISCO-CIRCUIT-INTERFACE-MIB / • CISCO-CONFIG-COPY-MIB / • CISCO-CONFIG-MAN-MIB / • CISCO-DEVICE-LOCATION-MIB / • CISCO-DHCP-SNOOPING-MIB / • CISCO-EIGRP-MIB / • CISCO-EMBEDDED-EVENT-MGR-MIB / • CISCO-ENTITY-FRU-CONTROL-MIB / • CISCO-ENTITY-SENSOR-MIB / • CISCO-ENTITY-VENDORTYPE-OID-MIB / • CISCO-ERR-DISABLE-MIB / • CISCO-FLASH-MIB / • CISCO-FLOW-MONITOR-MIB / • CISCO-FTP-CLIENT-MIB / • CISCO-HSRP-EXT-MIB / • CISCO-HSRP-MIB / • CISCO-IETF-BFD-MIB / • CISCO-IETF-PPVPN-MPLS-VPN-MIB / • CISCO-IETF-PW-MPLS-MIB / • CISCO-IF-EXTENSION-MIB / • CISCO-IGMP-FILTER-MIB / • CISCO-IMAGE-LICENSE-MGMT-MIB / • CISCO-IMAGE-MIB / • CISCO-IP-CBR-METRICS-MIB / • CISCO-IP-STAT-MIB / • CISCO-IP-TAP-MIB / • CISCO-IP-URPF-MIB / • CISCO-IPSEC-FLOW-MONITOR-MIB / • CISCO-IPSEC-MIB / • CISCO-IPSEC-PROVISIONING-MIB / • CISCO-IPSLA-AUTOMEASURE-MIB / • CISCO-IPSLA-ECHO-MIB / • CISCO-IPSLA-JITTER-MIB / • CISCO-L2-CONTROL-MIB / • CISCO-L2L3-INTERFACE-CONFIG-MIB / • CISCO-LAG-MIB / • CISCO-LICENSE-MGMT-MIB / • CISCO-LOCAL-AUTH-USER-MIB / • CISCO-MAC-NOTIFICATION-MIB / • CISCO-MDI-METRICS-MIB / • CISCO-MEDIA-METRICS-MIB / • CISCO-MEMORY-POOL-MIB / • CISCO-MPLS-LSR-EXT-STD-MIB / • CISCO-NBAR-PROTOCOL-DISCOVERY-MIB / • CISCO-NHRP-EXT-MIB / • CISCO-NTP-MIB / • CISCO-PAGP-MIB / • CISCO-PORT-SECURITY-MIB / AMBIENTE: / • Temperatura operacional: -5°C a +45°C / • Temperatura de armazenamento: - -40° a 158°F (-40° to 70°C) / • Umidade relativa: -40° a 158°F (-40° to 70°C) / ENERGIA: / • Fontes de energia (até 2): 1200W AC, 930W DC, ou 1200W HVAC/HVDC / • Potência típica de entrada (AC): 429W / • Potência máxima de entrada (AC): 1245W / • Tensão de entrada (AC): 100 a 240V / • Tensão de entrada (DC) / o Mín-máx: -40V a -72V / o Nominal: -48V a -60V / • Frequência (AC): 50 a 60Hz / • Efíciência: 90% ou mais (20 a 100% de carga) / SEGURANÇA: / • UL 60950-1 / • CAN/CSA-C222.2 No. 60950-1 / • EN 60950-1 / • IEC 60950-1 / • AS/NZS 60950.1 / • IEEE 802.3 / EEC: / • 47 CFR Part 15 / • CISPR22 Class A / • EN 300 386 V1.6.1 / • EN 55022 Class A / • EN 55032 Class A / • CISPR 32 Class A / • EN61000-3-2 / • EN61000-3-3 / • ICES-003 Class A / • TCVN 7189 Class A / • V-3 Class A / • CISPR24 / • EN 300 386 / • EN55024 / • TCVN 7317 / • V-2/2015.04 / • V-3/2015.04 / • CNS13438 / • KN32 / • KN35 / • IEC 61000-6-1 / • EN 61000-6-1	HON HAI PRECISION INDUSTRY CO LTD	CISCO	C9300L-24P-4X-E=		16/22
8517.62.34	Aparelho para comutação de pacotes de dados, Switch Cisco serie Catalyst 9300L, com 24 portas, NW-A, com 4 uplinks 1G ESPECIFICAÇÕES DO PN: C9300L-24T-4G-A= / ESPECIFICAÇÕES GERAIS / • 24 portas modular / GERENCIAMENTO: / • BRIDGE-MIB / • CISCO-BRIDGE-EXT-MIB / • CISCO-BULK-FILE-MIB / • CISCO-CABLE-DIAG-MIB / • CISCO-CALLHOME-MIB / • CISCO-CEF-MIB / • CISCO-CIRCUIT-INTERFACE-MIB / • CISCO-CONFIG-COPY-MIB / • CISCO-CONFIG-MAN-MIB / • CISCO-DEVICE-LOCATION-MIB / • CISCO-DHCP-SNOOPING-MIB / • CISCO-EIGRP-MIB / • CISCO-EMBEDDED-EVENT-MGR-MIB / • CISCO-ENTITY-FRU-CONTROL-MIB / • CISCO-ENTITY-SENSOR-MIB / • CISCO-ENTITY-VENDORTYPE-OID-MIB / • CISCO-ERR-DISABLE-MIB / • CISCO-FLASH-MIB / • CISCO-FLOW-MONITOR-MIB / • CISCO-FTP-CLIENT-MIB / • CISCO-HSRP-EXT-MIB / • CISCO-HSRP-MIB / • CISCO-IETF-BFD-MIB / • CISCO-IETF-PPVPN-MPLS-VPN-MIB / • CISCO-IETF-PW-MPLS-MIB / • CISCO-IF-EXTENSION-MIB / • CISCO-IGMP-FILTER-MIB / • CISCO-IMAGE-LICENSE-MGMT-MIB / • CISCO-IMAGE-MIB / • CISCO-IP-CBR-METRICS-MIB / • CISCO-IP-STAT-MIB / • CISCO-IP-TAP-MIB / • CISCO-IP-URPF-MIB / • CISCO-IPSEC-FLOW-MONITOR-MIB / • CISCO-IPSEC-MIB / • CISCO-IPSEC-PROVISIONING-MIB / • CISCO-IPSLA-AUTOMEASURE-MIB / • CISCO-IPSLA-ECHO-MIB / • CISCO-IPSLA-JITTER-MIB / • CISCO-L2-CONTROL-MIB / • CISCO-L2L3-INTERFACE-CONFIG-MIB / • CISCO-LAG-MIB / • CISCO-LICENSE-MGMT-MIB / • CISCO-LOCAL-AUTH-USER-MIB / • CISCO-MAC-NOTIFICATION-MIB / • CISCO-MDI-METRICS-MIB / • CISCO-MEDIA-METRICS-MIB / • CISCO-MEMORY-POOL-MIB / • CISCO-MPLS-LSR-EXT-STD-MIB / • CISCO-NBAR-PROTOCOL-DISCOVERY-MIB / • CISCO-NHRP-EXT-MIB / • CISCO-NTP-MIB / • CISCO-PAGP-MIB / • CISCO-PORT-SECURITY-MIB / AMBIENTE: / • Temperatura operacional: -5°C a +45°C / • Temperatura de armazenamento: - -40° a 158°F (-40° to 70°C) / • Umidade relativa: -40° a 158°F (-40° to 70°C) / ENERGIA: / • Fontes de energia (até 2): 1200W AC, 930W DC, ou 1200W HVAC/HVDC / • Potência típica de entrada (AC): 429W / • Potência máxima de entrada (AC): 1245W / • Tensão de entrada (AC): 100 a 240V / • Tensão de entrada (DC) / o Mín-máx: -40V a -72V / o Nominal: -48V a -60V / • Frequência (AC): 50 a 60Hz / • Efíciência: 90% ou mais (20 a 100% de carga) / SEGURANÇA: / • UL 60950-1 / • CAN/CSA-C222.2 No. 60950-1 / • EN 60950-1 / • IEC 60950-1 / • AS/NZS 60950.1 / • IEEE 802.3 / EEC: / • 47 CFR Part 15 / • CISPR22 Class A / • EN 300 386 V1.6.1 / • EN 55022 Class A / • EN 55032 Class A / • CISPR 32 Class A / • EN61000-3-2 / • EN61000-3-3 / • ICES-003 Class A / • TCVN 7189 Class A / • V-3 Class A / • CISPR24 / • EN 300 386 / • EN55024 / • TCVN 7317 / • V-2/2015.04 / • V-3/2015.04 / • CNS13438 / • KN32 / • KN35 / • IEC 61000-6-1 / • EN 61000-6-1	HON HAI PRECISION INDUSTRY CO LTD	CISCO	C9300L-24T-4G-A=		16/22
8517.62.34	Aparelho para comutação de pacotes de dados, Switch Cisco serie Catalyst 9300L, com 24 portas, NW-E, com 4 uplinks 1G ESPECIFICAÇÕES DO PN: C9300L-24T-4G-E= / ESPECIFICAÇÕES GERAIS / • 24 portas modular / GERENCIAMENTO: / • BRIDGE-MIB / • CISCO-BRIDGE-EXT-MIB / • CISCO-BULK-FILE-MIB / • CISCO-CABLE-DIAG-MIB / • CISCO-CALLHOME-MIB / • CISCO-CEF-MIB / • CISCO-CIRCUIT-INTERFACE-MIB / • CISCO-CONFIG-COPY-MIB / • CISCO-CONFIG-MAN-MIB / • CISCO-DEVICE-LOCATION-MIB / • CISCO-DHCP-SNOOPING-MIB / • CISCO-EIGRP-MIB / • CISCO-EMBEDDED-EVENT-MGR-MIB / • CISCO-ENTITY-FRU-CONTROL-MIB / • CISCO-ENTITY-SENSOR-MIB / • CISCO-ENTITY-VENDORTYPE-OID-MIB / • CISCO-ERR-DISABLE-MIB / • CISCO-FLASH-MIB / • CISCO-FLOW-MONITOR-MIB / • CISCO-FTP-CLIENT-MIB / • CISCO-HSRP-EXT-MIB / • CISCO-HSRP-MIB / • CISCO-IETF-BFD-MIB / • CISCO-IETF-PPVPN-MPLS-VPN-MIB / • CISCO-IETF-PW-MPLS-MIB / • CISCO-IF-EXTENSION-MIB / • CISCO-IGMP-FILTER-MIB / • CISCO-IMAGE-LICENSE-MGMT-MIB / • CISCO-IMAGE-MIB / • CISCO-IP-CBR-METRICS-MIB / • CISCO-IP-STAT-MIB / • CISCO-IP-TAP-MIB / • CISCO-IP-URPF-MIB / • CISCO-IPSEC-FLOW-MONITOR-MIB / • CISCO-IPSEC-MIB / • CISCO-IPSEC-PROVISIONING-MIB / • CISCO-IPSLA-AUTOMEASURE-MIB / • CISCO-IPSLA-ECHO-MIB / • CISCO-IPSLA-JITTER-MIB / • CISCO-L2-CONTROL-MIB / • CISCO-L2L3-INTERFACE-CONFIG-MIB / • CISCO-LAG-MIB / • CISCO-LICENSE-MGMT-MIB / • CISCO-LOCAL-AUTH-USER-MIB / • CISCO-MAC-NOTIFICATION-MIB / • CISCO-MDI-METRICS-MIB / • CISCO-MEDIA-METRICS-MIB / • CISCO-MEMORY-POOL-MIB / • CISCO-MPLS-LSR-EXT-STD-MIB / • CISCO-NBAR-PROTOCOL-DISCOVERY-MIB / • CISCO-NHRP-EXT-MIB / • CISCO-NTP-MIB / • CISCO-PAGP-MIB / • CISCO-PORT-SECURITY-MIB / AMBIENTE: / • Temperatura operacional: -5°C a +45°C / • Temperatura de armazenamento: - -40° a 158°F (-40° to 70°C) / • Umidade relativa: -40° a 158°F (-40° to 70°C) / ENERGIA: / • Fontes de energia (até 2): 1200W AC, 930W DC, ou 1200W HVAC/HVDC / • Potência típica de entrada (AC): 429W / • Potência máxima de entrada (AC): 1245W / • Tensão de entrada (AC): 100 a 240V / • Tensão de entrada (DC) / o Mín-máx: -40V a -72V / o Nominal: -48V a -60V / • Frequência (AC): 50 a 60Hz / • Efíciência: 90% ou mais (20 a 100% de carga) / SEGURANÇA: / • UL 60950-1 / • CAN/CSA-C222.2 No. 60950-1 / • EN 60950-1 / • IEC 60950-1 / • AS/NZS 60950.1 / • IEEE 802.3 / EEC: / • 47 CFR Part 15 / • CISPR22 Class A / • EN 300 386 V1.6.1 / • EN 55022 Class A / • EN 55032 Class A / • CISPR 32 Class A / • EN61000-3-2 / • EN61000-3-3 / • ICES-003 Class A / • TCVN 7189 Class A / • V-3 Class A / • CISPR24 / • EN 300 386 / • EN55024 / • TCVN 7317 / • V-2/2015.04 / • V-3/2015.04 / • CNS13438 / • KN32 / • KN35 / • IEC 61000-6-1 / • EN 61000-6-1	HON HAI PRECISION INDUSTRY CO LTD	CISCO	C9300L-24T-4G-E=		16/22
8517.62.34	Aparelho para comutação de pacotes de dados, Switch Cisco serie Catalyst 9300L, com 24 portas data, de redes essenciais NW-A, com 4 uplinks 10G ESPECIFICAÇÕES DO PN: C9300L-24T-4X-A= / ESPECIFICAÇÕES GERAIS / • 24 portas modular / GERENCIAMENTO: / • BRIDGE-MIB / • CISCO-BRIDGE-EXT-MIB / • CISCO-BULK-FILE-MIB / • CISCO-CABLE-DIAG-MIB / • CISCO-CALLHOME-MIB / • CISCO-CEF-MIB / • CISCO-CIRCUIT-INTERFACE-MIB / • CISCO-CONFIG-COPY-MIB / • CISCO-CONFIG-MAN-MIB / • CISCO-DEVICE-LOCATION-MIB / • CISCO-DHCP-SNOOPING-MIB / • CISCO-EIGRP-MIB / • CISCO-EMBEDDED-EVENT-MGR-MIB / • CISCO-ENTITY-FRU-CONTROL-MIB / • CISCO-ENTITY-SENSOR-MIB / • CISCO-ENTITY-VENDORTYPE-OID-MIB / • CISCO-ERR-DISABLE-MIB / • CISCO-FLASH-MIB / • CISCO-FLOW-MONITOR-MIB / • CISCO-FTP-CLIENT-MIB / • CISCO-HSRP-EXT-MIB / • CISCO-HSRP-MIB / • CISCO-IETF-BFD-MIB / • CISCO-IETF-PPVPN-MPLS-VPN-MIB / • CISCO-IETF-PW-MPLS-MIB / • CISCO-IF-EXTENSION-MIB / • CISCO-IGMP-FILTER-MIB / • CISCO-IMAGE-LICENSE-MGMT-MIB / • CISCO-IMAGE-MIB / • CISCO-IP-CBR-METRICS-MIB / • CISCO-IP-STAT-MIB / • CISCO-IP-TAP-MIB / • CISCO-IP-URPF-MIB / • CISCO-IPSEC-FLOW-MONITOR-MIB / • CISCO-IPSEC-MIB / • CISCO-IPSEC-PROVISIONING-MIB / • CISCO-IPSLA-AUTOMEASURE-MIB / • CISCO-IPSLA-ECHO-MIB / • CISCO-IPSLA-JITTER-MIB / • CISCO-L2-CONTROL-MIB / • CISCO-L2L3-INTERFACE-CONFIG-MIB / • CISCO-LAG-MIB / • CISCO-LICENSE-MGMT-MIB / • CISCO-LOCAL-AUTH-USER-MIB / • CISCO-MAC-NOTIFICATION-MIB / • CISCO-MDI-METRICS-MIB / • CISCO-MEDIA-METRICS-MIB / • CISCO-MEMORY-POOL-MIB / • CISCO-MPLS-LSR-EXT-STD-MIB / • CISCO-NBAR-PROTOCOL-DISCOVERY-MIB / • CISCO-NHRP-EXT-MIB / • CISCO-NTP-MIB / • CISCO-PAGP-MIB / • CISCO-PORT-SECURITY-MIB / AMBIENTE: / • Temperatura operacional: -5°C a +45°C / • Temperatura de armazenamento: - -40° a 158°F (-40° to 70°C) / • Umidade relativa: -40° a 158°F (-40° to 70°C) / ENERGIA: / • Fontes de energia (até 2): 1200W AC, 930W DC, ou 1200W HVAC/HVDC / • Potência típica de entrada (AC): 429W / • Potência máxima de entrada (AC): 1245W / • Tensão de entrada (AC): 100 a 240V / • Tensão de entrada (DC) / o Mín-máx: -40V a -72V / o Nominal: -48V a -60V / • Frequência (AC): 50 a 60Hz / • Efíciência: 90% ou mais (20 a 100% de carga) / SEGURANÇA: / • UL 60950-1 / • CAN/CSA-C222.2 No. 60950-1 / • EN 60950-1 / • IEC 60950-1 / • AS/NZS 60950.1 / • IEEE 802.3 / EEC: / • 47 CFR Part 15 / • CISPR22 Class A / • EN 300 386 V1.6.1 / • EN 55022 Class A / • EN 55032 Class A / • CISPR 32 Class A / • EN61000-3-2 / • EN61000-3-3 / • ICES-003 Class A / • TCVN 7189 Class A / • V-3 Class A / • CISPR24 / • EN 300 386 / • EN55024 / • TCVN 7317 / • V-2/2015.04 / • V-3/2015.04 / • CNS13438 / • KN32 / • KN35 / • IEC 61000-6-1 / • EN 61000-6-1	HON HAI PRECISION INDUSTRY CO LTD	CISCO	C9300L-24T-4X-A=		16/22
8517.62.34	Aparelho para comutação de pacotes de dados, Switch Cisco serie Catalyst 9300L, com 24 portas data, de redes essenciais NW-E, com 4 uplinks 10G ESPECIFICAÇÕES DO PN: C9300L-24T-4X-E= / ESPECIFICAÇÕES GERAIS / • 24 portas modular / GERENCIAMENTO: / • BRIDGE-MIB / • CISCO-BRIDGE-EXT-MIB / • CISCO-BULK-FILE-MIB / • CISCO-CABLE-DIAG-MIB / • CISCO-CALLHOME-MIB / • CISCO-CEF-MIB / • CISCO-CIRCUIT-INTERFACE-MIB / • CISCO-CONFIG-COPY-MIB / • CISCO-CONFIG-MAN-MIB / • CISCO-DEVICE-LOCATION-MIB / • CISCO-DHCP-SNOOPING-MIB / • CISCO-EIGRP-MIB / • CISCO-EMBEDDED-EVENT-MGR-MIB / • CISCO-ENTITY-FRU-CONTROL-MIB / • CISCO-ENTITY-SENSOR-MIB / • CISCO-ENTITY-VENDORTYPE-OID-MIB / • CISCO-ERR-DISABLE-MIB / • CISCO-FLASH-MIB / • CISCO-FLOW-MONITOR-MIB / • CISCO-FTP-CLIENT-MIB / • CISCO-HSRP-EXT-MIB / • CISCO-HSRP-MIB / • CISCO-IETF-BFD-MIB / • CISCO-IETF-PPVPN-MPLS-VPN-MIB / • CISCO-IETF-PW-MPLS-MIB / • CISCO-IF-EXTENSION-MIB / • CISCO-IGMP-FILTER-MIB / • CISCO-IMAGE-LICENSE-MGMT-MIB / • CISCO-IMAGE-MIB / • CISCO-IP-CBR-METRICS-MIB / • CISCO-IP-STAT-MIB / • CISCO-IP-TAP-MIB / • CISCO-IP-URPF-MIB / • CISCO-IPSEC-FLOW-MONITOR-MIB / • CISCO-IPSEC-MIB / • CISCO-IPSEC-PROVISIONING-MIB / • CISCO-IPSLA-AUTOMEASURE-MIB / • CISCO-IPSLA-ECHO-MIB / • CISCO-IPSLA-JITTER-MIB / • CISCO-L2-CONTROL-MIB / • CISCO-L2L3-INTERFACE-CONFIG-MIB / • CISCO-LAG-MIB / • CISCO-LICENSE-MGMT-MIB / • CISCO-LOCAL-AUTH-USER-MIB / • CISCO-MAC-NOTIFICATION-MIB / • CISCO-MDI-METRICS-MIB / • CISCO-MEDIA-METRICS-MIB / • CISCO-MEMORY-POOL-MIB / • CISCO-MPLS-LSR-EXT-STD-MIB / • CISCO-NBAR-PROTOCOL-DISCOVERY-MIB / • CISCO-NHRP-EXT-MIB / • CISCO-NTP-MIB / • CISCO-PAGP-MIB / • CISCO-PORT-SECURITY-MIB / AMBIENTE: / • Temperatura operacional: -5°C a +45°C / • Temperatura de armazenamento: - -40° a 158°F (-40° to 70°C) / • Umidade relativa: -40° a 158°F (-40° to 70°C) / ENERGIA: / • Fontes de energia (até 2): 1200W AC, 930W DC, ou 1200W HVAC/HVDC / • Potência típica de entrada (AC): 429W / • Potência máxima de entrada (AC): 1245W / • Tensão de entrada (AC): 100 a 240V / • Tensão de entrada (DC) / o Mín-máx: -40V a -72V / o Nominal: -48V a -60V / • Frequência (AC): 50 a 60Hz / • Efíciência: 90% ou mais (20 a 100% de carga) / SEGURANÇA: / • UL 60950-1 / • CAN/CSA-C222.2 No. 60950-1 / • EN 60950-1 / • IEC 60950-1 / • AS/NZS 60950.1 / • IEEE 802.3 / EEC: / • 47 CFR Part 15 / • CISPR22 Class A / • EN 300 386 V1.6.1 / • EN 55022 Class A / • EN 55032 Class A / • CISPR 32 Class A / • EN61000-3-2 / • EN61000-3-3 / • ICES-003 Class A / • TCVN 7189 Class A / • V-3 Class A / • CISPR24 / • EN 300 386 / • EN55024 / • TCVN 7317 / • V-2/2015.04 / • V-3/2015.04 / • CNS13438 / • KN32 / • KN35 / • IEC 61000-6-1 / • EN 61000-6-1	HON HAI PRECISION INDUSTRY CO LTD	CISCO	C9300L-24T-4X-E=		16/22
8517.62.34	Aparelho para comutação de pacotes de dados, Switch Cisco serie Catalyst 9300L, com 24 portas, 8mGig, NW-A, com 4 uplinks de 10G ESPECIFICAÇÕES DO PN: C9300L-24UXG-4X-A= / ESPECIFICAÇÕES GERAIS / • 24 portas modular / GERENCIAMENTO: / • BRIDGE-MIB / • CISCO-BRIDGE-EXT-MIB / • CISCO-BULK-FILE-MIB / • CISCO-CABLE-DIAG-MIB / • CISCO-CALLHOME-MIB / • CISCO-CEF-MIB / • CISCO-CIRCUIT-INTERFACE-MIB / • CISCO-CONFIG-COPY-MIB / • CISCO-CONFIG-MAN-MIB / • CISCO-DEVICE-LOCATION-MIB / • CISCO-DHCP-SNOOPING-MIB / • CISCO-EIGRP-MIB / • CISCO-EMBEDDED-EVENT-MGR-MIB / • CISCO-ENTITY-FRU-CONTROL-MIB / • CISCO-ENTITY-SENSOR-MIB / • CISCO-ENTITY-VENDORTYPE-OID-MIB / • CISCO-ERR-DISABLE-MIB / • CISCO-FLASH-MIB / • CISCO-FLOW-MONITOR-MIB / • CISCO-FTP-CLIENT-MIB / • CISCO-HSRP-EXT-MIB / • CISCO-HSRP-MIB / • CISCO-IETF-BFD-MIB / • CISCO-IETF-PPVPN-MPLS-VPN-MIB / • CISCO-IETF-PW-MPLS-MIB / • CISCO-IF-EXTENSION-MIB / • CISCO-IGMP-FILTER-MIB / • CISCO-IMAGE-LICENSE-MGMT-MIB / • CISCO-IMAGE-MIB / • CISCO-IP-CBR-METRICS-MIB / • CISCO-IP-STAT-MIB / • CISCO-IP-TAP-MIB / • CISCO-IP-URPF-MIB / • CISCO-IPSEC-FLOW-MONITOR-MIB / • CISCO-IPSEC-MIB / • CISCO-IPSEC-PROVISIONING-MIB / • CISCO-IPSLA-AUTOMEASURE-MIB / • CISCO-IPSLA-ECHO-MIB / • CISCO-IPSLA-JITTER-MIB / • CISCO-L2-CONTROL-MIB / • CISCO-L2L3-INTERFACE-CONFIG-MIB / • CISCO-LAG-MIB / • CISCO-LICENSE-MGMT-MIB / • CISCO-LOCAL-AUTH-USER-MIB / • CISCO-MAC-NOTIFICATION-MIB / • CISCO-MDI-METRICS-MIB / • CISCO-MEDIA-METRICS-MIB / • CISCO-MEMORY-POOL-MIB / • CISCO-MPLS-LSR-EXT-STD-MIB / • CISCO-NBAR-PROTOCOL-DISCOVERY-MIB / • CISCO-NHRP-EXT-MIB / • CISCO-NTP-MIB / • CISCO-PAGP-MIB / • CISCO-PORT-SECURITY-MIB / AMBIENTE: / • Temperatura operacional: -5°C a +45°C / • Temperatura de armazenamento: - -40° a 158°F (-40° to 70°C) / • Umidade relativa: -40° a 158°F (-40° to 70°C) / ENERGIA: / • Fontes de energia (até 2): 1200W AC, 930W DC, ou 1200W HVAC/HVDC / • Potência típica de entrada (AC): 429W / • Potência máxima de entrada (AC): 1245W / • Tensão de entrada (AC): 100 a 240V / • Tensão de entrada (DC) / o Mín-máx: -40V a -72V / o Nominal: -48V a -60V / • Frequência (AC): 50 a 60Hz / • Efíciência: 90% ou mais (20 a 100% de carga) / SEGURANÇA: / • UL 60950-1 / • CAN/CSA-C222.2 No. 60950-1 / • EN 60950-1 / • IEC 60950-1 / • AS/NZS 60950.1 / • IEEE 802.3 / EEC: / • 47 CFR Part 15 / • CISPR22 Class A / • EN 300 386 V1.6.1 / • EN 55022 Class A / • EN 55032 Class A / • CISPR 32 Class A / • EN61000-3-2 / • EN61000-3-3 / • ICES-003 Class A / • TCVN 7189 Class A / • V-3 Class A / • CISPR24 / • EN 300 386 / • EN55024 / • TCVN 7317 / • V-2/2015.04 / • V-3/2015.04 / • CNS13438 / • KN32 / • KN35 / • IEC 61000-6-1 / • EN 61000-6-1	HON HAI PRECISION INDUSTRY CO LTD	CISCO	C9300L-24UXG-4X-A=		16/22
8517.62.34	Aparelho para comutação de pacotes de dados, Switch Cisco serie Catalyst 9300L, com 24 portas, 8 portas mGig (100M/1G/2.5G/5G/10G) + 16 portas 10M/100M/1G, com 4 uplinks 10G, NW-E ESPECIFICAÇÕES DO PN: C9300L-24T-4X-E= / ESPECIFICAÇÕES GERAIS / • 24 portas modular / GERENCIAMENTO: / • BRIDGE-MIB / • CISCO-BRIDGE-EXT-MIB / • CISCO-BULK-FILE-MIB / • CISCO-CABLE-DIAG-MIB / • CISCO-CALLHOME-MIB / • CISCO-CEF-MIB / • CISCO-CIRCUIT-INTERFACE-MIB / • CISCO-CONFIG-COPY-MIB / • CISCO-CONFIG-MAN-MIB / • CISCO-DEVICE-LOCATION-MIB / • CISCO-DHCP-SNOOPING-MIB / • CISCO-EIGRP-MIB / • CISCO-EMBEDDED-EVENT-MGR-MIB / • CISCO-ENTITY-FRU-CONTROL-MIB / • CISCO-ENTITY-SENSOR-MIB / • CISCO-ENTITY-VENDORTYPE-OID-MIB / • CISCO-ERR-DISABLE-MIB / • CISCO-FLASH-MIB / • CISCO-FLOW-MONITOR-MIB / • CISCO-FTP-CLIENT-MIB / • CISCO-HSRP-EXT-MIB / • CISCO-HSRP-MIB / • CISCO-IETF-BFD-MIB / • CISCO-IETF-PPVPN-MPLS-VPN-MIB / • CISCO-IETF-PW-MPLS-MIB / • CISCO-IF-EXTENSION-MIB / • CISCO-IGMP-FILTER-MIB / • CISCO-IMAGE-LICENSE-MGMT-MIB / • CISCO-IMAGE-MIB / • CISCO-IP-CBR-METRICS-MIB / • CISCO-IP-STAT-MIB / • CISCO-IP-TAP-MIB / • CISCO-IP-URPF-MIB / • CISCO-IPSEC-FLOW-MONITOR-MIB / • CISCO-IPSEC-MIB / • CISCO-IPSEC-PROVISIONING-MIB / • CISCO-IPSLA-AUTOMEASURE-MIB / • CISCO-IPSLA-ECHO-MIB / • CISCO-IPSLA-JITTER-MIB / • CISCO-L2-CONTROL-MIB / • CISCO-L2L3-INTERFACE-CONFIG-MIB / • CISCO-LAG-MIB / • CISCO-LICENSE-MGMT-MIB / • CISCO-LOCAL-AUTH-USER-MIB / • CISCO-MAC-NOTIFICATION-MIB / • CISCO-MDI-METRICS-MIB / • CISCO-MEDIA-METRICS-MIB / • CISCO-MEMORY-POOL-MIB / • CISCO-MPLS-LSR-EXT-STD-MIB / • CISCO-NBAR-PROTOCOL-DISCOVERY-MIB / • CISCO-NHRP-EXT-MIB / • CISCO-NTP-MIB / • CISCO-PAGP-MIB / • CISCO-PORT-SECURITY-MIB / AMBIENTE: / • Temperatura operacional: -5°C a +45°C / • Temperatura de armazenamento: - -40° a 158°F (-40° to 70°C) / • Umidade relativa: -40° a 158°F (-40° to 70°C) / ENERGIA: / • Fontes de energia (até 2): 1200W AC, 930W DC, ou 1200W HVAC/HVDC / • Potência típica de entrada (AC): 429W / • Potência máxima de entrada (AC): 1245W / • Tensão de entrada (AC): 100 a 240V / • Tensão de entrada (DC) / o Mín-máx: -40V a -72V / o Nominal: -48V a -60V / • Frequência (AC): 50 a 60Hz / • Efíciência: 90% ou mais (20 a 100% de carga) / SEGURANÇA: / • UL 60950-1 / • CAN/CSA-C222.2 No. 60950-1 / • EN 60950-1 / • IEC 60950-1 / • AS/NZS 60950.1 / • IEEE 802.3 / EEC: / • 47 CFR Part 15 / • CISPR22 Class A / • EN 300 386 V1.6.1 / • EN 55022 Class A / • EN 55032 Class A / • CISPR 32 Class A / • EN61000-3-2 / • EN61000-3-3 / • ICES-003 Class A / • TCVN 7189 Class A / • V-3 Class A / • CISPR24 / • EN 300 386 / • EN55024 / • TCVN 7317 / • V-2/2015.04 / • V-3/2015.04 / • CNS13438 / • KN32 / • KN35 / • IEC 61000-6-1 / • EN 61000-6-1	HON HAI PRECISION INDUSTRY CO LTD	CISCO	C9300L-24UXG-4X-E=		16/22
8517.62.34	Aparelho para comutação de pacotes de dados, Switch Cisco serie Catalyst 9300L, com 48 portas POE, NW-A de rede essenciais rede avancado, com 4 uplinks de 1G ESPECIFICAÇÕES DO PN: C9300L-48P-4G-A= / ESPECIFICAÇÕES GERAIS / • 48 portas modular / GERENCIAMENTO: / • BRIDGE-MIB / • CISCO-BRIDGE-EXT-MIB / • CISCO-BULK-FILE-MIB / • CISCO-CABLE-DIAG-MIB / • CISCO-CALLHOME-MIB / • CISCO-CEF-MIB / • CISCO-CIRCUIT-INTERFACE-MIB / • CISCO-CONFIG-COPY-MIB / • CISCO-CONFIG-MAN-MIB / • CISCO-DEVICE-LOCATION-MIB / • CISCO-DHCP-SNOOPING-MIB / • CISCO-EIGRP-MIB / • CISCO-EMBEDDED-EVENT-MGR-MIB / • CISCO-ENTITY-FRU-CONTROL-MIB / • CISCO-ENTITY-SENSOR-MIB / • CISCO-ENTITY-VENDORTYPE-OID-MIB / • CISCO-ERR-DISABLE-MIB / • CISCO-FLASH-MIB / • CISCO-FLOW-MONITOR-MIB / • CISCO-FTP-CLIENT-MIB / • CISCO-HSRP-EXT-MIB / • CISCO-HSRP-MIB / • CISCO-IETF-BFD-MIB / • CISCO-IETF-PPVPN-MPLS-VPN-MIB / • CISCO-IETF-PW-MPLS-MIB / • CISCO-IF-EXTENSION-MIB / • CISCO-IGMP-FILTER-MIB / • CISCO-IMAGE-LICENSE-MGMT-MIB / • CISCO-IMAGE-MIB / • CISCO-IP-CBR-METRICS-MIB / • CISCO-IP-STAT-MIB / • CISCO-IP-TAP-MIB / • CISCO-IP-URPF-MIB / • CISCO-IPSEC-FLOW-MONITOR-MIB / • CISCO-IPSEC-MIB / • CISCO-IPSEC-PROVISIONING-MIB / • CISCO-IPSLA-AUTOMEASURE-MIB / • CISCO-IPSLA-ECHO-MIB / • CISCO-IPSLA-JITTER-MIB / • CISCO-L2-CONTROL-MIB / • CISCO-L2L3-INTERFACE-CONFIG-MIB / • CISCO-LAG-MIB / • CISCO-LICENSE-MGMT-MIB / • CISCO-LOCAL-AUTH-USER-MIB / • CISCO-MAC-NOTIFICATION-MIB / • CISCO-MDI-METRICS-MIB / • CISCO-MEDIA-METRICS-MIB / • CISCO-MEMORY-POOL-MIB / • CISCO-MPLS-LSR-EXT-STD-MIB / • CISCO-NBAR-PROTOCOL-DISCOVERY-MIB / • CISCO-NHRP-EXT-MIB / • CISCO-NTP-MIB / • CISCO-PAGP-MIB / • CISCO-PORT-SECURITY-MIB / • / AMBIENTE: / • Temperatura operacional: -5°C a +45°C / • Temperatura de armazenamento: - -40° a 158°F (-40° to 70°C) / • Umidade relativa: -40° a 158°F (-40° to 70°C) / ENERGIA: / • Fontes de energia (até 2): 1200W AC, 930W DC, ou 1200W HVAC/HVDC / • Potência típica de entrada (AC): 429W / • Potência máxima de entrada (AC): 1245W / • Tensão de entrada (AC): 100 a 240V / • Tensão de entrada (DC) / o Mín-máx: -40V a -72V / o Nominal: -48V a -60V / • Frequência (AC): 50 a 60Hz / • Efíciência: 90% ou mais (20 a 100% de carga) / SEGURANÇA: / • UL 60950-1 / • CAN/CSA-C222.2 No. 60950-1 / • EN 60950-1 / • IEC 60950-1 / • AS/NZS 60950.1 / • IEEE 802.3 / EEC: / • 47 CFR Part 15 / • CISPR22 Class A / • EN 300 386 V1.6.1 / • EN 55022 Class A / • EN 55032 Class A / • CISPR 32 Class A / • EN61000-3-2 / • EN61000-3-3 / • ICES-003 Class A / • TCVN 7189 Class A / • V-3 Class A / • CISPR24 / • EN 300 386 / • EN55024 / • TCVN 7317 / • V-2/2015.04 / • V-3/2015.04 / • CNS13438 / • KN32 / • KN35 / • IEC 61000-6-1 / • EN 61000-6-1	HON HAI PRECISION INDUSTRY CO LTD	CISCO	C9300L-48P-4G-A=		16/22
8517.62.34	Aparelho para comutação de pacotes de dados, Switch Cisco serie Catalyst 9300L, com 48 portas PoE, NW-E ,4 uplink 1G ESPECIFICAÇÕES DO PN: C9300L-48P-4G-E= / ESPECIFICAÇÕES GERAIS / • 48 portas modular / GERENCIAMENTO: / • BRIDGE-MIB / • CISCO-BRIDGE-EXT-MIB / • CISCO-BULK-FILE-MIB / • CISCO-CABLE-DIAG-MIB / • CISCO-CALLHOME-MIB / • CISCO-CEF-MIB / • CISCO-CIRCUIT-INTERFACE-MIB / • CISCO-CONFIG-COPY-MIB / • CISCO-CONFIG-MAN-MIB / • CISCO-DEVICE-LOCATION-MIB / • CISCO-DHCP-SNOOPING-MIB / • CISCO-EIGRP-MIB / • CISCO-EMBEDDED-EVENT-MGR-MIB / • CISCO-ENTITY-FRU-CONTROL-MIB / • CISCO-ENTITY-SENSOR-MIB / • CISCO-ENTITY-VENDORTYPE-OID-MIB / • CISCO-ERR-DISABLE-MIB / • CISCO-FLASH-MIB / • CISCO-FLOW-MONITOR-MIB / • CISCO-FTP-CLIENT-MIB / • CISCO-HSRP-EXT-MIB / • CISCO-HSRP-MIB / • CISCO-IETF-BFD-MIB / • CISCO-IETF-PPVPN-MPLS-VPN-MIB / • CISCO-IETF-PW-MPLS-MIB / • CISCO-IF-EXTENSION-MIB / • CISCO-IGMP-FILTER-MIB / • CISCO-IMAGE-LICENSE-MGMT-MIB / • CISCO-IMAGE-MIB / • CISCO-IP-CBR-METRICS-MIB / • CISCO-IP-STAT-MIB / • CISCO-IP-TAP-MIB / • CISCO-IP-URPF-MIB / • CISCO-IPSEC-FLOW-MONITOR-MIB / • CISCO-IPSEC-MIB / • CISCO-IPSEC-PROVISIONING-MIB / • CISCO-IPSLA-AUTOMEASURE-MIB / • CISCO-IPSLA-ECHO-MIB / • CISCO-IPSLA-JITTER-MIB / • CISCO-L2-CONTROL-MIB / • CISCO-L2L3-INTERFACE-CONFIG-MIB / • CISCO-LAG-MIB / • CISCO-LICENSE-MGMT-MIB / • CISCO-LOCAL-AUTH-USER-MIB / • CISCO-MAC-NOTIFICATION-MIB / • CISCO-MDI-METRICS-MIB / • CISCO-MEDIA-METRICS-MIB / • CISCO-MEMORY-POOL-MIB / • CISCO-MPLS-LSR-EXT-STD-MIB / • CISCO-NBAR-PROTOCOL-DISCOVERY-MIB / • CISCO-NHRP-EXT-MIB / • CISCO-NTP-MIB / • CISCO-PAGP-MIB / • CISCO-PORT-SECURITY-MIB / • / AMBIENTE: / • Temperatura operacional: -5°C a +45°C / • Temperatura de armazenamento: - -40° a 158°F (-40° to 70°C) / • Umidade relativa: -40° a 158°F (-40° to 70°C) / ENERGIA: / • Fontes de energia (até 2): 1200W AC, 930W DC, ou 1200W HVAC/HVDC / • Potência típica de entrada (AC): 429W / • Potência máxima de entrada (AC): 1245W / • Tensão de entrada (AC): 100 a 240V / • Tensão de entrada (DC) / o Mín-máx: -40V a -72V / o Nominal: -48V a -60V / • Frequência (AC): 50 a 60Hz / • Efíciência: 90% ou mais (20 a 100% de carga) / SEGURANÇA: / • UL 60950-1 / • CAN/CSA-C222.2 No. 60950-1 / • EN 60950-1 / • IEC 60950-1 / • AS/NZS 60950.1 / • IEEE 802.3 / EEC: / • 47 CFR Part 15 / • CISPR22 Class A / • EN 300 386 V1.6.1 / • EN 55022 Class A / • EN 55032 Class A / • CISPR 32 Class A / • EN61000-3-2 / • EN61000-3-3 / • ICES-003 Class A / • TCVN 7189 Class A / • V-3 Class A / • CISPR24 / • EN 300 386 / • EN55024 / • TCVN 7317 / • V-2/2015.04 / • V-3/2015.04 / • CNS13438 / • KN32 / • KN35 / • IEC 61000-6-1 / • EN 61000-6-1	HON HAI PRECISION INDUSTRY CO LTD	CISCO	C9300L-48P-4G-E=		16/22
8517.62.34	Aparelho para comutação de pacotes de dados, Switch Cisco serie Catalyst 9300L, com 48 portas PoE, NW-A, com 4 uplinks 10G ESPECIFICAÇÕES DO PN: C9300L-48P-4X-A= / ESPECIFICAÇÕES GERAIS / • 48 portas modular / GERENCIAMENTO: / • BRIDGE-MIB / • CISCO-BRIDGE-EXT-MIB / • CISCO-BULK-FILE-MIB / • CISCO-CABLE-DIAG-MIB / • CISCO-CALLHOME-MIB / • CISCO-CEF-MIB / • CISCO-CIRCUIT-INTERFACE-MIB / • CISCO-CONFIG-COPY-MIB / • CISCO-CONFIG-MAN-MIB / • CISCO-DEVICE-LOCATION-MIB / • CISCO-DHCP-SNOOPING-MIB / • CISCO-EIGRP-MIB / • CISCO-EMBEDDED-EVENT-MGR-MIB / • CISCO-ENTITY-FRU-CONTROL-MIB / • CISCO-ENTITY-SENSOR-MIB / • CISCO-ENTITY-VENDORTYPE-OID-MIB / • CISCO-ERR-DISABLE-MIB / • CISCO-FLASH-MIB / • CISCO-FLOW-MONITOR-MIB / • CISCO-FTP-CLIENT-MIB / • CISCO-HSRP-EXT-MIB / • CISCO-HSRP-MIB / • CISCO-IETF-BFD-MIB / • CISCO-IETF-PPVPN-MPLS-VPN-MIB / • CISCO-IETF-PW-MPLS-MIB / • CISCO-IF-EXTENSION-MIB / • CISCO-IGMP-FILTER-MIB / • CISCO-IMAGE-LICENSE-MGMT-MIB / • CISCO-IMAGE-MIB / • CISCO-IP-CBR-METRICS-MIB / • CISCO-IP-STAT-MIB / • CISCO-IP-TAP-MIB / • CISCO-IP-URPF-MIB / • CISCO-IPSEC-FLOW-MONITOR-MIB / • CISCO-IPSEC-MIB / • CISCO-IPSEC-PROVISIONING-MIB / • CISCO-IPSLA-AUTOMEASURE-MIB / • CISCO-IPSLA-ECHO-MIB / • CISCO-IPSLA-JITTER-MIB / • CISCO-L2-CONTROL-MIB / • CISCO-L2L3-INTERFACE-CONFIG-MIB / • CISCO-LAG-MIB / • CISCO-LICENSE-MGMT-MIB / • CISCO-LOCAL-AUTH-USER-MIB / • CISCO-MAC-NOTIFICATION-MIB / • CISCO-MDI-METRICS-MIB / • CISCO-MEDIA-METRICS-MIB / • CISCO-MEMORY-POOL-MIB / • CISCO-MPLS-LSR-EXT-STD-MIB / • CISCO-NBAR-PROTOCOL-DISCOVERY-MIB / • CISCO-NHRP-EXT-MIB / • CISCO-NTP-MIB / • CISCO-PAGP-MIB / • CISCO-PORT-SECURITY-MIB / • / AMBIENTE: / • Temperatura operacional: -5°C a +45°C / • Temperatura de armazenamento: - -40° a 158°F (-40° to 70°C) / • Umidade relativa: -40° a 158°F (-40° to 70°C) / ENERGIA: / • Fontes de energia (até 2): 1200W AC, 930W DC, ou 1200W HVAC/HVDC / • Potência típica de entrada (AC): 429W / • Potência máxima de entrada (AC): 1245W / • Tensão de entrada (AC): 100 a 240V / • Tensão de entrada (DC) / o Mín-máx: -40V a -72V / o Nominal: -48V a -60V / • Frequência (AC): 50 a 60Hz / • Efíciência: 90% ou mais (20 a 100% de carga) / SEGURANÇA: / • UL 60950-1 / • CAN/CSA-C222.2 No. 60950-1 / • EN 60950-1 / • IEC 60950-1 / • AS/NZS 60950.1 / • IEEE 802.3 / EEC: / • 47 CFR Part 15 / • CISPR22 Class A / • EN 300 386 V1.6.1 / • EN 55022 Class A / • EN 55032 Class A / • CISPR 32 Class A / • EN61000-3-2 / • EN61000-3-3 / • ICES-003 Class A / • TCVN 7189 Class A / • V-3 Class A / • CISPR24 / • EN 300 386 / • EN55024 / • TCVN 7317 / • V-2/2015.04 / • V-3/2015.04 / • CNS13438 / • KN32 / • KN35 / • IEC 61000-6-1 / • EN 61000-6-1	HON HAI PRECISION INDUSTRY CO LTD	CISCO	C9300L-48P-4X-A=		16/22
8517.62.34	Aparelho para comutação de pacotes de dados, Switch Cisco serie Catalyst 9300L, com 48 portas POE, de rede essenciais NW-E, com 4 uplinks de 10G ESPECIFICAÇÕES DO PN: C9300L-48P-4X-E= / ESPECIFICAÇÕES GERAIS / • 48 portas modular / GERENCIAMENTO: / • BRIDGE-MIB / • CISCO-BRIDGE-EXT-MIB / • CISCO-BULK-FILE-MIB / • CISCO-CABLE-DIAG-MIB / • CISCO-CALLHOME-MIB / • CISCO-CEF-MIB / • CISCO-CIRCUIT-INTERFACE-MIB / • CISCO-CONFIG-COPY-MIB / • CISCO-CONFIG-MAN-MIB / • CISCO-DEVICE-LOCATION-MIB / • CISCO-DHCP-SNOOPING-MIB / • CISCO-EIGRP-MIB / • CISCO-EMBEDDED-EVENT-MGR-MIB / • CISCO-ENTITY-FRU-CONTROL-MIB / • CISCO-ENTITY-SENSOR-MIB / • CISCO-ENTITY-VENDORTYPE-OID-MIB / • CISCO-ERR-DISABLE-MIB / • CISCO-FLASH-MIB / • CISCO-FLOW-MONITOR-MIB / • CISCO-FTP-CLIENT-MIB / • CISCO-HSRP-EXT-MIB / • CISCO-HSRP-MIB / • CISCO-IETF-BFD-MIB / • CISCO-IETF-PPVPN-MPLS-VPN-MIB / • CISCO-IETF-PW-MPLS-MIB / • CISCO-IF-EXTENSION-MIB / • CISCO-IGMP-FILTER-MIB / • CISCO-IMAGE-LICENSE-MGMT-MIB / • CISCO-IMAGE-MIB / • CISCO-IP-CBR-METRICS-MIB / • CISCO-IP-STAT-MIB / • CISCO-IP-TAP-MIB / • CISCO-IP-URPF-MIB / • CISCO-IPSEC-FLOW-MONITOR-MIB / • CISCO-IPSEC-MIB / • CISCO-IPSEC-PROVISIONING-MIB / • CISCO-IPSLA-AUTOMEASURE-MIB / • CISCO-IPSLA-ECHO-MIB / • CISCO-IPSLA-JITTER-MIB / • CISCO-L2-CONTROL-MIB / • CISCO-L2L3-INTERFACE-CONFIG-MIB / • CISCO-LAG-MIB / • CISCO-LICENSE-MGMT-MIB / • CISCO-LOCAL-AUTH-USER-MIB / • CISCO-MAC-NOTIFICATION-MIB / • CISCO-MDI-METRICS-MIB / • CISCO-MEDIA-METRICS-MIB / • CISCO-MEMORY-POOL-MIB / • CISCO-MPLS-LSR-EXT-STD-MIB / • CISCO-NBAR-PROTOCOL-DISCOVERY-MIB / • CISCO-NHRP-EXT-MIB / • CISCO-NTP-MIB / • CISCO-PAGP-MIB / • CISCO-PORT-SECURITY-MIB / • / AMBIENTE: / • Temperatura operacional: -5°C a +45°C / • Temperatura de armazenamento: - -40° a 158°F (-40° to 70°C) / • Umidade relativa: -40° a 158°F (-40° to 70°C) / ENERGIA: / • Fontes de energia (até 2): 1200W AC, 930W DC, ou 1200W HVAC/HVDC / • Potência típica de entrada (AC): 429W / • Potência máxima de entrada (AC): 1245W / • Tensão de entrada (AC): 100 a 240V / • Tensão de entrada (DC) / o Mín-máx: -40V a -72V / o Nominal: -48V a -60V / • Frequência (AC): 50 a 60Hz / • Efíciência: 90% ou mais (20 a 100% de carga) / SEGURANÇA: / • UL 60950-1 / • CAN/CSA-C222.2 No. 60950-1 / • EN 60950-1 / • IEC 60950-1 / • AS/NZS 60950.1 / • IEEE 802.3 / EEC: / • 47 CFR Part 15 / • CISPR22 Class A / • EN 300 386 V1.6.1 / • EN 55022 Class A / • EN 55032 Class A / • CISPR 32 Class A / • EN61000-3-2 / • EN61000-3-3 / • ICES-003 Class A / • TCVN 7189 Class A / • V-3 Class A / • CISPR24 / • EN 300 386 / • EN55024 / • TCVN 7317 / • V-2/2015.04 / • V-3/2015.04 / • CNS13438 / • KN32 / • KN35 / • IEC 61000-6-1 / • EN 61000-6-1	HON HAI PRECISION INDUSTRY CO LTD	CISCO	C9300L-48P-4X-E=		16/22
8517.62.34	Aparelho para comutação de pacotes de dados, Switch Cisco serie Catalyst 9300L, serviço Depot, com 48 portas Full PoE, de redes essenciais, com 4 uplinks de 10G ESPECIFICAÇÕES DO PN: C9300L-48PF-4X-E= / ESPECIFICAÇÕES GERAIS / • 48 portas modular / GERENCIAMENTO: / • BRIDGE-MIB / • CISCO-BRIDGE-EXT-MIB / • CISCO-BULK-FILE-MIB / • CISCO-CABLE-DIAG-MIB / • CISCO-CALLHOME-MIB / • CISCO-CEF-MIB / • CISCO-CIRCUIT-INTERFACE-MIB / • CISCO-CONFIG-COPY-MIB / • CISCO-CONFIG-MAN-MIB / • CISCO-DEVICE-LOCATION-MIB / • CISCO-DHCP-SNOOPING-MIB / • CISCO-EIGRP-MIB / • CISCO-EMBEDDED-EVENT-MGR-MIB / • CISCO-ENTITY-FRU-CONTROL-MIB / • CISCO-ENTITY-SENSOR-MIB / • CISCO-ENTITY-VENDORTYPE-OID-MIB / • CISCO-ERR-DISABLE-MIB / • CISCO-FLASH-MIB / • CISCO-FLOW-MONITOR-MIB / • CISCO-FTP-CLIENT-MIB / • CISCO-HSRP-EXT-MIB / • CISCO-HSRP-MIB / • CISCO-IETF-BFD-MIB / • CISCO-IETF-PPVPN-MPLS-VPN-MIB / • CISCO-IETF-PW-MPLS-MIB / • CISCO-IF-EXTENSION-MIB / • CISCO-IGMP-FILTER-MIB / • CISCO-IMAGE-LICENSE-MGMT-MIB / • CISCO-IMAGE-MIB / • CISCO-IP-CBR-METRICS-MIB / • CISCO-IP-STAT-MIB / • CISCO-IP-TAP-MIB / • CISCO-IP-URPF-MIB / • CISCO-IPSEC-FLOW-MONITOR-MIB / • CISCO-IPSEC-MIB / • CISCO-IPSEC-PROVISIONING-MIB / • CISCO-IPSLA-AUTOMEASURE-MIB / • CISCO-IPSLA-ECHO-MIB / • CISCO-IPSLA-JITTER-MIB / • CISCO-L2-CONTROL-MIB / • CISCO-L2L3-INTERFACE-CONFIG-MIB / • CISCO-LAG-MIB / • CISCO-LICENSE-MGMT-MIB / • CISCO-LOCAL-AUTH-USER-MIB / • CISCO-MAC-NOTIFICATION-MIB / • CISCO-MDI-METRICS-MIB / • CISCO-MEDIA-METRICS-MIB / • CISCO-MEMORY-POOL-MIB / • CISCO-MPLS-LSR-EXT-STD-MIB / • CISCO-NBAR-PROTOCOL-DISCOVERY-MIB / • CISCO-NHRP-EXT-MIB / • CISCO-NTP-MIB / • CISCO-PAGP-MIB / • CISCO-PORT-SECURITY-MIB / • / AMBIENTE: / • Temperatura operacional: -5°C a +45°C / • Temperatura de armazenamento: - -40° a 158°F (-40° to 70°C) / • Umidade relativa: -40° a 158°F (-40° to 70°C) / ENERGIA: / • Fontes de energia (até 2): 1200W AC, 930W DC, ou 1200W HVAC/HVDC / • Potência típica de entrada (AC): 429W / • Potência máxima de entrada (AC): 1245W / • Tensão de entrada (AC): 100 a 240V / • Tensão de entrada (DC) / o Mín-máx: -40V a -72V / o Nominal: -48V a -60V / • Frequência (AC): 50 a 60Hz / • Efíciência: 90% ou mais (20 a 100% de carga) / SEGURANÇA: / • UL 60950-1 / • CAN/CSA-C222.2 No. 60950-1 / • EN 60950-1 / • IEC 60950-1 / • AS/NZS 60950.1 / • IEEE 802.3 / EEC: / • 47 CFR Part 15 / • CISPR22 Class A / • EN 300 386 V1.6.1 / • EN 55022 Class A / • EN 55032 Class A / • CISPR 32 Class A / • EN61000-3-2 / • EN61000-3-3 / • ICES-003 Class A / • TCVN 7189 Class A / • V-3 Class A / • CISPR24 / • EN 300 386 / • EN55024 / • TCVN 7317 / • V-2/2015.04 / • V-3/2015.04 / • CNS13438 / • KN32 / • KN35 / • IEC 61000-6-1 / • EN 61000-6-1	HON HAI PRECISION INDUSTRY CO LTD	CISCO	C9300L-48PF-4X-E=		16/22
8517.62.34	Aparelho para comutação de pacotes de dados, Switch Cisco serie Catalyst 9300L, com 48 portas data, NW-A, 4 uplink 1G ESPECIFICAÇÕES DO PN: C9300L-48T-4G-A= / ESPECIFICAÇÕES GERAIS / • 48 portas modular / GERENCIAMENTO: / • BRIDGE-MIB / • CISCO-BRIDGE-EXT-MIB / • CISCO-BULK-FILE-MIB / • CISCO-CABLE-DIAG-MIB / • CISCO-CALLHOME-MIB / • CISCO-CEF-MIB / • CISCO-CIRCUIT-INTERFACE-MIB / • CISCO-CONFIG-COPY-MIB / • CISCO-CONFIG-MAN-MIB / • CISCO-DEVICE-LOCATION-MIB / • CISCO-DHCP-SNOOPING-MIB / • CISCO-EIGRP-MIB / • CISCO-EMBEDDED-EVENT-MGR-MIB / • CISCO-ENTITY-FRU-CONTROL-MIB / • CISCO-ENTITY-SENSOR-MIB / • CISCO-ENTITY-VENDORTYPE-OID-MIB / • CISCO-ERR-DISABLE-MIB / • CISCO-FLASH-MIB / • CISCO-FLOW-MONITOR-MIB / • CISCO-FTP-CLIENT-MIB / • CISCO-HSRP-EXT-MIB / • CISCO-HSRP-MIB / • CISCO-IETF-BFD-MIB / • CISCO-IETF-PPVPN-MPLS-VPN-MIB / • CISCO-IETF-PW-MPLS-MIB / • CISCO-IF-EXTENSION-MIB / • CISCO-IGMP-FILTER-MIB / • CISCO-IMAGE-LICENSE-MGMT-MIB / • CISCO-IMAGE-MIB / • CISCO-IP-CBR-METRICS-MIB / • CISCO-IP-STAT-MIB / • CISCO-IP-TAP-MIB / • CISCO-IP-URPF-MIB / • CISCO-IPSEC-FLOW-MONITOR-MIB / • CISCO-IPSEC-MIB / • CISCO-IPSEC-PROVISIONING-MIB / • CISCO-IPSLA-AUTOMEASURE-MIB / • CISCO-IPSLA-ECHO-MIB / • CISCO-IPSLA-JITTER-MIB / • CISCO-L2-CONTROL-MIB / • CISCO-L2L3-INTERFACE-CONFIG-MIB / • CISCO-LAG-MIB / • CISCO-LICENSE-MGMT-MIB / • CISCO-LOCAL-AUTH-USER-MIB / • CISCO-MAC-NOTIFICATION-MIB / • CISCO-MDI-METRICS-MIB / • CISCO-MEDIA-METRICS-MIB / • CISCO-MEMORY-POOL-MIB / • CISCO-MPLS-LSR-EXT-STD-MIB / • CISCO-NBAR-PROTOCOL-DISCOVERY-MIB / • CISCO-NHRP-EXT-MIB / • CISCO-NTP-MIB / • CISCO-PAGP-MIB / • CISCO-PORT-SECURITY-MIB / • / AMBIENTE: / • Temperatura operacional: -5°C a +45°C / • Temperatura de armazenamento: - -40° a 158°F (-40° to 70°C) / • Umidade relativa: -40° a 158°F (-40° to 70°C) / ENERGIA: / • Fontes de energia (até 2): 1200W AC, 930W DC, ou 1200W HVAC/HVDC / • Potência típica de entrada (AC): 429W / • Potência máxima de entrada (AC): 1245W / • Tensão de entrada (AC): 100 a 240V / • Tensão de entrada (DC) / o Mín-máx: -40V a -72V / o Nominal: -48V a -60V / • Frequência (AC): 50 a 60Hz / • Efíciência: 90% ou mais (20 a 100% de carga) / SEGURANÇA: / • UL 60950-1 / • CAN/CSA-C222.2 No. 60950-1 / • EN 60950-1 / • IEC 60950-1 / • AS/NZS 60950.1 / • IEEE 802.3 / EEC: / • 47 CFR Part 15 / • CISPR22 Class A / • EN 300 386 V1.6.1 / • EN 55022 Class A / • EN 55032 Class A / • CISPR 32 Class A / • EN61000-3-2 / • EN61000-3-3 / • ICES-003 Class A / • TCVN 7189 Class A / • V-3 Class A / • CISPR24 / • EN 300 386 / • EN55024 / • TCVN 7317 / • V-2/2015.04 / • V-3/2015.04 / • CNS13438 / • KN32 / • KN35 / • IEC 61000-6-1 / • EN 61000-6-1	HON HAI PRECISION INDUSTRY CO LTD	CISCO	C9300L-48T-4G-A=		16/22
8517.62.34	Aparelho para comutação de pacotes de dados, Switch Cisco serie Catalyst 9300L, com 48 portas data, NW-E, com 4 portas de 1G Uplink ESPECIFICAÇÕES DO PN: C9300L-48T-4G-E= / ESPECIFICAÇÕES GERAIS / • 48 portas modular / GERENCIAMENTO: / • BRIDGE-MIB / • CISCO-BRIDGE-EXT-MIB / • CISCO-BULK-FILE-MIB / • CISCO-CABLE-DIAG-MIB / • CISCO-CALLHOME-MIB / • CISCO-CEF-MIB / • CISCO-CIRCUIT-INTERFACE-MIB / • CISCO-CONFIG-COPY-MIB / • CISCO-CONFIG-MAN-MIB / • CISCO-DEVICE-LOCATION-MIB / • CISCO-DHCP-SNOOPING-MIB / • CISCO-EIGRP-MIB / • CISCO-EMBEDDED-EVENT-MGR-MIB / • CISCO-ENTITY-FRU-CONTROL-MIB / • CISCO-ENTITY-SENSOR-MIB / • CISCO-ENTITY-VENDORTYPE-OID-MIB / • CISCO-ERR-DISABLE-MIB / • CISCO-FLASH-MIB / • CISCO-FLOW-MONITOR-MIB / • CISCO-FTP-CLIENT-MIB / • CISCO-HSRP-EXT-MIB / • CISCO-HSRP-MIB / • CISCO-IETF-BFD-MIB / • CISCO-IETF-PPVPN-MPLS-VPN-MIB / • CISCO-IETF-PW-MPLS-MIB / • CISCO-IF-EXTENSION-MIB / • CISCO-IGMP-FILTER-MIB / • CISCO-IMAGE-LICENSE-MGMT-MIB / • CISCO-IMAGE-MIB / • CISCO-IP-CBR-METRICS-MIB / • CISCO-IP-STAT-MIB / • CISCO-IP-TAP-MIB / • CISCO-IP-URPF-MIB / • CISCO-IPSEC-FLOW-MONITOR-MIB / • CISCO-IPSEC-MIB / • CISCO-IPSEC-PROVISIONING-MIB / • CISCO-IPSLA-AUTOMEASURE-MIB / • CISCO-IPSLA-ECHO-MIB / • CISCO-IPSLA-JITTER-MIB / • CISCO-L2-CONTROL-MIB / • CISCO-L2L3-INTERFACE-CONFIG-MIB / • CISCO-LAG-MIB / • CISCO-LICENSE-MGMT-MIB / • CISCO-LOCAL-AUTH-USER-MIB / • CISCO-MAC-NOTIFICATION-MIB / • CISCO-MDI-METRICS-MIB / • CISCO-MEDIA-METRICS-MIB / • CISCO-MEMORY-POOL-MIB / • CISCO-MPLS-LSR-EXT-STD-MIB / • CISCO-NBAR-PROTOCOL-DISCOVERY-MIB / • CISCO-NHRP-EXT-MIB / • CISCO-NTP-MIB / • CISCO-PAGP-MIB / • CISCO-PORT-SECURITY-MIB / • / AMBIENTE: / • Temperatura operacional: -5°C a +45°C / • Temperatura de armazenamento: - -40° a 158°F (-40° to 70°C) / • Umidade relativa: -40° a 158°F (-40° to 70°C) / ENERGIA: / • Fontes de energia (até 2): 1200W AC, 930W DC, ou 1200W HVAC/HVDC / • Potência típica de entrada (AC): 429W / • Potência máxima de entrada (AC): 1245W / • Tensão de entrada (AC): 100 a 240V / • Tensão de entrada (DC) / o Mín-máx: -40V a -72V / o Nominal: -48V a -60V / • Frequência (AC): 50 a 60Hz / • Efíciência: 90% ou mais (20 a 100% de carga) / SEGURANÇA: / • UL 60950-1 / • CAN/CSA-C222.2 No. 60950-1 / • EN 60950-1 / • IEC 60950-1 / • AS/NZS 60950.1 / • IEEE 802.3 / EEC: / • 47 CFR Part 15 / • CISPR22 Class A / • EN 300 386 V1.6.1 / • EN 55022 Class A / • EN 55032 Class A / • CISPR 32 Class A / • EN61000-3-2 / • EN61000-3-3 / • ICES-003 Class A / • TCVN 7189 Class A / • V-3 Class A / • CISPR24 / • EN 300 386 / • EN55024 / • TCVN 7317 / • V-2/2015.04 / • V-3/2015.04 / • CNS13438 / • KN32 / • KN35 / • IEC 61000-6-1 / • EN 61000-6-1	HON HAI PRECISION INDUSTRY CO LTD	CISCO	C9300L-48T-4G-E=		16/22
8517.62.34	Aparelho para comutação de pacotes de dados, Switch Cisco serie Catalyst 9300L, com 48 portas data, rede avançada NW-A ,4 uplinks 10G ESPECIFICAÇÕES DO PN: C9300L-48T-4X-A= / ESPECIFICAÇÕES GERAIS / • 48 portas modular / GERENCIAMENTO: / • BRIDGE-MIB / • CISCO-BRIDGE-EXT-MIB / • CISCO-BULK-FILE-MIB / • CISCO-CABLE-DIAG-MIB / • CISCO-CALLHOME-MIB / • CISCO-CEF-MIB / • CISCO-CIRCUIT-INTERFACE-MIB / • CISCO-CONFIG-COPY-MIB / • CISCO-CONFIG-MAN-MIB / • CISCO-DEVICE-LOCATION-MIB / • CISCO-DHCP-SNOOPING-MIB / • CISCO-EIGRP-MIB / • CISCO-EMBEDDED-EVENT-MGR-MIB / • CISCO-ENTITY-FRU-CONTROL-MIB / • CISCO-ENTITY-SENSOR-MIB / • CISCO-ENTITY-VENDORTYPE-OID-MIB / • CISCO-ERR-DISABLE-MIB / • CISCO-FLASH-MIB / • CISCO-FLOW-MONITOR-MIB / • CISCO-FTP-CLIENT-MIB / • CISCO-HSRP-EXT-MIB / • CISCO-HSRP-MIB / • CISCO-IETF-BFD-MIB / • CISCO-IETF-PPVPN-MPLS-VPN-MIB / • CISCO-IETF-PW-MPLS-MIB / • CISCO-IF-EXTENSION-MIB / • CISCO-IGMP-FILTER-MIB / • CISCO-IMAGE-LICENSE-MGMT-MIB / • CISCO-IMAGE-MIB / • CISCO-IP-CBR-METRICS-MIB / • CISCO-IP-STAT-MIB / • CISCO-IP-TAP-MIB / • CISCO-IP-URPF-MIB / • CISCO-IPSEC-FLOW-MONITOR-MIB / • CISCO-IPSEC-MIB / • CISCO-IPSEC-PROVISIONING-MIB / • CISCO-IPSLA-AUTOMEASURE-MIB / • CISCO-IPSLA-ECHO-MIB / • CISCO-IPSLA-JITTER-MIB / • CISCO-L2-CONTROL-MIB / • CISCO-L2L3-INTERFACE-CONFIG-MIB / • CISCO-LAG-MIB / • CISCO-LICENSE-MGMT-MIB / • CISCO-LOCAL-AUTH-USER-MIB / • CISCO-MAC-NOTIFICATION-MIB / • CISCO-MDI-METRICS-MIB / • CISCO-MEDIA-METRICS-MIB / • CISCO-MEMORY-POOL-MIB / • CISCO-MPLS-LSR-EXT-STD-MIB / • CISCO-NBAR-PROTOCOL-DISCOVERY-MIB / • CISCO-NHRP-EXT-MIB / • CISCO-NTP-MIB / • CISCO-PAGP-MIB / • CISCO-PORT-SECURITY-MIB / • / AMBIENTE: / • Temperatura operacional: -5°C a +45°C / • Temperatura de armazenamento: - -40° a 158°F (-40° to 70°C) / • Umidade relativa: -40° a 158°F (-40° to 70°C) / ENERGIA: / • Fontes de energia (até 2): 1200W AC, 930W DC, ou 1200W HVAC/HVDC / • Potência típica de entrada (AC): 429W / • Potência máxima de entrada (AC): 1245W / • Tensão de entrada (AC): 100 a 240V / • Tensão de entrada (DC) / o Mín-máx: -40V a -72V / o Nominal: -48V a -60V / • Frequência (AC): 50 a 60Hz / • Efíciência: 90% ou mais (20 a 100% de carga) / SEGURANÇA: / • UL 60950-1 / • CAN/CSA-C222.2 No. 60950-1 / • EN 60950-1 / • IEC 60950-1 / • AS/NZS 60950.1 / • IEEE 802.3 / EEC: / • 47 CFR Part 15 / • CISPR22 Class A / • EN 300 386 V1.6.1 / • EN 55022 Class A / • EN 55032 Class A / • CISPR 32 Class A / • EN61000-3-2 / • EN61000-3-3 / • ICES-003 Class A / • TCVN 7189 Class A / • V-3 Class A / • CISPR24 / • EN 300 386 / • EN55024 / • TCVN 7317 / • V-2/2015.04 / • V-3/2015.04 / • CNS13438 / • KN32 / • KN35 / • IEC 61000-6-1 / • EN 61000-6-1	HON HAI PRECISION INDUSTRY CO LTD	CISCO	C9300L-48T-4X-A=		16/22
8517.62.34	Aparelho para comutacao de pacotes de dados, Switch Cisco serie Catalyst 9300L, com 48 portas, de redes essenciais NW-E, com 4 uplinks de 10G "ESPECIFICACOES DO PN: C9300L-48T-4X-E=ESPECIFICACOES GERAIS 48 portas modularGERENCIAMENTO: BRIDGE-MIB CISCO-BRIDGE-EXT-MIB CISCO-BULK-FILE-MIB CISCO-CABLE-DIAG-MIB CISCO-CALLHOME-MIB CISCO-CEF-MIB CISCO-CIRCUIT-INTERFACE-MIB CISCO-CONFIG-COPY-MIB CISCO-CONFIG-MAN-MIB CISCO-DEVICE-LOCATION-MIB CISCO-DHCP-SNOOPING-MIB CISCO-EIGRP-MIB CISCO-EMBEDDED-EVENT-MGR-MIB CISCO-ENTITY-FRU-CONTROL-MIB CISCO-ENTITY-SENSOR-MIB CISCO-ENTITY-VENDORTYPE-OID-MIB CISCO-ERR-DISABLE-MIB CISCO-FLASH-MIB CISCO-FLOW-MONITOR-MIB CISCO-FTP-CLIENT-MIB CISCO-HSRP-EXT-MIB CISCO-HSRP-MIB CISCO-IETF-BFD-MIB CISCO-IETF-PPVPN-MPLS-VPN-MIB CISCO-IETF-PW-MPLS-MIB CISCO-IF-EXTENSION-MIB CISCO-IGMP-FILTER-MIB CISCO-IMAGE-LICENSE-MGMT-MIB CISCO-IMAGE-MIB CISCO-IP-CBR-METRICS-MIB CISCO-IP-STAT-MIB CISCO-IP-TAP-MIB CISCO-IP-URPF-MIB CISCO-IPSEC-FLOW-MONITOR-MIB CISCO-IPSEC-MIB CISCO-IPSEC-PROVISIONING-MIB CISCO-IPSLA-AUTOMEASURE-MIB CISCO-IPSLA-ECHO-MIB CISCO-IPSLA-JITTER-MIB CISCO-L2-CONTROL-MIB CISCO-L2L3-INTERFACE-CONFIG-MIB CISCO-LAG-MIB CISCO-LICENSE-MGMT-MIB CISCO-LOCAL-AUTH-USER-MIB CISCO-MAC-NOTIFICATION-MIB CISCO-MDI-METRICS-MIB CISCO-MEDIA-METRICS-MIB CISCO-MEMORY-POOL-MIB CISCO-MPLS-LSR-EXT-STD-MIB CISCO-NBAR-PROTOCOL-DISCOVERY-MIB CISCO-NHRP-EXT-MIB CISCO-NTP-MIB CISCO-PAGP-MIB CISCO-PORT-SECURITY-MIB AMBIENTE: Temperatura operacional: -5°C a +45°C Temperatura de armazenamento: - -40° a 158°F (-40° to 70°C) Umidade relativa: -40° a 158°F (-40° to 70°C)ENERGIA: Fontes de energia (ate 2): 1200W AC, 930W DC, ou 1200W HVAC/HVDC Potencia tipica de entrada (AC): 429W Potencia maxima de entrada (AC): 1245W Tensao de entrada (AC): 100 a 240V Tensao de entrada (DC)o Min-max: -40V a -72Vo Nominal: -48V a -60V Frequencia (AC): 50 a 60Hz Eficiencia: 90% ou mais (20 a 100% de carga)SEGURANCA: UL 60950-1 CAN/CSA-C222.2 No. 60950-1 EN 60950-1 IEC 60950-1 AS/NZS 60950.1 IEEE 802.3EEC: 47 CFR Part 15 CISPR22 Class A EN 300 386 V1.6.1 EN 55022 Class A EN 55032 Class A CISPR 32 Class A EN61000-3-2 EN61000-3-3 ICES-003 Class A TCVN 7189 Class A V-3 Class A CISPR24 EN 300 386 EN55024 TCVN 7317 V-2/2015.04 V-3/2015.04 CNS13438 KN32 KN35 IEC 61000-6-1 EN 61000-6-1. - S/N:	FLEXTRONICS	CISCO	C9300L-48T-4X-E=		18/23
8517.62.34	Aparelho para comutação de pacotes de dados, Switch Cisco serie Catalyst 9300L, com 48 portas 12mGig, rede avançada NW-A , 4 uplinks 10G ESPECIFICAÇÕES DO PN: C9300L-48UXG-4X-A= / ESPECIFICAÇÕES GERAIS / • 48 portas modular / GERENCIAMENTO: / • BRIDGE-MIB / • CISCO-BRIDGE-EXT-MIB / • CISCO-BULK-FILE-MIB / • CISCO-CABLE-DIAG-MIB / • CISCO-CALLHOME-MIB / • CISCO-CEF-MIB / • CISCO-CIRCUIT-INTERFACE-MIB / • CISCO-CONFIG-COPY-MIB / • CISCO-CONFIG-MAN-MIB / • CISCO-DEVICE-LOCATION-MIB / • CISCO-DHCP-SNOOPING-MIB / • CISCO-EIGRP-MIB / • CISCO-EMBEDDED-EVENT-MGR-MIB / • CISCO-ENTITY-FRU-CONTROL-MIB / • CISCO-ENTITY-SENSOR-MIB / • CISCO-ENTITY-VENDORTYPE-OID-MIB / • CISCO-ERR-DISABLE-MIB / • CISCO-FLASH-MIB / • CISCO-FLOW-MONITOR-MIB / • CISCO-FTP-CLIENT-MIB / • CISCO-HSRP-EXT-MIB / • CISCO-HSRP-MIB / • CISCO-IETF-BFD-MIB / • CISCO-IETF-PPVPN-MPLS-VPN-MIB / • CISCO-IETF-PW-MPLS-MIB / • CISCO-IF-EXTENSION-MIB / • CISCO-IGMP-FILTER-MIB / • CISCO-IMAGE-LICENSE-MGMT-MIB / • CISCO-IMAGE-MIB / • CISCO-IP-CBR-METRICS-MIB / • CISCO-IP-STAT-MIB / • CISCO-IP-TAP-MIB / • CISCO-IP-URPF-MIB / • CISCO-IPSEC-FLOW-MONITOR-MIB / • CISCO-IPSEC-MIB / • CISCO-IPSEC-PROVISIONING-MIB / • CISCO-IPSLA-AUTOMEASURE-MIB / • CISCO-IPSLA-ECHO-MIB / • CISCO-IPSLA-JITTER-MIB / • CISCO-L2-CONTROL-MIB / • CISCO-L2L3-INTERFACE-CONFIG-MIB / • CISCO-LAG-MIB / • CISCO-LICENSE-MGMT-MIB / • CISCO-LOCAL-AUTH-USER-MIB / • CISCO-MAC-NOTIFICATION-MIB / • CISCO-MDI-METRICS-MIB / • CISCO-MEDIA-METRICS-MIB / • CISCO-MEMORY-POOL-MIB / • CISCO-MPLS-LSR-EXT-STD-MIB / • CISCO-NBAR-PROTOCOL-DISCOVERY-MIB / • CISCO-NHRP-EXT-MIB / • CISCO-NTP-MIB / • CISCO-PAGP-MIB / • CISCO-PORT-SECURITY-MIB / • / AMBIENTE: / • Temperatura operacional: -5°C a +45°C / • Temperatura de armazenamento: - -40° a 158°F (-40° to 70°C) / • Umidade relativa: -40° a 158°F (-40° to 70°C) / ENERGIA: / • Fontes de energia (até 2): 1200W AC, 930W DC, ou 1200W HVAC/HVDC / • Potência típica de entrada (AC): 429W / • Potência máxima de entrada (AC): 1245W / • Tensão de entrada (AC): 100 a 240V / • Tensão de entrada (DC) / o Mín-máx: -40V a -72V / o Nominal: -48V a -60V / • Frequência (AC): 50 a 60Hz / • Efíciência: 90% ou mais (20 a 100% de carga) / SEGURANÇA: / • UL 60950-1 / • CAN/CSA-C222.2 No. 60950-1 / • EN 60950-1 / • IEC 60950-1 / • AS/NZS 60950.1 / • IEEE 802.3 / EEC: / • 47 CFR Part 15 / • CISPR22 Class A / • EN 300 386 V1.6.1 / • EN 55022 Class A / • EN 55032 Class A / • CISPR 32 Class A / • EN61000-3-2 / • EN61000-3-3 / • ICES-003 Class A / • TCVN 7189 Class A / • V-3 Class A / • CISPR24 / • EN 300 386 / • EN55024 / • TCVN 7317 / • V-2/2015.04 / • V-3/2015.04 / • CNS13438 / • KN32 / • KN35 / • IEC 61000-6-1 / • EN 61000-6-1	HON HAI PRECISION INDUSTRY CO LTD	CISCO	C9300L-48UXG-4X-A=		16/22
8517.62.34	Comutador Cisco serie Catalyst 9500, com 12 portas 40G, licença avançada, sem fonte de alimentação e sem microventilador, codigo C9500-12Q-A=ESPECIFICAÇÕES DO PN: C9500-12Q-A= / ESPECIFICAÇÕES GERAIS / • Compatível com os seguintes switches série Catalyst 9500 / o C9500-24Q / o C9500-12Q / o C9500-40X / o C9500-16X / • Conector de entrada AC IEC 60320 C16 / ENERGIA / • Potência nominal: 950W / • Tensão nominal de entrada: 100 – 240V (AC) / • Tensão de entrada mínima: 90V (AC) / • Tensão de entrada máxima: 263V (AC) / • Tensão de saída: 12V (DC) / • Corrente de saída máxima 79,2A / • Frequência: 47 – 63Hz / • Eficiência: 94% / AMBIENTE / • Temperatura operacional: -5° a 50°C / • Temperatura de armazenamento: -20° a 65°C / • Umidade operacional: 5% a 90% sem condensação / • Umidade de armazenamento: 5% a 95% sem condensação	JABIL CIRCUIT DE MEXICO SA DE CV	CISCO	C9500-12Q-A=		05/20
8517.62.34	Comutador Cisco serie Catalyst 9500, com 12 portas de 40G, licenca essencial, sem PS ESPECIFICAÇÕES DO PN: C9500-12Q-E= / ESPECIFICAÇÕES GERAIS / • Conector de entrada AC IEC 60320 C16 / ENERGIA / • Potência nominal: 950W / • Tensão nominal de entrada: 100 – 240V (AC) / • Tensão de entrada mínima: 90V (AC) / • Tensão de entrada máxima: 263V (AC) / • Tensão de saída: 12V (DC) / • Corrente de saída máxima 79,2A / • Frequência: 47 – 63Hz / • Eficiência: 94% / AMBIENTE / • Temperatura operacional: -5° a 50°C / • Temperatura de armazenamento: -20° a 65°C / • Umidade operacional: 5% a 90% sem condensação / • Umidade de armazenamento: 5% a 95% sem condensação / Aplicação: Utilizado para comutação de rede, reencaminhar pacotes entres outros nós na rede.	HON HAI PRECISION INDUSTRY CO LTD	CISCO	C9500-12Q-E=	Teracom Telematica SA / Rua America, 1000 / Telefone: (51) 3933-3000 / (51) 3933-3271 / E-mail: wickert@datacom.com.br / Responsável: Mario W. Wickert	19/21
8517.62.34	Comutador Cisco serie Catalyst 9500, com 16 portas 10Gig, redes essenciais, codigo C9500-16X-A=ESPECIFICAÇÕES DO PN: C9500-16X-A= / ESPECIFICAÇÕES GERAIS / • Compatível com os seguintes switches série Catalyst 9500 / o C9500-24Q / o C9500-12Q / o C9500-40X / o C9500-16X / • Conector de entrada AC IEC 60320 C16 / ENERGIA / • Potência nominal: 950W / • Tensão nominal de entrada: 100 – 240V (AC) / • Tensão de entrada mínima: 90V (AC) / • Tensão de entrada máxima: 263V (AC) / • Tensão de saída: 12V (DC) / • Corrente de saída máxima 79,2A / • Frequência: 47 – 63Hz / • Eficiência: 94% / AMBIENTE / • Temperatura operacional: -5° a 50°C / • Temperatura de armazenamento: -20° a 65°C / • Umidade operacional: 5% a 90% sem condensação / • Umidade de armazenamento: 5% a 95% sem condensação	JABIL CIRCUIT DE MEXICO SA DE CV	CISCO	C9500-16X-A=		05/20
8517.62.34	Aparelho para comutação de pacotes de dados, Switch Cisco serie Catalyst 9500, com 16 portas 10Gig, redes essenciais, codigo C9500-16X-A= ESPECIFICAÇÕES DO PN: C9500-16X-A= ESPECIFICAÇÕES GERAIS • Compatível com os seguintes switches série Catalyst 9500 o C9500-24Q o C9500-12Q o C9500-40X o C9500-16X • Conector de entrada AC IEC 60320 C16 / ENERGIA • Potência nominal: 950W • Tensão nominal de entrada: 100 – 240V (AC) • Tensão de entrada mínima: 90V (AC) • Tensão de entrada máxima: 263V (AC) • Tensão de saída: 12V (DC) • Corrente de saída máxima 79,2A • Frequência: 47 – 63Hz • Eficiência: 94% / AMBIENTE • Temperatura operacional: -5° a 50°C • Temperatura de armazenamento: -20° a 65°C • Umidade operacional: 5% a 90% sem condensação • Umidade de armazenamento: 5% a 95% sem condensação	HON HAI PRECISION INDUSTRY CO LTD	CISCO	C9500-16X-A=1		15/22
8517.62.34	Comutador Cisco serie Catalyst 9500, com 16 portas 10Gig, redes essenciais, codigo C9500-16X-E=ESPECIFICAÇÕES DO PN: C9500-16X-E= / ESPECIFICAÇÕES GERAIS / • Compatível com os seguintes switches série Catalyst 9500 / o C9500-24Q o C9500-12Q o C9500-40X o C9500-16X / • Conector de entrada AC IEC 60320 C16 / ENERGIA / • Potência nominal: 950W / • Tensão nominal de entrada: 100 – 240V (AC) / • Tensão de entrada mínima: 90V (AC) / • Tensão de entrada máxima: 263V (AC) / • Tensão de saída: 12V (DC) / • Corrente de saída máxima 79,2A / • Frequência: 47 – 63Hz / • Eficiência: 94% / AMBIENTE / • Temperatura operacional: -5° a 50°C / • Temperatura de armazenamento: -20° a 65°C / • Umidade operacional: 5% a 90% sem condensação / • Umidade de armazenamento: 5% a 95% sem condensação / 2	Foxconn Cz s.r.o.	CISCO	C9500-16X-E=		40/20
8517.62.34	Aparelho para comutação de pacotes de dados, Switch Cisco serie Catalyst 9500, com 16 portas 10Gig, redes essenciais ESPECIFICAÇÕES DO PN: C9500-16X-E= ESPECIFICAÇÕES GERAIS • Compatível com os seguintes switches série Catalyst 9500 o C9500-24Q o C9500-12Q o C9500-40X o C9500-16X • Conector de entrada AC IEC 60320 C16 / ENERGIA • Potência nominal: 950W • Tensão nominal de entrada: 100 – 240V (AC) • Tensão de entrada mínima: 90V (AC) • Tensão de entrada máxima: 263V (AC) • Tensão de saída: 12V (DC) • Corrente de saída máxima 79,2A • Frequência: 47 – 63Hz • Eficiência: 94% / AMBIENTE • Temperatura operacional: -5° a 50°C • Temperatura de armazenamento: -20° a 65°C • Umidade operacional: 5% a 90% sem condensação • Umidade de armazenamento: 5% a 95% sem condensação	HON HAI PRECISION INDUSTRY CO LTD	CISCO	C9500-16X-E=1		15/22
8517.62.34	Comutador Cisco serie Catalyst 9500, com 24 portas 40G, licença avançada, sem fonte de alimentação PS, sem microventilador, codigo C9500-24Q-A=ESPECIFICAÇÕES DO PN: C9500-24Q-A= / ESPECIFICAÇÕES GERAIS / • Compatível com os seguintes switches série Catalyst 9500 / o C9500-24Q / o C9500-12Q / o C9500-40X / o C9500-16X / • Conector de entrada AC IEC 60320 C16 / ENERGIA / • Potência nominal: 950W / • Tensão nominal de entrada: 100 – 240V (AC) / • Tensão de entrada mínima: 90V (AC) / • Tensão de entrada máxima: 263V (AC) / • Tensão de saída: 12V (DC) / • Corrente de saída máxima 79,2A / • Frequência: 47 – 63Hz / • Eficiência: 94% / AMBIENTE / • Temperatura operacional: -5° a 50°C / • Temperatura de armazenamento: -20° a 65°C / • Umidade operacional: 5% a 90% sem condensação / • Umidade de armazenamento: 5% a 95% sem condensação	JABIL CIRCUIT DE MEXICO SA DE CV	CISCO	C9500-24Q-A=		05/20
8517.62.34	Comutador Cisco serie Catalyst 9500, com 24 portas 40G, licença essenciais, sem fonte de alimentacao PS e sem microventilador, codigo C9500-24Q-E=ESPECIFICAÇÕES DO PN: C9500-24Q-E= / ESPECIFICAÇÕES GERAIS / • Compatível com os seguintes switches série Catalyst 9500 / o C9500-24Q / o C9500-12Q / o C9500-40X / o C9500-16X / • Conector de entrada AC IEC 60320 C16 / ENERGIA / • Potência nominal: 950W / • Tensão nominal de entrada: 100 – 240V (AC) / • Tensão de entrada mínima: 90V (AC) / • Tensão de entrada máxima: 263V (AC) / • Tensão de saída: 12V (DC) / • Corrente de saída máxima 79,2A / • Frequência: 47 – 63Hz / • Eficiência: 94% / AMBIENTE / • Temperatura operacional: -5° a 50°C / • Temperatura de armazenamento: -20° a 65°C / • Umidade operacional: 5% a 90% sem condensação / • Umidade de armazenamento: 5% a 95% sem condensação	JABIL CIRCUIT DE MEXICO SA DE CV	CISCO	C9500-24Q-E=		05/20
8517.62.34	Aparelho para comutação de pacotes de dados, Switch Cisco serie Catalyst 9500, com 24 portas 40G, licença essenciais, sem fonte de alimentacao PS ESPECIFICAÇÕES DO PN: C9500-24Q-E= ESPECIFICAÇÕES GERAIS • Compatível com os seguintes switches série Catalyst 9500 o C9500-24Q o C9500-12Q o C9500-40X o C9500-16X • Conector de entrada AC IEC 60320 C16 / ENERGIA • Potência nominal: 950W • Tensão nominal de entrada: 100 – 240V (AC) • Tensão de entrada mínima: 90V (AC) • Tensão de entrada máxima: 263V (AC) • Tensão de saída: 12V (DC) • Corrente de saída máxima 79,2A • Frequência: 47 – 63Hz • Eficiência: 94% / AMBIENTE • Temperatura operacional: -5° a 50°C • Temperatura de armazenamento: -20° a 65°C • Umidade operacional: 5% a 90% sem condensação • Umidade de armazenamento: 5% a 95% sem condensação	HON HAI PRECISION INDUSTRY CO LTD	CISCO	C9500-24Q-E=1	Teracom Telematica SA / Rua America, 1000 - 92990-000 - Eldorado do Sul, RS / Telefone: (51) 3933-3000 / E-mail: wickert@datacom.com.br / Responsável: Mario W. Wickert	15/22
8517.62.34	Comutador Cisco serie Catalyst 9500, com 24 portas 1/10/25G e 4 portas 10/100G, avançadoESPECIFICAÇÕES DO PN: C9500-24Y4C-A= / ESPECIFICAÇÕES GERAIS / • Compatível com os seguintes switches série Catalyst 9500 / o C9500-24Q / o C9500-12Q / o C9500-40X / o C9500-16X / • Conector de entrada AC IEC 60320 C16 / ENERGIA / • Potência nominal: 950W / • Tensão nominal de entrada: 100 – 240V (AC) / • Tensão de entrada mínima: 90V (AC) / • Tensão de entrada máxima: 263V (AC) / • Tensão de saída: 12V (DC) / • Corrente de saída máxima 79,2A / • Frequência: 47 – 63Hz / • Eficiência: 94% / AMBIENTE / • Temperatura operacional: -5° a 50°C / • Temperatura de armazenamento: -20° a 65°C / • Umidade operacional: 5% a 90% sem condensação / • Umidade de armazenamento: 5% a 95% sem condensação	JABIL CIRCUIT DE MEXICO SA DE CV	CISCO	C9500-24Y4C-A=		05/20
8517.62.34	Aparelho para comutação de pacotes de dados, Switch Cisco serie Catalyst 9500, com 24 portas 1/10/25G e 4 portas 40/100G, avançado ESPECIFICAÇÕES DO PN: C9500-24Y4C-A ESPECIFICAÇÕES GERAIS • Compatível com os seguintes switches série Catalyst 9500 o C9500-24Q o C9500-12Q o C9500-40X o C9500-16X • Conector de entrada AC IEC 60320 C16 / ENERGIA • Potência nominal: 950W • Tensão nominal de entrada: 100 – 240V (AC) • Tensão de entrada mínima: 90V (AC) • Tensão de entrada máxima: 263V (AC) • Tensão de saída: 12V (DC) • Corrente de saída máxima 79,2A • Frequência: 47 – 63Hz • Eficiência: 94% / AMBIENTE • Temperatura operacional: -5° a 50°C • Temperatura de armazenamento: -20° a 65°C • Umidade operacional: 5% a 90% sem condensação • Umidade de armazenamento: 5% a 95% sem condensação	HON HAI PRECISION INDUSTRY CO LTD	CISCO	C9500-24Y4C-A=1		15/22
8517.62.34	Aparelho para comutação de pacotes de dados, Switch Cisco Catalyst serie 9500, com 24 portas de 1/10/25G e 4 portas 40/100G, essencial ESPECIFICAÇÕES DO PN: C9500-24Y4C-E= ESPECIFICAÇÕES GERAIS • Compatível com os seguintes switches série Catalyst 9500 o C9500-24Q o C9500-12Q o C9500-40X o C9500-16X • Conector de entrada AC IEC 60320 C16 / ENERGIA • Potência nominal: 950W • Tensão nominal de entrada: 100 – 240V (AC) • Tensão de entrada mínima: 90V (AC) • Tensão de entrada máxima: 263V (AC) • Tensão de saída: 12V (DC) • Corrente de saída máxima 79,2A • Frequência: 47 – 63Hz • Eficiência: 94% / AMBIENTE • Temperatura operacional: -5° a 50°C • Temperatura de armazenamento: -20° a 65°C • Umidade operacional: 5% a 90% sem condensação • Umidade de armazenamento: 5% a 95% sem condensação	HON HAI PRECISION INDUSTRY CO LTD	CISCO	C9500-24Y4C-E=		15/22
8517.62.34	Aparelho para comutação de pacotes de dados, Switch Cisco Catalyst 9500, com 32 portas 100G, avançado ESPECIFICAÇÕES DO PN: C9500-32C-A= ESPECIFICAÇÕES GERAIS • Compatível com os seguintes switches série Catalyst 9500 o C9500-24Q o C9500-12Q o C9500-40X o C9500-16X • Conector de entrada AC IEC 60320 C16 / ENERGIA • Potência nominal: 950W • Tensão nominal de entrada: 100 – 240V (AC) • Tensão de entrada mínima: 90V (AC) • Tensão de entrada máxima: 263V (AC) • Tensão de saída: 12V (DC) • Corrente de saída máxima 79,2A • Frequência: 47 – 63Hz • Eficiência: 94% / AMBIENTE • Temperatura operacional: -5° a 50°C • Temperatura de armazenamento: -20° a 65°C • Umidade operacional: 5% a 90% sem condensação • Umidade de armazenamento: 5% a 95% sem condensação	HON HAI PRECISION INDUSTRY CO LTD	CISCO	C9500-32C-A=	Teracom Telematica SA / Rua America, 1000 - 92990-000 - Eldorado do Sul, RS / Telefone: (51) 3933-3000 / E-mail: wickert@datacom.com.br / Responsável: Mario W. Wickert	15/22
8517.62.34	Aparelho para comutacao de pacotes de dados, Switch Cisco serie Catalyst 9500, com 32 portas 100G, rede Essencial "ESPECIFICACOES DO PN: C9500-32C-E=ESPECIFICACOES GERAIS Compativel com os seguintes switches serie Catalyst 9500o C9500-24Qo C9500-12Qo C9500-40Xo C9500-16X Conector de entrada AC IEC 60320 C16ENERGIA Potencia nominal: 950W Tensao nominal de entrada: 100 240V (AC) Tensao de entrada minima: 90V (AC) Tensao de entrada maxima: 263V (AC) Tensao de saida: 12V (DC) Corrente de saida maxima 79,2A Frequencia: 47 63Hz Eficiencia: 94%AMBIENTE Temperatura operacional: -5° a 50°C Temperatura de armazenamento: -20° a 65°C Umidade operacional: 5% a 90% sem condensacao Umidade de armazenamento: 5% a 95% sem condensacao - S/N: FJZ25340E5M	FLEXTRONICS	CISCO	C9500-32C-E=		18/23
8517.62.34	Aparelho para comutação de pacotes de dados, Switch Cisco serie Catalyst 9500, com 32 portas 40/100G, Advantage ESPECIFICAÇÕES DO PN: C9500-32QC-A= / ESPECIFICAÇÕES GERAIS / • Capacidade de comutação de até 6,4 Tbps com desempenho de encaminhamento de até 2 Bpps / • Até 36 MB de buffer unificado por ASIC / • CPU Intel x86 de 2,4 GHz com até 120 GB de USB 3.0 ou até 960 GB de armazenamento SATA SSD para hospedagem de aplicativos baseada em contêiner / • Até 32 portas 100 Gigabit Ethernet QSFP28 sem bloqueio / • Até 32 portas 40 Gigabit Ethernet QSFP+ sem bloqueio / • Tabelas de roteamento escalável (IPv4, IPv6 e multicast) e tabelas de camada 2 / • Até 256.000 entradas de roteamento (IPv4/IPv6) para implantações de agregação e núcleo de campus de ponta / • Até 512.000 entradas de Flexible NetFlow (FNF) em hardware / • IPv4/IPv6 de pilha dupla e alocações de tabela de encaminhamento de hardware dinâmico, para facilitar a migração de IPv4 para IPv6 / • Ponte AV IEEE 802.1ba (AVB) integrada para fornecer uma melhor experiência AV por meio de sincronização de tempo e QoS aprimoradas / • O Precision Time Protocol (PTP; IEEE 1588v2) fornece sincronização precisa do relógio com precisão de menos de um microssegundo, tornando-o adequado para distribuição e sincronização de tempo e frequência pela rede / • Suporte para NAT estático e dinâmico e tradução de endereço de porta (PAT) / • Tecnologia Cisco StackWise Virtual, uma tecnologia de virtualização de sistema de rede que aumenta a eficiência operacional e aumenta as comunicações ininterruptas e a largura de banda do sistema dimensionado. O Multichassis EtherChannel pode ser configurado em membros StackWise-Virtual para alta resiliência / ENERGIA / • Potência nominal: 1500W / • Tensão nominal de entrada: 100 – 240V (AC) / • Frequência de entrada: 47 – 63Hz / • Corrente de entrada máxima: 6,8A (a 115VAC) e 3,4A (a 230VAC) / • Tensão de saída nominal: 12V (DC) / • Eficiência: 94% / AMBIENTE / • Temperatura operacional: -5° a 65°C / • Temperatura de armazenamento: -40° a 70°C / • Umidade operacional: 5% a 90% sem condensação / • Umidade de armazenamento: 5% a 95% sem condensação / • Ruído acústico: 65 dBA (carga <60% e temperatura <45 C°) / DIMENSÕES (A x L x P) / • 4,39 x 44.45 x 55.27 cm / SEGURANÇA / • UL60950-1 / • CAN/CSA-C22.2Nº60950-1 / • EN60950-1 / • IEC60950-1 / • AS/NZS60950-1 / • GB4943 / • C9500-32C,C9500-32QC,C9500-24Y4C,C9500-48Y4C / • IEC60950-1maisAm1,Am2Am9,Am10,Am11,Am12 / • AS/NZS60950.1.2011 / • CAN/CSA-C22.2Nº60950-1-07 / • GB4943-95 / • EN60950-1;2006maisAm1,Am2,Am9,Am10,Am11,Am12 / • NOM-019-SCFI-1998 / • UL60950-1,SegundaEdição / • C9500X-28C8D / • UL60950-1 / • CAN/CSA-C22.2Nº60950-1 / • IEC60950-1 / • AS/NZS60950-1 / • EN62368-1 / • UL62368-1 / • CAN/CSA-C22.2Nº62368-1 / • IEC62368-1 / • AS/NZS62368-1 / EMIeEMC / • 47CFR Parte15 ClasseA / • CNS13438:2006 ClasseA / • EN300386V1.6.1 / • EN61000-3-2:2014 / • EN61000-3-3:2013 / • ICES-003Edição6:2016 ClasseA / • KN32:2015ClasseA / • TCVN7189:2009ClasseA / • EN55032:2012/AC:2013 ClasseA / • EN55032:2015 ClasseA / • CISPR32 Edição2 ClasseA / • V-2/2015.04 ClasseA / • V-3/2015.04 ClasseA / • CISPR24:2010+A1:2015 / • EN300386V1.6.1 / • EN55024:2010+A1:2015 / • KN35:2015 / • TCVN7317:2003 / • ModelosC9500X / • CNS13438:2006 ClasseA / • EN300386V1.6.1 / • EN61000-3-2:2014 / • EN61000-3-3:2013 / • ICES-003Edição6:2016 ClasseA / • KSC9832:2019 / • CISPR32:2015:Ed:2 / • EN55032:2012/AC:2013 ClasseA / • EN55032:2015ClasseA / • CISPR32Edição2 ClasseA / • VCCI/CISPR322016 / • CISPR24:2010+A1:2015 / • EN300386V1.6.1 / • EN55024:2010+A1:2015 / • KSC9835:2019 / • EN55035:2017+A11:2020 / • 47CFRParte15:2016	HON HAI PRECISION INDUSTRY CO LTD	CISCO	C9500-32QC-A=		16/22
8517.62.34	Comutador Cisco serie Catalyst 9500, com 40 portas 10G, licenca avancada, sem PS fonte de alimentacao e sem microventilador, codigo C9500-40X-A=ESPECIFICAÇÕES DO PN: C9500-40X-A= / ESPECIFICAÇÕES GERAIS / • Compatível com os seguintes switches série Catalyst 9500 / o C9500-24Q / o C9500-12Q / o C9500-40X / o C9500-16X / • Conector de entrada AC IEC 60320 C16 / ENERGIA / • Potência nominal: 950W / • Tensão nominal de entrada: 100 – 240V (AC) / • Tensão de entrada mínima: 90V (AC) / • Tensão de entrada máxima: 263V (AC) / • Tensão de saída: 12V (DC) / • Corrente de saída máxima 79,2A / • Frequência: 47 – 63Hz / • Eficiência: 94% / AMBIENTE / • Temperatura operacional: -5° a 50°C / • Temperatura de armazenamento: -20° a 65°C / • Umidade operacional: 5% a 90% sem condensação / • Umidade de armazenamento: 5% a 95% sem condensação	JABIL CIRCUIT DE MEXICO SA DE CV	CISCO	C9500-40X-A=		05/20
8517.62.34	Aparelho para comutação de pacotes de dados, Switch Cisco serie Catalyst 9500, com 40 portas 10G, licenca avancada, sem fonte de alimentacao PS ESPECIFICAÇÕES DO PN: C9500-40X-A= ESPECIFICAÇÕES GERAIS • Compatível com os seguintes switches série Catalyst 9500 o C9500-24Q o C9500-12Q o C9500-40X o C9500-16X • Conector de entrada AC IEC 60320 C16 / ENERGIA • Potência nominal: 950W • Tensão nominal de entrada: 100 – 240V (AC) • Tensão de entrada mínima: 90V (AC) • Tensão de entrada máxima: 263V (AC) • Tensão de saída: 12V (DC) • Corrente de saída máxima 79,2A • Frequência: 47 – 63Hz • Eficiência: 94% / AMBIENTE • Temperatura operacional: -5° a 50°C • Temperatura de armazenamento: -20° a 65°C • Umidade operacional: 5% a 90% sem condensação • Umidade de armazenamento: 5% a 95% sem condensação	HON HAI PRECISION INDUSTRY CO LTD	CISCO	C9500-40X-A=1	Teracom Telematica SA / Rua America, 1000 - 92990-000 - Eldorado do Sul, RS / Telefone: (51) 3933-3000 / E-mail: wickert@datacom.com.br / Responsável: Mario W. Wickert	15/22
8517.62.34	Comutador Cisco serie Catalyst 9500, com 40 portas 10G, licenca essencial, sem PS fonte de alimentacao e sem microventilador, codigo C9500-40X-E= ESPECIFICAÇÕES DO PN: C9500-40X-E= / ESPECIFICAÇÕES GERAIS / • Compatível com os seguintes switches série Catalyst 9500 / o C9500-24Q / o C9500-12Q / o C9500-40X / o C9500-16X / • Conector de entrada AC IEC 60320 C16 / ENERGIA / • Potência nominal: 950W / • Tensão nominal de entrada: 100 – 240V (AC) / • Tensão de entrada mínima: 90V (AC) / • Tensão de entrada máxima: 263V (AC) / • Tensão de saída: 12V (DC) / • Corrente de saída máxima 79,2A / • Frequência: 47 – 63Hz / • Eficiência: 94% / AMBIENTE / • Temperatura operacional: -5° a 50°C / • Temperatura de armazenamento: -20° a 65°C / • Umidade operacional: 5% a 90% sem condensação / • Umidade de armazenamento: 5% a 95% sem condensação	Foxconn Cz s.r.o.	CISCO	C9500-40X-E=		49/19
8517.62.34	Comutador Cisco serie Catalyst 9500, com 48 portas 1/10/25G e 4 portas 40/100G, avançadoESPECIFICAÇÕES DO PN: C9500-48Y4C-A= / ESPECIFICAÇÕES GERAIS / • Compatível com os seguintes switches série Catalyst 9500 / o C9500-24Q / o C9500-12Q / o C9500-40X / o C9500-16X / • Conector de entrada AC IEC 60320 C16 / ENERGIA / • Potência nominal: 950W / • Tensão nominal de entrada: 100 – 240V (AC) / • Tensão de entrada mínima: 90V (AC) / • Tensão de entrada máxima: 263V (AC) / • Tensão de saída: 12V (DC) / • Corrente de saída máxima 79,2A / • Frequência: 47 – 63Hz / • Eficiência: 94% / AMBIENTE / • Temperatura operacional: -5° a 50°C / • Temperatura de armazenamento: -20° a 65°C / • Umidade operacional: 5% a 90% sem condensação / • Umidade de armazenamento: 5% a 95% sem condensação	JABIL CIRCUIT DE MEXICO SA DE CV	CISCO	C9500-48Y4C-A=		05/20
8517.62.34	Aparelho para comutação de pacotes de dados, Switch Cisco serie Catalyst 9500, com 48 portas 1/10/25G e 4 portas 40/100G, avançado ESPECIFICAÇÕES DO PN: C9500-48Y4C-A= ESPECIFICAÇÕES GERAIS • Compatível com os seguintes switches série Catalyst 9500 o C9500-24Q o C9500-12Q o C9500-40X o C9500-16X • Conector de entrada AC IEC 60320 C16 / ENERGIA • Potência nominal: 950W • Tensão nominal de entrada: 100 – 240V (AC) • Tensão de entrada mínima: 90V (AC) • Tensão de entrada máxima: 263V (AC) • Tensão de saída: 12V (DC) • Corrente de saída máxima 79,2A • Frequência: 47 – 63Hz • Eficiência: 94% / AMBIENTE • Temperatura operacional: -5° a 50°C • Temperatura de armazenamento: -20° a 65°C • Umidade operacional: 5% a 90% sem condensação • Umidade de armazenamento: 5% a 95% sem condensação	HON HAI PRECISION INDUSTRY CO LTD	CISCO	C9500-48Y4C-A=1		15/22
8517.62.34	Comutador Cisco serie Catalyst 9500, com 48 portas 1/10/25G e 4 portas 40/100G, essencialESPECIFICAÇÕES DO PN: C9500-48Y4C-E= / ESPECIFICAÇÕES GERAIS / • Compatível com os seguintes switches série Catalyst 9500 / o C9500-24Q / o C9500-12Q / o C9500-40X / o C9500-16X / • Conector de entrada AC IEC 60320 C16 / ENERGIA / • Potência nominal: 950W / • Tensão nominal de entrada: 100 – 240V (AC) / • Tensão de entrada mínima: 90V (AC) / • Tensão de entrada máxima: 263V (AC) / • Tensão de saída: 12V (DC) / • Corrente de saída máxima 79,2A / • Frequência: 47 – 63Hz / • Eficiência: 94% / AMBIENTE / • Temperatura operacional: -5° a 50°C / • Temperatura de armazenamento: -20° a 65°C / • Umidade operacional: 5% a 90% sem condensação / • Umidade de armazenamento: 5% a 95% sem condensação	JABIL CIRCUIT DE MEXICO SA DE CV	CISCO	C9500-48Y4C-E=		05/20
8517.62.34	Aparelho para comutação de pacotes de dados, Switch Cisco serie Catalyst 9500, com 48 portas 1/10/25G e 4 portas 40/100G, essencial ESPECIFICAÇÕES DO PN: C9500-48Y4C-E= ESPECIFICAÇÕES GERAIS • Compatível com os seguintes switches série Catalyst 9500 o C9500-24Q o C9500-12Q o C9500-40X o C9500-16X • Conector de entrada AC IEC 60320 C16 / ENERGIA • Potência nominal: 950W • Tensão nominal de entrada: 100 – 240V (AC) • Tensão de entrada mínima: 90V (AC) • Tensão de entrada máxima: 263V (AC) • Tensão de saída: 12V (DC) • Corrente de saída máxima 79,2A • Frequência: 47 – 63Hz • Eficiência: 94% / AMBIENTE • Temperatura operacional: -5° a 50°C • Temperatura de armazenamento: -20° a 65°C • Umidade operacional: 5% a 90% sem condensação • Umidade de armazenamento: 5% a 95% sem condensação	HON HAI PRECISION INDUSTRY CO LTD	CISCO	C9500-48Y4C-E=1		15/22
8517.62.34	Aparelho para comutação de pacotes de dados, Switch Cisco serie CBS250 Smart, com 24 portas GE, 4 portas 10G SFP+ ESPECIFICAÇÕES DO PN : CBS250-24T-4X-SP ESPECIFICAÇÕES GERAIS Capacidade em milhões de pacotes por segundo (mpps) (pacotes de 64 bytes) : 95,23 Capacidade de comutação em gigabits por segundo (Gbps) : 128,0 Spanning Tree Protocol (STP) : o Suporte a árvore de abrangência padrão 802.1d o Convergência rápida usando 802.1w (Rapid Spanning Tree Protocol [RSTP]), habilitado por padrão o Várias instâncias de spanning tree usando 802.1s (MSTP); 8 instâncias são suportadas o Spanning Tree Plus por VLAN (PVST+); 126 instâncias são suportadas o PVST+ rápido (RPVST+); 126 instâncias são suportadas Agrupamento de portas/agregação de links o Suporte para IEEE 802.3ad Link Aggregation Control Protocol (LACP) o Até 4 grupos o Até 8 portas por grupo com 16 portas candidatas para cada (dinâmico) 802.3ad Link Aggregation Group (LAG) o 24 portas 10/100/1000 o 4 10 Gigabit SFP+ o Montável em rack 24 Gigabit Ethernet + 4 10 Gigabit Ethernet ENERGIA: 110 V = 27,54 W 220 V = 27,25 W PADRÕES: IEEE 802.3 10BASE-T Ethernet, IEEE 802.3u 100BASE-TX Fast Ethernet, IEEE 802.3ab 1000BASE-T Gigabit Ethernet, IEEE 802.3ad Link Aggregation Control Protocol, IEEE 802.3z Gigabit Ethernet, IEEE 802.3x Flow Control, IEEE 802.3 e LACP, IEEE 802.1D (STP), IEEE 802.1Q/p VLAN, IEEE 802.1w RSTP, IEEE 802.1s Multiple STP, IEEE 802.1X Autenticação de Acesso à Porta, IEEE 802.3af, IEEE 802.3at, RFC 768, RFC 783, RFC 791, RFC 792, RFC 793, RFC 813, RFC 879, RFC 896, RFC 826, RFC 854, RFC 855, RFC 856, RFC 858, RFC 858, RFC 894, RFC 919, RFC 920, RFC 922, RFC 950, RFC 951, RFC 1042, RFC 1071, RFC 1123, RFC 1141, RFC 1155, RFC 1157, RFC 1213, RFC 1215, RFC 1215, RFC 1286, RFC 1350, RFC 1442, RFC 1451, RFC 1493, RFC 1533, RFC 1541, RFC 1542, RFC 1573, RFC 1573 , RFC 1643, RFC 1700, RFC 1757, RFC 1867, RFC 1907, RFC 2011, RFC 2012, RFC 2013, RFC 2030, RFC 2131, RFC 2132, RFC 2233,RFC 2576, RFC 2616, RFC 2618, RFC 2665, RFC 2666, RFC 2674, RFC 2737, RFC 2819, RFC 2863, RFC 3164, RFC 3411, RFC 3412, RFC 3413, RFC 3414, RFC 3415, RFC 3416, RFC 3416 DIMENSÕES (A x L x P): 44.5 x 24.0 x 4.4 cm AMBIENTE: Temperatura operacional: -5º to 40ºC Temperatura de armazenamento: -25º a 70ºC Umidade relativa: 10 a 90% sem condensação Aplicação: Dispositivo para emissão, transmissão e recepção de dados.	HON HAI PRECISION INDUSTRY CO	CISCO	CBS250-24T-4X-SP		24/22
8517.62.34	Aparelho para comutação de pacotes de dados, Switch Cisco serie Catalyst Digital Building, com 8 portas PoE+ ESPECIFICAÇÕES DO PN: CDB-8P / ESPECIFICAÇÕES GERAIS / • 8 portas Ethernet rápidas e 2 portas de uplink de cobre gigabit, com desempenho de encaminhamento de taxa de linha / • Suporte universal Power over Ethernet (Cisco UPOE) e Power over Ethernet Plus (PoE+) com até 480 W de orçamento de energia / • Suporte para recursos de camada 2, otimizados para conectividade robusta com iluminação e outros dispositivos IoT de construção / • Operação silenciosa devido ao design sem ventoinha, o que aumenta a confiabilidade / • Garantia Vitalícia Limitada Aprimorada (E-LLW) / • Largura de banda de encaminhamento: 2,8 Gbps / • Largura de banda de comutação (capacidade full-duplex): 5,6 Gbps / • Memória flash : 256 MB / • Memória DRAM : 512 MB / • Máximo de VLANs : 64 / • IDs de VLAN : 1-4094 / • Unidade máxima de transmissão (MTU) : Até 1500 bytes / • entradas MAC : 8192 / • Canais de porta : 6 / • Filas : 4 filas/porta de saída / • Tampões : 1K / • ACLs : 180 MAC, IPv4 e IPv6 / • Tempo de inicialização : 35 seg. / • Taxa de encaminhamento de pacotes de 64 bytes Cisco Catalyst Digital Building Series : 4,2 mpps / ENERGIA / • Potência nominal: 310 W / • Tensão nominal de entrada: 100VAC - 277VAC +/- 10% / • Frequência de entrada: 47 – 63Hz / • Eficiência: 94% / AMBIENTE / • Temperatura operacional: -5°C a +50°C / • Temperatura de armazenamento: -25°C a +70°C / • Umidade operacional: 5% a 90% sem condensação / • Umidade de armazenamento: 5% a 95% sem condensação / • Ruído acústico: 65 dBA (carga <60% e temperatura <45 C°) / DIMENSÕES (A x L x P) / • 6,98 x 22,15 x 28,12 cm / SEGURANÇA / • UL 60950-1 / • CAN/CSA 22.2 Nº 60950-1 / • EN 60950-1 / • IEC 60950-1 / • Marcação CE / • GB 4943 / • IEC 60825 / • UL 2043 / • UL 2108 / EMI e EMC / • FCC Parte 15, CFR 47, Classe A, América do Norte / • EN 55022 (CISPR22) e EN 55024 (CISPR24), marcação CE, União Europeia / • AS/NZS, Classe A, CISPR22:2004 ou EN55022, Austrália e Nova Zelândia / • VCCI Classe A, V-3/2007.04, Japão / • KCC (anteriormente MIC, GB17625.1-1998) Classe A, KN24/KN22, Coréia	HON HAI PRECISION INDUSTRY CO LTD	CISCO	CDB-8P		16/22
8517.62.34	Comutador Cisco série CG2520, com 2 portas GE, 16 portas SFP e 8 portas 10/100 PoE, codigo CGS-2520-16S-8PC=ESPECIFICAÇÕES DO PN : CGS-2520-16S-8PC= / ESPECIFICAÇÕES GERAIS / • Leds de status / • Portas Ethernet / • Slot para cards / ENERGIA: / • 47 to 63 Hz / • 100 - 240 VAC / • 85 -264 VAC / AMBIENTE: / • Temperatura operacional: -40 ºF a 140ºF (-40 a +60ºC) / • Temperatura de armazenamento: -40ºF a 185ºF (-40ºC a 85ºC) / SEGURANÇA: / • USA: UL 60950-1 / • CAN/CSA C22.2 No. 60950-1 / • : EN 60950-1 / • China: GB 60950-1 / • AS/NZS 60950-1 / • IEC 60950-1 / • UL/CSA 60950-1 / • IEC60950-1 / EMC: / • 47 CFR, Part 15 / • ICES-003 Class A / • EN55022 Class A / • CISPR22 Class A / • AS/NZS 3548 Class A / • VCCI V-3 / • CNS 13438 / • EN 300-386	HON HAI PRECISION INDUSTRY CO LTD	CISCO	CGS-2520-16S-8PC=		14/19
8517.62.34	Aparelho para comutação de pacotes de dados, Switch Cisco série CG2520, com 16 portas FE SFP, 8 portas FE Copper PoE+ e 2 uplinks combo GE ESPECIFICAÇÕES DO PN : CGS-2520-16S-8PC= ESPECIFICAÇÕES GERAIS / • Leds de status / • Portas Ethernet / • Slot para cards / ENERGIA: / • 47 to 63 Hz / • 100 - 240 VAC / • 85 -264 VAC / AMBIENTE: / • Temperatura operacional: -40 ºF a 140ºF (-40 a +60ºC) / • Temperatura de armazenamento: -40ºF a 185ºF (-40ºC a 85ºC) / SEGURANÇA: / • USA: UL 60950-1 / • CAN/CSA C22.2 No. 60950-1 / • : EN 60950-1 / • China: GB 60950-1 / • AS/NZS 60950-1 / • IEC 60950-1 / • UL/CSA 60950-1 / • IEC60950-1 / EMC: / • 47 CFR, Part 15 / • ICES-003 Class A / • EN55022 Class A / • CISPR22 Class A / • AS/NZS 3548 Class A / • VCCI V-3 / • CNS 13438 / • EN 300-386	HON HAI PRECISION INDUSTRY CO LTD	CISCO	CGS-2520-16S-8PC=1		15/22
8517.62.34	Comutador Cisco CGS2520, com 2 portas GE e 24 portas 10/100 copper, codigo CGS-2520-24TC=ESPECIFICAÇÕES DO PN : CGS-2520-24TC= / ESPECIFICAÇÕES GERAIS / • Leds de status / • Portas Ethernet / • Slot para cards / ENERGIA: / • 47 to 63 Hz / • 100 - 240 VAC / • 85 -264 VAC / AMBIENTE: / • Temperatura operacional: -40 ºF a 140ºF (-40 a +60ºC) / • Temperatura de armazenamento: -40ºF a 185ºF (-40ºC a 85ºC) / SEGURANÇA: / • USA: UL 60950-1 / • CAN/CSA C22.2 No. 60950-1 / • : EN 60950-1 / • China: GB 60950-1 / • AS/NZS 60950-1 / • IEC 60950-1 / • UL/CSA 60950-1 / • IEC60950-1 / EMC: / • 47 CFR, Part 15 / • ICES-003 Class A / • EN55022 Class A / • CISPR22 Class A / • AS/NZS 3548 Class A / • VCCI V-3 / • CNS 13438 / • EN 300-386	Foxconn Cz s.r.o.	CISCO	CGS-2520-24TC=		41/19
8517.62.34	Aparelho para comutação de pacotes de dados, Switch Cisco CGS2520, com e 24 portas FE copper e 2 uplinks combo GE ESPECIFICAÇÕES DO PN : CGS-2520-24TC= ESPECIFICAÇÕES GERAIS / • Leds de status / • Portas Ethernet / • Slot para cards / ENERGIA: / • 47 to 63 Hz / • 100 - 240 VAC / • 85 -264 VAC / AMBIENTE: / • Temperatura operacional: -40 ºF a 140ºF (-40 a +60ºC) / • Temperatura de armazenamento: -40ºF a 185ºF (-40ºC a 85ºC) / SEGURANÇA: / • USA: UL 60950-1 / • CAN/CSA C22.2 No. 60950-1 / • : EN 60950-1 / • China: GB 60950-1 / • AS/NZS 60950-1 / • IEC 60950-1 / • UL/CSA 60950-1 / • IEC60950-1 / EMC: / • 47 CFR, Part 15 / • ICES-003 Class A / • EN55022 Class A / • CISPR22 Class A / • AS/NZS 3548 Class A / • VCCI V-3 / • CNS 13438 / • EN 300-386	HON HAI PRECISION INDUSTRY CO LTD	CISCO	CGS-2520-24TC=1		15/22
8517.62.34	Aparelho Comutador Cisco Catalyst 3850, com 24 portas 10/100 e 2 portas T/SFP, 1 porta console com software Base LAN Image, codigo WS-C2960-24TC-L. Equipamento utilizado na linha na interconexão dos equipamentos utilizados na linha de produção de capas de bancos automotivos com a finalidade de estabelecer a comunicação em redes por fio ou redes sem fio (tal como uma rede local (LAN) ou uma rede de área estendida (alargada*) (WAN), tais como: PLCs, computadores, pontos de acesso wifi, controladoras wifi, linhas de comunicação, impressoras e demais equipamentos de rede.	Cisco	CISCO	Cisco Catalyst 3850	Teracom Telematica SA / Rua America, 1000 - Eldorado do Sul, RS / Telefone: (51) 3933-3000 / E-mail: wickert@datacom.com.br / Responsável: Mario W. Wickert	24/21
8517.62.34	Aparelho para comutação de pacotes de dados, Switch Cisco serie Catalyst Micro para implantação de walljack, com 2 portas SFP Up S ESPECIFICAÇÕES DO PN : CMICR-4PS= / ESPECIFICAÇÕES GERAIS / • Cisco Catalyst Micro Switch para implantações de tomada de parede, 1x cobre + 1x uplink SFP / • Quatro portas Gigabit Ethernet e dois uplinks Gigabit Ethernet de cobre ou fibra, com desempenho de encaminhamento de taxa de linha / • Suporte a Power over Ethernet Plus (PoE+), com orçamento de energia PoE de até 60 W em switches de tomada de parede e até 120 W para versões de desktop / • Design sem ventoinha para operação silenciosa e confiabilidade aprimorada / • Garantia Vitalícia Limitada Aprimorada (E-LLW) / • Portas de acesso e uplinks: 4x 1G, 2x 1G SFP / • PoE, USB-C: 4x PoE+ / • Fonte de energia: DC / • Largura de banda de encaminhamento : 6 Gbps / • Largura de banda de comutação (capacidade full-duplex) : 12 Gbps / • Memória flash : 256 MB / • Memória DRAM : 512 MB / • Máximo de VLANs : 64 / • IDs de VLAN : 1-4094 / • Unidade máxima de transmissão (MTU) : Até 1500 bytes / • entradas MAC : 8192 / • Canais de porta : 4 / • Filas: 4 filas de saída por porta / • Tampões: 1000 / • ACLs : 180 MAC, IPv4 e IPv6 / • Tempo de inicialização : 30 segundos / AMBIENTE: / • Temperatura operacional: (0 a 45°C) / • Temperatura não operacional: (-40 a 70°C). / DIMENSÕES: / • 4,55 X 9,0 X 7,88 cm / SEGURANÇA: / • UL 60950-1 / • CAN/CSA 22.2 Nº 60950-1 / • EN 60950-1 / • IEC 60950-1 / • Marcação CE / • AS/NZS 60950.1 / • IEC/UL 62368-1 (substitui IEC/UL 60950-1 em 2019). / EMC: / • FCC Parte 15, CFR 47, Classe A, América do Norte / • EN 55022 (CISPR22) e EN 55024 (CISPR24), marcação CE, União Europeia / • AS/NZS, Classe A, CISPR22:2004 ou EN55022, Austrália e Nova Zelândia / • ICES-003 Edição 6: 2016 / • KN 32: 2015 / • TCVN 7189: 2009 / • V-3/2015.04 / • KN35: 2015 / • TCVN 7317: 2003	HON HAI PRECISION INDUSTRY CO LTD	CISCO	CMICR-4PS=		16/22
8517.62.34	Comutador Cisco, cartao controlador comutador integrado, para roteador Cisco CRS-1 Fabric, codigo CRS-FCC-SC-22GE=ESPECIFICAÇÕES DO PN : CRS-FCC-SC-22GE= / ESPECIFICAÇÕES GERAIS / • Funciona entre 4300 a 4500 RPM quando iniciada / • Acionada por um sensor de terminal que monitora temperatura / • Capacidade para funcionamento em conjunto com outra FAN em um mesmo chassis. / ENERGIA: / • Máxima de 175 W / TEMPERATURA: / • De armazenamento : (-40 a 70°) / • Operação normal (5 a 40º) / SEGURANÇA: / • UL/CSA/IEC/EN 60950-1 / • AS/NZS 60950.1 / • IEC/EN 60825 / EMI: / • FCC Classe A / • ICES 003 Classe A / • AS/NZS CISPR 22 Classe A / • ISPR 22 (EN55022) Classe A / • VCCI Classe A / • IEC/EN 61000-3-2: / • IEC/EN 61000-3-3:	SOLECTRON(PENANG) TECHNOLOGY SDN BHD	CISCO	CRS-FCC-SC-22GE=		38/19
8517.62.34	Comutador com 48 portas 10Gbe (SFP+) e 4 portas QSFP+ com clock exaustão de ar frontal, duas fontes de alimentação e dois cabos de energia. Aplicação: atender aos requisitos de ambientes exigentes, como ultrabaixo ECNs financeiros de latência, clusters HPC e centros de dados em nuvem, o líder da classe latência determinística de 350ns é acoplada a um conjunto de ferramentas avançadas para monitorar e controlar ambientes de missão crítica.	ARISTA NETWORKS INC	ARISTA	DCS-7150S-64-CL-F		05/21
8517.62.34	Switch de data center com placa de linha QSFP100 de 36 portas permite um alto grau de flexibilidade em um ambiente misto 10G / 40G / 100G. Todas as 36 portas podem operar como uma única porta Ethernet de 100 Gb ou 40 Gb. Uma ampla gama de flexibilidade de velocidade de interface adicional é possível, com todas as portas capazes de suportar 4 x 10G Ethernet, 4 x 25G Ethernet ou 2 x 50G Ethernet. Essa flexibilidade permite a escolha de 5 velocidades em todas as portas e permite a migração simples de 10G para 100G e uma ampla gama de combinações. Aplicação: oferecer o mais alto desempenho com 150 Tbps de taxa de transferência do sistema atendendo às necessidades dos centros de dados de maior escala. O 7500R pode ser implantado em uma ampla gama de soluções de rede aberta incluindo projetos de nuvem em grande escala, redes de sobreposição, virtualizadas ou redes tradicionais de data center corporativo	ARISTA NETWORKS INC	ARISTA	DCS-7500R-36-C-Q-LC		05/21
8517.62.34	Comutador Cisco MDS 9124, com 8 portas ativadas, 24 portas de taxa-linha, codigo DS-C9124-K9ESPECIFICAÇÕES DO PN: DS-C9124-K9 / ESPECIFICAÇÕES GERAIS / • 24 interfaces para rede cabeada com 4 Gbpspara Fibre Channel com conectores SFP / • Compativel com o software Cisco MDS 9000 SAN-OS versão 3.1.(1) ou posterior / • Ate duas fontes de energia / • Suporta VSANs e PortChannel / DIMENSOES: / • (altura x largura x profundidade 4.5 x 44.5 x 40.6 cm) / ENERGIA: / • Potência: 300 W / SEGURANÇA: / • VSAN Isolamento de Tecido / • Inspeção inteligente de pacotes por nivel de porta / • zoneamento Hardware por lista de controle de acesso ( ACLs) / • (LUN) zoneamento e somente leitura zonas / • Zoneamento de broadcast extendida / • FC-SP switch-para-switch autenticação / • FC-SP host-para-switch autenticação / • RBAC usa RADIUS ou TACACS+ para autenticação, autorização, e contabilização (AAA) funções / • Acesso ao gerenciamento / • (SFTP) / • (SSHv2) / SERVIÇÕS AVANÇADOS: / • NPIV / • VSANs / • NPV modo / • FlexAttach / • IVR / AMBIENTE: / • Temperatura operacional: (0 to 40°C) / • Temperatura não operacional: (-40 to 70°C) / • Umidade (RH), ambiente(sem condensação) operando: 10 Ate 90% / • Umidade (RH), ambiente (sem condensação) não operacional e armazenamento: 5 Ate 95% / • Altitude de operação:(-60 to 2000m)	Jabil Circuit (Suzhou) Ltd.	CISCO	DS-C9124-K9		15/19
8517.62.34	Comutador Cisco serie MDS 9132T, 32G 1 RU FC, com 8 portas ativas e exaustorESPECIFICAÇÕES DO PN : DS-C9132T-MEK9= / ESPECIFICAÇÕES GERAIS: / DESEMPENHO E CONFIGURAÇÃO DE PORTA: / • Velocidade da porta: 8-, 4-, 2-, e 1-Gbps autosensing com 8 Gbps dedicado a largura de banda por porta / • Créditos de buffer: Ate 128 para um grupo de 4 portas , com um padrão de 32 créditos buffer por porta e um máximo de 125 créditos buffer para uma única porta no grupo / • Base de dados de configuração com 16 portas ; configurações adicionais de 32 e 48 portas disponíveis / • Atualizar as portas em incrementos de 8 portas de qualquer configuração com a licença de ativação de porta / • PortChannel : Ate 16 portas em um PortChannel com balanceamento de carga automático / SEGURANÇA: / • VSAN Isolamento de Tecido / • Inspeção inteligente de pacotes por nivel de porta / • zoneamento Hardware por lista de controle de acesso ( ACLs) / • (LUN) zoneamento e somente leitura zonas / • Zoneamento de broadcast extendida / • FC-SP switch-para-switch autenticação / • FC-SP host-para-switch autenticação / • RBAC usa RADIUS ou TACACS+ para autenticação, autorização, e contabilização (AAA) funções / • Acesso ao gerenciamento / • (SFTP) / • (SSHv2) / SERVIÇÕS AVANÇADOS: / • NPIV / • VSANs / • NPV modo / • FlexAttach / • IVR / AMBIENTE: / • Temperatura operacional: (0 to 40°C) / • Temperatura não operacional: (-40 to 70°C) / • Umidade (RH), ambiente(sem condensação) operando: 10 Ate 90% / • Umidade (RH), ambiente (sem condensação) não operacional e armazenamento: 5 Ate 95% / • Altitude de operação:(-60 to 2000m)	HON HAI PRECISION INDUSTRY CO LTD	CISCO	DS-C9132T-MEK9=		49/20
8517.62.34	Aparelho para comutação de pacotes de dados, Switch Cisco serie MDS 9132T, 32G 1 RU FC, com 8 portas ativas e exaustor ESPECIFICAÇÕES DO PN : DS-C9132T-MEK9= ESPECIFICAÇÕES GERAIS: / DESEMPENHO E CONFIGURAÇÃO DE PORTA: / • Velocidade da porta: 8-, 4-, 2-, e 1-Gbps autosensing com 8 Gbps dedicado a largura de banda por porta / • Créditos de buffer: Ate 128 para um grupo de 4 portas , com um padrão de 32 créditos buffer por porta e um máximo de 125 créditos buffer para uma única porta no grupo / • Base de dados de configuração com 16 portas ; configurações adicionais de 32 e 48 portas disponíveis / • Atualizar as portas em incrementos de 8 portas de qualquer configuração com a licença de ativação de porta / • PortChannel : Ate 16 portas em um PortChannel com balanceamento de carga automático / SEGURANÇA: / • VSAN Isolamento de Tecido / • Inspeção inteligente de pacotes por nivel de porta / • zoneamento Hardware por lista de controle de acesso ( ACLs) / • (LUN) zoneamento e somente leitura zonas / • Zoneamento de broadcast extendida / • FC-SP switch-para-switch autenticação / • FC-SP host-para-switch autenticação / • RBAC usa RADIUS ou TACACS+ para autenticação, autorização, e contabilização (AAA) funções / • Acesso ao gerenciamento / • (SFTP) / • (SSHv2) / SERVIÇÕS AVANÇADOS: / • NPIV / • VSANs / • NPV modo / • FlexAttach / • IVR / AMBIENTE: / • Temperatura operacional: (0 to 40°C) / • Temperatura não operacional: (-40 to 70°C) / • Umidade (RH), ambiente(sem condensação) operando: 10 Ate 90% / • Umidade (RH), ambiente (sem condensação) não operacional e armazenamento: 5 Ate 95% / • Altitude de operação:(-60 to 2000m)	JABIL CIRCUITS	CISCO	DS-C9132T-MEK9=1		15/22
8517.62.34	Comutador Cisco serie MDS 9132T, 32G 1 RU FC, com 8 portas ativas de entradaESPECIFICAÇÕES DO PN : DS-C9132T-MIK9= / ESPECIFICAÇÕES GERAIS: / DESEMPENHO E CONFIGURAÇÃO DE PORTA: / • Velocidade da porta: 8-, 4-, 2-, e 1-Gbps autosensing com 8 Gbps dedicado a largura de banda por porta / • Créditos de buffer: Ate 128 para um grupo de 4 portas , com um padrão de 32 créditos buffer por porta e um máximo de 125 créditos buffer para uma única porta no grupo / • Base de dados de configuração com 16 portas ; configurações adicionais de 32 e 48 portas disponíveis / • Atualizar as portas em incrementos de 8 portas de qualquer configuração com a licença de ativação de porta / • PortChannel : Ate 16 portas em um PortChannel com balanceamento de carga automático / SEGURANÇA: / • VSAN Isolamento de Tecido / • Inspeção inteligente de pacotes por nivel de porta / • zoneamento Hardware por lista de controle de acesso ( ACLs) / • (LUN) zoneamento e somente leitura zonas / • Zoneamento de broadcast extendida / • FC-SP switch-para-switch autenticação / • FC-SP host-para-switch autenticação / • RBAC usa RADIUS ou TACACS+ para autenticação, autorização, e contabilização (AAA) funções / • Acesso ao gerenciamento / • (SFTP) / • (SSHv2) / SERVIÇÕS AVANÇADOS: / • NPIV / • VSANs / • NPV modo / • FlexAttach / • IVR / AMBIENTE: / • Temperatura operacional: (0 to 40°C) / • Temperatura não operacional: (-40 to 70°C) / • Umidade (RH), ambiente(sem condensação) operando: 10 Ate 90% / • Umidade (RH), ambiente (sem condensação) não operacional e armazenamento: 5 Ate 95% / • Altitude de operação:(-60 to 2000m)	HON HAI PRECISION INDUSTRY CO LTD	CISCO	DS-C9132T-MIK9=		49/20
8517.62.34	Aparelho para comutação de pacotes de dados, Switch Cisco serie MDS 9132T, 32G 1 RU FC, com 8 portas ativas de entrada ESPECIFICAÇÕES DO PN : DS-C9132T-MIK9= ESPECIFICAÇÕES GERAIS: / DESEMPENHO E CONFIGURAÇÃO DE PORTA: / • Velocidade da porta: 8-, 4-, 2-, e 1-Gbps autosensing com 8 Gbps dedicado a largura de banda por porta / • Créditos de buffer: Ate 128 para um grupo de 4 portas , com um padrão de 32 créditos buffer por porta e um máximo de 125 créditos buffer para uma única porta no grupo / • Base de dados de configuração com 16 portas ; configurações adicionais de 32 e 48 portas disponíveis / • Atualizar as portas em incrementos de 8 portas de qualquer configuração com a licença de ativação de porta / • PortChannel : Ate 16 portas em um PortChannel com balanceamento de carga automático / SEGURANÇA: / • VSAN Isolamento de Tecido / • Inspeção inteligente de pacotes por nivel de porta / • zoneamento Hardware por lista de controle de acesso ( ACLs) / • (LUN) zoneamento e somente leitura zonas / • Zoneamento de broadcast extendida / • FC-SP switch-para-switch autenticação / • FC-SP host-para-switch autenticação / • RBAC usa RADIUS ou TACACS+ para autenticação, autorização, e contabilização (AAA) funções / • Acesso ao gerenciamento / • (SFTP) / • (SSHv2) / SERVIÇÕS AVANÇADOS: / • NPIV / • VSANs / • NPV modo / • FlexAttach / • IVR / AMBIENTE: / • Temperatura operacional: (0 to 40°C) / • Temperatura não operacional: (-40 to 70°C) / • Umidade (RH), ambiente(sem condensação) operando: 10 Ate 90% / • Umidade (RH), ambiente (sem condensação) não operacional e armazenamento: 5 Ate 95% / • Altitude de operação:(-60 to 2000m)	JABIL CIRCUITS	CISCO	DS-C9132T-MIK9=1		15/22
8517.62.34	Comutador Cisco MDS 9148,com 48 portas Multilayer e 16 portas ativa 8-Gbps, codigo DS-C9148-16P-K9ESPECIFICAÇÕES DO PN : DS-C9148-16P-K9 / ESPECIFICAÇÕES GERAIS: / DESEMPENHO E CONFIGURAÇÃO DE PORTA: / • Velocidade da porta: 8-, 4-, 2-, e 1-Gbps autosensing com 8 Gbps dedicado a largura de banda por porta / • Créditos de buffer: Ate 128 para um grupo de 4 portas , com um padrão de 32 créditos buffer por porta e um máximo de 125 créditos buffer para uma única porta no grupo / • Chassis por porta: Ate 48 portas de 8-Gbps / • Base de dados de configuração com 16 portas ; configurações adicionais de 32 e 48 portas disponíveis / • Atualizar as portas em incrementos de 8 portas de qualquer configuração com a licença de ativação de porta / • PortChannel : Ate 16 portas em um PortChannel com balanceamento de carga automático / SEGURANÇA: / • VSAN Isolamento de Tecido / • Inspeção inteligente de pacotes por nivel de porta / • zoneamento Hardware por lista de controle de acesso ( ACLs) / • (LUN) zoneamento e somente leitura zonas / • Zoneamento de broadcast extendida / • FC-SP switch-para-switch autenticação / • FC-SP host-para-switch autenticação / • RBAC usa RADIUS ou TACACS+ para autenticação, autorização, e contabilização (AAA) funções / • Acesso ao gerenciamento / • (SFTP) / • (SSHv2) / SERVIÇÕS AVANÇADOS: / • NPIV / • VSANs / • NPV modo / • FlexAttach / • IVR / DIMENSOES Físicas (A x L x P): / • 1RU: (4.47 x 43.59 x 47.98 cm) / AMBIENTE: / • Temperatura operacional: (0 to 40°C) / • Temperatura não operacional: (-40 to 70°C) / • Umidade (RH), ambiente(sem condensação) operando: 10 Ate 90% / • Umidade (RH), ambiente (sem condensação) não operacional e armazenamento: 5 Ate 95% / • Altitude de operação:(-60 to 2000m)	Jabil Circuit (Suzhou) Ltd.	CISCO	DS-C9148-16P-K9		14/19
8517.62.34	Comutador Cisco MDS 9148,com 48 portas Multilayer e 32 portas ativa 8-Gbps, codigo DS-C9148-32P-K9ESPECIFICAÇÕES DO PN : DS-C9148-32P-K9 / ESPECIFICAÇÕES GERAIS: / DESEMPENHO E CONFIGURAÇÃO DE PORTA: / • Velocidade da porta: 8-, 4-, 2-, e 1-Gbps autosensing com 8 Gbps dedicado a largura de banda por porta / • Créditos de buffer: Ate 128 para um grupo de 4 portas , com um padrão de 32 créditos buffer por porta e um máximo de 125 créditos buffer para uma única porta no grupo / • Chassis por porta: Ate 48 portas de 8-Gbps / • Base de dados de configuração com 16 portas ; configurações adicionais de 32 e 48 portas disponíveis / • Atualizar as portas em incrementos de 8 portas de qualquer configuração com a licença de ativação de porta / • PortChannel : Ate 16 portas em um PortChannel com balanceamento de carga automático / SEGURANÇA: / • VSAN Isolamento de Tecido / • Inspeção inteligente de pacotes por nivel de porta / • zoneamento Hardware por lista de controle de acesso ( ACLs) / • (LUN) zoneamento e somente leitura zonas / • Zoneamento de broadcast extendida / • FC-SP switch-para-switch autenticação / • FC-SP host-para-switch autenticação / • RBAC usa RADIUS ou TACACS+ para autenticação, autorização, e contabilização (AAA) funções / • Acesso ao gerenciamento / • (SFTP) / • (SSHv2) / SERVIÇÕS AVANÇADOS: / • NPIV / • VSANs / • NPV modo / • FlexAttach / • IVR / DIMENSOES Físicas (A x L x P): / • 1RU: (4.47 x 43.59 x 47.98 cm) / AMBIENTE: / • Temperatura operacional: (0 to 40°C) / • Temperatura não operacional: (-40 to 70°C) / • Umidade (RH), ambiente(sem condensação) operando: 10 Ate 90% / • Umidade (RH), ambiente (sem condensação) não operacional e armazenamento: 5 Ate 95% / • Altitude de operação:(-60 to 2000m)	Jabil Circuit (Suzhou) Ltd.	CISCO	DS-C9148-32P-K9		24/19
8517.62.34	Comutador Cisco MDS 9148,com 48 portas Multilayer e 48 portas ativa 8-Gbps, codigoDS-C9148-48P-K9ESPECIFICAÇÕES DO PN : DS-C9148-48P-K9 / ESPECIFICAÇÕES GERAIS: / DESEMPENHO E CONFIGURAÇÃO DE PORTA: / • Velocidade da porta: 8-, 4-, 2-, e 1-Gbps autosensing com 8 Gbps dedicado a largura de banda por porta / • Créditos de buffer: Ate 128 para um grupo de 4 portas , com um padrão de 32 créditos buffer por porta e um máximo de 125 créditos buffer para uma única porta no grupo / • Chassis por porta: Ate 48 portas de 8-Gbps / • Base de dados de configuração com 16 portas ; configurações adicionais de 32 e 48 portas disponíveis / • Atualizar as portas em incrementos de 8 portas de qualquer configuração com a licença de ativação de porta / • PortChannel : Ate 16 portas em um PortChannel com balanceamento de carga automático / SEGURANÇA: / • VSAN Isolamento de Tecido / • Inspeção inteligente de pacotes por nivel de porta / • zoneamento Hardware por lista de controle de acesso ( ACLs) / • (LUN) zoneamento e somente leitura zonas / • Zoneamento de broadcast extendida / • FC-SP switch-para-switch autenticação / • FC-SP host-para-switch autenticação / • RBAC usa RADIUS ou TACACS+ para autenticação, autorização, e contabilização (AAA) funções / • Acesso ao gerenciamento / • (SFTP) / • (SSHv2) / SERVIÇÕS AVANÇADOS: / • NPIV / • VSANs / • NPV modo / • FlexAttach / • IVR / DIMENSOES Físicas (A x L x P): / • 1RU: (4.47 x 43.59 x 47.98 cm) / AMBIENTE: / • Temperatura operacional: (0 to 40°C) / • Temperatura não operacional: (-40 to 70°C) / • Umidade (RH), ambiente(sem condensação) operando: 10 Ate 90% / • Umidade (RH), ambiente (sem condensação) não operacional e armazenamento: 5 Ate 95% / • Altitude de operação:(-60 to 2000m)	Jabil Circuit (Suzhou) Ltd.	CISCO	DS-C9148-48P-K9		38/19
8517.62.34	Comutador Cisco serie MDS 9148S, 16G FC, com 12 portas ativasESPECIFICAÇÕES DO PN : DS-C9148S-K9= / ESPECIFICAÇÕES GERAIS: / DESEMPENHO E CONFIGURAÇÃO DE PORTA: / • Velocidade da porta: 8-, 4-, 2-, e 1-Gbps autosensing com 8 Gbps dedicado a largura de banda por porta / • Créditos de buffer: Ate 128 para um grupo de 4 portas , com um padrão de 32 créditos buffer por porta e um máximo de 125 créditos buffer para uma única porta no grupo / • Chassis por porta: Ate 48 portas de 8-Gbps / • Base de dados de configuração com 16 portas ; configurações adicionais de 32 e 48 portas disponíveis / • Atualizar as portas em incrementos de 8 portas de qualquer configuração com a licença de ativação de porta / • PortChannel : Ate 16 portas em um PortChannel com balanceamento de carga automático / SEGURANÇA: / • VSAN Isolamento de Tecido / • Inspeção inteligente de pacotes por nivel de porta / • zoneamento Hardware por lista de controle de acesso ( ACLs) / • (LUN) zoneamento e somente leitura zonas / • Zoneamento de broadcast extendida / • FC-SP switch-para-switch autenticação / • FC-SP host-para-switch autenticação / • RBAC usa RADIUS ou TACACS+ para autenticação, autorização, e contabilização (AAA) funções / • Acesso ao gerenciamento / • (SFTP) / • (SSHv2) / SERVIÇÕS AVANÇADOS: / • NPIV / • VSANs / • NPV modo / • FlexAttach / • IVR / AMBIENTE: / • Temperatura operacional: (0 to 40°C) / • Temperatura não operacional: (-40 to 70°C) / • Umidade (RH), ambiente(sem condensação) operando: 10 Ate 90% / • Umidade (RH), ambiente (sem condensação) não operacional e armazenamento: 5 Ate 95% / • Altitude de operação:(-60 to 2000m)	JABIL CIRCUIT DE MEXICO SA DE CV	CISCO	DS-C9148S-12PK9		05/20
8517.62.34	Comutador Cisco MDS 9148S HW base, com 12 portas ativas, codigo DS-C9148S-K9=ESPECIFICAÇÕES DO PN : DS-C9148S-K9= / ESPECIFICAÇÕES GERAIS: / DESEMPENHO E CONFIGURAÇÃO DE PORTA: / • Velocidade da porta: 8-, 4-, 2-, e 1-Gbps autosensing com 8 Gbps dedicado a largura de banda por porta / • Créditos de buffer: Ate 128 para um grupo de 4 portas , com um padrão de 32 créditos buffer por porta e um máximo de 125 créditos buffer para uma única porta no grupo / • Chassis por porta: Ate 48 portas de 8-Gbps / • Base de dados de configuração com 16 portas ; configurações adicionais de 32 e 48 portas disponíveis / • Atualizar as portas em incrementos de 8 portas de qualquer configuração com a licença de ativação de porta / • PortChannel : Ate 16 portas em um PortChannel com balanceamento de carga automático / SEGURANÇA: / • VSAN Isolamento de Tecido / • Inspeção inteligente de pacotes por nivel de porta / • zoneamento Hardware por lista de controle de acesso ( ACLs) / • (LUN) zoneamento e somente leitura zonas / • Zoneamento de broadcast extendida / • FC-SP switch-para-switch autenticação / • FC-SP host-para-switch autenticação / • RBAC usa RADIUS ou TACACS+ para autenticação, autorização, e contabilização (AAA) funções / • Acesso ao gerenciamento / • (SFTP) / • (SSHv2) / SERVIÇÕS AVANÇADOS: / • NPIV / • VSANs / • NPV modo / • FlexAttach / • IVR / DIMENSOES Físicas (A x L x P): / • 1RU: (4.47 x 43.59 x 47.98 cm) / AMBIENTE: / • Temperatura operacional: (0 to 40°C) / • Temperatura não operacional: (-40 to 70°C) / • Umidade (RH), ambiente(sem condensação) operando: 10 Ate 90% / • Umidade (RH), ambiente (sem condensação) não operacional e armazenamento: 5 Ate 95% / • Altitude de operação:(-60 to 2000m)	HON HAI PRECISION INDUSTRY CO LTD	CISCO	DS-C9148S-K9=		28/19
8517.62.34	Aparelho para comutação de pacotes de dados, Switch Cisco MDS 9148S HW base, com 12 portas ativas ESPECIFICAÇÕES DO PN : DS-C9148S-K9= ESPECIFICAÇÕES GERAIS: / DESEMPENHO E CONFIGURAÇÃO DE PORTA: / • Velocidade da porta: 8-, 4-, 2-, e 1-Gbps autosensing com 8 Gbps dedicado a largura de banda por porta / • Créditos de buffer: Ate 128 para um grupo de 4 portas , com um padrão de 32 créditos buffer por porta e um máximo de 125 créditos buffer para uma única porta no grupo / • Chassis por porta: Ate 48 portas de 8-Gbps / • Base de dados de configuração com 16 portas ; configurações adicionais de 32 e 48 portas disponíveis / • Atualizar as portas em incrementos de 8 portas de qualquer configuração com a licença de ativação de porta / • PortChannel : Ate 16 portas em um PortChannel com balanceamento de carga automático / SEGURANÇA: / • VSAN Isolamento de Tecido / • Inspeção inteligente de pacotes por nivel de porta / • zoneamento Hardware por lista de controle de acesso ( ACLs) / • (LUN) zoneamento e somente leitura zonas / • Zoneamento de broadcast extendida / • FC-SP switch-para-switch autenticação / • FC-SP host-para-switch autenticação / • RBAC usa RADIUS ou TACACS+ para autenticação, autorização, e contabilização (AAA) funções / • Acesso ao gerenciamento / • (SFTP) / • (SSHv2) / SERVIÇÕS AVANÇADOS: / • NPIV / • VSANs / • NPV modo / • FlexAttach / • IVR / DIMENSOES Físicas (A x L x P): / • 1RU: (4.47 x 43.59 x 47.98 cm) / AMBIENTE: / • Temperatura operacional: (0 to 40°C) / • Temperatura não operacional: (-40 to 70°C) / • Umidade (RH), ambiente(sem condensação) operando: 10 Ate 90% / • Umidade (RH), ambiente (sem condensação) não operacional e armazenamento: 5 Ate 95% / • Altitude de operação:(-60 to 2000m)	JABIL CIRCUITS	CISCO	DS-C9148S-K9=1		15/22
8517.62.34	Comutador Cisco serie MDS 9148T 32G, FC, com 24 portas ativas, com exaustor ESPECIFICAÇÕES DO PN : DS-C9148T-24EK9= / ESPECIFICAÇÕES GERAIS: / DESEMPENHO E CONFIGURAÇÃO DE PORTA: / • Velocidade da porta: 8-, 4-, 2-, e 1-Gbps autosensing com 8 Gbps dedicado a largura de banda por porta / • Créditos de buffer: Ate 128 para um grupo de 4 portas , com um padrão de 32 créditos buffer por porta e um máximo de 125 créditos buffer para uma única porta no grupo / • Base de dados de configuração com 16 portas ; configurações adicionais de 32 e 48 portas disponíveis / • Atualizar as portas em incrementos de 8 portas de qualquer configuração com a licença de ativação de porta / • PortChannel : Ate 16 portas em um PortChannel com balanceamento de carga automático / SEGURANÇA: / • VSAN Isolamento de Tecido / • Inspeção inteligente de pacotes por nivel de porta / • zoneamento Hardware por lista de controle de acesso ( ACLs) / • (LUN) zoneamento e somente leitura zonas / • Zoneamento de broadcast extendida / • FC-SP switch-para-switch autenticação / • FC-SP host-para-switch autenticação / • RBAC usa RADIUS ou TACACS+ para autenticação, autorização, e contabilização (AAA) funções / • Acesso ao gerenciamento / • (SFTP) / • (SSHv2) / SERVIÇÕS AVANÇADOS: / • NPIV / • VSANs / • NPV modo / • FlexAttach / • IVR / AMBIENTE: / • Temperatura operacional: (0 to 40°C) / • Temperatura não operacional: (-40 to 70°C) / • Umidade (RH), ambiente(sem condensação) operando: 10 Ate 90% / • Umidade (RH), ambiente (sem condensação) não operacional e armazenamento: 5 Ate 95% / • Altitude de operação:(-60 to 2000m)	HON HAI PRECISION INDUSTRY CO LTD	CISCO	DS-C9148T-24EK9=		49/20
8517.62.34	Aparelho para comutação de pacotes de dados, Switch Cisco serie MDS 9148T 32G, FC, com 24 portas ativas, com exaustor ESPECIFICAÇÕES DO PN : DS-C9148T-24EK9= ESPECIFICAÇÕES GERAIS: / DESEMPENHO E CONFIGURAÇÃO DE PORTA: / • Velocidade da porta: 8-, 4-, 2-, e 1-Gbps autosensing com 8 Gbps dedicado a largura de banda por porta / • Créditos de buffer: Ate 128 para um grupo de 4 portas , com um padrão de 32 créditos buffer por porta e um máximo de 125 créditos buffer para uma única porta no grupo / • Base de dados de configuração com 16 portas ; configurações adicionais de 32 e 48 portas disponíveis / • Atualizar as portas em incrementos de 8 portas de qualquer configuração com a licença de ativação de porta / • PortChannel : Ate 16 portas em um PortChannel com balanceamento de carga automático / SEGURANÇA: / • VSAN Isolamento de Tecido / • Inspeção inteligente de pacotes por nivel de porta / • zoneamento Hardware por lista de controle de acesso ( ACLs) / • (LUN) zoneamento e somente leitura zonas / • Zoneamento de broadcast extendida / • FC-SP switch-para-switch autenticação / • FC-SP host-para-switch autenticação / • RBAC usa RADIUS ou TACACS+ para autenticação, autorização, e contabilização (AAA) funções / • Acesso ao gerenciamento / • (SFTP) / • (SSHv2) / SERVIÇÕS AVANÇADOS: / • NPIV / • VSANs / • NPV modo / • FlexAttach / • IVR / AMBIENTE: / • Temperatura operacional: (0 to 40°C) / • Temperatura não operacional: (-40 to 70°C) / • Umidade (RH), ambiente(sem condensação) operando: 10 Ate 90% / • Umidade (RH), ambiente (sem condensação) não operacional e armazenamento: 5 Ate 95% / • Altitude de operação:(-60 to 2000m)	JABIL CIRCUITS	CISCO	DS-C9148T-24EK9=1		15/22
8517.62.34	Comutador Cisco serie MDS 9148T 32G, FC, com 24 portas ativas, com entradaESPECIFICAÇÕES DO PN : DS-C9148T-24IK9= / ESPECIFICAÇÕES GERAIS: / DESEMPENHO E CONFIGURAÇÃO DE PORTA: / • Velocidade da porta: 8-, 4-, 2-, e 1-Gbps autosensing com 8 Gbps dedicado a largura de banda por porta / • Créditos de buffer: Ate 128 para um grupo de 4 portas , com um padrão de 32 créditos buffer por porta e um máximo de 125 créditos buffer para uma única porta no grupo / • Base de dados de configuração com 16 portas ; configurações adicionais de 32 e 48 portas disponíveis / • Atualizar as portas em incrementos de 8 portas de qualquer configuração com a licença de ativação de porta / • PortChannel : Ate 16 portas em um PortChannel com balanceamento de carga automático / SEGURANÇA: / • VSAN Isolamento de Tecido / • Inspeção inteligente de pacotes por nivel de porta / • zoneamento Hardware por lista de controle de acesso ( ACLs) / • (LUN) zoneamento e somente leitura zonas / • Zoneamento de broadcast extendida / • FC-SP switch-para-switch autenticação / • FC-SP host-para-switch autenticação / • RBAC usa RADIUS ou TACACS+ para autenticação, autorização, e contabilização (AAA) funções / • Acesso ao gerenciamento / • (SFTP) / • (SSHv2) / SERVIÇÕS AVANÇADOS: / • NPIV / • VSANs / • NPV modo / • FlexAttach / • IVR / AMBIENTE: / • Temperatura operacional: (0 to 40°C) / • Temperatura não operacional: (-40 to 70°C) / • Umidade (RH), ambiente(sem condensação) operando: 10 Ate 90% / • Umidade (RH), ambiente (sem condensação) não operacional e armazenamento: 5 Ate 95% / • Altitude de operação:(-60 to 2000m)	HON HAI PRECISION INDUSTRY CO LTD	CISCO	DS-C9148T-24IK9=		49/20
8517.62.34	Aparelho para comutação de pacotes de dados, Switch Cisco serie MDS 9148T, 32G, FC, com 24 portas ativas, com entrada ESPECIFICAÇÕES DO PN : DS-C9148T-24IK9= ESPECIFICAÇÕES GERAIS: / DESEMPENHO E CONFIGURAÇÃO DE PORTA: / • Velocidade da porta: 8-, 4-, 2-, e 1-Gbps autosensing com 8 Gbps dedicado a largura de banda por porta / • Créditos de buffer: Ate 128 para um grupo de 4 portas , com um padrão de 32 créditos buffer por porta e um máximo de 125 créditos buffer para uma única porta no grupo / • Base de dados de configuração com 16 portas ; configurações adicionais de 32 e 48 portas disponíveis / • Atualizar as portas em incrementos de 8 portas de qualquer configuração com a licença de ativação de porta / • PortChannel : Ate 16 portas em um PortChannel com balanceamento de carga automático / SEGURANÇA: / • VSAN Isolamento de Tecido / • Inspeção inteligente de pacotes por nivel de porta / • zoneamento Hardware por lista de controle de acesso ( ACLs) / • (LUN) zoneamento e somente leitura zonas / • Zoneamento de broadcast extendida / • FC-SP switch-para-switch autenticação / • FC-SP host-para-switch autenticação / • RBAC usa RADIUS ou TACACS+ para autenticação, autorização, e contabilização (AAA) funções / • Acesso ao gerenciamento / • (SFTP) / • (SSHv2) / SERVIÇÕS AVANÇADOS: / • NPIV / • VSANs / • NPV modo / • FlexAttach / • IVR / AMBIENTE: / • Temperatura operacional: (0 to 40°C) / • Temperatura não operacional: (-40 to 70°C) / • Umidade (RH), ambiente(sem condensação) operando: 10 Ate 90% / • Umidade (RH), ambiente (sem condensação) não operacional e armazenamento: 5 Ate 95% / • Altitude de operação:(-60 to 2000m)	JABIL CIRCUITS	CISCO	DS-C9148T-24IK9=1		15/22
8517.62.34	Comutador Cisco MDS 9222i, com 18 portas FC, 4 portas GE e 1 slot modular, codigo DS-C9222I-K9ESPECIFICAÇÕES DO PN : DS-C9222I-K9 / ESPECIFICAÇÕES GERAIS / • 24 interfaces para rede cabeada com 4 Gbpspara Fibre Channel com conectores SFP / • 2 slots para cartões Cisco / • Ate duas fontes de energia / • Suporta VSANs e PortChannel / DIMENSOES: / • (altura x largura x profundidade 4.5 x 44.5 x 40.6 cm) / ENERGIA: / • Potência: 300 W / SEGURANÇA: / • VSAN Isolamento de Tecido / • Inspeção inteligente de pacotes por nivel de porta / • zoneamento Hardware por lista de controle de acesso ( ACLs) / • (LUN) zoneamento e somente leitura zonas / • Zoneamento de broadcast extendida / • FC-SP switch-para-switch autenticação / • FC-SP host-para-switch autenticação / • RBAC usa RADIUS ou TACACS+ para autenticação, autorização, e contabilização (AAA) funções / • Acesso ao gerenciamento / • (SFTP) / • (SSHv2) / SERVIÇÕS AVANÇADOS: / • NPIV / • VSANs / • NPV modo / • FlexAttach / • IVR / AMBIENTE: / • Temperatura operacional: (0 to 40°C) / • Temperatura não operacional: (-40 to 70°C) / • Umidade (RH), ambiente(sem condensação) operando: 10 Ate 90% / • Umidade (RH), ambiente (sem condensação) não operacional e armazenamento: 5 Ate 95% / • Altitude de operação:(-60 to 2000m)	Jabil Circuit (Suzhou) Ltd.	CISCO	DS-C9222I-K9		38/19
8517.62.34	Comutador Cisco MDS 9250i, com 50 portas, base configuravel, (com 20 portas FC, 8 portas FCoE, 2 portas FCIP)ESPECIFICAÇÕES DO PN : DS-C9250I-K9= / ESPECIFICAÇÕES GERAIS / • 24 interfaces para rede cabeada com 4 Gbpspara Fibre Channel com conectores SFP / • 2 slots para cartões Cisco / • Ate duas fontes de energia / • Suporta VSANs e PortChannel / DIMENSOES: / • (altura x largura x profundidade 4.5 x 44.5 x 40.6 cm) / ENERGIA: / • Potência: 300 W / SEGURANÇA: / • VSAN Isolamento de Tecido / • Inspeção inteligente de pacotes por nivel de porta / • zoneamento Hardware por lista de controle de acesso ( ACLs) / • (LUN) zoneamento e somente leitura zonas / • Zoneamento de broadcast extendida / • FC-SP switch-para-switch autenticação / • FC-SP host-para-switch autenticação / • RBAC usa RADIUS ou TACACS+ para autenticação, autorização, e contabilização (AAA) funções / • Acesso ao gerenciamento / • (SFTP) / • (SSHv2) / SERVIÇÕS AVANÇADOS: / • NPIV / • VSANs / • NPV modo / • FlexAttach / • IVR / AMBIENTE: / • Temperatura operacional: (0 to 40°C) / • Temperatura não operacional: (-40 to 70°C) / • Umidade (RH), ambiente(sem condensação) operando: 10 Ate 90% / • Umidade (RH), ambiente (sem condensação) não operacional e armazenamento: 5 Ate 95% / • Altitude de operação:(-60 to 2000m)	Jabil Circuit (Suzhou) Ltd.	CISCO	DS-C9250I-K9=		38/19
8517.62.34	Comutador Cisco serie MDS 9396S, com 48 portas ativas (exaustão porta lateral) ESPECIFICAÇÕES DO PN: DS-C9396S-48EK9 ESPECIFICAÇÕES GERAIS Cisco NX-OS Software Cisco PrimeT Data Center Network Manager (DCNM - software) Compatível com toda Família Cisco MDS 9000 Disponível em configuração de 48 portas ou 96 portas Ative portas incrementais no modelo base de 48 portas, com a licença de Ativação por demanda de 12 portas Altura de 2 unidades de rack (2RU) Isolamento de malha VSAN Zoneamento de hardware por listas de controle de acesso (ACLs) Autenticação switch-a-switch FC-SP (Fibre Channel Security Protocol) Autenticação FC-SP host-a-switch Controle de acesso baseado em função (RBAC) usando funções de autenticação, autorização e contabilidade (AAA) RADIUS, TACACS + ou LDAP (Lightweight Directory Access Protocol) FTP seguro (SFTP) Secure Shell Protocol versão 2 (SSHv2) Protocolo simples de gerenciamento de rede versão 3 (SNMPv3) que implementa o Advanced Encryption Standard (AES) Segurança do plano de controle Criptografia de carga útil do Cisco TrustSec® PERFORMANCE Velocidade da porta: detecção automática de 2/4/8/10/16 Gbps com 16 Gbps de largura de banda dedicada por porta Créditos de buffer: até 500 por porta sem licença Enterprise e até 4095 por porta com licença Enterprise opcional PortChannel: até 16 links físicos DIMENSÕES 8,64 x 44,25 x 56,59 cm (A x L x P) ENERGIA Fonte de alimentação: 1200W com entrada CA de 180 a 264V; e 800W com entrada CA de 90 a 180V (2 por switch) Entrada CA: 100 a 240V CA (faixa de 10%) Frequência: 50 a 60 Hz (nominal) Consumo máximo de energia: o 700W (na configuração do modelo básico, executando 16-Gbps 100% de carga de tráfego a 25 ° C) o 800W (na configuração totalmente preenchida, executando 16-Gbps 100% de carga de tráfego a 25 ° C) AMBIENTE Temperatura operacional: 0° a 40°C Temperatura não operacional: -40° a 70°C Umidade relativa operacional: 10 a 90% (sem condensação) Umidade relativa não operacional (armazenamento): 10 a 95% (sem condensação) Altitude de operação: -60 a 2000 m Aplicação: Utilizado para comutação de rede, reencaminhar pacotes entres outros nós na rede.	JABIL CIRCUIT DE MEXICO SA DE CV	CISCO	DS-C9396S-48EK9		38/19
8517.62.34	Comutador Cisco serie MDS 9396S, base HW, com 48 portas ativas, codigo DS-C9396S-K9=ESPECIFICAÇÕES DO PN : DS-C9396S-K9= / ESPECIFICAÇÕES GERAIS / • 16 interfaces para rede cabeada com 4 Gbpspara Fibre Channel com conectores SFP / • Compativel com o software Cisco MDS 9000 SAN-OS versão 3.1.(1) ou posterior / • Ate duas fontes de energia / • Suporta VSANs e PortChannel / DIMENSOES: / • (altura x largura x profundidade 4.5 x 44.5 x 40.6 cm) / ENERGIA: / • Potência: 300 W / SEGURANÇA: / • VSAN Isolamento de Tecido / • Inspeção inteligente de pacotes por nivel de porta / • zoneamento Hardware por lista de controle de acesso ( ACLs) / • (LUN) zoneamento e somente leitura zonas / • Zoneamento de broadcast extendida / • FC-SP switch-para-switch autenticação / • FC-SP host-para-switch autenticação / • RBAC usa RADIUS ou TACACS+ para autenticação, autorização, e contabilização (AAA) funções / • Acesso ao gerenciamento / • (SFTP) / • (SSHv2) / SERVIÇÕS AVANÇADOS: / • NPIV / • VSANs / • NPV modo / • FlexAttach / • IVR / AMBIENTE: / • Temperatura operacional: (0 to 40°C) / • Temperatura não operacional: (-40 to 70°C) / • Umidade (RH), ambiente(sem condensação) operando: 10 Ate 90% / • Umidade (RH), ambiente (sem condensação) não operacional e armazenamento: 5 Ate 95% / • Altitude de operação:(-60 to 2000m)	Jabil Circuit (Suzhou) Ltd.	CISCO	DS-C9396S-K9=		38/19
8517.62.34	Aparelho para comutação de pacotes de dados, Switch Cisco serie MDS 9396S, base HW, com 48 portas ativas ESPECIFICAÇÕES DO PN : DS-C9396S-K9= ESPECIFICAÇÕES GERAIS / • 16 interfaces para rede cabeada com 4 Gbpspara Fibre Channel com conectores SFP / • Compativel com o software Cisco MDS 9000 SAN-OS versão 3.1.(1) ou posterior / • Ate duas fontes de energia / • Suporta VSANs e PortChannel / DIMENSOES: / • (altura x largura x profundidade 4.5 x 44.5 x 40.6 cm) / ENERGIA: / • Potência: 300 W / SEGURANÇA: / • VSAN Isolamento de Tecido / • Inspeção inteligente de pacotes por nivel de porta / • zoneamento Hardware por lista de controle de acesso ( ACLs) / • (LUN) zoneamento e somente leitura zonas / • Zoneamento de broadcast extendida / • FC-SP switch-para-switch autenticação / • FC-SP host-para-switch autenticação / • RBAC usa RADIUS ou TACACS+ para autenticação, autorização, e contabilização (AAA) funções / • Acesso ao gerenciamento / • (SFTP) / • (SSHv2) / SERVIÇÕS AVANÇADOS: / • NPIV / • VSANs / • NPV modo / • FlexAttach / • IVR / AMBIENTE: / • Temperatura operacional: (0 to 40°C) / • Temperatura não operacional: (-40 to 70°C) / • Umidade (RH), ambiente(sem condensação) operando: 10 Ate 90% / • Umidade (RH), ambiente (sem condensação) não operacional e armazenamento: 5 Ate 95% / • Altitude de operação:(-60 to 2000m)	JABIL CIRCUITS	CISCO	DS-C9396S-K9=1		15/22
8517.62.34	Aparelho para comutação de pacotes de dados, Switch Cisco serie MDS 9396T, 32G, com 96 portas FC, exaustor ESPECIFICAÇÕES DO PN: DS-C9396T-48EK9= ESPECIFICAÇÕES GERAIS / • Cisco NX-OS Software / • Cisco Prime™ Data Center Network Manager (DCNM - software) / • Compatível com toda Família Cisco MDS 9000 / • Disponível em configuração de 48 portas ou 96 portas / • Ative portas incrementais no modelo base de 48 portas, com a licença de Ativação por demanda de 12 portas / • Altura de 2 unidades de rack (2RU) / • Isolamento de malha VSAN / • Zoneamento de hardware por listas de controle de acesso (ACLs) / • Autenticação switch-a-switch FC-SP (Fibre Channel Security Protocol) / • Autenticação FC-SP host-a-switch / • Controle de acesso baseado em função (RBAC) usando funções de autenticação, autorização e contabilidade (AAA) RADIUS, TACACS + ou LDAP (Lightweight Directory Access Protocol) / • FTP seguro (SFTP) / • Secure Shell Protocol versão 2 (SSHv2) / • Protocolo simples de gerenciamento de rede versão 3 (SNMPv3) que implementa o Advanced Encryption Standard (AES) / • Segurança do plano de controle / • Criptografia de carga útil do Cisco TrustSec® / PERFORMANCE / • Velocidade da porta: detecção automática de 2/4/8/10/16 Gbps com 16 Gbps de largura de banda dedicada por porta / • Créditos de buffer: até 500 por porta sem licença Enterprise e até 4095 por porta com licença Enterprise opcional / • PortChannel: até 16 links físicos / 3 / DIMENSÕES / • 8,64 x 44,25 x 56,59 cm (A x L x P) / ENERGIA / • Fonte de alimentação: 1200W com entrada CA de 180 a 264V; e 800W com entrada CA de 90 a 180V (2 por switch) / • Entrada CA: 100 a 240V CA (faixa de 10%) / • Frequência: 50 a 60 Hz (nominal) / • Consumo máximo de energia: / o 700W (na configuração do modelo básico, executando 16-Gbps 100% de carga de tráfego a 25 ° C) / o 800W (na configuração totalmente preenchida, executando 16-Gbps 100% de carga de tráfego a 25 ° C) / AMBIENTE / • Temperatura operacional: 0° a 40°C / • Temperatura não operacional: -40° a 70°C / • Umidade relativa operacional: 10 a 90% (sem condensação) / • Umidade relativa não operacional (armazenamento): 10 a 95% (sem condensação) / • Altitude de operação: -60 a 2000 m	JABIL CIRCUITS	CISCO	DS-C9396T-48EK9=		15/22
8517.62.34	Comutador Cisco Serie MDS 9396T, de 32G, com 96 portas FC, intakeESPECIFICAÇÕES DO PN : DS-C9396T-48IK9= / ESPECIFICAÇÕES GERAIS: / DESEMPENHO E CONFIGURAÇÃO DE PORTA: / • Velocidade da porta: 8-, 4-, 2-, e 1-Gbps autosensing com 8 Gbps dedicado a largura de banda por porta / • Créditos de buffer: Ate 128 para um grupo de 4 portas , com um padrão de 32 créditos buffer por porta e um máximo de 125 créditos buffer para uma única porta no grupo / • Base de dados de configuração com 16 portas ; configurações adicionais de 32 e 48 portas disponíveis / • Atualizar as portas em incrementos de 8 portas de qualquer configuração com a licença de ativação de porta / • PortChannel : Ate 16 portas em um PortChannel com balanceamento de carga automático / SEGURANÇA: / • VSAN Isolamento de Tecido / • Inspeção inteligente de pacotes por nivel de porta / • zoneamento Hardware por lista de controle de acesso ( ACLs) / • (LUN) zoneamento e somente leitura zonas / • Zoneamento de broadcast extendida / • FC-SP switch-para-switch autenticação / • FC-SP host-para-switch autenticação / • RBAC usa RADIUS ou TACACS+ para autenticação, autorização, e contabilização (AAA) funções / • Acesso ao gerenciamento / • (SFTP) / • (SSHv2) / SERVIÇÕS AVANÇADOS: / • NPIV / • VSANs / • NPV modo / • FlexAttach / • IVR / AMBIENTE: / • Temperatura operacional: (0 to 40°C) / • Temperatura não operacional: (-40 to 70°C) / • Umidade (RH), ambiente(sem condensação) operando: 10 Ate 90% / • Umidade (RH), ambiente (sem condensação) não operacional e armazenamento: 5 Ate 95% / • Altitude de operação:(-60 to 2000m)	HON HAI PRECISION INDUSTRY CO LTD	CISCO	DS-C9396T-48IK9=		49/20
8517.62.34	Comutador Cisco serie MDS 9000, com 24 portas de 8Gbps, Fibre Channel, codigo DS-X9224-96K9ESPECIFICAÇÕES DO PN : DS-X9224-96K9= / ESPECIFICAÇÕES GERAIS / • 8,4 Tbps de largura de banda de comutação interna / • Fibra velocidades porta de canal suportados / • 1/2/4/8-Gbps autosensing , opcionalmente configurável / • 1/2/4-Gbps autosensing , opcionalmente configurável / • taxa fixa de 10 Gbps / • velocidades de porta FCoE suportados / • taxa fixa de 10 Gbps / • Velocidades • porta Ethernet suportados / • taxa prefixada de 1 Gbps / • créditos de buffer : 32 - e 48 portas de 8 Gbps avançados módulos Fibre Channel : / • 32 por porta (portas de modo compartilhado) , / • Até 500 por porta (portas de modo dedicado) padrão / • Até 4095 em uma porta individual ( portas de modo dedicado com opcional. / AMBIENTE: / • Temperatura operacional: (0 a 40°C) / • Temperatura não operacional: (-40 a 75°C). / SEGURANÇA: / • CE Marking / • UL 60950 / • CAN/CSA-C22.2 No. 60950 / • EN 60950 / • IEC 60950 / • TS 001 / • AS/NZS 3260 / • IEC60825 / • EN60825. / EMC: / • FCC Part 15 (CFR 47) Class A / • ICES-003 Class A / • EN 55022 Class A / • CISPR 22 Class A / • AS/NZS 3548 Class A / • VCCI Class A / • EN 55024 / • EN 50082-1.	Jabil Circuit (Suzhou) Ltd.	CISCO	DS-X9224-96K9=		14/19
8517.62.34	Módulo de comutação, para canal de fibra avançado, com 48 portas 8 Gbps ESPECIFICAÇÕES DO PN : DS-X9248-256K9= ESPECIFICAÇÕES GERAIS 48 portas 8-Gbps Compatível com Hardware Cisco Série MDS 9500 Compatível com Software Cisco MDS NX-OS Versão 5.2 ou posterior NETWORK SECURITY VSANs ACLs Per-VSAN RBAC (WWN) (FC-ID) Fx-port WWN Fx-port WWN and interface index (LUN) (FC-SP) (DH-CHAP) DH-CHAP SFTP AMBIENTE: Temperatura operacional: 0 a 40°C Temperatura de armazenamento: -40 a 75°C Umidade relativa: 10 até 90% sem condensação DIMENSÕES: ( H x W x D ) 3.0 x 35.6 x 40.6 cm SEGURANÇA: UL 60950-1 Second Edition CAN/CSA-C22.2 No. 60950-1 Second Edition EN 60950-1 Second Edition IEC 60950-1 Second Edition AS/NZS 60950-1 GB4943 2001 EMC: 47CFR Part 15 (CFR 47) Class A AS/NZS CISPR22 Class A CISPR22 Class A EN55022 Class A ICES003 Class A VCCI Class A EN61000-3-2 EN61000-3-3 KN22 Class A CNS13438 Class A EN55024 CISPR24 EN300386 KN24 Aplicação: Utilizado para comutação de rede, reencaminhar pacotes entres outros nós na rede.	JABIL CIRCUIT	CISCO	DS-X9248-256K9=1		24/20
8517.62.34	Dispositivo para emissao, transmissao e recepcao de dados sobre linhas de fibra optica, modulo de comutação para canal de fibra, com 48 portas de 8-Gbps, codigo DS-X9248-96K9=ESPECIFICAÇÕES DO PN : DS-X9248-96K9= / ESPECIFICAÇÕES GERAIS / • 48 portas 8-Gbps / • NETWORK SECURITY / • VSANs / • ACLs / • Per-VSAN RBAC / • (WWN) / • (FC-ID) / • Fx-port WWN / • Fx-port WWN and interface index / • (LUN) / • (FC-SP) / • (DH-CHAP) / • DH-CHAP / • SFTP / AMBIENTE: / • Temperatura operacional: 32 to 104°F (0 to 40°C) / • Temperatura de armazenamento: -40 to 167°F (-40 to 75°C) / • Umidade relativa: 10 até 90% sem condensação / DIMENSÕES: ( H x W x D ) / • 1.75 x 14.4 x 16 in. (3.0 x 35.6 x 40.6 cm) / SEGURANÇA: / • UL 60950-1 Second Edition / • CAN/CSA-C22.2 No. 60950-1 Second Edition / • EN 60950-1 Second Edition / • IEC 60950-1 Second Edition / • AS/NZS 60950-1 / • GB4943 2001 / EMC: / • 47CFR Part 15 (CFR 47) Class A / • AS/NZS CISPR22 Class A / • CISPR22 Class A / • EN55022 Class A / • ICES003 Class A / • VCCI Class A / • EN61000-3-2 / • EN61000-3-3 / • KN22 Class A / • CNS13438 Class A / • EN55024 / • CISPR24 / • EN300386 / • KN24	HON HAI PRECISION INDUSTRY CO LTD	CISCO	DS-X9248-96K9=		41/19
8517.62.34	Comutador Cisco serie MDS 9000, com 24/10 portas, com modulo de extensao SAN, codigo DS-X9334-K9=ESPECIFICAÇÕES DO PN : DS-X9334-K9= / ESPECIFICAÇÕES GERAIS / • Leds indicadores de status / • 4 Portas Gb Ethernet / • 16 Portas 10/100 Ethernet / • Gerenciamento de energia / • Gerenciamento por rede / AMBIENTE: / • Temperatura operacional: 32 a 104°F (0 a 40°C) / • Temperatura de armazenamento: -40 a 167°F (-40 a 75°C) / SEGURANÇA: / • UL 60950 / • CAN/CSA-C22.2 No. 60950 / • EN 60950 / • IEC 60950 / • TS 001 / • AS/NZS 3260 / • IEC60825 / • EN60825 / • 21 CFR 1040 / EMC: / • FCC Parte 15 (CFR 47) Classe A / • ICES-003 Classe A / • EN 55022 Classe A / • CISPR 22 Classe A / • AS/NZS 3548 Classe A / • VCCI Classe A / • EN 55024 / • EN 50082-1 / • EN 61000-6-1 / • EN 61000-3-2 / • EN 61000-3-3	HON HAI PRECISION INDUSTRY CO LTD	CISCO	DS-X9334-K9=		32/19
8517.62.34	Comutador Cisco serie MDS 9700, com 48 portas 16-Gbps, codigo DS-X9448-768K9=ESPECIFICAÇÕES DO PN : DS-X9448-768K9= / ESPECIFICAÇÕES GERAIS / • 48 portas 8-Gbps / • NETWORK SECURITY / • VSANs / • ACLs / • Per-VSAN RBAC / • (WWN) / • (FC-ID) / • Fx-port WWN / • Fx-port WWN and interface index / • (LUN) / • (FC-SP) / • (DH-CHAP) / • DH-CHAP / • SFTP / AMBIENTE: / • Temperatura operacional: 32 to 104°F (0 to 40°C) / • Temperatura de armazenamento: -40 to 167°F (-40 to 75°C) / • Umidade relativa: 10 até 90% sem condensação / SEGURANÇA: / • UL 60950-1 Second Edition / • CAN/CSA-C22.2 No. 60950-1 Second Edition / • EN 60950-1 Second Edition / • IEC 60950-1 Second Edition / • AS/NZS 60950-1 / • GB4943 2001 / EMC: / • 47CFR Part 15 (CFR 47) Class A / • AS/NZS CISPR22 Class A / • CISPR22 Class A / • EN55022 Class A / • ICES003 Class A / • VCCI Class A / • EN61000-3-2 / • EN61000-3-3 / • KN22 Class A / • CNS13438 Class A / • EN55024 / • CISPR24 / • EN300386 / • KN24	Jabil Circuit (Suzhou) Ltd.	CISCO	DS-X9448-768K9=		24/19
8517.62.34	Comutador Cisco, serie MDS 9700, com 48 portas 32-Gbps, de canal de fibraESPECIFICAÇÕES DO PN : DS-X9648-1536K9= / ESPECIFICAÇÕES GERAIS / • Leds indicadores de status / AMBIENTE: / • Temperatura operacional: 32 a 104°F (0 a 40°C) / • Umidade relativa: operating: 10 a 90% / SEGURANÇA: / • UL 60950 / • CAN/CSA-C22.2 No. 60950 / • EN 60950 / • IEC 60950 / • TS 001 / • AS/NZS 3260 / • IEC60825 / • EN60825 / • 21 CFR 1040. / EMC: / • FCC Parte 15 (CFR 47) Classe A / • ICES-003 Classe A / • EN 55022 Classe A / • CISPR 22 Classe A / • AS/NZS 3548 Classe A / • VCCI Classe A / • EN 55024 / • EN 50082-1 / • EN 61000-6-1 / • EN 61000-3-2 / • EN 61000-3-3.	Scientific Atlanta, Inc. SA Distributio	CISCO	DS-X9648-1536K9=		27/19
8517.62.34	Comutador Cisco, com 48 portas 10GBs, codigo DS-X9848-480K9=ESPECIFICAÇÕES DO PN : DS-X9848-480K9= / ESPECIFICAÇÕES GERAIS / • Leds indicadores de status / • 48 Portas / • Gerenciamento de energia / • Gerenciamento por rede / AMBIENTE: / • Temperatura operacional: 32 a 104°F (0 a 40°C) / • Temperatura de armazenamento: -40 a 167°F (-40 a 75°C) / SEGURANÇA: / • UL 60950 / • CAN/CSA-C22.2 No. 60950 / • EN 60950 / • IEC 60950 / • TS 001 / • AS/NZS 3260 / • IEC60825 / • EN60825 / • 21 CFR 1040 / EMC: / • FCC Parte 15 (CFR 47) Classe A / • ICES-003 Classe A / • EN 55022 Classe A / • CISPR 22 Classe A / • AS/NZS 3548 Classe A / • VCCI Classe A / • EN 55024 / • EN 50082-1 / • EN 61000-6-1 / • EN 61000-3-2 / • EN 61000-3-3	HON HAI PRECISION INDUSTRY CO LTD	CISCO	DS-X9848-480K9=		29/21
8517.62.34	Comutador Ethernet - Especificações: Acesso fixo de 1U; Opções de porta de uplink de 1GbE e SFP + / QSFP +; Wired Assurance: Sim; Campus Fabrics: Virtual Chassis; Cloud Managed: Sim; Dimensões (L x A x P): 44,2 x 4,3 x 41,7 cm; 1 unidade de rack; Velocidade do backplane: 320 Gbps (Virtual Chassis); Taxa de dados: 496 Gbps; Taxa de transferência: 369 Mpps (velocidade por fio); Resiliência: Fonte de alimentação redundante com a entrada a quente e interna; ventiladores substituíveis por campo; comutação automática da engine de roteamento (GRES) na configuração do Virtual Chassis; Monitoramento de tráfego: sFlow; Filas / portas de qualidade de serviço (QoS): 12; Endereços MAC: 64,000; Quadros Jumbo: 9216 bytes; Rotas unicast / multicast IPv4: 32,000/8000; Rotas unicast / multicast IPv6: 18,000/4000; Número de VLANs: 4093; Entradas ARP: 64,000	Juniper Networks, Inc	JUNIPER	EX4300-48T	Flextronics International Tecnologia Ltda / Av. Liberdade, 6315 - Iporanga, Sorocaba - SP, 18087-170 / Telefone: (15) 4009-6000 / E-mail: jorge.funaro@flex.com / Responsável: Jorge Eduardo Suplicy Funaro	40/21
8517.62.34	Comutador Cisco EtherSwitch, com 8 portas 10/100T (4 PoE), e 2 portas 100/1000 SFP, código GRWIC-D-ES-2S-8PC=ESPECIFICAÇÕES DO PN : GRWIC-D-ES-2S-8PC= / ESPECIFICAÇÕES GERAIS: / • Leds indicadores de status / • Portas T1/E1 de dados / • 8 portas / DIMENSÕES(AxLxP): / • 2.52 x 3.0 x 7.81 in. / • (6.4 x 7.6 x 19.8cm) / AMBIENTE: / • Temperatura operacional: -40 ºF a 140ºF / • Temperatura de armazenamento: –40ºF a 185ºF (–40ºC a 85ºC) / SEGURANÇA: / • USA: UL 60950-1 / • Canada: CAN/CSA C22.2 No. 60950-1 / • Europa: EN 60950-1 / • China: GB 60950-1 / • IEC 60950-1 / • CSA UL/CSA 60950-1, / • CB IEC60950-1, / EMC: / • 47 CFR, Part 15 / • ICES-003 Class A / • EN55022 Class A / • CISPR22 Class A / • AS/NZS 3548 Class A / • VCCI V-3 / • CNS 13438 / • EN 300-386	Jabil Circuit (Suzhou) Ltd.	CISCO	GRWIC-D-ES-2S-8PC=		24/19
8517.62.34	Aparelho para comutação de pacotes de dados, Switch Cisco EtherSwitch, com 8 portas 10/100T (4 PoE), e 2 portas 100/1000 SFP, código GRWIC-D-ES-2S-8PC= ESPECIFICAÇÕES DO PN : GRWIC-D-ES-2S-8PC= ESPECIFICAÇÕES GERAIS: / • Leds indicadores de status / • Portas T1/E1 de dados / • 8 portas / DIMENSÕES(AxLxP): • 2.52 x 3.0 x 7.81 in. • (6.4 x 7.6 x 19.8cm) / AMBIENTE: • Temperatura operacional: -40 ºF a 140ºF • Temperatura de armazenamento: –40ºF a 185ºF (–40ºC a 85ºC) / SEGURANÇA: • USA: UL 60950-1 • Canada: CAN/CSA C22.2 No. 60950-1 • Europa: EN 60950-1 • China: GB 60950-1 • IEC 60950-1 • CSA UL/CSA 60950-1, • CB IEC60950-1, / EMC: • 47 CFR, Part 15 • ICES-003 Class A • EN55022 Class A / • CISPR22 Class A • AS/NZS 3548 Class A • VCCI V-3 • CNS 13438 • EN 300-386	HON HAI PRECISION INDUSTRY CO LTD	CISCO	GRWIC-D-ES-2S-8PC=1		15/22
8517.62.34	Comutador Cisco EtherSwitch com 4 portas 100FX SFP e 2 portas 100/1000 SFP, codigo GRWIC-D-ES-6S=ESPECIFICAÇÕES DO PN : GRWIC-D-ES-6S= / ESPECIFICAÇÕES GERAIS: / • Leds indicadores de status / • Portas T1/E1 de dados / • 6 portas / DIMENSÕES(AxLxP): / • 2.52 x 3.0 x 7.81 in. / • (6.4 x 7.6 x 19.8cm) / AMBIENTE: / • Temperatura operacional: -40 ºF a 140ºF / • Temperatura de armazenamento: –40ºF a 185ºF (–40ºC a 85ºC) / SEGURANÇA: / • USA: UL 60950-1 / • Canada: CAN/CSA C22.2 No. 60950-1 / • Europa: EN 60950-1 / • China: GB 60950-1 / • IEC 60950-1 / • CSA UL/CSA 60950-1, / • CB IEC60950-1, / EMC: / • 47 CFR, Part 15 / • ICES-003 Class A / • EN55022 Class A / • CISPR22 Class A / • AS/NZS 3548 Class A / • VCCI V-3 / • CNS 13438 / • EN 300-386	HON HAI PRECISION INDUSTRY CO LTD	CISCO	GRWIC-D-ES-6S=		28/19
8517.62.34	SWITCH IBM 8 GX4004 MODELO GX4004 ISS Proventia Intrusion Prevention System GX4004 - firewall | GX4004-C-1-P ESPECIFICAÇÕES GERAL Altura 2,4 pol Altura (unidades de rack) 1U Profundidade 15 dentro Fabricante IBM DISPOSITIVO DE ENERGIA Voltagem nominal AC 120/230 V Frequência necessária 50/60 Hz Tipo fonte de alimentação interna MODEM Tipo Nenhum NETWORKING Tipo firewall Tecnologia de Conectividade com fio Protocolo de Link de Dados Ethernet, Fast Ethernet, Gigabit Ethernet Protocolo de rede / transporte TCP / IP Características Suporte DHCP, prevenção de ataques DoS, Sistema de detecção de intrusão (IDS), Sistema de prevenção de intrusão (IPS), interface RSKill, gerenciável,filtragem de pacotes Quantidade de portas 8 Protocolo de Gerenciamento Remoto SNMP DIVERSOS Padrões de conformidade Certificado FCC Classe A Kit de montagem em rack incluído Altura (unidades de rack) 1 m INTERFACE FORNECIDA Tipo serial Qty 1, 2, 3, 8 Tipo de Conector RJ-45 PARÂMETROS AMBIENTAIS Temperatura mínima de operação 50 ° F Temperatura Máxima de Operação 86 ° F Operação da faixa de umidade 0 - 90% CABEÇALHO Marca ISS Linha de produto ISS Proventia Modelo Sistema de prevenção de intrusão GX4004 Quantidade Embalada 1 Compatibilidade PC DIMENSÕES E PESO Largura 42 cm Profundidade 15 dentro Altura 8,6 cm Peso 5,700 kg	IBM MEXICO	IBM	GX4004		01/21
8517.62.34	COMUTADOR DE DADOS COM 48 PORTAS DO TIPO POWER OVER ETHERNET (POE) 24 PORTAS 1 GIGABIT ETHERNET E 24 PORTAS 1/2.5/5/10 GIGABIT ETHERNET. O EQUIPAMENTO RUCKUS ICX 7650-48ZP-E E UM COMUTADOR DE REDE E TEM COMO OBJETIVO PRINCIPAL A INTERCONEXAO DE OUTROS EQUIPAMENTOS COMUTADORES, DISPOSITIVOS CLIENTES EM AMBIENTES DE REDE DE COMPUTADORES/SERVIDORES. ESTE EQUIPAMENTO DISPOE DE UMA CONFIGURACAO ESPECIFICA QUE E COMPOSTA DE:24 (VINTE E QUATRO) PORTAS DE COMUNICACAO DO TIPO RJ-45, CAPAZES DE ENERGIZAR DISPOSITIVOS CLIENTES ATRAVES DO EMPREGO DO PADRAO 802.3AF/AT (POE+) COM VELOCIDADES DE 10/100/1000 MBPS.24 (VINTE E QUATRO) PORTAS DE COMUNICACAO DO TIPO RJ-45, CAPAZES DE ENERGIZAR DISPOSITIVOS CLIENTES ATRAVES DO EMPREGO DE PADROES SUPERIORES COMO O POH E UPOE ALEM DOS TRADICIONAIS 802.3AF/AT (POE+) COM VELOCIDADES DE 100/1000 MBPS E 2.5/5/10 GBPS, COMUMENTE CHAMADO DE MULTI-GIGABIT.SLOT (ENCAIXE) PARA INSERCAO DE MODULOS ADICIONAIS NA PARTE FRONTAL E TAMBEM NA PARTE DE TRAS DO EQUIPAMENTO E DIFERENTEMENTE DOS COMUTADORES DE REDE TRADICIONAIS, SUPORTA PORTAS DE COMUNICACAO DE 40G E 100G (QSFP).FORNECE CAPACIDADE DE ENERGIZACAO DE DISPOSITIVOS CLIENTES TOTAL DE 1500W E CONTA COM DUAS FONTES DE ALIMENTACAO DO EQUIPAMENTO REDUNDANTES E COM SUPORTE A SUBSTITUICAO A QUENTE, SEM PARADA DO EQUIPAMENTO.POSSUI DOIS CONJUNTOS DE VENTILACAO PARA RESFRIAMENTO DO EQUIPAMENTO COM OPCAO DE DIRECIONAMENTO DO AR.COMUMENTE UTILIZADO PARA A INTERCONEXAO DOS AMBIENTES DE REDE O COMUTADOR DE REDE ICX 7650-48ZP-E CONTA COM SUPORTE A TECNOLOGIA VERDE DEFINIDA PELO IEEE, 802.3AZ VOLTADO A ECONOMIA DE ENERGIA POR MEIO DE EMPREGO DE FUNCIONALIDADE QUE REDUZ O CONSUMO DE ENERGIA QUANDO AS PORTAS DE COMUNICACAO NAO POSSUEM TRAFEGO ATIVO.	RUCKUS WIRELESS	ICX7650-48ZP-E	ICX7650-48ZP-E		13/19
8517.62.34	Aparelho para comutação de pacotes de dados, Switch Cisco serie IE1000, com 8 portas FE Copper PoE+, e 2 uplinks GE SFP ESPECIFICAÇÕES DO PN : IE-1000-8P2S-LM / ESPECIFICAÇÕES GERAIS: / • Escalabilidade: Quatro modelos estão disponíveis com suporte para 5, 6, 8 e 10 portas Ethernet, com opções de uplinks Fast Ethernet (FE) e Gigabit Ethernet (GE), cobre e fibra / • Integração fácil: Descoberta de IP sem toque ou endereçamento IP do Protocolo de configuração dinâmica de host (DHCP) e gerenciamento simples baseado em GUI da web / • PnP (Plug and Play): Automatiza o processo de provisionamento dos novos dispositivos na rede aplicando configurações, instalando a imagem necessária sem intervenção manual / • Tempo de inicialização rápido: inicia 30 segundos a partir da inicialização a frio / • Capacidade de gerenciamento: interface Web GUI e opções de diagnóstico e análise por meio do Simple Network Management Protocol (SNMP) e syslog / • Segurança: acesso seguro; segurança portuária; Cliente TACACS+ e RADIUS AAA: Protocolos de segurança para controlar o acesso em redes / • Segurança IEEE 802.1x: Fornece um mecanismo de autenticação para dispositivos que desejam se conectar à rede. Modo de host único com bypass de autenticação MAC / • Minimize a carga de dados: reconhecimento de VLAN, Internet Group Management Protocol (IGMP) e espionagem de DHCP para filtrar dados indesejados / • Gerenciamento leve: Spanning-Tree Protocol (STP), Link Layer Discovery Protocol (LLDP), reconhecimento do Cisco Discovery Protocol / • Sticky-MAC: permite que o IE1K retenha os endereços MAC que ele aprende dinamicamente e evita que novos dispositivos se conectem à porta / • Servidor BootP com suporte por porta: quando o cliente envia uma solicitação BootP, o servidor responde com uma resposta BootP com base na mesma configuração de pool DHCP / • Uplink Gigabit: Dois uplinks baseados em SFP de fibra óptica para links de até 80 quilômetros / • PoE industrial: até oito PoE (IEEE 802.af) e PoE+ (802.3at) suportados em modelos selecionados / • Alimentação de tensão redundante, suporte a relés de alarme e montagem em trilho DIN / • Conformidade e certificações ambientais industriais: Ethernet/IP (CIP) / • Largura de banda máxima de encaminhamento de 2,8 Gbps / • Largura de banda máxima de comutação de 5,6 Gbps / DIMENSOES (ALTURA X LARGURA X PROFUNDIDADE) : / • 127 mm A x 45,7 mm L x 134 mm P / ENERGIA: / • Sem PoE 10,6W, Com PoE 134,4-205,2W / EMC: / • FCC 47 CFR Parte 15 Classe A / • EN 55022/CISPR 22 Classe A / • EN 55016-1-1, -1-4, -2-3 Classe AVCCI Classe A / • Conformidade com RoHS / • AS/NZS CISPR 22 Classe A, AS/NZS CISPR 24 / • CISPR11 Classe A, CISPR22 Classe A / • CIEM 003 Classe A / • Marcação KCC (Coreia) / • Marcação CE / • Marcação RCM (Austrália/Nova Zelândia) / • Marcação EAC (Conformidade Eurasiana) / • Anatel (Brasil) / • NAL da China / • IEC/EN/EN61000-4-2 (descarga eletrostática), contato de 8kV ar/6kV / • IEC/EN 61000-4-3 (imunidade irradiada, 10 V/m 80-2000 MHz, 3 V/m 2000-2700 MHz) / • IEC/EN 61000-4-4 (Transientes Rápidos - alimentação de 2kV DC, linha de dados de 2kV, terra de 4kV) / • IEC/EN 61000-4-5 (Surge 2 kV/1 kV DC, linha de dados de 2 kV blindada e não blindada) / • IEC/EN 61000-4-6 (imunidade conduzida, 10 V/fem 0,15-80 MHz) / • IEC/EN 61000-4-8 (imunidade a campo magnético de frequência de energia 30A/m 60 seg, 300A/m 3 seg) / • IEC/EN 61000-4-9 (imunidade a campo magnético de pulso 300A/m) / • IEC/EN 61000-4-29 (imunidade a quedas de tensão)	DELTA NETWORKS INC	CISCO	IE-1000-8P2S-LM		16/22
8517.62.34	Aparelho para comutação de pacotes de dados, Switch Cisco serie IE-2000, com 16 portas FE Copper, 2 portas SFP/T e 2 portas FE SFP, Base Lan ESPECIFICAÇÕES DO PN : IE-2000-16TC-G-E / ESPECIFICAÇÕES GERAIS: / • Quatro, oito ou 16 portas Ethernet 10/100Base-T (pequenos downlinks conectáveis de fator de forma [SFP] em modelos selecionados); configurações fixas com um formato compacto / • Duas portas combinadas gigabit: SFP (100 Mbps e 1 Gbps) ou uplink RJ45 / • Fonte de alimentação DC de entrada dupla, relés de alarme, montagem em trilho DIN / • Solução Industrial Power over Ethernet (PoE) / • SKUs de revestimento conforme disponíveis (IE-2000-16TC-GX e IE-2000-16PTC-G-NX) / • Cartão flash SD trocável e conector mini-USB / • Conformidade e certificações ambientais industriais / • Aplicações de parceiros industriais: Ethernet/IP e PROFINET / • Largura de banda máxima de encaminhamento 3,8 Gbps / • Largura de banda máxima de comutação 7,6 Gbps / • Taxa máxima de encaminhamento: 5,66 Mpps com pacotes de 64 bytes (taxa de linha em todos os tamanhos de pacote) / • Buffer de saída: 2 MB / • Endereços MAC Unicast: 8000 / • Grupos multicast do Internet Group Management Protocol (IGMP): 255 / • Máximo de LANs virtuais (VLANs): 1005 / • ACEs de segurança MAC IPv4: 384 (modelo de memória endereçável de conteúdo ternário padrão [TCAM]) / • Bidirecional, 128 entradas de tradução NAT / • Roteamento IPv4: 3.500 rotas, roteamento IPv6: 1.750 rotas / • 256 MB DRAM com memória ECC / • FPGA IEEE 1588v2 / • Memória flash integrada de 64 MB / • cartão de memória flash SD removível de 1 GB (opcional) / • Conector mini-USB / DIMENSOES (ALTURA X LARGURA X PROFUNDIDADE) : / • 130 mm A x 127 mm L x 134 mm P / ENERGIA: / • Sem PoE 10,6W, Com PoE 134,4-205,2W / SEGURANÇA / • UL/CSA 60950-1 / • EN 60950-1 / • CB para IEC 60950-1 (com desvios de país) / • NOM a NOM-019-SCF1 (através de parceiros e distribuidores) / • Marcação CE / EMC: / • FCC 47 CFR Parte 15 Classe A / • EN 55022A Classe A / • VCCI Classe A / • Conformidade com RoHS / • AS/NZS CISPR 22 Classe A, AS/NZS CISPR 24 / • CISPR11 Classe A, CISPR22 Classe A / • CIEM 003 Classe A / • KCC -Coreia / • Marcação CE / • C-Tick (Austrália) / • Certificação da Rússia / • Certificação do Brasil / • IEC/EN/EN61000-4-2 (descarga eletrostática), contato 15kV ar/8kV / • IEC/EN 61000-4-3 (imunidade irradiada, 10 e 20 V/m) / • IEC/EN 61000-4-4 (Transientes Rápidos - linha de alimentação de 4kV, linha de dados de 4kV) / • IEC/EN 61000-4-5 (Surge 2 kV/1 kV) / • IEC/EN 61000-4-6 (imunidade conduzida, 10 V/fem) / • IEC/EN 61000-4-8 (imunidade a campo magnético de frequência de energia) / • IEC/EN 61000-4-9 (imunidade a campo magnético de pulso) / • IEC/EN 61000-4-10 (imunidade a campo magnético oscilatório) / • IEC/EN 61000-4-11 (imunidade de tensão de alimentação CA) / • IEC/EN 61000-4-29 (imunidade a quedas de tensão) / • IEC/EN 61000-6-1 (imunidade para ambientes industriais leves) / • IEC/EN 61000-6-2 (imunidade para ambientes industriais) / • IEC/EN 61000-6-4 Classe A / • EN 61326	DELTA NETWORKS INC	CISCO	IE-2000-16TC-G-E		16/22
8517.62.34	Aparelho para comutação de pacotes de dados, Switch Cisco serie IE2000, com 16 portas FE Copper, 2 portas GE SFP/T e 2 portas FE SFP (Lan Base) CC ESPECIFICAÇÕES DO PN : IE-2000-16TC-G-X / ESPECIFICAÇÕES GERAIS: / • Quatro, oito ou 16 portas Ethernet 10/100Base-T (pequenos downlinks conectáveis de fator de forma [SFP] em modelos selecionados); configurações fixas com um formato compacto / • Duas portas combinadas gigabit: SFP (100 Mbps e 1 Gbps) ou uplink RJ45 / • Fonte de alimentação DC de entrada dupla, relés de alarme, montagem em trilho DIN / • Solução Industrial Power over Ethernet (PoE) / • SKUs de revestimento conforme disponíveis (IE-2000-16TC-GX e IE-2000-16PTC-G-NX) / • Cartão flash SD trocável e conector mini-USB / • Conformidade e certificações ambientais industriais / • Aplicações de parceiros industriais: Ethernet/IP e PROFINET / • Largura de banda máxima de encaminhamento 3,8 Gbps / • Largura de banda máxima de comutação 7,6 Gbps / • Taxa máxima de encaminhamento: 5,66 Mpps com pacotes de 64 bytes (taxa de linha em todos os tamanhos de pacote) / • Buffer de saída: 2 MB / • Endereços MAC Unicast: 8000 / • Grupos multicast do Internet Group Management Protocol (IGMP): 255 / • Máximo de LANs virtuais (VLANs): 1005 / • ACEs de segurança MAC IPv4: 384 (modelo de memória endereçável de conteúdo ternário padrão [TCAM]) / • Bidirecional, 128 entradas de tradução NAT / • Roteamento IPv4: 3.500 rotas, roteamento IPv6: 1.750 rotas / • 256 MB DRAM com memória ECC / • FPGA IEEE 1588v2 / • Memória flash integrada de 64 MB / • cartão de memória flash SD removível de 1 GB (opcional) / • Conector mini-USB / DIMENSOES (ALTURA X LARGURA X PROFUNDIDADE) : / • 130 mm A x 127 mm L x 134 mm P / ENERGIA: / • Sem PoE 10,6W, Com PoE 134,4-205,2W / SEGURANÇA / • UL/CSA 60950-1 / • EN 60950-1 / • CB para IEC 60950-1 (com desvios de país) / • NOM a NOM-019-SCF1 (através de parceiros e distribuidores) / • Marcação CE / EMC: / • FCC 47 CFR Parte 15 Classe A / • EN 55022A Classe A / • VCCI Classe A / • Conformidade com RoHS / • AS/NZS CISPR 22 Classe A, AS/NZS CISPR 24 / • CISPR11 Classe A, CISPR22 Classe A / • CIEM 003 Classe A / • KCC -Coreia / • Marcação CE / • C-Tick (Austrália) / • Certificação da Rússia / • Certificação do Brasil / • IEC/EN/EN61000-4-2 (descarga eletrostática), contato 15kV ar/8kV / • IEC/EN 61000-4-3 (imunidade irradiada, 10 e 20 V/m) / • IEC/EN 61000-4-4 (Transientes Rápidos - linha de alimentação de 4kV, linha de dados de 4kV) / • IEC/EN 61000-4-5 (Surge 2 kV/1 kV) / • IEC/EN 61000-4-6 (imunidade conduzida, 10 V/fem) / • IEC/EN 61000-4-8 (imunidade a campo magnético de frequência de energia) / • IEC/EN 61000-4-9 (imunidade a campo magnético de pulso) / • IEC/EN 61000-4-10 (imunidade a campo magnético oscilatório) / • IEC/EN 61000-4-11 (imunidade de tensão de alimentação CA) / • IEC/EN 61000-4-29 (imunidade a quedas de tensão) / • IEC/EN 61000-6-1 (imunidade para ambientes industriais leves) / • IEC/EN 61000-6-2 (imunidade para ambientes industriais) / • IEC/EN 61000-6-4 Classe A / • EN 61326	DELTA NETWORKS INC	CISCO	IE-2000-16TC-G-X		16/22
8517.62.34	Comutador Cisco serie IE-2000, com 4 portas 10/100 e 2 portas GE SFP, codigo IE-2000-4TS-G-BESPECIFICAÇÕES DO PN : IE-2000-4TS-G-B / ESPECIFICAÇÕES GERAIS: / • 4 ports 10/100 / • 2 portas GE SFP / • LAN Base / AMBIENTE: / • Temperatura operacional: -40 a 70°C / • Temperatura de armazenamento: -40 a 85°C / SEGURANÇA: / • UL/CSA 60950-1 / • EN 60950-1 / • CB to IEC 60950-1 (with country deviations) / • NOM to NOM-019-SCF1 (through partners and distributors) / • CE Marking	Foxconn Cz s.r.o.	CISCO	IE-2000-4TS-G-B		40/20
8517.62.34	Aparelho para comutação de pacotes de dados, Switch Cisco Serie IE-2000, com 8 portas FE Cooper e 2 uplinks GE (Base LAN) ESPECIFICAÇÕES DO PN : IE-2000-8TC-G-B / ESPECIFICAÇÕES GERAIS: / • 8 ports 10/100 / • 2 portas GE SFP / • LAN Base / AMBIENTE: / • Temperatura operacional: -40 a 70°C / • Temperatura de armazenamento: -40 a 85°C / SEGURANÇA: / • UL/CSA 60950-1 / • EN 60950-1 / • CB to IEC 60950-1 (with country deviations) / • NOM to NOM-019-SCF1 (through partners and distributors) / • CE Marking	DELTA NETWORKS INC	CISCO	IE-2000-8TC-G-B		16/22
8517.62.34	Aparelho para comutação de pacotes de dados, Switch Cisco serie IE2000, com 8 portas FE Copper e 2 portas GE Combo (Base Lan) - 1588 ESPECIFICAÇÕES DO PN : IE-2000-8TC-G-E / ESPECIFICAÇÕES GERAIS: / • 8 ports 10/100 / • 2 portas GE SFP / • LAN Base / AMBIENTE: / • Temperatura operacional: -40 a 70°C / • Temperatura de armazenamento: -40 a 85°C / SEGURANÇA: / • UL/CSA 60950-1 / • EN 60950-1 / • CB to IEC 60950-1 (with country deviations) / • NOM to NOM-019-SCF1 (through partners and distributors) / • CE Marking	DELTA NETWORKS INC	CISCO	IE-2000-8TC-G-E		16/22
8517.62.34	Comutador Cisco IE3000, com 4 portas Ethernet 10/100, 2 portas T/SFP, codigo IE-3000-4TCESPECIFICAÇÕES DO PN : IE-3000-4TC / ESPECIFICAÇÕES GERAIS: / • 4 portas ethernet 10/100 megabytes por segundo / • 1 portas GigabitEthernet com conexão tipo SFP / • 1 porta 10/100/1000 Ethernet / • Padroes de resistencia à temperaturas elevadas, vibracoes, impactos fisicos e ruídos compatíveis com especificacoes para automacao e ambientes de substacoes. / • Gerenciavel com software Cisco Express Setup que simplifica configuracoes iniciais do equipamento / • Compativel com ferramentas de gerencia baseadas em CIP / • Suporta protocolo de redundancia e balanceamento de carga Cisco HSRP / DIMENSOES (ALTURA X LARGURA X PROFUNDIDADE) : / • 152 x 147 x 112 mm / SEGURANÇA: / • VSAN Isolamento de Tecido / • Inspeção inteligente de pacotes por nivel de porta / • zoneamento Hardware por lista de controle de acesso ( ACLs) / • (LUN) zoneamento e somente leitura zonas / • Zoneamento de broadcast extendida / • FC-SP switch-para-switch autenticação / • FC-SP host-para-switch autenticação / • RBAC usa RADIUS ou TACACS+ para autenticação, autorização, e contabilização (AAA) funções / • Acesso ao gerenciamento / • (SFTP) / • (SSHv2)	HON HAI PRECISION INDUSTRY CO LTD	CISCO	IE-3000-4TC		14/19
8517.62.34	Aparelho para comutação de pacotes de dados, Switch Cisco IE3000, com 4 portas Ethernet 10/100, 2 portas T/SFP ESPECIFICAÇÕES DO PN : IE-3000-4TC ESPECIFICAÇÕES GERAIS: / • 4 portas ethernet 10/100 megabytes por segundo / • 1 portas GigabitEthernet com conexão tipo SFP / • 1 porta 10/100/1000 Ethernet / • Padroes de resistencia à temperaturas elevadas, vibracoes, impactos fisicos e ruídos compatíveis com especificacoes para automacao e ambientes de substacoes. / • Gerenciavel com software Cisco Express Setup que simplifica configuracoes iniciais do equipamento / • Compativel com ferramentas de gerencia baseadas em CIP / • Suporta protocolo de redundancia e balanceamento de carga Cisco HSRP / DIMENSOES (ALTURA X LARGURA X PROFUNDIDADE) : / • 152 x 147 x 112 mm / SEGURANÇA: / • VSAN Isolamento de Tecido / • Inspeção inteligente de pacotes por nivel de porta / • zoneamento Hardware por lista de controle de acesso ( ACLs) / • (LUN) zoneamento e somente leitura zonas / • Zoneamento de broadcast extendida / • FC-SP switch-para-switch autenticação / • FC-SP host-para-switch autenticação / • RBAC usa RADIUS ou TACACS+ para autenticação, autorização, e contabilização (AAA) funções / • Acesso ao gerenciamento / • (SFTP) / • (SSHv2)	DELTA NETWORKS INC	CISCO	IE-3000-4TC1		15/22
8517.62.34	Comutador Cisco serie IE 3000, com 4 portas Base,com Layer 3, codigo IE-3000-4TC-EESPECIFICAÇÕES DO PN : IE-3000-4TC-E / ESPECIFICAÇÕES GERAIS: / • 4 portas ethernet 10/100 megabytes por segundo / • 1 portas GigabitEthernet com conexão tipo SFP / • 1 porta 10/100/1000 Ethernet / • Padroes de resistencia à temperaturas elevadas, vibracoes, impactos fisicos e ruídos compatíveis com especificacoes para automacao e ambientes de substacoes. / • Gerenciavel com software Cisco Express Setup que simplifica configuracoes iniciais do equipamento / • Compativel com ferramentas de gerencia baseadas em CIP / • Suporta protocolo de redundancia e balanceamento de carga Cisco HSRP / DIMENSOES (ALTURA X LARGURA X PROFUNDIDADE) : / • 152 x 147 x 112 mm / SEGURANÇA: / • VSAN Isolamento de Tecido / • Inspeção inteligente de pacotes por nivel de porta / • zoneamento Hardware por lista de controle de acesso ( ACLs) / • (LUN) zoneamento e somente leitura zonas / • Zoneamento de broadcast extendida / • FC-SP switch-para-switch autenticação / • FC-SP host-para-switch autenticação / • RBAC usa RADIUS ou TACACS+ para autenticação, autorização, e contabilização (AAA) funções / • Acesso ao gerenciamento / • (SFTP) / • (SSHv2)	HON HAI PRECISION INDUSTRY CO LTD	CISCO	IE-3000-4TC-E		38/19
8517.62.34	Comutador Cisco IE3000, com 8 portas ethernet 10/100 e 2 portas T/SFP, codigo IE-3000-8TCESPECIFICAÇÕES DO PN : IE-3000-8TC / ESPECIFICAÇÕES GERAIS: / • 8 portas ethernet 10/100 megabytes por segundo / • 1 portas GigabitEthernet com conexão tipo SFP / • 1 porta 10/100/1000 Ethernet / • Padroes de resistencia à temperaturas elevadas, vibracoes, impactos fisicos e ruídos compatíveis com especificacoes para automacao e ambientes de substacoes. / • Gerenciavel com software Cisco Express Setup que simplifica configuracoes iniciais do equipamento / • Compativel com ferramentas de gerencia baseadas em CIP / • Suporta protocolo de redundancia e balanceamento de carga Cisco HSRP / DIMENSOES (ALTURA X LARGURA X PROFUNDIDADE) : / • 152 x 147 x 112 mm / ENERGIA: / • Entrada 100-240 VAC, 50-60 Hz. / • ENERGIA DC: / • Entrada VDC 46 a -60. / EMC: / • AS/NZS 3548:1995, Classe A ou CISPR 22:2002 / • CISPR 22 Classe A, 1997 / • EN55022 or CISPR 22 Classe A / • FCC, 47CFR15 Sub Parte B, Classe A / • EN55022 Classe A, 1998 / • VCCI V-3/2001.4, Classe A / • CNS13438 / • ICES-003:1998, Classe A / • EN61000-3-2:2000 / • EN61000-3-3:1995.	HON HAI PRECISION INDUSTRY CO LTD	CISCO	IE-3000-8TC		14/19
8517.62.34	Aparelho para comutação de pacotes de dados, Switch Cisco IE3000, com 8 portas ethernet 10/100 e 2 portas T/SFP, codigo IE-3000-8TC ESPECIFICAÇÕES DO PN : IE-3000-8TC ESPECIFICAÇÕES GERAIS: / • 8 portas ethernet 10/100 megabytes por segundo / • 1 portas GigabitEthernet com conexão tipo SFP / • 1 porta 10/100/1000 Ethernet / • Padroes de resistencia à temperaturas elevadas, vibracoes, impactos fisicos e ruídos compatíveis com especificacoes para automacao e ambientes de substacoes. / • Gerenciavel com software Cisco Express Setup que simplifica configuracoes iniciais do equipamento / • Compativel com ferramentas de gerencia baseadas em CIP / • Suporta protocolo de redundancia e balanceamento de carga Cisco HSRP / DIMENSOES (ALTURA X LARGURA X PROFUNDIDADE) : / • 152 x 147 x 112 mm / ENERGIA: / • Entrada 100-240 VAC, 50-60 Hz. / • ENERGIA DC: / • Entrada VDC 46 a -60. / EMC: / • AS/NZS 3548:1995, Classe A ou CISPR 22:2002 / • CISPR 22 Classe A, 1997 / • EN55022 or CISPR 22 Classe A / • FCC, 47CFR15 Sub Parte B, Classe A / • EN55022 Classe A, 1998 / • VCCI V-3/2001.4, Classe A / • CNS13438 / • ICES-003:1998, Classe A / • EN61000-3-2:2000 / • EN61000-3-3:1995.	DELTA NETWORKS INC	CISCO	IE-3000-8TC1		15/22
8517.62.34	Comutador Cisco serie IE 3000, com 8 portas Base,com Layer 3, codigo IE-3000-8TC-EESPECIFICAÇÕES DO PN : IE-3000-8TC-E / ESPECIFICAÇÕES GERAIS: / • 8 portas ethernet 10/100 megabytes por segundo / • 1 portas GigabitEthernet com conexão tipo SFP / • 1 porta 10/100/1000 Ethernet / • Padroes de resistencia à temperaturas elevadas, vibracoes, impactos fisicos e ruídos compatíveis com especificacoes para automacao e ambientes de substacoes. / • Gerenciavel com software Cisco Express Setup que simplifica configuracoes iniciais do equipamento / • Compativel com ferramentas de gerencia baseadas em CIP / • Suporta protocolo de redundancia e balanceamento de carga Cisco HSRP / DIMENSOES (ALTURA X LARGURA X PROFUNDIDADE) : / • 152 x 147 x 112 mm / ENERGIA: / • Entrada 100-240 VAC, 50-60 Hz. / • ENERGIA DC: / • Entrada VDC 46 a -60. / EMC: / • AS/NZS 3548:1995, Classe A ou CISPR 22:2002 / • CISPR 22 Classe A, 1997 / • EN55022 or CISPR 22 Classe A / • FCC, 47CFR15 Sub Parte B, Classe A / • EN55022 Classe A, 1998 / • VCCI V-3/2001.4, Classe A / • CNS13438 / • ICES-003:1998, Classe A / • EN61000-3-2:2000 / • EN61000-3-3:1995.	HON HAI PRECISION INDUSTRY CO LTD	CISCO	IE-3000-8TC-E		15/19
8517.62.34	Aparelho para comutação de pacotes de dados, Switch Cisco serie IE 3000, com 8 portas Base,com Layer 3 ESPECIFICAÇÕES DO PN : IE-3000-8TC-E ESPECIFICAÇÕES GERAIS: / • 8 portas ethernet 10/100 megabytes por segundo / • 1 portas GigabitEthernet com conexão tipo SFP / • 1 porta 10/100/1000 Ethernet / • Padroes de resistencia à temperaturas elevadas, vibracoes, impactos fisicos e ruídos compatíveis com especificacoes para automacao e ambientes de substacoes. / • Gerenciavel com software Cisco Express Setup que simplifica configuracoes iniciais do equipamento / • Compativel com ferramentas de gerencia baseadas em CIP / • Suporta protocolo de redundancia e balanceamento de carga Cisco HSRP / DIMENSOES (ALTURA X LARGURA X PROFUNDIDADE) : / • 152 x 147 x 112 mm / ENERGIA: / • Entrada 100-240 VAC, 50-60 Hz. / • ENERGIA DC: / • Entrada VDC 46 a -60. / EMC: / • AS/NZS 3548:1995, Classe A ou CISPR 22:2002 / • CISPR 22 Classe A, 1997 / • EN55022 or CISPR 22 Classe A / • FCC, 47CFR15 Sub Parte B, Classe A / • EN55022 Classe A, 1998 / • VCCI V-3/2001.4, Classe A / • CNS13438 / • ICES-003:1998, Classe A / • EN61000-3-2:2000 / • EN61000-3-3:1995.	DELTA NETWORKS INC	CISCO	IE-3000-8TC-E1		15/22
8517.62.34	Comutador Cisco IE3010, de rack montado, com 16 portas 100 SFP, 8 portas 10/100 PoE e 2 uplinks GE, sem PS, codigo IE-3010-16S-8PCESPECIFICAÇÕES DO PN : IE-3010-16S-8PC / ESPECIFICAÇÕES GERAIS: / • 256 MB DDR2 SDRAM / • 1 GB SD Memória flash (128 MB enabled) / • 10/100 ports: / • 10/100BASE-TX portas com conectores RJ45 / • 100FX SFP portas (IE-3010-16S-8PC) / • Porta console / AMBIENTE: / • Temperatura de operação: -40 a +60ºC / • Temperatura de armazenamento: -40 a +60ºC / • Umidade relativa: 5 a 95 por cento , sem condensação. / ENERGIA: / • Cisco IE-3010-16S-8PC: / • Cisco IE-3010-16S-8PC, um módulo de potência PWR-RGD-AC-DC com entrada AC (4 portas PoE): 110.1W1, 376 BTUs por hora 2 / • Cisco IE-3010-16S-8PC, dois Módulos PWR-RGD-AC-DC com entrada AC (8 portas PoE): 184.1W, 628 BTUs por hora / • Cisco IE-3010-16S-8PC, um módulo de potência PWR-RGD-AC-DC com entrada DC (4 portas PoE): 109.8W, 375 BTUs por hora / • Cisco IE-3010-16S-8PC, dois Módulos PWR-RGD-AC-DC com entrada DC (8 portas PoE): 182.2W, 622 BTUs por hora / • Cisco IE-3010-16S-8PC, um módulo de potência PWR-RGD-LOW-DC (4 portas PoE): 106W (entrada 24V), 363 BTUs por hora / • Cisco IE-3010-16S-8PC, dois Módulos PWR-RGD-LOW-DC (8 portas PoE): 181.9W 24V (entrada), 622 BTUs por hora / SEGURANÇA: / • UL CSA 60950-1 / • EN 60950-1 / • IEC 60950-1 / • CB to IEC 60950-1 / • NOM	HON HAI PRECISION INDUSTRY CO LTD	CISCO	IE-3010-16S-8PC		15/19
8517.62.34	Comutador Cisco IE 3010, em rack montado, com 24 portas 10/100B-T, 2 uplinks GE, sem fonte de alimentacao, codigo IE-3010-24TCESPECIFICAÇÕES DO PN : IE-3010-24TC / ESPECIFICAÇÕES GERAIS: / • 256 MB DDR2 SDRAM / • 1 GB SD Memória flash (128 MB enabled) / • 10/100 ports: / • 10/100BASE-TX portas com conectores RJ45 / • 100FX SFP portas (IE-3010-16S-8PC) / • Porta console / AMBIENTE: / • Temperatura de operação: -40 a +60ºC / • Temperatura de armazenamento: -40 a +60ºC / • Umidade relativa: 5 a 95 por cento , sem condensação. / ENERGIA: / • Cisco IE-3010-16S-8PC: / • Cisco IE-3010-16S-8PC, um módulo de potência PWR-RGD-AC-DC com entrada AC (4 portas PoE): 110.1W1, 376 BTUs por hora 2 / • Cisco IE-3010-16S-8PC, dois Módulos PWR-RGD-AC-DC com entrada AC (8 portas PoE): 184.1W, 628 BTUs por hora / • Cisco IE-3010-16S-8PC, um módulo de potência PWR-RGD-AC-DC com entrada DC (4 portas PoE): 109.8W, 375 BTUs por hora / • Cisco IE-3010-16S-8PC, dois Módulos PWR-RGD-AC-DC com entrada DC (8 portas PoE): 182.2W, 622 BTUs por hora / • Cisco IE-3010-16S-8PC, um módulo de potência PWR-RGD-LOW-DC (4 portas PoE): 106W (entrada 24V), 363 BTUs por hora / • Cisco IE-3010-16S-8PC, dois Módulos PWR-RGD-LOW-DC (8 portas PoE): 181.9W 24V (entrada), 622 BTUs por hora / SEGURANÇA: / • UL CSA 60950-1 / • EN 60950-1 / • IEC 60950-1 / • CB to IEC 60950-1 / • NOM	HON HAI PRECISION INDUSTRY CO LTD	CISCO	IE-3010-24TC		38/19
8517.62.34	Aparelho para comutação de pacotes de dados, Switch Cisco serie Catalyst IE3300, ciom 8 portas GE PoE/PoE+ e 2portas GE SFP, Modular, padrão NA ESPECIFICAÇÕES DO PN : IE-3300-8P2S-A / ESPECIFICAÇÕES GERAIS: / • 8 ports 10/100 / • 2 portas GE SFP / • LAN Base / AMBIENTE: / • Temperatura operacional: -40 a 70°C / • Temperatura de armazenamento: -40 a 85°C / SEGURANÇA: / • UL/CSA 60950-1 / • EN 60950-1 / • CB to IEC 60950-1 (with country deviations) / • NOM to NOM-019-SCF1 (through partners and distributors) / • CE Marking	DELTA NETWORKS INC	CISCO	IE-3300-8P2S-A		16/22
8517.62.34	Aparelho para comutação de pacotes de dados, Switch Cisco serie Catalyst IE3300, com 8 portas GE PoE+ e 2 portas GE SFP, de sistema modular, NE ESPECIFICAÇÕES DO PN : IE-3300-8P2S-E / ESPECIFICAÇÕES GERAIS: / • 8 ports 10/100 / • 2 portas GE SFP / • LAN Base / AMBIENTE: / • Temperatura operacional: -40 a 70°C / • Temperatura de armazenamento: -40 a 85°C / SEGURANÇA: / • UL/CSA 60950-1 / • EN 60950-1 / • CB to IEC 60950-1 (with country deviations) / • NOM to NOM-019-SCF1 (through partners and distributors) / • CE Marking	DELTA NETWORKS INC	CISCO	IE-3300-8P2S-E		16/22
8517.62.34	Aparelho para comutação de pacotes de dados, Switch Cisco serie Catalyst IE3300, com 8 GE Copper e 2 GE SFP, Modular, NE ESPECIFICAÇÕES DO PN : IE-3300-8T2S-E / ESPECIFICAÇÕES GERAIS: / • 8 ports 10/100 / • 2 portas GE SFP / • LAN Base / AMBIENTE: / • Temperatura operacional: -40 a 70°C / • Temperatura de armazenamento: -40 a 85°C / SEGURANÇA: / • UL/CSA 60950-1 / • EN 60950-1 / • CB to IEC 60950-1 (with country deviations) / • NOM to NOM-019-SCF1 (through partners and distributors) / • CE Marking	DELTA NETWORKS INC	CISCO	IE-3300-8T2S-E		16/22
8517.62.34	Aparelho para comutação de pacotes de dados, Switch Cisco serie Catalyst IE3300, com 8 portas GE Cooper e 2 portas 10G SFP, Modular, NE ESPECIFICAÇÕES DO PN : IE-3300-8T2X-E / ESPECIFICAÇÕES GERAIS: / • 8 ports 10/100 / • 2 portas GE SFP / • LAN Base / AMBIENTE: / • Temperatura operacional: -40 a 70°C / • Temperatura de armazenamento: -40 a 85°C / SEGURANÇA: / • UL/CSA 60950-1 / • EN 60950-1 / • CB to IEC 60950-1 (with country deviations) / • NOM to NOM-019-SCF1 (through partners and distributors) / • CE Marking	DELTA NETWORKS INC	CISCO	IE-3300-8T2X-E		16/22
8517.62.34	Aparelho para comutação de pacotes de dados, Switch Cisco serie Catalyst IE3300, com 8 portas GE Cooper, (4PPoE) e 2 portas 10G SFP, Mod, NE ESPECIFICAÇÕES DO PN : IE-3300-8U2X-E / ESPECIFICAÇÕES GERAIS: / • 8 ports 10/100 / • 2 portas GE SFP / • LAN Base / AMBIENTE: / • Temperatura operacional: -40 a 70°C / • Temperatura de armazenamento: -40 a 85°C / SEGURANÇA: / • UL/CSA 60950-1 / • EN 60950-1 / • CB to IEC 60950-1 (with country deviations) / • NOM to NOM-019-SCF1 (through partners and distributors) / • CE Marking	DELTA NETWORKS INC	CISCO	IE-3300-8U2X-E		16/22
8517.62.34	Aparelho para comutação de pacotes de dados, Switch Cisco, serie Catalyst IE3400 Heavy Duty, com 8 interfaces FE M12, IP67, NE ESPECIFICAÇÕES DO PN : IE-3400H-8FT-E / ESPECIFICAÇÕES GERAIS: / • 8 ports 10/100 / • 2 portas GE SFP / • LAN Base / AMBIENTE: / • Temperatura operacional: -40 a 70°C / • Temperatura de armazenamento: -40 a 85°C / SEGURANÇA: / • UL/CSA 60950-1 / • EN 60950-1 / • CB to IEC 60950-1 (with country deviations) / • NOM to NOM-019-SCF1 (through partners and distributors) / • CE Marking	DELTA NETWORKS INC	CISCO	IE-3400H-8FT-E		16/22
8517.62.34	Comutador Cisco serie IE4000, com 16 portas GE Cooper e 4 portas uplinks GE comboESPECIFICAÇÕES DO PN : IE-4000-16GT4G-E / ESPECIFICAÇÕES GERAIS: / • 16 portas GE Cooper / • 4 portas uplink GE combo / AMBIENTE: / • Temperatura operacional: -40 a 70°C / • Temperatura de armazenamento: -40 a 85°C / SEGURANÇA: / • UL/CSA 60950-1 / • EN 60950-1 / • CB to IEC 60950-1 (with country deviations) / • NOM to NOM-019-SCF1 (through partners and distributors) / • CE Marking	Foxconn Cz s.r.o.	CISCO	IE-4000-16GT4G-E		40/20
8517.62.34	Aparelho para comutação de pacotes de dados, Switch Cisco serie IE4000, com 16 portas GE Cooper e 4 portas uplinks GE combo. ESPECIFICAÇÕES DO PN : IE-4000-16T4G-E / ESPECIFICAÇÕES GERAIS: / • 16 portas GE Cooper / • 4 portas uplink GE combo / AMBIENTE: / • Temperatura operacional: -40 a 70°C / • Temperatura de armazenamento: -40 a 85°C / SEGURANÇA: / • UL/CSA 60950-1 / • EN 60950-1 / • CB to IEC 60950-1 (with country deviations) / • NOM to NOM-019-SCF1 (through partners and distributors) / • CE Marking	FLEXTRONICS	CISCO	IE-4000-16T4G-E		28/22
8517.62.34	Comutador Cisco IE 4000, com 4 portas Combo 1G e 4 portas 1G PoE, Base LAN, codigo IE-4000-4GC4GP4G-EESPECIFICAÇÕES DO PN : IE-4000-4GC4GP4G-E / ESPECIFICAÇÕES GERAIS: / • 4 ports combo 1G / • 4 portas 1G PoE / • LAN Base / AMBIENTE: / • Temperatura operacional: -40 a 70°C / • Temperatura de armazenamento: -40 a 85°C / SEGURANÇA: / • UL/CSA 60950-1 / • EN 60950-1 / • CB to IEC 60950-1 (with country deviations) / • NOM to NOM-019-SCF1 (through partners and distributors) / • CE Marking	Foxconn Cz s.r.o.	CISCO	IE-4000-4GC4GP4G-E		40/20
8517.62.34	Aparelho para comutação de pacotes de dados, Switch Cisco IE 4000, com 4 portas Combo 1G e 4 portas 1G PoE, Base LAN ESPECIFICAÇÕES DO PN : IE-4000-4GC4GP4G-E ESPECIFICAÇÕES GERAIS: 4 portas combo 1G 4 portas 1G PoE LAN Base AMBIENTE: Temperatura operacional: -40 a 70°C Temperatura de armazenamento: -40 a 85°C SEGURANÇA: UL/CSA 60950-1 EN 60950-1 CB to IEC 60950-1 NOM to NOM-019-SCF1 CE Marking. Aplicação: Utilizado para emissão, transmissão e recepção de dados.	FLEXTRONICS (ZHUHAI CHINA)	CISCO	IE-4000-4GC4GP4G-E1		35/22
8517.62.34	Comutador Cisco da série IE4000 com 4 portas para SFP (Small Formfactor Plug) 100/1G e 8 portas 100/1G PoE, 4GE, codigo de produto IE-4000-4GS8GP4G-EESPECIFICAÇÕES DO PN : IE-4000-4GS8GP4G-E / ESPECIFICAÇÕES GERAIS: / • 4 ports SFP 100/1G / • 8 portas 100/1G PoE / • LAN Base / AMBIENTE: / • Temperatura operacional: -40 a 70°C / • Temperatura de armazenamento: -40 a 85°C / SEGURANÇA: / • UL/CSA 60950-1 / • EN 60950-1 / • CB to IEC 60950-1 (with country deviations) / • NOM to NOM-019-SCF1 (through partners and distributors) / • CE Marking	Foxconn Cz s.r.o.	CISCO	IE-4000-4GS8GP4G-E		40/20
8517.62.34	Aparelho para comutacao de pacotes de dados, Switch Cisco serie IE4000, com 4 portas para SFP (Small Form Factor Plug) 100/1G e 8 portas 100/1G PoE, 4GE "ESPECIFICACOES DO PN : IE-4000-4GS8GP4G-E ESPECIFICACOES GERAIS: 4 ports SFP 100/1G 8 portas 100/1G PoE LAN BaseAMBIENTE: Temperatura operacional: -40 a 70°C Temperatura de armazenamento: -40 a 85°CSEGURANCA: UL/CSA 60950-1 EN 60950-1 CB to IEC 60950-1 (with country deviations) NOM to NOM-019-SCF1 (through partners and distributors) CE Marking" - S/N: FJZ25340E5M	FOXCONN	CISCO	IE-4000-4GS8GP4G-E1		19/23
8517.62.34	Comutador Cisco IE 4000, com 4 portas SFP 100M, com 8 portas PoE e 4 portas 1G Combo, LAN Base, codigo IE-4000-4S8P4G-EESPECIFICAÇÕES DO PN : IE-4000-4S8P4G-E / ESPECIFICAÇÕES GERAIS: / • 4 ports SFP 100M / • 8 portas PoE / • 4 portas 1G Combo / • LAN Base / AMBIENTE: / • Temperatura operacional: -40 a 70°C / • Temperatura de armazenamento: -40 a 85°C / SEGURANÇA: / • UL/CSA 60950-1 / • EN 60950-1 / • CB to IEC 60950-1 (with country deviations) / • NOM to NOM-019-SCF1 (through partners and distributors) / • CE Marking	Foxconn Cz s.r.o.	CISCO	IE-4000-4S8P4G-E		40/20
8517.62.34	Comutador Cisco da série IE4000 com 4 portas RJ45 10/100M, 4 portas PoE 10/100M, 4 portas 1G Combo , LA, codigo IE-4000-4T4P4G-EESPECIFICAÇÕES DO PN : IE-4000-4T4P4G-E / ESPECIFICAÇÕES GERAIS: / • 4 ports RJ45 10/100M / • 4 portas PoE 10/100M / • 4 portas 1G Combo / • LAN Base / AMBIENTE: / • Temperatura operacional: -40 a 70°C / • Temperatura de armazenamento: -40 a 85°C / SEGURANÇA: / • UL/CSA 60950-1 / • EN 60950-1 / • CB to IEC 60950-1 (with country deviations) / • NOM to NOM-019-SCF1 (through partners and distributors) / • CE Marking	Foxconn Cz s.r.o.	CISCO	IE-4000-4T4P4G-E		40/20
8517.62.34	Comutador Cisco da série IE4000 com 8 portas RJ45 10/100/1000, com 8 portas 1G PoE e 4 portas 1G Combo, codigo IE-4000-8GT8GP4G-EESPECIFICAÇÕES DO PN : IE-4000-8GT8GP4G-E / ESPECIFICAÇÕES GERAIS: / • 8 ports RJ45 10/100/1000 / • 8 portas PoE 1G / • 4 portas 1G Combo / AMBIENTE: / • Temperatura operacional: -40 a 70°C / • Temperatura de armazenamento: -40 a 85°C / SEGURANÇA: / • UL/CSA 60950-1 / • EN 60950-1 / • CB to IEC 60950-1 (with country deviations) / • NOM to NOM-019-SCF1 (through partners and distributors) / • CE Marking	Foxconn Cz s.r.o.	CISCO	IE-4000-8GT8GP4G-E		40/20
8517.62.34	Aparelho para comutação de pacotes de dados, Switch Cisco série IE4000 com 8 portas RJ45 10/100/1000, com 8 portas 1G PoE e 4 portas 1G Combo ESPECIFICAÇÕES DO PN : IE-4000-8GT8GP4G-E ESPECIFICAÇÕES GERAIS: 8 ports RJ45 10/100/1000 8 portas PoE 1G 4 portas 1G Combo AMBIENTE: Temperatura operacional: -40 a 70°C Temperatura de armazenamento: -40 a 85°C SEGURANÇA: UL/CSA 60950-1 EN 60950-1 CB to IEC 60950-1 (with country deviations) NOM to NOM-019-SCF1 (through partners and distributors) CE Marking. Aplicação: Dispositivo para emissão, tranmissão e recepção de dados.	FLEXTRONICS (ZHUHAI CHINA)	CISCO	IE-4000-8GT8GP4G-E1		28/22
8517.62.34	Aparelho para comutação de pacotes de dados, Switch Cisco IE 4000, com 8 portas RJ45 10/100M e 4 portas portas 1G Combo, Base LAN. ESPECIFICAÇÕES DO PN : IE-4000-8T4G-E / ESPECIFICAÇÕES GERAIS: / • 8 portas GE Cooper / • 4 portas uplink GE combo / AMBIENTE: / • Temperatura operacional: -40 a 70°C / • Temperatura de armazenamento: -40 a 85°C / SEGURANÇA: / • UL/CSA 60950-1 / • EN 60950-1 / • CB to IEC 60950-1 (with country deviations) / • NOM to NOM-019-SCF1 (through partners and distributors) / • CE Marking	FLEXTRONICS	CISCO	IE-4000-8T4G-E		28/22
8517.62.34	Comutador Cisco IE 4010, com 16 portas 1G SFP e 12 portas 10/100/1000, Base LAN, codigo IE-4010-16S12P=ESPECIFICAÇÕES DO PN : IE-4010-16S12P= / ESPECIFICAÇÕES GERAIS: / • 12 portas 10/100/1000 / • 16 portas 1G SFP / • LAN Base / AMBIENTE: / • Temperatura operacional: -40 a 70°C / • Temperatura de armazenamento: -40 a 85°C / SEGURANÇA: / • UL/CSA 60950-1 / • EN 60950-1 / • CB to IEC 60950-1 (with country deviations) / • NOM to NOM-019-SCF1 (through partners and distributors) / • CE Marking	Foxconn Cz s.r.o.	CISCO	IE-4010-16S12P=		40/20
8517.62.34	Comutador Cisco IE-4010, com 4 portas 1G SFP, 24 portas 10/100/1000 GE PoE, Base LAN, codigo IE-4010-4S24P=ESPECIFICAÇÕES DO PN : IE-4010-4S24P= / ESPECIFICAÇÕES GERAIS: / • 24 portas 10/100/1000 GE PoE / • 4 portas 1G SFP / • LAN Base / AMBIENTE: / • Temperatura operacional: -40 a 70°C / • Temperatura de armazenamento: -40 a 85°C / SEGURANÇA: / • UL/CSA 60950-1 / • EN 60950-1 / • CB to IEC 60950-1 (with country deviations) / • NOM to NOM-019-SCF1 (through partners and distributors) / • CE Marking	Foxconn Cz s.r.o.	CISCO	IE-4010-4S24P=		40/20
8517.62.34	Comutador Cisco IE 5000, com 16 portas 1G SFP e 12 portas 10/100/1000, Base LAN, codigo IE-5000-16S12PESPECIFICAÇÕES DO PN : IE-5000-16S12P / ESPECIFICAÇÕES GERAIS: / • 12 portas 10/100/1000 / • 16 portas 1G SFP / • LAN Base / AMBIENTE: / • Temperatura operacional: -40 a 70°C / • Temperatura de armazenamento: -40 a 85°C / SEGURANÇA: / • UL/CSA 60950-1 / • EN 60950-1 / • CB to IEC 60950-1 (with country deviations) / • NOM to NOM-019-SCF1 (through partners and distributors) / • CE Marking	Foxconn Cz s.r.o.	CISCO	IE-5000-16S12P		40/20
8517.62.34	O M410050G é um switch gerenciado de rede Ethernet (comutador gerenciado de pacotes), o qual permite gerenciar e prioritizar trafico de dados, implementar redes LAN virtuais e e sub-redes Ethernet. O M410050G possui 50 portas RJ-45 para 10/100/1000 Mbps e 4 ópticas para 1000 Mbps. O M410050G oferece uma banda passante total de 100 Gbps.	Netgear International Ltd	NETGEAR	M410050G		27/21
8517.62.34	Comutador Cisco ME 3400, com 24 portas ethernet 10/100, 2 portas SFP, alimentador de energia DC, codigo ME-3400-24TS-DESPECIFICAÇÕES DO PN : ME-3400-24TS-D / ESPECIFICAÇÕES GERAIS: / • 24 Ethernet 10/100 portas / • 2 SFP Gigabit Ethernet e 100BASE-X portas / • Fonte de alimentacao DC / • 6.5 Mpps de taxa de transmissao / • RU switch multilayer / • Interruptor de acesso Ethernet para o mercado Metro Ethernet / • 3 Software Cisco IOS oferecem opções de imagem ( METROBASE , METROACCESS e METROIPACCESS ). / PERFORMANCE: / • Largura de banda de encaminhamento: 8.8 Gbps / • Taxa de transmissao: 6.5 mpps / • 128- MB de DRAM e 32 MB de memoria flash / • Configuravel Ate 8000 enderecos MAC / • Configuravel Ate 5000 rotas unicast / • Configuravel Ate 1000 grupos IGMP e rotas multicast. / ENERGIA: / • Cisco ME 3400-24TS AC: 100 a 240 VAC, 1.0 a 0.5A, 50 a 60 Hz. / AMBIENTE: / • Temperatura operacional: 0 a +50ºC / • Temperatura de armazenamento: -40 a 70ºC. / SEGURANÇA: / • UL 60950, Terceira edição / • UL a CAN/CSA 22.2 No.60950, / • TUV/GS a EN 60950 / • CB a IEC 60950 / • NOM a NOM-019-SCFI / • AS/NZS 3260, TS001	Foxconn Cz s.r.o.	CISCO	ME-3400-24TS-D		41/19
8517.62.34	Comutador Cisco ME-3400E-24TS-M, de acesso EthernetESPECIFICAÇÕES DO PN : ME-3400E-24TS-M= / ESPECIFICAÇÕES GERAIS: / • Leds indicadores de status / • Porta console / • Porta Auxiliar / • 24 Portas Ethernet 10/100 / • 2 portas Ethernet 10/100/1000 / DIMENSÕES(AxLxP): / • 1.75 x 17.5 x 9.3 in. (4.45 x 44.5 x 23.6 cm) / ENERGIA: / • 18 a 72 VDC, 8 a 4A (18 A 36V), 4 a 2A (36 a 72V) / PADRÕES DE PROTOCOLOS: / • IEEE 802.1s / • IEEE 802.1w / • IEEE 802.1x / • IEEE 802.3ad / • IEEE 802.3ah / • IEEE 802.1ag / • IEEE 802.3x full duplex / • IEEE 802.1D / • IEEE 802.1p CoS / • IEEE 802.1Q VLAN / • IEEE 802.3 10BASE-T / • IEEE 802.3u 100BASE-T / • IEEE 802.3ab 1000BASE-T / • IEEE 802.3z 1000BASE-X / AMBIENTE: / • Temperatura operacional: 0 a 65ºC / • Temperatura de armazenamento: -40 a 70ºC / SEGURANÇA: / • UL 60950-1 / • CUL to CAN/CSA 22.2 No.60950-1 / • TUV/GS a EN 60950-1 / • CB IEC 60950 / • NOM a NOM-019-SCFI / EMC: / • FCC Parte 15 Classe A / • EN 55022 Classe A (CISPR22 Classe A) / • EN 55024 / • EN 300 386 / • GR-1089 CORE 4 / • GR-63 CORE 3 / • VCCI Classe A / • AS/NZS 3548 Classe A ou AS/NZS CISPR22 Classe A / • KCC	HON HAI PRECISION INDUSTRY CO LTD	CISCO	ME-3400E-24TS-M=		41/19
8517.62.34	Comutador Cisco ME 3400EG, com 12 portas portas combo 10/100/1000 e SFP, e 4 portas SFPs Gigabit, de reposição para ME-3400EG-12CS-M, codigo ME-3400EG-12CS-M=ESPECIFICAÇÕES DO PN : ME-3400EG-12CS-M= / ESPECIFICAÇÕES GERAIS: / • Leds indicadores de status / • Porta console / • Porta Auxiliar / • 24 Portas Ethernet 10/100 / • 2 portas Ethernet 10/100/1000 / DIMENSÕES(AxLxP): / • 1.75 x 17.5 x 9.3 in. (4.45 x 44.5 x 23.6 cm) / ENERGIA: / • 18 a 72 VDC, 8 a 4A (18 A 36V), 4 a 2A (36 a 72V) / PADRÕES DE PROTOCOLOS: / • IEEE 802.1s / • IEEE 802.1w / • IEEE 802.1x / • IEEE 802.3ad / • IEEE 802.3ah / • IEEE 802.1ag / • IEEE 802.3x full duplex / • IEEE 802.1D / • IEEE 802.1p CoS / • IEEE 802.1Q VLAN / • IEEE 802.3 10BASE-T / • IEEE 802.3u 100BASE-T / • IEEE 802.3ab 1000BASE-T / • IEEE 802.3z 1000BASE-X / AMBIENTE: / • Temperatura operacional: 0 a 65ºC / • Temperatura de armazenamento: -40 a 70ºC / SEGURANÇA: / • UL 60950-1 / • CUL to CAN/CSA 22.2 No.60950-1 / • TUV/GS a EN 60950-1 / • CB IEC 60950 / • NOM a NOM-019-SCFI / EMC: / • FCC Parte 15 Classe A / • EN 55022 Classe A (CISPR22 Classe A) / • EN 55024 / • EN 300 386 / • GR-1089 CORE 4 / • GR-63 CORE 3 / • VCCI Classe A / • AS/NZS 3548 Classe A ou AS/NZS CISPR22 Classe A / • KCC	HON HAI PRECISION INDUSTRY CO LTD	CISCO	ME-3400EG-12CS-M=		41/19
8517.62.34	Comutador Cisco ME3400E, com 2 portas combos (10/100/1000 e SFP) + 2 portas SFP, codigo ME-3400EG-2CS-AESPECIFICAÇÕES DO PN : ME-3400EG-2CS-A / ESPECIFICAÇÕES GERAIS: / • Leds indicadores de status / • Porta console / • Porta Auxiliar / • 24 Portas Ethernet 10/100 / • 2 portas Ethernet 10/100/1000 / DIMENSÕES(AxLxP): / • 1.75 x 17.5 x 9.3 in. (4.45 x 44.5 x 23.6 cm) / ENERGIA: / • 18 a 72 VDC, 8 a 4A (18 A 36V), 4 a 2A (36 a 72V) / PADRÕES DE PROTOCOLOS: / • IEEE 802.1s / • IEEE 802.1w / • IEEE 802.1x / • IEEE 802.3ad / • IEEE 802.3ah / • IEEE 802.1ag / • IEEE 802.3x full duplex / • IEEE 802.1D / • IEEE 802.1p CoS / • IEEE 802.1Q VLAN / • IEEE 802.3 10BASE-T / • IEEE 802.3u 100BASE-T / • IEEE 802.3ab 1000BASE-T / • IEEE 802.3z 1000BASE-X / AMBIENTE: / • Temperatura operacional: 0 a 65ºC / • Temperatura de armazenamento: -40 a 70ºC / SEGURANÇA: / • UL 60950-1 / • CUL to CAN/CSA 22.2 No.60950-1 / • TUV/GS a EN 60950-1 / • CB IEC 60950 / • NOM a NOM-019-SCFI / EMC: / • FCC Parte 15 Classe A / • EN 55022 Classe A (CISPR22 Classe A) / • EN 55024 / • EN 300 386 / • GR-1089 CORE 4 / • GR-63 CORE 3 / • VCCI Classe A / • AS/NZS 3548 Classe A ou AS/NZS CISPR22 Classe A / • KCC	HON HAI PRECISION INDUSTRY CO LTD	CISCO	ME-3400EG-2CS-A		14/19
8517.62.34	Comutador Cisco ME 3400G, com 12 portas Combo, e 4 portas SFP, energia AC, codigo ME-3400G-12CS-AESPECIFICAÇÕES DO PN : ME-3400G-12CS-A / ESPECIFICAÇÕES GERAIS: / • Leds indicadores de status / • Porta console / • Porta Auxiliar / • 12 Portas Ethernet 10/100 / • 2 portas Ethernet 10/100/1000 / DIMENSÕES(AxLxP): / • 1.75 x 17.5 x 9.3 in. (4.45 x 44.5 x 23.6 cm) / ENERGIA: / • 18 a 72 VDC, 8 a 4A (18 A 36V), 4 a 2A (36 a 72V) / PADRÕES DE PROTOCOLOS: / • IEEE 802.1s / • IEEE 802.1w / • IEEE 802.1x / • IEEE 802.3ad / • IEEE 802.3ah / • IEEE 802.1ag / • IEEE 802.3x full duplex / • IEEE 802.1D / • IEEE 802.1p CoS / • IEEE 802.1Q VLAN / • IEEE 802.3 10BASE-T / • IEEE 802.3u 100BASE-T / • IEEE 802.3ab 1000BASE-T / • IEEE 802.3z 1000BASE-X / AMBIENTE: / • Temperatura operacional: 0 a 65ºC / • Temperatura de armazenamento: -40 a 70ºC / SEGURANÇA: / • UL 60950-1 / • CUL to CAN/CSA 22.2 No.60950-1 / • TUV/GS a EN 60950-1 / • CB IEC 60950 / • NOM a NOM-019-SCFI / EMC: / • FCC Parte 15 Classe A / • EN 55022 Classe A (CISPR22 Classe A) / • EN 55024 / • EN 300 386 / • GR-1089 CORE 4 / • GR-63 CORE 3 / • VCCI Classe A / • AS/NZS 3548 Classe A ou AS/NZS CISPR22 Classe A / • KCC	HON HAI PRECISION INDUSTRY CO LTD	CISCO	ME-3400G-12CS-A		24/19
8517.62.34	Comutador Cisco ME 3400, com 12 portas combo 10/100/1000 e SFP e 4 portas SFP, com fonte de energia DC, codigo ME-3400G-12CS-DESPECIFICAÇÕES DO PN : ME-3400G-12CS-D / ESPECIFICAÇÕES GERAIS: / • Leds indicadores de status / • Porta console / • Porta Auxiliar / • 12 Portas Ethernet 10/100 / • 2 portas Ethernet 10/100/1000 / DIMENSÕES(AxLxP): / • 1.75 x 17.5 x 9.3 in. (4.45 x 44.5 x 23.6 cm) / ENERGIA: / • 18 a 72 VDC, 8 a 4A (18 A 36V), 4 a 2A (36 a 72V) / PADRÕES DE PROTOCOLOS: / • IEEE 802.1s / • IEEE 802.1w / • IEEE 802.1x / • IEEE 802.3ad / • IEEE 802.3ah / • IEEE 802.1ag / • IEEE 802.3x full duplex / • IEEE 802.1D / • IEEE 802.1p CoS / • IEEE 802.1Q VLAN / • IEEE 802.3 10BASE-T / • IEEE 802.3u 100BASE-T / • IEEE 802.3ab 1000BASE-T / • IEEE 802.3z 1000BASE-X / AMBIENTE: / • Temperatura operacional: 0 a 65ºC / • Temperatura de armazenamento: -40 a 70ºC / SEGURANÇA: / • UL 60950-1 / • CUL to CAN/CSA 22.2 No.60950-1 / • TUV/GS a EN 60950-1 / • CB IEC 60950 / • NOM a NOM-019-SCFI / EMC: / • FCC Parte 15 Classe A / • EN 55022 Classe A (CISPR22 Classe A) / • EN 55024 / • EN 300 386 / • GR-1089 CORE 4 / • GR-63 CORE 3 / • VCCI Classe A / • AS/NZS 3548 Classe A ou AS/NZS CISPR22 Classe A / • KCC	HON HAI PRECISION INDUSTRY CO LTD	CISCO	ME-3400G-12CS-D		41/19
8517.62.34	Comutador Cisco serie ME 3400G, com 2 portas Combo +, 2 portas SFP, energia AC, codigo ME-3400G-12CS-AESPECIFICAÇÕES DO PN : ME-3400G-2CS-A / ESPECIFICAÇÕES GERAIS: / • Leds indicadores de status / • Porta console / • Porta Auxiliar / • 12 Portas Ethernet 10/100 / • 2 portas Ethernet 10/100/1000 / DIMENSÕES(AxLxP): / • 1.75 x 17.5 x 9.3 in. (4.45 x 44.5 x 23.6 cm) / ENERGIA: / • 18 a 72 VDC, 8 a 4A (18 A 36V), 4 a 2A (36 a 72V) / PADRÕES DE PROTOCOLOS: / • IEEE 802.1s / • IEEE 802.1w / • IEEE 802.1x / • IEEE 802.3ad / • IEEE 802.3ah / • IEEE 802.1ag / • IEEE 802.3x full duplex / • IEEE 802.1D / • IEEE 802.1p CoS / • IEEE 802.1Q VLAN / • IEEE 802.3 10BASE-T / • IEEE 802.3u 100BASE-T / • IEEE 802.3ab 1000BASE-T / • IEEE 802.3z 1000BASE-X / AMBIENTE: / • Temperatura operacional: 0 a 65ºC / • Temperatura de armazenamento: -40 a 70ºC / SEGURANÇA: / • UL 60950-1 / • CUL to CAN/CSA 22.2 No.60950-1 / • TUV/GS a EN 60950-1 / • CB IEC 60950 / • NOM a NOM-019-SCFI / EMC: / • FCC Parte 15 Classe A / • EN 55022 Classe A (CISPR22 Classe A) / • EN 55024 / • EN 300 386 / • GR-1089 CORE 4 / • GR-63 CORE 3 / • VCCI Classe A / • AS/NZS 3548 Classe A ou AS/NZS CISPR22 Classe A / • KCC	Foxconn Cz s.r.o.	CISCO	ME-3400G-2CS-A		15/19
8517.62.34	Comutador Cisco de Acesso Ethernet/TDM, Série ME-3600-X-24CX, codigo ME-3600X-24CX-M=ESPECIFICAÇÕES DO PN : ME-3600X-24CX-M= / ESPECIFICAÇÕES GERAIS / • Banda de encaminhamento full duplex: Cisco ME 3600X-24FS AC ou DC - 44 Gbps / • Taxa de encaminhamento: Cisco ME 3600X-24FS AC ou DC - 65 Mpps / • Unidade de transmissao maxima (MTU) Configuravel Ate 9,800 bytes, para comutação em Gigabit e 10 Gigabit / • DRAM: 1GB / • Flash: 64MB / • Buffer de pacotes: 44MB / CONECTORES E CABEAMENTO / • Portas 10/100/1000BASE-T beseado em SFP: conectores RJ-45, cabeamento UTP de 4 pares Category 5 / • Portas 100BASE-FX e -LX: receptáculo de conectores de fibra LC duplos (monomodo e multimodo) / • Portas 100BASE-BX: receptáculo de conector de fibra simples LC (fibra monomodo) / • Portas 100BASE-EX: Modulo SFP para portas 100 Mb, comprimento de onda 1310 nm, 40 km sobre fibra monomodo / • Portas 100BASE-ZX: Modulo SFP para portas 100 Mb, comprimento de onda 1550 nm, 80 km sobre fibra monomodo / • Portas 1000BASE-BX: receptáculo de conector de fibra simples LC (fibra monomodo) / • Portas 1000BASE-SX, -LX/LH, e -ZX e CWDM e DWDM: receptáculo de conectores de fibra LC dupla (fibras monomodo e multimodo) / • Portas SFP+ suportam 1000BASE-X exceto 1000BASE-T / • Porta console de gerenciamento: cabo RJ-45-para-DB9 para conexão com PC / • Porta Ethernet 10/100/1000 de Gerenciamento: conector RJ-45 / • Portas BITS e alarme: conector RJ-45 / INDICADORES: / • LEDs DE STATUS POR PORTA: Integridade do Link, Porta desabilitada e indicações de atividade / • LED de status de entrada/Saida de energia / • LED de status de alarme / • LED de status SynchE / • LED de status de sistema / DIMENSOES (A x L x P): / • 1.72 x 17.50 x 20.33-pol. / AMBIENTE: / • PWR-ME3KX-DC: 319,000 horas (48V a 40ºC) / • PWR-ME3KX-AC: / • 328,000 horas (120V a 40ºC), / • 342,000 horas (230V a 40ºC)	Foxconn Cz s.r.o.	CISCO	ME-3600X-24CX-M=		14/19
8517.62.34	Aparelho para comutação de pacotes de dados, Switch Cisco de Acesso Ethernet/TDM, Série ME-3600-X-24CX ESPECIFICAÇÕES DO PN : ME-3600X-24CX-M= ESPECIFICAÇÕES GERAIS / • Banda de encaminhamento full duplex: Cisco ME 3600X-24FS AC ou DC - 44 Gbps / • Taxa de encaminhamento: Cisco ME 3600X-24FS AC ou DC - 65 Mpps / • Unidade de transmissao maxima (MTU) Configuravel Ate 9,800 bytes, para comutação em Gigabit e 10 Gigabit / • DRAM: 1GB / • Flash: 64MB / • Buffer de pacotes: 44MB / CONECTORES E CABEAMENTO / • Portas 10/100/1000BASE-T beseado em SFP: conectores RJ-45, cabeamento UTP de 4 pares Category 5 / • Portas 100BASE-FX e -LX: receptáculo de conectores de fibra LC duplos (monomodo e multimodo) / • Portas 100BASE-BX: receptáculo de conector de fibra simples LC (fibra monomodo) / • Portas 100BASE-EX: Modulo SFP para portas 100 Mb, comprimento de onda 1310 nm, 40 km sobre fibra monomodo / • Portas 100BASE-ZX: Modulo SFP para portas 100 Mb, comprimento de onda 1550 nm, 80 km sobre fibra monomodo / • Portas 1000BASE-BX: receptáculo de conector de fibra simples LC (fibra monomodo) / • Portas 1000BASE-SX, -LX/LH, e -ZX e CWDM e DWDM: receptáculo de conectores de fibra LC dupla (fibras monomodo e multimodo) / • Portas SFP+ suportam 1000BASE-X exceto 1000BASE-T / • Porta console de gerenciamento: cabo RJ-45-para-DB9 para conexão com PC / • Porta Ethernet 10/100/1000 de Gerenciamento: conector RJ-45 / • Portas BITS e alarme: conector RJ-45 / INDICADORES: / • LEDs DE STATUS POR PORTA: Integridade do Link, Porta desabilitada e indicações de atividade / • LED de status de entrada/Saida de energia / • LED de status de alarme / • LED de status SynchE / • LED de status de sistema / DIMENSOES (A x L x P): / • 1.72 x 17.50 x 20.33-pol. / AMBIENTE: / • PWR-ME3KX-DC: 319,000 horas (48V a 40ºC) / • PWR-ME3KX-AC: / • 328,000 horas (120V a 40ºC), / • 342,000 horas (230V a 40ºC)	FOXCONN	CISCO	ME-3600X-24CX-M=1		15/22
8517.62.34	Comutador de acesso Ethernet Cisco ME3600X, com 24 portas GE SFP e 2 portas 10GE SFP+, codigo ME-3600X-24FS-M=ESPECIFICAÇÕES DO PN : ME-3600X-24FS-M= / ESPECIFICAÇÕES GERAIS: / SOSFTWARE COMPATIVEL: / • Cisco IOS serie ME 360X , versoes 12.2(52)EY ou 15.1(2)EY / PERFORMANCE: / • Banda de encaminhamento full duplex: Cisco ME 3600X-24FS AC ou DC - 44 Gbps / • Taxa de encaminhamento: Cisco ME 3600X-24FS AC ou DC - 65 Mpps / • Unidade de transmissao maxima (MTU) Configuravel Ate 9,800 bytes, para comutação em Gigabit e 10 Gigabit / MEMÓRIA: / • DRAM: 1GB / • Flash: 64MB / • Buffer de pacotes: 44MB / CONECTORES E CABEAMENTO / • PORTAS SFP: / • Portas 10/100/1000BASE-T beseado em SFP: conectores RJ-45, cabeamento UTP de 4 pares Category 5 / • Portas 100BASE-FX e -LX: receptáculo de conectores de fibra LC duplos (monomodo e multimodo) / • Portas 100BASE-BX: receptáculo de conector de fibra simples LC (fibra monomodo) / • Portas 100BASE-EX: Modulo SFP para portas 100 Mb, comprimento de onda 1310 nm, 40 km sobre fibra monomodo / • Portas 100BASE-ZX: Modulo SFP para portas 100 Mb, comprimento de onda 1550 nm, 80 km sobre fibra monomodo / • Portas 1000BASE-BX: receptáculo de conector de fibra simples LC (fibra monomodo) / • Portas 1000BASE-SX, -LX/LH, e -ZX e CWDM e DWDM: receptáculo de conectores de fibra LC dupla (fibras monomodo e multimodo) / • Portas SFP+ suportam 1000BASE-X exceto 1000BASE-T / • Porta console de gerenciamento: cabo RJ-45-para-DB9 para conexão com PC / • Porta Ethernet 10/100/1000 de Gerenciamento: conector RJ-45 / • Portas BITS e alarme: conector RJ-45 / INDICADORES: / • Leds de status: Integridade do Link, Porta desabilitada e indicações de atividade / • Leds de status: de entrada/Saida de energia / • Leds de status: de alarme / • Leds de status: SynchE / • Leds de status: de sistema / DIMENSOES: / • (A x L x P): 1.72 x 17.50 x 20.33-pol.	JABIL CIRCUIT DE MEXICO SA DE CV	CISCO	ME-3600X-24FS-M=		14/19
8517.62.34	Aparelho para comutação de pacotes de dados, Switch de acesso Ethernet Cisco ME3600X, com 24 portas GE SFP e 2 portas 10GE SFP+ ESPECIFICAÇÕES DO PN : ME-3600X-24FS-M= ESPECIFICAÇÕES GERAIS: / SOSFTWARE COMPATIVEL: / • Cisco IOS serie ME 360X , versoes 12.2(52)EY ou 15.1(2)EY / PERFORMANCE: / • Banda de encaminhamento full duplex: Cisco ME 3600X-24FS AC ou DC - 44 Gbps / • Taxa de encaminhamento: Cisco ME 3600X-24FS AC ou DC - 65 Mpps / • Unidade de transmissao maxima (MTU) Configuravel Ate 9,800 bytes, para comutação em Gigabit e 10 Gigabit / MEMÓRIA: / • DRAM: 1GB / • Flash: 64MB / • Buffer de pacotes: 44MB / CONECTORES E CABEAMENTO / • PORTAS SFP: / • Portas 10/100/1000BASE-T beseado em SFP: conectores RJ-45, cabeamento UTP de 4 pares Category 5 / • Portas 100BASE-FX e -LX: receptáculo de conectores de fibra LC duplos (monomodo e multimodo) / • Portas 100BASE-BX: receptáculo de conector de fibra simples LC (fibra monomodo) / • Portas 100BASE-EX: Modulo SFP para portas 100 Mb, comprimento de onda 1310 nm, 40 km sobre fibra monomodo / • Portas 100BASE-ZX: Modulo SFP para portas 100 Mb, comprimento de onda 1550 nm, 80 km sobre fibra monomodo / • Portas 1000BASE-BX: receptáculo de conector de fibra simples LC (fibra monomodo) / • Portas 1000BASE-SX, -LX/LH, e -ZX e CWDM e DWDM: receptáculo de conectores de fibra LC dupla (fibras monomodo e multimodo) / • Portas SFP+ suportam 1000BASE-X exceto 1000BASE-T / • Porta console de gerenciamento: cabo RJ-45-para-DB9 para conexão com PC / • Porta Ethernet 10/100/1000 de Gerenciamento: conector RJ-45 / • Portas BITS e alarme: conector RJ-45 / INDICADORES: / • Leds de status: Integridade do Link, Porta desabilitada e indicações de atividade / • Leds de status: de entrada/Saida de energia / • Leds de status: de alarme / • Leds de status: SynchE / • Leds de status: de sistema / DIMENSOES: / • (A x L x P): 1.72 x 17.50 x 20.33-pol.	FOXCONN	CISCO	ME-3600X-24FS-M=1		15/22
8517.62.34	Comutador de acesso Ethernet Cisco serie ME3600X, com 24 portas 10/100/1000 e 2 portas 10Ge SFP+, reposicao do ME-3600X-24TS-M, codigo ME-3600X-24TS-M=ESPECIFICAÇÕES DO PN : ME-3600X-24TS-M= / ESPECIFICAÇÕES GERAIS / • Banda de encaminhamento full duplex: Cisco ME 3600X AC ou DC - 44 Gbps / • Taxa de encaminhamento: Cisco ME 3600X AC ou DC - 65 Mpps / • Unidade de transmissao maxima (MTU) Configuravel Ate 9,800 bytes, para comutação em Gigabit e 10 Gigabit / • DRAM: 1GB / • Flash: 64MB / • Buffer de pacotes: 44MB / CONECTORES E CABEAMENTO / • Portas 10/100/1000BASE-T beseado em SFP: conectores RJ-45, cabeamento UTP de 4 pares Category 5 / • Portas 100BASE-FX e -LX: receptáculo de conectores de fibra LC duplos (monomodo e multimodo) / • Portas 100BASE-BX: receptáculo de conector de fibra simples LC (fibra monomodo) / • Portas 100BASE-EX: Modulo SFP para portas 100 Mb, comprimento de onda 1310 nm, 40 km sobre fibra monomodo / • Portas 100BASE-ZX: Modulo SFP para portas 100 Mb, comprimento de onda 1550 nm, 80 km sobre fibra monomodo / • Portas 1000BASE-BX: receptáculo de conector de fibra simples LC (fibra monomodo) / • Portas 1000BASE-SX, -LX/LH, e -ZX e CWDM e DWDM: receptáculo de conectores de fibra LC dupla (fibras monomodo e multimodo) / • Portas SFP+ suportam 1000BASE-X exceto 1000BASE-T / • Porta console de gerenciamento: cabo RJ-45-para-DB9 para conexão com PC / • Porta Ethernet 10/100/1000 de Gerenciamento: conector RJ-45 / • Portas BITS e alarme: conector RJ-45 / INDICADORES: / • LEDs DE STATUS POR PORTA: Integridade do Link, Porta desabilitada e indicações de atividade / • LED de status de entrada/Saida de energia / • LED de status de alarme / • LED de status SynchE / • LED de status de sistema / DIMENSOES (A x L x P): / • 1.72 x 17.50 x 20.33-pol. / AMBIENTE: / • PWR-ME3KX-DC: 319,000 horas (48V a 40ºC) / • PWR-ME3KX-AC: / • 328,000 horas (120V a 40ºC), / • 342,000 horas (230V a 40ºC)	Jabil Circuit (Suzhou) Ltd.	CISCO	ME-3600X-24TS-M=		38/19
8517.62.34	Comutador Cisco ethernet Serie ME 6524, com 24 interfaces GE SFP+, e 8 uplinks GE SFP e microventilador em bandejaESPECIFICAÇÕES DO PN : ME-C6524GS-8S= / ESPECIFICAÇÕES GERAIS / • Compatibilidade de software:Cisco IOS ® Software Release 12.2 ( 18) ZU. / • Protocolos: Camada 2 protocolos de comutação, Camada 3 protocolos de roteamento, protocolos multicast, Abrangente suporte MPLS, IPv6. / • Porta USB: Duas portas USB / • memoria: 512 MB de DRAM padrão para o processador do roteador , expansível Ate 1 GB, 128- MB de flash boot para o processador interruptor, 64- MB de flash boot para o processador de rota. / • Opções: Armazenamento removível : 512 MB e 1 GB ( compact flash ). / PERFORMANCE: / • Versão Cartão MSFC Filha: MSFC2A a bordo / • Execução: Ate 15 Mpps / • Capacidade de comutação: 32 Gbps / • Uplinks: 8 de interfaces Gigabit Ethernet SFP / • Downlinks: / • 24 de interfaces Gigabit Ethernet SFP / • ou / • 24 interfaces de Ethernet 10/100/1000 / • MTU:9216 bytes - Jumbo quadros suportados em interfaces de uplink e downlink. / DIMENSOES (A x L x P): / • (6.7 x 44.3 x 48.3 cm). / ENERGIA: / • AC entrada atual: / • 5.0A max @ 110VAC / • 2.5A max @ 220VAC. / • AC faixa de entrada de frequência : / • 47-63 Hz. / • DC tensao de entrada : / • Doméstica, -40,5 -56 VDC VDC a contínua / • Internacional , -55 a -72 VDC VDC contínua. / • DC entrada atual: / • 11A @ -48 VDC / • 9A @ -60 VDC. / GERENCIAMENTO: / • BRIDGE-MIB (RFC1493) / • BGP4-MIB (RFC1657) / • CISCO-ACCESS-ENVMON-MIB / • CISCO-BGP-POLICY-ACCOUNTING-MIB / • CISCO-BGP4-MIB / • CISCO-CDP-MIB / • CISCO-CLASS-BASED-QOS-MIB / • CISCO-CONFIG-COPY-MIB / • CISCO-CONFIG-MAN-MIB / • CISCO-ENTITY-ALARM-MIB / • CISCO-ENTITY-EXT-MIB / • CISCO-ENTITY-VENDORTYPE-OID-MIB / • CISCO-FLEX-LINKS-MIB / • CISCO-FTP-CLIENT-MIB / • CISCO-HSRP-EXT-MIB / • CISCO-HSRP-MIB / • CISCO-IETF-IP-FORWARD-MIB / • CISCO-IETF-IP-MIB / • CISCO-IF-EXTENSION-MIB / • CISCO-IMAGE-MIB / • CISCO-IP-STAT-MIB / • CISCO-IPMROUTE-MIB / • CISCO-L2-CONTROL-MIB / • CISCO-L2-TUNNEL-CONFIG-MIB / • CISCO-MAC-NOTIFICATION-MIB / • CISCO-MEMORY-POOL-MIB / • CISCO-NDE-MIB / • CISCO-OSPF-MIB / • CISCO-OSPF-TRAP-MIB / • CISCO-PAE-MIB / • CISCO-PAGP-MIB / • CISCO-PIM-MIB / • CISCO-PING-MIB / • CISCO-PRIVATE-VLAN-MIB / • CISCO-PROCESS-MIB / • CISCO-PRODUCTS-MIB / • CISCO-QUEUE-MIB / • CISCO-RMON-CONFIG-MIB / • CISCO-RTTMON-MIB / • CISCO-STP-EXTENSIONS-MIB / • CISCO-SVI-AUTOSTATE-MIB / • CISCO-SWITCH-ENGINE-MIB.	HON HAI PRECISION INDUSTRY CO LTD	CISCO	ME-C6524GS-8S=		32/19
8517.62.34	SWITCH DE REDE 48 PORTAS ETHERNET 10/100/1000, CAMADA COM DUAS ROTAS ESTATICAS, REDUNDANCIA SOBRESSALENTE QUENTE (VRRP), RETRANSMISSAO DHPC E ESPIONAGEM DHPC, AUTENTICACAO 802,1X, APRIMORAMENTO SPT ACLS IPV4 E IPV6, GABINETE RACK PADRAO 19" DE 1U DE ALTURA, 110/220V AUTOMATICO. APLICACAO: GERENCIAMENTO DE TRAFEGO NA REDE E DE ACESSO A INTERNET CONTROLE TOTAL DE ACESSO, JA NO PADRAO MAXCESS INTERNACIOAL DE SEGURANCA.	CISCO SYSTEMS, INC.	CISCO	MERAKI MS225-48LP	Flextronics International Tecnologia Ltda. / Av. Liberdade, 6315 - Iporanga, Sorocaba - SP, 18087-170 / Telefone: (15) 4009-6000 / E-mail: jorge.funaro@flex.com / Responsável: Jorge Eduardo Suplicy Funaro	29/23
8517.62.34	SWITCH DE REDE 24 PORTAS ETHERNET 10/100/1000, CAMADA 3 ROTAS ESTATICAS, REDUNDANCIA SOBRESSALENTE QUENTE (VRRP), ROTEAMENTO OSPF, ENTRADAS DE ENCASMINHAMENTO MAC ATE 32K, SERVIDOR DHPC RELE DHPC E ESPIONAGEM DHPC, APRIMORAMENTO SPT ACLS IPV4 E IPV6, GABINETE RACK PADRAO 19" DE 1U DE ALTURA, 110/220V AUTOMATICO. APLICACAO: GERENCIAMENTO DE TRAFEGO NA REDE E DE ACESSO A INTERNET CONTROLE TOTAL DE ACESSO, JA NO PADRAO MAXCESS INTERNACIONAL DE SEGURANCA.	CISCO SYSTEMS, INC.	CISCO	MERAKI MS350-24X	Flextronics International Tecnologia Ltda. / Av. Liberdade, 6315 - Iporanga, Sorocaba - SP, 18087-170 / Telefone: (15) 4009-6000 / E-mail: jorge.funaro@flex.com / Responsável: Jorge Eduardo Suplicy Funaro	29/23
8517.62.34	Aparelho para comutação de pacotes de dados, Switch Meraki MS120-24P, 1G, Layer 2, de gerenciameno de nuvem, com 24X GigE PoE ESPECIFICAÇÕES DO PN : MS120-24-HW / ESPECIFICAÇÕES GERAIS / • Comutação de acesso Gigabit com modelos de 24 e 48 portas e Suporte a PoE+ / • PoE de até 740 watts com suporte PoE+ e dinâmica / • Alocação de energia para alimentar APs, telefones, câmeras e outros dispositivos habilitados para PoE 4 interfaces de uplink 1G SFP em todos os modelos Switch sem bloqueio com suporte a largura de banda de até 104 Gbps / • Design sem ventoinha em modelos selecionados / • Garantia vitalícia de hardware e substituição avançada sem / • custo adicional / • 6 filas de QoS configuráveis para voz, vídeo e / • aplicativos de dados / • Baixo consumo de energia, design acústico silencioso e raso / • opções de profundidade de rack, permitindo implantação flexível na fiação / • armários, bem como escritórios e salas de aula / • 24 x 10/100/1000BASE-T Ethernet RJ45 com auto negociação e detecção de cruzamento (auto-MDIX cruzamento) / • 4 x 1G SFP uplink / • Porta de gerenciamento RJ45 / DIMENSOES (A x L x P): / • (4.40 x 44 x 25cm) / ENERGIA / • Entrada de energia: 100 - 240 VAC, 47-63 Hz / • Consumo de energia: 8 - 908W / AMBIENTE: / • Temperatura de operação: (0 a 45ºC) / • Umidade relativa do ar: Normal: 5 a 95% sem condensação. / SEGURANÇA: / • EN e IEC-60825-2 / • EN e IEC 60825-1 / • 21CFR1040 (2004/04) / • IEC-60825-2 (2004-06) / • ITU-T G.664 (2006). / EMC: / • ICES-003 4(2004) / • GR-1089-CORE / • GR-1089-CORE - (Oct 2002) / • FCC 47CFR15, Classe A	WISTRON NEWEB	CISCO	MS120-24-HW		16/22
8517.62.34	Aparelho para comutação de pacotes de dados, Switch Meraki MS120-24P, 1G, Layer 2, gerenciameno de nuvem, com 24portas GigE, 370W, PoE ESPECIFICAÇÕES DO PN : MS120-24P-HW / ESPECIFICAÇÕES GERAIS / • Comutação de acesso Gigabit com modelos de 24 e 48 portas e Suporte a PoE+ / • PoE de até 740 watts com suporte PoE+ e dinâmica / • Alocação de energia para alimentar APs, telefones, câmeras e outros dispositivos habilitados para PoE 4 interfaces de uplink 1G SFP em todos os modelos Switch sem bloqueio com suporte a largura de banda de até 104 Gbps / • Design sem ventoinha em modelos selecionados / • Garantia vitalícia de hardware e substituição avançada sem / • custo adicional / • 6 filas de QoS configuráveis para voz, vídeo e / • aplicativos de dados / • Baixo consumo de energia, design acústico silencioso e raso / • opções de profundidade de rack, permitindo implantação flexível na fiação / • armários, bem como escritórios e salas de aula / • 24 x 10/100/1000BASE-T Ethernet RJ45 com auto negociação e detecção de cruzamento (auto-MDIX cruzamento) / • 4 x 1G SFP uplink / • Porta de gerenciamento RJ45 / DIMENSOES (A x L x P): / • (4.40 x 44 x 25cm) / ENERGIA / • Entrada de energia: 100 - 240 VAC, 47-63 Hz / • Consumo de energia: 8 - 908W / AMBIENTE: / • Temperatura de operação: (0 a 45ºC) / • Umidade relativa do ar: Normal: 5 a 95% sem condensação. / SEGURANÇA: / • EN e IEC-60825-2 / • EN e IEC 60825-1 / • 21CFR1040 (2004/04) / • IEC-60825-2 (2004-06) / • ITU-T G.664 (2006). / EMC: / • ICES-003 4(2004) / • GR-1089-CORE / • GR-1089-CORE - (Oct 2002) / • FCC 47CFR15, Classe A	WISTRON NEWEB	CISCO	MS120-24P-HW		16/22
8517.62.34	Aparelho para comutação de pacotes de dados, Switch Meraki MS120-48LP, 1G, L2, de gerenciamento de nuvem, com 48 portas GigE, 740W PoE ESPECIFICAÇÕES DO PN : MS120-48FP-HW / ESPECIFICAÇÕES GERAIS / • Comutação de acesso Gigabit com modelos de 24 e 48 portas e Suporte a PoE+ / • PoE de até 740 watts com suporte PoE+ e dinâmica / • Alocação de energia para alimentar APs, telefones, câmeras e outros dispositivos habilitados para PoE 4 interfaces de uplink 1G SFP em todos os modelos Switch sem bloqueio com suporte a largura de banda de até 104 Gbps / • Design sem ventoinha em modelos selecionados / • Garantia vitalícia de hardware e substituição avançada sem / • custo adicional / • 6 filas de QoS configuráveis para voz, vídeo e / • aplicativos de dados / • Baixo consumo de energia, design acústico silencioso e raso / • opções de profundidade de rack, permitindo implantação flexível na fiação / • armários, bem como escritórios e salas de aula / • 24 x 10/100/1000BASE-T Ethernet RJ45 com auto negociação e detecção de cruzamento (auto-MDIX cruzamento) / • 4 x 1G SFP uplink / • Porta de gerenciamento RJ45 / DIMENSOES (A x L x P): / • (4.40 x 44 x 25cm) / ENERGIA / • Entrada de energia: 100 - 240 VAC, 47-63 Hz / • Consumo de energia: 8 - 908W / AMBIENTE: / • Temperatura de operação: (0 a 45ºC) / • Umidade relativa do ar: Normal: 5 a 95% sem condensação. / SEGURANÇA: / • EN e IEC-60825-2 / • EN e IEC 60825-1 / • 21CFR1040 (2004/04) / • IEC-60825-2 (2004-06) / • ITU-T G.664 (2006). / EMC: / • ICES-003 4(2004) / • GR-1089-CORE / • GR-1089-CORE - (Oct 2002) / • FCC 47CFR15, Classe A	WISTRON NEWEB	CISCO	MS120-48FP-HW		16/22
8517.62.34	Aparelho para comutação de pacotes de dados, Switch Meraki MS120-48LP, 1G, L2, de gerenciamento de nuvem, com 48 portas GigE ESPECIFICAÇÕES DO PN : MS120-48-HW / ESPECIFICAÇÕES GERAIS / • Comutação de acesso Gigabit com modelos de 24 e 48 portas e Suporte a PoE+ / • PoE de até 740 watts com suporte PoE+ e dinâmica / • Alocação de energia para alimentar APs, telefones, câmeras e outros dispositivos habilitados para PoE 4 interfaces de uplink 1G SFP em todos os modelos Switch sem bloqueio com suporte a largura de banda de até 104 Gbps / • Design sem ventoinha em modelos selecionados / • Garantia vitalícia de hardware e substituição avançada sem / • custo adicional / • 6 filas de QoS configuráveis para voz, vídeo e / • aplicativos de dados / • Baixo consumo de energia, design acústico silencioso e raso / • opções de profundidade de rack, permitindo implantação flexível na fiação / • armários, bem como escritórios e salas de aula / • 24 x 10/100/1000BASE-T Ethernet RJ45 com auto negociação e detecção de cruzamento (auto-MDIX cruzamento) / • 4 x 1G SFP uplink / • Porta de gerenciamento RJ45 / DIMENSOES (A x L x P): / • (4.40 x 44 x 25cm) / ENERGIA / • Entrada de energia: 100 - 240 VAC, 47-63 Hz / • Consumo de energia: 8 - 908W / AMBIENTE: / • Temperatura de operação: (0 a 45ºC) / • Umidade relativa do ar: Normal: 5 a 95% sem condensação. / SEGURANÇA: / • EN e IEC-60825-2 / • EN e IEC 60825-1 / • 21CFR1040 (2004/04) / • IEC-60825-2 (2004-06) / • ITU-T G.664 (2006). / EMC: / • ICES-003 4(2004) / • GR-1089-CORE / • GR-1089-CORE - (Oct 2002) / • FCC 47CFR15, Classe A	WISTRON NEWEB	CISCO	MS120-48-HW		16/22
8517.62.34	Aparelho para comutação de pacotes de dados, Switch Meraki MS120-48LP, 1G, L2, de gerenciamento de nuvem, com 48 portas GigE, 370W PoE ESPECIFICAÇÕES DO PN : MS120-48LP-HW / ESPECIFICAÇÕES GERAIS / • Comutação de acesso Gigabit com modelos de 24 e 48 portas e Suporte a PoE+ / • PoE de até 740 watts com suporte PoE+ e dinâmica / • Alocação de energia para alimentar APs, telefones, câmeras e outros dispositivos habilitados para PoE 4 interfaces de uplink 1G SFP em todos os modelos Switch sem bloqueio com suporte a largura de banda de até 104 Gbps / • Design sem ventoinha em modelos selecionados / • Garantia vitalícia de hardware e substituição avançada sem / • custo adicional / • 6 filas de QoS configuráveis para voz, vídeo e / • aplicativos de dados / • Baixo consumo de energia, design acústico silencioso e raso / • opções de profundidade de rack, permitindo implantação flexível na fiação / • armários, bem como escritórios e salas de aula / • 24 x 10/100/1000BASE-T Ethernet RJ45 com auto negociação e detecção de cruzamento (auto-MDIX cruzamento) / • 4 x 1G SFP uplink / • Porta de gerenciamento RJ45 / DIMENSOES (A x L x P): / • (4.40 x 44 x 25cm) / ENERGIA / • Entrada de energia: 100 - 240 VAC, 47-63 Hz / • Consumo de energia: 8 - 908W / AMBIENTE: / • Temperatura de operação: (0 a 45ºC) / • Umidade relativa do ar: Normal: 5 a 95% sem condensação. / SEGURANÇA: / • EN e IEC-60825-2 / • EN e IEC 60825-1 / • 21CFR1040 (2004/04) / • IEC-60825-2 (2004-06) / • ITU-T G.664 (2006). / EMC: / • ICES-003 4(2004) / • GR-1089-CORE / • GR-1089-CORE - (Oct 2002) / • FCC 47CFR15, Classe A	WISTRON NEWEB	CISCO	MS120-48LP-HW		16/22
8517.62.34	Aparelho para comutação de pacotes de dados, Switch Meraki MS120-8FP 1G L2, de gerenciamento de nuvem, com 8 portas GigE, 124W PoE ESPECIFICAÇÕES DO PN : MS120-8FP-HW / ESPECIFICAÇÕES GERAIS / • Comutação de acesso Gigabit com modelos de 8 portas e Suporte a PoE+ / • PoE de até 68 watts com suporte PoE+ e dinâmica / • Alocação de energia para alimentar APs, telefones, câmeras e outros dispositivos habilitados para PoE 4 interfaces de uplink 1G SFP em todos os modelos Switch sem bloqueio com suporte a largura de banda de até 104 Gbps / • Design sem ventoinha em modelos selecionados / • Garantia vitalícia de hardware e substituição avançada sem / • custo adicional / • 6 filas de QoS configuráveis para voz, vídeo e / • aplicativos de dados / • Baixo consumo de energia, design acústico silencioso e raso / • opções de profundidade de rack, permitindo implantação flexível na fiação / • armários, bem como escritórios e salas de aula / • 8 x 10/100/1000BASE-T Ethernet RJ45 com auto / • negociação e detecção de cruzamento (auto-MDIX / • cruzamento) / • 2 x 1G SFP uplink / DIMENSOES (A x L x P): / • (2.8 x 22.2 x 15cm) / ENERGIA / • DC 12V/2.5A, 30W, MA-PWR-30WAC / • Consumo de energia: 67W / AMBIENTE: / • Temperatura de operação: (0 a 45ºC) / • Umidade relativa do ar: Normal: 5 a 95% sem condensação. / SEGURANÇA: / • EN e IEC-60825-2 / • EN e IEC 60825-1 / • 21CFR1040 (2004/04) / • IEC-60825-2 (2004-06) / • ITU-T G.664 (2006). / EMC: / • ICES-003 4(2004) / • GR-1089-CORE / • GR-1089-CORE - (Oct 2002) / • FCC 47CFR15, Classe A	WISTRON NEWEB	CISCO	MS120-8FP-HW		16/22
8517.62.34	Aparelho para comutação de pacotes de dados, Switch Meraki serie MS120-8, 1G L2, com 8 portas GigE, de gerenciamento de nuvem ESPECIFICAÇÕES DO PN : MS120-8-HW / ESPECIFICAÇÕES GERAIS / • Comutação de acesso Gigabit com modelos de 8 portas e Suporte a PoE+ / • PoE de até 68 watts com suporte PoE+ e dinâmica / • Alocação de energia para alimentar APs, telefones, câmeras e outros dispositivos habilitados para PoE 4 interfaces de uplink 1G SFP em todos os modelos Switch sem bloqueio com suporte a largura de banda de até 104 Gbps / • Design sem ventoinha em modelos selecionados / • Garantia vitalícia de hardware e substituição avançada sem / • custo adicional / • 6 filas de QoS configuráveis para voz, vídeo e / • aplicativos de dados / • Baixo consumo de energia, design acústico silencioso e raso / • opções de profundidade de rack, permitindo implantação flexível na fiação / • armários, bem como escritórios e salas de aula / • 8 x 10/100/1000BASE-T Ethernet RJ45 com auto / • negociação e detecção de cruzamento (auto-MDIX / • cruzamento) / • 2 x 1G SFP uplink / DIMENSOES (A x L x P): / • (2.8 x 22.2 x 15cm) / ENERGIA / • DC 12V/2.5A, 30W, MA-PWR-30WAC / • Consumo de energia: 67W / AMBIENTE: / • Temperatura de operação: (0 a 45ºC) / • Umidade relativa do ar: Normal: 5 a 95% sem condensação. / SEGURANÇA: / • EN e IEC-60825-2 / • EN e IEC 60825-1 / • 21CFR1040 (2004/04) / • IEC-60825-2 (2004-06) / • ITU-T G.664 (2006). / EMC: / • ICES-003 4(2004) / • GR-1089-CORE / • GR-1089-CORE - (Oct 2002) / • FCC 47CFR15, Classe A	WISTRON NEWEB	CISCO	MS120-8-HW		16/22
8517.62.34	Aparelho para comutação de pacotes de dados, Switch Meraki MS120-8LP 1G L2, de gerenciamento de nuvem, com 8 portas GigE, 67W POE ESPECIFICAÇÕES DO PN : MS120-8LP-HW / ESPECIFICAÇÕES GERAIS / • Comutação de acesso Gigabit com modelos de 8 portas e Suporte a PoE+ / • PoE de até 68 watts com suporte PoE+ e dinâmica / • Alocação de energia para alimentar APs, telefones, câmeras e outros dispositivos habilitados para PoE 4 interfaces de uplink 1G SFP em todos os modelos Switch sem bloqueio com suporte a largura de banda de até 104 Gbps / • Design sem ventoinha em modelos selecionados / • Garantia vitalícia de hardware e substituição avançada sem / • custo adicional / • 6 filas de QoS configuráveis para voz, vídeo e / • aplicativos de dados / • Baixo consumo de energia, design acústico silencioso e raso / • opções de profundidade de rack, permitindo implantação flexível na fiação / • armários, bem como escritórios e salas de aula / • 8 x 10/100/1000BASE-T Ethernet RJ45 com auto / • negociação e detecção de cruzamento (auto-MDIX / • cruzamento) / • 2 x 1G SFP uplink / DIMENSOES (A x L x P): / • (2.8 x 22.2 x 15cm) / ENERGIA / • DC 12V/2.5A, 30W, MA-PWR-30WAC / • Consumo de energia: 67W / AMBIENTE: / • Temperatura de operação: (0 a 45ºC) / • Umidade relativa do ar: Normal: 5 a 95% sem condensação. / SEGURANÇA: / • EN e IEC-60825-2 / • EN e IEC 60825-1 / • 21CFR1040 (2004/04) / • IEC-60825-2 (2004-06) / • ITU-T G.664 (2006). / EMC: / • ICES-003 4(2004) / • GR-1089-CORE / • GR-1089-CORE - (Oct 2002) / • FCC 47CFR15, Classe A	WISTRON NEWEB	CISCO	MS120-8LP-HW		16/22
8517.62.34	Aparelho para comutação de pacotes de dados, Switch Meraki serie MS125-24, 10G, L2, com 24 portas GigE, de gerenciamento de nuvem ESPECIFICAÇÕES DO PN : MS125-24-HW / ESPECIFICAÇÕES GERAIS / • Comutação de acesso Gigabit com modelos de 24 e 48 portas e Suporte a PoE+ / • PoE de até 740 watts com suporte PoE+ e dinâmica / • Alocação de energia para alimentar APs, telefones, câmeras e outros dispositivos habilitados para PoE 4 interfaces de uplink 1G SFP em todos os modelos Switch sem bloqueio com suporte a largura de banda de até 104 Gbps / • Design sem ventoinha em modelos selecionados / • Garantia vitalícia de hardware e substituição avançada sem / • custo adicional / • 6 filas de QoS configuráveis para voz, vídeo e / • aplicativos de dados / • Baixo consumo de energia, design acústico silencioso e raso / • opções de profundidade de rack, permitindo implantação flexível na fiação / • armários, bem como escritórios e salas de aula / • 24 x 10/100/1000BASE-T Ethernet RJ45 com negociação automática e detecção de cruzamento (cruzamento MDIX automático) / • 4 x 10G SFP+ uplink / • Porta de gerenciamento RJ45 / DIMENSOES (A x L x P): / • (4.40 x 44 x 25cm) / ENERGIA / • Entrada de energia: 100 - 240 VAC, 47-63 Hz / • Consumo de energia: 10 - 845W / AMBIENTE: / • Temperatura de operação: (0 a 45ºC) / • Umidade relativa do ar: Normal: 5 a 95% sem condensação. / SEGURANÇA: / • EN e IEC-60825-2 / • EN e IEC 60825-1 / • 21CFR1040 (2004/04) / • IEC-60825-2 (2004-06) / • ITU-T G.664 (2006). / EMC: / • ICES-003 4(2004) / • GR-1089-CORE / • GR-1089-CORE - (Oct 2002) / • FCC 47CFR15, Classe A	WISTRON NEWEB	CISCO	MS125-24-HW		16/22
8517.62.34	Aparelho para comutação de pacotes de dados, Switch Meraki serie MS125-24P, 10G L2, com 24 portas GigE, 370W, PoE, de gerenciamento de nuvem ESPECIFICAÇÕES DO PN : MS125-24P-HW / ESPECIFICAÇÕES GERAIS / • Comutação de acesso Gigabit com modelos de 24 e 48 portas e Suporte a PoE+ / • PoE de até 740 watts com suporte PoE+ e dinâmica / • Alocação de energia para alimentar APs, telefones, câmeras e outros dispositivos habilitados para PoE 4 interfaces de uplink 1G SFP em todos os modelos Switch sem bloqueio com suporte a largura de banda de até 104 Gbps / • Design sem ventoinha em modelos selecionados / • Garantia vitalícia de hardware e substituição avançada sem / • custo adicional / • 6 filas de QoS configuráveis para voz, vídeo e / • aplicativos de dados / • Baixo consumo de energia, design acústico silencioso e raso / • opções de profundidade de rack, permitindo implantação flexível na fiação / • armários, bem como escritórios e salas de aula / • 24 x 10/100/1000BASE-T Ethernet RJ45 com auto negociação e detecção de cruzamento (auto-MDIX cruzamento) / • 4 x 1G SFP uplink / • Porta de gerenciamento RJ45 / DIMENSOES (A x L x P): / • (4.40 x 44 x 25cm) / ENERGIA / • Entrada de energia: 100 - 240 VAC, 47-63 Hz / • Consumo de energia: 8 - 908W / AMBIENTE: / • Temperatura de operação: (0 a 45ºC) / • Umidade relativa do ar: Normal: 5 a 95% sem condensação. / SEGURANÇA: / • EN e IEC-60825-2 / • EN e IEC 60825-1 / • 21CFR1040 (2004/04) / • IEC-60825-2 (2004-06) / • ITU-T G.664 (2006). / EMC: / • ICES-003 4(2004) / • GR-1089-CORE / • GR-1089-CORE - (Oct 2002) / • FCC 47CFR15, Classe A	WISTRON NEWEB	CISCO	MS125-24P-HW		16/22
8517.62.34	Aparelho para comutação de pacotes de dados, Switch Meraki, serie MS125, com 48 portas 10G L2 de gerenciamento de nuvem GigE 740W PoE ESPECIFICAÇÕES DO PN : MS125-48FP-HW / ESPECIFICAÇÕES GERAIS / • Comutação de acesso Gigabit com modelos de 24 e 48 portas e Suporte a PoE+ / • PoE de até 740 watts com suporte PoE+ e dinâmica / • Alocação de energia para alimentar APs, telefones, câmeras e outros dispositivos habilitados para PoE 4 interfaces de uplink 1G SFP em todos os modelos Switch sem bloqueio com suporte a largura de banda de até 104 Gbps / • Design sem ventoinha em modelos selecionados / • Garantia vitalícia de hardware e substituição avançada sem / • custo adicional / • 6 filas de QoS configuráveis para voz, vídeo e / • aplicativos de dados / • Baixo consumo de energia, design acústico silencioso e raso / • opções de profundidade de rack, permitindo implantação flexível na fiação / • armários, bem como escritórios e salas de aula / • 24 x 10/100/1000BASE-T Ethernet RJ45 com auto negociação e detecção de cruzamento (auto-MDIX cruzamento) / • 4 x 1G SFP uplink / • Porta de gerenciamento RJ45 / DIMENSOES (A x L x P): / • (4.40 x 44 x 25cm) / ENERGIA / • Entrada de energia: 100 - 240 VAC, 47-63 Hz / • Consumo de energia: 8 - 908W / AMBIENTE: / • Temperatura de operação: (0 a 45ºC) / • Umidade relativa do ar: Normal: 5 a 95% sem condensação. / SEGURANÇA: / • EN e IEC-60825-2 / • EN e IEC 60825-1 / • 21CFR1040 (2004/04) / • IEC-60825-2 (2004-06) / • ITU-T G.664 (2006). / EMC: / • ICES-003 4(2004) / • GR-1089-CORE / • GR-1089-CORE - (Oct 2002) / • FCC 47CFR15, Classe A	WISTRON NEWEB	CISCO	MS125-48FP-HW		16/22
8517.62.34	Aparelho para comutação de pacotes de dados, Switch Meraki, serie MS125-48, 10G L2, com 48 portas GigE, de gerenciamento de nuvem ESPECIFICAÇÕES DO PN : MS125-48-HW / ESPECIFICAÇÕES GERAIS / • Comutação de acesso Gigabit com modelos de 24 e 48 portas e Suporte a PoE+ / • PoE de até 740 watts com suporte PoE+ e dinâmica / • Alocação de energia para alimentar APs, telefones, câmeras e outros dispositivos habilitados para PoE 4 interfaces de uplink 1G SFP em todos os modelos Switch sem bloqueio com suporte a largura de banda de até 104 Gbps / • Design sem ventoinha em modelos selecionados / • Garantia vitalícia de hardware e substituição avançada sem / • custo adicional / • 6 filas de QoS configuráveis para voz, vídeo e / • aplicativos de dados / • Baixo consumo de energia, design acústico silencioso e raso / • opções de profundidade de rack, permitindo implantação flexível na fiação / • armários, bem como escritórios e salas de aula / • 24 x 10/100/1000BASE-T Ethernet RJ45 com auto negociação e detecção de cruzamento (auto-MDIX cruzamento) / • 4 x 1G SFP uplink / • Porta de gerenciamento RJ45 / DIMENSOES (A x L x P): / • (4.40 x 44 x 25cm) / ENERGIA / • Entrada de energia: 100 - 240 VAC, 47-63 Hz / • Consumo de energia: 8 - 908W / AMBIENTE: / • Temperatura de operação: (0 a 45ºC) / • Umidade relativa do ar: Normal: 5 a 95% sem condensação. / SEGURANÇA: / • EN e IEC-60825-2 / • EN e IEC 60825-1 / • 21CFR1040 (2004/04) / • IEC-60825-2 (2004-06) / • ITU-T G.664 (2006). / EMC: / • ICES-003 4(2004) / • GR-1089-CORE / • GR-1089-CORE - (Oct 2002) / • FCC 47CFR15, Classe A	WISTRON NEWEB	CISCO	MS125-48-HW		16/22
8517.62.34	Aparelho para comutação de pacotes de dados, Switch Meraki, serie MS125-48LP, 10G, L2, com 48 portas GigE, 370W PoE, de gerenciamento de nuvem ESPECIFICAÇÕES DO PN : MS125-48LP-HW / ESPECIFICAÇÕES GERAIS / • Comutação de acesso Gigabit com modelos de 24 e 48 portas e Suporte a PoE+ / • PoE de até 740 watts com suporte PoE+ e dinâmica / • Alocação de energia para alimentar APs, telefones, câmeras e outros dispositivos habilitados para PoE 4 interfaces de uplink 1G SFP em todos os modelos Switch sem bloqueio com suporte a largura de banda de até 104 Gbps / • Design sem ventoinha em modelos selecionados / • Garantia vitalícia de hardware e substituição avançada sem / • custo adicional / • 6 filas de QoS configuráveis para voz, vídeo e / • aplicativos de dados / • Baixo consumo de energia, design acústico silencioso e raso / • opções de profundidade de rack, permitindo implantação flexível na fiação / • armários, bem como escritórios e salas de aula / • 24 x 10/100/1000BASE-T Ethernet RJ45 com auto negociação e detecção de cruzamento (auto-MDIX cruzamento) / • 4 x 1G SFP uplink / • Porta de gerenciamento RJ45 / DIMENSOES (A x L x P): / • (4.40 x 44 x 25cm) / ENERGIA / • Entrada de energia: 100 - 240 VAC, 47-63 Hz / • Consumo de energia: 8 - 908W / AMBIENTE: / • Temperatura de operação: (0 a 45ºC) / • Umidade relativa do ar: Normal: 5 a 95% sem condensação. / SEGURANÇA: / • EN e IEC-60825-2 / • EN e IEC 60825-1 / • 21CFR1040 (2004/04) / • IEC-60825-2 (2004-06) / • ITU-T G.664 (2006). / EMC: / • ICES-003 4(2004) / • GR-1089-CORE / • GR-1089-CORE - (Oct 2002) / • FCC 47CFR15, Classe A	WISTRON NEWEB	CISCO	MS125-48LP-HW		16/22
8517.62.34	Aparelho para comutação de pacotes de dados, Switch Meraki MS210-24, 1G, L2, com 24 portas GigE ESPECIFICAÇÕES DO PN : MS210-24-HW / ESPECIFICAÇÕES GERAIS / • Comutação de acesso Gigabit com modelos de 24 e 48 portas e Suporte a PoE+ / • PoE de até 740 watts com suporte PoE+ e dinâmica / • Alocação de energia para alimentar APs, telefones, câmeras e outros dispositivos habilitados para PoE 4 interfaces de uplink 1G SFP em todos os modelos Switch sem bloqueio com suporte a largura de banda de até 104 Gbps / • Design sem ventoinha em modelos selecionados / • Garantia vitalícia de hardware e substituição avançada sem / • custo adicional / • 6 filas de QoS configuráveis para voz, vídeo e / • aplicativos de dados / • Baixo consumo de energia, design acústico silencioso e raso / • opções de profundidade de rack, permitindo implantação flexível na fiação / • armários, bem como escritórios e salas de aula / • 24 x 10/100/1000BASE-T Ethernet RJ45 com negociação automática e detecção de cruzamento (cruzamento MDIX automático) / • 4 x uplink SFP de 1 GbE / • 2 x portas de empilhamento / • Porta de gerenciamento RJ45 / DIMENSOES (A x L x P): / • (4.38 x 48.46 x 25cm) / ENERGIA / • Entrada de energia: 100 - 240 VAC, 47-63 Hz / • Consumo de energia: 10 - 845W / AMBIENTE: / • Temperatura de operação: (0 a 45ºC) / • Umidade relativa do ar: Normal: 5 a 95% sem condensação. / SEGURANÇA: / • EN e IEC-60825-2 / • EN e IEC 60825-1 / • 21CFR1040 (2004/04) / • IEC-60825-2 (2004-06) / • ITU-T G.664 (2006). / EMC: / • ICES-003 4(2004) / • GR-1089-CORE / • GR-1089-CORE - (Oct 2002) / • FCC 47CFR15, Classe A	DELTA NETWORKS INC	CISCO	MS210-24-HW		16/22
8517.62.34	Aparelho para comutação de pacotes de dados, Switch Meraki MS210-24P 1G L2, de gerenciamento de nuvem, com 24 portas GigE, 370W PoE ESPECIFICAÇÕES DO PN : MS210-24-HW / ESPECIFICAÇÕES GERAIS / • Comutação de acesso Gigabit com modelos de 24 e 48 portas e Suporte a PoE+ / • PoE de até 740 watts com suporte PoE+ e dinâmica / • Alocação de energia para alimentar APs, telefones, câmeras e outros dispositivos habilitados para PoE 4 interfaces de uplink 1G SFP em todos os modelos Switch sem bloqueio com suporte a largura de banda de até 104 Gbps / • Design sem ventoinha em modelos selecionados / • Garantia vitalícia de hardware e substituição avançada sem / • custo adicional / • 6 filas de QoS configuráveis para voz, vídeo e / • aplicativos de dados / • Baixo consumo de energia, design acústico silencioso e raso / • opções de profundidade de rack, permitindo implantação flexível na fiação / • armários, bem como escritórios e salas de aula / • 24 x 10/100/1000BASE-T Ethernet RJ45 com negociação automática e detecção de cruzamento (cruzamento MDIX automático) / • 4 x uplink SFP de 1 GbE / • 2 x portas de empilhamento / • Porta de gerenciamento RJ45 / DIMENSOES (A x L x P): / • (4.38 x 48.46 x 25cm) / ENERGIA / • Entrada de energia: 100 - 240 VAC, 47-63 Hz / • Consumo de energia: 10 - 845W / AMBIENTE: / • Temperatura de operação: (0 a 45ºC) / • Umidade relativa do ar: Normal: 5 a 95% sem condensação. / SEGURANÇA: / • EN e IEC-60825-2 / • EN e IEC 60825-1 / • 21CFR1040 (2004/04) / • IEC-60825-2 (2004-06) / • ITU-T G.664 (2006). / EMC: / • ICES-003 4(2004) / • GR-1089-CORE / • GR-1089-CORE - (Oct 2002) / • FCC 47CFR15, Classe A	DELTA NETWORKS INC	CISCO	MS210-24P-HW		16/22
8517.62.34	Aparelho para comutação de pacotes de dados, Switch Meraki MS210-48FP 1G L2, de gerenciamento de nuvem, com 48 portas GigE 740W PoE ESPECIFICAÇÕES DO PN : MS210-48FP-HW / ESPECIFICAÇÕES GERAIS / • Comutação de acesso Gigabit com modelos de 24 e 48 portas e Suporte a PoE+ / • PoE de até 740 watts com suporte PoE+ e dinâmica / • Alocação de energia para alimentar APs, telefones, câmeras e outros dispositivos habilitados para PoE 4 interfaces de uplink 1G SFP em todos os modelos Switch sem bloqueio com suporte a largura de banda de até 104 Gbps / • Design sem ventoinha em modelos selecionados / • Garantia vitalícia de hardware e substituição avançada sem / • custo adicional / • 6 filas de QoS configuráveis para voz, vídeo e / • aplicativos de dados / • Baixo consumo de energia, design acústico silencioso e raso / • opções de profundidade de rack, permitindo implantação flexível na fiação / • armários, bem como escritórios e salas de aula / • 24 x 10/100/1000BASE-T Ethernet RJ45 com auto negociação e detecção de cruzamento (auto-MDIX cruzamento) / • 4 x 1G SFP uplink / • Porta de gerenciamento RJ45 / DIMENSOES (A x L x P): / • (4.40 x 44 x 25cm) / ENERGIA / • Entrada de energia: 100 - 240 VAC, 47-63 Hz / • Consumo de energia: 8 - 908W / AMBIENTE: / • Temperatura de operação: (0 a 45ºC) / • Umidade relativa do ar: Normal: 5 a 95% sem condensação. / SEGURANÇA: / • EN e IEC-60825-2 / • EN e IEC 60825-1 / • 21CFR1040 (2004/04) / • IEC-60825-2 (2004-06) / • ITU-T G.664 (2006). / EMC: / • ICES-003 4(2004) / • GR-1089-CORE / • GR-1089-CORE - (Oct 2002) / • FCC 47CFR15, Classe A	DELTA NETWORKS INC	CISCO	MS210-48FP-HW		16/22
8517.62.34	Aparelho para comutação de pacotes de dados, Switch Meraki MS210-48LP 1G L2, de gerenciamento de nuvem, com 48 portas GigE 370W PoE, codigo MS210-48LP-HW ESPECIFICAÇÕES DO PN : MS210-48LP-HW / ESPECIFICAÇÕES GERAIS / • Comutação de acesso Gigabit com modelos de 24 e 48 portas e Suporte a PoE+ / • PoE de até 740 watts com suporte PoE+ e dinâmica / • Alocação de energia para alimentar APs, telefones, câmeras e outros dispositivos habilitados para PoE 4 interfaces de uplink 1G SFP em todos os modelos Switch sem bloqueio com suporte a largura de banda de até 104 Gbps / • Design sem ventoinha em modelos selecionados / • Garantia vitalícia de hardware e substituição avançada sem / • custo adicional / • 6 filas de QoS configuráveis para voz, vídeo e / • aplicativos de dados / • Baixo consumo de energia, design acústico silencioso e raso / • opções de profundidade de rack, permitindo implantação flexível na fiação / • armários, bem como escritórios e salas de aula / • 24 x 10/100/1000BASE-T Ethernet RJ45 com auto negociação e detecção de cruzamento (auto-MDIX cruzamento) / • 4 x 1G SFP uplink / • Porta de gerenciamento RJ45 / DIMENSOES (A x L x P): / • (4.40 x 44 x 25cm) / ENERGIA / • Entrada de energia: 100 - 240 VAC, 47-63 Hz / • Consumo de energia: 8 - 908W / AMBIENTE: / • Temperatura de operação: (0 a 45ºC) / • Umidade relativa do ar: Normal: 5 a 95% sem condensação. / SEGURANÇA: / • EN e IEC-60825-2 / • EN e IEC 60825-1 / • 21CFR1040 (2004/04) / • IEC-60825-2 (2004-06) / • ITU-T G.664 (2006). / EMC: / • ICES-003 4(2004) / • GR-1089-CORE / • GR-1089-CORE - (Oct 2002) / • FCC 47CFR15, Classe A	DELTA NETWORKS INC	CISCO	MS210-48LP-HW		16/22
8517.62.34	Aparelho para comutação de pacotes de dados, Switch Meraki MS225-24P L2, de gerenciamento de nuvem, com 24 portas GigE, 370W PoE, codigo MS225-24P-HW ESPECIFICAÇÕES DO PN : MS225-24P-HW / ESPECIFICAÇÕES GERAIS / • Comutação de acesso Gigabit com modelos de 24 e 48 portas e Suporte a PoE+ / • PoE de até 740 watts com suporte PoE+ e dinâmica / • Alocação de energia para alimentar APs, telefones, câmeras e outros dispositivos habilitados para PoE 4 interfaces de uplink 1G SFP em todos os modelos Switch sem bloqueio com suporte a largura de banda de até 104 Gbps / • Design sem ventoinha em modelos selecionados / • Garantia vitalícia de hardware e substituição avançada sem / • custo adicional / • 6 filas de QoS configuráveis para voz, vídeo e / • aplicativos de dados / • Baixo consumo de energia, design acústico silencioso e raso / • opções de profundidade de rack, permitindo implantação flexível na fiação / • armários, bem como escritórios e salas de aula / • 24 x 10/100/1000BASE-T Ethernet RJ45 com negociação automática e detecção de cruzamento (cruzamento MDIX automático) / • 4 x uplink SFP de 1 GbE / • 2 x portas de empilhamento / • Porta de gerenciamento RJ45 / DIMENSOES (A x L x P): / • (4.38 x 48.46 x 25cm) / ENERGIA / • Entrada de energia: 100 - 240 VAC, 47-63 Hz / • Consumo de energia: 10 - 845W / AMBIENTE: / • Temperatura de operação: (0 a 45ºC) / • Umidade relativa do ar: Normal: 5 a 95% sem condensação. / SEGURANÇA: / • EN e IEC-60825-2 / • EN e IEC 60825-1 / • 21CFR1040 (2004/04) / • IEC-60825-2 (2004-06) / • ITU-T G.664 (2006). / EMC: / • ICES-003 4(2004) / • GR-1089-CORE / • GR-1089-CORE - (Oct 2002) / • FCC 47CFR15, Classe A	DELTA NETWORKS INC	CISCO	MS225-24P-HW		16/22
8517.62.34	Aparelho para comutação de pacotes de dados, Switch Cisco Meraki MS225-48FP L2, de gerenciamento de nuvem, com 48 portas GigE, 740W PoE ESPECIFICAÇÕES DO PN : MS225-48FP-HW / ESPECIFICAÇÕES GERAIS / • Comutação de acesso Gigabit com modelos de 24 e 48 portas e Suporte a PoE+ / • PoE de até 740 watts com suporte PoE+ e dinâmica / • Alocação de energia para alimentar APs, telefones, câmeras e outros dispositivos habilitados para PoE 4 interfaces de uplink 1G SFP em todos os modelos Switch sem bloqueio com suporte a largura de banda de até 104 Gbps / • Design sem ventoinha em modelos selecionados / • Garantia vitalícia de hardware e substituição avançada sem / • custo adicional / • 6 filas de QoS configuráveis para voz, vídeo e / • aplicativos de dados / • Baixo consumo de energia, design acústico silencioso e raso / • opções de profundidade de rack, permitindo implantação flexível na fiação / • armários, bem como escritórios e salas de aula / • 24 x 10/100/1000BASE-T Ethernet RJ45 com negociação automática e detecção de cruzamento (cruzamento MDIX automático) / • 4 x uplink SFP + 10 GbE / • 2 x portas de empilhamento / • Porta de gerenciamento RJ45 / DIMENSOES (A x L x P): / • (4.40 x 44 x 25cm) / ENERGIA / • Entrada de energia: 100 - 240 VAC, 47-63 Hz / • Consumo de energia: 8 - 908W / AMBIENTE: / • Temperatura de operação: (0 a 45ºC) / • Umidade relativa do ar: Normal: 5 a 95% sem condensação. / SEGURANÇA: / • EN e IEC-60825-2 / • EN e IEC 60825-1 / • 21CFR1040 (2004/04) / • IEC-60825-2 (2004-06) / • ITU-T G.664 (2006). / EMC: / • ICES-003 4(2004) / • GR-1089-CORE / • GR-1089-CORE - (Oct 2002) / • FCC 47CFR15, Classe A	DELTA NETWORKS INC	CISCO	MS225-48FP-HW		16/22
8517.62.34	Aparelho para comutação de pacotes de dados, Switch Meraki, MS225-48 L2, de gerenciamento de nuvem, com 48 portas GigE ESPECIFICAÇÕES DO PN : MS225-48-HW / ESPECIFICAÇÕES GERAIS / • Comutação de acesso Gigabit com modelos de 24 e 48 portas e Suporte a PoE+ / • PoE de até 740 watts com suporte PoE+ e dinâmica / • Alocação de energia para alimentar APs, telefones, câmeras e outros dispositivos habilitados para PoE 4 interfaces de uplink 1G SFP em todos os modelos Switch sem bloqueio com suporte a largura de banda de até 104 Gbps / • Design sem ventoinha em modelos selecionados / • Garantia vitalícia de hardware e substituição avançada sem / • custo adicional / • 6 filas de QoS configuráveis para voz, vídeo e / • aplicativos de dados / • Baixo consumo de energia, design acústico silencioso e raso / • opções de profundidade de rack, permitindo implantação flexível na fiação / • armários, bem como escritórios e salas de aula / • 24 x 10/100/1000BASE-T Ethernet RJ45 com negociação automática e detecção de cruzamento (cruzamento MDIX automático) / • 4 x uplink SFP + 10 GbE / • 2 x portas de empilhamento / • Porta de gerenciamento RJ45 / DIMENSOES (A x L x P): / • (4.40 x 44 x 25cm) / ENERGIA / • Entrada de energia: 100 - 240 VAC, 47-63 Hz / • Consumo de energia: 8 - 908W / AMBIENTE: / • Temperatura de operação: (0 a 45ºC) / • Umidade relativa do ar: Normal: 5 a 95% sem condensação. / SEGURANÇA: / • EN e IEC-60825-2 / • EN e IEC 60825-1 / • 21CFR1040 (2004/04) / • IEC-60825-2 (2004-06) / • ITU-T G.664 (2006). / EMC: / • ICES-003 4(2004) / • GR-1089-CORE / • GR-1089-CORE - (Oct 2002) / • FCC 47CFR15, Classe A	DELTA NETWORKS INC	CISCO	MS225-48-HW		16/22
8517.62.34	Aparelho para comutação de pacotes de dados, Switch Meraki MS250-24P L3, de gerenciamento de nuvem, com 24 portas GigE 370W PoE ESPECIFICAÇÕES DO PN : MS250-24P-HW / ESPECIFICAÇÕES GERAIS / • Comutação de acesso Gigabit com modelos de 24 portas e Suporte a PoE+ / • PoE de até 740 watts com suporte PoE+ e dinâmica / • Alocação de energia para alimentar APs, telefones, câmeras e outros dispositivos habilitados para PoE 4 interfaces de uplink 1G SFP em todos os modelos Switch sem bloqueio com suporte a largura de banda de até 104 Gbps / • Design sem ventoinha em modelos selecionados / • Garantia vitalícia de hardware e substituição avançada sem / • custo adicional / • 6 filas de QoS configuráveis para voz, vídeo e / • aplicativos de dados / • Baixo consumo de energia, design acústico silencioso e raso / • opções de profundidade de rack, permitindo implantação flexível na fiação / • armários, bem como escritórios e salas de aula / • 24 x 10/100/1000BASE-T Ethernet RJ45 com negociação automática e detecção de cruzamento (cruzamento MDIX automático) / • 4 x uplink SFP + 10 GbE / • 2 x portas de empilhamento / • Porta de gerenciamento RJ45 / DIMENSOES (A x L x P): / • (4.40 x 44 x 25cm) / ENERGIA / • Entrada de energia: 100 - 240 VAC, 47-63 Hz / • Consumo de energia: 8 - 908W / AMBIENTE: / • Temperatura de operação: (0 a 45ºC) / • Umidade relativa do ar: Normal: 5 a 95% sem condensação. / SEGURANÇA: / • EN e IEC-60825-2 / • EN e IEC 60825-1 / • 21CFR1040 (2004/04) / • IEC-60825-2 (2004-06) / • ITU-T G.664 (2006). / EMC: / • ICES-003 4(2004) / • GR-1089-CORE / • GR-1089-CORE - (Oct 2002) / • FCC 47CFR15, Classe A	DELTA NETWORKS INC	CISCO	MS250-24P-HW		16/22
8517.62.34	Aparelho para comutação de pacotes de dados, Switch Meraki MS250-48LP L3, de gerenciamento de nuvem, com 48 portas GigE 370W PoE ESPECIFICAÇÕES DO PN : MS250-48LP-HW / ESPECIFICAÇÕES GERAIS / • Comutação de acesso Gigabit com modelos de 24 e 48 portas e Suporte a PoE+ / • PoE de até 740 watts com suporte PoE+ e dinâmica / • Alocação de energia para alimentar APs, telefones, câmeras e outros dispositivos habilitados para PoE 4 interfaces de uplink 1G SFP em todos os modelos Switch sem bloqueio com suporte a largura de banda de até 104 Gbps / • Design sem ventoinha em modelos selecionados / • Garantia vitalícia de hardware e substituição avançada sem / • custo adicional / • 6 filas de QoS configuráveis para voz, vídeo e / • aplicativos de dados / • Baixo consumo de energia, design acústico silencioso e raso / • opções de profundidade de rack, permitindo implantação flexível na fiação / • armários, bem como escritórios e salas de aula / • 24 x 10/100/1000BASE-T Ethernet RJ45 com auto negociação e detecção de cruzamento (auto-MDIX cruzamento) / • 4 x 1G SFP uplink / • Porta de gerenciamento RJ45 / DIMENSOES (A x L x P): / • (4.40 x 44 x 25cm) / ENERGIA / • Entrada de energia: 100 - 240 VAC, 47-63 Hz / • Consumo de energia: 8 - 908W / AMBIENTE: / • Temperatura de operação: (0 a 45ºC) / • Umidade relativa do ar: Normal: 5 a 95% sem condensação. / SEGURANÇA: / • EN e IEC-60825-2 / • EN e IEC 60825-1 / • 21CFR1040 (2004/04) / • IEC-60825-2 (2004-06) / • ITU-T G.664 (2006). / EMC: / • ICES-003 4(2004) / • GR-1089-CORE / • GR-1089-CORE - (Oct 2002) / • FCC 47CFR15, Classe A	DELTA NETWORKS INC	CISCO	MS250-48LP-HW		16/22
8517.62.34	Aparelho para comutação de pacotes de dados, Switch Meraki MS350-24P, Layer 3, com 24 portas GigE, 370W, PoE, de gerenciamento de nuvem ESPECIFICAÇÕES DO PN : MS350-24P-HW / ESPECIFICAÇÕES GERAIS / • Comutação de acesso Gigabit com modelos de 24 portas e Suporte a PoE+ / • PoE de até 740 watts com suporte PoE+ e dinâmica / • Alocação de energia para alimentar APs, telefones, câmeras e outros dispositivos habilitados para PoE 4 interfaces de uplink 1G SFP em todos os modelos Switch sem bloqueio com suporte a largura de banda de até 104 Gbps / • Design sem ventoinha em modelos selecionados / • Garantia vitalícia de hardware e substituição avançada sem / • custo adicional / • 6 filas de QoS configuráveis para voz, vídeo e / • aplicativos de dados / • Baixo consumo de energia, design acústico silencioso e raso / • opções de profundidade de rack, permitindo implantação flexível na fiação / • armários, bem como escritórios e salas de aula / • 24 x 10/100/1000BASE-T Ethernet RJ45 com negociação automática e detecção de cruzamento (cruzamento MDIX automático) / • 4 x uplink SFP + 10 GbE / • 2 x portas de empilhamento / • Porta de gerenciamento RJ45 / DIMENSOES (A x L x P): / • (4.40 x 44 x 25cm) / ENERGIA / • Entrada de energia: 100 - 240 VAC, 47-63 Hz / • Consumo de energia: 8 - 908W / AMBIENTE: / • Temperatura de operação: (0 a 45ºC) / • Umidade relativa do ar: Normal: 5 a 95% sem condensação. / SEGURANÇA: / • EN e IEC-60825-2 / • EN e IEC 60825-1 / • 21CFR1040 (2004/04) / • IEC-60825-2 (2004-06) / • ITU-T G.664 (2006). / EMC: / • ICES-003 4(2004) / • GR-1089-CORE / • GR-1089-CORE - (Oct 2002) / • FCC 47CFR15, Classe A	DELTA NETWORKS INC	CISCO	MS350-24P-HW		16/22
8517.62.34	Aparelho para comutação de pacotes de dados, Switch Meraki, serie MS355-L3, com 24 portas mG UPOE, de gerenciamento de nuvem ESPECIFICAÇÕES DO PN : MS355-24X2-HW / ESPECIFICAÇÕES GERAIS / • Comutação de acesso Gigabit com modelos de 24 portas e Suporte a PoE+ / • PoE de até 740 watts com suporte PoE+ e dinâmica / • Alocação de energia para alimentar APs, telefones, câmeras e outros dispositivos habilitados para PoE 4 interfaces de uplink 1G SFP em todos os modelos Switch sem bloqueio com suporte a largura de banda de até 104 Gbps / • Design sem ventoinha em modelos selecionados / • Garantia vitalícia de hardware e substituição avançada sem / • custo adicional / • 6 filas de QoS configuráveis para voz, vídeo e / • aplicativos de dados / • Baixo consumo de energia, design acústico silencioso e raso / • opções de profundidade de rack, permitindo implantação flexível na fiação / • armários, bem como escritórios e salas de aula / • 24 x 10/100/1000BASE-T Ethernet RJ45 com negociação automática e detecção de cruzamento (cruzamento MDIX automático) / • 4 x uplink SFP + 10 GbE / • 2 x portas de empilhamento / • Porta de gerenciamento RJ45 / DIMENSOES (A x L x P): / • (4.40 x 44 x 25cm) / ENERGIA / • Entrada de energia: 100 - 240 VAC, 47-63 Hz / • Consumo de energia: 8 - 908W / AMBIENTE: / • Temperatura de operação: (0 a 45ºC) / • Umidade relativa do ar: Normal: 5 a 95% sem condensação. / SEGURANÇA: / • EN e IEC-60825-2 / • EN e IEC 60825-1 / • 21CFR1040 (2004/04) / • IEC-60825-2 (2004-06) / • ITU-T G.664 (2006). / EMC: / • ICES-003 4(2004) / • GR-1089-CORE / • GR-1089-CORE - (Oct 2002) / • FCC 47CFR15, Classe A	ACCTON TECHNOLOGY	CISCO	MS355-24X2-HW		16/22
8517.62.34	Aparelho para comutação de pacotes de dados, Switch Meraki MS355-L3 , de gerenciamento de nuvem, com 24 portas GE, 8 portas mG UPOE ESPECIFICAÇÕES DO PN : MS355-24X-HW / ESPECIFICAÇÕES GERAIS / • Comutação de acesso Gigabit com modelos de 24 portas e Suporte a PoE+ / • PoE de até 740 watts com suporte PoE+ e dinâmica / • Alocação de energia para alimentar APs, telefones, câmeras e outros dispositivos habilitados para PoE 4 interfaces de uplink 1G SFP em todos os modelos Switch sem bloqueio com suporte a largura de banda de até 104 Gbps / • Design sem ventoinha em modelos selecionados / • Garantia vitalícia de hardware e substituição avançada sem / • custo adicional / • 6 filas de QoS configuráveis para voz, vídeo e / • aplicativos de dados / • Baixo consumo de energia, design acústico silencioso e raso / • opções de profundidade de rack, permitindo implantação flexível na fiação / • armários, bem como escritórios e salas de aula / • 24 x 10/100/1000BASE-T Ethernet RJ45 com negociação automática e detecção de cruzamento (cruzamento MDIX automático) / • 4 x uplink SFP + 10 GbE / • 2 x portas de empilhamento / • Porta de gerenciamento RJ45 / DIMENSOES (A x L x P): / • (4.40 x 44 x 25cm) / ENERGIA / • Entrada de energia: 100 - 240 VAC, 47-63 Hz / • Consumo de energia: 8 - 908W / AMBIENTE: / • Temperatura de operação: (0 a 45ºC) / • Umidade relativa do ar: Normal: 5 a 95% sem condensação. / SEGURANÇA: / • EN e IEC-60825-2 / • EN e IEC 60825-1 / • 21CFR1040 (2004/04) / • IEC-60825-2 (2004-06) / • ITU-T G.664 (2006). / EMC: / • ICES-003 4(2004) / • GR-1089-CORE / • GR-1089-CORE - (Oct 2002) / • FCC 47CFR15, Classe A	ACCTON TECHNOLOGY	CISCO	MS355-24X-HW		16/22
8517.62.34	Aparelho para comutação de pacotes de dados, Switch Meraki serie MS355-L3, de gerenciamento de nuvem, 48GE, 16 portas mGig e 32 portas 1G ESPECIFICAÇÕES DO PN : MS355-48X-HW / ESPECIFICAÇÕES GERAIS / • Comutação de acesso Gigabit com modelos de 24 e 48 portas e Suporte a PoE+ / • PoE de até 740 watts com suporte PoE+ e dinâmica / • Alocação de energia para alimentar APs, telefones, câmeras e outros dispositivos habilitados para PoE 4 interfaces de uplink 1G SFP em todos os modelos Switch sem bloqueio com suporte a largura de banda de até 104 Gbps / • Design sem ventoinha em modelos selecionados / • Garantia vitalícia de hardware e substituição avançada sem / • custo adicional / • 6 filas de QoS configuráveis para voz, vídeo e / • aplicativos de dados / • Baixo consumo de energia, design acústico silencioso e raso / • opções de profundidade de rack, permitindo implantação flexível na fiação / • armários, bem como escritórios e salas de aula / • 24 x 10/100/1000BASE-T Ethernet RJ45 com auto negociação e detecção de cruzamento (auto-MDIX cruzamento) / • 4 x 1G SFP uplink / • Porta de gerenciamento RJ45 / DIMENSOES (A x L x P): / • (4.40 x 44 x 25cm) / ENERGIA / • Entrada de energia: 100 - 240 VAC, 47-63 Hz / • Consumo de energia: 8 - 908W / AMBIENTE: / • Temperatura de operação: (0 a 45ºC) / • Umidade relativa do ar: Normal: 5 a 95% sem condensação. / SEGURANÇA: / • EN e IEC-60825-2 / • EN e IEC 60825-1 / • 21CFR1040 (2004/04) / • IEC-60825-2 (2004-06) / • ITU-T G.664 (2006). / EMC: / • ICES-003 4(2004) / • GR-1089-CORE / • GR-1089-CORE - (Oct 2002) / • FCC 47CFR15, Classe A	ACCTON TECHNOLOGY	CISCO	MS355-48X-HW		16/22
8517.62.34	Aparelho para comutação de pacotes de dados, Switch serie Meraki MS390, com 24 portas GE, L3 ESPECIFICAÇÕES DO PN : MS390-24-HW / ESPECIFICAÇÕES GERAIS / • Camada-3 / • Opções de uplink modulares de 40G ou 10G em todos os modelos / • Suporte mGig / • Duas portas de empilhamento de hardware 120G dedicadas / • Suporte PoE+ e UpoE / • 802.1p Quality of Service, 8 queues (w/ 6 configurable for DSCP-to-CoS mapping) / • 802.1Q VLAN and trunking support for up to 4,094 VLANs (1000 active VLANs with STP enabled) / • Single Instance of 802.1s Multiple Spanning Tree Protocol (interoperable with RSTP, STP, PVST, RPVST) / • STP Enhancements: BPDU guard, Root guard, Loop guard, UDLD / • Broadcast storm control / • 802.1ab Link Layer Discovery Protocol (LLDP) and Cisco Discovery Protocol (CDP) / • 802.3ad Link aggregation with up to 8 ports per aggregate, Multichassis aggregates supported on stacked switches / • Port mirroring / • IGMP snooping for multicast filtering / • MAC Forwarding Entries: 32K / • StackPower em uma topologia em anel com suporte para até 4 switches / • 24 x 10/100/1000BASE-T Ethernet RJ45 com negociação automática e detecção de cruzamento (cruzamento MDIX automático) / • 4 x uplink SFP + 10 GbE / • 2 x portas de empilhamento / • Porta de gerenciamento RJ45 / DIMENSOES (A x L x P): / • (4.4 x 44.5 x 44.9cm) / ENERGIA / • Entrada de energia: 100 - 240 VAC, 47-63 Hz / • Consumo de energia: 8 - 908W / AMBIENTE: / • Temperatura de operação: (-5 a 45ºC) / • Umidade relativa do ar: Normal: 5 a 90% sem condensação. / SEGURANÇA: / • EN e IEC-60825-2 / • EN e IEC 60825-1 / • 21CFR1040 (2004/04) / • IEC-60825-2 (2004-06) / • ITU-T G.664 (2006). / EMC: / • ICES-003 4(2004) / • GR-1089-CORE / • GR-1089-CORE - (Oct 2002) / • FCC 47CFR15, Classe A	HON HAI PRECISION INDUSTRY CO LTD	CISCO	MS390-24-HW		16/22
8517.62.34	Aparelho para comutação de pacotes de dados, Switch Meraki serie MS390, com 24 portas GE L3 POE+ ESPECIFICAÇÕES DO PN : MS390-24P-HW / ESPECIFICAÇÕES GERAIS / • Camada-3 / • Opções de uplink modulares de 40G ou 10G em todos os modelos / • Suporte mGig / • Duas portas de empilhamento de hardware 120G dedicadas / • Suporte PoE+ e UpoE / • 802.1p Quality of Service, 8 queues (w/ 6 configurable for DSCP-to-CoS mapping) / • 802.1Q VLAN and trunking support for up to 4,094 VLANs (1000 active VLANs with STP enabled) / • Single Instance of 802.1s Multiple Spanning Tree Protocol (interoperable with RSTP, STP, PVST, RPVST) / • STP Enhancements: BPDU guard, Root guard, Loop guard, UDLD / • Broadcast storm control / • 802.1ab Link Layer Discovery Protocol (LLDP) and Cisco Discovery Protocol (CDP) / • 802.3ad Link aggregation with up to 8 ports per aggregate, Multichassis aggregates supported on stacked switches / • Port mirroring / • IGMP snooping for multicast filtering / • MAC Forwarding Entries: 32K / • StackPower em uma topologia em anel com suporte para até 4 switches / • 24 x 10/100/1000BASE-T Ethernet RJ45 com negociação automática e detecção de cruzamento (cruzamento MDIX automático) / • 4 x uplink SFP + 10 GbE / • 2 x portas de empilhamento / • Porta de gerenciamento RJ45 / DIMENSOES (A x L x P): / • (4.4 x 44.5 x 44.9cm) / ENERGIA / • Entrada de energia: 100 - 240 VAC, 47-63 Hz / • Consumo de energia: 8 - 908W / AMBIENTE: / • Temperatura de operação: (-5 a 45ºC) / • Umidade relativa do ar: Normal: 5 a 90% sem condensação. / SEGURANÇA: / • EN e IEC-60825-2 / • EN e IEC 60825-1 / • 21CFR1040 (2004/04) / • IEC-60825-2 (2004-06) / • ITU-T G.664 (2006). / EMC: / • ICES-003 4(2004) / • GR-1089-CORE / • GR-1089-CORE - (Oct 2002) / • FCC 47CFR15, Classe A	HON HAI PRECISION INDUSTRY CO LTD	CISCO	MS390-24P-HW		16/22
8517.62.34	Aparelho para comutação de pacotes de dados, Switch Meraki serie MS390, com 24 portas GE L3, UPOE ESPECIFICAÇÕES DO PN : MS390-24U-HW / ESPECIFICAÇÕES GERAIS / • Camada-3 / • Opções de uplink modulares de 40G ou 10G em todos os modelos / • Suporte mGig / • Duas portas de empilhamento de hardware 120G dedicadas / • Suporte PoE+ e UpoE / • 802.1p Quality of Service, 8 queues (w/ 6 configurable for DSCP-to-CoS mapping) / • 802.1Q VLAN and trunking support for up to 4,094 VLANs (1000 active VLANs with STP enabled) / • Single Instance of 802.1s Multiple Spanning Tree Protocol (interoperable with RSTP, STP, PVST, RPVST) / • STP Enhancements: BPDU guard, Root guard, Loop guard, UDLD / • Broadcast storm control / • 802.1ab Link Layer Discovery Protocol (LLDP) and Cisco Discovery Protocol (CDP) / • 802.3ad Link aggregation with up to 8 ports per aggregate, Multichassis aggregates supported on stacked switches / • Port mirroring / • IGMP snooping for multicast filtering / • MAC Forwarding Entries: 32K / • StackPower em uma topologia em anel com suporte para até 4 switches / • 24 x 10/100/1000BASE-T Ethernet RJ45 com negociação automática e detecção de cruzamento (cruzamento MDIX automático) / • 4 x uplink SFP + 10 GbE / • 2 x portas de empilhamento / • Porta de gerenciamento RJ45 / DIMENSOES (A x L x P): / • (4.4 x 44.5 x 44.9cm) / ENERGIA / • Entrada de energia: 100 - 240 VAC, 47-63 Hz / • Consumo de energia: 8 - 908W / AMBIENTE: / • Temperatura de operação: (-5 a 45ºC) / • Umidade relativa do ar: Normal: 5 a 90% sem condensação. / SEGURANÇA: / • EN e IEC-60825-2 / • EN e IEC 60825-1 / • 21CFR1040 (2004/04) / • IEC-60825-2 (2004-06) / • ITU-T G.664 (2006). / EMC: / • ICES-003 4(2004) / • GR-1089-CORE / • GR-1089-CORE - (Oct 2002) / • FCC 47CFR15, Classe A	HON HAI PRECISION INDUSTRY CO LTD	CISCO	MS390-24U-HW		16/22
8517.62.34	Aparelho para comutação de pacotes de dados, Switch Meraki, serie MS390, com 24 portas mGig L3, UPOE ESPECIFICAÇÕES DO PN : MS390-24UX-HW / ESPECIFICAÇÕES GERAIS / • Camada-3 / • Opções de uplink modulares de 40G ou 10G em todos os modelos / • Suporte mGig / • Duas portas de empilhamento de hardware 120G dedicadas / • Suporte PoE+ e UpoE / • 802.1p Quality of Service, 8 queues (w/ 6 configurable for DSCP-to-CoS mapping) / • 802.1Q VLAN and trunking support for up to 4,094 VLANs (1000 active VLANs with STP enabled) / • Single Instance of 802.1s Multiple Spanning Tree Protocol (interoperable with RSTP, STP, PVST, RPVST) / • STP Enhancements: BPDU guard, Root guard, Loop guard, UDLD / • Broadcast storm control / • 802.1ab Link Layer Discovery Protocol (LLDP) and Cisco Discovery Protocol (CDP) / • 802.3ad Link aggregation with up to 8 ports per aggregate, Multichassis aggregates supported on stacked switches / • Port mirroring / • IGMP snooping for multicast filtering / • MAC Forwarding Entries: 32K / • StackPower em uma topologia em anel com suporte para até 4 switches / • 24 x 10/100/1000BASE-T Ethernet RJ45 com negociação automática e detecção de cruzamento (cruzamento MDIX automático) / • 4 x uplink SFP + 10 GbE / • 2 x portas de empilhamento / • Porta de gerenciamento RJ45 / DIMENSOES (A x L x P): / • (4.4 x 44.5 x 44.9cm) / ENERGIA / • Entrada de energia: 100 - 240 VAC, 47-63 Hz / • Consumo de energia: 8 - 908W / AMBIENTE: / • Temperatura de operação: (-5 a 45ºC) / • Umidade relativa do ar: Normal: 5 a 90% sem condensação. / SEGURANÇA: / • EN e IEC-60825-2 / • EN e IEC 60825-1 / • 21CFR1040 (2004/04) / • IEC-60825-2 (2004-06) / • ITU-T G.664 (2006). / EMC: / • ICES-003 4(2004) / • GR-1089-CORE / • GR-1089-CORE - (Oct 2002) / • FCC 47CFR15, Classe A	HON HAI PRECISION INDUSTRY CO LTD	CISCO	MS390-24UX-HW		16/22
8517.62.34	Aparelho para comutação de pacotes de dados, Switch Meraki serie MS390, com 48 portas GE, L3 ESPECIFICAÇÕES DO PN : MS390-48-HW / ESPECIFICAÇÕES GERAIS / • Comutação de acesso Gigabit com modelos de 24 e 48 portas e Suporte a PoE+ / • PoE de até 740 watts com suporte PoE+ e dinâmica / • Alocação de energia para alimentar APs, telefones, câmeras e outros dispositivos habilitados para PoE 4 interfaces de uplink 1G SFP em todos os modelos Switch sem bloqueio com suporte a largura de banda de até 104 Gbps / • Design sem ventoinha em modelos selecionados / • Garantia vitalícia de hardware e substituição avançada sem / • custo adicional / • 6 filas de QoS configuráveis para voz, vídeo e / • aplicativos de dados / • Baixo consumo de energia, design acústico silencioso e raso / • opções de profundidade de rack, permitindo implantação flexível na fiação / • armários, bem como escritórios e salas de aula / • 24 x 10/100/1000BASE-T Ethernet RJ45 com auto negociação e detecção de cruzamento (auto-MDIX cruzamento) / • 4 x 1G SFP uplink / • Porta de gerenciamento RJ45 / DIMENSOES (A x L x P): / • (4.40 x 44 x 25cm) / ENERGIA / • Entrada de energia: 100 - 240 VAC, 47-63 Hz / • Consumo de energia: 8 - 908W / AMBIENTE: / • Temperatura de operação: (0 a 45ºC) / • Umidade relativa do ar: Normal: 5 a 95% sem condensação. / SEGURANÇA: / • EN e IEC-60825-2 / • EN e IEC 60825-1 / • 21CFR1040 (2004/04) / • IEC-60825-2 (2004-06) / • ITU-T G.664 (2006). / EMC: / • ICES-003 4(2004) / • GR-1089-CORE / • GR-1089-CORE - (Oct 2002) / • FCC 47CFR15, Classe A	HON HAI PRECISION INDUSTRY CO LTD	CISCO	MS390-48-HW		16/22
8517.62.34	Aparelho para comutação de pacotes de dados, Switch Meraki MS390, com 48 portasGE, L3, POE ESPECIFICAÇÕES DO PN : MS390-48P-HW / ESPECIFICAÇÕES GERAIS / • Comutação de acesso Gigabit com modelos de 24 e 48 portas e Suporte a PoE+ / • PoE de até 740 watts com suporte PoE+ e dinâmica / • Alocação de energia para alimentar APs, telefones, câmeras e outros dispositivos habilitados para PoE 4 interfaces de uplink 1G SFP em todos os modelos Switch sem bloqueio com suporte a largura de banda de até 104 Gbps / • Design sem ventoinha em modelos selecionados / • Garantia vitalícia de hardware e substituição avançada sem / • custo adicional / • 6 filas de QoS configuráveis para voz, vídeo e / • aplicativos de dados / • Baixo consumo de energia, design acústico silencioso e raso / • opções de profundidade de rack, permitindo implantação flexível na fiação / • armários, bem como escritórios e salas de aula / • 24 x 10/100/1000BASE-T Ethernet RJ45 com auto negociação e detecção de cruzamento (auto-MDIX cruzamento) / • 4 x 1G SFP uplink / • Porta de gerenciamento RJ45 / DIMENSOES (A x L x P): / • (4.40 x 44 x 25cm) / ENERGIA / • Entrada de energia: 100 - 240 VAC, 47-63 Hz / • Consumo de energia: 8 - 908W / AMBIENTE: / • Temperatura de operação: (0 a 45ºC) / • Umidade relativa do ar: Normal: 5 a 95% sem condensação. / SEGURANÇA: / • EN e IEC-60825-2 / • EN e IEC 60825-1 / • 21CFR1040 (2004/04) / • IEC-60825-2 (2004-06) / • ITU-T G.664 (2006). / EMC: / • ICES-003 4(2004) / • GR-1089-CORE / • GR-1089-CORE - (Oct 2002) / • FCC 47CFR15, Classe A	HON HAI PRECISION INDUSTRY CO LTD	CISCO	MS390-48P-HW		16/22
8517.62.34	Aparelho para comutação de pacotes de dados, Switch Meraki Serie MS390, com 48 portas m5G L3 UPOE ESPECIFICAÇÕES DO PN : MS390-48UX2-HW / ESPECIFICAÇÕES GERAIS / • Comutação de acesso Gigabit com modelos de 24 e 48 portas e Suporte a PoE+ / • PoE de até 740 watts com suporte PoE+ e dinâmica / • Alocação de energia para alimentar APs, telefones, câmeras e outros dispositivos habilitados para PoE 4 interfaces de uplink 1G SFP em todos os modelos Switch sem bloqueio com suporte a largura de banda de até 104 Gbps / • Design sem ventoinha em modelos selecionados / • Garantia vitalícia de hardware e substituição avançada sem / • custo adicional / • 6 filas de QoS configuráveis para voz, vídeo e / • aplicativos de dados / • Baixo consumo de energia, design acústico silencioso e raso / • opções de profundidade de rack, permitindo implantação flexível na fiação / • armários, bem como escritórios e salas de aula / • 24 x 10/100/1000BASE-T Ethernet RJ45 com auto negociação e detecção de cruzamento (auto-MDIX cruzamento) / • 4 x 1G SFP uplink / • Porta de gerenciamento RJ45 / DIMENSOES (A x L x P): / • (4.40 x 44 x 25cm) / ENERGIA / • Entrada de energia: 100 - 240 VAC, 47-63 Hz / • Consumo de energia: 8 - 908W / AMBIENTE: / • Temperatura de operação: (0 a 45ºC) / • Umidade relativa do ar: Normal: 5 a 95% sem condensação. / SEGURANÇA: / • EN e IEC-60825-2 / • EN e IEC 60825-1 / • 21CFR1040 (2004/04) / • IEC-60825-2 (2004-06) / • ITU-T G.664 (2006). / EMC: / • ICES-003 4(2004) / • GR-1089-CORE / • GR-1089-CORE - (Oct 2002) / • FCC 47CFR15, Classe A	HON HAI PRECISION INDUSTRY CO LTD	CISCO	MS390-48UX2-HW		16/22
8517.62.34	Aparelho para comutação de pacotes de dados, Switch Meraki serie MS410-16, de gerenciamento de nuvem, com 16 portas GigE SFP ESPECIFICAÇÕES DO PN : MS410-16-HW / ESPECIFICAÇÕES GERAIS / • Comutação de acesso Gigabit com modelos de 16 portas e Suporte a PoE+ / • PoE de até 740 watts com suporte PoE+ e dinâmica / • Alocação de energia para alimentar APs, telefones, câmeras e outros dispositivos habilitados para PoE 4 interfaces de uplink 1G SFP em todos os modelos Switch sem bloqueio com suporte a largura de banda de até 104 Gbps / • Design sem ventoinha em modelos selecionados / • Garantia vitalícia de hardware e substituição avançada sem / • custo adicional / • 6 filas de QoS configuráveis para voz, vídeo e / • aplicativos de dados / • Baixo consumo de energia, design acústico silencioso e raso / • opções de profundidade de rack, permitindo implantação flexível na fiação / • armários, bem como escritórios e salas de aula / • 16 x 10/100/1000BASE-T Ethernet RJ45 com auto negociação e detecção de cruzamento (auto-MDIX cruzamento) / • 2 x 1G SFP uplink / • Porta de gerenciamento RJ45 / DIMENSOES (A x L x P): / • (4.40 x 44 x 25cm) / ENERGIA / • Entrada de energia: 100 - 240 VAC, 47-63 Hz / • Consumo de energia: 8 - 908W / AMBIENTE: / • Temperatura de operação: (0 a 45ºC) / • Umidade relativa do ar: Normal: 5 a 95% sem condensação. / SEGURANÇA: / • EN e IEC-60825-2 / • EN e IEC 60825-1 / • 21CFR1040 (2004/04) / • IEC-60825-2 (2004-06) / • ITU-T G.664 (2006). / EMC: / • ICES-003 4(2004) / • GR-1089-CORE / • GR-1089-CORE - (Oct 2002) / • FCC 47CFR15, Classe A	DELTA NETWORKS INC	CISCO	MS410-16-HW		16/22
8517.62.34	Aparelho para comutação de pacotes de dados, Switch Meraki MS425-32 L3, de gerenciameno de nuvem, com 32 portas 10G SFP+ ESPECIFICAÇÕES DO PN : MS425-32-HW / ESPECIFICAÇÕES GERAIS / • Comutação de acesso Gigabit com modelos de 32 portas e Suporte a PoE+ / • PoE de até 740 watts com suporte PoE+ e dinâmica / • Alocação de energia para alimentar APs, telefones, câmeras e outros dispositivos habilitados para PoE 4 interfaces de uplink 1G SFP em todos os modelos Switch sem bloqueio com suporte a largura de banda de até 104 Gbps / • Design sem ventoinha em modelos selecionados / • Garantia vitalícia de hardware e substituição avançada sem / • custo adicional / • 6 filas de QoS configuráveis para voz, vídeo e / • aplicativos de dados / • Baixo consumo de energia, design acústico silencioso e raso / • opções de profundidade de rack, permitindo implantação flexível na fiação / • armários, bem como escritórios e salas de aula / • 16 x 10/100/1000BASE-T Ethernet RJ45 com auto negociação e detecção de cruzamento (auto-MDIX cruzamento) / • 2 x 1G SFP uplink / • Porta de gerenciamento RJ45 / DIMENSOES (A x L x P): / • (4.40 x 44 x 25cm) / ENERGIA / • Entrada de energia: 100 - 240 VAC, 47-63 Hz / • Consumo de energia: 8 - 908W / AMBIENTE: / • Temperatura de operação: (0 a 45ºC) / • Umidade relativa do ar: Normal: 5 a 95% sem condensação. / SEGURANÇA: / • EN e IEC-60825-2 / • EN e IEC 60825-1 / • 21CFR1040 (2004/04) / • IEC-60825-2 (2004-06) / • ITU-T G.664 (2006). / EMC: / • ICES-003 4(2004) / • GR-1089-CORE / • GR-1089-CORE - (Oct 2002) / • FCC 47CFR15, Classe A	DELTA NETWORKS INC	CISCO	MS425-32-HW		16/22
8517.62.34	Comutador Cisco B22, entensor Fabric, para Dell, codigo N2K-B22DELL-PESPECIFICAÇÕES DO PN : N2K-B22DELL-P / ESPECIFICAÇÕES GERAIS: / • Fabric speed: 80 Gbps em cada sentido (160 Gbps full duplex). / • Oversubscription: 4:1 / • Performance: Encaminhamento de Hardware a 560 Gbps ou 595 Mpps. / NEBS: / • O Cisco Nexus 2248TP e 2232PP atender NEBS nível 3 padrões ( revisão de hardware 3). / SOFTWARE: / • Cisco NX-OS Release 4.2 (Nexus 5000 Series) / • Cisco NX-OS Release 5.2 (Nexus 7000 Series). / DIMENSOES (A x L x P): / • (4.37 x 43.94 x 44.96 cm). / AMBIENTE: / • Temperatura operacional: (0 a 40°C) / • Temperatura não operacional: (-20 a 70°C) / • Umidade: 5-95% (sem condensação). / ENERGIA: / • Fonte de alimentacao: N2200-PAC-400W, N2200-PAC-400W-B, e N2200-PDC-400W. / • Potência de operação típica de entrada: 225W (Max 270W). / • Corrente de entrada: 2.5A/4.1A (típico / máximo). / • Corrente de Saida: 20A/33A (típico / máximo). / • Dissipação de calor: 806/1330 BTU / hora (típico / máximo). / SEGURANÇA: / • UL 60950-1 / • CAN/CSA-C22.2 No. 60950-1EN 60950-1 / • IEC 60950-1AS/NZS 60950-1GB4943. / EMC: / • 47CFR Parte 15 (CFR 47) Classe A / • AS/NZS CISPR22 Classe A / • CISPR22 Classe A / • EN55022 Classe A / • ICES003 Classe A / • VCCI Classe A / • EN61000-3-2 / • EN61000-3-3 / • KN22 Classe A / • CNS13438 Classe A.	Jabil Circuit (Suzhou) Ltd.	CISCO	N2K-B22DELL-P		19/19
8517.62.34	Comutador Cisco B22, entensor Fabric, para Fujitsu, codigo N2K-B22FTS-P=ESPECIFICAÇÕES DO PN : N2K-B22FTS-P= / ESPECIFICAÇÕES GERAIS: / • Fabric speed: 80 Gbps em cada sentido (160 Gbps full duplex). / • Oversubscription: 4:1 / • Performance: Encaminhamento de Hardware a 560 Gbps ou 595 Mpps. / NEBS: / • O Cisco Nexus 2248TP e 2232PP atender NEBS nível 3 padrões ( revisão de hardware 3). / SOFTWARE: / • Cisco NX-OS Release 4.2 (Nexus 5000 Series) / • Cisco NX-OS Release 5.2 (Nexus 7000 Series). / DIMENSOES (A x L x P): / • (4.37 x 43.94 x 44.96 cm). / AMBIENTE: / • Temperatura operacional: (0 a 40°C) / • Temperatura não operacional: (-20 a 70°C) / • Umidade: 5-95% (sem condensação). / ENERGIA: / • Fonte de alimentacao: N2200-PAC-400W, N2200-PAC-400W-B, e N2200-PDC-400W. / • Potência de operação típica de entrada: 225W (Max 270W). / • Corrente de entrada: 2.5A/4.1A (típico / máximo). / • Corrente de Saida: 20A/33A (típico / máximo). / • Dissipação de calor: 806/1330 BTU / hora (típico / máximo). / SEGURANÇA: / • UL 60950-1 / • CAN/CSA-C22.2 No. 60950-1EN 60950-1 / • IEC 60950-1AS/NZS 60950-1GB4943. / EMC: / • 47CFR Parte 15 (CFR 47) Classe A / • AS/NZS CISPR22 Classe A / • CISPR22 Classe A / • EN55022 Classe A / • ICES003 Classe A / • VCCI Classe A / • EN61000-3-2 / • EN61000-3-3 / • KN22 Classe A / • CNS13438 Classe A.	Jabil Circuit (Suzhou) Ltd.	CISCO	N2K-B22FTS-P=		19/19
8517.62.34	Comutador Cisco Nexus B22, de entensor Fabric para HP, codigo N2K-B22HP-P=ESPECIFICAÇÕES DO PN : N2K-B22HP-P= / ESPECIFICAÇÕES GERAIS: / • Fabric speed: 80 Gbps em cada sentido (160 Gbps full duplex). / • Oversubscription: 4:1 / • Performance: Encaminhamento de Hardware a 560 Gbps ou 595 Mpps. / NEBS: / • O Cisco Nexus 2248TP e 2232PP atender NEBS nível 3 padrões ( revisão de hardware 3). / SOFTWARE: / • Cisco NX-OS Release 4.2 (Nexus 5000 Series) / • Cisco NX-OS Release 5.2 (Nexus 7000 Series). / DIMENSOES (A x L x P): / • (4.37 x 43.94 x 44.96 cm). / AMBIENTE: / • Temperatura operacional: (0 a 40°C) / • Temperatura não operacional: (-20 a 70°C) / • Umidade: 5-95% (sem condensação). / ENERGIA: / • Fonte de alimentacao: N2200-PAC-400W, N2200-PAC-400W-B, e N2200-PDC-400W. / • Potência de operação típica de entrada: 225W (Max 270W). / • Corrente de entrada: 2.5A/4.1A (típico / máximo). / • Corrente de Saida: 20A/33A (típico / máximo). / • Dissipação de calor: 806/1330 BTU / hora (típico / máximo). / SEGURANÇA: / • UL 60950-1 / • CAN/CSA-C22.2 No. 60950-1EN 60950-1 / • IEC 60950-1AS/NZS 60950-1GB4943. / EMC: / • 47CFR Parte 15 (CFR 47) Classe A / • AS/NZS CISPR22 Classe A / • CISPR22 Classe A / • EN55022 Classe A / • ICES003 Classe A / • VCCI Classe A / • EN61000-3-2 / • EN61000-3-3 / • KN22 Classe A / • CNS13438 Classe A.	HON HAI PRECISION INDUSTRY CO LTD	CISCO	N2K-B22HP-P=		28/19
8517.62.34	Comutador Cisco B22, entensor Fabric, para IBM, codigo N2K-B22IBM-P=ESPECIFICAÇÕES DO PN : N2K-B22IBM-P= / ESPECIFICAÇÕES GERAIS: / • Fabric speed: 80 Gbps em cada sentido (160 Gbps full duplex). / • Oversubscription: 4:1 / • Performance: Encaminhamento de Hardware a 560 Gbps ou 595 Mpps. / NEBS: / • O Cisco Nexus 2248TP e 2232PP atender NEBS nível 3 padrões ( revisão de hardware 3). / SOFTWARE: / • Cisco NX-OS Release 4.2 (Nexus 5000 Series) / • Cisco NX-OS Release 5.2 (Nexus 7000 Series). / DIMENSOES (A x L x P): / • (4.37 x 43.94 x 44.96 cm). / AMBIENTE: / • Temperatura operacional: (0 a 40°C) / • Temperatura não operacional: (-20 a 70°C) / • Umidade: 5-95% (sem condensação). / ENERGIA: / • Fonte de alimentacao: N2200-PAC-400W, N2200-PAC-400W-B, e N2200-PDC-400W. / • Potência de operação típica de entrada: 225W (Max 270W). / • Corrente de entrada: 2.5A/4.1A (típico / máximo). / • Corrente de Saida: 20A/33A (típico / máximo). / • Dissipação de calor: 806/1330 BTU / hora (típico / máximo).	Jabil Circuit (Suzhou) Ltd.	CISCO	N2K-B22IBM-P=		38/19
8517.62.34	Aparelho para comutação de pacotes de dados, Switch Cisco B22, extensor Fabric, para IBM ESPECIFICAÇÕES DO PN : N2K-B22IBM-P= ESPECIFICAÇÕES GERAIS: / • Fabric speed: 80 Gbps em cada sentido (160 Gbps full duplex). / • Oversubscription: 4:1 / • Performance: Encaminhamento de Hardware a 560 Gbps ou 595 Mpps. / NEBS: / • O Cisco Nexus 2248TP e 2232PP atender NEBS nível 3 padrões ( revisão de hardware 3). / SOFTWARE: / • Cisco NX-OS Release 4.2 (Nexus 5000 Series) / • Cisco NX-OS Release 5.2 (Nexus 7000 Series). / DIMENSOES (A x L x P): / • (4.37 x 43.94 x 44.96 cm). / AMBIENTE: / • Temperatura operacional: (0 a 40°C) / • Temperatura não operacional: (-20 a 70°C) / • Umidade: 5-95% (sem condensação). / ENERGIA: / • Fonte de alimentacao: N2200-PAC-400W, N2200-PAC-400W-B, e N2200-PDC-400W. / • Potência de operação típica de entrada: 225W (Max 270W). / • Corrente de entrada: 2.5A/4.1A (típico / máximo). / • Corrente de Saida: 20A/33A (típico / máximo). / • Dissipação de calor: 806/1330 BTU / hora (típico / máximo). / SEGURANÇA: / • UL 60950-1 / • CAN/CSA-C22.2 No. 60950-1EN 60950-1 / • IEC 60950-1AS/NZS 60950-1GB4943. / EMC: / • 47CFR Parte 15 (CFR 47) Classe A / • AS/NZS CISPR22 Classe A / • CISPR22 Classe A / • EN55022 Classe A / • ICES003 Classe A / • VCCI Classe A / • EN61000-3-2 / • EN61000-3-3 / • KN22 Classe A / • CNS13438 Classe A.	HON HAI PRECISION INDUSTRY CO LTD	CISCO	N2K-B22IBM-P=1		15/22
8517.62.34	Comutador Cisco Nexus série 2K GE, com 24 portas 100/1000-T e 2 portas 10GE, (req. SFP+), com 2 fonte de alimentacao AC e 1 modulo microventilador, código N2K-C2224TP-1GEESPECIFICAÇÕES DO PN : N2K-C2224TP-1GE / ESPECIFICAÇÕES GERAIS / • 24 portas Ethernet 10/100/1000 / • Leds de status / • Porta console / • Porta auxiliar / AMBIENTE: / • Temperatura operacional: 32 a 104°F (0 a 40°C) / • Temperatura de armazenamento: -4 a 158°F (-20 a 70°C) / ENERGIA: / • Fonte com potência de 350W a 400W / DIMENSÕES(AxLxP): / • 1.72 x 17.3 x 17.7 in. (4.37 x 43.94 x 44.96 cm) / SEGURANÇA: / • UL 60950-1 / • CAN/CSA-C22.2 No. 60950-1EN 60950-1 / • IEC 60950-1AS/NZS 60950-1GB4943 / EMC: / • 47CFR Parte 15 (CFR 47) Classe A / • AS/NZS CISPR22 Classe A / • CISPR22 Classe A / • EN55022 Classe A / • ICES003 Classe A / • VCCI Classe A / • EN61000-3-2 / • EN61000-3-3 / • KN22 Classe A / • CNS13438 Classe A	Jabil Circuit (Suzhou) Ltd.	CISCO	N2K-C2224TP-1GE		14/19
8517.62.34	Comutador Cisco Nexus serie N2K, com 2 fonte de alimentacao AC, 1 microventilador, 32 portas 1/10GE e 8 portas 10GE, código N2K-C2232PP-10GEESPECIFICAÇÕES DO PN : N2K-C2232PP-10GE / ESPECIFICAÇÕES GERAIS: / • Fabric speed: 80 Gbps em cada sentido (160 Gbps full duplex). / • Oversubscription: 4:1 / • Performance: Encaminhamento de Hardware a 560 Gbps ou 595 Mpps. / NEBS: / • O Cisco Nexus 2248TP e 2232PP atender NEBS nível 3 padrões ( revisão de hardware 3). / SOFTWARE: / • Cisco NX-OS Release 4.2 (Nexus 5000 Series) / • Cisco NX-OS Release 5.2 (Nexus 7000 Series). / DIMENSOES (A x L x P): / • (4.37 x 43.94 x 44.96 cm). / AMBIENTE: / • Temperatura operacional: (0 a 40°C) / • Temperatura não operacional: (-20 a 70°C) / • Umidade: 5-95% (sem condensação). / ENERGIA: / • Fonte de alimentacao: N2200-PAC-400W, N2200-PAC-400W-B, e N2200-PDC-400W. / • Potência de operação típica de entrada: 225W (Max 270W). / • Corrente de entrada: 2.5A/4.1A (típico / máximo). / • Corrente de Saida: 20A/33A (típico / máximo). / • Dissipação de calor: 806/1330 BTU / hora (típico / máximo). / SEGURANÇA: / • UL 60950-1 / • CAN/CSA-C22.2 No. 60950-1EN 60950-1 / • IEC 60950-1AS/NZS 60950-1GB4943. / EMC: / • 47CFR Parte 15 (CFR 47) Classe A / • AS/NZS CISPR22 Classe A / • CISPR22 Classe A / • EN55022 Classe A / • ICES003 Classe A / • VCCI Classe A / • EN61000-3-2 / • EN61000-3-3 / • KN22 Classe A / • CNS13438 Classe A.	Jabil Circuit (Suzhou) Ltd.	CISCO	N2K-C2232PP-10GE		28/19
8517.62.34	Comutador Cisco serie Nexus 2K, 10GE, com 2 fontes de alimentacao AC, 1 microventilador, 32 portas 1/10GT e modulo uplink, codigo N2K-C2232TM-10GEESPECIFICAÇÕES DO PN : N2K-C2232TM-10GE / ESPECIFICAÇÕES GERAIS / • 24 portas Ethernet 10/100/1000 / • Leds de status / • Porta console / • Porta auxiliar / AMBIENTE: / • Temperatura operacional: 32 a 104°F (0 a 40°C) / • Temperatura de armazenamento: -4 a 158°F (-20 a 70°C) / ENERGIA: / • Fonte com potência de 350W a 400W / DIMENSÕES(AxLxP): / • 1.72 x 17.3 x 17.7 in. (4.37 x 43.94 x 44.96 cm) / SEGURANÇA: / • UL 60950-1 / • CAN/CSA-C22.2 No. 60950-1EN 60950-1 / • IEC 60950-1AS/NZS 60950-1GB4943 / EMC: / • 47CFR Parte 15 (CFR 47) Classe A / • AS/NZS CISPR22 Classe A / • CISPR22 Classe A / • EN55022 Classe A / • ICES003 Classe A / • VCCI Classe A / • EN61000-3-2 / • EN61000-3-3 / • KN22 Classe A / • CNS13438 Classe A	Foxconn Cz s.r.o.	CISCO	N2K-C2232TM-10GE		14/19
8517.62.34	Comutador Cisco serie Nexus 2K 10GE, sem PS e sem ventilador, com 32 portas 1/10GT + modulo Uplink, codigo N2K-C2232TM-E-10G=ESPECIFICAÇÕES DO PN : N2K-C2232TM-E-10G= / ESPECIFICAÇÕES GERAIS / • 24 portas Ethernet 10/100/1000 / • Leds de status / • Porta console / • Porta auxiliar / AMBIENTE: / • Temperatura operacional: 32 a 104°F (0 a 40°C) / • Temperatura de armazenamento: -4 a 158°F (-20 a 70°C) / ENERGIA: / • Fonte com potência de 350W a 400W / DIMENSÕES(AxLxP): / • 1.72 x 17.3 x 17.7 in. (4.37 x 43.94 x 44.96 cm) / SEGURANÇA: / • UL 60950-1 / • CAN/CSA-C22.2 No. 60950-1EN 60950-1 / • IEC 60950-1AS/NZS 60950-1GB4943 / EMC: / • 47CFR Parte 15 (CFR 47) Classe A / • AS/NZS CISPR22 Classe A / • CISPR22 Classe A / • EN55022 Classe A / • ICES003 Classe A / • VCCI Classe A / • EN61000-3-2 / • EN61000-3-3 / • KN22 Classe A / • CNS13438 Classe A	HON HAI PRECISION INDUSTRY CO LTD	CISCO	N2K-C2232TM-E-10G=		19/19
8517.62.34	Comutador Cisco Serie Nexus 2K 10GE, com 48 portas 1/10GE SFP+ e 4 portas 40G QSFP, (sem microventilador/PS), codigo N2K-C2248PQ-10GE=ESPECIFICAÇÕES DO PN : N2K-C2248PQ-10GE= / ESPECIFICAÇÕES GERAIS: / • 48 portas 100/1000BASE-T / • 8 portas 10Gigabit Ethernet fabric interface (SPF+) / • Canais de fibra sobre Ethernet ( FCoE ) / • Host interface (SPF+) / DIMENSÕES: ( HxWxD) / • 1.72 x 17.3 x 17.7 in. (4.37 x 43.94 x 44.96 cm) / AMBIENTE: / • TEMPERATURA OPERACIONAL: 32 a 104°F (0 a 40°C) / • Temperatura não operacional: -4 a 158°F (-20 a 70°C) / • Umidade relative: 5 até 95% / ENERGIA; / • Entrada: 110V / • 1.0A/1.2A / SAFETY: / • UL 60950-1 / • CAN/CSA-C22.2 No. 60950-1EN 60950-1 / • IEC 60950-1AS/NZS 60950-1GB4943 / EMC: / • 47CFR Part 15 (CFR 47) Classe A / • AS/NZS CISPR22 Classe A / • CISPR22 Classe A / • EN55022 Classe A / • ICES003 Classe A / • VCCI Classe A / • EN61000-3-2 / • EN61000-3-3 / • KN22 Classe A / • CNS13438 Classe A / • EN50082-1 / • EN61000-6-1 / • EN55024 / • CISPR24 / • EN300386 / • KN 61000-4 series	Foxconn Cz s.r.o.	CISCO	N2K-C2248PQ-10GE=		19/19
8517.62.34	Comutador Cisco Serie Nexus 2K GE, 2 fontes de alimentacao AC e 1 modulo de ventilacao, com 48 portas 100/1000-T e 4 portas 10GE, codigo N2K-C2248TP-1GEESPECIFICAÇÕES DO PN : N2K-C2248TP-1GE / ESPECIFICAÇÕES GERAIS: / INTERFACES DE HOST: / • 48 / TIPO DE INTERFACES DE HOST: / • Portas 100BASE-T/1000BASE-T: conectores RJ-45 / INTERFACES DE FABRIC: / • 4 / TIPO DE INTERFACES DE FABRIC: / • Fibra: (FET-10G) e SFP+ ópticos (SFP-10G-SR e SFP-10G-LR) / • Cobre: Cabos de cobre 10 Gigabit Ethernet SFP+ Twinax passivos (SFP-H10GB-CU1M, SFP-H10GB-CU3M e SFP-H10GB-CU5M) e cabos de cobre Twinax ativos (SFP-H10GB-ACU7M e SFP-H10GB-ACU10M) / • Distancia entre o Cisco Nexus 2000 Series Fabric Extender e o Cisco Nexus 5000 Series Switch: Ate 3 km / • Distancia entre o Cisco Nexus 2000 Series Fabric Extender e o Cisco Nexus 7000 Series Switch: Ate 10 km / VELOCIDADE DA FABRIC: / • 40 Gbps em cada direção (80 Gbps full duplex) / SOBRE-SUBSCRIÇÃO: / • 1.2:1 / PERFORMANCE: / • Encaminhamento em hardware a 176 Gbps ou 131 mpps / SWITCH CISCO PAI: / • Cisco Nexus 5000 Series / • Cisco Nexus 7000 Series / SOFTWARE MÍNIMO: / • Cisco NX-OS Versão 4.2 (Nexus 5000 Series) / • Cisco NX-OS Versão 5.1 (Nexus 7000 Series) / DIMENSOES (A x L x P): / • 4.37 x 43.94 x 44.96 cm / INDICADORES E ESPECIFICAÇÃO DE PORTA: / • Status do sistema: verde (operacional), ambar (falha), ambar piscando (inicialização do POST), desligado (sem energia) / • LED Localizador: localizador azul claro / • Status da porta: verde (link estabelecido), ambar (administrativamente desabilitado), ambar piscando (falha) / • Status da FAN: verde (operacional), ambar (falha) / • Status de energia: verde (operacional), ambar (falha) / AMBIENTE: / • Temperatura operacional: 0 a 40°C / • Temperatura de não-operacional: -20 a 70°C / • Humidade: 5 a 95 % (sem-condensação) / • Altitude: 0 a 3000m / ENERGIA: / • N2200-PAC-400W, N2200-PAC-400W-B e N2200-PDC-400W / • 1.0A/1.2A (típica/maxima) / • NOTA: Entrada de corrente listada para 110V; divida por 2 para 220V. Além desta taxa a fonte irá oscilar ao ligar em AC por uma fração de segundos / SEGURANÇA: / • UL/CSA 60950 (2003) / • GR-1089-CORE / • IEC 60825-1, EN60825-1 / • Bellcore NEBS: Level 3 / • IEC 825-1 (Classe 1) / EMC: / • EMC: FCC Parte 15 (CFR 47) Classe A / • EMC Directive 89/336/EEC / • EMC Directive 2004/108/EC / • EN55022: 2006 / • EN55024: 1998, A1:2001, A2:2003 / • EN61000-3-2: 2006 / • EN61000-3-3: 1995, A1;2001, A2:2005	Jabil Circuit (Suzhou) Ltd.	CISCO	N2K-C2248TP-1GE		28/19
8517.62.34	Comutador Cisco Nexus série 2K, com 48 portas 100/1000-T e 4 portas 10GE (requer SFP+), reposicao sem microventilador e fonte de alimentacao, código N2K-C2248TP-E-1GE=ESPECIFICAÇÕES DO PN : N2K-C2248TP-E-1GE= / ESPECIFICAÇÕES GERAIS: / • 48 portas 100/1000BASE-T / • 4 portas 10GE / • Canais de fibra sobre Ethernet ( FCoE ) / • Host interface (SPF+) / AMBIENTE: / • TEMPERATURA OPERACIONAL: 32 a 104°F (0 a 40°C) / • Temperatura não operacional: -4 a 158°F (-20 a 70°C) / • Umidade relative: 5 até 95% / ENERGIA; / • Entrada: 110V / • 1.0A/1.2A / SAFETY: / • UL 60950-1 / • CAN/CSA-C22.2 No. 60950-1EN 60950-1 / • IEC 60950-1AS/NZS 60950-1GB4943 / EMC: / • 47CFR Part 15 (CFR 47) Classe A / • AS/NZS CISPR22 Classe A / • CISPR22 Classe A / • EN55022 Classe A / • ICES003 Classe A / • VCCI Classe A / • EN61000-3-2 / • EN61000-3-3 / • KN22 Classe A / • CNS13438 Classe A / • EN50082-1 / • EN61000-6-1 / • EN55024 / • CISPR24 / • EN300386 / • KN 61000-4 series	HON HAI PRECISION INDUSTRY CO LTD	CISCO	N2K-C2248TP-E-1GE=		28/19
8517.62.34	Aparelho para comutação de pacotes de dados, Switch Cisco Nexus série 2K, com 48 portas 100/1000-T e 4 portas 10GE (requer SFP+), reposicao sem microventilador e fonte de alimentacao ESPECIFICAÇÕES DO PN : N2K-C2248TP-E-1GE= ESPECIFICAÇÕES GERAIS: / • 48 portas 100/1000BASE-T / • 4 portas 10GE / • Canais de fibra sobre Ethernet ( FCoE ) / • Host interface (SPF+) / AMBIENTE: / • TEMPERATURA OPERACIONAL: 32 a 104°F (0 a 40°C) / • Temperatura não operacional: -4 a 158°F (-20 a 70°C) / • Umidade relative: 5 até 95% / ENERGIA; / • Entrada: 110V / • 1.0A/1.2A / SAFETY: / • UL 60950-1 / • CAN/CSA-C22.2 No. 60950-1EN 60950-1 / • IEC 60950-1AS/NZS 60950-1GB4943 / EMC: / • 47CFR Part 15 (CFR 47) Classe A / • AS/NZS CISPR22 Classe A / • CISPR22 Classe A / • EN55022 Classe A / • ICES003 Classe A / • VCCI Classe A / • EN61000-3-2 / • EN61000-3-3 / • KN22 Classe A / • CNS13438 Classe A / • EN50082-1 / • EN61000-6-1 / • EN55024 / • CISPR24 / • EN300386 / • KN 61000-4 series	HON HAI PRECISION INDUSTRY CO LTD	CISCO	N2K-C2248TP-E-1GE=1		15/22
8517.62.34	Comutador Cisco Nexus 2332TQ, com 32 portas 1/10GT e 4 portas 40G QSFP, sem fonte de alimentacao, codigo N2K-C2332TQ-10GT=ESPECIFICAÇÕES DO PN : N2K-C2332TQ-10GT= / ESPECIFICAÇÕES GERAIS / • 24 portas Ethernet 10/100/1000 / • Leds de status / • Porta console / • Porta auxiliar / AMBIENTE: / • Temperatura operacional: 32 a 104°F (0 a 40°C) / • Temperatura de armazenamento: -4 a 158°F (-20 a 70°C) / ENERGIA: / • Fonte com potência de 350W a 400W / DIMENSÕES(AxLxP): / • 1.72 x 17.3 x 17.7 in. (4.37 x 43.94 x 44.96 cm) / SEGURANÇA: / • UL 60950-1 / • CAN/CSA-C22.2 No. 60950-1EN 60950-1 / • IEC 60950-1AS/NZS 60950-1GB4943 / EMC: / • 47CFR Parte 15 (CFR 47) Classe A / • AS/NZS CISPR22 Classe A / • CISPR22 Classe A / • EN55022 Classe A / • ICES003 Classe A / • VCCI Classe A / • EN61000-3-2 / • EN61000-3-3 / • KN22 Classe A / • CNS13438 Classe A	Jabil Circuit (Suzhou) Ltd.	CISCO	N2K-C2332TQ-10GT=		38/19
8517.62.34	Aparelho para comutação de pacotes de dados, Switch Cisco Nexus 2332TQ, com 32 portas 1/10GT e 4 portas 40G QSFP, sem fonte de alimentação ESPECIFICAÇÕES DO PN : N2K-C2332TQ-10GT= ESPECIFICAÇÕES GERAIS / • 24 portas Ethernet 10/100/1000 / • Leds de status / • Porta console / • Porta auxiliar / AMBIENTE: / • Temperatura operacional: 32 a 104°F (0 a 40°C) / • Temperatura de armazenamento: -4 a 158°F (-20 a 70°C) / ENERGIA: / • Fonte com potência de 350W a 400W / DIMENSÕES(AxLxP): • 1.72 x 17.3 x 17.7 in. (4.37 x 43.94 x 44.96 cm) / SEGURANÇA: / • UL 60950-1 / • CAN/CSA-C22.2 No. 60950-1EN 60950-1 / • IEC 60950-1AS/NZS 60950-1GB4943 / EMC: / • 47CFR Parte 15 (CFR 47) Classe A / • AS/NZS CISPR22 Classe A / • CISPR22 Classe A / • EN55022 Classe A / • ICES003 Classe A / • VCCI Classe A / • EN61000-3-2 / • EN61000-3-3 / • KN22 Classe A / • CNS13438 Classe A	HON HAI PRECISION INDUSTRY CO LTD	CISCO	N2K-C2332TQ-10GT=1		15/22
8517.62.34	Comutador Cisco Nexus 2348TQ, com 48 portas 1/10T e 6 portas 40G QSFP (nao inlcui fonte de alimentacao/microventilador), codigo N2K-C2348TQ-10GE=ESPECIFICAÇÕES DO PN : N2K-C2348TQ-10GE= / ESPECIFICAÇÕES GERAIS / • 24 portas Ethernet 10/100/1000 / • Leds de status / • Porta console / • Porta auxiliar / AMBIENTE: / • Temperatura operacional: 32 a 104°F (0 a 40°C) / • Temperatura de armazenamento: -4 a 158°F (-20 a 70°C) / ENERGIA: / • Fonte com potência de 350W a 400W / DIMENSÕES(AxLxP): / • 1.72 x 17.3 x 17.7 in. (4.37 x 43.94 x 44.96 cm) / SEGURANÇA: / • UL 60950-1 / • CAN/CSA-C22.2 No. 60950-1EN 60950-1 / • IEC 60950-1AS/NZS 60950-1GB4943 / EMC: / • 47CFR Parte 15 (CFR 47) Classe A / • AS/NZS CISPR22 Classe A / • CISPR22 Classe A / • EN55022 Classe A / • ICES003 Classe A / • VCCI Classe A / • EN61000-3-2 / • EN61000-3-3 / • KN22 Classe A / • CNS13438 Classe A	Jabil Circuit (Suzhou) Ltd.	CISCO	N2K-C2348TQ-10GE=		28/19
8517.62.34	Aparelho para comutação de pacotes de dados, Switch Cisco Nexus 2348TQ, com 48 portas 1/10T e 6 portas 40G QSFP (nao inlcui fonte de alimentacao/microventilador) ESPECIFICAÇÕES DO PN : N2K-C2348TQ-10GE= ESPECIFICAÇÕES GERAIS / • 24 portas Ethernet 10/100/1000 / • Leds de status / • Porta console / • Porta auxiliar / AMBIENTE: / • Temperatura operacional: 32 a 104°F (0 a 40°C) / • Temperatura de armazenamento: -4 a 158°F (-20 a 70°C) / ENERGIA: / • Fonte com potência de 350W a 400W / DIMENSÕES(AxLxP): • 1.72 x 17.3 x 17.7 in. (4.37 x 43.94 x 44.96 cm) / SEGURANÇA: / • UL 60950-1 / • CAN/CSA-C22.2 No. 60950-1EN 60950-1 / • IEC 60950-1AS/NZS 60950-1GB4943 / EMC: / • 47CFR Parte 15 (CFR 47) Classe A / • AS/NZS CISPR22 Classe A / • CISPR22 Classe A / • EN55022 Classe A / • ICES003 Classe A / • VCCI Classe A / • EN61000-3-2 / • EN61000-3-3 / • KN22 Classe A / • CNS13438 Classe A	HON HAI PRECISION INDUSTRY CO LTD	CISCO	N2K-C2348TQ-10GE=1		15/22
8517.62.34	Comutador Cisco Nexus 2348TQ-E, com 48 portas 1/10T e 6 portas 40G QSFP (sem fonte de alimentacao e microventilador), codigo N2K-C2348TQ-10G-E=ESPECIFICAÇÕES DO PN : N2K-C2348TQ-10G-E= / ESPECIFICAÇÕES GERAIS / • 24 portas Ethernet 10/100/1000 / • Leds de status / • Porta console / • Porta auxiliar / AMBIENTE: / • Temperatura operacional: 32 a 104°F (0 a 40°C) / • Temperatura de armazenamento: -4 a 158°F (-20 a 70°C) / ENERGIA: / • Fonte com potência de 350W a 400W / DIMENSÕES(AxLxP): / • 1.72 x 17.3 x 17.7 in. (4.37 x 43.94 x 44.96 cm) / SEGURANÇA: / • UL 60950-1 / • CAN/CSA-C22.2 No. 60950-1EN 60950-1 / • IEC 60950-1AS/NZS 60950-1GB4943 / EMC: / • 47CFR Parte 15 (CFR 47) Classe A / • AS/NZS CISPR22 Classe A / • CISPR22 Classe A / • EN55022 Classe A / • ICES003 Classe A / • VCCI Classe A / • EN61000-3-2 / • EN61000-3-3 / • KN22 Classe A / • CNS13438 Classe	Jabil Circuit (Suzhou) Ltd.	CISCO	N2K-C2348TQ-10G-EA=		19/19
8517.62.34	Aparelho para comutação de pacotes de dados, Switch Cisco Nexus 2348TQ-E, com 48 portas 1/10T e 6 portas 40G QSFP (sem fonte de alimentacao e microventilador) ESPECIFICAÇÕES DO PN : N2K-C2348TQ-10G-E= ESPECIFICAÇÕES GERAIS / • 24 portas Ethernet 10/100/1000 / • Leds de status / • Porta console / • Porta auxiliar / AMBIENTE: / • Temperatura operacional: 32 a 104°F (0 a 40°C) / • Temperatura de armazenamento: -4 a 158°F (-20 a 70°C) / ENERGIA: / • Fonte com potência de 350W a 400W / DIMENSÕES(AxLxP): • 1.72 x 17.3 x 17.7 in. (4.37 x 43.94 x 44.96 cm) / SEGURANÇA: / • UL 60950-1 / • CAN/CSA-C22.2 No. 60950-1EN 60950-1 / • IEC 60950-1AS/NZS 60950-1GB4943 / EMC: / • 47CFR Parte 15 (CFR 47) Classe A / • AS/NZS CISPR22 Classe A / • CISPR22 Classe A / • EN55022 Classe A / • ICES003 Classe A / • VCCI Classe A / • EN61000-3-2 / • EN61000-3-3 / • KN22 Classe A / • CNS13438 Classe A	HON HAI PRECISION INDUSTRY CO LTD	CISCO	N2K-C2348TQ-10G-EA=1		15/22
8517.62.34	Comutador Cisco Nexus 2348UPQ, com 48 portas 1/10GE SFP+ e 6 portas 40G QSFP, sem fonte de alimentacao/microventilador, codigo N2K-C2348UPQ-10GE=ESPECIFICAÇÕES DO PN : N2K-C2348UPQ-10GE= / ESPECIFICAÇÕES GERAIS / • 24 portas Ethernet 10/100/1000 / • Leds de status / • Porta console / • Porta auxiliar / AMBIENTE: / • Temperatura operacional: 32 a 104°F (0 a 40°C) / • Temperatura de armazenamento: -4 a 158°F (-20 a 70°C) / ENERGIA: / • Fonte com potência de 350W a 400W / DIMENSÕES(AxLxP): / • 1.72 x 17.3 x 17.7 in. (4.37 x 43.94 x 44.96 cm) / SEGURANÇA: / • UL 60950-1 / • CAN/CSA-C22.2 No. 60950-1EN 60950-1 / • IEC 60950-1AS/NZS 60950-1GB4943 / EMC: / • 47CFR Parte 15 (CFR 47) Classe A / • AS/NZS CISPR22 Classe A / • CISPR22 Classe A / • EN55022 Classe A / • ICES003 Classe A / • VCCI Classe A / • EN61000-3-2 / • EN61000-3-3 / • KN22 Classe A / • CNS13438 Classe A	Jabil Circuit (Suzhou) Ltd.	CISCO	N2K-C2348UPQ-10GE=		28/19
8517.62.34	Aparelho para comutação de pacotes de dados, Switch Cisco Nexus 2348UPQ, com 48 portas 1/10GE SFP+ e 6 portas 40G QSFP, sem fonte de alimentacao/microventilador ESPECIFICAÇÕES DO PN : N2K-C2348UPQ-10GE= ESPECIFICAÇÕES GERAIS / • 24 portas Ethernet 10/100/1000 / • Leds de status / • Porta console / • Porta auxiliar / AMBIENTE: / • Temperatura operacional: 32 a 104°F (0 a 40°C) / • Temperatura de armazenamento: -4 a 158°F (-20 a 70°C) / ENERGIA: / • Fonte com potência de 350W a 400W / DIMENSÕES(AxLxP): • 1.72 x 17.3 x 17.7 in. (4.37 x 43.94 x 44.96 cm) / SEGURANÇA: / • UL 60950-1 / • CAN/CSA-C22.2 No. 60950-1EN 60950-1 / • IEC 60950-1AS/NZS 60950-1GB4943 / EMC: / • 47CFR Parte 15 (CFR 47) Classe A / • AS/NZS CISPR22 Classe A / • CISPR22 Classe A / • EN55022 Classe A / • ICES003 Classe A / • VCCI Classe A / • EN61000-3-2 / • EN61000-3-3 / • KN22 Classe A / • CNS13438 Classe A	HON HAI PRECISION INDUSTRY CO LTD	CISCO	N2K-C2348UPQ-10GE=1		15/22
8517.62.34	Comutador Cisco Nexus série 3048TP-1GE 1RU, com 48 portas 1GE e 4 portas 10GE, sem fonte de alimentacao e sem microventilador, código N3K-C3048TP-1GE=ESPECIFICAÇÕES DO PN : N3K-C3048TP-1GE= / Switch Nexus 3048 contém as seguintes especificações: / • 48 portas ETHERNET 10/100/1000 / • 4 portas Gigabits SFP+uplink / • 2 Fontes redundantes / • 1 bandeja de cooler com redundante / • 1 Porta console / • 1 porta memoria flash USB / DIMENSÕES ( H x W x D ): / • 1.72 x 17.3 x 19.7 in. (4.4 x 43.9 x 50.5 cm) / AMBIENTE: / • Temperatura operacional: 32 to 104°F (0 to 40°C) / • Temperatura de armazenamento: –40 to 158°F (–40 to 70°C) / • Umidade relative: 10 to 85% sem condensação / ENERGIA: / • Entrada: 100 to 240 VAC / • Frequência: 50 to 60 Hz / SEGURANÇA: / • UL 60950-1 Second Edition / • CAN/CSA-C22.2 No. 60950-1 Second Edition / • EN 60950-1 Second Edition / • IEC 60950-1 Second Edition / • AS/NZS 60950-1 / • GB4943 / EMC: / • 47CFR Part 15 (CFR 47) Class A / • AS/NZS CISPR22 Class A / • CISPR22 Class A / • EN55022 Class A / • ICES003 Class A / • VCCI Class A / • EN61000-3-2 / • EN61000-3-3 / • KN22 Class A / • CNS13438 Class A	Jabil Circuit (Suzhou) Ltd.	CISCO	N3K-C3048TP-1GE=		28/19
8517.62.34	COMUTADOR DE REDE ETHERNET, PARA TRANSMISSÃO DE DADOS CISCO NEXUS 3064 PQ COM FONTES DE ALIMENTAÇÃO AC - SWITCH DE REDE PARA TRANSMISSÃO DE DADOS - ESPECIE: SWITCH DE REDE DE DADOS - NOME CIENTIFICO: APARELHO TRANSMISSOR E RECEPTOR DE DADOS; NOME VULGAR: SWITCH; FUNÇÃO PRINCIPAL: TRANSMISSAO E RECEPÇÃO DE DADOS EM SISTEMA DE REDE POR FIO; FUNÇÃO SECUNDÁRIA: NAO HÁ; PRINCIPIO E DESCRIÇÃO DO FUNCIONAMENTO: RECEPÇÃO DE PACOTES DE DADOS E REDISTRIBUIÇÃO DOS PACOTES DE DADOS; OUTRAS INFORMAÇÕES: NETWORK SWITCH WITH DUAL POWER - SWITCH DE REDE PARA TRANSMISSÃO DE DADOS CISCO NEXUS 3064 PQ COM FONTES DE ALIMENTAÇÃO AC.	Cisco Systems	CISCO	N3K-C3064PQ		01/21
8517.62.34	Comutador Cisco Nexus 3064-E, com escala aumentada, sem PS e sem microventilador, codigo N3K-C3064PQ-10GE=ESPECIFICAÇÕES DO PN : N3K-C3064PQ-10GE= / ESPECIFICAÇÕES GERAIS: / • 1 e 10-Gigabit Ethernet downlink portas (48 portas) / • Portas de uplink 40-gigabit Ethernet (4 portas, cada uma manipulação 4 x 10-Gigabit Ethernet) / • Gestão de 100/1000 Ethernet portas (2 portas) / • Porta console (1 porta) / • Porta USB (1 porta) / DIMENSOES Físicas (A x L x P): / • 1RU: (4.47 x 43.59 x 47.98 cm) / AMBIENTE: / • Temperatura operacional: (0 to 40°C) / • Temperatura não operacional: (-40 to 70°C)	Foxconn Cz s.r.o.	CISCO	N3K-C3064PQ-10GE=		14/19
8517.62.34	Comutador Cisco Nexus 3064-X, com 48 portas SFP+ e 4 portas QSFP+, com escala aumentada, baixa latencia, código N3K-C3064PQ-10GX=ESPECIFICAÇÕES DO PN : N3K-C3064PQ-10GX= / ESPECIFICAÇÕES GERAIS: / • Cisco Nexus 3064 -X: 64 portas 10 Gigabit Ethernet (48 SFP + e 4 QSFP +) / • 48 portas SFP suportam 1 e 10 Gigabit Ethernet / • 4 QSFP portas suportam 4 x 10 Gigabit Ethernet ou 40 Gigabit Ethernet cada / • Cisco Nexus 3064 -T: 64 x 10 portas 48 Gigabit Ethernet ( 10GBASE -T e 4 QSFP +) / • 48 portas RJ-45 de apoio de 100 Mbps e 1 e 10 Gigabit Ethernet / • 4 QSFP portas suportam 4 x 10 Gigabit Ethernet ou 40 Gigabit Ethernet cada / • Cisco Nexus 3064 -32T : 48 x 10 portas 32 Gigabit Ethernet ( 10GBASE -T e 4 QSFP +) / • 32 conectores RJ-45 portas suportam 100 Mbps e 1 e 10 Gigabit Ethernet / • 4 QSFP portas suportam 4 x 10 Gigabit Ethernet ou 40 Gigabit Ethernet cada / • duas fontes de alimentação redundantes / • 1 bandeja de ventilação com ventiladores redundantes / • um módulo de E / S com a gestão , console e portas de memória flash USB / PERFORMANCE: / • 1,28 Tbps de capacidade de comutação / • taxa de encaminhamento de 950 Mpps / • transferência de tráfego de taxa de linha (ambos Layer 2 e 3) em todas as portas / • unidades de transmissão configuráveis máximo ( MTU ) de até 9.216 bytes ( jumbo frames ) . / • Endereços MAC : 128000 / • Número de VLANs : 4096 / • Instâncias Spanning-Tree : / • Rapid Spanning Tree Protocol ( RSTP ) : 512 / • Árvore Multiple Spanning (MST) Protocolo: 64 / • Entradas ACL: / • 2000 ingresso / • 1000 egresso / • Tabela de roteamento : / • prefixos 16000 e 16000 entradas de host * / • 8000 multicast rotas * / • Número de Etherchannels : / • 64 (com VPC ) / • Número de portas por EtherChannel : 32 / • Buffers : 9 MB compartilhada / • Bota de memória flash : 2 GB / ENERGIA: / • 143 watts ( W; 64p Twinax com 100% de carga , 2 unidades de fornecimento de energia [ UPAs ] ) / • 177W ( 64p com SR óptica 100% de carga ; duas UPAs) / AMBIENTE: / • Temperatura de operação: 0 a 40 ° C / • Temperatura de armazenamento: -40 a 70 ° C / SEGURANÇA: / • UL 60950-1 Second Edition / • CAN/CSA-C22.2 No. 60950-1 Second Edition / • EN 60950-1 Second Edition / • IEC 60950-1 Second Edition / • AS / NZS 60950-1 / • GB4943	Jabil Circuit (Suzhou) Ltd.	CISCO	N3K-C3064PQ-10GX=		28/19
8517.62.34	Comutador Cisco Nexus 3064-T, com 48 portas 10GBase-T e 4 portas QSFP, codigo N3K-C3064TQ-10GT=ESPECIFICAÇÕES DO PN : N3K-C3064PQ-10GX= / ESPECIFICAÇÕES GERAIS: / • Cisco Nexus 3064 -X: 64 portas 10 Gigabit Ethernet (48 SFP + e 4 QSFP +) / • 48 portas SFP suportam 1 e 10 Gigabit Ethernet / • 4 QSFP portas suportam 4 x 10 Gigabit Ethernet ou 40 Gigabit Ethernet cada / • Cisco Nexus 3064 -T: 64 x 10 portas 48 Gigabit Ethernet ( 10GBASE -T e 4 / QSFP +) / • 48 portas RJ-45 de apoio de 100 Mbps e 1 e 10 Gigabit Ethernet / • 4 QSFP portas suportam 4 x 10 Gigabit Ethernet ou 40 Gigabit Ethernet cada / • Cisco Nexus 3064 -32T : 48 x 10 portas 32 Gigabit Ethernet ( 10GBASE -T e 4 / QSFP +) / • 32 conectores RJ-45 portas suportam 100 Mbps e 1 e 10 Gigabit Ethernet / • 4 QSFP portas suportam 4 x 10 Gigabit Ethernet ou 40 Gigabit Ethernet cada / • duas fontes de alimentação redundantes / • 1 bandeja de ventilação com ventiladores redundantes / • um módulo de E / S com a gestão , console e portas de memória flash USB / PERFORMANCE: / • 1,28 Tbps de capacidade de comutação / • taxa de encaminhamento de 950 Mpps / • transferência de tráfego de taxa de linha (ambos Layer 2 e 3) em todas as portas / • unidades de transmissão configuráveis máximo ( MTU ) de até 9.216 bytes ( / jumbo frames ) . / • Endereços MAC : 128000 / • Número de VLANs : 4096 / • Instâncias Spanning-Tree : / • Rapid Spanning Tree Protocol ( RSTP ) : 512 / • Árvore Multiple Spanning (MST) Protocolo: 64 / • Entradas ACL: / • 2000 ingresso / • 1000 egresso / • Tabela de roteamento : / • prefixos 16000 e 16000 entradas de host * / • 8000 multicast rotas * / • Número de Etherchannels : / • 64 (com VPC ) / • Número de portas por EtherChannel : 32 / • Buffers : 9 MB compartilhada / • Bota de memória flash : 2 GB / ENERGIA: / • 143 watts ( W; 64p Twinax com 100% de carga , 2 unidades de fornecimento de / energia [ UPAs ] ) / • 177W ( 64p com SR óptica 100% de carga ; duas UPAs) / AMBIENTE: / • Temperatura de operação: 0 a 40 ° C / • Temperatura de armazenamento: -40 a 70 ° C / SEGURANÇA: / • UL 60950-1 Second Edition / • CAN/CSA-C22.2 No. 60950-1 Second Edition / • EN 60950-1 Second Edition / • IEC 60950-1 Second Edition / • AS / NZS 60950-1 / • GB4943	HON HAI PRECISION INDUSTRY CO LTD	CISCO	N3K-C3064TQ-10GT=		24/19
8517.62.34	Comutador Cisco Nexus 31108-VXLAN, com 48 portas SFP+ e 6 portas 6C/6Q QSFP, codigo N3K-C31108PC-V=ESPECIFICAÇÕES DO PN : N3K-C31108PC-V= / ESPECIFICAÇÕES GERAIS: / • 48 portas SFP suportam 1 e 10 Gigabit Ethernet / • 4 QSFP portas suportam 4 x 10 Gigabit Ethernet ou 40 Gigabit Ethernet cada / • Cisco Nexus 3064 -T: 64 x 10 portas 48 Gigabit Ethernet ( 10GBASE -T e 4 QSFP +) / • 48 portas RJ-45 de apoio de 100 Mbps e 1 e 10 Gigabit Ethernet / • 4 QSFP portas suportam 4 x 10 Gigabit Ethernet ou 40 Gigabit Ethernet cada / • Cisco Nexus 3064 -32T : 48 x 10 portas 32 Gigabit Ethernet ( 10GBASE -T e 4 QSFP +) / • 32 conectores RJ-45 portas suportam 100 Mbps e 1 e 10 Gigabit Ethernet / • 4 QSFP portas suportam 4 x 10 Gigabit Ethernet ou 40 Gigabit Ethernet cada / • duas fontes de alimentação redundantes / • 1 bandeja de ventilação com ventiladores redundantes / • um módulo de E / S com a gestão , console e portas de memória flash USB / PERFORMANCE: / • 1,28 Tbps de capacidade de comutação / • taxa de encaminhamento de 950 Mpps / • transferência de tráfego de taxa de linha (ambos Layer 2 e 3) em todas as portas / • unidades de transmissão configuráveis máximo ( MTU ) de até 9.216 bytes ( jumbo frames ) . / • Endereços MAC : 128000 / • Número de VLANs : 4096 / • Instâncias Spanning-Tree : / • Rapid Spanning Tree Protocol ( RSTP ) : 512 / • Árvore Multiple Spanning (MST) Protocolo: 64 / • Entradas ACL: / • 2000 ingresso / • 1000 egresso / • Tabela de roteamento : / • prefixos 16000 e 16000 entradas de host * / • 8000 multicast rotas * / • Número de Etherchannels : / • 64 (com VPC ) / • Número de portas por EtherChannel : 32 / • Buffers : 9 MB compartilhada / • Bota de memória flash : 2 GB / ENERGIA: / • 143 watts ( W; 64p Twinax com 100% de carga , 2 unidades de fornecimento de energia [ UPAs ] ) / • 177W ( 64p com SR óptica 100% de carga ; duas UPAs) / AMBIENTE: / • Temperatura de operação: 0 a 40 ° C / • Temperatura de armazenamento: -40 a 70 ° C / SEGURANÇA: / • UL 60950-1 Second Edition / • CAN/CSA-C22.2 No. 60950-1 Second Edition / • EN 60950-1 Second Edition / • IEC 60950-1 Second Edition / • AS / NZS 60950-1 / • GB4943	Jabil Circuit (Suzhou) Ltd.	CISCO	N3K-C31108PC-V=		38/19
8517.62.34	Comutador Cisco serie Nexus 31108-VXLAN, com 48 portas 10GT e portas 6C/6Q QSFPESPECIFICAÇÕES DO PN : N3K-C31108TC-V= / ESPECIFICAÇÕES GERAIS: / • 48 portas SFP suportam 1 e 10 Gigabit Ethernet / • 4 QSFP portas suportam 4 x 10 Gigabit Ethernet ou 40 Gigabit Ethernet cada / • Cisco Nexus 3064 -T: 64 x 10 portas 48 Gigabit Ethernet ( 10GBASE -T e 4 QSFP +) / • 48 portas RJ-45 de apoio de 100 Mbps e 1 e 10 Gigabit Ethernet / • 4 QSFP portas suportam 4 x 10 Gigabit Ethernet ou 40 Gigabit Ethernet cada / • Cisco Nexus 3064 -32T : 48 x 10 portas 32 Gigabit Ethernet ( 10GBASE -T e 4 QSFP +) / • 32 conectores RJ-45 portas suportam 100 Mbps e 1 e 10 Gigabit Ethernet / • 4 QSFP portas suportam 4 x 10 Gigabit Ethernet ou 40 Gigabit Ethernet cada / • duas fontes de alimentação redundantes / • 1 bandeja de ventilação com ventiladores redundantes / • um módulo de E / S com a gestão , console e portas de memória flash USB / PERFORMANCE: / • 1,28 Tbps de capacidade de comutação / • taxa de encaminhamento de 950 Mpps / • transferência de tráfego de taxa de linha (ambos Layer 2 e 3) em todas as portas / • unidades de transmissão configuráveis máximo ( MTU ) de até 9.216 bytes ( jumbo frames ) . / • Endereços MAC : 128000 / • Número de VLANs : 4096 / • Instâncias Spanning-Tree : / • Rapid Spanning Tree Protocol ( RSTP ) : 512 / • Árvore Multiple Spanning (MST) Protocolo: 64 / • Entradas ACL: / • 2000 ingresso / • 1000 egresso / • Tabela de roteamento : / • prefixos 16000 e 16000 entradas de host * / • 8000 multicast rotas * / • Número de Etherchannels : / • 64 (com VPC ) / • Número de portas por EtherChannel : 32 / • Buffers : 9 MB compartilhada / • Bota de memória flash : 2 GB / ENERGIA: / • 143 watts ( W; 64p Twinax com 100% de carga , 2 unidades de fornecimento de energia [ UPAs ] ) / • 177W ( 64p com SR óptica 100% de carga ; duas UPAs) / AMBIENTE: / • Temperatura de operação: 0 a 40 ° C / • Temperatura de armazenamento: -40 a 70 ° C / SEGURANÇA: / • UL 60950-1 Second Edition / • CAN/CSA-C22.2 No. 60950-1 Second Edition / • EN 60950-1 Second Edition / • IEC 60950-1 Second Edition / • AS / NZS 60950-1 / • GB4943	Scientific Atlanta, Inc. SA Distributio	CISCO	N3K-C31108TC-V=		05/20
8517.62.34	Comutador Cisco serie Nexus 31128PQ, com 96 portas SFP e 8 portas QSFPESPECIFICAÇÕES DO PN : N3K-C31128PQ-10GE= / ESPECIFICAÇÕES GERAIS: / • 48 portas SFP suportam 1 e 10 Gigabit Ethernet / • 4 QSFP portas suportam 4 x 10 Gigabit Ethernet ou 40 Gigabit Ethernet cada / • Cisco Nexus 3064 -T: 64 x 10 portas 48 Gigabit Ethernet ( 10GBASE -T e 4 QSFP +) / • 48 portas RJ-45 de apoio de 100 Mbps e 1 e 10 Gigabit Ethernet / • 4 QSFP portas suportam 4 x 10 Gigabit Ethernet ou 40 Gigabit Ethernet cada / • Cisco Nexus 3064 -32T : 48 x 10 portas 32 Gigabit Ethernet ( 10GBASE -T e 4 QSFP +) / • 32 conectores RJ-45 portas suportam 100 Mbps e 1 e 10 Gigabit Ethernet / • 4 QSFP portas suportam 4 x 10 Gigabit Ethernet ou 40 Gigabit Ethernet cada / • duas fontes de alimentação redundantes / • 1 bandeja de ventilação com ventiladores redundantes / • um módulo de E / S com a gestão , console e portas de memória flash USB / PERFORMANCE: / • 1,28 Tbps de capacidade de comutação / • taxa de encaminhamento de 950 Mpps / • transferência de tráfego de taxa de linha (ambos Layer 2 e 3) em todas as portas / • unidades de transmissão configuráveis máximo ( MTU ) de até 9.216 bytes ( jumbo frames ) . / • Endereços MAC : 128000 / • Número de VLANs : 4096 / • Instâncias Spanning-Tree : / • Rapid Spanning Tree Protocol ( RSTP ) : 512 / • Árvore Multiple Spanning (MST) Protocolo: 64 / • Entradas ACL: / • 2000 ingresso / • 1000 egresso / • Tabela de roteamento : / • prefixos 16000 e 16000 entradas de host * / • 8000 multicast rotas * / • Número de Etherchannels : / • 64 (com VPC ) / • Número de portas por EtherChannel : 32 / • Buffers : 9 MB compartilhada / • Bota de memória flash : 2 GB / ENERGIA: / • 143 watts ( W; 64p Twinax com 100% de carga , 2 unidades de fornecimento de energia [ UPAs ] ) / • 177W ( 64p com SR óptica 100% de carga ; duas UPAs) / AMBIENTE: / • Temperatura de operação: 0 a 40 ° C / • Temperatura de armazenamento: -40 a 70 ° C / SEGURANÇA: / • UL 60950-1 Second Edition / • CAN/CSA-C22.2 No. 60950-1 Second Edition / • EN 60950-1 Second Edition / • IEC 60950-1 Second Edition / • AS / NZS 60950-1 / • GB4943	Scientific Atlanta, Inc. SA Distributio	CISCO	N3K-C31128PQ-10GE=		05/20
8517.62.34	Comutador Cisco Nexus 3132Q, com 32 portas QSFP+ e 4 portas SFP+, codigo N3K-C3132Q-40GE=ESPECIFICAÇÕES DO PN : N3K-C3132Q-40GE= / ESPECIFICAÇÕES GERAIS: / • 48 portas SFP suportam 1 e 10 Gigabit Ethernet / • 4 QSFP portas suportam 4 x 10 Gigabit Ethernet ou 40 Gigabit Ethernet cada / • Cisco Nexus 3064 -T: 64 x 10 portas 48 Gigabit Ethernet ( 10GBASE -T e 4 QSFP +) / • 48 portas RJ-45 de apoio de 100 Mbps e 1 e 10 Gigabit Ethernet / • 4 QSFP portas suportam 4 x 10 Gigabit Ethernet ou 40 Gigabit Ethernet cada / • Cisco Nexus 3064 -32T : 48 x 10 portas 32 Gigabit Ethernet ( 10GBASE -T e 4 QSFP +) / • 32 conectores RJ-45 portas suportam 100 Mbps e 1 e 10 Gigabit Ethernet / • 4 QSFP portas suportam 4 x 10 Gigabit Ethernet ou 40 Gigabit Ethernet cada / • duas fontes de alimentação redundantes / • 1 bandeja de ventilação com ventiladores redundantes / • um módulo de E / S com a gestão , console e portas de memória flash USB / PERFORMANCE: / • 1,28 Tbps de capacidade de comutação / • taxa de encaminhamento de 950 Mpps / • transferência de tráfego de taxa de linha (ambos Layer 2 e 3) em todas as portas / • unidades de transmissão configuráveis máximo ( MTU ) de até 9.216 bytes ( jumbo frames ) . / • Endereços MAC : 128000 / • Número de VLANs : 4096 / • Instâncias Spanning-Tree : / • Rapid Spanning Tree Protocol ( RSTP ) : 512 / • Árvore Multiple Spanning (MST) Protocolo: 64 / • Entradas ACL: / • 2000 ingresso / • 1000 egresso / • Tabela de roteamento : / • prefixos 16000 e 16000 entradas de host * / • 8000 multicast rotas * / • Número de Etherchannels : / • 64 (com VPC ) / • Número de portas por EtherChannel : 32 / • Buffers : 9 MB compartilhada / • Bota de memória flash : 2 GB / ENERGIA: / • 143 watts ( W; 64p Twinax com 100% de carga , 2 unidades de fornecimento de energia [ UPAs ] ) / • 177W ( 64p com SR óptica 100% de carga ; duas UPAs) / AMBIENTE: / • Temperatura de operação: 0 a 40 ° C / • Temperatura de armazenamento: -40 a 70 ° C / SEGURANÇA: / • UL 60950-1 Second Edition / • CAN/CSA-C22.2 No. 60950-1 Second Edition / • EN 60950-1 Second Edition / • IEC 60950-1 Second Edition / • AS / NZS 60950-1 / • GB4943	Jabil Circuit (Suzhou) Ltd.	CISCO	N3K-C3132Q-40GE=		38/19
8517.62.34	Comutador Cisco Nexus 3132Q-X, com 32 portas QSFP+, baixa energia, latencia, codigo N3K-C3132Q-40GX=ESPECIFICAÇÕES DO PN : N3K-C3132Q-40GX= / ESPECIFICAÇÕES GERAIS: / • 48 portas SFP suportam 1 e 10 Gigabit Ethernet / • 4 QSFP portas suportam 4 x 10 Gigabit Ethernet ou 40 Gigabit Ethernet cada / • Cisco Nexus 3064 -T: 64 x 10 portas 48 Gigabit Ethernet ( 10GBASE -T e 4 QSFP +) / • 48 portas RJ-45 de apoio de 100 Mbps e 1 e 10 Gigabit Ethernet / • 4 QSFP portas suportam 4 x 10 Gigabit Ethernet ou 40 Gigabit Ethernet cada / • Cisco Nexus 3064 -32T : 48 x 10 portas 32 Gigabit Ethernet ( 10GBASE -T e 4 QSFP +) / • 32 conectores RJ-45 portas suportam 100 Mbps e 1 e 10 Gigabit Ethernet / • 4 QSFP portas suportam 4 x 10 Gigabit Ethernet ou 40 Gigabit Ethernet cada / • duas fontes de alimentação redundantes / • 1 bandeja de ventilação com ventiladores redundantes / • um módulo de E / S com a gestão , console e portas de memória flash USB / PERFORMANCE: / • 1,28 Tbps de capacidade de comutação / • taxa de encaminhamento de 950 Mpps / • transferência de tráfego de taxa de linha (ambos Layer 2 e 3) em todas as portas / • unidades de transmissão configuráveis máximo ( MTU ) de até 9.216 bytes ( jumbo frames ) . / • Endereços MAC : 128000 / • Número de VLANs : 4096 / • Instâncias Spanning-Tree : / • Rapid Spanning Tree Protocol ( RSTP ) : 512 / • Árvore Multiple Spanning (MST) Protocolo: 64 / • Entradas ACL: / • 2000 ingresso / • 1000 egresso / • Tabela de roteamento : / • prefixos 16000 e 16000 entradas de host * / • 8000 multicast rotas * / • Número de Etherchannels : / • 64 (com VPC ) / • Número de portas por EtherChannel : 32 / • Buffers : 9 MB compartilhada / • Bota de memória flash : 2 GB / ENERGIA: / • 143 watts ( W; 64p Twinax com 100% de carga , 2 unidades de fornecimento de energia [ UPAs ] ) / • 177W ( 64p com SR óptica 100% de carga ; duas UPAs) / AMBIENTE: / • Temperatura de operação: 0 a 40 ° C / • Temperatura de armazenamento: -40 a 70 ° C / SEGURANÇA: / • UL 60950-1 Second Edition / • CAN/CSA-C22.2 No. 60950-1 Second Edition / • EN 60950-1 Second Edition / • IEC 60950-1 Second Edition / • AS / NZS 60950-1 / • GB4943	Jabil Circuit (Suzhou) Ltd.	CISCO	N3K-C3132Q-40GX=		28/19
8517.62.34	Aparelho para comutacao de pacotes de dados, Switch Cisco seie Nexus 3132Q-X, com 32 portas QSFP+, baixa energia, latencia. ESPECIFICACOES DO PN: N3K-C3132Q-40GX=ESPECIFICACOES GERAIS: 48 portas SFP suportam 1 e 10 Gigabit Ethernet 4 QSFP portas suportam 4 x 10 Gigabit Ethernet ou 40 Gigabit Ethernet cada Cisco Nexus 3064 -T: 64 x 10 portas 48 Gigabit Ethernet ( 10GBASE -T e 4 QSFP +) 48 portas RJ-45 de apoio de 100 Mbps e 1 e 10 Gigabit Ethernet 4 QSFP portas suportam 4 x 10 Gigabit Ethernet ou 40 Gigabit Ethernet cada Cisco Nexus 3064 -32T : 48 x 10 portas 32 Gigabit Ethernet ( 10GBASE -T e 4 QSFP +) 32 conectores RJ-45 portas suportam 100 Mbps e 1 e 10 Gigabit Ethernet 4 QSFP portas suportam 4 x 10 Gigabit Ethernet ou 40 Gigabit Ethernet cada duas fontes de alimentacao redundantes 1 bandeja de ventilacao com ventiladores redundantes um modulo de E / S com a gestao , console e portas de memoria flash USBPERFORMANCE: 1,28 Tbps de capacidade de comutacao taxa de encaminhamento de 950 Mpps transferencia de trafego de taxa de linha (ambos Layer 2 e 3) em todas as portas unidades de transmissao configuraveis maximo ( MTU ) de ate 9.216 bytes ( jumbo frames ) . Enderecos MAC : 128000 Numero de VLANs : 4096 Instancias Spanning-Tree : Rapid Spanning Tree Protocol ( RSTP ) : 512 Arvore Multiple Spanning (MST) Protocolo: 64 Entradas ACL: 2000 ingresso 1000 egresso Tabela de roteamento : prefixos 16000 e 16000 entradas de host * 8000 multicast rotas * Numero de Etherchannels : 64 (com VPC ) Numero de portas por EtherChannel : 32 Buffers : 9 MB compartilhada Bota de memoria flash : 2 GBENERGIA: 143 watts ( W; 64p Twinax com 100% de carga , 2 unidades de fornecimento de energia [ UPAs ] ) 177W ( 64p com SR optica 100% de carga ; duas UPAs)AMBIENTE: Temperatura de operacao: 0 a 40 ° C Temperatura de armazenamento: -40 a 70 ° CSEGURANCA: UL 60950-1 Second Edition CAN/CSA-C22.2 No. 60950-1 Second Edition EN 60950-1 Second Edition IEC 60950-1 Second Edition AS / NZS 60950-1 GB4943.	FOXCONN JUAREZ CALLE INTERMEX	CISCO	N3K-C3132Q-40GX=1	Flextronics International Tecnologia Ltda. / Av. Liberdade, 6315 - Iporanga, Sorocaba - SP, 18087-170 / Telefone: (15) 4009-6000 / E-mail: jorge.funaro@flex.com / Responsável: Jorge Eduardo Suplicy Funaro	34/23
8517.62.34	Comutador Cisco serie Nexus 3132 VXLAN, com 32 portas 40G QSFP+ESPECIFICAÇÕES DO PN : N3K-C3132Q-V= / ESPECIFICAÇÕES GERAIS: / • 4 QSFP portas suportam 4 x 10 Gigabit Ethernet ou 40 Gigabit Ethernet cada / • Cisco Nexus 3064 -32T : 48 x 10 portas 32 Gigabit Ethernet ( 10GBASE -T e 4 QSFP +) / • 32 conectores RJ-45 portas suportam 100 Mbps e 1 e 10 Gigabit Ethernet / • 4 QSFP portas suportam 4 x 10 Gigabit Ethernet ou 40 Gigabit Ethernet cada / • duas fontes de alimentação redundantes / • 1 bandeja de ventilação com ventiladores redundantes / • um módulo de E / S com a gestão , console e portas de memória flash USB / PERFORMANCE: / • 1,28 Tbps de capacidade de comutação / • taxa de encaminhamento de 950 Mpps / • transferência de tráfego de taxa de linha (ambos Layer 2 e 3) em todas as portas / • unidades de transmissão configuráveis máximo ( MTU ) de até 9.216 bytes ( jumbo frames ) . / • Endereços MAC : 128000 / • Número de VLANs : 4096 / • Instâncias Spanning-Tree : / • Rapid Spanning Tree Protocol ( RSTP ) : 512 / • Árvore Multiple Spanning (MST) Protocolo: 64 / • Entradas ACL: / • 2000 ingresso / • 1000 egresso / • Tabela de roteamento : / • prefixos 16000 e 16000 entradas de host * / • 8000 multicast rotas * / • Número de Etherchannels : / • 64 (com VPC ) / • Número de portas por EtherChannel : 32 / • Buffers : 9 MB compartilhada / • Bota de memória flash : 2 GB / ENERGIA: / • 143 watts ( W; 64p Twinax com 100% de carga , 2 unidades de fornecimento de energia [ UPAs ] ) / • 177W ( 64p com SR óptica 100% de carga ; duas UPAs) / AMBIENTE: / • Temperatura de operação: 0 a 40 ° C / • Temperatura de armazenamento: -40 a 70 ° C / SEGURANÇA: / • UL 60950-1 Second Edition / • CAN/CSA-C22.2 No. 60950-1 Second Edition / • EN 60950-1 Second Edition / • IEC 60950-1 Second Edition / • AS / NZS 60950-1 / • GB4943	HON HAI PRECISION INDUSTRY CO LTD	CISCO	N3K-C3132Q-V=		32/19
8517.62.34	Aparelho para comutação de pacotes de dados, Switch Cisco serie Nexus 3132 VXLAN, com 32 portas 40G QSFP+ ESPECIFICAÇÕES DO PN : N3K-C3132Q-V= ESPECIFICAÇÕES GERAIS: / • 4 QSFP portas suportam 4 x 10 Gigabit Ethernet ou 40 Gigabit Ethernet cada / • Cisco Nexus 3064 -32T : 48 x 10 portas 32 Gigabit Ethernet ( 10GBASE -T e 4 QSFP +) / • 32 conectores RJ-45 portas suportam 100 Mbps e 1 e 10 Gigabit Ethernet / • 4 QSFP portas suportam 4 x 10 Gigabit Ethernet ou 40 Gigabit Ethernet cada / • duas fontes de alimentação redundantes / • 1 bandeja de ventilação com ventiladores redundantes / • um módulo de E / S com a gestão , console e portas de memória flash USB / PERFORMANCE: / • 1,28 Tbps de capacidade de comutação / • taxa de encaminhamento de 950 Mpps / • transferência de tráfego de taxa de linha (ambos Layer 2 e 3) em todas as portas / • unidades de transmissão configuráveis máximo ( MTU ) de até 9.216 bytes ( jumbo frames ) . / • Endereços MAC : 128000 / • Número de VLANs : 4096 / • Instâncias Spanning-Tree : / • Rapid Spanning Tree Protocol ( RSTP ) : 512 / • Árvore Multiple Spanning (MST) Protocolo: 64 / • Entradas ACL: / • 2000 ingresso / • 1000 egresso / • Tabela de roteamento : / • prefixos 16000 e 16000 entradas de host * / • 8000 multicast rotas * / • Número de Etherchannels : / • 64 (com VPC ) / • Número de portas por EtherChannel : 32 / • Buffers : 9 MB compartilhada / • Bota de memória flash : 2 GB / ENERGIA: / • 143 watts ( W; 64p Twinax com 100% de carga , 2 unidades de fornecimento de energia [ UPAs ] ) / • 177W ( 64p com SR óptica 100% de carga ; duas UPAs) / AMBIENTE: / • Temperatura de operação: 0 a 40 ° C / • Temperatura de armazenamento: -40 a 70 ° C / SEGURANÇA: / • UL 60950-1 Second Edition / • CAN/CSA-C22.2 No. 60950-1 Second Edition / • EN 60950-1 Second Edition / • IEC 60950-1 Second Edition / • AS / NZS 60950-1 / • GB4943	HON HAI PRECISION INDUSTRY CO LTD	CISCO	N3K-C3132Q-V=1		15/22
8517.62.34	Comutador Cisco serie Nexus 3132Q, com 32 portas QSFP+, memoria extendidaESPECIFICAÇÕES DO PN : N3K-C3132Q-XL= / ESPECIFICAÇÕES GERAIS: / • 4 QSFP portas suportam 4 x 10 Gigabit Ethernet ou 40 Gigabit Ethernet cada / • Cisco Nexus 3064 -32T : 48 x 10 portas 32 Gigabit Ethernet ( 10GBASE -T e 4 QSFP +) / • 32 conectores RJ-45 portas suportam 100 Mbps e 1 e 10 Gigabit Ethernet / • 4 QSFP portas suportam 4 x 10 Gigabit Ethernet ou 40 Gigabit Ethernet cada / • duas fontes de alimentação redundantes / • 1 bandeja de ventilação com ventiladores redundantes / • um módulo de E / S com a gestão , console e portas de memória flash USB / PERFORMANCE: / • 1,28 Tbps de capacidade de comutação / • taxa de encaminhamento de 950 Mpps / • transferência de tráfego de taxa de linha (ambos Layer 2 e 3) em todas as portas / • unidades de transmissão configuráveis máximo ( MTU ) de até 9.216 bytes ( jumbo frames ) . / • Endereços MAC : 128000 / • Número de VLANs : 4096 / • Instâncias Spanning-Tree : / • Rapid Spanning Tree Protocol ( RSTP ) : 512 / • Árvore Multiple Spanning (MST) Protocolo: 64 / • Entradas ACL: / • 2000 ingresso / • 1000 egresso / • Tabela de roteamento : / • prefixos 16000 e 16000 entradas de host * / • 8000 multicast rotas * / • Número de Etherchannels : / • 64 (com VPC ) / • Número de portas por EtherChannel : 32 / • Buffers : 9 MB compartilhada / • Bota de memória flash : 2 GB / ENERGIA: / • 143 watts ( W; 64p Twinax com 100% de carga , 2 unidades de fornecimento de energia [ UPAs ] ) / • 177W ( 64p com SR óptica 100% de carga ; duas UPAs) / AMBIENTE: / • Temperatura de operação: 0 a 40 ° C / • Temperatura de armazenamento: -40 a 70 ° C / SEGURANÇA: / • UL 60950-1 Second Edition / • CAN/CSA-C22.2 No. 60950-1 Second Edition / • EN 60950-1 Second Edition / • IEC 60950-1 Second Edition / • AS / NZS 60950-1 / • GB4943	HON HAI PRECISION INDUSTRY CO LTD	CISCO	N3K-C3132Q-XL=		49/20
8517.62.34	Comutador Cisco Nexus 3164, com 64 portas QSFP+, 2 RU, codigo N3K-C3164Q-40GE=ESPECIFICAÇÕES DO PN : N3K-C3164Q-40GE= / ESPECIFICAÇÕES GERAIS: / • 48 portas SFP suportam 1 e 10 Gigabit Ethernet / • 4 QSFP portas suportam 4 x 10 Gigabit Ethernet ou 40 Gigabit Ethernet cada / • Cisco Nexus 3064 -T: 64 x 10 portas 48 Gigabit Ethernet ( 10GBASE -T e 4 QSFP +) / • 48 portas RJ-45 de apoio de 100 Mbps e 1 e 10 Gigabit Ethernet / • 4 QSFP portas suportam 4 x 10 Gigabit Ethernet ou 40 Gigabit Ethernet cada / • Cisco Nexus 3064 -32T : 48 x 10 portas 32 Gigabit Ethernet ( 10GBASE -T e 4 QSFP +) / • 32 conectores RJ-45 portas suportam 100 Mbps e 1 e 10 Gigabit Ethernet / • 4 QSFP portas suportam 4 x 10 Gigabit Ethernet ou 40 Gigabit Ethernet cada / • duas fontes de alimentação redundantes / • 1 bandeja de ventilação com ventiladores redundantes / • um módulo de E / S com a gestão , console e portas de memória flash USB / PERFORMANCE: / • 1,28 Tbps de capacidade de comutação / • taxa de encaminhamento de 950 Mpps / • transferência de tráfego de taxa de linha (ambos Layer 2 e 3) em todas as portas / • unidades de transmissão configuráveis máximo ( MTU ) de até 9.216 bytes ( jumbo frames ) . / • Endereços MAC : 128000 / • Número de VLANs : 4096 / • Instâncias Spanning-Tree : / • Rapid Spanning Tree Protocol ( RSTP ) : 512 / • Árvore Multiple Spanning (MST) Protocolo: 64 / • Entradas ACL: / • 2000 ingresso / • 1000 egresso / • Tabela de roteamento : / • prefixos 16000 e 16000 entradas de host * / • 8000 multicast rotas * / • Número de Etherchannels : / • 64 (com VPC ) / • Número de portas por EtherChannel : 32 / • Buffers : 9 MB compartilhada / • Bota de memória flash : 2 GB / ENERGIA: / • 143 watts ( W; 64p Twinax com 100% de carga , 2 unidades de fornecimento de energia [ UPAs ] ) / • 177W ( 64p com SR óptica 100% de carga ; duas UPAs) / AMBIENTE: / • Temperatura de operação: 0 a 40 ° C / • Temperatura de armazenamento: -40 a 70 ° C / SEGURANÇA: / • UL 60950-1 Second Edition / • CAN/CSA-C22.2 No. 60950-1 Second Edition / • EN 60950-1 Second Edition / • IEC 60950-1 Second Edition / • AS / NZS 60950-1 / • GB4943	HON HAI PRECISION INDUSTRY CO LTD	CISCO	N3K-C3164Q-40GE=		41/19
8517.62.34	Aparelho para comutação de pacotes de dados, Switch Cisco Nexus 3164, com 64 portas QSFP+, 2 RU ESPECIFICAÇÕES DO PN : N3K-C3164Q-40GE= ESPECIFICAÇÕES GERAIS: / • 48 portas SFP suportam 1 e 10 Gigabit Ethernet / • 4 QSFP portas suportam 4 x 10 Gigabit Ethernet ou 40 Gigabit Ethernet cada / • Cisco Nexus 3064 -T: 64 x 10 portas 48 Gigabit Ethernet ( 10GBASE -T e 4 QSFP +) / • 48 portas RJ-45 de apoio de 100 Mbps e 1 e 10 Gigabit Ethernet / • 4 QSFP portas suportam 4 x 10 Gigabit Ethernet ou 40 Gigabit Ethernet cada / • Cisco Nexus 3064 -32T : 48 x 10 portas 32 Gigabit Ethernet ( 10GBASE -T e 4 QSFP +) / • 32 conectores RJ-45 portas suportam 100 Mbps e 1 e 10 Gigabit Ethernet / • 4 QSFP portas suportam 4 x 10 Gigabit Ethernet ou 40 Gigabit Ethernet cada / • duas fontes de alimentação redundantes / • 1 bandeja de ventilação com ventiladores redundantes / • um módulo de E / S com a gestão , console e portas de memória flash USB / PERFORMANCE: / • 1,28 Tbps de capacidade de comutação / • taxa de encaminhamento de 950 Mpps / • transferência de tráfego de taxa de linha (ambos Layer 2 e 3) em todas as portas / • unidades de transmissão configuráveis máximo ( MTU ) de até 9.216 bytes ( jumbo frames ) . / • Endereços MAC : 128000 / • Número de VLANs : 4096 / • Instâncias Spanning-Tree : / • Rapid Spanning Tree Protocol ( RSTP ) : 512 / • Árvore Multiple Spanning (MST) Protocolo: 64 / • Entradas ACL: / • 2000 ingresso / • 1000 egresso / • Tabela de roteamento : / • prefixos 16000 e 16000 entradas de host * / • 8000 multicast rotas * / • Número de Etherchannels : / • 64 (com VPC ) / • Número de portas por EtherChannel : 32 / • Buffers : 9 MB compartilhada / • Bota de memória flash : 2 GB / ENERGIA: / • 143 watts ( W; 64p Twinax com 100% de carga , 2 unidades de fornecimento de energia [ UPAs ] ) / • 177W ( 64p com SR óptica 100% de carga ; duas UPAs) / AMBIENTE: / • Temperatura de operação: 0 a 40 ° C / • Temperatura de armazenamento: -40 a 70 ° C / SEGURANÇA: / • UL 60950-1 Second Edition / • CAN/CSA-C22.2 No. 60950-1 Second Edition / • EN 60950-1 Second Edition / • IEC 60950-1 Second Edition / • AS / NZS 60950-1 / • GB4943	HON HAI PRECISION INDUSTRY CO LTD	CISCO	N3K-C3164Q-40GE=1		15/22
8517.62.34	Comutador Cisco Nexus 3172P, com 48 portas SFP+ e 6 portas QSFP+, codigo N3K-C3172PQ-10GE=ESPECIFICAÇÕES DO PN : N3K-C3172PQ-10GE= / ESPECIFICAÇÕES GERAIS: / • 48 portas SFP suportam 1 e 10 Gigabit Ethernet / • 4 QSFP portas suportam 4 x 10 Gigabit Ethernet ou 40 Gigabit Ethernet cada / • Cisco Nexus 3064 -T: 64 x 10 portas 48 Gigabit Ethernet ( 10GBASE -T e 4 QSFP +) / • 48 portas RJ-45 de apoio de 100 Mbps e 1 e 10 Gigabit Ethernet / • 4 QSFP portas suportam 4 x 10 Gigabit Ethernet ou 40 Gigabit Ethernet cada / • Cisco Nexus 3064 -32T : 48 x 10 portas 32 Gigabit Ethernet ( 10GBASE -T e 4 QSFP +) / • 32 conectores RJ-45 portas suportam 100 Mbps e 1 e 10 Gigabit Ethernet / • 4 QSFP portas suportam 4 x 10 Gigabit Ethernet ou 40 Gigabit Ethernet cada / • duas fontes de alimentação redundantes / • 1 bandeja de ventilação com ventiladores redundantes / • um módulo de E / S com a gestão , console e portas de memória flash USB / PERFORMANCE: / • 1,28 Tbps de capacidade de comutação / • taxa de encaminhamento de 950 Mpps / • transferência de tráfego de taxa de linha (ambos Layer 2 e 3) em todas as portas / • unidades de transmissão configuráveis máximo ( MTU ) de até 9.216 bytes ( jumbo frames ) . / • Endereços MAC : 128000 / • Número de VLANs : 4096 / • Instâncias Spanning-Tree : / • Rapid Spanning Tree Protocol ( RSTP ) : 512 / • Árvore Multiple Spanning (MST) Protocolo: 64 / • Entradas ACL: / • 2000 ingresso / • 1000 egresso / • Tabela de roteamento : / • prefixos 16000 e 16000 entradas de host * / • 8000 multicast rotas * / • Número de Etherchannels : / • 64 (com VPC ) / • Número de portas por EtherChannel : 32 / • Buffers : 9 MB compartilhada / • Bota de memória flash : 2 GB / ENERGIA: / • 143 watts ( W; 64p Twinax com 100% de carga , 2 unidades de fornecimento de energia [ UPAs ] ) / • 177W ( 64p com SR óptica 100% de carga ; duas UPAs) / AMBIENTE: / • Temperatura de operação: 0 a 40 ° C / • Temperatura de armazenamento: -40 a 70 ° C / SEGURANÇA: / • UL 60950-1 Second Edition / • CAN/CSA-C22.2 No. 60950-1 Second Edition / • EN 60950-1 Second Edition / • IEC 60950-1 Second Edition / • AS / NZS 60950-1 / • GB4943	Foxconn Cz s.r.o.	CISCO	N3K-C3172PQ-10GE=		15/19
8517.62.34	Comutador Cisco Nexus 3172PQ, com 48 portas SFP+ e 6 portas QSFP+, com memoria extendida, codigo N3K-C3172PQ-XL=ESPECIFICAÇÕES DO PN : N3K-C3172PQ-XL= / ESPECIFICAÇÕES GERAIS: / • 48 portas SFP suportam 1 e 10 Gigabit Ethernet / • 4 QSFP portas suportam 4 x 10 Gigabit Ethernet ou 40 Gigabit Ethernet cada / • Cisco Nexus 3064 -T: 64 x 10 portas 48 Gigabit Ethernet ( 10GBASE -T e 4 QSFP +) / • 48 portas RJ-45 de apoio de 100 Mbps e 1 e 10 Gigabit Ethernet / • 4 QSFP portas suportam 4 x 10 Gigabit Ethernet ou 40 Gigabit Ethernet cada / • Cisco Nexus 3064 -32T : 48 x 10 portas 32 Gigabit Ethernet ( 10GBASE -T e 4 QSFP +) / • 32 conectores RJ-45 portas suportam 100 Mbps e 1 e 10 Gigabit Ethernet / • 4 QSFP portas suportam 4 x 10 Gigabit Ethernet ou 40 Gigabit Ethernet cada / • duas fontes de alimentação redundantes / • 1 bandeja de ventilação com ventiladores redundantes / • um módulo de E / S com a gestão , console e portas de memória flash USB / PERFORMANCE: / • 1,28 Tbps de capacidade de comutação / • taxa de encaminhamento de 950 Mpps / • transferência de tráfego de taxa de linha (ambos Layer 2 e 3) em todas as portas / • unidades de transmissão configuráveis máximo ( MTU ) de até 9.216 bytes ( jumbo frames ) . / • Endereços MAC : 128000 / • Número de VLANs : 4096 / • Instâncias Spanning-Tree : / • Rapid Spanning Tree Protocol ( RSTP ) : 512 / • Árvore Multiple Spanning (MST) Protocolo: 64 / • Entradas ACL: / • 2000 ingresso / • 1000 egresso / • Tabela de roteamento : / • prefixos 16000 e 16000 entradas de host * / • 8000 multicast rotas * / • Número de Etherchannels : / • 64 (com VPC ) / • Número de portas por EtherChannel : 32 / • Buffers : 9 MB compartilhada / • Bota de memória flash : 2 GB / ENERGIA: / • 143 watts ( W; 64p Twinax com 100% de carga , 2 unidades de fornecimento de energia [ UPAs ] ) / • 177W ( 64p com SR óptica 100% de carga ; duas UPAs) / AMBIENTE: / • Temperatura de operação: 0 a 40 ° C / • Temperatura de armazenamento: -40 a 70 ° C / SEGURANÇA: / • UL 60950-1 Second Edition / • CAN/CSA-C22.2 No. 60950-1 Second Edition / • EN 60950-1 Second Edition / • IEC 60950-1 Second Edition / • AS / NZS 60950-1 / • GB4943	Jabil Circuit (Suzhou) Ltd.	CISCO	N3K-C3172PQ-XL=		38/19
8517.62.34	Comutador Cisco Nexus 3172PQ, com 48 portas SFP+ e 6 portas QSFP+, com memoria extendida, codigo N3K-C3172PQ-XL= ESPECIFICAÇÕES DO PN : N3K-C3172PQ-XL= ESPECIFICAÇÕES GERAIS: 48 portas SFP suportam 1 e 10 Gigabit Ethernet 4 QSFP portas suportam 4 x 10 Gigabit Ethernet ou 40 Gigabit Ethernet cada Cisco Nexus 3064 -T: 64 x 10 portas 48 Gigabit Ethernet ( 10GBASE -T e 4 QSFP +) 48 portas RJ-45 de apoio de 100 Mbps e 1 e 10 Gigabit Ethernet 4 QSFP portas suportam 4 x 10 Gigabit Ethernet ou 40 Gigabit Ethernet cada Cisco Nexus 3064 -32T : 48 x 10 portas 32 Gigabit Ethernet ( 10GBASE -T e 4 QSFP +) 32 conectores RJ-45 portas suportam 100 Mbps e 1 e 10 Gigabit Ethernet 4 QSFP portas suportam 4 x 10 Gigabit Ethernet ou 40 Gigabit Ethernet cada duas fontes de alimentação redundantes 1 bandeja de ventilação com ventiladores redundantes um módulo de E / S com a gestão , console e portas de memória flash USB PERFORMANCE: 1,28 Tbps de capacidade de comutação taxa de encaminhamento de 950 Mpps transferência de tráfego de taxa de linha (ambos Layer 2 e 3) em todas as portas unidades de transmissão configuráveis máximo ( MTU ) de até 9.216 bytes ( jumbo frames ) . Endereços MAC : 128000 Número de VLANs : 4096 Instâncias Spanning-Tree : Rapid Spanning Tree Protocol ( RSTP ) : 512 Árvore Multiple Spanning (MST) Protocolo: 64 Entradas ACL: 2000 ingresso 1000 egresso Tabela de roteamento : prefixos 16000 e 16000 entradas de host * 8000 multicast rotas * Número de Etherchannels : 64 (com VPC ) Número de portas por EtherChannel : 32 Buffers : 9 MB compartilhada Bota de memória flash : 2 GB ENERGIA: 143 watts ( W; 64p Twinax com 100% de carga , 2 unidades de fornecimento de energia [ UPAs ] ) 177W ( 64p com SR óptica 100% de carga ; duas UPAs) AMBIENTE: Temperatura de operação: 0 a 40 ° C Temperatura de armazenamento: -40 a 70 ° C SEGURANÇA: UL 60950-1 Second Edition CAN/CSA-C22.2 No. 60950-1 Second Edition EN 60950-1 Second Edition IEC 60950-1 Second Edition AS / NZS 60950-1 GB4943 Aplicação: Comutador Cisco Nexus 3172PQ.	HON HAI PRECISION INDUSTRY	CISCO	N3K-C3172PQ-XL=1		18/22
8517.62.34	Aparelho para comutação de pacotes de dados (switches), Cisco serie Nexus 3172PQ, com 48 portas SFP+ e 6 portas QSFP+, com memoria extendida. ESPECIFICAÇÕES DO PN : N3K-C3172PQ-XL / ESPECIFICAÇÕES GERAIS: / • 48 portas SFP suportam 1 e 10 Gigabit Ethernet / • 4 QSFP portas suportam 4 x 10 Gigabit Ethernet ou 40 Gigabit Ethernet cada / • Cisco Nexus 3064 -T: 64 x 10 portas 48 Gigabit Ethernet ( 10GBASE -T e 4 QSFP +) / • 48 portas RJ-45 de apoio de 100 Mbps e 1 e 10 Gigabit Ethernet / • 4 QSFP portas suportam 4 x 10 Gigabit Ethernet ou 40 Gigabit Ethernet cada / • Cisco Nexus 3064 -32T : 48 x 10 portas 32 Gigabit Ethernet ( 10GBASE -T e 4 QSFP +) / • 32 conectores RJ-45 portas suportam 100 Mbps e 1 e 10 Gigabit Ethernet / • 4 QSFP portas suportam 4 x 10 Gigabit Ethernet ou 40 Gigabit Ethernet cada / • duas fontes de alimentação redundantes / • 1 bandeja de ventilação com ventiladores redundantes / • um módulo de E / S com a gestão , console e portas de memória flash USB / PERFORMANCE: / • 1,28 Tbps de capacidade de comutação / • taxa de encaminhamento de 950 Mpps / • transferência de tráfego de taxa de linha (ambos Layer 2 e 3) em todas as portas / • unidades de transmissão configuráveis máximo ( MTU ) de até 9.216 bytes ( jumbo frames ) . / • Endereços MAC : 128000 / • Número de VLANs : 4096 / • Rapid Spanning Tree Protocol ( RSTP ) : 512 / • Árvore Multiple Spanning (MST) Protocolo: 64 / • Entradas ACL: / • 2000 ingresso / • 1000 egresso / • Tabela de roteamento : / • prefixos 16000 e 16000 entradas de host * / • 8000 multicast rotas * / • Número de Etherchannels : 64 (com VPC ) / • Número de portas por EtherChannel : 32 / • Buffers : 9 MB compartilhada / • Bota de memória flash : 2 GB / ENERGIA: / • 143 watts ( W; 64p Twinax com 100% de carga , 2 unidades de fornecimento de energia [ UPAs ] ) / • 177W ( 64p com SR óptica 100% de carga ; duas UPAs) / AMBIENTE: / • Temperatura de operação: 0 a 40 ° C / • Temperatura de armazenamento: -40 a 70 ° C / SEGURANÇA: / • UL 60950-1 Second Edition / • CAN/CSA-C22.2 No. 60950-1 Second Edition / • EN 60950-1 Second Edition / • IEC 60950-1 Second Edition / • AS / NZS 60950-1 / • GB4943.	HON HAI PRECISION INDUSTRY CO LTD	CISCO	N3K-C3172PQ-XLA		02/23
8517.62.34	Comutador Cisco Nexus 3172T, com 48 portas 1/10GBase-T e 6 potas QSFP+, codigo N3K-C3172TQ-10GT=ESPECIFICAÇÕES DO PN : N3K-C3172TQ-10GT= / ESPECIFICAÇÕES GERAIS: / • 48 portas SFP suportam 1 e 10 Gigabit Ethernet / • 4 QSFP portas suportam 4 x 10 Gigabit Ethernet ou 40 Gigabit Ethernet cada / • Cisco Nexus 3064 -T: 64 x 10 portas 48 Gigabit Ethernet ( 10GBASE -T e 4 QSFP +) / • 48 portas RJ-45 de apoio de 100 Mbps e 1 e 10 Gigabit Ethernet / • 4 QSFP portas suportam 4 x 10 Gigabit Ethernet ou 40 Gigabit Ethernet cada / • Cisco Nexus 3064 -32T : 48 x 10 portas 32 Gigabit Ethernet ( 10GBASE -T e 4 QSFP +) / • 32 conectores RJ-45 portas suportam 100 Mbps e 1 e 10 Gigabit Ethernet / • 4 QSFP portas suportam 4 x 10 Gigabit Ethernet ou 40 Gigabit Ethernet cada / • duas fontes de alimentação redundantes / • 1 bandeja de ventilação com ventiladores redundantes / • um módulo de E / S com a gestão , console e portas de memória flash USB / PERFORMANCE: / • 1,28 Tbps de capacidade de comutação / • taxa de encaminhamento de 950 Mpps / • transferência de tráfego de taxa de linha (ambos Layer 2 e 3) em todas as portas / • unidades de transmissão configuráveis máximo ( MTU ) de até 9.216 bytes ( jumbo frames ) . / • Endereços MAC : 128000 / • Número de VLANs : 4096 / • Instâncias Spanning-Tree : / • Rapid Spanning Tree Protocol ( RSTP ) : 512 / • Árvore Multiple Spanning (MST) Protocolo: 64 / • Entradas ACL: / • 2000 ingresso / • 1000 egresso / • Tabela de roteamento : / • prefixos 16000 e 16000 entradas de host * / • 8000 multicast rotas * / • Número de Etherchannels : / • 64 (com VPC ) / • Número de portas por EtherChannel : 32 / • Buffers : 9 MB compartilhada / • Bota de memória flash : 2 GB / ENERGIA: / • 143 watts ( W; 64p Twinax com 100% de carga , 2 unidades de fornecimento de energia [ UPAs ] ) / • 177W ( 64p com SR óptica 100% de carga ; duas UPAs) / AMBIENTE: / • Temperatura de operação: 0 a 40 ° C / • Temperatura de armazenamento: -40 a 70 ° C / SEGURANÇA: / • UL 60950-1 Second Edition / • CAN/CSA-C22.2 No. 60950-1 Second Edition / • EN 60950-1 Second Edition / • IEC 60950-1 Second Edition / • AS / NZS 60950-1 / • GB4943	Foxconn Cz s.r.o.	CISCO	N3K-C3172TQ-10GT=		14/19
8517.62.34	Comutador Cisco serie Nexus 3172-T, com 32 portas 10Gbase-T e 6 portas QSFP+, codigo N3K-C3172TQ-32T=ESPECIFICAÇÕES DO PN : N3K-C3172TQ-32T= / ESPECIFICAÇÕES GERAIS: / • 48 portas SFP suportam 1 e 10 Gigabit Ethernet / • 4 QSFP portas suportam 4 x 10 Gigabit Ethernet ou 40 Gigabit Ethernet cada / • Cisco Nexus 3064 -T: 64 x 10 portas 48 Gigabit Ethernet ( 10GBASE -T e 4 QSFP +) / • 48 portas RJ-45 de apoio de 100 Mbps e 1 e 10 Gigabit Ethernet / • 4 QSFP portas suportam 4 x 10 Gigabit Ethernet ou 40 Gigabit Ethernet cada / • Cisco Nexus 3064 -32T : 48 x 10 portas 32 Gigabit Ethernet ( 10GBASE -T e 4 QSFP +) / • 32 conectores RJ-45 portas suportam 100 Mbps e 1 e 10 Gigabit Ethernet / • 4 QSFP portas suportam 4 x 10 Gigabit Ethernet ou 40 Gigabit Ethernet cada / • duas fontes de alimentação redundantes / • 1 bandeja de ventilação com ventiladores redundantes / • um módulo de E / S com a gestão , console e portas de memória flash USB / PERFORMANCE: / • 1,28 Tbps de capacidade de comutação / • taxa de encaminhamento de 950 Mpps / • transferência de tráfego de taxa de linha (ambos Layer 2 e 3) em todas as portas / • unidades de transmissão configuráveis máximo ( MTU ) de até 9.216 bytes ( jumbo frames ) . / • Endereços MAC : 128000 / • Número de VLANs : 4096 / • Instâncias Spanning-Tree : / • Rapid Spanning Tree Protocol ( RSTP ) : 512 / • Árvore Multiple Spanning (MST) Protocolo: 64 / • Entradas ACL: / • 2000 ingresso / • 1000 egresso / • Tabela de roteamento : / • prefixos 16000 e 16000 entradas de host * / • 8000 multicast rotas * / • Número de Etherchannels : / • 64 (com VPC ) / • Número de portas por EtherChannel : 32 / • Buffers : 9 MB compartilhada / • Bota de memória flash : 2 GB / ENERGIA: / • 143 watts ( W; 64p Twinax com 100% de carga , 2 unidades de fornecimento de energia [ UPAs ] ) / • 177W ( 64p com SR óptica 100% de carga ; duas UPAs) / AMBIENTE: / • Temperatura de operação: 0 a 40 ° C / • Temperatura de armazenamento: -40 a 70 ° C / SEGURANÇA: / • UL 60950-1 Second Edition / • CAN/CSA-C22.2 No. 60950-1 Second Edition / • EN 60950-1 Second Edition / • IEC 60950-1 Second Edition / • AS / NZS 60950-1 / • GB494	Jabil Circuit (Suzhou) Ltd.	CISCO	N3K-C3172TQ-32T=		38/19
8517.62.34	Comutador Cisco Nexus 3172TQ, com 48 portas 10GT e 6 portas QSFP+, memoria extendida, codigo N3K-C3172TQ-XL=ESPECIFICAÇÕES DO PN : N3K-C3172TQ-XL= / ESPECIFICAÇÕES GERAIS: / • 48 portas SFP suportam 1 e 10 Gigabit Ethernet / • 4 QSFP portas suportam 4 x 10 Gigabit Ethernet ou 40 Gigabit Ethernet cada / • Cisco Nexus 3064 -T: 64 x 10 portas 48 Gigabit Ethernet ( 10GBASE -T e 4 QSFP +) / • 48 portas RJ-45 de apoio de 100 Mbps e 1 e 10 Gigabit Ethernet / • 4 QSFP portas suportam 4 x 10 Gigabit Ethernet ou 40 Gigabit Ethernet cada / • Cisco Nexus 3064 -32T : 48 x 10 portas 32 Gigabit Ethernet ( 10GBASE -T e 4 QSFP +) / • 32 conectores RJ-45 portas suportam 100 Mbps e 1 e 10 Gigabit Ethernet / • 4 QSFP portas suportam 4 x 10 Gigabit Ethernet ou 40 Gigabit Ethernet cada / • duas fontes de alimentação redundantes / • 1 bandeja de ventilação com ventiladores redundantes / • um módulo de E / S com a gestão , console e portas de memória flash USB / PERFORMANCE: / • 1,28 Tbps de capacidade de comutação / • taxa de encaminhamento de 950 Mpps / • transferência de tráfego de taxa de linha (ambos Layer 2 e 3) em todas as portas / • unidades de transmissão configuráveis máximo ( MTU ) de até 9.216 bytes ( jumbo frames ) . / • Endereços MAC : 128000 / • Número de VLANs : 4096 / • Instâncias Spanning-Tree : / • Rapid Spanning Tree Protocol ( RSTP ) : 512 / • Árvore Multiple Spanning (MST) Protocolo: 64 / • Entradas ACL: / • 2000 ingresso / • 1000 egresso / • Tabela de roteamento : / • prefixos 16000 e 16000 entradas de host * / • 8000 multicast rotas * / • Número de Etherchannels : / • 64 (com VPC ) / • Número de portas por EtherChannel : 32 / • Buffers : 9 MB compartilhada / • Bota de memória flash : 2 GB / ENERGIA: / • 143 watts ( W; 64p Twinax com 100% de carga , 2 unidades de fornecimento de energia [ UPAs ] ) / • 177W ( 64p com SR óptica 100% de carga ; duas UPAs) / AMBIENTE: / • Temperatura de operação: 0 a 40 ° C / • Temperatura de armazenamento: -40 a 70 ° C / SEGURANÇA: / • UL 60950-1 Second Edition / • CAN/CSA-C22.2 No. 60950-1 Second Edition / • EN 60950-1 Second Edition / • IEC 60950-1 Second Edition / • AS / NZS 60950-1 / • GB4943	Foxconn Cz s.r.o.	CISCO	N3K-C3172TQ-XL=		19/19
8517.62.34	Comutador Cisco serie Nexus 3232C, com 32 portas 100G ESPECIFICAÇÕES DO PN: N3K-C3232C= ESPECIFICAÇÕES GERAIS Comutador de fator de forma fixo 1RU. 32 portas QSFP28; cada um suporta modos nativos de 100. Gigabit Ethernet e 4 x 25 Gigabit Ethernet. 2 fontes de Alimentação redundantes. 4 ventiladores redundantes (3 + 1). Portas de gerenciamento, console e memória flash USB. PERFORMANCE Capacidade de comutação de 6,4 Tbps Taxa de encaminhamento de até 3,3 bpps Taxa de transferência de tráfego de linha (camada 2 e 3) em todas as portas Unidade máxima de transmissão configurável (MTU) de até 9216 bytes (quadros jumbo) ENERGIA 205 watts (W; 64p Twinax com 100% de carga , 2 unidades de fornecimento de energia [ UPAs ]) 402W (64p com SR óptica 100% de carga ; duas UPAs) AMBIENTE Temperatura de operação: 0 a 40 ° C Temperatura de armazenamento: -40 a 70 ° C SEGURANÇA UL 60950-1 CAN/CSA-C22.2 No. 60950-1EN 60950-1 IEC 60950-1AS/NZS 60950-1GB4943 EMC 47CFR Part 15 (CFR 47) Class A AS/NZS CISPR22 Class A CISPR22 Class A EN55022 Class A ICES003 Class A VCCI Class A EN61000-3-2 EN61000-3-3 KN22 Class A CNS13438 Class A EN50082-1 EN61000-6-1 EN55024 CISPR24 EN300386 KN 61000-4 series Aplicação: Utilizado para emissão, transmissão e recepção de dados	HON HAI PRECISION INDUSTRY	CISCO	N3K-C3232C=		43/21
8517.62.34	Aparelho para comutação de pacotes de dados, Switch Cisco serie Nexus 3232C, com 32 portas 100G ESPECIFICAÇÕES DO PN: N3K-C3232C= / ESPECIFICAÇÕES GERAIS • Comutador de fator de forma fixo 1RU. • 32 portas QSFP28; cada um suporta modos nativos de 100. • Gigabit Ethernet e 4 x 25 Gigabit Ethernet. • 2 fontes de Alimentação redundantes. • 4 ventiladores redundantes (3 + 1). • Portas de gerenciamento, console e memória flash USB. / PERFORMANCE • Capacidade de comutação de 6,4 Tbps • Taxa de encaminhamento de até 3,3 bpps • Taxa de transferência de tráfego de linha (camada 2 e 3) em todas as portas • Unidade máxima de transmissão configurável (MTU) de até 9216 bytes (quadros jumbo) / ENERGIA • 205 watts (W; 64p Twinax com 100% de carga , 2 unidades de fornecimento de energia [ UPAs ]) • 402W (64p com SR óptica 100% de carga ; duas UPAs) / AMBIENTE / • Temperatura de operação: 0 a 40 ° C / • Temperatura de armazenamento: -40 a 70 ° C / SEGURANÇA • UL 60950-1 • CAN/CSA-C22.2 No. 60950-1EN 60950-1 • IEC 60950-1AS/NZS 60950-1GB4943 / EMC • 47CFR Part 15 (CFR 47) Class A • AS/NZS CISPR22 Class A • CISPR22 Class A • EN55022 Class A • ICES003 Class A • VCCI Class A • EN61000-3-2 • EN61000-3-3 • KN22 Class A / • CNS13438 Class A • EN50082-1 • EN61000-6-1 • EN55024 • CISPR24 • EN300386 • KN 61000-4 series	HON HAI PRECISION INDUSTRY CO LTD	CISCO	N3K-C3232C=1		15/22
8517.62.34	Comutador Cisco Serie Nexus 3548 com 48 portas SFP+, codigo N3K-C3548P-10G=ESPECIFICAÇÕES DO PN : N3K-C3548P-10G= / ESPECIFICAÇÕES GERAIS: / • 48 portas SFP suportam 1 e 10 Gigabit Ethernet / • 4 QSFP portas suportam 4 x 10 Gigabit Ethernet ou 40 Gigabit Ethernet cada / • Cisco Nexus 3064 -T: 64 x 10 portas 48 Gigabit Ethernet ( 10GBASE -T e 4 QSFP +) / • 48 portas RJ-45 de apoio de 100 Mbps e 1 e 10 Gigabit Ethernet / • 4 QSFP portas suportam 4 x 10 Gigabit Ethernet ou 40 Gigabit Ethernet cada / • Cisco Nexus 3064 -32T : 48 x 10 portas 32 Gigabit Ethernet ( 10GBASE -T e 4 QSFP +) / • 32 conectores RJ-45 portas suportam 100 Mbps e 1 e 10 Gigabit Ethernet / • 4 QSFP portas suportam 4 x 10 Gigabit Ethernet ou 40 Gigabit Ethernet cada / • duas fontes de alimentação redundantes / • 1 bandeja de ventilação com ventiladores redundantes / • um módulo de E / S com a gestão , console e portas de memória flash USB / PERFORMANCE: / • 1,28 Tbps de capacidade de comutação / • taxa de encaminhamento de 950 Mpps / • transferência de tráfego de taxa de linha (ambos Layer 2 e 3) em todas as portas / • unidades de transmissão configuráveis máximo ( MTU ) de até 9.216 bytes ( jumbo frames ) . / • Endereços MAC : 128000 / • Número de VLANs : 4096 / • Instâncias Spanning-Tree : / • Rapid Spanning Tree Protocol ( RSTP ) : 512 / • Árvore Multiple Spanning (MST) Protocolo: 64 / • Entradas ACL: / • 2000 ingresso / • 1000 egresso / • Tabela de roteamento : / • prefixos 16000 e 16000 entradas de host * / • 8000 multicast rotas * / • Número de Etherchannels : / • 64 (com VPC ) / • Número de portas por EtherChannel : 32 / • Buffers : 9 MB compartilhada / • Bota de memória flash : 2 GB / ENERGIA: / • 143 watts ( W; 64p Twinax com 100% de carga , 2 unidades de fornecimento de energia [ UPAs ] ) / • 177W ( 64p com SR óptica 100% de carga ; duas UPAs) / AMBIENTE: / • Temperatura de operação: 0 a 40 ° C / • Temperatura de armazenamento: -40 a 70 ° C / SEGURANÇA: / • UL 60950-1 Second Edition / • CAN/CSA-C22.2 No. 60950-1 Second Edition / • EN 60950-1 Second Edition / • IEC 60950-1 Second Edition / • AS / NZS 60950-1 / • GB4943	Foxconn Cz s.r.o.	CISCO	N3K-C3548P-10G=		14/19
8517.62.34	Comutador Cisco Nexus 3548-X, com 48 portas SFP+, codigo N3K-C3548P-10GX=ESPECIFICAÇÕES DO PN : N3K-C3548P-10GX= / ESPECIFICAÇÕES GERAIS: / • 48 portas SFP suportam 1 e 10 Gigabit Ethernet / • 4 QSFP portas suportam 4 x 10 Gigabit Ethernet ou 40 Gigabit Ethernet cada / • Cisco Nexus 3064 -T: 64 x 10 portas 48 Gigabit Ethernet ( 10GBASE -T e 4 QSFP +) / • 48 portas RJ-45 de apoio de 100 Mbps e 1 e 10 Gigabit Ethernet / • 4 QSFP portas suportam 4 x 10 Gigabit Ethernet ou 40 Gigabit Ethernet cada / • Cisco Nexus 3064 -32T : 48 x 10 portas 32 Gigabit Ethernet ( 10GBASE -T e 4 QSFP +) / • 32 conectores RJ-45 portas suportam 100 Mbps e 1 e 10 Gigabit Ethernet / • 4 QSFP portas suportam 4 x 10 Gigabit Ethernet ou 40 Gigabit Ethernet cada / • duas fontes de alimentação redundantes / • 1 bandeja de ventilação com ventiladores redundantes / • um módulo de E / S com a gestão , console e portas de memória flash USB / PERFORMANCE: / • 1,28 Tbps de capacidade de comutação / • taxa de encaminhamento de 950 Mpps / • transferência de tráfego de taxa de linha (ambos Layer 2 e 3) em todas as portas / • unidades de transmissão configuráveis máximo ( MTU ) de até 9.216 bytes ( jumbo frames ) . / • Endereços MAC : 128000 / • Número de VLANs : 4096 / • Instâncias Spanning-Tree : / • Rapid Spanning Tree Protocol ( RSTP ) : 512 / • Árvore Multiple Spanning (MST) Protocolo: 64 / • Entradas ACL: / • 2000 ingresso / • 1000 egresso / • Tabela de roteamento : / • prefixos 16000 e 16000 entradas de host * / • 8000 multicast rotas * / • Número de Etherchannels : / • 64 (com VPC ) / • Número de portas por EtherChannel : 32 / • Buffers : 9 MB compartilhada / • Bota de memória flash : 2 GB / ENERGIA: / • 143 watts ( W; 64p Twinax com 100% de carga , 2 unidades de fornecimento de energia [ UPAs ] ) / • 177W ( 64p com SR óptica 100% de carga ; duas UPAs) / AMBIENTE: / • Temperatura de operação: 0 a 40 ° C / • Temperatura de armazenamento: -40 a 70 ° C / SEGURANÇA: / • UL 60950-1 Second Edition / • CAN/CSA-C22.2 No. 60950-1 Second Edition / • EN 60950-1 Second Edition / • IEC 60950-1 Second Edition / • AS / NZS 60950-1 / • GB4943	Jabil Circuit (Suzhou) Ltd.	CISCO	N3K-C3548P-10GX=		28/19
8517.62.34	Aparelho para comutação de pacotes de dados, Switch Cisco Nexus 3548-X, com 48 portas SFP+ ESPECIFICAÇÕES DO PN : N3K-C3548P-10GX= ESPECIFICAÇÕES GERAIS: / • 48 portas SFP suportam 1 e 10 Gigabit Ethernet / • 4 QSFP portas suportam 4 x 10 Gigabit Ethernet ou 40 Gigabit Ethernet cada / • Cisco Nexus 3064 -T: 64 x 10 portas 48 Gigabit Ethernet ( 10GBASE -T e 4 QSFP +) / • 48 portas RJ-45 de apoio de 100 Mbps e 1 e 10 Gigabit Ethernet / • 4 QSFP portas suportam 4 x 10 Gigabit Ethernet ou 40 Gigabit Ethernet cada / • Cisco Nexus 3064 -32T : 48 x 10 portas 32 Gigabit Ethernet ( 10GBASE -T e 4 QSFP +) / • 32 conectores RJ-45 portas suportam 100 Mbps e 1 e 10 Gigabit Ethernet / • 4 QSFP portas suportam 4 x 10 Gigabit Ethernet ou 40 Gigabit Ethernet cada / • duas fontes de alimentação redundantes / • 1 bandeja de ventilação com ventiladores redundantes / • um módulo de E / S com a gestão , console e portas de memória flash USB / PERFORMANCE: / • 1,28 Tbps de capacidade de comutação / • taxa de encaminhamento de 950 Mpps / • transferência de tráfego de taxa de linha (ambos Layer 2 e 3) em todas as portas / • unidades de transmissão configuráveis máximo ( MTU ) de até 9.216 bytes ( jumbo frames ) . / • Endereços MAC : 128000 / • Número de VLANs : 4096 / • Instâncias Spanning-Tree : / • Rapid Spanning Tree Protocol ( RSTP ) : 512 / • Árvore Multiple Spanning (MST) Protocolo: 64 / • Entradas ACL: / • 2000 ingresso / • 1000 egresso / • Tabela de roteamento : / • prefixos 16000 e 16000 entradas de host * / • 8000 multicast rotas * / • Número de Etherchannels : / • 64 (com VPC ) / • Número de portas por EtherChannel : 32 / • Buffers : 9 MB compartilhada / • Bota de memória flash : 2 GB / ENERGIA: / • 143 watts ( W; 64p Twinax com 100% de carga , 2 unidades de fornecimento de energia [ UPAs ] ) / • 177W ( 64p com SR óptica 100% de carga ; duas UPAs) / AMBIENTE: / • Temperatura de operação: 0 a 40 ° C / • Temperatura de armazenamento: -40 a 70 ° C / SEGURANÇA: / • UL 60950-1 Second Edition / • CAN/CSA-C22.2 No. 60950-1 Second Edition / • EN 60950-1 Second Edition / • IEC 60950-1 Second Edition / • AS / NZS 60950-1 / • GB4943	HON HAI PRECISION INDUSTRY CO LTD	CISCO	N3K-C3548P-10GX=1		15/22
8517.62.34	Aparelho para comutação de pacotes de dados, Switch Cisco Nexus 3548-XL, com 48 portas SFP+, aprimorado, memória estendida ESPECIFICAÇÕES DO PN : N3K-C3548P-XL= / ESPECIFICAÇÕES GERAIS: / • 48 portas SFP suportam 1 e 10 Gigabit Ethernet / • 4 QSFP portas suportam 4 x 10 Gigabit Ethernet ou 40 Gigabit Ethernet cada / • Cisco Nexus 3064 -T: 64 x 10 portas 48 Gigabit Ethernet ( 10GBASE -T e 4 QSFP +) / • 48 portas RJ-45 de apoio de 100 Mbps e 1 e 10 Gigabit Ethernet / • 4 QSFP portas suportam 4 x 10 Gigabit Ethernet ou 40 Gigabit Ethernet cada / • Cisco Nexus 3064 -32T : 48 x 10 portas 32 Gigabit Ethernet ( 10GBASE -T e 4 QSFP +) / • 32 conectores RJ-45 portas suportam 100 Mbps e 1 e 10 Gigabit Ethernet / • 4 QSFP portas suportam 4 x 10 Gigabit Ethernet ou 40 Gigabit Ethernet cada / • duas fontes de alimentação redundantes / • 1 bandeja de ventilação com ventiladores redundantes / • um módulo de E / S com a gestão , console e portas de memória flash USB / PERFORMANCE: / • 1,28 Tbps de capacidade de comutação / • taxa de encaminhamento de 950 Mpps / • transferência de tráfego de taxa de linha (ambos Layer 2 e 3) em todas as portas / • unidades de transmissão configuráveis máximo ( MTU ) de até 9.216 bytes ( jumbo frames ) . / • Endereços MAC : 128000 / • Número de VLANs : 4096 / • Instâncias Spanning-Tree : / • Rapid Spanning Tree Protocol ( RSTP ) : 512 / • Árvore Multiple Spanning (MST) Protocolo: 64 / • Entradas ACL: / • 2000 ingresso / • 1000 egresso / • Tabela de roteamento : / • prefixos 16000 e 16000 entradas de host * / • 8000 multicast rotas * / • Número de Etherchannels : / • 64 (com VPC ) / • Número de portas por EtherChannel : 32 / • Buffers : 9 MB compartilhada / • Bota de memória flash : 2 GB / ENERGIA: / • 143 watts ( W; 64p Twinax com 100% de carga , 2 unidades de fornecimento de energia [ UPAs ] ) / • 177W ( 64p com SR óptica 100% de carga ; duas UPAs) / AMBIENTE: / • Temperatura de operação: 0 a 40 ° C / • Temperatura de armazenamento: -40 a 70 ° C / SEGURANÇA: / • UL 60950-1 Second Edition / • CAN/CSA-C22.2 No. 60950-1 Second Edition / • EN 60950-1 Second Edition / • IEC 60950-1 Second Edition / • AS / NZS 60950-1 / • GB4943	HON HAI PRECISION INDUSTRY CO LTD	CISCO	N3K-C3548P-XL=		16/22
8517.62.34	Aparelho para comutacao de pacotes de dados, Switch Cisco serie Nexus 36180YC-R, com 48 portas 10/25G, 6 portas 100G (sem kit de acessorio, PS) "ESPECIFICACOES DO PN : N3K-C36180YC-R=ESPECIFICACOES GERAIS: 48 portas SFP suportam 1 e 10 Gigabit Ethernet 4 QSFP portas suportam 4 x 10 Gigabit Ethernet ou 40 Gigabit Ethernet cada Cisco Nexus 3064 -T: 64 x 10 portas 48 Gigabit Ethernet ( 10GBASE -T e 4 QSFP +) 48 portas RJ-45 de apoio de 100 Mbps e 1 e 10 Gigabit Ethernet 4 QSFP portas suportam 4 x 10 Gigabit Ethernet ou 40 Gigabit Ethernet cada Cisco Nexus 3064 -32T : 48 x 10 portas 32 Gigabit Ethernet ( 10GBASE -T e 4 QSFP +) 32 conectores RJ-45 portas suportam 100 Mbps e 1 e 10 Gigabit Ethernet 4 QSFP portas suportam 4 x 10 Gigabit Ethernet ou 40 Gigabit Ethernet cada duas fontes de alimentacao redundantes 1 bandeja de ventilacao com ventiladores redundantes um modulo de E / S com a gestao , console e portas de memoria flash USBPERFORMANCE: 1,28 Tbps de capacidade de comutacao taxa de encaminhamento de 950 Mpps transferencia de trafego de taxa de linha (ambos Layer 2 e 3) em todas as portas unidades de transmissao configuraveis maximo ( MTU ) de ate 9.216 bytes ( jumbo frames ) . Enderecos MAC : 128000 Numero de VLANs : 4096 Instancias Spanning-Tree : Rapid Spanning Tree Protocol ( RSTP ) : 512 Arvore Multiple Spanning (MST) Protocolo: 64 Entradas ACL: 2000 ingresso 1000 egresso Tabela de roteamento : prefixos 16000 e 16000 entradas de host * 8000 multicast rotas * Numero de Etherchannels : 64 (com VPC ) Numero de portas por EtherChannel : 32 Buffers : 9 MB compartilhada Bota de memoria flash : 2 GBENERGIA: 143 watts ( W; 64p Twinax com 100% de carga , 2 unidades de fornecimento de energia [ UPAs ] ) 177W ( 64p com SR optica 100% de carga ; duas UPAs)AMBIENTE: Temperatura de operacao: 0 a 40 ° C Temperatura de armazenamento: -40 a 70 ° CSEGURANCA: UL 60950-1 Second Edition CAN/CSA-C22.2 No. 60950-1 Second Edition EN 60950-1 Second Edition IEC 60950-1 Second Edition AS / NZS 60950-1 GB4943. - S/N: FJZ25340E5M	HON HAI PRECISION INDUSTRY CO LTD.	CISCO	N3K-C36180YC-R=		18/23
8517.62.34	Modulo Comutador Cisco Nexus 4001 para IBM Center Blade, codigo N4K-4001I-XPXESPECIFICAÇÕES DO PN : N4K-4001I-XPX / ESPECIFICAÇÕES GERAIS: / • 400-Gbps switching capacity / • Encaminamento de 300 milhões de pacotes por segundos (mpps) / • Leds indicadores de status / • 512 entradas de ACLs / • 2GB de memória DIMM com ECC / • 1GB de memória Flash / SOFTWARE: / • Cisco NX-OS / DIMENSOES (A x L x P): / • 10.27 x 11.57 x 0.79 in / (260.93 x 293.9 x 20 mm) / AMBIENTE: / • Temperatura operacional: (0 a 40°C) / • Temperatura não operacional: (-20 a 70°C) / • Umidade: 5-95% (sem condensação). / ENERGIA: / • 12V, 5.75A (69W) / SEGURANÇA: / • UL 60950-1 / • CAN/CSA-C22.2 No. 60950-1EN 60950-1 / • IEC 60950-1AS/NZS 60950-1GB4943. / EMC: / • 47CFR Parte 15 (CFR 47) Classe A / • AS/NZS CISPR22 Classe A / • CISPR22 Classe A / • EN55022 Classe A / • ICES003 Classe A / • VCCI Classe A / • EN61000-3-2 / • EN61000-3-3 / • KN22 Classe A / • CNS13438 Classe A.	Jabil Circuit (Suzhou) Ltd.	CISCO	N4K-4001I-XPX		15/19
8517.62.34	Comutador Cisco Nexus 5548P 1RU, com 32 portas fixas 10GE, 2 PS e 2 microventiladores, codigo N5K-C5548P-FAESPECIFICAÇÕES DO PN : N5K-C5548P-FA / ESPECIFICAÇÕES GERAIS: / • Camada de encaminhamento de hardware 2 a 960 Gbps ou 714.24 Mpps ; Layer 3 desempenho de Ate 160 Gbps ou 240 Mpps. / • Endereco MAC entradas de tabela : 32.000 / • Linha-taxa de throughput do trafego em todas as portas. / • 32 portas fixas configuráveis como 1 e 10 Gigabit Ethernet e FCoE ou Canais de fibra de 8/4/2/1-Gbps nativa; interfaces adicionais através de um Modulo de expansão. / ENERGIA: / • Potência de operação típica: 390W / • Potência maxima (camada 2): 600W / • Potência maxima ( Layer 3): 730W / • Tensão de entrada: 100 a 240 VCA / • Frequência: 50 a 60 Hz / • Eficiência: 95 a 98% (50 a 100% de carga ) / • Dissipação de calor: 1998 BTU/hr (600W). / AMBIENTE: / • Temperatura de operação: (0 a 40 ° C) / • Temperatura de armazenamento não operacional: (-40 to 70°C) / • Umidade: 5 a 95% (sem condensação). / DIMENSOES (A x L x P): / • (4.4 x 43.9 x 74.9 cm). / SEGURANÇA: / • UL 60950-1 / • CAN/CSA-C22.2 No. 60950-1 / • EN 60950-1 / • IEC 60950-1 / • AS/NZS 60950-1 / • GB4943. / EMC: / • 47CFR Parte 15 (CFR 47) Classe A / • AS/NZS CISPR22 Classe A / • CISPR22 Classe A / • EN55022 Classe A / • ICES003 Classe A / • VCCI Classe A / • EN61000-3-2 / • EN61000-3-3 / • KN22 Class A / • CNS13438 Classe A.	Jabil Circuit (Suzhou) Ltd.	CISCO	N5K-C5548P-FA		14/19
8517.62.34	Comutador Cisco Nexus 5548 UP, com 32 portas 10Gb, 2 fontes de alimentacao e 2 microventiladores, codigo N5K-C5548UP-FAESPECIFICAÇÕES DO PN : N5K-C5548UP-FA / ESPECIFICAÇÕES GERAIS: / • Camada de encaminhamento de hardware 2 a 960 Gbps ou 714.24 Mpps ; Layer 3 desempenho de Ate 160 Gbps ou 240 Mpps. / • Endereco MAC entradas de tabela : 32.000 / • Linha-taxa de throughput do trafego em todas as portas. / • 32 portas fixas configuráveis como 1 e 10 Gigabit Ethernet e FCoE ou Canais de fibra de 8/4/2/1-Gbps nativa; interfaces adicionais através de um Modulo de expansão. / ENERGIA: / • Potência de operação típica: 390W / • Potência maxima (camada 2): 600W / • Potência maxima ( Layer 3): 730W / • Tensão de entrada: 100 a 240 VCA / • Frequência: 50 a 60 Hz / • Eficiência: 95 a 98% (50 a 100% de carga ) / • Dissipação de calor: 1998 BTU/hr (600W). / AMBIENTE: / • Temperatura de operação: (0 a 40 ° C) / • Temperatura de armazenamento não operacional: (-40 to 70°C) / • Umidade: 5 a 95% (sem condensação). / DIMENSOES (A x L x P): / • (4.4 x 43.9 x 74.9 cm). / SEGURANÇA: / • UL 60950-1 / • CAN/CSA-C22.2 No. 60950-1 / • EN 60950-1 / • IEC 60950-1 / • AS/NZS 60950-1 / • GB4943. / EMC: / • 47CFR Parte 15 (CFR 47) Classe A / • AS/NZS CISPR22 Classe A / • CISPR22 Classe A / • EN55022 Classe A / • ICES003 Classe A / • VCCI Classe A / • EN61000-3-2 / • EN61000-3-3 / • KN22 Class A / • CNS13438 Classe A.	Jabil Circuit (Suzhou) Ltd.	CISCO	N5K-C5548UP-FA		28/19
8517.62.34	Aparelho para comutação de pacotes de dados, Switche Cisco Nexus 5548 UP, com 32 portas 10Gb, 2 fontes de alimentacao e 2 microventiladores ESPECIFICAÇÕES DO PN : N5K-C5548UP-FA ESPECIFICAÇÕES GERAIS: Camada de encaminhamento de hardware 2 a 960 Gbps ou 714.24 Mpps ; Layer 3 desempenho de Ate 160 Gbps ou 240 Mpps. Endereco MAC entradas de tabela : 32.000 Linha-taxa de throughput do trafego em todas as portas. 32 portas fixas configuráveis como 1 e 10 Gigabit Ethernet e FCoE ou Canais de fibra de 8/4/2/1-Gbps nativa; interfaces adicionais através de um Modulo de expansão. ENERGIA: Potência de operação típica: 390W Potência maxima (camada 2): 600W Potência maxima ( Layer 3): 730W Tensão de entrada: 100 a 240 VCA Frequência: 50 a 60 Hz Eficiência: 95 a 98% (50 a 100% de carga ) Dissipação de calor: 1998 BTU/hr (600W). AMBIENTE: Temperatura de operação: (0 a 40 ° C) Temperatura de armazenamento não operacional: (-40 to 70°C) Umidade: 5 a 95% (sem condensação). DIMENSOES (A x L x P): (4.4 x 43.9 x 74.9 cm). SEGURANÇA: UL 60950-1 CAN/CSA-C22.2 No. 60950-1 EN 60950-1 IEC 60950-1 AS/NZS 60950-1 GB4943. EMC: 47CFR Parte 15 (CFR 47) Classe A AS/NZS CISPR22 Classe A CISPR22 Classe A EN55022 Classe A ICES003 Classe A VCCI Classe A EN61000-3-2 EN61000-3-3 KN22 Class A CNS13438 Classe A. Aplicação: Dispositivo para emissão, transmissão e recepção de dados.	JABIL - FLORIDA	CISCO	N5K-C5548UP-FA1		27/22
8517.62.34	Comutador Cisco Serie Nexus 5596T 2RU, sem fonte de alimentacao, sem microventilador, para para servico, codigo N5K-C5596T=ESPECIFICAÇÕES DO PN : N5K-C5596T= / ESPECIFICAÇÕES GERAIS: / • Camada de encaminhamento de hardware 2 a 960 Gbps ou 714.24 Mpps ; Layer 3 desempenho de Ate 160 Gbps ou 240 Mpps. / • Endereco MAC entradas de tabela : 32.000 / • Linha-taxa de throughput do trafego em todas as portas. / • 32 portas fixas configuráveis como 1 e 10 Gigabit Ethernet e FCoE ou Canais de fibra de 8/4/2/1-Gbps nativa; interfaces adicionais através de um Modulo de expansão. / ENERGIA: / • Potência de operação típica: 390W / • Potência maxima (camada 2): 600W / • Potência maxima ( Layer 3): 730W / • Tensão de entrada: 100 a 240 VCA / • Frequência: 50 a 60 Hz / • Eficiência: 95 a 98% (50 a 100% de carga ) / • Dissipação de calor: 1998 BTU/hr (600W). / AMBIENTE: / • Temperatura de operação: (0 a 40 ° C) / • Temperatura de armazenamento não operacional: (-40 to 70°C) / • Umidade: 5 a 95% (sem condensação). / DIMENSOES (A x L x P): / • (4.4 x 43.9 x 74.9 cm). / SEGURANÇA: / • UL 60950-1 / • CAN/CSA-C22.2 No. 60950-1 / • EN 60950-1 / • IEC 60950-1 / • AS/NZS 60950-1 / • GB4943. / EMC: / • 47CFR Parte 15 (CFR 47) Classe A / • AS/NZS CISPR22 Classe A / • CISPR22 Classe A / • EN55022 Classe A / • ICES003 Classe A / • VCCI Classe A / • EN61000-3-2 / • EN61000-3-3 / • KN22 Class A / • CNS13438 Classe A.	HON HAI PRECISION INDUSTRY CO LTD	CISCO	N5K-C5596T=		41/19
8517.62.34	Comutador Cisco Nexus 5596UP, 2 RU, com 2 fontes de alimentacao, 4 microventiladores, com 48 portas fixas 10GE, codigo N5K-C5596UP-FAESPECIFICAÇÕES DO PN : N5K-C5596UP-FA / ESPECIFICAÇÕES GERAIS: / • Cisco Nexus 5596UP e 5596T: encaminhamento de hardware camada 2 em 1920 Gbps ou mpps 1428; Desempenho de camada 3 de até 160 Gbps ou 240 mpps / • Entradas de tabela de endereço MAC: 32.000 / • Baixa latência corte-através do projeto que fornece latência de tráfego previsível, consistente, independentemente do tamanho do pacote, padrão de tráfego ou recursos habilitados em 10 Gigabit Ethernet interfaces / • Taxa de transferência de tráfego de taxa de linha em todas as portas. / AMBIENTE: / • Temperatura operacional: (0 a 40°C) / • Temperatura não operacional: (-40 a 70°C). / SEGURANÇA: / • UL 60950-1 Second Edition / • CAN/CSA-C22.2 No. 60950-1 / • EN 60950-1 / • IEC 60950-1 / • AS/NZS 60950-1 / • GB4943. / EMC: / • AS/NZS CISPR22 Classe A / • CISPR22 Classe A / • EN55022 Classe A / • ICES003 Classe A / • VCCI Classe A / • EN61000-3-2 / • EN61000-3-3 / • KN22 Classe A / • CNS13438 Classe A.	Jabil Circuit (Suzhou) Ltd.	CISCO	N5K-C5596UP-FA		28/19
8517.62.34	Aparelho para comutação de pacotes de dados, Switch Cisco Nexus 5596UP, 2 RU, com 2 fontes de alimentacao, 4 microventiladores, com 48 portas fixas 10GE, codigo N5K-C5596UP-FA ESPECIFICAÇÕES DO PN : N5K-C5596UP-FA ESPECIFICAÇÕES GERAIS: / • Cisco Nexus 5596UP e 5596T: encaminhamento de hardware camada 2 em 1920 Gbps ou mpps 1428; Desempenho de camada 3 de até 160 Gbps ou 240 mpps / • Entradas de tabela de endereço MAC: 32.000 / • Baixa latência corte-através do projeto que fornece latência de tráfego previsível, consistente, independentemente do tamanho do pacote, padrão de tráfego ou recursos habilitados em 10 Gigabit Ethernet interfaces / • Taxa de transferência de tráfego de taxa de linha em todas as portas. / AMBIENTE: / • Temperatura operacional: (0 a 40°C) / • Temperatura não operacional: (-40 a 70°C). / SEGURANÇA: / • UL 60950-1 Second Edition / • CAN/CSA-C22.2 No. 60950-1 / • EN 60950-1 / • IEC 60950-1 / • AS/NZS 60950-1 / • GB4943. / EMC: / • AS/NZS CISPR22 Classe A / • CISPR22 Classe A / • EN55022 Classe A / • ICES003 Classe A / • VCCI Classe A / • EN61000-3-2 / • EN61000-3-3 / • KN22 Classe A / • CNS13438 Classe A.	JABIL CIRCUITS	CISCO	N5K-C5596UP-FA1		15/22
8517.62.34	Comutador Cisco Nexus Serie 5596UP, Chassis 2RU, sem fonte de alimentação PS, sem microventiladorESPECIFICAÇÕES DO PN : N5K-C5596UP-S= / ESPECIFICAÇÕES GERAIS: / • Cisco Nexus 5596UP e 5596T: encaminhamento de hardware camada 2 em 1920 Gbps ou mpps 1428; Desempenho de camada 3 de até 160 Gbps ou 240 mpps / • Entradas de tabela de endereço MAC: 32.000 / • Baixa latência corte-através do projeto que fornece latência de tráfego previsível, consistente, independentemente do tamanho do pacote, padrão de tráfego ou recursos habilitados em 10 Gigabit Ethernet interfaces / • Taxa de transferência de tráfego de taxa de linha em todas as portas. / AMBIENTE: / • Temperatura operacional: (0 a 40°C) / • Temperatura não operacional: (-40 a 70°C). / SEGURANÇA: / • UL 60950-1 Second Edition / • CAN/CSA-C22.2 No. 60950-1 / • EN 60950-1 / • IEC 60950-1 / • AS/NZS 60950-1 / • GB4943. / EMC: / • AS/NZS CISPR22 Classe A / • CISPR22 Classe A / • EN55022 Classe A / • ICES003 Classe A / • VCCI Classe A / • EN61000-3-2 / • EN61000-3-3 / • KN22 Classe A / • CNS13438 Classe A.	Jabil Circuit (Suzhou) Ltd.	CISCO	N5K-C5596UP-S=		38/19
8517.62.34	Comutador Cisco Nexus 56128P 2RU, com 48 portas 10G SFP+ e 4 portas 40G QSFP+, codigo N5K-C56128P=ESPECIFICAÇÕES DO PN : N5K-C56128P= / ESPECIFICAÇÕES GERAIS / • 48 portas fixas 1/10 Gigabit Ethernet SFP+ / • 4 portas fixas 40 Gigabit Ethernet QSFP / • Canal de fibra / • Suporta VLANS / • QOS / • 1 porta console / • Leds indicadores de status / ENERGIA: / • Entrada: 400W / • Frequência: 47 a 63 Hz / DIMENSÕES(AxLxP): / • 1.75 x 17.3 x 30 in. (4.4 x 43.9 x 76.2 cm) / AMBIENTE: / • Temperatura operacional: 32 a 104°F (0 a 40°C) / • Temperatura de armazenamento: -40 a 158°F (-40 a 70°C) / SEGURANÇA: / • UL 60950-1 segunda edição / • CAN/CSA-C22.2 No. 60950-1 segunda edição / • EN 60950-1 segunda edição / • IEC 60950-1 segunda edição / • AS/NZS 60950-1 / • GB4943 / EMC: / • 47CFR Parte 15 (CFR 47) Classe A / • AS/NZS CISPR22 Classe A / • CISPR22 Classe A / • EN55022 Classe A / • ICES003 Classe A / • VCCI Classe A / • EN61000-3-2 / • EN61000-3-3 / • KN22 Classe A / • CNS13438 Classe A	HON HAI PRECISION INDUSTRY CO LTD	CISCO	N5K-C56128P=		14/19
8517.62.34	Comutador Cisco Nexus 5624Q VXLAN 1RU, com 12 portas 40G QSFP+, codigo N5K-C5624Q=ESPECIFICAÇÕES DO PN : N5K-C5624Q= / ESPECIFICAÇÕES GERAIS / • 32 portas fixas 1/10 Gigabit Ethernet SFP+ / • 6 portas fixas 40 Gigabit Ethernet QSFP / • Canal de fibra / • Suporta VLANS / • QOS / • 1 porta console / • Leds indicadores de status / ENERGIA: / • Entrada: 400W / • Frequência: 47 a 63 Hz / DIMENSÕES(AxLxP): / • 1.75 x 17.3 x 30 in. (4.4 x 43.9 x 76.2 cm) / AMBIENTE: / • Temperatura operacional: 32 a 104°F (0 a 40°C) / • Temperatura de armazenamento: -40 a 158°F (-40 a 70°C) / SEGURANÇA: / • UL 60950-1 segunda edição / • CAN/CSA-C22.2 No. 60950-1 segunda edição / • EN 60950-1 segunda edição / • IEC 60950-1 segunda edição / • AS/NZS 60950-1 / • GB4943 / EMC: / • 47CFR Parte 15 (CFR 47) Classe A / • AS/NZS CISPR22 Classe A / • CISPR22 Classe A / • EN55022 Classe A / • ICES003 Classe A / • VCCI Classe A / • EN61000-3-2 / • EN61000-3-3 / • KN22 Classe A / • CNS13438 Classe A	Jabil Circuit (Suzhou) Ltd.	CISCO	N5K-C5624Q=		38/19
8517.62.34	Comutador Cisco Nexus 5648Q VXLAN, 2RU, com 24 portas 40G QSFP+, codigo N5K-C5648Q=ESPECIFICAÇÕES DO PN : N5K-C5648Q= / ESPECIFICAÇÕES GERAIS / • 32 portas fixas 1/10 Gigabit Ethernet SFP+ / • 6 portas fixas 40 Gigabit Ethernet QSFP / • Canal de fibra / • Suporta VLANS / • QOS / • 1 porta console / • Leds indicadores de status / ENERGIA: / • Entrada: 400W / • Frequência: 47 a 63 Hz / DIMENSÕES(AxLxP): / • 1.75 x 17.3 x 30 in. (4.4 x 43.9 x 76.2 cm) / AMBIENTE: / • Temperatura operacional: 32 a 104°F (0 a 40°C) / • Temperatura de armazenamento: -40 a 158°F (-40 a 70°C) / SEGURANÇA: / • UL 60950-1 segunda edição / • CAN/CSA-C22.2 No. 60950-1 segunda edição / • EN 60950-1 segunda edição / • IEC 60950-1 segunda edição / • AS/NZS 60950-1 / • GB4943 / EMC: / • 47CFR Parte 15 (CFR 47) Classe A / • AS/NZS CISPR22 Classe A / • CISPR22 Classe A / • EN55022 Classe A / • ICES003 Classe A / • VCCI Classe A / • EN61000-3-2 / • EN61000-3-3 / • KN22 Classe A / • CNS13438 Classe A	Jabil Circuit (Suzhou) Ltd.	CISCO	N5K-C5648Q=		38/19
8517.62.34	Comutador Cisco Nexus 5672UP 1RU, com 32 portas 10G SFP+, 16 portas unificadas e 6 portas 40G QSFP+, codigo N5K-C5672UP=ESPECIFICAÇÕES DO PN : N5K-C5672UP= / ESPECIFICAÇÕES GERAIS / • 32 portas fixas 1/10 Gigabit Ethernet SFP+ / • 6 portas fixas 40 Gigabit Ethernet QSFP / • Canal de fibra / • Suporta VLANS / • QOS / • 1 porta console / • Leds indicadores de status / ENERGIA: / • Entrada: 400W / • Frequência: 47 a 63 Hz / DIMENSÕES(AxLxP): / • 1.75 x 17.3 x 30 in. (4.4 x 43.9 x 76.2 cm) / AMBIENTE: / • Temperatura operacional: 32 a 104°F (0 a 40°C) / • Temperatura de armazenamento: -40 a 158°F (-40 a 70°C) / SEGURANÇA: / • UL 60950-1 segunda edição / • CAN/CSA-C22.2 No. 60950-1 segunda edição / • EN 60950-1 segunda edição / • IEC 60950-1 segunda edição / • AS/NZS 60950-1 / • GB4943 / EMC: / • 47CFR Parte 15 (CFR 47) Classe A / • AS/NZS CISPR22 Classe A / • CISPR22 Classe A / • EN55022 Classe A / • ICES003 Classe A / • VCCI Classe A / • EN61000-3-2 / • EN61000-3-3 / • KN22 Classe A / • CNS13438 Classe A	HON HAI PRECISION INDUSTRY CO LTD	CISCO	N5K-C5672UP=		14/19
8517.62.34	Aparelho para comutação de pacotes de dados, Switch Cisco Nexus 5672UP 1RU, com 32 portas 10G SFP+, 16 portas unificadas e 6 portas 40G QSFP+ SPECIFICAÇÕES DO PN : N5K-C5672UP= ESPECIFICAÇÕES GERAIS 32 portas fixas 1/10 Gigabit Ethernet SFP+ 6 portas fixas 40 Gigabit Ethernet QSFP Canal de fibra Suporta VLANS QOS 1 porta console Leds indicadores de status ENERGIA: Entrada: 400W Frequência: 47 a 63 Hz DIMENSÕES (A x L x P): 1.75 x 17.3 x 30 in. (4.4 x 43.9 x 76.2 cm) AMBIENTE: Temperatura operacional: 32 a 104°F (0 a 40°C) Temperatura de armazenamento: -40 a 158°F (-40 a 70°C) SEGURANÇA: UL 60950-1 segunda edição CAN/CSA-C22.2 No. 60950-1 segunda edição EN 60950-1 segunda edição IEC 60950-1 segunda edição AS/NZS 60950-1 GB4943 EMC: 47CFR Parte 15 (CFR 47) Classe A AS/NZS CISPR22 Classe A CISPR22 Classe A EN55022 Classe A ICES003 Classe A VCCI Classe A EN61000-3-2 EN61000-3-3 KN22 Classe A CNS13438 Classe A Aplicação: Dispositivo para emissão, transmissão e recepção de dados.	FOXCONN	CISCO	N5K-C5672UP=1		24/22
8517.62.34	Comutador Cisco Nexus 5672UP 1RU, com 24 portas 10G SFP+, 24 UP SFP+ e 6 portas 40G QSFP+, codigo N5K-C5672UP-16G=ESPECIFICAÇÕES DO PN : N5K-C5672UP-16G= / ESPECIFICAÇÕES GERAIS / • 32 portas fixas 1/10 Gigabit Ethernet SFP+ / • 6 portas fixas 40 Gigabit Ethernet QSFP / • Canal de fibra / • Suporta VLANS / • QOS / • 1 porta console / • Leds indicadores de status / ENERGIA: / • Entrada: 400W / • Frequência: 47 a 63 Hz / DIMENSÕES(AxLxP): / • 1.75 x 17.3 x 30 in. (4.4 x 43.9 x 76.2 cm) / AMBIENTE: / • Temperatura operacional: 32 a 104°F (0 a 40°C) / • Temperatura de armazenamento: -40 a 158°F (-40 a 70°C) / SEGURANÇA: / • UL 60950-1 segunda edição / • CAN/CSA-C22.2 No. 60950-1 segunda edição / • EN 60950-1 segunda edição / • IEC 60950-1 segunda edição / • AS/NZS 60950-1 / • GB4943 / EMC: / • 47CFR Parte 15 (CFR 47) Classe A / • AS/NZS CISPR22 Classe A / • CISPR22 Classe A / • EN55022 Classe A / • ICES003 Classe A / • VCCI Classe A / • EN61000-3-2 / • EN61000-3-3 / • KN22 Classe A / • CNS13438 Classe A	Jabil Circuit (Suzhou) Ltd.	CISCO	N5K-C5672UP-16G=		38/19
8517.62.34	Comutador Cisco Nexus 6004, de chassis modular unificado, com 20 portas 10GE Eth/FCoE ou 8/4/2G FC, codigo N6004X-M20UP=ESPECIFICAÇÕES DO PN : N6004X-M20UP= / ESPECIFICAÇÕES GERAIS / • Leds de status / • Suporta ACLs / • Suporte Vlans / • Portas 10Gbase-T RJ45 / ENERGIA: / • Maximo: 550W / AMBIENTE: / • Temperatura operacional: 32 a 104°F (0 a 40°C) / • Temperatura de armazenamento: -40F a 158°F (-40 a 70°C) / SEGURANÇA / • UL/CSA/IEC/EN 60950-1 / • AS/NZS 60950-1 / EMC: / • FCC Parte 15 (CFR 47) (USA) Classe A / • ICES-003 (Canada) Classe A / • EN55022 (Europa) Classe A / • CISPR22 Classe A / • AS/NZS CISPR22 Classe A / • VCCI (Japão) Classe A / • KN22 Classe A / • CNS13438 (Taiwan) Classe A / • CISPR24 / • EN55024 / • EN50082-1 / • EN61000-3-2 / • EN300 386	Jabil Circuit (Suzhou) Ltd.	CISCO	N6004X-M20UP=		38/19
8517.62.34	Comutador Cisco Serie Nexus 6001, 1RU, com 48 portas de 10G SFP+ e 4 portas QSFP+, codigo N6K-C6001-64P=ESPECIFICAÇÕES DO PN : N6K-C6001-64P= / ESPECIFICAÇÕES GERAIS / • Leds de status / • Suporta ACLs / • Suporte Vlans / • Portas 10Gbase-T RJ45 / ENERGIA: / • Maximo: 550W / AMBIENTE: / • Temperatura operacional: 32 a 104°F (0 a 40°C) / • Temperatura de armazenamento: -40F a 158°F (-40 a 70°C) / SEGURANÇA / • UL/CSA/IEC/EN 60950-1 / • AS/NZS 60950-1 / EMC: / • FCC Parte 15 (CFR 47) (USA) Classe A / • ICES-003 (Canada) Classe A / • EN55022 (Europa) Classe A / • CISPR22 Classe A / • AS/NZS CISPR22 Classe A / • VCCI (Japão) Classe A / • KN22 Classe A / • CNS13438 (Taiwan) Classe A / • CISPR24 / • EN55024 / • EN50082-1 / • EN61000-3-2 / • EN300 386	Jabil Circuit (Suzhou) Ltd.	CISCO	N6K-C6001-64P=		28/19
8517.62.34	Comutador Cisco Nexus 6001, 1RU, com 48 portas 10Ge BASE-T e 4 portas QSFP+, codigo N6K-C6001-64T=ESPECIFICAÇÕES DO PN : N6K-C6001-64T= / ESPECIFICAÇÕES GERAIS / • Leds de status / • Suporta ACLs / • Suporte Vlans / • Portas 10Gbase-T RJ45 / ENERGIA: / • Maximo: 550W / AMBIENTE: / • Temperatura operacional: 32 a 104°F (0 a 40°C) / • Temperatura de armazenamento: -40F a 158°F (-40 a 70°C) / SEGURANÇA / • UL/CSA/IEC/EN 60950-1 / • AS/NZS 60950-1 / EMC: / • FCC Parte 15 (CFR 47) (USA) Classe A / • ICES-003 (Canada) Classe A / • EN55022 (Europa) Classe A / • CISPR22 Classe A / • AS/NZS CISPR22 Classe A / • VCCI (Japão) Classe A / • KN22 Classe A / • CNS13438 (Taiwan) Classe A / • CISPR24 / • EN55024 / • EN50082-1 / • EN61000-3-2 / • EN300 386	Jabil Circuit (Suzhou) Ltd.	CISCO	N6K-C6001-64T=		28/19
8517.62.34	Comutador Cisco serie Nexus 7700 F3, com 48 portas 1/10GbE (SFP/SFP+), codigo N77-F348XP-23=ESPECIFICAÇÕES DO PN : N77-F348XP-23= / ESPECIFICAÇÕES GERAIS / COMPATIBILIDADE DE CHASSI: / • Suportado em todos os chassis Cisco Nexus 7000 Series / MEMORIA: / • 2 GB DRAM / LEDs FRONTAIS: / • Status: Verde (operacional), vermelho (falha) ou laranja (inicialização de modulo) / • Link: Verde (porta habilitada e conectada), laranja (porta desabilitada), laranja piscando (porta falhada), desligado (porta habilidade e não conectada) ou piscando verde e laranja em conjunto com LED ID azul (porta marcada para identificação; sinal) / • ID: Azul (operador marcou esta placa para identificação; sinal) ou desligado (modulo não marcado) / PROGAMAÇÃO DE INTERFACES: / • (XML) / • (CLI) / • (DCNM) GUI / GERENCIAMENTO DE REDE: / • Cisco DCNM 5.0 / CONECTIVIDADE: / • 48 portas Gigabit Ethernet usando SFP opticos / DENSIDADE maxima DE PORTAS: / • 384 portas Gigabit Ethernet para chassis de 10-slots e 768 portas Gigabit Ethernet para chassis de 18-slot / SEGURANÇA DE MAC: / • Todas as 48 portas tem segurança de MAC IEEE 802.1AE de fábrica e um criptografo AES com uma chave de 128-bit (requer uma licença de software para ser habilitado) / FILAS POR PORTAS: / • Entrada: 2 filas e 4 limites (RX: 2q4t) / • Saida: 1 fila de prioridade estrita, 3 filas deficit-weighted round-robin (DWRR) e 4 limites (TX: 1p3q4t) / BUFFER DE PORTA: / • 7.56 MB entrada e 6.15 MB Saida por porta / • ENTRADAS MAC: 128K / CERTIFICAÇÕES DE SEGURANÇA: / • UL 1950 / • EN 60950 / • CSA-C22.2 no 950 / • IEC 950 / EMC: / • FCC 15J Classe A / • VCCI Classe A / • Marcações CE / • EN 55022 Classe A / • EN 55024 Classe A / • CISPR 22 Classe A / • AS/NZ 3548 / • NEBS Level 3 (GR-1089-CORE, GR-63-CORE) / • ETSI ETS-300386-2 / • EN 50121-4	Jabil Circuit (Suzhou) Ltd.	CISCO	N77-F348XP-23=		14/19
8517.62.34	Comutador Cisco serie Nexus 7000 F3, com 48 portas 10GbE (SFP+), codigo N7K-F348XP-25=ESPECIFICAÇÕES DO PN : N7K-F348XP-25= / ESPECIFICAÇÕES GERAIS / • Leds de status / • Suporta ACLs / • Suporte Vlans / • 12 Portas 40G Ethernet / ENERGIA: / • Maximo: 550W / DIMENSÕES(AxLxP): / • 1.733 x 15.3 x 21.9 in. (4.4 x 38.9 x 55.6 cm) / AMBIENTE: / • Temperatura operacional: 32 a 104°F (0 a 40°C) / • Temperatura de armazenamento: -40F a 158°F (-40 a 70°C) / SEGURANÇA / • UL/CSA/IEC/EN 60950-1 / • AS/NZS 60950-1 / EMC: / • FCC Parte 15 (CFR 47) (USA) Classe A / • ICES-003 (Canada) Classe A / • EN55022 (Europa) Classe A / • CISPR22 Classe A / • AS/NZS CISPR22 Classe A / • VCCI (Japão) Classe A / • KN22 Classe A / • CNS13438 (Taiwan) Classe A / • CISPR24 / • EN55024 / • EN50082-1 / • EN61000-3-2 / • EN300 386	Foxconn Cz s.r.o.	CISCO	N7K-F348XP-25=		14/19
8517.62.34	Comutador Cisco serie Nexus 7000 M3, com 48 portas 10GE ESPECIFICAÇÕES DO PN: N7K-M348XP-25L= ESPECIFICAÇÕES GERAIS Suportado no chassi do switch Cisco Nexus 7000 de 4, 9, 10 e 18 slots Suportado nos módulos Cisco Fabric-2 Suportado nos módulos Supervisor 2 e Supervisor 2E do Cisco Nexus 7000 Series Compatibilidade de software: Cisco NX-OS Software Release 8.0 ou mais recente Memória: 8 GB de RAM dinâmica (DRAM) INTERFACES DE PROGRAMAÇÃO Cisco NX-API XML Interface de linha de comando gravável (CLI) Serviços da Web Cisco Data Center Network Manager (DCNM) Python e Tcl Puppet e Chef Cisco Embedded Event Manager (EEM) INTERFACES FÍSICAS 48 portas de 1 e 10 Gigabit Ethernet (Small Form-Factor Pluggable [SFP] e Enhanced SFP [SFP +]) Todas as 48 portas possuem IEEE 802.1AE MACsec integrado e uma codificação AES com uma chave de 256 bits Filas por porta: 4 entradas e 8 saídas Buffer de fila de saída virtual (VOQ): 1,5 GB Até 9216 bytes para pacotes em ponte e roteados MECANISMO DE ENCAMINHAMENTO 720 mpps de capacidade de encaminhamento das camadas 2 e 3 para pacotes IPv4 e IPv6 Entradas de endereço MAC: 384.000 VLANs: 4096 por VDC Entradas IPv4: 2 milhões Entradas IPv6: 1 milhões ACLs: 128.000 DIMENSÕES 4,4 x 38,9 x 55,6 cm AMBIENTE Temperatura operacional: 0° a 40°C Temperatura não operacional: -40° a 70°C (armazenamento) Umidade operacional: 5% a 90% (sem condensação) Umidade de armazenamento: 5% a 95% (sem condensação) CONFORMIDADE REGULATÓRIA Conformidade com a EMC FCC Parte 15 (CFR 47) (EUA) Classe A ICES-003 (Canadá) Classe A EN55022 (Europa) Classe A CISPR22 (Internacional) Classe A AS / NZS CISPR22 (Austrália e Nova Zelândia) Classe A VCCI (Japão) Classe A KN32 (Coréia) Classe A KN35 (Coréia) Classe A CNS13438 (Taiwan) Classe A TCVN 7189 (Vietnã) CISPR24 EN55024 EN50082-1 EN61000-3-2 EN61000-3-3 EN61000-6-1 EN300 386 SEGURANÇA UL/CSA/IEC/EN 60950-1 AS/NZS 6095 Aplicação: Utilizado para comutação de rede, reencaminhar pacotes entres outros nós na rede.	JABIL CIRCUIT	CISCO	N7K-M348XP-25L=		44/19
8517.62.34	Comutador Cisco serie Nexus 9K, com 48 portas 10G SFP+ e 6 portas 40G QSFP+, (sem kit de acessorio, fonte de alimentacao e microventilador), codigoN9K-C92160YC-X=ESPECIFICAÇÕES DO PN: N9K-C92160YC-X= / ESPECIFICAÇÕES GERAIS / • 48 portas 10G SFP+ / • 6 portas 40G QSFP+ / • CPU 2 núcleos / • Memória de sitema 16 GB / • Disco SSD 64 GB / • Buffer de sistema compartilhado 20 MB / • Portas de gerenciamento: 2 (1 RJ-45 e 1 SFP) / • Porta USB: 1 / • Porta serial RS 232 / ENERGIA: / • Até duas fontes: 650W AC, 930W DC, ou 1200W AC/HVDC / • Potência típica (AC): / o Modo 10-Gbps: 150W / o Modo 25-Gbps: 170W / • Potência máxima (AC): 475W / • Tensão de entrada (AC): 100 – 240V / • Tensão de entrada (HVAC): 200 – 277V / • Tensão de entrada (DC): / o Mínimo e máximo: 40 – 72V DC / o Nominal: 48 – 60V DC / • Tensão de entrada (HVAC): 240 – 380V / • Frequência: 50 – 60Hz / DIMENSÕES (A x L x P): / • 4,4 x 43,9 x 57,1 cm / AMBIENTE: / • Temperatura operacional: 0° a 40°C / • Temperatura de armazenamento: -40° a 70°C / • Humidade (sem condensação): 5 a 95% / SEGURANÇA: / NEBS / • UL 60950-1 Second Edition / • CAN/CSA-C22.2 No. 60950-1 Second Edition / • EN 60950-1 Second Edition / • IEC 60950-1 Second Edition / • AS/NZS 60950-1 / • GB4943 / EMC - emissões: / • 47CFR Part 15 (CFR 47) Class A / • AS/NZS CISPR22 Class A / • CISPR22 Class A / • EN55022 Class A / • ICES003 Class A / • VCCI Class A / • EN61000-3-2 / • EN61000-3-3 / • KN22 Class A / • CNS13438 Class A / EMC - imunidade: / • EN55024 / • CISPR24 / • EN300386 / • KN 61000-4 series	Foxconn Cz s.r.o.	CISCO	N9K-C92160YC-X=		14/19
8517.62.34	Aparelho para comutação de pacotes de dados, Switch Cisco serie Nexus 9K, com 48 portas 10G SFP+ e 6 portas 40G QSFP+, (sem kit de acessorio, fonte de alimentacao e microventilador), codigoN9K-C92160YC-X= ESPECIFICAÇÕES DO PN: N9K-C92160YC-X= ESPECIFICAÇÕES GERAIS / • 48 portas 10G SFP+ / • 6 portas 40G QSFP+ / • CPU 2 núcleos / • Memória de sitema 16 GB / • Disco SSD 64 GB / • Buffer de sistema compartilhado 20 MB / • Portas de gerenciamento: 2 (1 RJ-45 e 1 SFP) / • Porta USB: 1 / • Porta serial RS 232 / ENERGIA: / • Até duas fontes: 650W AC, 930W DC, ou 1200W AC/HVDC / • Potência típica (AC): / o Modo 10-Gbps: 150W / o Modo 25-Gbps: 170W / • Potência máxima (AC): 475W / • Tensão de entrada (AC): 100 – 240V / • Tensão de entrada (HVAC): 200 – 277V / • Tensão de entrada (DC): / o Mínimo e máximo: 40 – 72V DC / o Nominal: 48 – 60V DC / • Tensão de entrada (HVAC): 240 – 380V / • Frequência: 50 – 60Hz / DIMENSÕES (A x L x P): / • 4,4 x 43,9 x 57,1 cm / 3 / AMBIENTE: / • Temperatura operacional: 0° a 40°C / • Temperatura de armazenamento: -40° a 70°C / • Humidade (sem condensação): 5 a 95% / SEGURANÇA: NEBS • UL 60950-1 Second Edition • CAN/CSA-C22.2 No. 60950-1 Second Edition • EN 60950-1 Second Edition • IEC 60950-1 Second Edition • AS/NZS 60950-1 • GB4943 / EMC - emissões: • 47CFR Part 15 (CFR 47) Class A • AS/NZS CISPR22 Class A • CISPR22 Class A • EN55022 Class A • ICES003 Class A • VCCI Class A • EN61000-3-2 • EN61000-3-3 • KN22 Class A • CNS13438 Class A / EMC - imunidade: • EN55024 • CISPR24 • EN300386 • KN 61000-4 series	FLEXTRONICS	CISCO	N9K-C92160YC-X=1		15/22
8517.62.34	Comutador Cisco serie Nexus 9200, com 48 portas 10/25G SFP+ e 18 portas 100G QSFP28ESPECIFICAÇÕES DO PN: N9K-C92300YC= / ESPECIFICAÇÕES GERAIS / • 48 portas 10/25G SFP+ / • 18 portas 40/100G QSFP28 / • CPU 2 núcleos / • Memória de sitema 16 GB / • Disco SSD 128 GB / • Buffer de sistema compartilhado 30 MB / • Portas de gerenciamento: 2 (1 RJ-45 e 1 SFP) / • Porta USB: 1 / • Porta serial RS 232 / ENERGIA: / • Até duas fontes: 650W AC, 930W DC, ou 1200W AC/HVDC / • Potência típica (AC): / o Modo 10-Gbps: 150W / o Modo 25-Gbps: 170W / • Potência máxima (AC): 475W / • Tensão de entrada (AC): 100 – 240V / • Tensão de entrada (HVAC): 200 – 277V / • Tensão de entrada (DC): / o Mínimo e máximo: 40 – 72V DC / o Nominal: 48 – 60V DC / • Tensão de entrada (HVAC): 240 – 380V / • Frequência: 50 – 60Hz / DIMENSÕES (A x L x P): / • 4,4 x 43,9 x 57,1 cm / AMBIENTE: / • Temperatura operacional: 0° a 40°C / • Temperatura de armazenamento: -40° a 70°C / • Humidade (sem condensação): 5 a 95% / SEGURANÇA: / NEBS / • UL 60950-1 Second Edition / • CAN/CSA-C22.2 No. 60950-1 Second Edition / • EN 60950-1 Second Edition / • IEC 60950-1 Second Edition / • AS/NZS 60950-1 / • GB4943 / EMC - emissões: / • 47CFR Part 15 (CFR 47) Class A / • AS/NZS CISPR22 Class A / • CISPR22 Class A / • EN55022 Class A / • ICES003 Class A / • VCCI Class A / • EN61000-3-2 / • EN61000-3-3 / • KN22 Class A / • CNS13438 Class A / EMC - imunidade: / • EN55024 / • CISPR24 / • EN300386 / • KN 61000-4 series	HON HAI PRECISION INDUSTRY CO LTD	CISCO	N9K-C92300YC=		49/20
8517.62.34	Comutador Cisco serie Nexus 9K Fixo, com 56 portas 40G QSFP+ e 8 portas 100-Gbps (sem PS e microventilador)ESPECIFICAÇÕES DO PN: N9K-C92304QC= / ESPECIFICAÇÕES GERAIS / • 56 portas 40G QSFP+ / • 8 portas 100 Gpbs / • CPU 4 núcleos / • Memória de sitema 16 GB / • Disco SSD 64 GB / • Buffer de sistema compartilhado 30 MB / • Portas de gerenciamento: 3 (1 RJ-45 e 1 SFP) / • Porta USB: 1 / • Porta serial RS 232 / ENERGIA: / • Até duas fontes: 650W AC, 930W DC, ou 1200W AC/HVDC / • Potência típica (AC): / o Modo 10-Gbps: 150W / o Modo 25-Gbps: 170W / • Potência máxima (AC): 475W / • Tensão de entrada (AC): 100 – 240V / • Tensão de entrada (HVAC): 200 – 277V / • Tensão de entrada (DC): / o Mínimo e máximo: 40 – 72V DC / o Nominal: 48 – 60V DC / • Tensão de entrada (HVAC): 240 – 380V / • Frequência: 50 – 60Hz / DIMENSÕES (A x L x P): / • 4,4 x 43,9 x 57,1 cm / AMBIENTE: / • Temperatura operacional: 0° a 40°C / • Temperatura de armazenamento: -40° a 70°C / • Humidade (sem condensação): 5 a 95% / SEGURANÇA: / NEBS / • UL 60950-1 Second Edition / • CAN/CSA-C22.2 No. 60950-1 Second Edition / • EN 60950-1 Second Edition / • IEC 60950-1 Second Edition / • AS/NZS 60950-1 / • GB4943 / EMC - emissões: / • 47CFR Part 15 (CFR 47) Class A / • AS/NZS CISPR22 Class A / • CISPR22 Class A / • EN55022 Class A / • ICES003 Class A / • VCCI Class A / • EN61000-3-2 / • EN61000-3-3 / • KN22 Class A / • CNS13438 Class A / EMC - imunidade: / • EN55024 / • CISPR24 / • EN300386 / • KN 61000-4 series	HON HAI PRECISION INDUSTRY CO LTD	CISCO	N9K-C92304QC=		49/20
8517.62.34	Comutador Cisco serie Nexus 9K, fixo, com 32 portas 100G QSFP28, sem PS e ventilador, codigo N9K-C9232C=ESPECIFICAÇÕES DO PN: N9K-C9232C= / ESPECIFICAÇÕES GERAIS / • CPU 2 núcleos / • Memória de sitema 16 GB / • Disco SSD 64 GB / • Buffer de sistema compartilhado 20 MB / • Portas de gerenciamento: 2 (1 RJ-45 e 1 SFP) / • Porta USB: 1 / • Porta serial RS 232 / ENERGIA: / • Até duas fontes: 650W AC, 930W DC, ou 1200W AC/HVDC / • Potência típica (AC): / o Modo 10-Gbps: 150W / o Modo 25-Gbps: 170W / • Potência máxima (AC): 475W / • Tensão de entrada (AC): 100 – 240V / • Tensão de entrada (HVAC): 200 – 277V / • Tensão de entrada (DC): / o Mínimo e máximo: 40 – 72V DC / o Nominal: 48 – 60V DC / • Tensão de entrada (HVAC): 240 – 380V / • Frequência: 50 – 60Hz / AMBIENTE: / • Temperatura operacional: 0° a 40°C / • Temperatura de armazenamento: -40° a 70°C / • Humidade (sem condensação): 5 a 95% / SEGURANÇA: / NEBS / • UL 60950-1 Second Edition / • CAN/CSA-C22.2 No. 60950-1 Second Edition / • EN 60950-1 Second Edition / • IEC 60950-1 Second Edition / • AS/NZS 60950-1 / • GB4943 / EMC - emissões: / • 47CFR Part 15 (CFR 47) Class A / • AS/NZS CISPR22 Class A / • CISPR22 Class A / • EN55022 Class A / • ICES003 Class A / • VCCI Class A / • EN61000-3-2 / • EN61000-3-3 / • KN22 Class A / • CNS13438 Class A / EMC - imunidade: / • EN55024 / • CISPR24 / • EN300386 / • KN 61000-4 series	HON HAI PRECISION INDUSTRY CO LTD	CISCO	N9K-C9232C=		32/19
8517.62.34	Aparelho para comutação de pacotes de dados, Switch Cisco serie Nexus 9K, fixo, com 32 portas 100G QSFP28, sem PS e ventilador ESPECIFICAÇÕES DO PN: N9K-C9232C= ESPECIFICAÇÕES GERAIS / • CPU 2 núcleos / • Memória de sitema 16 GB / • Disco SSD 64 GB / • Buffer de sistema compartilhado 20 MB / • Portas de gerenciamento: 2 (1 RJ-45 e 1 SFP) / • Porta USB: 1 / • Porta serial RS 232 / ENERGIA: / • Até duas fontes: 650W AC, 930W DC, ou 1200W AC/HVDC / • Potência típica (AC): / o Modo 10-Gbps: 150W / o Modo 25-Gbps: 170W / • Potência máxima (AC): 475W / • Tensão de entrada (AC): 100 – 240V / • Tensão de entrada (HVAC): 200 – 277V / • Tensão de entrada (DC): / o Mínimo e máximo: 40 – 72V DC / o Nominal: 48 – 60V DC / • Tensão de entrada (HVAC): 240 – 380V / • Frequência: 50 – 60Hz / AMBIENTE: / • Temperatura operacional: 0° a 40°C / • Temperatura de armazenamento: -40° a 70°C / • Humidade (sem condensação): 5 a 95% / 3 / SEGURANÇA: NEBS • UL 60950-1 Second Edition • CAN/CSA-C22.2 No. 60950-1 Second Edition • EN 60950-1 Second Edition • IEC 60950-1 Second Edition • AS/NZS 60950-1 • GB4943 / EMC - emissões: • 47CFR Part 15 (CFR 47) Class A • AS/NZS CISPR22 Class A • CISPR22 Class A • EN55022 Class A • ICES003 Class A • VCCI Class A • EN61000-3-2 • EN61000-3-3 • KN22 Class A • CNS13438 Class A / EMC - imunidade: • EN55024 • CISPR24 • EN300386 • KN 61000-4 series	FLEXTRONICS	CISCO	N9K-C9232C=1	Teracom Telematica SA / Rua America, 1000 - 92990-000 - Eldorado do Sul, RS / Telefone: (51) 3933-3000 / E-mail: wickert@datacom.com.br / Responsável: Mario W. Wickert	15/22
8517.62.34	Aparelho para comutação de pacotes de dados, Switch Cisco serie Nexus 9200, com 48 portas 100M/1GT, 4 portas 10/25G e 2 portas 40/100G QSFP28 ESPECIFICAÇÕES DO PN: N9K-C92348GC-X= ESPECIFICAÇÕES GERAIS / • Portas: / o 48p 100M/1G Portas Base-T + 4p 1/10/25G SPF28,+2p 40/100G QSFP28 / • Velocidades compatíveis: / o 100M, 1 Gbps em portas Base-T e 1, 10 e 25 Gbps em portas SPF28 40 e 100 Gbps em QSFP28 CPU: 4 núcleos / • Memoria do sistema / o 8 GB / • Unidade SSD / o 16 Gb / • Buffer do sistema / o 40 Mb / • Portas de gerenciamento / o 2 portas: 1 RJ-45 e 1 SFP / • 71,6 dBA a 50% da velocidade da ventoinha, 75,7 dBA a 70% da velocidade da ventoinha e 81,0 dB a 100% da velocidade da ventoinha / • Número máximo de rotas IPv4 Longest Prefix Match (LPM): 16.000 / • Número máximo de entradas de host IPv4: 16.000 / • Número máximo de entradas de endereço MAC: 97.000 / • Número máximo de rotas multicast: 8.000 / • Número máximo de VLANs: 4096 / • Número máximo de canais de porta: 32 / • Número máximo de links em um canal de porta: 32 / • Número de sessões SPAN ativas: 4 / ENERGIA / • 100 a 240V, 400 W CA, 400/350 W CC / DIMENSÕES / • 4,4 cm (A) x 43,9 cm (L) x 45,7 cm (P) / AMBIENTE: / • -40°C a +70°C / • 5 a 85% (sem condensação) / SEGURANÇA: / • UL 60950-1 Segunda Edição / • CAN/CSA-C22.2 No. 60950-1 Segunda Edição / • EN 60950-1 Segunda Edição / • IEC 60950-1 Segunda Edição / • AS/NZS 60950-1 / • GB4943 / EMC / • 47CFR Parte 15 (CFR 47) Classe A / • AS/NZS CISPR22 Classe A / • CISPR22 Classe A / • EN55022 Classe A / • ICES003 Classe A / • VCCI Classe A / • EN61000-3-2 / • EN61000-3-3 / • KN22 Classe A / • CNS13438 Classe A / • EN55024 / • CISPR24 / • EN300386 / • Série KN 61000-4	HON HAI PRECISION INDUSTRY CO LTD	CISCO	N9K-C92348GC-X=		15/22
8517.62.34	Comutador Cisco serie Nexus 9K, fixo, com 36 portas 100G QSFP28 (sem fonte de alimentacao/Microventilador), codigo N9K-C9236C=ESPECIFICAÇÕES DO PN: N9K-C9236C= / ESPECIFICAÇÕES GERAIS / • CPU 2 núcleos / • Memória de sitema 16 GB / • Disco SSD 64 GB / • Buffer de sistema compartilhado 20 MB / • Portas de gerenciamento: 2 (1 RJ-45 e 1 SFP) / • Porta USB: 1 / • Porta serial RS 232 / ENERGIA: / • Até duas fontes: 650W AC, 930W DC, ou 1200W AC/HVDC / • Potência típica (AC): / o Modo 10-Gbps: 150W / o Modo 25-Gbps: 170W / • Potência máxima (AC): 475W / • Tensão de entrada (AC): 100 – 240V / • Tensão de entrada (HVAC): 200 – 277V / • Tensão de entrada (DC): / o Mínimo e máximo: 40 – 72V DC / o Nominal: 48 – 60V DC / • Tensão de entrada (HVAC): 240 – 380V / • Frequência: 50 – 60Hz / AMBIENTE: / • Temperatura operacional: 0° a 40°C / • Temperatura de armazenamento: -40° a 70°C / • Humidade (sem condensação): 5 a 95% / SEGURANÇA: / NEBS / • UL 60950-1 Second Edition / • CAN/CSA-C22.2 No. 60950-1 Second Edition / • EN 60950-1 Second Edition / • IEC 60950-1 Second Edition / • AS/NZS 60950-1 / • GB4943 / EMC - emissões: / • 47CFR Part 15 (CFR 47) Class A / • AS/NZS CISPR22 Class A / • CISPR22 Class A / • EN55022 Class A / • ICES003 Class A / • VCCI Class A / • EN61000-3-2 / • EN61000-3-3 / • KN22 Class A / • CNS13438 Class A / EMC - imunidade: / • EN55024 / • CISPR24 / • EN300386 / • KN 61000-4 serie	HON HAI PRECISION INDUSTRY CO LTD	CISCO	N9K-C9236C=		32/19
8517.62.34	Comutador Cisco serie Nexus 9K Fixo, com 72 portas 40G QSFP+, (sem PS e microventilador)ESPECIFICAÇÕES DO PN: N9K-C9272Q= / ESPECIFICAÇÕES GERAIS / • Altura de 2RU (Unidade de rack) / • 72 portas 40/100G QSFP+ / • 2 portas 1/10G SFP+ / • Buffer: 30MB / • Memória de Sistema: 16GB / • SSD 64GB / • 1 porta USB / • Porta console serial RJ-232 / • 2 portas de gerenciamento: 1 x 10/100/1000BASE-T e 1 x 1-Gbps SFP / • CPU Broadwell-DE de 4 núcleos / DIMENSÕES (A x L x P): / • 8.59 x 44.13 x 56.58 cm / AMBIENTE: / • Temperatura operacional: 0 to 40°C / • Temperatura de armazenamento: -40º a 70ºC / • Umidade relativa: 5 a 85% (sem condensação) / ENERGIA: / • Fontes de energia (até 2): 1200W AC, 930W DC, ou 1200W HVAC/HVDC / • Potência típica de entrada (AC): 429W / • Potência máxima de entrada (AC): 1245W / • Tensão de entrada (AC): 100 a 240V / • Tensão de entrada (DC) / o Mín-máx: -40V a -72V / o Nominal: -48V a -60V / • Frequência (AC): 50 a 60Hz / • Efíciência: 90% ou mais (20 a 100% de carga) / SEGURANÇA: / • UL 60950-1 Second Edition / • CAN/CSA-C22.2 No. 60950-1 Second Edition / • EN 60950-1 Second Edition / • IEC 60950-1 Second Edition / • AS/NZS 60950-1 / • GB4943 / EMC - Emissões: / • 47CFR Part 15 (CFR 47) Class A / • AS/NZS CISPR22 Class A / • CISPR22 Classe A / • EN55022 Classe A / • ICES003 Classe A / • VCCI Classe A / • EN61000-3-2 / • EN61000-3-3 / • KN22 Classe A / • CNS13438 Classe A / EMC - Imunidade: / • EN55024 / • CISPR24 / • EN300386 / • KN 61000-4 series	HON HAI PRECISION INDUSTRY CO LTD	CISCO	N9K-C9272Q=		49/20
8517.62.34	Comutador Cisco Nexus 9K, com 48 portas 10GT, 6 portas 100G QSFP28, sem kit de acessorio, fonte de alimentacao e microventilador), codigo N9K-C93108TC-EX=ESPECIFICAÇÕES DO PN : N9K-C93108TC-EX= / ESPECIFICAÇÕES GERAIS / LEDs FRONTAIS: / • Status: Verde (operacional), vermelho (falha) ou laranja (inicialização de modulo) / • Link: Verde (porta habilitada e conectada), laranja (porta desabilitada), laranja piscando (porta falhada), desligado (porta habilidade e não conectada) ou piscando verde e laranja em conjunto com LED ID azul (porta marcada para identificação; sinal) / • ID: Azul (operador marcou esta placa para identificação; sinal) ou desligado (modulo não marcado) / PROGAMAÇÃO DE INTERFACES: / • (XML) / • (CLI) / • (DCNM) GUI / GERENCIAMENTO DE REDE: / • Cisco DCNM 5.0 / CONECTIVIDADE: / • 48 portas Gigabit Ethernet usando SFP opticos / DENSIDADE maxima DE PORTAS: / • 384 portas Gigabit Ethernet para chassis de 10-slots e 768 portas Gigabit Ethernet para chassis de 18-slot / SEGURANÇA DE MAC: / • Todas as 48 portas tem segurança de MAC IEEE 802.1AE de fábrica e um criptografo AES com uma chave de 128-bit (requer uma licença de software para ser habilitado) / FILAS POR PORTAS: / • Entrada: 2 filas e 4 limites (RX: 2q4t) / • Saida: 1 fila de prioridade estrita, 3 filas deficit-weighted round-robin (DWRR) e 4 limites (TX: 1p3q4t) / BUFFER DE PORTA: / • 7.56 MB entrada e 6.15 MB Saida por porta / • ENTRADAS MAC: 128K / SEGURANÇA: / • IEC 60950-1 / • AS/NZS 60950-1 / • GB4943 / EMC: / • CISPR22 Classe A / • EN55022 Classe A / • ICES003 Classe A / • VCCI Classe A / • EN61000-3-2 / • EN61000-3-3 / • KN22 Classe A / • CNS13438 Classe A	Jabil Circuit (Suzhou) Ltd.	CISCO	N9K-C93108TC-EX=		14/19
8517.62.34	Aparelho para comutação de pacotes de dados, Switch Cisco Nexus 9K, com 48 portas 10GT, 6 portas 100G QSFP28, (sem kit de acessorio, fonte de alimentacao e microventilador) ESPECIFICAÇÕES DO PN : N9K-C93108TC-EX= ESPECIFICAÇÕES GERAIS / LEDs FRONTAIS: / • Status: Verde (operacional), vermelho (falha) ou laranja (inicialização de modulo) / • Link: Verde (porta habilitada e conectada), laranja (porta desabilitada), laranja piscando (porta falhada), desligado (porta habilidade e não conectada) ou piscando verde e laranja em conjunto com LED ID azul (porta marcada para identificação; sinal) / • ID: Azul (operador marcou esta placa para identificação; sinal) ou desligado (modulo não marcado) / PROGAMAÇÃO DE INTERFACES: / • (XML) / • (CLI) / • (DCNM) GUI / GERENCIAMENTO DE REDE: / • Cisco DCNM 5.0 / CONECTIVIDADE: / • 48 portas Gigabit Ethernet usando SFP opticos / DENSIDADE maxima DE PORTAS: / • 384 portas Gigabit Ethernet para chassis de 10-slots e 768 portas Gigabit Ethernet para chassis de 18-slot / SEGURANÇA DE MAC: / • Todas as 48 portas tem segurança de MAC IEEE 802.1AE de fábrica e um criptografo AES com uma chave de 128-bit (requer uma licença de software para ser habilitado) / FILAS POR PORTAS: / • Entrada: 2 filas e 4 limites (RX: 2q4t) / • Saida: 1 fila de prioridade estrita, 3 filas deficit-weighted round-robin (DWRR) e 4 limites (TX: 1p3q4t) / BUFFER DE PORTA: / • 7.56 MB entrada e 6.15 MB Saida por porta / • ENTRADAS MAC: 128K / SEGURANÇA: • IEC 60950-1 • AS/NZS 60950-1 • GB4943 / EMC: • CISPR22 Classe A • EN55022 Classe A • ICES003 Classe A • VCCI Classe A • EN61000-3-2 • EN61000-3-3 • KN22 Classe A • CNS13438 Classe A	HON HAI PRECISION INDUSTRY CO LTD	CISCO	N9K-C93108TC-EX=1		15/22
8517.62.34	Comutador Cisco serie Nexus 9300, com 48 portas 1G Base-T, e 6 portas 100G, codigo N9K-C93108TCEX-1G=ESPECIFICAÇÕES DO PN : N9K-C93108TCEX-1G= / ESPECIFICAÇÕES GERAIS / LEDs FRONTAIS: / • Status: Verde (operacional), vermelho (falha) ou laranja (inicialização de modulo) / • Link: Verde (porta habilitada e conectada), laranja (porta desabilitada), laranja piscando (porta falhada), desligado (porta habilidade e não conectada) ou piscando verde e laranja em conjunto com LED ID azul (porta marcada para identificação; sinal) / • ID: Azul (operador marcou esta placa para identificação; sinal) ou desligado (modulo não marcado) / PROGAMAÇÃO DE INTERFACES: / • (XML) / • (CLI) / • (DCNM) GUI / GERENCIAMENTO DE REDE: / • Cisco DCNM 5.0 / DENSIDADE maxima DE PORTAS: / • 384 portas Gigabit Ethernet para chassis de 10-slots e 768 portas Gigabit Ethernet para chassis de 18-slot / SEGURANÇA DE MAC: / • Todas as 48 portas tem segurança de MAC IEEE 802.1AE de fábrica e um criptografo AES com uma chave de 128-bit (requer uma licença de software para ser habilitado) / FILAS POR PORTAS: / • Entrada: 2 filas e 4 limites (RX: 2q4t) / • Saida: 1 fila de prioridade estrita, 3 filas deficit-weighted round-robin (DWRR) e 4 limites (TX: 1p3q4t) / BUFFER DE PORTA: / • 7.56 MB entrada e 6.15 MB Saida por porta / • ENTRADAS MAC: 128K / SEGURANÇA: / • IEC 60950-1 / • AS/NZS 60950-1 / • GB4943 / EMC: / • CISPR22 Classe A / • EN55022 Classe A / • ICES003 Classe A / • VCCI Classe A / • EN61000-3-2 / • EN61000-3-3 / • KN22 Classe A / • CNS13438 Classe A	Scientific Atlanta, Inc. SA Distributio	CISCO	N9K-C93108TCEX-1G=		27/19
8517.62.34	Comutador Cisco serie Nexus 9300, com 48 portas 10G-T, 6 portas 100G QSFP, MACSec, UP, codigo N9K-C93108TC-FX=ESPECIFICAÇÕES DO PN : N9K-C93108TC-FX= / ESPECIFICAÇÕES GERAIS / LEDs FRONTAIS: / • Status: Verde (operacional), vermelho (falha) ou laranja (inicialização de modulo) / • Link: Verde (porta habilitada e conectada), laranja (porta desabilitada), laranja piscando (porta falhada), desligado (porta habilidade e não conectada) ou piscando verde e laranja em conjunto com LED ID azul (porta marcada para identificação; sinal) / • ID: Azul (operador marcou esta placa para identificação; sinal) ou desligado (modulo não marcado) / PROGAMAÇÃO DE INTERFACES: / • (XML) / • (CLI) / • (DCNM) GUI / GERENCIAMENTO DE REDE: / • Cisco DCNM 5.0 / DENSIDADE maxima DE PORTAS: / • 384 portas Gigabit Ethernet para chassis de 10-slots e 768 portas Gigabit Ethernet para chassis de 18-slot / SEGURANÇA DE MAC: / • Todas as 48 portas tem segurança de MAC IEEE 802.1AE de fábrica e um criptografo AES com uma chave de 128-bit (requer uma licença de software para ser habilitado) / FILAS POR PORTAS: / • Entrada: 2 filas e 4 limites (RX: 2q4t) / • Saida: 1 fila de prioridade estrita, 3 filas deficit-weighted round-robin (DWRR) e 4 limites (TX: 1p3q4t) / BUFFER DE PORTA: / • 7.56 MB entrada e 6.15 MB Saida por porta / • ENTRADAS MAC: 128K / SEGURANÇA: / • IEC 60950-1 / • AS/NZS 60950-1 / • GB4943 / EMC: / • CISPR22 Classe A / • EN55022 Classe A / • ICES003 Classe A / • VCCI Classe A / • EN61000-3-2 / • EN61000-3-3 / • KN22 Classe A / • CNS13438 Classe A	HON HAI PRECISION INDUSTRY CO LTD	CISCO	N9K-C93108TC-FX=		32/19
8517.62.34	Aparelho para comutação de pacotes de dados, Switch Cisco serie Nexus 9300, com 48 portas 10G-T, 6 portas 100G QSFP28 ESPECIFICAÇÕES DO PN : N9K-C93108TC-FX= ESPECIFICAÇÕES GERAIS / LEDs FRONTAIS: / • Status: Verde (operacional), vermelho (falha) ou laranja (inicialização de modulo) / • Link: Verde (porta habilitada e conectada), laranja (porta desabilitada), laranja piscando (porta falhada), desligado (porta habilidade e não conectada) ou piscando verde e laranja em conjunto com LED ID azul (porta marcada para identificação; sinal) / • ID: Azul (operador marcou esta placa para identificação; sinal) ou desligado (modulo não marcado) / PROGAMAÇÃO DE INTERFACES: / • (XML) / • (CLI) / • (DCNM) GUI / GERENCIAMENTO DE REDE: / • Cisco DCNM 5.0 / DENSIDADE maxima DE PORTAS: / • 384 portas Gigabit Ethernet para chassis de 10-slots e 768 portas Gigabit Ethernet para chassis de 18-slot / SEGURANÇA DE MAC: / • Todas as 48 portas tem segurança de MAC IEEE 802.1AE de fábrica e um criptografo AES com uma chave de 128-bit (requer uma licença de software para ser habilitado) / FILAS POR PORTAS: / • Entrada: 2 filas e 4 limites (RX: 2q4t) / • Saida: 1 fila de prioridade estrita, 3 filas deficit-weighted round-robin (DWRR) e 4 limites (TX: 1p3q4t) / BUFFER DE PORTA: / • 7.56 MB entrada e 6.15 MB Saida por porta / • ENTRADAS MAC: 128K / SEGURANÇA: • IEC 60950-1 • AS/NZS 60950-1 • GB4943 / EMC: • CISPR22 Classe A • EN55022 Classe A • ICES003 Classe A • VCCI Classe A • EN61000-3-2 • EN61000-3-3 • KN22 Classe A • CNS13438 Classe A	HON HAI PRECISION INDUSTRY CO LTD	CISCO	N9K-C93108TC-FX=1		15/22
8517.62.34	Comutador Cisco Serie Nexus 9300, com 96 portas 1/10G-T e 6 portas 40G QSFP, codigo N9K-C93120TX=ESPECIFICAÇÕES DO PN : N9K-C93120TX= / ESPECIFICAÇÕES GERAIS / LEDs FRONTAIS: / • Status: Verde (operacional), vermelho (falha) ou laranja (inicialização de modulo) / • Link: Verde (porta habilitada e conectada), laranja (porta desabilitada), laranja piscando (porta falhada), desligado (porta habilidade e não conectada) ou piscando verde e laranja em conjunto com LED ID azul (porta marcada para identificação; sinal) / • ID: Azul (operador marcou esta placa para identificação; sinal) ou desligado (modulo não marcado) / PROGAMAÇÃO DE INTERFACES: / • (XML) / • (CLI) / • (DCNM) GUI / GERENCIAMENTO DE REDE: / • Cisco DCNM 5.0 / CONECTIVIDADE: / • 48 portas Gigabit Ethernet usando SFP opticos / DENSIDADE maxima DE PORTAS: / • 384 portas Gigabit Ethernet para chassis de 10-slots e 768 portas Gigabit Ethernet para chassis de 18-slot / SEGURANÇA DE MAC: / • Todas as 48 portas tem segurança de MAC IEEE 802.1AE de fábrica e um criptografo AES com uma chave de 128-bit (requer uma licença de software para ser habilitado) / FILAS POR PORTAS: / • Entrada: 2 filas e 4 limites (RX: 2q4t) / • Saida: 1 fila de prioridade estrita, 3 filas deficit-weighted round-robin (DWRR) e 4 limites (TX: 1p3q4t) / BUFFER DE PORTA: / • 7.56 MB entrada e 6.15 MB Saida por porta / • ENTRADAS MAC: 128K / SEGURANÇA: / • IEC 60950-1 / • AS/NZS 60950-1 / • GB4943 / EMC: / • CISPR22 Classe A / • EN55022 Classe A / • ICES003 Classe A / • VCCI Classe A / • EN61000-3-2 / • EN61000-3-3 / • KN22 Classe A / • CNS13438 Classe A	Jabil Circuit (Suzhou) Ltd.	CISCO	N9K-C93120TX=		38/19
8517.62.34	Comutador Cisco Serie Nexus 9K, com 96 portas 1/10G-T, (sem modulo Uplink, kit de acessorios, PS e ventilador), codigo N9K-C93128TX=ESPECIFICAÇÕES DO PN : N9K-C93128TX= / ESPECIFICAÇÕES GERAIS / LEDs FRONTAIS: / • Status: Verde (operacional), vermelho (falha) ou laranja (inicialização de modulo) / • Link: Verde (porta habilitada e conectada), laranja (porta desabilitada), laranja piscando (porta falhada), desligado (porta habilidade e não conectada) ou piscando verde e laranja em conjunto com LED ID azul (porta marcada para identificação; sinal) / • ID: Azul (operador marcou esta placa para identificação; sinal) ou desligado (modulo não marcado) / PROGAMAÇÃO DE INTERFACES: / • (XML) / • (CLI) / • (DCNM) GUI / GERENCIAMENTO DE REDE: / • Cisco DCNM 5.0 / CONECTIVIDADE: / • 48 portas Gigabit Ethernet usando SFP opticos / DENSIDADE maxima DE PORTAS: / • 384 portas Gigabit Ethernet para chassis de 10-slots e 768 portas Gigabit Ethernet para chassis de 18-slot / SEGURANÇA DE MAC: / • Todas as 48 portas tem segurança de MAC IEEE 802.1AE de fábrica e um criptografo AES com uma chave de 128-bit (requer uma licença de software para ser habilitado) / FILAS POR PORTAS: / • Entrada: 2 filas e 4 limites (RX: 2q4t) / • Saida: 1 fila de prioridade estrita, 3 filas deficit-weighted round-robin (DWRR) e 4 limites (TX: 1p3q4t) / BUFFER DE PORTA: / • 7.56 MB entrada e 6.15 MB Saida por porta / • ENTRADAS MAC: 128K / SEGURANÇA: / • IEC 60950-1 / • AS/NZS 60950-1 / • GB4943 / EMC: / • CISPR22 Classe A / • EN55022 Classe A / • ICES003 Classe A / • VCCI Classe A / • EN61000-3-2 / • EN61000-3-3 / • KN22 Classe A / • CNS13438 Classe A	Jabil Circuit (Suzhou) Ltd.	CISCO	N9K-C93128TX=		28/19
8517.62.34	Comutador Cisco Nexus 9K, ate 32 x 40/50G OR, com 18 portas 100G, (sem kit de acessorios, PS e microventilador), codigo N9K-C93180LC-EX=ESPECIFICAÇÕES DO PN : N9K-C93180LC-EX= / ESPECIFICAÇÕES GERAIS / LEDs FRONTAIS: / • Status: Verde (operacional), vermelho (falha) ou laranja (inicialização de modulo) / • Link: Verde (porta habilitada e conectada), laranja (porta desabilitada), laranja piscando (porta falhada), desligado (porta habilidade e não conectada) ou piscando verde e laranja em conjunto com LED ID azul (porta marcada para identificação; sinal) / • ID: Azul (operador marcou esta placa para identificação; sinal) ou desligado (modulo não marcado) / PROGAMAÇÃO DE INTERFACES: / • (XML) / • (CLI) / • (DCNM) GUI / GERENCIAMENTO DE REDE: / • Cisco DCNM 5.0 / CONECTIVIDADE: / • 48 portas Gigabit Ethernet usando SFP opticos / DENSIDADE maxima DE PORTAS: / • 384 portas Gigabit Ethernet para chassis de 10-slots e 768 portas Gigabit Ethernet para chassis de 18-slot / SEGURANÇA DE MAC: / • Todas as 48 portas tem segurança de MAC IEEE 802.1AE de fábrica e um criptografo AES com uma chave de 128-bit (requer uma licença de software para ser habilitado) / FILAS POR PORTAS: / • Entrada: 2 filas e 4 limites (RX: 2q4t) / • Saida: 1 fila de prioridade estrita, 3 filas deficit-weighted round-robin (DWRR) e 4 limites (TX: 1p3q4t) / BUFFER DE PORTA: / • 7.56 MB entrada e 6.15 MB Saida por porta / • ENTRADAS MAC: 128K / SEGURANÇA: / • IEC 60950-1 / • AS/NZS 60950-1 / • GB4943 / EMC: / • CISPR22 Classe A / • EN55022 Classe A / • ICES003 Classe A / • VCCI Classe A / • EN61000-3-2 / • EN61000-3-3 / • KN22 Classe A / • CNS13438 Classe A	HON HAI PRECISION INDUSTRY CO LTD	CISCO	N9K-C93180LC-EX=		15/19
8517.62.34	Aparelho para comutação de pacotes de dados, Switch Cisco Nexus 9K, ate 32 x 40/50G OR, com 18 portas 100G, (sem kit de acessorios, PS e microventilador) ESPECIFICAÇÕES DO PN : N9K-C93180LC-EX= ESPECIFICAÇÕES GERAIS / LEDs FRONTAIS: / • Status: Verde (operacional), vermelho (falha) ou laranja (inicialização de modulo) / • Link: Verde (porta habilitada e conectada), laranja (porta desabilitada), laranja piscando (porta falhada), desligado (porta habilidade e não conectada) ou piscando verde e laranja em conjunto com LED ID azul (porta marcada para identificação; sinal) / • ID: Azul (operador marcou esta placa para identificação; sinal) ou desligado (modulo não marcado) / PROGAMAÇÃO DE INTERFACES: / • (XML) / • (CLI) / • (DCNM) GUI / GERENCIAMENTO DE REDE: / • Cisco DCNM 5.0 / CONECTIVIDADE: / • 48 portas Gigabit Ethernet usando SFP opticos / DENSIDADE maxima DE PORTAS: / • 384 portas Gigabit Ethernet para chassis de 10-slots e 768 portas Gigabit Ethernet para chassis de 18-slot / SEGURANÇA DE MAC: / • Todas as 48 portas tem segurança de MAC IEEE 802.1AE de fábrica e um criptografo AES com uma chave de 128-bit (requer uma licença de software para ser habilitado) / FILAS POR PORTAS: / • Entrada: 2 filas e 4 limites (RX: 2q4t) / • Saida: 1 fila de prioridade estrita, 3 filas deficit-weighted round-robin (DWRR) e 4 limites (TX: 1p3q4t) / BUFFER DE PORTA: / • 7.56 MB entrada e 6.15 MB Saida por porta / • ENTRADAS MAC: 128K / SEGURANÇA: • IEC 60950-1 • AS/NZS 60950-1 • GB4943 / EMC: • CISPR22 Classe A • EN55022 Classe A • ICES003 Classe A • VCCI Classe A • EN61000-3-2 • EN61000-3-3 • KN22 Classe A • CNS13438 Classe A	HON HAI PRECISION INDUSTRY CO LTD	CISCO	N9K-C93180LC-EX=1		15/22
8517.62.34	Comutador Cisco serie Nexus 9K, com 48 portas 10/25G e 6 portas 100G QSFP28, (sem kit de acessorio, fonte de alimentacao e microventilador), codigo N9K-C93180YC-EX=ESPECIFICAÇÕES DO PN : N9K-C93180YC-EX= / ESPECIFICAÇÕES GERAIS / LEDs FRONTAIS: / • Status: Verde (operacional), vermelho (falha) ou laranja (inicialização de modulo) / • Link: Verde (porta habilitada e conectada), laranja (porta desabilitada), laranja piscando (porta falhada), desligado (porta habilidade e não conectada) ou piscando verde e laranja em conjunto com LED ID azul (porta marcada para identificação; sinal) / • ID: Azul (operador marcou esta placa para identificação; sinal) ou desligado (modulo não marcado) / PROGAMAÇÃO DE INTERFACES: / • (XML) / • (CLI) / • (DCNM) GUI / GERENCIAMENTO DE REDE: / • Cisco DCNM 5.0 / CONECTIVIDADE: / • 48 portas Gigabit Ethernet usando SFP opticos / DENSIDADE maxima DE PORTAS: / • 384 portas Gigabit Ethernet para chassis de 10-slots e 768 portas Gigabit Ethernet para chassis de 18-slot / SEGURANÇA DE MAC: / • Todas as 48 portas tem segurança de MAC IEEE 802.1AE de fábrica e um criptografo AES com uma chave de 128-bit (requer uma licença de software para ser habilitado) / FILAS POR PORTAS: / • Entrada: 2 filas e 4 limites (RX: 2q4t) / • Saida: 1 fila de prioridade estrita, 3 filas deficit-weighted round-robin (DWRR) e 4 limites (TX: 1p3q4t) / BUFFER DE PORTA: / • 7.56 MB entrada e 6.15 MB Saida por porta / • ENTRADAS MAC: 128K / SEGURANÇA: / • IEC 60950-1 / • AS/NZS 60950-1 / • GB4943 / EMC: / • CISPR22 Classe A / • EN55022 Classe A / • ICES003 Classe A / • VCCI Classe A / • EN61000-3-2 / • EN61000-3-3 / • KN22 Classe A / • CNS13438 Classe A	HON HAI PRECISION INDUSTRY CO LTD	CISCO	N9K-C93180YC-EX=		14/19
8517.62.34	Aparelho para comutação de pacotes de dados, Switch Cisco serie Nexus 9K, com 48 portas 10/25G e 6 portas 100G QSFP28, (sem kit de acessorio, fonte de alimentacao e microventilador), codigo N9K-C93180YC-EX= ESPECIFICAÇÕES DO PN : N9K-C93180YC-EX= ESPECIFICAÇÕES GERAIS / LEDs FRONTAIS: / • Status: Verde (operacional), vermelho (falha) ou laranja (inicialização de modulo) / • Link: Verde (porta habilitada e conectada), laranja (porta desabilitada), laranja piscando (porta falhada), desligado (porta habilidade e não conectada) ou piscando verde e laranja em conjunto com LED ID azul (porta marcada para identificação; sinal) / • ID: Azul (operador marcou esta placa para identificação; sinal) ou desligado (modulo não marcado) / PROGAMAÇÃO DE INTERFACES: / • (XML) / • (CLI) / • (DCNM) GUI / GERENCIAMENTO DE REDE: / • Cisco DCNM 5.0 / CONECTIVIDADE: / • 48 portas Gigabit Ethernet usando SFP opticos / DENSIDADE maxima DE PORTAS: / • 384 portas Gigabit Ethernet para chassis de 10-slots e 768 portas Gigabit Ethernet para chassis de 18-slot / SEGURANÇA DE MAC: / • Todas as 48 portas tem segurança de MAC IEEE 802.1AE de fábrica e um criptografo AES com uma chave de 128-bit (requer uma licença de software para ser habilitado) / FILAS POR PORTAS: / • Entrada: 2 filas e 4 limites (RX: 2q4t) / • Saida: 1 fila de prioridade estrita, 3 filas deficit-weighted round-robin (DWRR) e 4 limites (TX: 1p3q4t) / BUFFER DE PORTA: / • 7.56 MB entrada e 6.15 MB Saida por porta / • ENTRADAS MAC: 128K / SEGURANÇA: • IEC 60950-1 • AS/NZS 60950-1 • GB4943 / EMC: • CISPR22 Classe A • EN55022 Classe A • ICES003 Classe A • VCCI Classe A • EN61000-3-2 • EN61000-3-3 • KN22 Classe A • CNS13438 Classe A	HON HAI PRECISION INDUSTRY CO LTD	CISCO	N9K-C93180YC-EX=1		15/22
8517.62.34	Comutador Cisco serie Nexus 9300, com 48 portas 10/25G SFP+, 6 portas 100G QSFP, MACsec e portas unificadas UP, codigo N9K-C93180YC-FX=ESPECIFICAÇÕES DO PN : N9K-C93180YC-FX= / ESPECIFICAÇÕES GERAIS / LEDs FRONTAIS: / • Status: Verde (operacional), vermelho (falha) ou laranja (inicialização de modulo) / • Link: Verde (porta habilitada e conectada), laranja (porta desabilitada), laranja piscando (porta falhada), desligado (porta habilidade e não conectada) ou piscando verde e laranja em conjunto com LED ID azul (porta marcada para identificação; sinal) / • ID: Azul (operador marcou esta placa para identificação; sinal) ou desligado (modulo não marcado) / PROGAMAÇÃO DE INTERFACES: / • (XML) / • (CLI) / • (DCNM) GUI / GERENCIAMENTO DE REDE: / • Cisco DCNM 5.0 / CONECTIVIDADE: / • 48 portas Gigabit Ethernet usando SFP opticos / DENSIDADE maxima DE PORTAS: / • 384 portas Gigabit Ethernet para chassis de 10-slots e 768 portas Gigabit Ethernet para chassis de 18-slot / SEGURANÇA DE MAC: / • Todas as 48 portas tem segurança de MAC IEEE 802.1AE de fábrica e um criptografo AES com uma chave de 128-bit (requer uma licença de software para ser habilitado) / FILAS POR PORTAS: / • Entrada: 2 filas e 4 limites (RX: 2q4t) / • Saida: 1 fila de prioridade estrita, 3 filas deficit-weighted round-robin (DWRR) e 4 limites (TX: 1p3q4t) / BUFFER DE PORTA: / • 7.56 MB entrada e 6.15 MB Saida por porta / • ENTRADAS MAC: 128K / SEGURANÇA: / • IEC 60950-1 / • AS/NZS 60950-1 / • GB4943 / EMC: / • CISPR22 Classe A / • EN55022 Classe A / • ICES003 Classe A / • VCCI Classe A / • EN61000-3-2 / • EN61000-3-3 / • KN22 Classe A / • CNS13438 Classe A	HON HAI PRECISION INDUSTRY CO LTD	CISCO	N9K-C93180YC-FX=		32/19
8517.62.34	Aparelho para comutação de pacotes de dados, Switch Cisco serie Nexus 9K, com 48 portas 1/10/25G SFP+, 6 portas 40/100G, (sem accessorio/PSU/microventilador) ESPECIFICAÇÕES DO PN : N9K-C93180YC-FX= ESPECIFICAÇÕES GERAIS / LEDs FRONTAIS: / • Status: Verde (operacional), vermelho (falha) ou laranja (inicialização de modulo) / • Link: Verde (porta habilitada e conectada), laranja (porta desabilitada), laranja piscando (porta falhada), desligado (porta habilidade e não conectada) ou piscando verde e laranja em conjunto com LED ID azul (porta marcada para identificação; sinal) / • ID: Azul (operador marcou esta placa para identificação; sinal) ou desligado (modulo não marcado) / PROGAMAÇÃO DE INTERFACES: / • (XML) / • (CLI) / • (DCNM) GUI / GERENCIAMENTO DE REDE: / • Cisco DCNM 5.0 / CONECTIVIDADE: / • 48 portas Gigabit Ethernet usando SFP opticos / DENSIDADE maxima DE PORTAS: / • 384 portas Gigabit Ethernet para chassis de 10-slots e 768 portas Gigabit Ethernet para chassis de 18-slot / SEGURANÇA DE MAC: / • Todas as 48 portas tem segurança de MAC IEEE 802.1AE de fábrica e um criptografo AES com uma chave de 128-bit (requer uma licença de software para ser habilitado) / FILAS POR PORTAS: / • Entrada: 2 filas e 4 limites (RX: 2q4t) / • Saida: 1 fila de prioridade estrita, 3 filas deficit-weighted round-robin (DWRR) e 4 limites (TX: 1p3q4t) / BUFFER DE PORTA: / • 7.56 MB entrada e 6.15 MB Saida por porta / • ENTRADAS MAC: 128K / SEGURANÇA: • IEC 60950-1 • AS/NZS 60950-1 • GB4943 / EMC: • CISPR22 Classe A • EN55022 Classe A • ICES003 Classe A • VCCI Classe A • EN61000-3-2 • EN61000-3-3 • KN22 Classe A • CNS13438 Classe A	HON HAI PRECISION INDUSTRY CO LTD	CISCO	N9K-C93180YC-FX=1		15/22
8517.62.34	Aparelho para comutação de pacotes de dados, Switch Cisco serie Nexus 9300, com 48 portas 1/10/25G, 6 portas 40/100G, MACsec, SyncE ESPECIFICAÇÕES DO PN : N9K-C93180YC-FX3= / ESPECIFICAÇÕES GERAIS / • Portas : 48 portas QSFP28 de 1/10/25 Gbps e 6 portas QSFP28 de 40/100 Gbps / • Velocidades suportadas por downlink : Ethernet de 1/10/25 Gbps / • CPU : 6 núcleos / • Memoria do sistema : Até 32 GB / • unidade SSD : 128 GB / • Buffer do sistema : 40 MB / • Portas de gerenciamento : 1 porta RJ-45 / • Portas USB : 1 / • 1PPS : Entrada ou saída GPS 1PPS / • 10MhZ : Entrada ou saída GPS 10Mhz. / • Hora da Data (TOD) : 1 RJ-45 / • FORMIGA : Antena para GNSS / • Portas seriais RS-232 : 1 / • Fontes de alimentação (até 2) : 650 W AC, 930 W DC ou 1200 W HVAC/HVDC / • Potência típica (AC/DC) : 375 W / • Potência máxima (CA/CC) : 600 W / • Tensão de entrada (CA) : 100 a 240V / • Tensão de entrada : AC de alta tensão [HVAC]) / • 200 a 277 V : Tensão de entrada (CC) / • –48 a –60V : Tensão de entrada / • (CC de alta tensão [HVDC]) : –240 a –380V / • Frequência (AC) : 50 a 60Hz / • Fãs : 4 / • Fluxo de ar : Admissão e exaustão do lado da porta / • Acústica / • Exaustão do lado da porta: / o Velocidade do ventilador a 50%: 63,4 dBA / o Velocidade do ventilador a 70%: 74,3 dBA / o Velocidade do ventilador a 100%: 83,4 dBA / • Entrada do lado da porta: / o Velocidade do ventilador em 50%: 64,6 dBA / o Velocidade do ventilador em 70%: 76,1 dBA / o Velocidade do ventilador a 100%: 85,4 dBA / • Conformidade RoHS : Sim / • MTBF : 288.760 Horas / • Imagem mínima de ACI : ACI-N9KDK9-15.1.3 / • Imagem mínima do NX-OS : NXOS-10.1.1/NXOS-9.3.7 / DIMENSÕES: / • (A x L x P) / • (4,4 x 43,9 x 49,6 cm) / SEGURANÇA: / • NEBS / • UL 60950-1 Segunda Edição / • CAN/CSA-C22.2 No. 60950-1 Segunda Edição / • EN 60950-1 Segunda Edição / • IEC 60950-1 Segunda Edição / • AS/NZS 60950-1 / • GB4943 / EMC: / • 47CFR Parte 15 (CFR 47) Classe A / • AS/NZS CISPR22 Classe A / • CISPR22 Classe A / • EN55022 Classe A / • ICES003 Classe A / • VCCI Classe A / • EN61000-3-2 / • EN61000-3-3 / • KN22 Classe A / • CNS13438 Classe A / • EN55024 / • CISPR24 / • EN300386 / • Série KN 61000-4	HON HAI PRECISION INDUSTRY CO LTD	CISCO	N9K-C93180YC-FX3=		16/22
8517.62.34	Aparelho para comutação de pacotes de dados, Switch Cisco SyncENexus 9300, com 48 portas de 1/10/25G SFP, com 6 portas 40/10G QSFP, SyncE ESPECIFICAÇÕES DO PN : N9K-C93180YC-FX3S= / ESPECIFICAÇÕES GERAIS / • Portas : 48 portas QSFP28 de 1/10/25 Gbps e 6 portas QSFP28 de 40/100 Gbps / • Velocidades suportadas por downlink : Ethernet de 1/10/25 Gbps / • CPU : 6 núcleos / • Memoria do sistema : Até 32 GB / • unidade SSD : 128 GB / • Buffer do sistema : 40 MB / • Portas de gerenciamento : 1 porta RJ-45 / • Portas USB : 1 / • 1PPS : Entrada ou saída GPS 1PPS / • 10MhZ : Entrada ou saída GPS 10Mhz. / • Hora da Data (TOD) : 1 RJ-45 / • FORMIGA : Antena para GNSS / • Portas seriais RS-232 : 1 / • Fontes de alimentação (até 2) : 650 W AC, 930 W DC ou 1200 W HVAC/HVDC / • Potência típica (AC/DC) : 375 W / • Potência máxima (CA/CC) : 600 W / • Tensão de entrada (CA) : 100 a 240V / • Tensão de entrada : AC de alta tensão [HVAC]) / • 200 a 277 V : Tensão de entrada (CC) / • –48 a –60V : Tensão de entrada / • (CC de alta tensão [HVDC]) : –240 a –380V / • Frequência (AC) : 50 a 60Hz / • Fãs : 4 / • Fluxo de ar : Admissão e exaustão do lado da porta / • Acústica / • Exaustão do lado da porta: / o Velocidade do ventilador a 50%: 63,4 dBA / o Velocidade do ventilador a 70%: 74,3 dBA / o Velocidade do ventilador a 100%: 83,4 dBA / • Entrada do lado da porta: / o Velocidade do ventilador em 50%: 64,6 dBA / o Velocidade do ventilador em 70%: 76,1 dBA / o Velocidade do ventilador a 100%: 85,4 dBA / • Conformidade RoHS : Sim / • MTBF : 288.760 Horas / • Imagem mínima de ACI : ACI-N9KDK9-15.1.3 / • Imagem mínima do NX-OS : NXOS-10.1.1/NXOS-9.3.7 / DIMENSÕES: / • (A x L x P) / • (4,4 x 43,9 x 49,6 cm) / SEGURANÇA: / • NEBS / • UL 60950-1 Segunda Edição / • CAN/CSA-C22.2 No. 60950-1 Segunda Edição / • EN 60950-1 Segunda Edição / • IEC 60950-1 Segunda Edição / • AS/NZS 60950-1 / • GB4943 / EMC: / • 47CFR Parte 15 (CFR 47) Classe A / • AS/NZS CISPR22 Classe A / • CISPR22 Classe A / • EN55022 Classe A / • ICES003 Classe A / • VCCI Classe A / • EN61000-3-2 / • EN61000-3-3 / • KN22 Classe A / • CNS13438 Classe A / • EN55024 / • CISPR24 / • EN300386 / • Série KN 61000-4	HON HAI PRECISION INDUSTRY CO LTD	CISCO	N9K-C93180YC-FX3S=		16/22
8517.62.34	Aparelho para comutação de pacotes de dados, Switch Cisco serie Nexus 9300, com 96 portas 10G-T, 12 portas 100G QFSP, com capacidade MACsec ESPECIFICAÇÕES DO PN : N9K-C93216TC-FX2= / ESPECIFICAÇÕES GERAIS / • Portas : 48 portas QSFP28 de 1/10/25 Gbps e 6 portas QSFP28 de 40/100 Gbps / • Velocidades suportadas por downlink : Ethernet de 1/10/25 Gbps / • CPU : 6 núcleos / • Memoria do sistema : Até 32 GB / • unidade SSD : 128 GB / • Buffer do sistema : 40 MB / • Portas de gerenciamento : 1 porta RJ-45 / • Portas USB : 1 / • 1PPS : Entrada ou saída GPS 1PPS / • 10MhZ : Entrada ou saída GPS 10Mhz. / • Hora da Data (TOD) : 1 RJ-45 / • FORMIGA : Antena para GNSS / • Portas seriais RS-232 : 1 / • Fontes de alimentação (até 2) : 650 W AC, 930 W DC ou 1200 W HVAC/HVDC / • Potência típica (AC/DC) : 375 W / • Potência máxima (CA/CC) : 600 W / • Tensão de entrada (CA) : 100 a 240V / • Tensão de entrada : AC de alta tensão [HVAC]) / • 200 a 277 V : Tensão de entrada (CC) / • –48 a –60V : Tensão de entrada / • (CC de alta tensão [HVDC]) : –240 a –380V / • Frequência (AC) : 50 a 60Hz / • Fãs : 4 / • Fluxo de ar : Admissão e exaustão do lado da porta / • Acústica / • Exaustão do lado da porta: / o Velocidade do ventilador a 50%: 63,4 dBA / o Velocidade do ventilador a 70%: 74,3 dBA / o Velocidade do ventilador a 100%: 83,4 dBA / • Entrada do lado da porta: / o Velocidade do ventilador em 50%: 64,6 dBA / o Velocidade do ventilador em 70%: 76,1 dBA / o Velocidade do ventilador a 100%: 85,4 dBA / • Conformidade RoHS : Sim / • MTBF : 288.760 Horas / • Imagem mínima de ACI : ACI-N9KDK9-15.1.3 / • Imagem mínima do NX-OS : NXOS-10.1.1/NXOS-9.3.7 / DIMENSÕES: / • (A x L x P) / • (4,4 x 43,9 x 49,6 cm) / SEGURANÇA: / • NEBS / • UL 60950-1 Segunda Edição / • CAN/CSA-C22.2 No. 60950-1 Segunda Edição / • EN 60950-1 Segunda Edição / • IEC 60950-1 Segunda Edição / • AS/NZS 60950-1 / • GB4943 / EMC: / • 47CFR Parte 15 (CFR 47) Classe A / • AS/NZS CISPR22 Classe A / • CISPR22 Classe A / • EN55022 Classe A / • ICES003 Classe A / • VCCI Classe A / • EN61000-3-2 / • EN61000-3-3 / • KN22 Classe A / • CNS13438 Classe A / • EN55024 / • CISPR24 / • EN300386 / • Série KN 61000-4	HON HAI PRECISION INDUSTRY CO LTD	CISCO	N9K-C93216TC-FX2=		16/22
8517.62.34	Comutador Cisco serie Nexus 9K fixo, com 48 portas 10/25G SFP+, 12 portas 100G (sem fonte de alimentacao PSU, microventilador e acessorios)ESPECIFICAÇÕES DO PN : N9K-C93240YC-FX2= / ESPECIFICAÇÕES GERAIS / LEDs FRONTAIS: / • Status: Verde (operacional), vermelho (falha) ou laranja (inicialização de modulo) / • Link: Verde (porta habilitada e conectada), laranja (porta desabilitada), laranja piscando (porta falhada), desligado (porta habilidade e não conectada) ou piscando verde e laranja em conjunto com LED ID azul (porta marcada para identificação; sinal) / • ID: Azul (operador marcou esta placa para identificação; sinal) ou desligado (modulo não marcado) / PROGAMAÇÃO DE INTERFACES: / • (XML) / • (CLI) / • (DCNM) GUI / GERENCIAMENTO DE REDE: / • Cisco DCNM 5.0 / DENSIDADE maxima DE PORTAS: / • 384 portas Gigabit Ethernet para chassis de 10-slots e 768 portas Gigabit Ethernet para chassis de 18-slot / SEGURANÇA DE MAC: / • Todas as 48 portas tem segurança de MAC IEEE 802.1AE de fábrica e um criptografo AES com uma chave de 128-bit (requer uma licença de software para ser habilitado) / FILAS POR PORTAS: / • Entrada: 2 filas e 4 limites (RX: 2q4t) / • Saida: 1 fila de prioridade estrita, 3 filas deficit-weighted round-robin (DWRR) e 4 limites (TX: 1p3q4t) / BUFFER DE PORTA: / • 7.56 MB entrada e 6.15 MB Saida por porta / • ENTRADAS MAC: 128K / SEGURANÇA: / • IEC 60950-1 / • AS/NZS 60950-1 / • GB4943 / EMC: / • CISPR22 Classe A / • EN55022 Classe A / • ICES003 Classe A / • VCCI Classe A / • EN61000-3-2 / • EN61000-3-3 / • KN22 Classe A / • CNS13438 Classe A	Scientific Atlanta, Inc. SA Distributio	CISCO	N9K-C93240YC-FX2=		27/19
8517.62.34	Aparelho para comutação de pacotes de dados, Switch Cisco serie Nexus 9K fixo, com 48 portas 10/25G SFP+, 12 portas 100G (sem fonte de alimentacao PSU, microventilador e acessorios) ESPECIFICAÇÕES DO PN : N9K-C93240YC-FX2= ESPECIFICAÇÕES GERAIS / LEDs FRONTAIS: / • Status: Verde (operacional), vermelho (falha) ou laranja (inicialização de modulo) / • Link: Verde (porta habilitada e conectada), laranja (porta desabilitada), laranja piscando (porta falhada), desligado (porta habilidade e não conectada) ou piscando verde e laranja em conjunto com LED ID azul (porta marcada para identificação; sinal) / • ID: Azul (operador marcou esta placa para identificação; sinal) ou desligado (modulo não marcado) / PROGAMAÇÃO DE INTERFACES: / • (XML) / • (CLI) / • (DCNM) GUI / GERENCIAMENTO DE REDE: / • Cisco DCNM 5.0 / DENSIDADE maxima DE PORTAS: / • 384 portas Gigabit Ethernet para chassis de 10-slots e 768 portas Gigabit Ethernet para chassis de 18-slot / SEGURANÇA DE MAC: / • Todas as 48 portas tem segurança de MAC IEEE 802.1AE de fábrica e um criptografo AES com uma chave de 128-bit (requer uma licença de software para ser habilitado) / FILAS POR PORTAS: / • Entrada: 2 filas e 4 limites (RX: 2q4t) / • Saida: 1 fila de prioridade estrita, 3 filas deficit-weighted round-robin (DWRR) e 4 limites (TX: 1p3q4t) / BUFFER DE PORTA: / • 7.56 MB entrada e 6.15 MB Saida por porta / • ENTRADAS MAC: 128K / SEGURANÇA: • IEC 60950-1 • AS/NZS 60950-1 • GB4943 / EMC: • CISPR22 Classe A • EN55022 Classe A • ICES003 Classe A • VCCI Classe A • EN61000-3-2 • EN61000-3-3 • KN22 Classe A • CNS13438 Classe A	HON HAI PRECISION INDUSTRY CO LTD	CISCO	N9K-C93240YC-FX2=1		15/22
8517.62.34	Comutador Cisco serie Nexus 9K, com 48 portas 10/25G, 12 portas 100G (sem PSU, microventilador e acessorio)ESPECIFICAÇÕES DO PN: N9K-C93240YC-FX2Z= / ESPECIFICAÇÕES GERAIS / • 48 portas 10/25G QSFP+ / • 8 portas 100 Gpbs / • CPU 4 núcleos / • Memória de sitema 16 GB / • Disco SSD 64 GB / • Buffer de sistema compartilhado 30 MB / • Portas de gerenciamento: 3 (1 RJ-45 e 1 SFP) / • Porta USB: 1 / • Porta serial RS 232 / ENERGIA: / • Até duas fontes: 650W AC, 930W DC, ou 1200W AC/HVDC / • Potência típica (AC): / o Modo 10-Gbps: 150W / o Modo 25-Gbps: 170W / • Potência máxima (AC): 475W / • Tensão de entrada (AC): 100 – 240V / • Tensão de entrada (HVAC): 200 – 277V / • Tensão de entrada (DC): / o Mínimo e máximo: 40 – 72V DC / o Nominal: 48 – 60V DC / • Tensão de entrada (HVAC): 240 – 380V / • Frequência: 50 – 60Hz / DIMENSÕES (A x L x P): / • 4,4 x 43,9 x 57,1 cm / AMBIENTE: / • Temperatura operacional: 0° a 40°C / • Temperatura de armazenamento: -40° a 70°C / • Humidade (sem condensação): 5 a 95% / SEGURANÇA: / NEBS / • UL 60950-1 Second Edition / • CAN/CSA-C22.2 No. 60950-1 Second Edition / • EN 60950-1 Second Edition / • IEC 60950-1 Second Edition / • AS/NZS 60950-1 / • GB4943 / EMC - emissões: / • 47CFR Part 15 (CFR 47) Class A / • AS/NZS CISPR22 Class A / • CISPR22 Class A / • EN55022 Class A / • ICES003 Class A / • VCCI Class A / • EN61000-3-2 / • EN61000-3-3 / • KN22 Class A / • CNS13438 Class A / EMC - imunidade: / • EN55024 / • CISPR24 / • EN300386 / • KN 61000-4 series	HON HAI PRECISION INDUSTRY CO LTD	CISCO	N9K-C93240YC-FX2Z=		49/20
8517.62.34	Comutador Cisco serie Nexus 9K Spine, com 32 portas 100G QSFP28, sem kit de acessorios, fonte de alimentação PS e microventiladorESPECIFICAÇÕES DO PN: N9K-C9332C= / ESPECIFICAÇÕES GERAIS / • 32 portas 40/100G QSFP28 / • 2 portas 1/10G SFP+ / • Memória de sitema 16 GB / • Disco SSD 128 GB / • Portas de gerenciamento: 2 (1 RJ-45 e 1 SFP) / • Porta USB: 1 / • Porta serial RS 232 / ENERGIA: / • Até duas fontes: 750W AC, 1100W AC, 1100 DC ou 1100W HVAC/HVDC / • Potência máxima (AC): 700W / • Tensão de entrada (AC): 100 – 240V / • Tensão de entrada (HVAC): 200 – 277V / • Tensão de entrada (DC): / o Mínimo e máximo: 40 – 72V DC / o Nominal: 48 – 60V DC / • Tensão de entrada (HVAC): 240 – 380V / • Frequência: 50 – 60Hz / AMBIENTE: / • Temperatura operacional: 0° a 40°C / • Temperatura de armazenamento: -40° a 70°C / • Humidade (sem condensação): 5 a 95% / SEGURANÇA: / NEBS / 2 / • UL 60950-1 Second Edition / • CAN/CSA-C22.2 No. 60950-1 Second Edition / • EN 60950-1 Second Edition / • IEC 60950-1 Second Edition / • AS/NZS 60950-1 / • GB4943 / EMC - emissões: / • 47CFR Part 15 (CFR 47) Class A / • AS/NZS CISPR22 Class A / • CISPR22 Class A / • EN55022 Class A / • ICES003 Class A / • VCCI Class A / • EN61000-3-2 / • EN61000-3-3 / • KN22 Class A / • CNS13438 Class A / EMC - imunidade: / • EN55024 / • CISPR24 / • EN300386 / • KN 61000-4 series / 3	Foxconn Cz s.r.o.	CISCO	N9K-C9332C=		40/20
8517.62.34	Aparelho para comutação de pacotes de dados, Switch Cisco serie Nexus 9K Spine, com 32 portas 100G QSFP28, sem kit de acessorios, fonte de alimentação PS e microventilador ESPECIFICAÇÕES DO PN: N9K-C9332C= ESPECIFICAÇÕES GERAIS / • 32 portas 40/100G QSFP28 / • 2 portas 1/10G SFP+ / • Memória de sitema 16 GB / • Disco SSD 128 GB / • Portas de gerenciamento: 2 (1 RJ-45 e 1 SFP) / • Porta USB: 1 / • Porta serial RS 232 / ENERGIA: / • Até duas fontes: 750W AC, 1100W AC, 1100 DC ou 1100W HVAC/HVDC / • Potência máxima (AC): 700W / • Tensão de entrada (AC): 100 – 240V / • Tensão de entrada (HVAC): 200 – 277V / • Tensão de entrada (DC): / o Mínimo e máximo: 40 – 72V DC / o Nominal: 48 – 60V DC / • Tensão de entrada (HVAC): 240 – 380V / • Frequência: 50 – 60Hz / AMBIENTE: / • Temperatura operacional: 0° a 40°C / • Temperatura de armazenamento: -40° a 70°C / • Humidade (sem condensação): 5 a 95% / SEGURANÇA: NEBS / 3 / • UL 60950-1 Second Edition • CAN/CSA-C22.2 No. 60950-1 Second Edition • EN 60950-1 Second Edition • IEC 60950-1 Second Edition • AS/NZS 60950-1 • GB4943 / EMC - emissões: • 47CFR Part 15 (CFR 47) Class A • AS/NZS CISPR22 Class A • CISPR22 Class A • EN55022 Class A • ICES003 Class A • VCCI Class A • EN61000-3-2 • EN61000-3-3 • KN22 Class A • CNS13438 Class A / EMC - imunidade: • EN55024 • CISPR24 • EN300386 • KN 61000-4 series	FLEXTRONICS	CISCO	N9K-C9332C=1	Teracom Telematica SA / Rua America, 1000 - 92990-000 - Eldorado do Sul, RS / Telefone: (51) 3933-3000 / E-mail: wickert@datacom.com.br / Responsável: Mario W. Wickert	15/22
8517.62.34	Comutador Cisco Nexus 9K, com 32 portas 40G QSFP+, (sem kit de acessorio, fonte de alimentacao e microventilador), codigo N9K-C9332PQ=ESPECIFICAÇÕES DO PN : N9K-C9332PQ= / ESPECIFICAÇÕES GERAIS / LEDs FRONTAIS: / • Status: Verde (operacional), vermelho (falha) ou laranja (inicialização de modulo) / • Link: Verde (porta habilitada e conectada), laranja (porta desabilitada), laranja piscando (porta falhada), desligado (porta habilidade e não conectada) ou piscando verde e laranja em conjunto com LED ID azul (porta marcada para identificação; sinal) / • ID: Azul (operador marcou esta placa para identificação; sinal) ou desligado (modulo não marcado) / PROGAMAÇÃO DE INTERFACES: / • (XML) / • (CLI) / • (DCNM) GUI / GERENCIAMENTO DE REDE: / • Cisco DCNM 5.0 / FILAS POR PORTAS: / • Entrada: 2 filas e 4 limites (RX: 2q4t) / • Saida: 1 fila de prioridade estrita, 3 filas deficit-weighted round-robin (DWRR) e 4 limites (TX: 1p3q4t) / BUFFER DE PORTA: / • 7.56 MB entrada e 6.15 MB Saida por porta / • ENTRADAS MAC: 128K / SEGURANÇA: / • IEC 60950-1 / • AS/NZS 60950-1 / • GB4943 / EMC: / • CISPR22 Classe A / • EN55022 Classe A / • ICES003 Classe A / • VCCI Classe A / • EN61000-3-2 / • EN61000-3-3 / • KN22 Classe A / • CNS13438 Classe A	HON HAI PRECISION INDUSTRY CO LTD	CISCO	N9K-C9332PQ=		24/19
8517.62.34	Aparelho para comutação de pacotes de dados, Switch Cisco Nexus 9K, com 32 portas 40G QSFP+, (sem kit de acessorio, fonte de alimentacao e microventilador) ESPECIFICAÇÕES DO PN : N9K-C9332PQ= ESPECIFICAÇÕES GERAIS / LEDs FRONTAIS: / • Status: Verde (operacional), vermelho (falha) ou laranja (inicialização de modulo) / • Link: Verde (porta habilitada e conectada), laranja (porta desabilitada), laranja piscando (porta falhada), desligado (porta habilidade e não conectada) ou piscando verde e laranja em conjunto com LED ID azul (porta marcada para identificação; sinal) / • ID: Azul (operador marcou esta placa para identificação; sinal) ou desligado (modulo não marcado) / PROGAMAÇÃO DE INTERFACES: / • (XML) / • (CLI) / • (DCNM) GUI / GERENCIAMENTO DE REDE: / • Cisco DCNM 5.0 / FILAS POR PORTAS: / • Entrada: 2 filas e 4 limites (RX: 2q4t) / • Saida: 1 fila de prioridade estrita, 3 filas deficit-weighted round-robin (DWRR) e 4 limites (TX: 1p3q4t) / BUFFER DE PORTA: / • 7.56 MB entrada e 6.15 MB Saida por porta / • ENTRADAS MAC: 128K / SEGURANÇA: • IEC 60950-1 • AS/NZS 60950-1 • GB4943 / EMC: • CISPR22 Classe A • EN55022 Classe A • ICES003 Classe A • VCCI Classe A • EN61000-3-2 • EN61000-3-3 • KN22 Classe A • CNS13438 Classe A	FLEXTRONICS	CISCO	N9K-C9332PQ=1	Teracom Telematica SA / Rua America, 1000 - 92990-000 - Eldorado do Sul, RS / Telefone: (51) 3933-3000 / E-mail: wickert@datacom.com.br / Responsável: Mario W. Wickert	15/22
8517.62.34	Aparelho para comutação de pacotes de dados, Switch Cisco Nexus 9300, com 96 portas 1/10/25G e 12 portas 100G, capaz de MACsec ESPECIFICAÇÕES DO PN : N9K-C93360YC-FX2= / ESPECIFICAÇÕES GERAIS / • Portas : 48 portas QSFP28 de 1/10/25 Gbps e 6 portas QSFP28 de 40/100 Gbps / • Velocidades suportadas por downlink : Ethernet de 1/10/25 Gbps / • CPU : 6 núcleos / • Memoria do sistema : Até 32 GB / • unidade SSD : 128 GB / • Buffer do sistema : 40 MB / • Portas de gerenciamento : 1 porta RJ-45 / • Portas USB : 1 / • 1PPS : Entrada ou saída GPS 1PPS / • 10MhZ : Entrada ou saída GPS 10Mhz. / • Hora da Data (TOD) : 1 RJ-45 / • FORMIGA : Antena para GNSS / • Portas seriais RS-232 : 1 / • Fontes de alimentação (até 2) : 650 W AC, 930 W DC ou 1200 W HVAC/HVDC / • Potência típica (AC/DC) : 375 W / • Potência máxima (CA/CC) : 600 W / • Tensão de entrada (CA) : 100 a 240V / • Tensão de entrada : AC de alta tensão [HVAC]) / • 200 a 277 V : Tensão de entrada (CC) / • –48 a –60V : Tensão de entrada / • (CC de alta tensão [HVDC]) : –240 a –380V / • Frequência (AC) : 50 a 60Hz / • Fãs : 4 / • Fluxo de ar : Admissão e exaustão do lado da porta / • Acústica / • Exaustão do lado da porta: / o Velocidade do ventilador a 50%: 63,4 dBA / o Velocidade do ventilador a 70%: 74,3 dBA / o Velocidade do ventilador a 100%: 83,4 dBA / • Entrada do lado da porta: / o Velocidade do ventilador em 50%: 64,6 dBA / o Velocidade do ventilador em 70%: 76,1 dBA / o Velocidade do ventilador a 100%: 85,4 dBA / • Conformidade RoHS : Sim / • MTBF : 288.760 Horas / • Imagem mínima de ACI : ACI-N9KDK9-15.1.3 / • Imagem mínima do NX-OS : NXOS-10.1.1/NXOS-9.3.7 / DIMENSÕES: / • (A x L x P) / • (4,4 x 43,9 x 49,6 cm) / SEGURANÇA: / • NEBS / • UL 60950-1 Segunda Edição / • CAN/CSA-C22.2 No. 60950-1 Segunda Edição / • EN 60950-1 Segunda Edição / • IEC 60950-1 Segunda Edição / • AS/NZS 60950-1 / • GB4943 / EMC: / • 47CFR Parte 15 (CFR 47) Classe A / • AS/NZS CISPR22 Classe A / • CISPR22 Classe A / • EN55022 Classe A / • ICES003 Classe A / • VCCI Classe A / • EN61000-3-2 / • EN61000-3-3 / • KN22 Classe A / • CNS13438 Classe A / • EN55024 / • CISPR24 / • EN300386 / • Série KN 61000-4	FLEXTRONICS	CISCO	N9K-C93360YC-FX2=		16/22
8517.62.34	Comutador Cisco serie Nexus 9K, fixo, com 36 portas 40/100G QSPF28 (sem microventilador, fonte de alimentacao, acessorios), codigo N9K-C9336C-FX2=ESPECIFICAÇÕES DO PN : N9K-C9336C-FX2= / ESPECIFICAÇÕES GERAIS / LEDs FRONTAIS: / • Status: Verde (operacional), vermelho (falha) ou laranja (inicialização de modulo) / • Link: Verde (porta habilitada e conectada), laranja (porta desabilitada), laranja piscando (porta falhada), desligado (porta habilidade e não conectada) ou piscando verde e laranja em conjunto com LED ID azul (porta marcada para identificação; sinal) / • ID: Azul (operador marcou esta placa para identificação; sinal) ou desligado (modulo não marcado) / PROGAMAÇÃO DE INTERFACES: / • (XML) / • (CLI) / • (DCNM) GUI / GERENCIAMENTO DE REDE: / • Cisco DCNM 5.0 / FILAS POR PORTAS: / • Entrada: 2 filas e 4 limites (RX: 2q4t) / • Saida: 1 fila de prioridade estrita, 3 filas deficit-weighted round-robin (DWRR) e 4 limites (TX: 1p3q4t) / BUFFER DE PORTA: / • 7.56 MB entrada e 6.15 MB Saida por porta / • ENTRADAS MAC: 128K / SEGURANÇA: / • IEC 60950-1 / • AS/NZS 60950-1 / • GB4943 / EMC: / • CISPR22 Classe A / • EN55022 Classe A / • ICES003 Classe A / • VCCI Classe A / • EN61000-3-2 / • EN61000-3-3 / • KN22 Classe A / • CNS13438 Classe A	Scientific Atlanta, Inc. SA Distributio	CISCO	N9K-C9336C-FX2=		27/19
8517.62.34	Aparelho para comutação de pacotes de dados, Switch Cisco serie Nexus 9K, fixo, com 36 portas 40/100G QSPF28 (sem microventilador, fonte de alimentacao, acessorios) ESPECIFICAÇÕES DO PN : N9K-C9336C-FX2= ESPECIFICAÇÕES GERAIS / LEDs FRONTAIS: / • Status: Verde (operacional), vermelho (falha) ou laranja (inicialização de modulo) / • Link: Verde (porta habilitada e conectada), laranja (porta desabilitada), laranja piscando (porta falhada), desligado (porta habilidade e não conectada) ou piscando verde e laranja em conjunto com LED ID azul (porta marcada para identificação; sinal) / • ID: Azul (operador marcou esta placa para identificação; sinal) ou desligado (modulo não marcado) / PROGAMAÇÃO DE INTERFACES: / • (XML) / • (CLI) / • (DCNM) GUI / GERENCIAMENTO DE REDE: / • Cisco DCNM 5.0 / FILAS POR PORTAS: / • Entrada: 2 filas e 4 limites (RX: 2q4t) / • Saida: 1 fila de prioridade estrita, 3 filas deficit-weighted round-robin (DWRR) e 4 limites (TX: 1p3q4t) / BUFFER DE PORTA: / • 7.56 MB entrada e 6.15 MB Saida por porta / • ENTRADAS MAC: 128K / SEGURANÇA: • IEC 60950-1 • AS/NZS 60950-1 • GB4943 / EMC: • CISPR22 Classe A • EN55022 Classe A • ICES003 Classe A • VCCI Classe A • EN61000-3-2 • EN61000-3-3 • KN22 Classe A • CNS13438 Classe A	FLEXTRONICS	CISCO	N9K-C9336C-FX2=1	Teracom Telematica SA / Rua America, 1000 - 92990-000 - Eldorado do Sul, RS / Telefone: (51) 3933-3000 / E-mail: wickert@datacom.com.br / Responsável: Mario W. Wickert	15/22
8517.62.34	Comutador Cisco serie 9K, ACI (infraestrutura central de aplicacao), com 36 portas 40G QSFP+, (sem kit de acessorio, PS e microventilador), codigo N9K-C9336PQ=ESPECIFICAÇÕES DO PN : N9K-C9336PQ= / ESPECIFICAÇÕES GERAIS / LEDs FRONTAIS: / • Status: Verde (operacional), vermelho (falha) ou laranja (inicialização de modulo) / • Link: Verde (porta habilitada e conectada), laranja (porta desabilitada), laranja piscando (porta falhada), desligado (porta habilidade e não conectada) ou piscando verde e laranja em conjunto com LED ID azul (porta marcada para identificação; sinal) / • ID: Azul (operador marcou esta placa para identificação; sinal) ou desligado (modulo não marcado) / PROGAMAÇÃO DE INTERFACES: / • (XML) / • (CLI) / • (DCNM) GUI / GERENCIAMENTO DE REDE: / • Cisco DCNM 5.0 / CONECTIVIDADE: / • 48 portas Gigabit Ethernet usando SFP opticos / DENSIDADE maxima DE PORTAS: / • 384 portas Gigabit Ethernet para chassis de 10-slots e 768 portas Gigabit Ethernet para chassis de 18-slot / SEGURANÇA DE MAC: / • Todas as 48 portas tem segurança de MAC IEEE 802.1AE de fábrica e um criptografo AES com uma chave de 128-bit (requer uma licença de software para ser habilitado) / FILAS POR PORTAS: / • Entrada: 2 filas e 4 limites (RX: 2q4t) / • Saida: 1 fila de prioridade estrita, 3 filas deficit-weighted round-robin (DWRR) e 4 limites (TX: 1p3q4t) / BUFFER DE PORTA: / • 7.56 MB entrada e 6.15 MB Saida por porta / • ENTRADAS MAC: 128K / SEGURANÇA: / • IEC 60950-1 / • AS/NZS 60950-1 / • GB4943 / EMC: / • CISPR22 Classe A / • EN55022 Classe A / • ICES003 Classe A / • VCCI Classe A / • EN61000-3-2 / • EN61000-3-3 / • KN22 Classe A / • CNS13438 Classe A	HON HAI PRECISION INDUSTRY CO LTD	CISCO	N9K-C9336PQ=		41/19
8517.62.34	Aparelho para comutação de pacotes de dados, Switch Cisco serie 9K, ACI (infraestrutura central de aplicacao), com 36 portas 40G QSFP+, (sem kit de acessorio, PS e microventilador) ESPECIFICAÇÕES DO PN : N9K-C9336PQ= / ESPECIFICAÇÕES GERAIS / • Portas : 48 portas QSFP28 de 1/10/25 Gbps e 6 portas QSFP28 de 40/100 Gbps / • Velocidades suportadas por downlink : Ethernet de 1/10/25 Gbps / • CPU : 6 núcleos / • Memoria do sistema : Até 32 GB / • unidade SSD : 128 GB / • Buffer do sistema : 40 MB / • Portas de gerenciamento : 1 porta RJ-45 / • Portas USB : 1 / • 1PPS : Entrada ou saída GPS 1PPS / • 10MhZ : Entrada ou saída GPS 10Mhz. / • Hora da Data (TOD) : 1 RJ-45 / • FORMIGA : Antena para GNSS / • Portas seriais RS-232 : 1 / • Fontes de alimentação (até 2) : 650 W AC, 930 W DC ou 1200 W HVAC/HVDC / • Potência típica (AC/DC) : 375 W / • Potência máxima (CA/CC) : 600 W / • Tensão de entrada (CA) : 100 a 240V / • Tensão de entrada : AC de alta tensão [HVAC]) / • 200 a 277 V : Tensão de entrada (CC) / • –48 a –60V : Tensão de entrada / • (CC de alta tensão [HVDC]) : –240 a –380V / • Frequência (AC) : 50 a 60Hz / • Fãs : 4 / • Fluxo de ar : Admissão e exaustão do lado da porta / • Acústica / • Exaustão do lado da porta: / o Velocidade do ventilador a 50%: 63,4 dBA / o Velocidade do ventilador a 70%: 74,3 dBA / o Velocidade do ventilador a 100%: 83,4 dBA / • Entrada do lado da porta: / o Velocidade do ventilador em 50%: 64,6 dBA / o Velocidade do ventilador em 70%: 76,1 dBA / o Velocidade do ventilador a 100%: 85,4 dBA / • Conformidade RoHS : Sim / • MTBF : 288.760 Horas / • Imagem mínima de ACI : ACI-N9KDK9-15.1.3 / • Imagem mínima do NX-OS : NXOS-10.1.1/NXOS-9.3.7 / DIMENSÕES: / • (A x L x P) / • (4,4 x 43,9 x 49,6 cm) / SEGURANÇA: / • NEBS / • UL 60950-1 Segunda Edição / • CAN/CSA-C22.2 No. 60950-1 Segunda Edição / • EN 60950-1 Segunda Edição / • IEC 60950-1 Segunda Edição / • AS/NZS 60950-1 / • GB4943 / EMC: / • 47CFR Parte 15 (CFR 47) Classe A / • AS/NZS CISPR22 Classe A / • CISPR22 Classe A / • EN55022 Classe A / • ICES003 Classe A / • VCCI Classe A / • EN61000-3-2 / • EN61000-3-3 / • KN22 Classe A / • CNS13438 Classe A / • EN55024 / • CISPR24 / • EN300386 / • Série KN 61000-4	FLEXTRONICS	CISCO	N9K-C9336PQ=1		16/22
8517.62.34	Comutador Cisco serie Nexus 9K, com 48 portas 1GT, 4 portas 10/25G e 2 portas 40/100G, (sem kit de acessorio, PS e microvenilador), codigo N9K-C9348GC-FXP=ESPECIFICAÇÕES DO PN : N9K-C9348GC-FXP= / ESPECIFICAÇÕES GERAIS / LEDs FRONTAIS: / • Status: Verde (operacional), vermelho (falha) ou laranja (inicialização de modulo) / • Link: Verde (porta habilitada e conectada), laranja (porta desabilitada), laranja piscando (porta falhada), desligado (porta habilidade e não conectada) ou piscando verde e laranja em conjunto com LED ID azul (porta marcada para identificação; sinal) / • ID: Azul (operador marcou esta placa para identificação; sinal) ou desligado (modulo não marcado) / PROGAMAÇÃO DE INTERFACES: / • (XML) / • (CLI) / • (DCNM) GUI / GERENCIAMENTO DE REDE: / • Cisco DCNM 5.0 / DENSIDADE maxima DE PORTAS: / • 384 portas Gigabit Ethernet para chassis de 10-slots e 768 portas Gigabit Ethernet para chassis de 18-slot / SEGURANÇA DE MAC: / • Todas as 48 portas tem segurança de MAC IEEE 802.1AE de fábrica e um criptografo AES com uma chave de 128-bit (requer uma licença de software para ser habilitado) / FILAS POR PORTAS: / • Entrada: 2 filas e 4 limites (RX: 2q4t) / • Saida: 1 fila de prioridade estrita, 3 filas deficit-weighted round-robin (DWRR) e 4 limites (TX: 1p3q4t) / BUFFER DE PORTA: / • 7.56 MB entrada e 6.15 MB Saida por porta / • ENTRADAS MAC: 128K / SEGURANÇA: / • IEC 60950-1 / • AS/NZS 60950-1 / • GB4943 / EMC: / • CISPR22 Classe A / • EN55022 Classe A / • ICES003 Classe A / • VCCI Classe A / • EN61000-3-2 / • EN61000-3-3 / • KN22 Classe A / • CNS13438 Classe A	Foxconn Cz s.r.o.	CISCO	N9K-C9348GC-FXP=		32/19
8517.62.34	Aparelho para comutação de pacotes de dados, Switch Cisco serie Nexus 9K, com 48 portas 1GT, 4 portas 10/25G e 2 portas 40/100G, (sem kit de acessorio, PS e microvenilador) ESPECIFICAÇÕES DO PN : N9K-C9348GC-FXP= ESPECIFICAÇÕES GERAIS / LEDs FRONTAIS: / • Status: Verde (operacional), vermelho (falha) ou laranja (inicialização de modulo) / • Link: Verde (porta habilitada e conectada), laranja (porta desabilitada), laranja piscando (porta falhada), desligado (porta habilidade e não conectada) ou piscando verde e laranja em conjunto com LED ID azul (porta marcada para identificação; sinal) / • ID: Azul (operador marcou esta placa para identificação; sinal) ou desligado (modulo não marcado) / PROGAMAÇÃO DE INTERFACES: / • (XML) / • (CLI) / • (DCNM) GUI / GERENCIAMENTO DE REDE: / • Cisco DCNM 5.0 / DENSIDADE maxima DE PORTAS: / • 384 portas Gigabit Ethernet para chassis de 10-slots e 768 portas Gigabit Ethernet para chassis de 18-slot / SEGURANÇA DE MAC: / • Todas as 48 portas tem segurança de MAC IEEE 802.1AE de fábrica e um criptografo AES com uma chave de 128-bit (requer uma licença de software para ser habilitado) / FILAS POR PORTAS: / • Entrada: 2 filas e 4 limites (RX: 2q4t) / • Saida: 1 fila de prioridade estrita, 3 filas deficit-weighted round-robin (DWRR) e 4 limites (TX: 1p3q4t) / BUFFER DE PORTA: / • 7.56 MB entrada e 6.15 MB Saida por porta / • ENTRADAS MAC: 128K / SEGURANÇA: • IEC 60950-1 • AS/NZS 60950-1 • GB4943 / EMC: • CISPR22 Classe A • EN55022 Classe A • ICES003 Classe A • VCCI Classe A • EN61000-3-2 • EN61000-3-3 • KN22 Classe A • CNS13438 Classe A	FLEXTRONICS	CISCO	N9K-C9348GC-FXP=1		15/22
8517.62.34	Aparelho para comutação de pacotes de dados, Switch Cisco serie Nexus 9300 com 28 portas 100G e 8 portas 400G ESPECIFICAÇÕES DO PN: N9K-C93600CD-GX= / ESPECIFICAÇÕES GERAIS / • Portas: / o 64 portas QSFP28 de 100/40 Gbps / • Velocidades compatíveis: / o 40/100 Gbps / o Breakout suportado: / o 2x50, 2x25, 2x10 em todas as portas / o 4x10, 4x25G em todas as portas numeradas ímpares / o 10G com QSA / • CPU: / o 4 núcleos / • Memoria do sistema / o Até 32 GB / • Unidade SSD / o 128 Gb / • Buffer do sistema / o 80 Mb / • Portas de gerenciamento / o 2 portas: 1 RJ-45 e 1 SFP / • 77,3 dBA com 50% de velocidade do ventilador, 88,6 dBA com 70% de velocidade do ventilador e 95,8 dBA com 100% de velocidade do ventilador / • Número máximo de rotas IPv4 Longest Prefix Match (LPM): 896.000 / • Número máximo de entradas de host IPv4: 896.000 / • Número máximo de entradas de endereço MAC: 256.000 / • Número máximo de rotas multicast: 32.000 / • Número máximo de VLANs: 4096 / • Número máximo de canais de porta: 512 / • Número máximo de links em um canal de porta: 32 / • Número de sessões SPAN ativas: 4 / ENERGIA / • 2.000 W AC, 2.000 W DC, 2.000 W HVAC/HVDC / DIMENSÕES / • 61 cm (A) x 44,23 cm (L) x 57,4 cm (P) / AMBIENTE: / • -40°C a +60°C e testados a +85°C por 16 horas / SEGURANÇA: / • UL 60950-1 Segunda Edição / • CAN/CSA-C22.2 No. 60950-1 Segunda Edição / • EN 60950-1 Segunda Edição / • IEC 60950-1 Segunda Edição / • AS/NZS 60950-1 / • GB4943 / EMC / • 47CFR Parte 15 (CFR 47) Classe A / • AS/NZS CISPR22 Classe A / • CISPR22 Classe A / • EN55022 Classe A / • ICES003 Classe A / • VCCI Classe A / • EN61000-3-2 / • EN61000-3-3 / • KN22 Classe A / • CNS13438 Classe A / • EN55024 / • CISPR24 / • EN300386 / • Série KN 61000-4	FLEXTRONICS	CISCO	N9K-C93600CD-GX=		16/22
8517.62.34	Comutador Cisco serie Nexus 9K, com 64 portas 100G QSFP28, (sem kit de acessorios, fonte de alimentacao e microventilador), codigo N9K-C9364C= ESPECIFICAÇÕES GERAIS Altura de 1RU (Unidade de rack) 64 portas 40/100G QSFP28 2 portas 1/10G SFP+ Buffer: 40MB Memória de Sistema: 32GB SSD 128GB 1 porta USB Porta console serial RJ-232 2 portas de gerenciamento: 1 x 10/100/1000BASE-T e 1 x 1-Gbps SFP CPU Broadwell-DE de 4 núcleos DIMENSÕES (A x L x P): 8.59 x 44.13 x 56.58 cm AMBIENTE: Temperatura operacional: 0 to 40°C Temperatura de armazenamento: -40º a 70ºC Umidade relativa: 5 a 85% (sem condensação) ENERGIA: Fontes de energia (até 2): 1200W AC, 930W DC, ou 1200W HVAC/HVDC Potência típica de entrada (AC): 429W Potência máxima de entrada (AC): 1245W Tensão de entrada (AC): 100 a 240V Tensão de entrada (DC) o Mín-máx: -40V a -72V o Nominal: -48V a -60V Frequência (AC): 50 a 60Hz Efíciência: 90% ou mais (20 a 100% de carga) SEGURANÇA: UL 60950-1 Second Edition CAN/CSA-C22.2 No. 60950-1 Second Edition EN 60950-1 Second Edition IEC 60950-1 Second Edition AS/NZS 60950-1 GB4943 EMC - Emissões: 47CFR Part 15 (CFR 47) Class A AS/NZS CISPR22 Class A CISPR22 Classe A EN55022 Classe A ICES003 Classe A VCCI Classe A EN61000-3-2 EN61000-3-3 KN22 Classe A CNS13438 Classe A EMC - Imunidade: EN55024 CISPR24 EN300386 KN 61000-4 series Aplicação: Utilizado para comutação de rede, reencaminhar pacotes entres outros nós na rede.	FLEXTRONICS (MEXICO)	CISCO	N9K-C9364C=		20/19
8517.62.34	Aparelho para comutação de pacotes de dados, Switch Cisco serie Nexus 9K, com 64 portas 100G QSFP28, (sem kit de acessorios, fonte de alimentacao e microventilador) ESPECIFICAÇÕES DO PN: N9K-C9364C= ESPECIFICAÇÕES GERAIS Altura de 1RU (Unidade de rack) 64 portas 40/100G QSFP28 2 portas 1/10G SFP+ Buffer: 40MB Memória de Sistema: 32GB SSD 128GB 1 porta USB Porta console serial RJ-232 2 portas de gerenciamento: 1 x 10/100/1000BASE-T e 1 x 1-Gbps SFP CPU Broadwell-DE de 4 núcleos DIMENSÕES (A x L x P): 8.59 x 44.13 x 56.58 cm AMBIENTE: Temperatura operacional: 0 to 40°C Temperatura de armazenamento: -40º a 70ºC Umidade relativa: 5 a 85% (sem condensação) ENERGIA: Fontes de energia (até 2): 1200W AC, 930W DC, ou 1200W HVAC/HVDC Potência típica de entrada (AC): 429W Potência máxima de entrada (AC): 1245W Tensão de entrada (AC): 100 a 240V Tensão de entrada (DC) o Mín-máx: -40V a -72V o Nominal: -48V a -60V Frequência (AC): 50 a 60Hz Efíciência: 90% ou mais (20 a 100% de carga) SEGURANÇA: UL 60950-1 Second Edition CAN/CSA-C22.2 No. 60950-1 Second Edition EN 60950-1 Second Edition IEC 60950-1 Second Edition AS/NZS 60950-1 GB4943 EMC - Emissões: 47CFR Part 15 (CFR 47) Class A AS/NZS CISPR22 Class A CISPR22 Classe A EN55022 Classe A ICES003 Classe A VCCI Classe A EN61000-3-2 EN61000-3-3 KN22 Classe A CNS13438 Classe A EMC - Imunidade: EN55024 CISPR24 EN300386 KN 61000-4 series Aplicação: Dispositivo para emissão, transmissão e recepção de dados.	FLEXTRONICS (MEXICO)	CISCO	N9K-C9364C=1		24/22
8517.62.34	Aparelho para comutação de pacotes de dados, Switch Cisco serie Nexus 9k, ACI & NX-OS Leaf/Spine, com 64 portas 40/100G QSFP28 ESPECIFICAÇÕES DO PN: N9K-C9364C-GX= ESPECIFICAÇÕES GERAIS / • Portas: / o 64 portas QSFP28 de 100/40 Gbps / • Velocidades compatíveis: / o 40/100 Gbps / o Breakout suportado: / o 2x50, 2x25, 2x10 em todas as portas / o 4x10, 4x25G em todas as portas numeradas ímpares / o 10G com QSA / • CPU: / o 4 núcleos / • Memoria do sistema / o Até 32 GB / • Unidade SSD / o 128 Gb / • Buffer do sistema / o 80 Mb / • Portas de gerenciamento / o 2 portas: 1 RJ-45 e 1 SFP / • 77,3 dBA com 50% de velocidade do ventilador, 88,6 dBA com 70% de velocidade do ventilador e 95,8 dBA com 100% de velocidade do ventilador / • Número máximo de rotas IPv4 Longest Prefix Match (LPM): 896.000 / • Número máximo de entradas de host IPv4: 896.000 / • Número máximo de entradas de endereço MAC: 256.000 / • Número máximo de rotas multicast: 32.000 / • Número máximo de VLANs: 4096 / • Número máximo de canais de porta: 512 / • Número máximo de links em um canal de porta: 32 / • Número de sessões SPAN ativas: 4 / ENERGIA / • 2.000 W AC, 2.000 W DC, 2.000 W HVAC/HVDC / DIMENSÕES / • 61 cm (A) x 44,23 cm (L) x 57,4 cm (P) / AMBIENTE: / • -40°C a +60°C e testados a +85°C por 16 horas / SEGURANÇA: / • UL 60950-1 Segunda Edição / • CAN/CSA-C22.2 No. 60950-1 Segunda Edição / • EN 60950-1 Segunda Edição / • IEC 60950-1 Segunda Edição / • AS/NZS 60950-1 / • GB4943 / EMC / • 47CFR Parte 15 (CFR 47) Classe A / • AS/NZS CISPR22 Classe A / • CISPR22 Classe A / • EN55022 Classe A / • ICES003 Classe A / • VCCI Classe A / • EN61000-3-2 / • EN61000-3-3 / • KN22 Classe A / • CNS13438 Classe A / • EN55024 / • CISPR24 / • EN300386 / • Série KN 61000-4	HON HAI PRECISION INDUSTRY CO LTD	CISCO	N9K-C9364C-GX=		15/22
8517.62.34	Comutador Cisco Nexus Serie 9K, com 48 portas 10G SFP+ e 6 portas 40G QSFP+, (sem kit de acessorios, fonte de alimentaco e microventilador), codigo N9K-C9372PX=ESPECIFICAÇÕES DO PN : N9K-C9372PX= / ESPECIFICAÇÕES GERAIS / LEDs FRONTAIS: / • Status: Verde (operacional), vermelho (falha) ou laranja (inicialização de modulo) / • Link: Verde (porta habilitada e conectada), laranja (porta desabilitada), laranja piscando (porta falhada), desligado (porta habilidade e não conectada) ou piscando verde e laranja em conjunto com LED ID azul (porta marcada para identificação; sinal) / • ID: Azul (operador marcou esta placa para identificação; sinal) ou desligado (modulo não marcado) / PROGAMAÇÃO DE INTERFACES: / • (XML) / • (CLI) / • (DCNM) GUI / GERENCIAMENTO DE REDE: / • Cisco DCNM 5.0 / CONECTIVIDADE: / • 48 portas Gigabit Ethernet usando SFP opticos / DENSIDADE maxima DE PORTAS: / • 384 portas Gigabit Ethernet para chassis de 10-slots e 768 portas Gigabit Ethernet para chassis de 18-slot / SEGURANÇA DE MAC: / • Todas as 48 portas tem segurança de MAC IEEE 802.1AE de fábrica e um criptografo AES com uma chave de 128-bit (requer uma licença de software para ser habilitado) / FILAS POR PORTAS: / • Entrada: 2 filas e 4 limites (RX: 2q4t) / • Saida: 1 fila de prioridade estrita, 3 filas deficit-weighted round-robin (DWRR) e 4 limites (TX: 1p3q4t) / BUFFER DE PORTA: / • 7.56 MB entrada e 6.15 MB Saida por porta / • ENTRADAS MAC: 128K / SEGURANÇA: / • IEC 60950-1 / • AS/NZS 60950-1 / • GB4943 / EMC: / • CISPR22 Classe A / • EN55022 Classe A / • ICES003 Classe A / • VCCI Classe A / • EN61000-3-2 / • EN61000-3-3 / • KN22 Classe A / • CNS13438 Classe A	HON HAI PRECISION INDUSTRY CO LTD	CISCO	N9K-C9372PX=		32/19
8517.62.34	Aparelho para comutação de pacotes de dados, Switch Cisco Nexus Serie 9K, com 48 portas 10G SFP+ e 6 portas 40G QSFP+, (sem kit de acessorios, fonte de alimentaco e microventilador) ESPECIFICAÇÕES DO PN : N9K-C9372PX= ESPECIFICAÇÕES GERAIS / LEDs FRONTAIS: / • Status: Verde (operacional), vermelho (falha) ou laranja (inicialização de modulo) / • Link: Verde (porta habilitada e conectada), laranja (porta desabilitada), laranja piscando (porta falhada), desligado (porta habilidade e não conectada) ou piscando verde e laranja em conjunto com LED ID azul (porta marcada para identificação; sinal) / • ID: Azul (operador marcou esta placa para identificação; sinal) ou desligado (modulo não marcado) / PROGAMAÇÃO DE INTERFACES: / • (XML) / • (CLI) / • (DCNM) GUI / GERENCIAMENTO DE REDE: / • Cisco DCNM 5.0 / CONECTIVIDADE: / • 48 portas Gigabit Ethernet usando SFP opticos / DENSIDADE maxima DE PORTAS: / • 384 portas Gigabit Ethernet para chassis de 10-slots e 768 portas Gigabit Ethernet para chassis de 18-slot / SEGURANÇA DE MAC: / • Todas as 48 portas tem segurança de MAC IEEE 802.1AE de fábrica e um criptografo AES com uma chave de 128-bit (requer uma licença de software para ser habilitado) / FILAS POR PORTAS: / • Entrada: 2 filas e 4 limites (RX: 2q4t) / • Saida: 1 fila de prioridade estrita, 3 filas deficit-weighted round-robin (DWRR) e 4 limites (TX: 1p3q4t) / BUFFER DE PORTA: / • 7.56 MB entrada e 6.15 MB Saida por porta / • ENTRADAS MAC: 128K / SEGURANÇA: • IEC 60950-1 • AS/NZS 60950-1 • GB4943 / EMC: • CISPR22 Classe A • EN55022 Classe A • ICES003 Classe A • VCCI Classe A • EN61000-3-2 • EN61000-3-3 • KN22 Classe A • CNS13438 Classe A	HON HAI PRECISION INDUSTRY CO LTD	CISCO	N9K-C9372PX=1		15/22
8517.62.34	Comutador Cisco serie Nexus 9K, com 48 portas 10G SFP+ e 6 portas 40G QSFP+, (sem kit de acessorio, fonte de alimentacao e microventilador), codigo N9K-C9372PX-E=ESPECIFICAÇÕES DO PN : N9K-C9372PX-E= / ESPECIFICAÇÕES GERAIS / LEDs FRONTAIS: / • Status: Verde (operacional), vermelho (falha) ou laranja (inicialização de modulo) / • Link: Verde (porta habilitada e conectada), laranja (porta desabilitada), laranja piscando (porta falhada), desligado (porta habilidade e não conectada) ou piscando verde e laranja em conjunto com LED ID azul (porta marcada para identificação; sinal) / • ID: Azul (operador marcou esta placa para identificação; sinal) ou desligado (modulo não marcado) / PROGAMAÇÃO DE INTERFACES: / • (XML) / • (CLI) / • (DCNM) GUI / GERENCIAMENTO DE REDE: / • Cisco DCNM 5.0 / CONECTIVIDADE: / • 48 portas Gigabit Ethernet usando SFP opticos / DENSIDADE maxima DE PORTAS: / • 384 portas Gigabit Ethernet para chassis de 10-slots e 768 portas Gigabit Ethernet para chassis de 18-slot / SEGURANÇA DE MAC: / • Todas as 48 portas tem segurança de MAC IEEE 802.1AE de fábrica e um criptografo AES com uma chave de 128-bit (requer uma licença de software para ser habilitado) / FILAS POR PORTAS: / • Entrada: 2 filas e 4 limites (RX: 2q4t) / • Saida: 1 fila de prioridade estrita, 3 filas deficit-weighted round-robin (DWRR) e 4 limites (TX: 1p3q4t) / BUFFER DE PORTA: / • 7.56 MB entrada e 6.15 MB Saida por porta / • ENTRADAS MAC: 128K / SEGURANÇA: / • IEC 60950-1 / • AS/NZS 60950-1 / • GB4943 / EMC: / • CISPR22 Classe A / • EN55022 Classe A / • ICES003 Classe A / • VCCI Classe A / • EN61000-3-2 / • EN61000-3-3 / • KN22 Classe A / • CNS13438 Classe A	HON HAI PRECISION INDUSTRY CO LTD	CISCO	N9K-C9372PX-E=		24/19
8517.62.34	Aparelho para comutação de pacotes de dados, Switch Cisco serie Nexus 9K, com 48 portas 10G SFP+ e 6 portas 40G QSFP+, (sem kit de acessorio, fonte de alimentacao e microventilador) ESPECIFICAÇÕES DO PN : N9K-C9372PX-E= ESPECIFICAÇÕES GERAIS / LEDs FRONTAIS: / • Status: Verde (operacional), vermelho (falha) ou laranja (inicialização de modulo) / • Link: Verde (porta habilitada e conectada), laranja (porta desabilitada), laranja piscando (porta falhada), desligado (porta habilidade e não conectada) ou piscando verde e laranja em conjunto com LED ID azul (porta marcada para identificação; sinal) / • ID: Azul (operador marcou esta placa para identificação; sinal) ou desligado (modulo não marcado) / PROGAMAÇÃO DE INTERFACES: / • (XML) / • (CLI) / • (DCNM) GUI / GERENCIAMENTO DE REDE: / • Cisco DCNM 5.0 / CONECTIVIDADE: / • 48 portas Gigabit Ethernet usando SFP opticos / DENSIDADE maxima DE PORTAS: / • 384 portas Gigabit Ethernet para chassis de 10-slots e 768 portas Gigabit Ethernet para chassis de 18-slot / SEGURANÇA DE MAC: / • Todas as 48 portas tem segurança de MAC IEEE 802.1AE de fábrica e um criptografo AES com uma chave de 128-bit (requer uma licença de software para ser habilitado) / FILAS POR PORTAS: / • Entrada: 2 filas e 4 limites (RX: 2q4t) / • Saida: 1 fila de prioridade estrita, 3 filas deficit-weighted round-robin (DWRR) e 4 limites (TX: 1p3q4t) / BUFFER DE PORTA: / • 7.56 MB entrada e 6.15 MB Saida por porta / • ENTRADAS MAC: 128K / SEGURANÇA: • IEC 60950-1 • AS/NZS 60950-1 • GB4943 / EMC: • CISPR22 Classe A • EN55022 Classe A • ICES003 Classe A • VCCI Classe A • EN61000-3-2 • EN61000-3-3 • KN22 Classe A • CNS13438 Classe A	HON HAI PRECISION INDUSTRY CO LTD	CISCO	N9K-C9372PX-E=1		15/22
8517.62.34	Comutador Cisco Nexus Serie 9K, com 48 portas 1/10G-T e 6 portas 40G QSFP+, (sem kit de acessorio, fonte de alimentaco e microventilador), codigo N9K-C9372TX=ESPECIFICAÇÕES DO PN : N9K-C9372TX= / ESPECIFICAÇÕES GERAIS / LEDs FRONTAIS: / • Status: Verde (operacional), vermelho (falha) ou laranja (inicialização de modulo) / • Link: Verde (porta habilitada e conectada), laranja (porta desabilitada), laranja piscando (porta falhada), desligado (porta habilidade e não conectada) ou piscando verde e laranja em conjunto com LED ID azul (porta marcada para identificação; sinal) / • ID: Azul (operador marcou esta placa para identificação; sinal) ou desligado (modulo não marcado) / PROGAMAÇÃO DE INTERFACES: / • (XML) / • (CLI) / • (DCNM) GUI / GERENCIAMENTO DE REDE: / • Cisco DCNM 5.0 / CONECTIVIDADE: / • 48 portas Gigabit Ethernet usando SFP opticos / DENSIDADE maxima DE PORTAS: / • 384 portas Gigabit Ethernet para chassis de 10-slots e 768 portas Gigabit Ethernet para chassis de 18-slot / SEGURANÇA DE MAC: / • Todas as 48 portas tem segurança de MAC IEEE 802.1AE de fábrica e um criptografo AES com uma chave de 128-bit (requer uma licença de software para ser habilitado) / FILAS POR PORTAS: / • Entrada: 2 filas e 4 limites (RX: 2q4t) / • Saida: 1 fila de prioridade estrita, 3 filas deficit-weighted round-robin (DWRR) e 4 limites (TX: 1p3q4t) / BUFFER DE PORTA: / • 7.56 MB entrada e 6.15 MB Saida por porta / • ENTRADAS MAC: 128K / SEGURANÇA: / • IEC 60950-1 / • AS/NZS 60950-1 / • GB4943 / EMC: / • CISPR22 Classe A / • EN55022 Classe A / • ICES003 Classe A / • VCCI Classe A / • EN61000-3-2 / • EN61000-3-3 / • KN22 Classe A / • CNS13438 Classe A	Foxconn Cz s.r.o.	CISCO	N9K-C9372TX=		14/19
8517.62.34	Comutador Cisco Nexus 9K, com 48 portas 1/10G-T e 6 portas 40G QSFP+, (sem kit de acessorios, fonte de alimentacao e microventilador), codigo N9K-C9372TX-E=ESPECIFICAÇÕES DO PN: N9K-C9372TX-E= / ESPECIFICAÇÕES GERAIS / • 48 portas ethernet 100M/1/10GBASE-T / • 6 portas 40-Gbps QSFP+ / • 1 RU / • Largura de banda: 1,44 Tbps / • Mais de 1150 mpps / PROCESSAMENTO E MEMÓRIA / • CPU dual-core 2,5GHz x86 / • Discos SSD 64 GB / • Memória 16 GB / ENERGIA / • Até duas fontes 650W AC, 930W DC, ou 1200W HVAC/HVDC / • Potência típica: 374,5 W (AC e DC) / • Potência máxima: 694 W (AC e DC) / • Tensão de entrada (AC): 100 a 240 V / • Tensão de entrada (HVAC): 200 a 277 V / • Tensão de entrada (DC): / o -40 a -72 V (mín – máx) / o -48 a -60 V (nominal) / • Tensão de entrada (HVDC): -240 a -380 V / • Frequência: 50 a 60 Hz / DIMENSÕES (A x L x P) / • 4,4 x 43,9 x 57,1cm / AMBIENTE / • Temperatura operacional: 0° a 40°C / • Temperatura de armazenamento: -40° a 70°C / • Umidade: 5 a 95% (sem condensação) / SEGURANÇA: / • UL 60950-1 Second Edition / • CAN/CSA-C22.2 No. 60950-1 Second Edition / • EN 60950-1 Second Edition / • IEC 60950-1 Second Edition / • AS/NZS 60950-1 / • GB4943 / EMC emissões: / • 47CFR Part 15 (CFR 47) Class A / • AS/NZS CISPR22 Class A / • CISPR22 Class A / • EN55022 Class A / • ICES003 Class A / • VCCI Class A / • EN61000-3-2 / • EN61000-3-3 / • KN22 Class A / • CNS13438 Class A / EMC imunidade: / • EN55024 / • CISPR24 / • EN300386 / • KN 61000-4 series	Foxconn Cz s.r.o.	CISCO	N9K-C9372TX-E=		14/19
8517.62.34	Aparelho para comutação de pacotes de dados, Switch Cisco Nexus 9K, com 48 portas 1/10G-T e 6 portas 40G QSFP+, (sem kit de acessorios, fonte de alimentacao e microventilador) ESPECIFICAÇÕES DO PN: N9K-C9372TX-E= ESPECIFICAÇÕES GERAIS / • 48 portas ethernet 100M/1/10GBASE-T / • 6 portas 40-Gbps QSFP+ / • 1 RU / • Largura de banda: 1,44 Tbps / • Mais de 1150 mpps / PROCESSAMENTO E MEMÓRIA / • CPU dual-core 2,5GHz x86 / • Discos SSD 64 GB / • Memória 16 GB / ENERGIA / • Até duas fontes 650W AC, 930W DC, ou 1200W HVAC/HVDC / • Potência típica: 374,5 W (AC e DC) / • Potência máxima: 694 W (AC e DC) / • Tensão de entrada (AC): 100 a 240 V / • Tensão de entrada (HVAC): 200 a 277 V / • Tensão de entrada (DC): / o -40 a -72 V (mín – máx) / o -48 a -60 V (nominal) / • Tensão de entrada (HVDC): -240 a -380 V / • Frequência: 50 a 60 Hz / DIMENSÕES (A x L x P) / • 4,4 x 43,9 x 57,1cm / 3 / AMBIENTE / • Temperatura operacional: 0° a 40°C / • Temperatura de armazenamento: -40° a 70°C / • Umidade: 5 a 95% (sem condensação) / SEGURANÇA: / • UL 60950-1 Second Edition / • CAN/CSA-C22.2 No. 60950-1 Second Edition / • EN 60950-1 Second Edition / • IEC 60950-1 Second Edition / • AS/NZS 60950-1 / • GB4943 / EMC emissões: / • 47CFR Part 15 (CFR 47) Class A / • AS/NZS CISPR22 Class A / • CISPR22 Class A / • EN55022 Class A / • ICES003 Class A / • VCCI Class A / • EN61000-3-2 / • EN61000-3-3 / • KN22 Class A / • CNS13438 Class A / EMC imunidade: / • EN55024 / • CISPR24 / • EN300386 / • KN 61000-4 series	HON HAI PRECISION INDUSTRY CO LTD	CISCO	N9K-C9372TX-E=1		15/22
8517.62.34	Comutador Cisco Nexus Serie 9K, com 48 portas 10G SFP+, (sem modulo uplink, kit acessorios, fonte de alimentacao e microventilador), codigo N9K-C9396PX=ESPECIFICAÇÕES DO PN : N9K-C9396PX= / ESPECIFICAÇÕES GERAIS / LEDs FRONTAIS: / • Status: Verde (operacional), vermelho (falha) ou laranja (inicialização de modulo) / • Link: Verde (porta habilitada e conectada), laranja (porta desabilitada), laranja piscando (porta falhada), desligado (porta habilidade e não conectada) ou piscando verde e laranja em conjunto com LED ID azul (porta marcada para identificação; sinal) / • ID: Azul (operador marcou esta placa para identificação; sinal) ou desligado (modulo não marcado) / PROGAMAÇÃO DE INTERFACES: / • (XML) / • (CLI) / • (DCNM) GUI / GERENCIAMENTO DE REDE: / • Cisco DCNM 5.0 / CONECTIVIDADE: / • 48 portas Gigabit Ethernet usando SFP opticos / DENSIDADE maxima DE PORTAS: / • 384 portas Gigabit Ethernet para chassis de 10-slots e 768 portas Gigabit Ethernet para chassis de 18-slot / SEGURANÇA DE MAC: / • Todas as 48 portas tem segurança de MAC IEEE 802.1AE de fábrica e um criptografo AES com uma chave de 128-bit (requer uma licença de software para ser habilitado) / FILAS POR PORTAS: / • Entrada: 2 filas e 4 limites (RX: 2q4t) / • Saida: 1 fila de prioridade estrita, 3 filas deficit-weighted round-robin (DWRR) e 4 limites (TX: 1p3q4t) / BUFFER DE PORTA: / • 7.56 MB entrada e 6.15 MB Saida por porta / • ENTRADAS MAC: 128K / SEGURANÇA: / • IEC 60950-1 / • AS/NZS 60950-1 / • GB4943 / EMC: / • CISPR22 Classe A / • EN55022 Classe A / • ICES003 Classe A / • VCCI Classe A / • EN61000-3-2 / • EN61000-3-3 / • KN22 Classe A / • CNS13438 Classe A	Jabil Circuit (Suzhou) Ltd.	CISCO	N9K-C9396PX=		28/19
8517.62.34	Aparelho para comutação de pacotes de dados, Switch Cisco Nexus Serie 9K, com 48 portas 10G SFP+, (sem modulo uplink, kit acessorios, fonte de alimentacao e microventilador) ESPECIFICAÇÕES DO PN : N9K-C9396PX= ESPECIFICAÇÕES GERAIS / LEDs FRONTAIS: / • Status: Verde (operacional), vermelho (falha) ou laranja (inicialização de modulo) / • Link: Verde (porta habilitada e conectada), laranja (porta desabilitada), laranja piscando (porta falhada), desligado (porta habilidade e não conectada) ou piscando verde e laranja em conjunto com LED ID azul (porta marcada para identificação; sinal) / • ID: Azul (operador marcou esta placa para identificação; sinal) ou desligado (modulo não marcado) / PROGAMAÇÃO DE INTERFACES: / • (XML) / • (CLI) / • (DCNM) GUI / GERENCIAMENTO DE REDE: / • Cisco DCNM 5.0 / CONECTIVIDADE: / • 48 portas Gigabit Ethernet usando SFP opticos / DENSIDADE maxima DE PORTAS: / • 384 portas Gigabit Ethernet para chassis de 10-slots e 768 portas Gigabit Ethernet para chassis de 18-slot / SEGURANÇA DE MAC: / • Todas as 48 portas tem segurança de MAC IEEE 802.1AE de fábrica e um criptografo AES com uma chave de 128-bit (requer uma licença de software para ser habilitado) / FILAS POR PORTAS: / • Entrada: 2 filas e 4 limites (RX: 2q4t) / • Saida: 1 fila de prioridade estrita, 3 filas deficit-weighted round-robin (DWRR) e 4 limites (TX: 1p3q4t) / BUFFER DE PORTA: / • 7.56 MB entrada e 6.15 MB Saida por porta / • ENTRADAS MAC: 128K / SEGURANÇA: • IEC 60950-1 • AS/NZS 60950-1 • GB4943 / EMC: • CISPR22 Classe A • EN55022 Classe A • ICES003 Classe A • VCCI Classe A • EN61000-3-2 • EN61000-3-3 • KN22 Classe A • CNS13438 Classe A	HON HAI PRECISION INDUSTRY CO LTD	CISCO	N9K-C9396PX=1		15/22
8517.62.34	Aparelho para comutacao de pacotes de dados, Switch Cisco NCS 4000 RP com Ethernet para conexao Multi-Chassis. "ESPECIFICACOES DO PN: NCS4KF-RPMC=ESPECIFICACOES GERAIS Ate 4 interfaces de cliente 100GE/OTU4 usando as portas QSFP28 Ate 10 interfaces de cliente 40GE/OTU3 usando as portas QSFP+/QSFP28 Ate 40x 10GE/OTU2 Cliente Interfaces usando as portas QSFP+/QSFP28 Qualquer mistura e combinacao dos itens acimaAMBIENTE Temperatura de operacao: 5° a 40°C Temperatura de armazenamento: -40° a 70°C Umidade operacional: 5 a 95% sem condensacaoSEGURANCA ICES-003, 2004 GR-1089-CORE Edicao 4, NEBS EMC e Seguranca, junho de 2006 FCC 47CFR15, 2007 ETSI EN 300 386 V1.4.1 (2008-04) Equipamento de rede de telecomunicacoes Requisitos EMC (Nota: EMC-1) CISPR22:2008 e EN55022:2006/A1:2007 Equipamentos de Tecnologia da Informacao (Emissoes) (EMC-2) CISPR24:1997/A1:2001/A2:2002 e EN55024:1998/A1:2001/A2:2003: Equipamentos de Tecnologia da Informacao Caracteristicas de imunidade Limites e metodos de medicao (niveis de teste)EMC (PADROES) 47CFR Parte 15 (CFR 47) Classe A AS/NZS CISPR22 Classe A CISPR22 Classe A EN55022 Classe A ICES003 Classe A VCCI Classe A EN61000-3-2 EN61000-3-3 KN22 Classe A CNS13438 Classe AEMC (IMUNIDADE) EN55024 CISPR24 EN300386 KN 61000-4 series". S/N? NCS4KF-RPMC=	FOXCONN	CISCO	NCS4KF-RPMC=		18/23
8517.62.34	SWITCH DE COMUTACAO PARA MONITORAMENTO E ATENUACAO DE FALHAS DE ATE DOZE CONVERSORES DE FREQUENCIA PRIMARIOS E UM CONVERSOR DE FREQUENCIA DE BACKUP COM CONECTORES DE CONTROLE E STATUS DO CONVERSOR DE-9S, INTERFACE REMOTA E CONECTOR DE STATUS DE-9S, CONECTOR DE INTERFACE ETHERNET RJ45, CONECTORES DE BARRAMENTO DO MODULO SWITCH RSM SERIAL ATA E ENTRADAS AC IEC-320.	Narda-MITEQ		NSU1-S50		01/22
8517.62.34	Comutador Ethernet Fixo para Consumo próprio no datacenter para gerenciamento de trafego. MODELO: QFX10002-72Q - Especificações: Até 72 portas de 40 GbE em um fator de forma 2 U; Desempenho de até 5,76 Tbps Camada 2 e Camada 3; Proteção incomparável do investimento com suporte para 10GbE, 40GbE e 100GbE na mesma plataforma; Escala lógica L2 / L3 mais alta - até 512.000 endereços de controle de acesso à mídia (MAC), 2 milhões de rotas de host e 2 milhões de tabelas de encaminhamento de base de informações de encaminhamento; Buffers profundos com buffer de pacote de até 100 ms por porta; Sem bloqueio direto com arquitetura baseada em fila de saída virtual (VOQ); Arquiteturas de rede flexíveis, incluindo malha L3 e MC-LAG da Juniper para redes L2 e L3; Estrutura de sistema operacional de rede aberta virtualizada Juniper para programação por meio de APIs; Recursos avançados do Junos OS, como BGP add-path, roteamento VXLAN, MPLS e Fibre Channel over Ethernet (FCoE); Recursos avançados de automação com Python, Chef Puppet e provisionamento zero touch (ZTP)	Juniper Networks, Inc	JUNIPER	QFX10002-72Q		40/21
8517.62.34	Switch de desempenho aprimorado com um processador de gerenciamento. Descricao tecnica do bem: O RackSwitch G8124-E e um switch de desempenho aprimorado com um processador de gerenciamento mais rapido para funcionalidade aprimorada da camada de agregacao. Ambos theRackSwitch G8124 e G8124-E tem caracteristicas de desempenho de plano de dados de Camada 2 e Camada 3 identicas. O RackSwitch G8124 contem vinte e quatro portas 10 Gb SFP + e duas portas de gerenciamento RJ-45. Aplicacao: O switch G8124E foi projetado para oferecer suporte a varios tipos de configuracoes de um servidor ou switches downstream: 1 Gb, 10 Gb, NIC virtual, Converged Enhanced Ethernet (CEE / FCoE) e iSCSI. Este unico switch pode lidar com todas essas cargas de trabalho e pode se conectar a uma infraestrutura upstream de 1 Gb ou 10 Gb, ou ambas.	IBM MALASIA	IBM	RackSwitch G8124-E		44/20
8517.62.34	Switch. O RackSwitch G8264 que aproveita a tecnologia Ethernet de 10 Gb SFP + e 40 Gb QSFP + é projetado especificamente para o data center. É ideal para as soluções de big data, nuvem e cargas de trabalho otimizadas de hoje. É um switch de nível corporativo de Camada 2 e Camada 3 com recursos completos que oferece comutação de alta largura de banda e taxa de linha, filtragem e enfileiramento de tráfego sem atrasar dados. Grandes buffers de nível de data center ajudam a manter o tráfego em movimento, enquanto a energia redundante e os ventiladores, juntamente com vários recursos de alta disponibilidade, ajudam a fornecer alta disponibilidade para tráfego sensível aos negócios. O RackSwitch G8264, mostrado na Figura 1, é ideal para aplicativos sensíveis à latência, como clusters de computação de alto desempenho e aplicativos financeiros. Além das conexões Ethernet de 10 Gb (GbE) e 40 GbE, o G8264 também tem a capacidade para conexões tradicionais de 1 GbE. O G8264 suporta os mais novos protocolos, incluindo Data Center Bridging / Converged Enhanced Ethernet (DCB / CEE) para Fibre Channel over Ethernet (FCoE), além de iSCSI e armazenamento conectado à rede (NAS). Um RackSwitch G8264 com duas fontes de alimentação e quatro conjuntos de ventoinhas (fluxo de ar traseiro para frontal ou fluxo de ar frontal para traseiro) Kit de montagem em rack genérico (2 postes) Kit de cabo do console que inclui: o RJ-45 (plugue) para RJ-45 (plugue) cabo serial (1 m) o Cabo adaptador mini-USB para RJ-45 (conector) (0,2 m) com clipe de retenção o Adaptador DB-9 para RJ-45 (conector) Folheto de garantia Folheto de Avisos Importantes CD-ROM de documentação Peso: 5,800 kg. O switch G8264 suporta até duas fontes de alimentação hot-swap (duas fontes de alimentação vêm de fábrica com o switch) e até quatro conjuntos de ventilador hot-swap (quatro conjuntos de ventilador vêm de fábrica com o switch). Fontes de alimentação sobressalentes e conjuntos de ventiladores podem ser solicitados, se necessário. Cada opção de fonte de alimentação sobressalente contém uma fonte de alimentação hot-swap (de trás para frente ou de frente para trás), e cada opção de conjunto de ventilador sobressalente contém um conjunto de ventilador hot-swap (de trás para frente ou de frente para trás ) O switch G8264 também vem com o kit de cabo do console para gerenciamento por meio de uma interface serial. Cabos de gerenciamento seriais sobressalentes podem ser solicitados, se necessário. A opção de reposição do kit de cabo do console contém os seguintes itens: RJ-45 (plugue) para RJ-45 (plugue) cabo serial (1 m) Cabo adaptador mini-USB para RJ-45 (conector) (0,2 m) com clipe de retenção Adaptador DB-9 para RJ-45 (conector) O switch G8264 suporta kit de instalação em rack opcional de 19 polegadas e 4 colunas, número de peça 00D6185. Opcionalmente, o duto de entrada de ar, número de peça 00D6060, pode ser pedido com o interruptor G8264 (fluxo de ar de trás para frente) para instalações em rack de 4 colunas. O switch G8264 (fluxo de ar frontal para traseiro) oferece suporte opcional de 19 polegadas, kit de rack de 4 colunas (00CG089) que é usado quando o switch é instalado no rack de cluster inteligente 1410, 9363 Enterprise Rack ou PureFlex System Rack com Sistema NeXtScale. O switch G8264 (fluxo de ar frontal para traseiro) também suporta o kit de rack iDataPlex de 4 postes (90Y3535) que é usado quando o switch é instalado no rack iDataPlex.	IBM MALASYA	IBM	RackSwitch G8264		01/21
8517.62.34	Comutador de rede aberto (switch), utilizado por provedores com ambientes de tráfego de computação e armazenamento exigentes, fornece conexões de porta de servidor 25 GbE compatíveis, uplinks de 100 GbE, armazenamento arquitetura otimizada e uma ampla gama de funcionalidades para atender as demandas crescentes do ambiente de data center de hoje agora e no futuro. Possui design compacto S5048F-ON com até 72 portas de 25 GbE ou até 48 portas de 25 GbE e 6 portas de 100GbE em um fator de forma de 1RU. O modelo S5048F-ON fornece velocidade multi-taxa permitindo pegadas mais densas e simplificando a migração para conexões de servidor de 25 GbE e malhas de 100 GbE. Controle de fluxo baseado em prioridade (PFC), troca de ponte de data center (DCBX) e seleção de transmissão aprimorada (ETS) tornam o S5048F-ON um excelente escolha para ambientes DCB. O modelo S5048F-ON vem composto com 2 fontes de alimentação redundantes AC 750 W modelo 2RPHX, bem como 4 ventiladores modelo 3CH15(40mm CR IO/PSU para controle de fluxo de ar proporcionando a troca no ambiente quente/frio.	DELL	DELL	S5048F-ON		03/21
8517.62.34	CONECTOR (SWITCH) DE DADOS EM FIBRA OPTICA DE 16GB/S, COM 48 PORTAS OTIMIZADO PARA REDES DE ARMAZENAMENTO EM NUVENS. APLICACAO: UTILIZADO EM SISTEMA DE PRODUCAO E TRANSMISSAO DE SINAIS DE STREAMING DE CONTRIBUICAO PARA TELEVISAO DIGITAL TERRESTRE ABERTA.	IBM	IBM.	SAN48B-5		01/23
8517.62.34	Comutador Cisco SF10-24, com 24 portas 10/100, com uplinks Gigabits, codigo SF102-24-NAESPECIFICAÇÕES DO PN : SF102-24-NA / ESPECIFICAÇÕES GERAIS / • 1 Porta console RS-232 / • 1 Porta 10/100 Ethernet para gerenciamento / • 2 portas usb 2.0 / • Leds indicadores de status / AMBIENTE: / • Temperatura operacional: 32 a 104°F (0 a 40°C) / • Umidade relativa: operating: 10 a 90% / SEGURANÇA: / • UL 60950 / • CAN/CSA-C22.2 No. 60950 / • EN 60950 / • IEC 60950 / • TS 001 / • AS/NZS 3260 / • IEC60825 / • EN60825 / • 21 CFR 1040. / EMC: / • FCC Parte 15 (CFR 47) Classe A / • ICES-003 Classe A / • EN 55022 Classe A / • CISPR 22 Classe A / • AS/NZS 3548 Classe A / • VCCI Classe A / • EN 55024 / • EN 50082-1 / • EN 61000-6-1 / • EN 61000-3-2 / • EN 61000-3-3.	Foxconn Cz s.r.o.	CISCO	SF102-24-NA		38/19
8517.62.34	Comutador Cisco serie SF250-24P, com 24 portas 10/100 PoE, codigo SF250-24P-K9-NAESPECIFICAÇÕES DO PN : SF250-24P-K9-NA / ESPECIFICAÇÕES GERAIS / • 24 portas FE + 4 portas GE / • PoE / • Capacidade de comutação 1,8 Gbps / • Capacidade de 9,52 mpps (pacotes de 64 bytes) / • Switch stackable / • Leds indicadores de stauts / • 1 porta console / • Memória DRAM: 512MB / • Memória flash: 128MB / • Total de Vlans: 1005 / ENERGIA: / • Consumo de energia do sistema: / o 110V=29,2W / o 220V=28,3W / • Consumo de energia com PoE / o 110V=238W / o 220V=230W / • 100 a 240V / • 50 a 60 Hz / AMBIENTE: / • Temperatura de armazenamento: 0º a 50ºC / • Temperatura operacional: -20º a 70ºC / • Umidade relativa: 10 a 90% sem condensação / DIMENSÕES / • 440 x 44 x 257 mm	HON HAI PRECISION INDUSTRY CO LTD	CISCO	SF250-24P-K9-NA	Teracom Telematica S/A / Rua América, 1000 / (51) 3933-3271 / CEP: 92990-000 Eldorado do Sul - RS / wickert@datacom.com.br / Responsável: Mario W. Wickert	08/21
8517.62.34	Comutador Cisco SF300-24MP, com 24 portas 10/100 Max PoE, código SF300-24MP-K9-NAESPECIFICAÇÕES DO PN : SF300-24MP-K9-NA / ESPECIFICAÇÕES GERAIS / • 24 Portas Ethernet 10/100 / • PoE / • 2 Portas Ethernet 10/100/1000 / • 2 Portas combo mini-GBIC / • Memória flash de 16MB / • Leds indicadores de status / AMBIENTE: / • Temperatura operacional: 32° até 113°F (0°até 45°C) / • Temperatura de armazenamento: -4°até 158°F (-20°até 70°C) / DIMENSÕES(AxLxP): / • 17.3 x 1.45 x 10.1 in. (440 x 44.45 x 257 mm) / SEGURANÇA: / • UL (UL 60950) / • CSA (CSA 22.2) / • CE mark / • FCC Parte15 (CFR 47) Classe A / EMC: / • FCC CFR 47-PARTE 15 1998 Classe A / • ICES 003 Classe A / • AS/NZS 3548 Classe A / • EN55022 Class B (até 1 GHz) / • VCCI Classe A / • CISPR 22 Classe B (até 1 GHz) / • BSMI/CNS 13438:1997 Classe A	HON HAI PRECISION INDUSTRY CO LTD	CISCO	SF300-24MP-K9-NA		41/19
8517.62.34	Aparelho para comutação de pacotes de dados, Switch Cisco serie SF300-24PP, gerenciado, com 24 portas10/100 Power over Ethernet+, com Uplinks Gig. ESPECIFICAÇÕES DO PN : SF300-24PP-K9-NA / ESPECIFICAÇÕES GERAIS / • 24 Portas Ethernet 10/100 / • PoE / • 2 Portas Ethernet 10/100/1000 / • 2 Portas combo mini-GBIC / • Memória flash de 16MB / • Leds indicadores de status / AMBIENTE: / • Temperatura operacional: 32° até 113°F (0°até 45°C) / • Temperatura de armazenamento: -4°até 158°F (-20°até 70°C) / DIMENSÕES(AxLxP): / • 17.3 x 1.45 x 10.1 in. (440 x 44.45 x 257 mm) / SEGURANÇA: / • UL (UL 60950) / • CSA (CSA 22.2) / • CE mark / • FCC Parte15 (CFR 47) Classe A / EMC: / • FCC CFR 47-PARTE 15 1998 Classe A / • ICES 003 Classe A / • AS/NZS 3548 Classe A / • EN55022 Class B (até 1 GHz) / • VCCI Classe A / • CISPR 22 Classe B (até 1 GHz) / • BSMI/CNS 13438:1997 Classe A	DELTA	CISCO	SF300-24PP-K9-NA		28/22
8517.62.34	Comutador Cisco SF300-48PP, com 48 portas 10/100 Power over Ethernet+, e uplink Gig, codigo de produto SF300-48PP-K9-NAESPECIFICAÇÕES DO PN : SF300-48PP-K9-NA / ESPECIFICAÇÕES GERAIS / • 24 Portas Ethernet 10/100 / • PoE / • 2 Portas Ethernet 10/100/1000 / • 2 Portas combo mini-GBIC / • Memória flash de 16MB / • Leds indicadores de status / AMBIENTE: / • Temperatura operacional: 32° até 113°F (0°até 45°C) / • Temperatura de armazenamento: -4°até 158°F (-20°até 70°C) / DIMENSÕES(AxLxP): / • 17.3 x 1.45 x 10.1 in. (440 x 44.45 x 257 mm) / SEGURANÇA: / • UL (UL 60950) / • CSA (CSA 22.2) / • CE mark / • FCC Parte15 (CFR 47) Classe A / EMC: / • FCC CFR 47-PARTE 15 1998 Classe A / • ICES 003 Classe A / • AS/NZS 3548 Classe A / • EN55022 Class B (até 1 GHz) / • VCCI Classe A / • CISPR 22 Classe B (até 1 GHz) / • BSMI/CNS 13438:1997 Classe A	Jabil Circuit (Suzhou) Ltd.	CISCO	SF300-48PP-K9-NA		28/19
8517.62.34	Comutador de rede Cisco SF302-08MPP, com 8 portas 10/100 Max Power over Ethernet+, codigo SF302-08MPP-K9-NAESPECIFICAÇÕES DO PN : SF302-08MPP-K9-NA / ESPECIFICAÇÕES GERAIS / • 24 Portas Ethernet 10/100 / • PoE / • 2 Portas Ethernet 10/100/1000 / • 2 Portas combo mini-GBIC / • Memória flash de 16MB / • Leds indicadores de status / AMBIENTE: / • Temperatura operacional: 32° até 113°F (0°até 45°C) / • Temperatura de armazenamento: -4°até 158°F (-20°até 70°C) / DIMENSÕES(AxLxP): / • 17.3 x 1.45 x 10.1 in. (440 x 44.45 x 257 mm) / SEGURANÇA: / • UL (UL 60950) / • CSA (CSA 22.2) / • CE mark / • FCC Parte15 (CFR 47) Classe A / EMC: / • FCC CFR 47-PARTE 15 1998 Classe A / • ICES 003 Classe A / • AS/NZS 3548 Classe A / • EN55022 Class B (até 1 GHz) / • VCCI Classe A / • CISPR 22 Classe B (até 1 GHz) / • BSMI/CNS 13438:1997 Classe A	Foxconn Cz s.r.o.	CISCO	SF302-08MPP-K9-NA		32/19
8517.62.34	Comutador Cisco SF302-08PP, com 8 portas 10/100 PoE+, codigo SF302-08PP-K9-NAESPECIFICAÇÕES DO PN : SF302-08PP-K9-NA / ESPECIFICAÇÕES GERAIS / • 24 Portas Ethernet 10/100 / • PoE / • 2 Portas Ethernet 10/100/1000 / • 2 Portas combo mini-GBIC / • Memória flash de 16MB / • Leds indicadores de status / AMBIENTE: / • Temperatura operacional: 32° até 113°F (0°até 45°C) / • Temperatura de armazenamento: -4°até 158°F (-20°até 70°C) / DIMENSÕES(AxLxP): / • 17.3 x 1.45 x 10.1 in. (440 x 44.45 x 257 mm) / SEGURANÇA: / • UL (UL 60950) / • CSA (CSA 22.2) / • CE mark / • FCC Parte15 (CFR 47) Classe A / EMC: / • FCC CFR 47-PARTE 15 1998 Classe A / • ICES 003 Classe A / • AS/NZS 3548 Classe A / • EN55022 Class B (até 1 GHz) / • VCCI Classe A / • CISPR 22 Classe B (até 1 GHz) / • BSMI/CNS 13438:1997 Classe A	Jabil Circuit (Suzhou) Ltd.	CISCO	SF302-08PP-K9-NA		28/19
8517.62.34	Aparelho para comutação de pacotes de dados, Switch Cisco serie SF350-48MP, com 48 portas 10/100 POE. ESPECIFICAÇÕES DO PN : SF350-48MP-K9-NA / ESPECIFICAÇÕES GERAIS / • 48 portas 10/100 PoE+ (8 suportam PoE de 60 W) / • Combinação de 2 Gigabits de cobre/SFP + 2 portas SFP / • Orçamento de energia PoE de 382 W / ENERGIA: / • Consumo de energia do sistema: / o 110V=76.1W / o 220V=76.7W / • Consumo de energia do sistema: / o 110V=492.3W / o 220V=481.5W / • 100 a 240V / • 50 a 60 Hz / AMBIENTE: / • Temperatura de armazenamento: 0º a 50ºC / • Temperatura operacional: -20º a 70ºC / • Umidade relativa: 10 a 90% sem condensação / DIMENSÕES / • ‎54.51 x 47.6 x 10.8 cm / EMC / • UL (UL 60950), / • CSA (CSA 22.2), / • CE mark, / • FCC Part 15 (CFR 47) Class A	DELTA	CISCO	SF350-48MP-K9-NA		28/22
8517.62.34	Aparelho para comutação de pacotes de dados, Switch Cisco serie SF350-48P, com 48 portas 10/100 POE ESPECIFICAÇÕES DO PN : SF350-48P-K9-AU / ESPECIFICAÇÕES GERAIS / • 48 portas 10/100 PoE+ (8 suportam PoE de 60 W) / • Combinação de 2 Gigabits de cobre/SFP + 2 portas SFP / • Orçamento de energia PoE de 382 W / ENERGIA: / • Consumo de energia do sistema: / o 110V=76.1W / o 220V=76.7W / • Consumo de energia do sistema: / o 110V=492.3W / o 220V=481.5W / • 100 a 240V / • 50 a 60 Hz / AMBIENTE: / • Temperatura de armazenamento: 0º a 50ºC / • Temperatura operacional: -20º a 70ºC / • Umidade relativa: 10 a 90% sem condensação / DIMENSÕES / • ‎54.51 x 47.6 x 10.8 / EMC / • UL (UL 60950), / • CSA (CSA 22.2), / • CE mark, / • FCC Part 15 (CFR 47) Class A	HON HAI PRECISION INDUSTRY CO LTD	CISCO	SF350-48P-K9-AU		16/22
8517.62.34	Aparelho para comutação de pacotes de dados, Switch Cisco serie SF350-48P, com 48 portas 10/100, POE ESPECIFICAÇÕES DO PN : SF350-48P-K9-BR / ESPECIFICAÇÕES GERAIS / • 48 portas 10/100 PoE+ (8 suportam PoE de 60 W) / • Combinação de 2 Gigabits de cobre/SFP + 2 portas SFP / • Orçamento de energia PoE de 382 W / ENERGIA: / • Consumo de energia do sistema: / o 110V=76.1W / o 220V=76.7W / • Consumo de energia do sistema: / o 110V=492.3W / o 220V=481.5W / • 100 a 240V / • 50 a 60 Hz / AMBIENTE: / • Temperatura de armazenamento: 0º a 50ºC / • Temperatura operacional: -20º a 70ºC / • Umidade relativa: 10 a 90% sem condensação / DIMENSÕES / • ‎54.51 x 47.6 x 10.8 / EMC / • UL (UL 60950), / • CSA (CSA 22.2), / • CE mark, / • FCC Part 15 (CFR 47) Class A	HON HAI PRECISION INDUSTRY CO LTD	CISCO	SF350-48P-K9-BR		16/22
8517.62.34	Comutador Cisco serie SF352-08P, com 8 portas 10/100 Max-POE gerenciadoESPECIFICAÇÕES DO PN : SF352-08MP-K9-NA / ESPECIFICAÇÕES GERAIS / • 8 Portas Ethernet 10/100 / • PoE 128W / • 2 Portas Ethernet 10/100/1000 / • 2 Portas combo mini-GBIC / • Memória flash de 16MB / • Leds indicadores de status / AMBIENTE: / • Temperatura operacional: 32° até 113°F (0°até 45°C) / • Temperatura de armazenamento: -4°até 158°F (-20°até 70°C) / DIMENSÕES(AxLxP): / • 17.3 x 1.45 x 10.1 in. (440 x 44.45 x 257 mm) / SEGURANÇA: / • UL (UL 60950) / • CSA (CSA 22.2) / • CE mark / • FCC Parte15 (CFR 47) Classe A / EMC: / • FCC CFR 47-PARTE 15 1998 Classe A / • ICES 003 Classe A / • AS/NZS 3548 Classe A / • EN55022 Class B (até 1 GHz) / • VCCI Classe A / • CISPR 22 Classe B (até 1 GHz) / • BSMI/CNS 13438:1997 Classe A / Aplicação: Utilizado para comutação de rede, reencaminhar pacotes entres outros nós na rede.	DELTA NETWORKS INC	CISCO	SF352-08MP-K9-NA	Teracom Telematica SA / Rua America, 1000 / Telefone: (51) 3933-3000 / (51) 3933-3271 / E-mail: wickert@datacom.com.br / Responsável: Mario W. Wickert	19/21
8517.62.34	Comutador Cisco SF500, com 24 portas 10/100 PoE, com uplinks Gig, codigo SF500-24P-K9-G5ESPECIFICAÇÕES DO PN : SF500-24P-K9-G5 / ESPECIFICAÇÕES GERAIS / • 48 portas GE SFP / • Switch stackable / • Leds indicadores de stauts / • 1 porta console / • Memória DRAM: 512MB / • Memória flash: 128MB / • Total de Vlans: 1005 / PADRÕES: / • IEEE 802.1s / • IEEE 802.1w / • IEEE 802.1x / • IEEE 802.1x-Rev / • IEEE 802.3ad / • IEEE 802.1ae / • IEEE 802.3af / • IEEE 802.3at / AMBIENTE: / • Temperatura de armazenamento: -40 C' to 70 C' / • Temperatura operacional: -5ºC to +45ºC / • Umidade relativa: 5 a 95% sem condensação / DIMENSÕES(AxLxP): / • 4.45 x 44.5 x 46.0 / ENERGIA: / • 350W / SEGURANÇA: / • UL60950-1 / • C-UL para CAN/CSA 22.2 No.60950-1 / • TUV/GS para EN 60950-1 / • CB para IEC 60950-1 / • AS/NZS 60950-1 / • NOM / • GOST / EMC: / • FCC Parte 15 Classe A / • EN 55022B Classe A (CISPR22 Classe A) / • VCCI Classe A / • AS/NZS 3548 Classe A ou AS/NZS CISPR22 Classe A / • KCC / • GOST / • CCC para PS FRU Redundante	Scientific Atlanta, Inc. SA Distributio	CISCO	SF500-24P-K9-G5		38/19
8517.62.34	Comutador Cisco SF500 com 24 portas 10/100 PoE, codigo SF500-24-K9-NAESPECIFICAÇÕES DO PN : SF500-24P-K9-NA / ESPECIFICAÇÕES GERAIS / • 48 portas GE SFP / • Switch stackable / • Leds indicadores de stauts / • 1 porta console / • Memória DRAM: 512MB / • Memória flash: 128MB / • Total de Vlans: 1005 / PADRÕES: / • IEEE 802.1s / • IEEE 802.1w / • IEEE 802.1x / • IEEE 802.1x-Rev / • IEEE 802.3ad / • IEEE 802.1ae / • IEEE 802.3af / • IEEE 802.3at / AMBIENTE: / • Temperatura de armazenamento: -40 C' to 70 C' / • Temperatura operacional: -5ºC to +45ºC / • Umidade relativa: 5 a 95% sem condensação / DIMENSÕES(AxLxP): / • 4.45 x 44.5 x 46.0 / ENERGIA: / • 350W / SEGURANÇA: / • UL60950-1 / • C-UL para CAN/CSA 22.2 No.60950-1 / • TUV/GS para EN 60950-1 / • CB para IEC 60950-1 / • AS/NZS 60950-1 / • NOM / • GOST / EMC: / • FCC Parte 15 Classe A / • EN 55022B Classe A (CISPR22 Classe A) / • VCCI Classe A / • AS/NZS 3548 Classe A ou AS/NZS CISPR22 Classe A / • KCC / • GOST / • CCC para PS FRU Redundante	Scientific Atlanta, Inc. SA Distributio	CISCO	SF500-24P-K9-NA		38/19
8517.62.34	Comutador Cisco SF500 com 48 portas 10/100, com uplinks Gigabit, código SF500-48-K9-NAESPECIFICAÇÕES DO PN : SF500-48-K9-NA / ESPECIFICAÇÕES GERAIS / • 48 portas GE SFP / • Switch stackable / • Leds indicadores de stauts / • 1 porta console / • Memória DRAM: 512MB / • Memória flash: 128MB / • Total de Vlans: 1005 / PADRÕES: / • IEEE 802.1s / • IEEE 802.1w / • IEEE 802.1x / • IEEE 802.1x-Rev / • IEEE 802.3ad / • IEEE 802.1ae / • IEEE 802.3af / • IEEE 802.3at / AMBIENTE: / • Temperatura de armazenamento: -40 C' to 70 C' / • Temperatura operacional: -5ºC to +45ºC / • Umidade relativa: 5 a 95% sem condensação / DIMENSÕES(AxLxP): / • 4.45 x 44.5 x 46.0 / ENERGIA: / • 350W / SEGURANÇA: / • UL60950-1 / • C-UL para CAN/CSA 22.2 No.60950-1 / • TUV/GS para EN 60950-1 / • CB para IEC 60950-1 / • AS/NZS 60950-1 / • NOM / • GOST / EMC: / • FCC Parte 15 Classe A / • EN 55022B Classe A (CISPR22 Classe A) / • VCCI Classe A / • AS/NZS 3548 Classe A ou AS/NZS CISPR22 Classe A / • KCC / • GOST / • CCC para PS FRU Redundante	Scientific Atlanta, Inc. SA Distributio	CISCO	SF500-48-K9-NA		38/19
8517.62.34	Comutador Cisco SG100-16, com 16 portas Gigabit, codigo SG100-16-NAESPECIFICAÇÕES DO PN : SG100-16-NA / ESPECIFICAÇÕES: / • 16 portas Ethernet 10/100/1000 / • 1 Porta Console / • Leds de energia, Sistema, link/ACT, velocidade e PoE / • Memoria flash: 32MB / ENERGIA: / • Entrada: 100-240V / • Frequência: 47-63 Hz / AMBIENTE: / • Temperatura operacional: 32°to 122°F (0°to 50°C) / • Temperatura de armazenamento: -4°to 158°F (-20°to 70°C) / EMC: / • UL (UL 60950), / • CSA (CSA 22.2), / • CE mark, / • FCC Part 15 (CFR 47) Class A	Foxconn Cz s.r.o.	CISCO	SG100-16-NA		32/19
8517.62.34	Comutador Cisco SG100-24, com 24 portas Gigabit, codigo SG100-24-EUESPECIFICAÇÕES DO PN : SG100-24-EU / ESPECIFICAÇÕES: / • 24 portas Ethernet 10/100/1000 / • 1 Porta Console / • Leds de energia, Sistema, link/ACT, velocidade e PoE / • Memoria flash: 32MB / ENERGIA: / • Entrada: 100-240V / • Frequência: 47-63 Hz / AMBIENTE: / • Temperatura operacional: 32°to 122°F (0°to 50°C) / • Temperatura de armazenamento: -4°to 158°F (-20°to 70°C) / EMC: / • UL (UL 60950), / • CSA (CSA 22.2), / • CE mark, / • FCC Part 15 (CFR 47) Class A	Foxconn Cz s.r.o.	CISCO	SG100-24-EU		38/19
8517.62.34	Comutador Cisco SG100D-08P com 8 portas PoE Gigabit, codigo SG100D-08P-NAESPECIFICAÇÕES DO PN : SG100D-08P-NA / ESPECIFICAÇÕES: / • 8 portas Ethernet 10/100/1000 / • 1 Porta Console / • Leds de energia, Sistema, link/ACT, velocidade e PoE / • Memoria flash: 32MB / ENERGIA: / • Entrada: 100-240V / • Frequência: 47-63 Hz / AMBIENTE: / • Temperatura operacional: 32°to 122°F (0°to 50°C) / • Temperatura de armazenamento: -4°to 158°F (-20°to 70°C) / EMC: / • UL (UL 60950), / • CSA (CSA 22.2), / • CE mark, / • FCC Part 15 (CFR 47) Class A	Foxconn Cz s.r.o.	CISCO	SG100D-08P-NA		38/19
8517.62.34	Aparelho para comutação de pacotes de dados, Switch Cisco serie SG110D-05, com 5 portas Gigabit ESPECIFICAÇÕES DO PN : SG110D-05-EU / ESPECIFICAÇÕES: / • 5 portas Ethernet 10/100/1000 / • 1 Porta Console / • Leds de energia, Sistema, link/ACT, velocidade e PoE / • Memoria flash: 32MB / ENERGIA: / • Entrada : 100-240V / • Frequência : 47-63 Hz / DIMENSÕES / • 110 x 30 x 75 mm (A x L x P) / PADRÃO / • 802.3 10BASE-T Ethernet / • 802.3u 100BASE-TX Fast Ethernet / • 802.3ab 1000BASE-T Gigabit Ethernet / • 802.3z Gigabit Ethernet / • 802.3x flow control / • 802.1p priority / • IEEE 802.3az, Energy Efficient Ethernet / • 802.3af, Power Over Ethernet / AMBIENTE: / • Temperatura operacional : 0° to 40°C / • Temperatura de armazenamento : -20° to 70°C / EMC: / • UL (UL 60950), / • CSA (CSA 22.2), / • CE mark, / • FCC Part 15 (CFR 47) Class A	PEGATRON CORPORATION	CISCO	SG110D-05-EU		16/22
8517.62.34	Comutador Cisco Serie SG200, com 26 portas Gigabit, PoE, 180W, codigo SG200-26FP-NAESPECIFICAÇÕES DO PN : SG200-26FP-NA / ESPECIFICAÇÕES GERAIS / • Indicadores de leds de status / • 8 Portas Gigabit para modulo com fibra / • Memória Ram:2GB / AMBIENTE: / • Temperatura operacional: 32 a 104°F (0 a 40°C) / • Temperatura de armazenamento: -40 a 167°F (-40 a 75°C) / ENERGIA: / • Maximo: 588W / DIMENSÕES(AxLxP): / • 1.73 x 14.4 x 16 in. (4.4 x 36.6 x 40.6 cm) / PROTOCOLOS PADRÃO: / • IEEE 802.1d / • IEEE 802.1p / • IEEE 802.1q / • IEEE 802.1s / • IEEE 802.1w / • IEEE 802.3x / • IEEE 802.3ad / • IEEE802.3ae / • IEEE 802.3aq / • IEEE 802.3an / GERENCIAMENTO DE REDE: / • ETHERLIKE-MIB (RFC 1643) / • IP-MIB and IP-FORWARD-MIB para IPv6 / • IF-MIB (RFC 1573) / • Bridge MIB (RFC 1493) / • CISCO-STACK-MIB / • CISCO-VTP-MIB / • CISCO-CDP-MIB / • RMON MIB (RFC 1757) / • CISCO-PAGP-MIB / • CISCO-STP-EXTENSIONS-MIB / • CISCO-VLAN-BRIDGE-MIB / • CISCO-VLAN-MEMBERSHIP-MIB / • ENTITY-MIB (RFC 2037) / • HC-RMON / • RFC1213-MIB (MIB-II) / • SMON-MIB / SEGURANÇA: / • UL 60950-1 / • CAN/CSA C22.2 No. 60950 / • EN 60950-1 / • IEC 60950-1 / • AS/NZS 60950-1 / EMC: / • FCC Parte 15 (CFR 47) Classe A / • ICES-003 Classe A / • VCCI Classe A / • EN55022 Classe A / • EN55024 / • CISPR24 / • CISPR 22 Classe A / • AS/NZS CISPR 22 Classe A / • ETS 300 386 / • KN 22 Classe A / • EN61000-3-2 / • EN61000-3-3 / • CNS13438 Classe A	Foxconn Cz s.r.o.	CISCO	SG200-26FP-NA		38/19
8517.62.34	Comutador Cisco SG 200, com 50 portas Gigabit, codigo SG200-50FP-NAESPECIFICAÇÕES DO PN : SG200-50FP-NA / ESPECIFICAÇÕES GERAIS / • Indicadores de leds de status / • 8 Portas Gigabit para modulo com fibra / • Memória Ram:2GB / AMBIENTE: / • Temperatura operacional: 32 a 104°F (0 a 40°C) / • Temperatura de armazenamento: -40 a 167°F (-40 a 75°C) / ENERGIA: / • Maximo: 588W / DIMENSÕES(AxLxP): / • 1.73 x 14.4 x 16 in. (4.4 x 36.6 x 40.6 cm) / PROTOCOLOS PADRÃO: / • IEEE 802.1d / • IEEE 802.1p / • IEEE 802.1q / • IEEE 802.1s / • IEEE 802.1w / • IEEE 802.3x / • IEEE 802.3ad / • IEEE802.3ae / • IEEE 802.3aq / • IEEE 802.3an / GERENCIAMENTO DE REDE: / • ETHERLIKE-MIB (RFC 1643) / • IP-MIB and IP-FORWARD-MIB para IPv6 / • IF-MIB (RFC 1573) / • Bridge MIB (RFC 1493) / • CISCO-STACK-MIB / • CISCO-VTP-MIB / • CISCO-CDP-MIB / • RMON MIB (RFC 1757) / • CISCO-PAGP-MIB / • CISCO-STP-EXTENSIONS-MIB / • CISCO-VLAN-BRIDGE-MIB / • CISCO-VLAN-MEMBERSHIP-MIB / • ENTITY-MIB (RFC 2037) / • HC-RMON / • RFC1213-MIB (MIB-II) / • SMON-MIB / SEGURANÇA: / • UL 60950-1 / • CAN/CSA C22.2 No. 60950 / • EN 60950-1 / • IEC 60950-1 / • AS/NZS 60950-1 / EMC: / • FCC Parte 15 (CFR 47) Classe A / • ICES-003 Classe A / • VCCI Classe A / • EN55022 Classe A / • EN55024 / • CISPR24 / • CISPR 22 Classe A / • AS/NZS CISPR 22 Classe A / • ETS 300 386 / • KN 22 Classe A / • EN61000-3-2 / • EN61000-3-3 / • CNS13438 Classe A	Foxconn Cz s.r.o.	CISCO	SG200-50FP-NA		38/19
8517.62.34	Aparelho para comutacao de pacotes de dados, Switch Cisco SG220-26, com 26 portas Gigabit, codigo SG220-26-K9-NA ESPECIFICAÇÕES DO PN : SG220-26-K9-NA / ESPECIFICAÇÕES GERAIS: / • Leds de energia / • Conector de alarme DB-25 / • Compativel com Cisco ASR 1000 Series / ENERGIA: / • Voltagem de entrada: -48 V / • Capacidade de energia: 1600 Watt / SEGURANÇA: / • UL 60950 / • CSA 22.2 No.60950 / • IEC 60950 / • EN 60950 / • AS/NZS 3260 / • TS001. / EMC: / • ICES 003 / • EN55022 / • CISPR 22 / • AS / NZ 3548 / • VCCI / • EN55024 / • EN50082-1 / • EN61000 -6-1	DELTA	CISCO	SG220-26-K9-NA		28/22
8517.62.34	Comutador Cisco SG220-26P, com 26 portas Gigabit PoE, codigo SG220-26P-K9-NAESPECIFICAÇÕES DO PN : SG220-26P-K9-NA / ESPECIFICAÇÕES GERAIS: / • Leds de energia / • Conector de alarme DB-25 / • Compativel com Cisco ASR 1000 Series / ENERGIA: / • Voltagem de entrada: -48 V / • Capacidade de energia: 1600 Watt / SEGURANÇA: / • UL 60950 / • CSA 22.2 No.60950 / • IEC 60950 / • EN 60950 / • AS/NZS 3260 / • TS001. / EMC: / • ICES 003 / • EN55022 / • CISPR 22 / • AS / NZ 3548 / • VCCI / • EN55024 / • EN50082-1 / • EN61000 -6-1	Foxconn Cz s.r.o.	CISCO	SG220-26P-K9-NA		19/19
8517.62.34	Comutador Cisco SG220-50, com 50 portas Gigabit, codigo SG220-50-K9-NAESPECIFICAÇÕES DO PN: SG220-50-K9-NA / ESPECIFICAÇÕES GERAIS: / • 48 portas ethernet 10/100/1000 / • 2 portas combo Gigabit RJ45/SFP / • Memória flash: 32 MB / • Memória CPU: 128 MB / DIMENSÕES (A x L x P): / • 44,0 x 4,4 x 20,1 cm / ENERGIA: / • 100-240 V, 50-60 Hz, interna / • Consumo: / o 110V=36.6W / o 220V=39.9W / AMBIENTE: / • Temperatura operacional: 0° to 50°C / • Temperatura de armazenamento: -20º a 70ºC / • Umidade relativa: 10 a 90% (sem condensação) / PADRÕES / • IEEE 802.3 10BASE-T Ethernet, IEEE 802.3u 100BASE-TX Fast Ethernet, IEEE 802.3ab / • 1000BASE-T Gigabit Ethernet, IEEE 802.3ad LACP, IEEE 802.3z Gigabit Ethernet, IEEE / • 802.3x Flow Control, IEEE 802.1D (STP, GARP, and GVRP), IEEE 802.1Q/p VLAN, IEEE / • 802.1w RSTP, IEEE 802.1s Multiple STP, IEEE 802.1X Port Access Authentication, IEEE / • 802.3af, IEEE 802.3at, RFC 768, RFC 783, RFC 791, RFC 792, RFC 793, RFC 813, RFC 879, RFC 896, RFC 826, RFC 854, RFC 855, RFC 856, RFC 858, RFC 894, RFC 919, RFC 922, RFC 920, RFC 950, RFC 1042, RFC 1071, RFC 1123, RFC 1141, RFC 1155, RFC 1157, RFC / • 1350, RFC 1533, RFC 1541, RFC 1624, RFC 1700, RFC 1867, RFC 2030, RFC 2616, RFC / • 2131, RFC 2132, RFC 3164, RFC 3411, RFC 3412, RFC 3413, RFC 3414, RFC 3415, RFC / • 2576, RFC 4330, RFC 1213, RFC 1215, RFC 1286, RFC 1442, RFC 1451, RFC 1493, RFC / • 1573, RFC 1643, RFC 1757, RFC 1907, RFC 2011, RFC 2012, RFC 2013, RFC 2233, RFC / • 2618, RFC 2665, RFC 2666, RFC 2674, RFC 2737, RFC 2819, RFC 2863, RFC 1157, RFC / • 1493, RFC 1215, RFC 3416	HON HAI PRECISION INDUSTRY CO LTD	CISCO	SG220-50-K9-NA		41/19
8517.62.34	Aparelho para comutação de pacotes de dados, Switch Cisco SG220-50, com 50 portas Gigabit ESPECIFICAÇÕES DO PN: SG220-50-K9-NA ESPECIFICAÇÕES GERAIS: / • 48 portas ethernet 10/100/1000 / • 2 portas combo Gigabit RJ45/SFP / • Memória flash: 32 MB / • Memória CPU: 128 MB / DIMENSÕES (A x L x P): / • 44,0 x 4,4 x 20,1 cm / ENERGIA: / • 100-240 V, 50-60 Hz, interna / • Consumo: / o 110V=36.6W / o 220V=39.9W / AMBIENTE: / • Temperatura operacional: 0° to 50°C / • Temperatura de armazenamento: -20º a 70ºC / • Umidade relativa: 10 a 90% (sem condensação) / PADRÕES / • IEEE 802.3 10BASE-T Ethernet, IEEE 802.3u 100BASE-TX Fast Ethernet, IEEE 802.3ab / • 1000BASE-T Gigabit Ethernet, IEEE 802.3ad LACP, IEEE 802.3z Gigabit Ethernet, IEEE / • 802.3x Flow Control, IEEE 802.1D (STP, GARP, and GVRP), IEEE 802.1Q/p VLAN, IEEE / • 802.1w RSTP, IEEE 802.1s Multiple STP, IEEE 802.1X Port Access Authentication, IEEE / 3 / • 802.3af, IEEE 802.3at, RFC 768, RFC 783, RFC 791, RFC 792, RFC 793, RFC 813, RFC 879, RFC 896, RFC 826, RFC 854, RFC 855, RFC 856, RFC 858, RFC 894, RFC 919, RFC 922, RFC 920, RFC 950, RFC 1042, RFC 1071, RFC 1123, RFC 1141, RFC 1155, RFC 1157, RFC / • 1350, RFC 1533, RFC 1541, RFC 1624, RFC 1700, RFC 1867, RFC 2030, RFC 2616, RFC / • 2131, RFC 2132, RFC 3164, RFC 3411, RFC 3412, RFC 3413, RFC 3414, RFC 3415, RFC / • 2576, RFC 4330, RFC 1213, RFC 1215, RFC 1286, RFC 1442, RFC 1451, RFC 1493, RFC / • 1573, RFC 1643, RFC 1757, RFC 1907, RFC 2011, RFC 2012, RFC 2013, RFC 2233, RFC / • 2618, RFC 2665, RFC 2666, RFC 2674, RFC 2737, RFC 2819, RFC 2863, RFC 1157, RFC / • 1493, RFC 1215, RFC 3416	DELTA NETWORKS INC	CISCO	SG220-50-K9-NA1		15/22
8517.62.34	Comutador Cisco SG220-50P, com 50 portas Gigabit PoE, codigo SG220-50P-K9-NAESPECIFICAÇÕES DO PN : SG220-50P-K9-NA / ESPECIFICAÇÕES GERAIS: / • 3 coolers de ventilação / • Leds de energia / • Conector de alarme DB-25 / • Compativel com Cisco ASR 1000 Series / ENERGIA: / • Voltagem de entrada: -48 V / • Capacidade de energia: 1600 Watt / SEGURANÇA: / • UL 60950 / • CSA 22.2 No.60950 / • IEC 60950 / • EN 60950 / • AS/NZS 3260 / • TS001. / EMC: / • ICES 003 / • EN55022 / • CISPR 22 / • AS / NZ 3548 / • VCCI / • EN55024 / • EN50082-1 / • EN61000 -6-1	Foxconn Cz s.r.o.	CISCO	SG220-50P-K9-NA		38/19
8517.62.34	Comutador Cisco SG250-08, com 8 Portas GigabitESPECIFICAÇÕES DO PN : SG250-08-K9-BR / ESPECIFICAÇÕES GERAIS / • 8 portas GE / • PoE / • Capacidade de comutação 16 Gbps / • Capacidade de 11,90 mpps (pacotes de 64 bytes) / • Switch stackable / • Leds indicadores de stauts / • 1 porta console / ENERGIA: / • Consumo de energia do sistema: / o 110V=7,6W / o 220V=7,6W / • 100 a 240V / • 50 a 60 Hz / AMBIENTE: / • Temperatura de armazenamento: 0º a 50ºC / • Temperatura operacional: -20º a 70ºC / • Umidade relativa: 10 a 90% sem condensação / DIMENSÕES / • 160 x 30 x 128 mm	DELTA NETWORKS INC	CISCO	SG250-08-K9-BR	Teracom Telematica S/A / Rua América, 1000 / (51) 3933-3271 / CEP: 92990-000 Eldorado do Sul - RS / wickert@datacom.com.br / Responsável: Mario W. Wickert	08/21
8517.62.34	Comutador Cisco SG250-08, com 8 portas Gigabit, codigo SG250-08-K9-NAESPECIFICAÇÕES DO PN : SG250-08-K9-BR / ESPECIFICAÇÕES GERAIS / • 8 portas GE / • PoE / • Capacidade de comutação 16 Gbps / • Capacidade de 11,90 mpps (pacotes de 64 bytes) / • Switch stackable / • Leds indicadores de stauts / • 1 porta console / ENERGIA: / • Consumo de energia do sistema: / o 110V=7,6W / o 220V=7,6W / • 100 a 240V / • 50 a 60 Hz / AMBIENTE: / • Temperatura de armazenamento: 0º a 50ºC / • Temperatura operacional: -20º a 70ºC / • Umidade relativa: 10 a 90% sem condensação / DIMENSÕES / • 160 x 30 x 128 mm	DELTA NETWORKS INC	CISCO	SG250-08-K9-NA	Teracom Telematica S/A / Rua América, 1000 / (51) 3933-3271 / CEP: 92990-000 Eldorado do Sul - RS / wickert@datacom.com.br / Responsável: Mario W. Wickert	08/21
8517.62.34	Comutador Cisco SG250-2HP, com 26 portas Gigabit PoE, codigo SG250-26HP-K9-NAESPECIFICAÇÕES DO PN : SG250-26HP-K9-NA / ESPECIFICAÇÕES GERAIS / • 26 portas GE / • PoE / • Capacidade de comutação 52 Gbps / • Capacidade de 38,69 mpps (pacotes de 64 bytes) / • Switch stackable / • Leds indicadores de stauts / • 1 porta console / ENERGIA: / • Consumo de energia do sistema: / o 110V=23.5W / o 220V=24.4W / • Consumo de energia com PoE / o 110V=135.2W / o 220V=133.9W / • 100 a 240V / • 50 a 60 Hz / AMBIENTE: / • Temperatura de armazenamento: 0º a 50ºC / • Temperatura operacional: -20º a 70ºC / • Umidade relativa: 10 a 90% sem condensação / DIMENSÕES / • 440 x 44 x 350 mm / Aplicação: Utilizado para comutação de rede, reencaminhar pacotes entres outros nós na rede.	DELTA NETWORKS INC	CISCO	SG250-26HP-K9-NA	Teracom Telematica SA / Rua America, 1000 / Telefone: (51) 3933-3000 / (51) 3933-3271 / E-mail: wickert@datacom.com.br / Responsável: Mario W. Wickert	19/21
8517.62.34	Aparelho para comutação de pacotes de dados, Switch Cisco SG250-26, com 26 portas Gigabit. ESPECIFICAÇÕES GERAIS: SG250-26-K9-NA / • 26 Ports / • PoE+ + 2 x combo Gigabit SFP / • 512 MB Memory RAM / • RADIUS authentication / • Routing protocol: IGMP, static IPv4 routing / POWER DEVICE: / • Nominal Voltage: AC 120/230 V / • Frequency: 50 - 60 Hz / ENVIRONMENTAL PARAMETERS: / • Humidity Range Storage: 10 - 90% (non-condensing) / • Min Storage Temperature: -4 °F / • Max Storage Temperature: 158 °F / • Humidity Range Operating: 10 - 90% (non-condensing) / Compliant Standards: / • IEEE 802.1D / • IEEE 802.1Q / • IEEE 802.3u / • IEEE 802.3x / • IEEE 802.3z / • IEEE 802.1p / • IEEE 802.1s / • IEEE 802.1w / • IEEE 802.1x / • IEEE 802.3 / • IEEE 802.3ab / • IEEE 802.3ad (LACP) / • IEEE 802.3az	DELTA	CISCO	SG250-26-K9-NA		28/22
8517.62.34	Comutador Cisco serie SG250-26P, com 26 portas Gigabit PoE (Ethernet), codigo SG250-26P-K9-NAESPECIFICAÇÕES GERAIS: SG250-26P-K9-NA / • 26 Ports / • PoE+ + 2 x combo Gigabit SFP / • 512 MB Memory RAM / • RADIUS authentication / • Routing protocol: IGMP, static IPv4 routing / POWER DEVICE: / • Nominal Voltage: AC 120/230 V / • Frequency: 50 - 60 Hz / ENVIRONMENTAL PARAMETERS: / • Humidity Range Storage: 10 - 90% (non-condensing) / • Min Storage Temperature: -4 °F / • Max Storage Temperature: 158 °F / • Humidity Range Operating: 10 - 90% (non-condensing) / Compliant Standards: / • IEEE 802.1D / • IEEE 802.1Q / • IEEE 802.3u / • IEEE 802.3x / • IEEE 802.3z / • IEEE 802.1p / • IEEE 802.1s / • IEEE 802.1w / • IEEE 802.1x / • IEEE 802.3 / • IEEE 802.3ab / • IEEE 802.3ad (LACP) / • IEEE 802.3az	Foxconn Cz s.r.o.	CISCO	SG250-26P-K9-NA		49/19
8517.62.34	Aparelho para comutação de pacotes de dados, Switch Cisco serie SG250-26P, com 26 portas Gigabit PoE ESPECIFICAÇÕES GERAIS: SG250-26P-K9-NA / • 26 Ports • PoE+ + 2 x combo Gigabit SFP • 512 MB Memory RAM • RADIUS authentication • Routing protocol: IGMP, static IPv4 routing / POWER DEVICE: • Nominal Voltage: AC 120/230 V • Frequency: 50 - 60 Hz ENVIRONMENTAL PARAMETERS: • Humidity Range Storage: 10 - 90% (non-condensing) • Min Storage Temperature: -4 °F • Max Storage Temperature: 158 °F • Humidity Range Operating: 10 - 90% (non-condensing) / Compliant Standards: • IEEE 802.1D • IEEE 802.1Q • IEEE 802.3u • IEEE 802.3x • IEEE 802.3z • IEEE 802.1p • IEEE 802.1s • IEEE 802.1w • IEEE 802.1x • IEEE 802.3 • IEEE 802.3ab • IEEE 802.3ad (LACP) • IEEE 802.3az	DELTA NETWORKS INC	CISCO	SG250-26P-K9-NA1		15/22
8517.62.34	Comutador Cisco serie SF250-50HP, com 50 portas Gigabit, PoEESPECIFICAÇÕES DO PN : SG250-50HP-K9-NA / ESPECIFICAÇÕES GERAIS / • 50 portas GE / • PoE / • Capacidade de comutação 100 Gbps / • Capacidade de 74,41 mpps (pacotes de 64 bytes) / • Switch stackable / • Leds indicadores de stauts / • 1 porta console / ENERGIA: / • Consumo de energia do sistema: / o 110V=57.5W / o 220V=59.3W / • Consumo de energia com PoE / o 110V=267.2W / o 220V=263.5W / • 100 a 240V / • 50 a 60 Hz / AMBIENTE: / • Temperatura de armazenamento: 0º a 50ºC / • Temperatura operacional: -20º a 70ºC / • Umidade relativa: 10 a 90% sem condensação / DIMENSÕES / • 440 x 44 x 350 mm	DELTA NETWORKS INC	CISCO	SG250-50HP-K9-NA	Teracom Telematica S/A / Rua América, 1000 / (51) 3933-3271 / CEP: 92990-000 Eldorado do Sul - RS / wickert@datacom.com.br / Responsável: Mario W. Wickert	08/21
8517.62.34	Comutador Cisco SG250-50, com 50 portas Gigabit, codigo SG250-50-K9-BRESPECIFICAÇÕES GERAIS: SG250-50-K9-BR / • 26 Ports / • PoE+ + 2 x combo Gigabit SFP / • 512 MB Memory RAM / • RADIUS authentication / • Routing protocol: IGMP, static IPv4 routing / POWER DEVICE: / • Nominal Voltage: AC 120/230 V / • Frequency: 50 - 60 Hz / ENVIRONMENTAL PARAMETERS: / • Humidity Range Storage: 10 - 90% (non-condensing) / • Min Storage Temperature: -4 °F / • Max Storage Temperature: 158 °F / • Humidity Range Operating: 10 - 90% (non-condensing) / Compliant Standards: / • IEEE 802.1D / • IEEE 802.1Q / • IEEE 802.3u / • IEEE 802.3x / • IEEE 802.3z / • IEEE 802.1p / • IEEE 802.1s / • IEEE 802.1w / • IEEE 802.1x / • IEEE 802.3 / • IEEE 802.3ab / • IEEE 802.3ad (LACP) / • IEEE 802.3az	Foxconn Cz s.r.o.	CISCO	SG250-50-K9-BR		49/19
8517.62.34	Comutador Cisco serie SG250-50P, com 50 portas Gigabit PoEESPECIFICAÇÕES GERAIS: SG250-50P-K9-NA / • 50 Ports / • PoE+ + 2 x combo Gigabit SFP / • 512 MB Memory RAM / • RADIUS authentication / • Routing protocol: IGMP, static IPv4 routing / POWER DEVICE: / • Nominal Voltage: AC 120/230 V / • Frequency: 50 - 60 Hz / ENVIRONMENTAL PARAMETERS: / • Humidity Range Storage: 10 - 90% (non-condensing) / • Min Storage Temperature: -4 °F / • Max Storage Temperature: 158 °F / • Humidity Range Operating: 10 - 90% (non-condensing) / Compliant Standards: / • IEEE 802.1D / • IEEE 802.1Q / • IEEE 802.3u / • IEEE 802.3x / • IEEE 802.3z / • IEEE 802.1p / • IEEE 802.1s / • IEEE 802.1w / • IEEE 802.1x / • IEEE 802.3 / • IEEE 802.3ab / • IEEE 802.3ad (LACP) / • IEEE 802.3az	Foxconn Cz s.r.o.	CISCO	SG250-50P-K9-NA		49/19
8517.62.34	Comutador de rede Cisco SG300-10MPP, com 10 portas Gigabit Max Power over Ethernet+, codigo SG300-10MPP-K9-NAESPECIFICAÇÕES DO PN : SG300-10MPP-K9-NA / ESPECIFICAÇÕES GERAIS / • Indicadores de leds de status / • 10 portas Gigabit / • Memória Ram:2GB / AMBIENTE: / • Temperatura operacional: 32 a 104°F (0 a 40°C) / • Temperatura de armazenamento: -40 a 167°F (-40 a 75°C) / ENERGIA: / • Maximo: 588W / DIMENSÕES(AxLxP): / • 1.73 x 14.4 x 16 in. (4.4 x 36.6 x 40.6 cm) / PROTOCOLOS PADRÃO: / • IEEE 802.1d / • IEEE 802.1p / • IEEE 802.1q / • IEEE 802.1s / • IEEE 802.1w / • IEEE 802.3x / • IEEE 802.3ad / • IEEE802.3ae / • IEEE 802.3aq / • IEEE 802.3an / GERENCIAMENTO DE REDE: / • ETHERLIKE-MIB (RFC 1643) / • IP-MIB and IP-FORWARD-MIB para IPv6 / • IF-MIB (RFC 1573) / • Bridge MIB (RFC 1493) / • CISCO-STACK-MIB / • CISCO-VTP-MIB / • CISCO-CDP-MIB / • RMON MIB (RFC 1757) / • CISCO-PAGP-MIB / • CISCO-STP-EXTENSIONS-MIB / • CISCO-VLAN-BRIDGE-MIB / • CISCO-VLAN-MEMBERSHIP-MIB / • ENTITY-MIB (RFC 2037) / • HC-RMON / • RFC1213-MIB (MIB-II) / • SMON-MIB / SEGURANÇA: / • UL 60950-1 / • CAN/CSA C22.2 No. 60950 / • EN 60950-1 / • IEC 60950-1 / • AS/NZS 60950-1 / EMC: / • FCC Parte 15 (CFR 47) Classe A / • ICES-003 Classe A / • VCCI Classe A / • EN55022 Classe A / • EN55024 / • CISPR24 / • CISPR 22 Classe A / • AS/NZS CISPR 22 Classe A / • ETS 300 386 / • KN 22 Classe A / • EN61000-3-2 / • EN61000-3-3 / • CNS13438 Classe A	Jabil Circuit (Suzhou) Ltd.	CISCO	SG300-10MPP-K9-NA		28/19
8517.62.34	Comutador Cisco SG300-10PP, com 10 portas Gigabit PoE+, codigo SG300-10PP-K9-EUESPECIFICAÇÕES DO PN : SG300-10PP-K9-EU / ESPECIFICAÇÕES GERAIS / • Indicadores de leds de status / • 10 portas Gigabit / • Memória Ram:2GB / AMBIENTE: / • Temperatura operacional: 32 a 104°F (0 a 40°C) / • Temperatura de armazenamento: -40 a 167°F (-40 a 75°C) / ENERGIA: / • Maximo: 588W / PROTOCOLOS PADRÃO: / • IEEE 802.1d / • IEEE 802.1p / • IEEE 802.1q / • IEEE 802.1s / • IEEE 802.1w / • IEEE 802.3x / • IEEE 802.3ad / • IEEE802.3ae / • IEEE 802.3aq / • IEEE 802.3an / GERENCIAMENTO DE REDE: / • ETHERLIKE-MIB (RFC 1643) / • IP-MIB and IP-FORWARD-MIB para IPv6 / • IF-MIB (RFC 1573) / • Bridge MIB (RFC 1493) / • CISCO-STACK-MIB / • CISCO-VTP-MIB / • CISCO-CDP-MIB / • RMON MIB (RFC 1757) / • CISCO-PAGP-MIB / • CISCO-STP-EXTENSIONS-MIB / • CISCO-VLAN-BRIDGE-MIB / • CISCO-VLAN-MEMBERSHIP-MIB / • ENTITY-MIB (RFC 2037) / • HC-RMON / • RFC1213-MIB (MIB-II) / • SMON-MIB / SEGURANÇA: / • UL 60950-1 / • CAN/CSA C22.2 No. 60950 / • EN 60950-1 / • IEC 60950-1 / • AS/NZS 60950-1 / EMC: / • FCC Parte 15 (CFR 47) Classe A / • ICES-003 Classe A / • VCCI Classe A / • EN55022 Classe A / • EN55024 / • CISPR24 / • CISPR 22 Classe A / • AS/NZS CISPR 22 Classe A / • ETS 300 386 / • KN 22 Classe A / • EN61000-3-2 / • EN61000-3-3 / • CNS13438 Classe A	Foxconn Cz s.r.o.	CISCO	SG300-10PP-K9-EU		32/19
8517.62.34	Aparelho para comutação de pacotes de dados, Switch Cisco SG300-10PP, com 10 portas Gigabit PoE+. ESPECIFICAÇÕES DO PN : SG300-10PP-K9-NA / ESPECIFICAÇÕES GERAIS / • Indicadores de leds de status / • 10 portas Gigabit / • Memória Ram:2GB / AMBIENTE: / • Temperatura operacional: 32 a 104°F (0 a 40°C) / • Temperatura de armazenamento: -40 a 167°F (-40 a 75°C) / ENERGIA: / • Maximo: 588W / PROTOCOLOS PADRÃO: / • IEEE 802.1d / • IEEE 802.1p / • IEEE 802.1q / • IEEE 802.1s / • IEEE 802.1w / • IEEE 802.3x / • IEEE 802.3ad / • IEEE802.3ae / • IEEE 802.3aq / • IEEE 802.3an / GERENCIAMENTO DE REDE: / • ETHERLIKE-MIB (RFC 1643) / • IP-MIB and IP-FORWARD-MIB para IPv6 / • IF-MIB (RFC 1573) / • Bridge MIB (RFC 1493) / • CISCO-STACK-MIB / • CISCO-VTP-MIB / • CISCO-CDP-MIB / • RMON MIB (RFC 1757) / • CISCO-PAGP-MIB / • CISCO-STP-EXTENSIONS-MIB / • CISCO-VLAN-BRIDGE-MIB / • CISCO-VLAN-MEMBERSHIP-MIB / • ENTITY-MIB (RFC 2037) / • HC-RMON / • RFC1213-MIB (MIB-II) / • SMON-MIB / SEGURANÇA: / • UL 60950-1 / • CAN/CSA C22.2 No. 60950 / • EN 60950-1 / • IEC 60950-1 / • AS/NZS 60950-1 / EMC: / • FCC Parte 15 (CFR 47) Classe A / • ICES-003 Classe A / • VCCI Classe A / • EN55022 Classe A / • EN55024 / • CISPR24 / • CISPR 22 Classe A / • AS/NZS CISPR 22 Classe A / • ETS 300 386 / • KN 22 Classe A / • EN61000-3-2 / • EN61000-3-3 / • CNS13438 Classe A	PEGATRON CORPORATION	CISCO	SG300-10PP-K9-NA		28/22
8517.62.34	Aparelho para comutação de pacotes de dados, Switch Cisco SG 300-10 com 10 portas Gigabit. ESPECIFICAÇÕES DO PN : SG300-10SFP-K9-NA / ESPECIFICAÇÕES GERAIS / • Indicadores de leds de status / • 10 portas Gigabit / • Memória Ram:2GB / AMBIENTE: / • Temperatura operacional: 32 a 104°F (0 a 40°C) / • Temperatura de armazenamento: -40 a 167°F (-40 a 75°C) / ENERGIA: / • Maximo: 588W / PROTOCOLOS PADRÃO: / • IEEE 802.1d / • IEEE 802.1p / • IEEE 802.1q / • IEEE 802.1s / • IEEE 802.1w / • IEEE 802.3x / • IEEE 802.3ad / • IEEE802.3ae / • IEEE 802.3aq / • IEEE 802.3an / GERENCIAMENTO DE REDE: / • ETHERLIKE-MIB (RFC 1643) / • IP-MIB and IP-FORWARD-MIB para IPv6 / • IF-MIB (RFC 1573) / • Bridge MIB (RFC 1493) / • CISCO-STACK-MIB / • CISCO-VTP-MIB / • CISCO-CDP-MIB / • RMON MIB (RFC 1757) / • CISCO-PAGP-MIB / • CISCO-STP-EXTENSIONS-MIB / • CISCO-VLAN-BRIDGE-MIB / • CISCO-VLAN-MEMBERSHIP-MIB / • ENTITY-MIB (RFC 2037) / • HC-RMON / • RFC1213-MIB (MIB-II) / • SMON-MIB / SEGURANÇA: / • UL 60950-1 / • CAN/CSA C22.2 No. 60950 / • EN 60950-1 / • IEC 60950-1 / • AS/NZS 60950-1 / EMC: / • FCC Parte 15 (CFR 47) Classe A / • ICES-003 Classe A / • VCCI Classe A / • EN55022 Classe A / • EN55024 / • CISPR24 / • CISPR 22 Classe A / • AS/NZS CISPR 22 Classe A / • ETS 300 386 / • KN 22 Classe A / • EN61000-3-2 / • EN61000-3-3 / • CNS13438 Classe A	PEGATRON CORPORATION	CISCO	SG300-10SFP-K9-NA		28/22
8517.62.34	Comutador Cisco SG300-28MP com 28 portas Gigabit Max-PoE, código SG300-28MP-K9-NAESPECIFICAÇÕES DO PN : SG300-28MP-K9-NA / ESPECIFICAÇÕES GERAIS / • Indicadores de leds de status / • 28 Portas Gigabit para modulo com fibra / • Memória Ram:2GB / AMBIENTE: / • Temperatura operacional: 32 a 104°F (0 a 40°C) / • Temperatura de armazenamento: -40 a 167°F (-40 a 75°C) / ENERGIA: / • Maximo: 588W / PROTOCOLOS PADRÃO: / • IEEE 802.1d / • IEEE 802.1p / • IEEE 802.1q / • IEEE 802.1s / • IEEE 802.1w / • IEEE 802.3x / • IEEE 802.3ad / • IEEE802.3ae / • IEEE 802.3aq / • IEEE 802.3an / GERENCIAMENTO DE REDE: / • ETHERLIKE-MIB (RFC 1643) / • IP-MIB and IP-FORWARD-MIB para IPv6 / • IF-MIB (RFC 1573) / • Bridge MIB (RFC 1493) / • CISCO-STACK-MIB / • CISCO-VTP-MIB / • CISCO-CDP-MIB / • RMON MIB (RFC 1757) / • CISCO-PAGP-MIB / • CISCO-STP-EXTENSIONS-MIB / • CISCO-VLAN-BRIDGE-MIB / • CISCO-VLAN-MEMBERSHIP-MIB / • ENTITY-MIB (RFC 2037) / • HC-RMON / • RFC1213-MIB (MIB-II) / • SMON-MIB / SEGURANÇA: / • UL 60950-1 / • CAN/CSA C22.2 No. 60950 / • EN 60950-1 / • IEC 60950-1 / • AS/NZS 60950-1 / EMC: / • FCC Parte 15 (CFR 47) Classe A / • ICES-003 Classe A / • VCCI Classe A / • EN55022 Classe A / • EN55024 / • CISPR24 / • CISPR 22 Classe A / • AS/NZS CISPR 22 Classe A / • ETS 300 386 / • KN 22 Classe A / • EN61000-3-2 / • EN61000-3-3 / • CNS13438 Classe A	Jabil Circuit (Suzhou) Ltd.	CISCO	SG300-28MP-K9-NA		28/19
8517.62.34	Aparelho para comutação de pacotes de dados, Switch Cisco SG300-28MP com 28 portas Gigabit Max-PoE ESPECIFICAÇÕES DO PN : SG300-28MP-K9-NA ESPECIFICAÇÕES GERAIS / • Indicadores de leds de status / • 28 Portas Gigabit para modulo com fibra / • Memória Ram:2GB / AMBIENTE: • Temperatura operacional: 32 a 104°F (0 a 40°C) • Temperatura de armazenamento: -40 a 167°F (-40 a 75°C) / ENERGIA: / • Maximo: 588W / PROTOCOLOS PADRÃO: • IEEE 802.1d • IEEE 802.1p • IEEE 802.1q • IEEE 802.1s • IEEE 802.1w • IEEE 802.3x • IEEE 802.3ad • IEEE802.3ae • IEEE 802.3aq • IEEE 802.3an / GERENCIAMENTO DE REDE: • ETHERLIKE-MIB (RFC 1643) • IP-MIB and IP-FORWARD-MIB para IPv6 / • IF-MIB (RFC 1573) • Bridge MIB (RFC 1493) • CISCO-STACK-MIB • CISCO-VTP-MIB • CISCO-CDP-MIB • RMON MIB (RFC 1757) • CISCO-PAGP-MIB • CISCO-STP-EXTENSIONS-MIB • CISCO-VLAN-BRIDGE-MIB • CISCO-VLAN-MEMBERSHIP-MIB • ENTITY-MIB (RFC 2037) • HC-RMON • RFC1213-MIB (MIB-II) • SMON-MIB / SEGURANÇA: • UL 60950-1 • CAN/CSA C22.2 No. 60950 • EN 60950-1 • IEC 60950-1 • AS/NZS 60950-1 / EMC: • FCC Parte 15 (CFR 47) Classe A • ICES-003 Classe A • VCCI Classe A • EN55022 Classe A • EN55024 • CISPR24 • CISPR 22 Classe A • AS/NZS CISPR 22 Classe A • ETS 300 386 • KN 22 Classe A • EN61000-3-2 • EN61000-3-3 / • CNS13438 Classe A	DELTA NETWORKS INC	CISCO	SG300-28MP-K9-NA1		15/22
8517.62.34	Comutador de rede Cisco, série SG300-28PP, com 28 portas Gigabit Power over Ethernet+, codigoSG300-28PP-K9-NAESPECIFICAÇÕES DO PN : SG300-28PP-K9-NA / ESPECIFICAÇÕES GERAIS / • Indicadores de leds de status / • 8 Portas Gigabit para modulo com fibra / • Memória Ram:2GB / AMBIENTE: / • Temperatura operacional: 32 a 104°F (0 a 40°C) / • Temperatura de armazenamento: -40 a 167°F (-40 a 75°C) / ENERGIA: / • Maximo: 588W / DIMENSÕES(AxLxP): / • 1.73 x 14.4 x 16 in. (4.4 x 36.6 x 40.6 cm) / PROTOCOLOS PADRÃO: / • IEEE 802.1d / • IEEE 802.1p / • IEEE 802.1q / • IEEE 802.1s / • IEEE 802.1w / • IEEE 802.3x / • IEEE 802.3ad / • IEEE802.3ae / • IEEE 802.3aq / • IEEE 802.3an / GERENCIAMENTO DE REDE: / • ETHERLIKE-MIB (RFC 1643) / • IP-MIB and IP-FORWARD-MIB para IPv6 / • IF-MIB (RFC 1573) / • Bridge MIB (RFC 1493) / • CISCO-STACK-MIB / • CISCO-VTP-MIB / • CISCO-CDP-MIB / • RMON MIB (RFC 1757) / • CISCO-PAGP-MIB / • CISCO-STP-EXTENSIONS-MIB / • CISCO-VLAN-BRIDGE-MIB / • CISCO-VLAN-MEMBERSHIP-MIB / • ENTITY-MIB (RFC 2037) / • HC-RMON / • RFC1213-MIB (MIB-II) / • SMON-MIB / SEGURANÇA: / • UL 60950-1 / • CAN/CSA C22.2 No. 60950 / • EN 60950-1 / • IEC 60950-1 / • AS/NZS 60950-1 / EMC: / • FCC Parte 15 (CFR 47) Classe A / • ICES-003 Classe A / • VCCI Classe A / • EN55022 Classe A / • EN55024 / • CISPR24 / • CISPR 22 Classe A / • AS/NZS CISPR 22 Classe A / • ETS 300 386 / • KN 22 Classe A / • EN61000-3-2 / • EN61000-3-3 / • CNS13438 Classe A	Jabil Circuit (Suzhou) Ltd.	CISCO	SG300-28PP-K9-NA		28/19
8517.62.34	Comutador de rede Cisco, SG300-28SFP, com 28 portas Gigabit Small Formfactor Plug, codigo SG300-28SFP-K9-NAESPECIFICAÇÕES DO PN : SG300-28SFP-K9-NA / ESPECIFICAÇÕES GERAIS / • Indicadores de leds de status / • 8 Portas Gigabit para modulo com fibra / • Memória Ram:2GB / AMBIENTE: / • Temperatura operacional: 32 a 104°F (0 a 40°C) / • Temperatura de armazenamento: -40 a 167°F (-40 a 75°C) / ENERGIA: / • Maximo: 588W / DIMENSÕES(AxLxP): / • 1.73 x 14.4 x 16 in. (4.4 x 36.6 x 40.6 cm) / PROTOCOLOS PADRÃO: / • IEEE 802.1d / • IEEE 802.1p / • IEEE 802.1q / • IEEE 802.1s / • IEEE 802.1w / • IEEE 802.3x / • IEEE 802.3ad / • IEEE802.3ae / • IEEE 802.3aq / • IEEE 802.3an / GERENCIAMENTO DE REDE: / • ETHERLIKE-MIB (RFC 1643) / • IP-MIB and IP-FORWARD-MIB para IPv6 / • IF-MIB (RFC 1573) / • Bridge MIB (RFC 1493) / • CISCO-STACK-MIB / • CISCO-VTP-MIB / • CISCO-CDP-MIB / • RMON MIB (RFC 1757) / • CISCO-PAGP-MIB / • CISCO-STP-EXTENSIONS-MIB / • CISCO-VLAN-BRIDGE-MIB / • CISCO-VLAN-MEMBERSHIP-MIB / • ENTITY-MIB (RFC 2037) / • HC-RMON / • RFC1213-MIB (MIB-II) / • SMON-MIB / SEGURANÇA: / • UL 60950-1 / • CAN/CSA C22.2 No. 60950 / • EN 60950-1 / • IEC 60950-1 / • AS/NZS 60950-1 / EMC: / • FCC Parte 15 (CFR 47) Classe A / • ICES-003 Classe A / • VCCI Classe A / • EN55022 Classe A / • EN55024 / • CISPR24 / • CISPR 22 Classe A / • AS/NZS CISPR 22 Classe A / • ETS 300 386 / • KN 22 Classe A / • EN61000-3-2 / • EN61000-3-3 / • CNS13438 Classe A	HON HAI PRECISION INDUSTRY CO LTD	CISCO	SG300-28SFP-K9-NA		38/19
8517.62.34	Comutador Cisco SG300-52MP com 52 portas Gigabit Max-PoE, código SG300-28MP-K9-NAESPECIFICAÇÕES DO PN : SG300-52MP-K9-NA / ESPECIFICAÇÕES GERAIS / • Indicadores de leds de status / • 8 Portas Gigabit para modulo com fibra / • Memória Ram:2GB / AMBIENTE: / • Temperatura operacional: 32 a 104°F (0 a 40°C) / • Temperatura de armazenamento: -40 a 167°F (-40 a 75°C) / ENERGIA: / • Maximo: 588W / DIMENSÕES(AxLxP): / • 1.73 x 14.4 x 16 in. (4.4 x 36.6 x 40.6 cm) / PROTOCOLOS PADRÃO: / • IEEE 802.1d / • IEEE 802.1p / • IEEE 802.1q / • IEEE 802.1s / • IEEE 802.1w / • IEEE 802.3x / • IEEE 802.3ad / • IEEE802.3ae / • IEEE 802.3aq / • IEEE 802.3an / GERENCIAMENTO DE REDE: / • ETHERLIKE-MIB (RFC 1643) / • IP-MIB and IP-FORWARD-MIB para IPv6 / • IF-MIB (RFC 1573) / • Bridge MIB (RFC 1493) / • CISCO-STACK-MIB / • CISCO-VTP-MIB / • CISCO-CDP-MIB / • RMON MIB (RFC 1757) / • CISCO-PAGP-MIB / • CISCO-STP-EXTENSIONS-MIB / • CISCO-VLAN-BRIDGE-MIB / • CISCO-VLAN-MEMBERSHIP-MIB / • ENTITY-MIB (RFC 2037) / • HC-RMON / • RFC1213-MIB (MIB-II) / • SMON-MIB / SEGURANÇA: / • UL 60950-1 / • CAN/CSA C22.2 No. 60950 / • EN 60950-1 / • IEC 60950-1 / • AS/NZS 60950-1 / EMC: / • FCC Parte 15 (CFR 47) Classe A / • ICES-003 Classe A / • VCCI Classe A / • EN55022 Classe A / • EN55024 / • CISPR24 / • CISPR 22 Classe A / • AS/NZS CISPR 22 Classe A / • ETS 300 386 / • KN 22 Classe A / • EN61000-3-2 / • EN61000-3-3 / • CNS13438 Classe A	HON HAI PRECISION INDUSTRY CO LTD	CISCO	SG300-52MP-K9-NA		38/19
8517.62.34	Aparelho para comutação de pacotes de dados, Switch Cisco SG300-52MP com 52 portas Gigabit Max-PoE ESPECIFICAÇÕES DO PN : SG300-52MP-K9-NA ESPECIFICAÇÕES GERAIS / • Indicadores de leds de status / • 8 Portas Gigabit para modulo com fibra / • Memória Ram:2GB / AMBIENTE: • Temperatura operacional: 32 a 104°F (0 a 40°C) • Temperatura de armazenamento: -40 a 167°F (-40 a 75°C) / ENERGIA: / • Maximo: 588W / DIMENSÕES(AxLxP): • 1.73 x 14.4 x 16 in. (4.4 x 36.6 x 40.6 cm) / PROTOCOLOS PADRÃO: • IEEE 802.1d • IEEE 802.1p • IEEE 802.1q • IEEE 802.1s • IEEE 802.1w • IEEE 802.3x • IEEE 802.3ad • IEEE802.3ae • IEEE 802.3aq • IEEE 802.3an / GERENCIAMENTO DE REDE: • ETHERLIKE-MIB (RFC 1643) • IP-MIB and IP-FORWARD-MIB para IPv6 • IF-MIB (RFC 1573) • Bridge MIB (RFC 1493) • CISCO-STACK-MIB • CISCO-VTP-MIB • CISCO-CDP-MIB • RMON MIB (RFC 1757) • CISCO-PAGP-MIB • CISCO-STP-EXTENSIONS-MIB • CISCO-VLAN-BRIDGE-MIB • CISCO-VLAN-MEMBERSHIP-MIB • ENTITY-MIB (RFC 2037) • HC-RMON • RFC1213-MIB (MIB-II) • SMON-MIB / SEGURANÇA: • UL 60950-1 • CAN/CSA C22.2 No. 60950 • EN 60950-1 • IEC 60950-1 • AS/NZS 60950-1 / EMC: • FCC Parte 15 (CFR 47) Classe A • ICES-003 Classe A • VCCI Classe A • EN55022 Classe A • EN55024 • CISPR24 • CISPR 22 Classe A • AS/NZS CISPR 22 Classe A	DELTA NETWORKS INC	CISCO	SG300-52MP-K9-NA1		15/22
8517.62.34	Comutador de rede Cisco SG 300-52P, com 52 portas Gigabit Power over Ethernet, codigo SG300-52P-K9-NAESPECIFICAÇÕES DO PN : SG300-52P-K9-NA / ESPECIFICAÇÕES GERAIS / • Indicadores de leds de status / • 52 portas Gigabi / AMBIENTE: / • Temperatura operacional: 32 a 104°F (0 a 40°C) / • Temperatura de armazenamento: -40 a 167°F (-40 a 75°C) / PROTOCOLOS PADRÃO: / • IEEE 802.1d / • IEEE 802.1p / • IEEE 802.1q / • IEEE 802.1s / • IEEE 802.1w / • IEEE 802.3x / • IEEE 802.3ad / • IEEE802.3ae / • IEEE 802.3aq / • IEEE 802.3an / GERENCIAMENTO DE REDE: / • ETHERLIKE-MIB (RFC 1643) / • IP-MIB and IP-FORWARD-MIB para IPv6 / • IF-MIB (RFC 1573) / • Bridge MIB (RFC 1493) / • CISCO-STACK-MIB / • CISCO-VTP-MIB / • CISCO-CDP-MIB / • RMON MIB (RFC 1757) / • CISCO-PAGP-MIB / • CISCO-STP-EXTENSIONS-MIB / • CISCO-VLAN-BRIDGE-MIB / • CISCO-VLAN-MEMBERSHIP-MIB / • ENTITY-MIB (RFC 2037) / • HC-RMON / • RFC1213-MIB (MIB-II) / • SMON-MIB / SEGURANÇA: / • UL 60950-1 / • CAN/CSA C22.2 No. 60950 / • EN 60950-1 / • IEC 60950-1 / • AS/NZS 60950-1 / EMC: / • FCC Parte 15 (CFR 47) Classe A / • ICES-003 Classe A / • VCCI Classe A / • EN55022 Classe A / • EN55024 / • CISPR24 / • CISPR 22 Classe A / • AS/NZS CISPR 22 Classe A / • ETS 300 386 / • KN 22 Classe A / • EN61000-3-2 / • EN61000-3-3 / • CNS13438 Classe A	Jabil Circuit (Suzhou) Ltd.	CISCO	SG300-52P-K9-NA		28/19
8517.62.34	Aparelho para comutação de pacotes de dados, Switch de rede Cisco SG 300-52P, com 52 portas Gigabit Power over Ethernet ESPECIFICAÇÕES DO PN : SG300-52P-K9-NA ESPECIFICAÇÕES GERAIS / • Indicadores de leds de status / • 52 portas Gigabi / AMBIENTE: • Temperatura operacional: 32 a 104°F (0 a 40°C) • Temperatura de armazenamento: -40 a 167°F (-40 a 75°C) / PROTOCOLOS PADRÃO: • IEEE 802.1d • IEEE 802.1p • IEEE 802.1q • IEEE 802.1s • IEEE 802.1w • IEEE 802.3x • IEEE 802.3ad • IEEE802.3ae • IEEE 802.3aq • IEEE 802.3an / GERENCIAMENTO DE REDE: • ETHERLIKE-MIB (RFC 1643) • IP-MIB and IP-FORWARD-MIB para IPv6 • IF-MIB (RFC 1573) • Bridge MIB (RFC 1493) • CISCO-STACK-MIB • CISCO-VTP-MIB / • CISCO-CDP-MIB • RMON MIB (RFC 1757) • CISCO-PAGP-MIB • CISCO-STP-EXTENSIONS-MIB • CISCO-VLAN-BRIDGE-MIB • CISCO-VLAN-MEMBERSHIP-MIB • ENTITY-MIB (RFC 2037) • HC-RMON • RFC1213-MIB (MIB-II) • SMON-MIB / SEGURANÇA: • UL 60950-1 • CAN/CSA C22.2 No. 60950 • EN 60950-1 • IEC 60950-1 • AS/NZS 60950-1 / EMC: • FCC Parte 15 (CFR 47) Classe A • ICES-003 Classe A • VCCI Classe A • EN55022 Classe A • EN55024 • CISPR24 • CISPR 22 Classe A • AS/NZS CISPR 22 Classe A • ETS 300 386 • KN 22 Classe A • EN61000-3-2 • EN61000-3-3 • CNS13438 Classe A	DELTA NETWORKS INC	CISCO	SG300-52P-K9-NA1		15/22
8517.62.34	Aparelho para comutação de pacotes de dados, Switch Cisco SG350-10, com 10 portas gigabit gerenciada ESPECIFICAÇÕES DO PN : SG350-10-K9-BR / ESPECIFICAÇÕES: / • 8 portas Ethernet 10/100/1000 / • 2 Gigabit RJ45/SFP / • Leds de energia, Sistema, link/ACT, velocidade e PoE / • Memoria flash: 32MB / ENERGIA: / • Entrada : 100-240V / • Frequência : 47-63 Hz / DIMENSÕES / • 280 x 44 x 170 mm (A x L x P) / PADRÃO / • 802.3 10BASE-T Ethernet / • 802.3u 100BASE-TX Fast Ethernet / • 802.3ab 1000BASE-T Gigabit Ethernet / • 802.3z Gigabit Ethernet / • 802.3x flow control / • 802.1p priority / • IEEE 802.3az, Energy Efficient Ethernet / • 802.3af, Power Over Ethernet / AMBIENTE: / • Temperatura operacional : 0° to 40°C / • Temperatura de armazenamento : -20° to 70°C / EMC: / • UL (UL 60950), / • CSA (CSA 22.2), / • CE mark, / • FCC Part 15 (CFR 47) Class A	PEGATRON CORPORATION	CISCO	SG350-10-K9-BR		16/22
8517.62.34	Aparelho para comutação de pacotes de dados, Switch Cisco SG350-10, com 10 portas Gigabit ESPECIFICAÇÕES DO PN : SG350-10-K9-NA / ESPECIFICAÇÕES: / • 8 portas Ethernet 10/100/1000 / • 2 Gigabit RJ45/SFP / • Leds de energia, Sistema, link/ACT, velocidade e PoE / • Memoria flash: 32MB / ENERGIA: / • Entrada : 100-240V / • Frequência : 47-63 Hz / DIMENSÕES / • 280 x 44 x 170 mm (A x L x P) / PADRÃO / • 802.3 10BASE-T Ethernet / • 802.3u 100BASE-TX Fast Ethernet / • 802.3ab 1000BASE-T Gigabit Ethernet / • 802.3z Gigabit Ethernet / • 802.3x flow control / • 802.1p priority / • IEEE 802.3az, Energy Efficient Ethernet / • 802.3af, Power Over Ethernet / AMBIENTE: / • Temperatura operacional : 0° to 40°C / • Temperatura de armazenamento : -20° to 70°C / EMC: / • UL (UL 60950), / • CSA (CSA 22.2), / • CE mark, / • FCC Part 15 (CFR 47) Class A	PEGATRON CORPORATION	CISCO	SG350-10-K9-NA		16/22
8517.62.34	Aparelho para comutação de pacotes de dados, Switch Cisco serie SG350-10MP, com 10 portas Gigabit POE ESPECIFICAÇÕES DO PN : SG350-10MP-K9-BR / ESPECIFICAÇÕES: / • 8 portas Ethernet 10/100/1000 / • 2 Gigabit RJ45/SFP / • Leds de energia, Sistema, link/ACT, velocidade e PoE / • Memoria flash: 32MB / ENERGIA: / • Entrada : 100-240V / • Frequência : 47-63 Hz / DIMENSÕES / • 280 x 44 x 170 mm (A x L x P) / PADRÃO / • 802.3 10BASE-T Ethernet / • 802.3u 100BASE-TX Fast Ethernet / • 802.3ab 1000BASE-T Gigabit Ethernet / • 802.3z Gigabit Ethernet / • 802.3x flow control / • 802.1p priority / • IEEE 802.3az, Energy Efficient Ethernet / • 802.3af, Power Over Ethernet / AMBIENTE: / • Temperatura operacional : 0° to 40°C / • Temperatura de armazenamento : -20° to 70°C / EMC: / • UL (UL 60950), / • CSA (CSA 22.2), / • CE mark, / • FCC Part 15 (CFR 47) Class A	PEGATRON CORPORATION	CISCO	SG350-10MP-K9-BR		16/22
8517.62.34	Aparelho para comutação de pacotes de dados, Switch Cisco SG350-10MP, com 10 portas Gigabit PoE. ESPECIFICAÇÕES DO PN : SG350-10MP-K9-NA / ESPECIFICAÇÕES: / • 8 portas Ethernet 10/100/1000 / • 2 Gigabit RJ45/SFP / • Leds de energia, Sistema, link/ACT, velocidade e PoE / • Memoria flash: 32MB / ENERGIA: / • Entrada : 100-240V / • Frequência : 47-63 Hz / DIMENSÕES / • 280 x 44 x 170 mm (A x L x P) / PADRÃO / • 802.3 10BASE-T Ethernet / • 802.3u 100BASE-TX Fast Ethernet / • 802.3ab 1000BASE-T Gigabit Ethernet / • 802.3z Gigabit Ethernet / • 802.3x flow control / • 802.1p priority / • IEEE 802.3az, Energy Efficient Ethernet / • 802.3af, Power Over Ethernet / AMBIENTE: / • Temperatura operacional : 0° to 40°C / • Temperatura de armazenamento : -20° to 70°C / EMC: / • UL (UL 60950), / • CSA (CSA 22.2), / • CE mark, / • FCC Part 15 (CFR 47) Class A	PEGATRON CORPORATION	CISCO	SG350-10MP-K9-NA		28/22
8517.62.34	Aparelho para comutação de pacotes de dados, Switch Cisco SG350-10P, com 10 portas Gigabit PoE, codigo SG350-10P-K9-NA ESPECIFICAÇÕES DO PN : SG350-10P-K9-NA / ESPECIFICAÇÕES: / • 8 portas Ethernet 10/100/1000 / • 2 Gigabit RJ45/SFP / • Leds de energia, Sistema, link/ACT, velocidade e PoE / • Memoria flash: 32MB / ENERGIA: / • Entrada : 100-240V / • Frequência : 47-63 Hz / DIMENSÕES / • 280 x 44 x 170 mm (A x L x P) / PADRÃO / • 802.3 10BASE-T Ethernet / • 802.3u 100BASE-TX Fast Ethernet / • 802.3ab 1000BASE-T Gigabit Ethernet / • 802.3z Gigabit Ethernet / • 802.3x flow control / • 802.1p priority / • IEEE 802.3az, Energy Efficient Ethernet / • 802.3af, Power Over Ethernet / AMBIENTE: / • Temperatura operacional : 0° to 40°C / • Temperatura de armazenamento : -20° to 70°C / EMC: / • UL (UL 60950), / • CSA (CSA 22.2), / • CE mark, / • FCC Part 15 (CFR 47) Class A	PEGATRON CORPORATION	CISCO	SG350-10P-K9-NA		28/22
8517.62.34	Aparelho para comutação de pacotes de dados, Switch Cisco serie SG350-10SFP, com 10 portas Gigabit gerenciada SFP. ESPECIFICAÇÕES DO PN : SG350-10SFP-K9-NA / ESPECIFICAÇÕES: / • 8 portas Ethernet 10/100/1000 / • 2 Gigabit RJ45/SFP / • Leds de energia, Sistema, link/ACT, velocidade e PoE / • Memoria flash: 32MB / ENERGIA: / • Entrada : 100-240V / • Frequência : 47-63 Hz / DIMENSÕES / • 280 x 44 x 170 mm (A x L x P) / PADRÃO / • 802.3 10BASE-T Ethernet / • 802.3u 100BASE-TX Fast Ethernet / • 802.3ab 1000BASE-T Gigabit Ethernet / • 802.3z Gigabit Ethernet / • 802.3x flow control / • 802.1p priority / • IEEE 802.3az, Energy Efficient Ethernet / • 802.3af, Power Over Ethernet / AMBIENTE: / • Temperatura operacional : 0° to 40°C / • Temperatura de armazenamento : -20° to 70°C / EMC: / • UL (UL 60950), / • CSA (CSA 22.2), / • CE mark, / • FCC Part 15 (CFR 47) Class A	PEGATRON CORPORATION	CISCO	SG350-10SFP-K9-NA		28/22
8517.62.34	Comutador Cisco serie SG350-20, com 20 portas Gigabit, codigo SG350-20-K9-NAESPECIFICAÇÕES DO PN : SG350-20-K9-NA / ESPECIFICAÇÕES GERAIS / • 20 portas GE / • Capacidade de comutação 40 Gbps / • Capacidade de 29,76 mpps (pacotes de 64 bytes) / • Switch stackable / • Leds indicadores de stauts / • 1 porta console / ENERGIA: / • Consumo de energia do sistema: / o 110V=14.5W / o 220V=15.2W / • 100 a 240V / • 50 a 60 Hz / AMBIENTE: / • Temperatura de armazenamento: 0º a 45 ºC / • Temperatura operacional: -20º a 70ºC / • Umidade relativa: 10 a 90% sem condensação / DIMENSÕES / • 440 x 44 x 203 mm	DELTA NETWORKS INC	CISCO	SG350-20-K9-NA	Teracom Telematica S/A / Rua América, 1000 / (51) 3933-3271 / CEP: 92990-000 Eldorado do Sul - RS / wickert@datacom.com.br / Responsável: Mario W. Wickert	08/21
8517.62.34	Comutador Cisco serie SG350-28, com 28 portas GigabitESPECIFICAÇÕES DO PN : SG350-28-K9-BR / ESPECIFICAÇÕES GERAIS / • 28 portas GE / • Capacidade de comutação 56 Gbps / • Capacidade de 41,66 mpps (pacotes de 64 bytes) / • Switch stackable / • Leds indicadores de stauts / • 1 porta console / ENERGIA: / • Consumo de energia do sistema: / o 110V=19.7W / o 220V=19.9W / • 100 a 240V / • 50 a 60 Hz / AMBIENTE: / • Temperatura de armazenamento: 0º a 50ºC / • Temperatura operacional: -20º a 70ºC / • Umidade relativa: 10 a 90% sem condensação / DIMENSÕES / • 440 x 44 x 202 mm	DELTA NETWORKS INC	CISCO	SG350-28-K9-BR	Teracom Telematica S/A / Rua América, 1000 / (51) 3933-3271 / CEP: 92990-000 Eldorado do Sul - RS / wickert@datacom.com.br / Responsável: Mario W. Wickert	08/21
8517.62.34	Comutador Cisco SG350-28, com 28 portas Gigabit, codigo SG350-28-K9-NAESPECIFICAÇÕES DO PN : SG350-28-K9-NA / ESPECIFICAÇÕES GERAIS / • 28 portas GE / • Capacidade de comutação 56 Gbps / • Capacidade de 41,66 mpps (pacotes de 64 bytes) / • Switch stackable / • Leds indicadores de stauts / • 1 porta console / ENERGIA: / • Consumo de energia do sistema: / o 110V=19.7W / o 220V=19.9W / • 100 a 240V / • 50 a 60 Hz / AMBIENTE: / • Temperatura de armazenamento: 0º a 50ºC / • Temperatura operacional: -20º a 70ºC / • Umidade relativa: 10 a 90% sem condensação / DIMENSÕES / • 440 x 44 x 202 mm	DELTA NETWORKS INC	CISCO	SG350-28-K9-NA	Teracom Telematica S/A / Rua América, 1000 / (51) 3933-3271 / CEP: 92990-000 Eldorado do Sul - RS / wickert@datacom.com.br / Responsável: Mario W. Wickert	08/21
8517.62.34	Comutador Cisco SG320-28MP, com 28 portas Gigabit PoE, codigo SG350-28MP-K9-BRESPECIFICAÇÕES DO PN : SG350-28MP-K9-BR / ESPECIFICAÇÕES GERAIS / • 28 portas GE / • PoE / • Capacidade de comutação 56 Gbps / • Capacidade de 41,66 mpps (pacotes de 64 bytes) / • Switch stackable / • Leds indicadores de stauts / • 1 porta console / ENERGIA: / • Consumo de energia do sistema: / o 110V=41.3W / o 220V=42.1W / • Consumo de energia com PoE: / o 110V=261.1W / o 220V=451.2W / • 100 a 240V / • 50 a 60 Hz / AMBIENTE: / • Temperatura de armazenamento: 0º a 50ºC / • Temperatura operacional: -20º a 70ºC / • Umidade relativa: 10 a 90% sem condensação / DIMENSÕES / • 440 x 44 x 257 mm	DELTA NETWORKS INC	CISCO	SG350-28MP-K9-BR	Teracom Telematica S/A / Rua América, 1000 / (51) 3933-3271 / CEP: 92990-000 Eldorado do Sul - RS / wickert@datacom.com.br / Responsável: Mario W. Wickert	08/21
8517.62.34	Comutador Cisco serie SG350-28MP, com 28 portas Gigabit POEESPECIFICAÇÕES DO PN : SG350-28MP-K9-EU / ESPECIFICAÇÕES GERAIS / • 28 portas GE / • PoE / • Capacidade de comutação 56 Gbps / • Capacidade de 41,66 mpps (pacotes de 64 bytes) / • Switch stackable / • Leds indicadores de stauts / • 1 porta console / ENERGIA: / • Consumo de energia do sistema: / o 110V=41.3W / o 220V=42.1W / • Consumo de energia com PoE: / o 110V=261.1W / o 220V=451.2W / • 100 a 240V / • 50 a 60 Hz / AMBIENTE: / • Temperatura de armazenamento: 0º a 50ºC / • Temperatura operacional: -20º a 70ºC / • Umidade relativa: 10 a 90% sem condensação / DIMENSÕES / • 440 x 44 x 257 mm	DELTA NETWORKS INC	CISCO	SG350-28MP-K9-EU	Teracom Telematica S/A / Rua América, 1000 / (51) 3933-3271 / CEP: 92990-000 Eldorado do Sul - RS / wickert@datacom.com.br / Responsável: Mario W. Wickert	08/21
8517.62.34	Comutador Cisco SG350-28MP, com 28 portas Gigabit PoE, codigo SG350-28MP-K9-NAESPECIFICAÇÕES DO PN : SG350-28MP-K9-NA / ESPECIFICAÇÕES GERAIS / • Indicadores de leds de status / AMBIENTE: / • Temperatura operacional: 32 a 104°F (0 a 40°C) / • Temperatura de armazenamento: -40 a 167°F (-40 a 75°C) / ENERGIA: / • Maximo: 588W / PROTOCOLOS PADRÃO: / • IEEE 802.1d / • IEEE 802.1p / • IEEE 802.1q / • IEEE 802.1s / • IEEE 802.1w / • IEEE 802.3x / • IEEE 802.3ad / • IEEE802.3ae / • IEEE 802.3aq / • IEEE 802.3an / GERENCIAMENTO DE REDE: / • ETHERLIKE-MIB (RFC 1643) / • IP-MIB and IP-FORWARD-MIB para IPv6 / • IF-MIB (RFC 1573) / • Bridge MIB (RFC 1493) / • CISCO-STACK-MIB / • CISCO-VTP-MIB / • CISCO-CDP-MIB / • RMON MIB (RFC 1757) / • CISCO-PAGP-MIB / • CISCO-STP-EXTENSIONS-MIB / • CISCO-VLAN-BRIDGE-MIB / • CISCO-VLAN-MEMBERSHIP-MIB / • ENTITY-MIB (RFC 2037) / • HC-RMON / • RFC1213-MIB (MIB-II) / • SMON-MIB / SEGURANÇA: / • UL 60950-1 / • CAN/CSA C22.2 No. 60950 / • EN 60950-1 / • IEC 60950-1 / • AS/NZS 60950-1 / EMC: / • FCC Parte 15 (CFR 47) Classe A / • ICES-003 Classe A / • VCCI Classe A / • EN55022 Classe A / • EN55024 / • CISPR24 / • CISPR 22 Classe A / • AS/NZS CISPR 22 Classe A / • ETS 300 386 / • KN 22 Classe A / • EN61000-3-2 / • EN61000-3-3 / • CNS13438 Classe A	Foxconn Cz s.r.o.	CISCO	SG350-28MP-K9-NA		49/19
8517.62.34	Aparelho para comutação de pacotes de dados, Switch Cisco SG350-28MP, com 28 portas Gigabit PoE ESPECIFICAÇÕES DO PN : SG350-28MP-K9-NA ESPECIFICAÇÕES GERAIS / • Indicadores de leds de status / AMBIENTE: • Temperatura operacional: 32 a 104°F (0 a 40°C) • Temperatura de armazenamento: -40 a 167°F (-40 a 75°C) / ENERGIA: / • Maximo: 588W / PROTOCOLOS PADRÃO: • IEEE 802.1d • IEEE 802.1p • IEEE 802.1q • IEEE 802.1s • IEEE 802.1w • IEEE 802.3x • IEEE 802.3ad • IEEE802.3ae • IEEE 802.3aq • IEEE 802.3an / GERENCIAMENTO DE REDE: • ETHERLIKE-MIB (RFC 1643) • IP-MIB and IP-FORWARD-MIB para IPv6 • IF-MIB (RFC 1573) • Bridge MIB (RFC 1493) / • CISCO-STACK-MIB • CISCO-VTP-MIB • CISCO-CDP-MIB • RMON MIB (RFC 1757) • CISCO-PAGP-MIB • CISCO-STP-EXTENSIONS-MIB • CISCO-VLAN-BRIDGE-MIB • CISCO-VLAN-MEMBERSHIP-MIB • ENTITY-MIB (RFC 2037) • HC-RMON • RFC1213-MIB (MIB-II) • SMON-MIB / SEGURANÇA: • UL 60950-1 • CAN/CSA C22.2 No. 60950 • EN 60950-1 • IEC 60950-1 • AS/NZS 60950-1 / EMC: • FCC Parte 15 (CFR 47) Classe A • ICES-003 Classe A • VCCI Classe A • EN55022 Classe A • EN55024 • CISPR24 • CISPR 22 Classe A • AS/NZS CISPR 22 Classe A • ETS 300 386 • KN 22 Classe A • EN61000-3-2 • EN61000-3-3 • CNS13438 Classe A	PEGATRON CORPORATION	CISCO	SG350-28MP-K9-NA1		15/22
8517.62.34	Comutador Cisco SG350-28P, com 28 portas Gigabit PoE, codigo SG350-28P-K9-BRESPECIFICAÇÕES DO PN : SG350-28P-K9-BR / ESPECIFICAÇÕES GERAIS / • 28 portas GE / • PoE / • Capacidade de comutação 56 Gbps / • Capacidade de 41,66 mpps (pacotes de 64 bytes) / • Switch stackable / • Leds indicadores de stauts / • 1 porta console / ENERGIA: / • Consumo de energia do sistema: / o 110V=35.7W / o 220V=36.9W / • Consumo de energia com PoE: / o 110V=263W / o 220V=255.1W / • 100 a 240V / • 50 a 60 Hz / AMBIENTE: / • Temperatura de armazenamento: 0º a 50ºC / • Temperatura operacional: -20º a 70ºC / • Umidade relativa: 10 a 90% sem condensação / DIMENSÕES / • 440 x 44 x 257 mm / Aplicação: Utilizado para comutação de rede, reencaminhar pacotes entres outros nós na rede.	DELTA NETWORKS INC	CISCO	SG350-28P-K9-BR	Teracom Telematica SA / Rua America, 1000 / Telefone: (51) 3933-3000 / (51) 3933-3271 / E-mail: wickert@datacom.com.br / Responsável: Mario W. Wickert	19/21
8517.62.34	Comutador Cisco SG350-28P, com 28 portas Gigabit PoE, codigo SG350-28P-K9-NAESPECIFICAÇÕES DO PN : SG350-28P-K9-NA / ESPECIFICAÇÕES GERAIS / • 28 portas GE / • PoE / • Capacidade de comutação 56 Gbps / • Capacidade de 41,66 mpps (pacotes de 64 bytes) / • Switch stackable / • Leds indicadores de stauts / • 1 porta console / ENERGIA: / • Consumo de energia do sistema: / o 110V=35.7W / o 220V=36.9W / • Consumo de energia com PoE: / o 110V=263W / o 220V=255.1W / • 100 a 240V / • 50 a 60 Hz / AMBIENTE: / • Temperatura de armazenamento: 0º a 50ºC / • Temperatura operacional: -20º a 70ºC / • Umidade relativa: 10 a 90% sem condensação / DIMENSÕES / • 440 x 44 x 257 mm	DELTA NETWORKS INC	CISCO	SG350-28P-K9-NA	Teracom Telematica S/A / Rua América, 1000 / (51) 3933-3271 / CEP: 92990-000 Eldorado do Sul - RS / wickert@datacom.com.br / Responsável: Mario W. Wickert	08/21
8517.62.34	Aparelho para comutação de pacotes de dados, Switch Cisco SG350-28SFP, com 28 portas Gigabit gerenciada SFP. ESPECIFICAÇÕES DO PN : SG350-28SFP-K9-NA / ESPECIFICAÇÕES GERAIS / • 28 portas GE / • PoE / • Capacidade de comutação 56 Gbps / • Capacidade de 41,66 mpps (pacotes de 64 bytes) / • Switch stackable / • Leds indicadores de stauts / • 1 porta console / ENERGIA: / • Consumo de energia do sistema: / o 110V=35.7W / o 220V=36.9W / • Consumo de energia com PoE: / o 110V=263W / o 220V=255.1W / • 100 a 240V / • 50 a 60 Hz / AMBIENTE: / • Temperatura de armazenamento: 0º a 50ºC / • Temperatura operacional: -20º a 70ºC / • Umidade relativa: 10 a 90% sem condensação / DIMENSÕES / • 440 x 44 x 257 mm	PEGATRON CORPORATION	CISCO	SG350-28SFP-K9-NA		28/22
8517.62.34	Comutador Cisco serie SF350-52, com 52 portas GigabitESPECIFICAÇÕES DO PN : SG350-52-K9-BR / ESPECIFICAÇÕES GERAIS / • 52 portas GE / • Capacidade de comutação 104 Gbps / • Capacidade de 77,38 mpps (pacotes de 64 bytes) / • Switch stackable / • Leds indicadores de stauts / • 1 porta console / ENERGIA: / • Consumo de energia do sistema: / o 110V=40.4W / o 220V=40.6.8W / • 100 a 240V / • 50 a 60 Hz / AMBIENTE: / • Temperatura de armazenamento: 0º a 50ºC / • Temperatura operacional: -20º a 70ºC / • Umidade relativa: 10 a 90% sem condensação / DIMENSÕES / • 440 x 44 x 257 mm	DELTA NETWORKS INC	CISCO	SG350-52-K9-BR	Teracom Telematica S/A / Rua América, 1000 / (51) 3933-3271 / CEP: 92990-000 Eldorado do Sul - RS / wickert@datacom.com.br / Responsável: Mario W. Wickert	08/21
8517.62.34	Comutador Cisco serie SG350-52, com 52 portas GigabitESPECIFICAÇÕES DO PN : SG350-52-K9-NA / ESPECIFICAÇÕES GERAIS / • 52 portas GE / • PoE / • Capacidade de comutação 104 Gbps / • Capacidade de 77,38 mpps (pacotes de 64 bytes) / • Switch stackable / • Leds indicadores de stauts / • 1 porta console / ENERGIA: / • Consumo de energia do sistema: / o 110V=62.4W / o 220V=61.8W / • Consumo de energia com PoE: / o 110V=440.0W / o 220V=431.0W / • 100 a 240V / • 50 a 60 Hz / AMBIENTE: / • Temperatura de armazenamento: 0º a 50ºC / • Temperatura operacional: -20º a 70ºC / • Umidade relativa: 10 a 90% sem condensação / DIMENSÕES / • 440 x 44 x 350 mm / Aplicação: Utilizado para comutação de rede, reencaminhar pacotes entres outros nós na rede.	DELTA NETWORKS INC	CISCO	SG350-52-K9-NA	Teracom Telematica SA / Rua America, 1000 / Telefone: (51) 3933-3000 / (51) 3933-3271 / E-mail: wickert@datacom.com.br / Responsável: Mario W. Wickert	19/21
8517.62.34	Comutador Cisco SG350-52MP, com 52 portas Gigabit Max-PoE, codigo SG350-52MP-K9-NAESPECIFICAÇÕES DO PN : SG350-52MP-K9-NA / ESPECIFICAÇÕES GERAIS / • 52 portas GE / • Capacidade de comutação 104 Gbps / • Capacidade de 77,38 mpps (pacotes de 64 bytes) / • Switch stackable / • Leds indicadores de stauts / • 1 porta console / ENERGIA: / • Consumo de energia do sistema: / o 110V=72.5W / o 220V=73.6W / • Consumo de energia com PoE: / o 110V=858.0W / o 220V=833.0W / • 100 a 240V / • 50 a 60 Hz / AMBIENTE: / • Temperatura de armazenamento: 0º a 50ºC / • Temperatura operacional: -20º a 70ºC / • Umidade relativa: 10 a 90% sem condensação / DIMENSÕES / • 440 x 44 x 350 mm	DELTA NETWORKS INC	CISCO	SG350-52MP-K9-NA	Teracom Telematica S/A / Rua América, 1000 / (51) 3933-3271 / CEP: 92990-000 Eldorado do Sul - RS / wickert@datacom.com.br / Responsável: Mario W. Wickert	08/21
8517.62.34	Comutador Cisco serie SG350-52P, com 52 portas Gigabit PoE ESPECIFICAÇÕES GERAIS / • 52 portas GE / • PoE / • Capacidade de comutação 104 Gbps / • Capacidade de 77,38 mpps (pacotes de 64 bytes) / • Switch stackable / • Leds indicadores de stauts / • 1 porta console / ENERGIA: / • Consumo de energia do sistema: / o 110V=62.4W / o 220V=61.8W / • Consumo de energia com PoE: / o 110V=440.0W / o 220V=431.0W / • 100 a 240V / • 50 a 60 Hz / AMBIENTE: / • Temperatura de armazenamento: 0º a 50ºC / • Temperatura operacional: -20º a 70ºC / • Umidade relativa: 10 a 90% sem condensação / DIMENSÕES / • 440 x 44 x 350 mm	SCHENKER MPA SUPPLIER	CISCO	SG350-52P-K9-CN		12/22
8517.62.34	Comutador Cisco serie SG350-52P, com 52 portas Gigabit PoE, codigo SG350-52P-K9-NAESPECIFICAÇÕES DO PN : SG350-52P-K9-NA / ESPECIFICAÇÕES GERAIS / • 52 portas GE / • PoE / • Capacidade de comutação 104 Gbps / • Capacidade de 77,38 mpps (pacotes de 64 bytes) / • Switch stackable / • Leds indicadores de stauts / • 1 porta console / ENERGIA: / • Consumo de energia do sistema: / o 110V=62.4W / o 220V=61.8W / • Consumo de energia com PoE: / o 110V=440.0W / o 220V=431.0W / • 100 a 240V / • 50 a 60 Hz / AMBIENTE: / • Temperatura de armazenamento: 0º a 50ºC / • Temperatura operacional: -20º a 70ºC / • Umidade relativa: 10 a 90% sem condensação / DIMENSÕES / • 440 x 44 x 350 mm	DELTA NETWORKS INC	CISCO	SG350-52P-K9-NA	Teracom Telematica S/A / Rua América, 1000 / (51) 3933-3271 / CEP: 92990-000 Eldorado do Sul - RS / wickert@datacom.com.br / Responsável: Mario W. Wickert	08/21
8517.62.34	Comutador Cisco serie SG350X-24, com 24 portas Gigabit, codigo SG350X-24-K9-BRESPECIFICAÇÕES DO PN : SG350X-24-K9-BR / ESPECIFICAÇÕES GERAIS / • 24 portas GE / • Capacidade de comutação 128 Gbps / • Capacidade de 95,23 mpps (pacotes de 64 bytes) / • Switch stackable / • Leds indicadores de stauts / • 1 porta console / ENERGIA: / • Consumo de energia do sistema: / o 110V=32.6W / o 220V=32.5W / • 100 a 240V / • 50 a 60 Hz / AMBIENTE: / • Temperatura de armazenamento: 0º a 50ºC / • Temperatura operacional: -20º a 70ºC / • Umidade relativa: 10 a 90% sem condensação / DIMENSÕES / • 440 x 44 x 257 mm	DELTA NETWORKS INC	CISCO	SG350X-24-K9-BR	Teracom Telematica S/A / Rua América, 1000 / (51) 3933-3271 / CEP: 92990-000 Eldorado do Sul - RS / wickert@datacom.com.br / Responsável: Mario W. Wickert	08/21
8517.62.34	Comutador Cisco SG350X-24, com 24 portas Gigabit, codigo SG350X-24-K9-NAESPECIFICAÇÕES DO PN : SG350X-24-K9-NA / ESPECIFICAÇÕES GERAIS / • 24 portas GE / • PoE / • Capacidade de comutação 128 Gbps / • Capacidade de 95,23 mpps (pacotes de 64 bytes) / • Switch stackable / • Leds indicadores de stauts / • 1 porta console / ENERGIA: / • Consumo de energia do sistema: / o 110V=53.2W / o 220V=54.1W / • Consumo de energia com PoE: / o 110V=468.8W / o 220V=458.4W / • 100 a 240V / • 50 a 60 Hz / AMBIENTE: / • Temperatura de armazenamento: 0º a 50ºC / • Temperatura operacional: -20º a 70ºC / • Umidade relativa: 10 a 90% sem condensação / DIMENSÕES / • 440 x 44 x 350 mm / Aplicação: Utilizado para comutação de rede, reencaminhar pacotes entres outros nós na rede.	DELTA NETWORKS INC	CISCO	SG350X-24-K9-NA	Teracom Telematica SA / Rua America, 1000 / Telefone: (51) 3933-3000 / (51) 3933-3271 / E-mail: wickert@datacom.com.br / Responsável: Mario W. Wickert	19/21
8517.62.34	Comutador Cisco SG350X-24MP, com 24 portas Gigabit PoE, codigo SG350X-24MP-K9-BRESPECIFICAÇÕES DO PN : SG350X-24MP-K9-BR / ESPECIFICAÇÕES GERAIS / • 24 portas GE / • PoE / • Capacidade de comutação 128 Gbps / • Capacidade de 95,23 mpps (pacotes de 64 bytes) / • Switch stackable / • Leds indicadores de stauts / • 1 porta console / ENERGIA: / • Consumo de energia do sistema: / o 110V=53.2W / o 220V=54.1W / • Consumo de energia com PoE: / o 110V=468.8W / o 220V=458.4W / • 100 a 240V / • 50 a 60 Hz / AMBIENTE: / • Temperatura de armazenamento: 0º a 50ºC / • Temperatura operacional: -20º a 70ºC / • Umidade relativa: 10 a 90% sem condensação / DIMENSÕES / • 440 x 44 x 350 mm	DELTA NETWORKS INC	CISCO	SG350X-24MP-K9-BR	Teracom Telematica S/A / Rua América, 1000 / (51) 3933-3271 / CEP: 92990-000 Eldorado do Sul - RS / wickert@datacom.com.br / Responsável: Mario W. Wickert	08/21
8517.62.34	Comutador Cisco SG350X-24MP, com 24 portas Gigabit PoE, codigo SG350X-24MP-K9-NAESPECIFICAÇÕES DO PN : SG350X-24MP-K9-NA / ESPECIFICAÇÕES GERAIS / • 24 portas GE / • PoE / • Capacidade de comutação 128 Gbps / • Capacidade de 95,23 mpps (pacotes de 64 bytes) / • Switch stackable / • Leds indicadores de stauts / • 1 porta console / ENERGIA: / • Consumo de energia do sistema: / o 110V=53.2W / o 220V=54.1W / • Consumo de energia com PoE: / o 110V=468.8W / o 220V=458.4W / • 100 a 240V / • 50 a 60 Hz / AMBIENTE: / • Temperatura de armazenamento: 0º a 50ºC / • Temperatura operacional: -20º a 70ºC / • Umidade relativa: 10 a 90% sem condensação / DIMENSÕES / • 440 x 44 x 350 mm	DELTA NETWORKS INC	CISCO	SG350X-24MP-K9-NA	Teracom Telematica S/A / Rua América, 1000 / (51) 3933-3271 / CEP: 92990-000 Eldorado do Sul - RS / wickert@datacom.com.br / Responsável: Mario W. Wickert	08/21
8517.62.34	Aparelho para comutação de pacotes de dados, Switch Cisco SG350X-24P, com 24 portas Gigabit POE ESPECIFICAÇÕES DO PN : SG350X-24P-K9-BR / ESPECIFICAÇÕES: / • 24 portas 10/100/1000 PoE+ (4 suportam PoE de 60 W) / • 4 portas 10G (combo 2x 10GBase-T/SFP+ + 2x SFP+) / • Orçamento de energia PoE de 195 W / ENERGIA: / • Entrada : 100-240V / • Frequência : 47-63 Hz / DIMENSÕES / • 440 x 44 x 350 mm (A x L x P) / PADRÃO / • 802.3 10BASE-T Ethernet / • 802.3u 100BASE-TX Fast Ethernet / • 802.3ab 1000BASE-T Gigabit Ethernet / • 802.3z Gigabit Ethernet / • 802.3x flow control / • 802.1p priority / • IEEE 802.3az, Energy Efficient Ethernet / • 802.3af, Power Over Ethernet / AMBIENTE: / • Temperatura operacional : 0° to 40°C / • Temperatura de armazenamento : -20° to 70°C / EMC: / • UL (UL 60950), / • CSA (CSA 22.2), / • CE mark, / • FCC Part 15 (CFR 47) Class A	PEGATRON CORPORATION	CISCO	SG350X-24P-K9-BR		16/22
8517.62.34	Aparelho para comutação de pacotes de dados, Switch Cisco SG350X-24P, com 24 portas Gigabit POE, codigo SG350X-24P-K9-NA. ESPECIFICAÇÕES DO PN : SG350X-24P-K9-NA / ESPECIFICAÇÕES GERAIS / • 28 portas GE / • PoE / • Capacidade de comutação 56 Gbps / • Capacidade de 41,66 mpps (pacotes de 64 bytes) / • Switch stackable / • Leds indicadores de stauts / • 1 porta console / ENERGIA: / • Consumo de energia do sistema: / o 110V=35.7W / o 220V=36.9W / • Consumo de energia com PoE: / o 110V=263W / o 220V=255.1W / • 100 a 240V / • 50 a 60 Hz / AMBIENTE: / • Temperatura de armazenamento: 0º a 50ºC / • Temperatura operacional: -20º a 70ºC / • Umidade relativa: 10 a 90% sem condensação / DIMENSÕES / • 440 x 44 x 257 mm	DELTA	CISCO	SG350X-24P-K9-NA		28/22
8517.62.34	Comutador Cisco serie SG350X-48, com 48 portas GigabitESPECIFICAÇÕES DO PN : SG350X-48-K9-BR / ESPECIFICAÇÕES GERAIS / • 48 portas GE / • Capacidade de comutação 176 Gbps / • Capacidade de 130,94 mpps (pacotes de 64 bytes) / • Switch stackable / • Leds indicadores de stauts / • 1 porta console / ENERGIA: / • Consumo de energia do sistema: / o 110V=51.6W / o 220V=51.4W / • 100 a 240V / • 50 a 60 Hz / AMBIENTE: / • Temperatura de armazenamento: 0º a 50ºC / • Temperatura operacional: -20º a 70ºC / • Umidade relativa: 10 a 90% sem condensação / DIMENSÕES / • 440 x 44 x 257 mm	DELTA NETWORKS INC	CISCO	SG350X-48-K9-BR	Teracom Telematica S/A / Rua América, 1000 / (51) 3933-3271 / CEP: 92990-000 Eldorado do Sul - RS / wickert@datacom.com.br / Responsável: Mario W. Wickert	08/21
8517.62.34	Comutador Cisco Cisco SG350X-48 48-port Gigabit Stackable Switch com 48 portas, codigo SG350X-48-K9-NAESPECIFICAÇÕES DO PN : SG350X-48-K9-NA / ESPECIFICAÇÕES GERAIS / • 48 portas GE / • Capacidade de comutação 176 Gbps / • Capacidade de 130,94 mpps (pacotes de 64 bytes) / • Switch stackable / • Leds indicadores de stauts / • 1 porta console / ENERGIA: / • Consumo de energia do sistema: / o 110V=51.6W / o 220V=51.4W / • 100 a 240V / • 50 a 60 Hz / AMBIENTE: / • Temperatura de armazenamento: 0º a 50ºC / • Temperatura operacional: -20º a 70ºC / • Umidade relativa: 10 a 90% sem condensação / DIMENSÕES / • 440 x 44 x 257 mm	DELTA NETWORKS INC	CISCO	SG350X-48-K9-NA	Teracom Telematica S/A / Rua América, 1000 / (51) 3933-3271 / CEP: 92990-000 Eldorado do Sul - RS / wickert@datacom.com.br / Responsável: Mario W. Wickert	08/21
8517.62.34	Comutador Cisco SG350X-48MP, com 48 portas Gigabit POE, codigo SG350X-48MP-K9-BRESPECIFICAÇÕES DO PN : SG350X-48MP-K9-BR / ESPECIFICAÇÕES GERAIS / • 48 portas GE / • PoE / • Capacidade de comutação 176 Gbps / • Capacidade de 130,94 mpps (pacotes de 64 bytes) / • Switch stackable / • Leds indicadores de stauts / • 1 porta console / ENERGIA: / • Consumo de energia do sistema: / o 110V=76.1W / o 220V=76.7W / • Consumo de energia do sistema: / o 110V=492.3W / o 220V=481.5W / • 100 a 240V / • 50 a 60 Hz / AMBIENTE: / • Temperatura de armazenamento: 0º a 50ºC / • Temperatura operacional: -20º a 70ºC / • Umidade relativa: 10 a 90% sem condensação / DIMENSÕES / • 440 x 44 x 350 mm / Aplicação: Utilizado para comutação de rede, reencaminhar pacotes entres outros nós na rede.	DELTA NETWORKS INC	CISCO	SG350X-48MP-K9-BR	Teracom Telematica SA / Rua America, 1000 / Telefone: (51) 3933-3000 / (51) 3933-3271 / E-mail: wickert@datacom.com.br / Responsável: Mario W. Wickert	19/21
8517.62.34	Comutador Cisco serie SG350X-48MP, com 48 portas Gigabit POE StackableESPECIFICAÇÕES DO PN : SG350X-48MP-K9-EU / ESPECIFICAÇÕES GERAIS / • 48 portas GE / • PoE / • Capacidade de comutação 176 Gbps / • Capacidade de 130,94 mpps (pacotes de 64 bytes) / • Switch stackable / • Leds indicadores de stauts / • 1 porta console / ENERGIA: / • Consumo de energia do sistema: / o 110V=76.1W / o 220V=76.7W / • Consumo de energia do sistema: / o 110V=492.3W / o 220V=481.5W / • 100 a 240V / • 50 a 60 Hz / AMBIENTE: / • Temperatura de armazenamento: 0º a 50ºC / • Temperatura operacional: -20º a 70ºC / • Umidade relativa: 10 a 90% sem condensação / •	HON HAI PRECISION INDUSTRY CO LTD	CISCO	SG350X-48MP-K9-EU		29/21
8517.62.34	Aparelho para comutação de pacotes de dados, Switch Cisco serie SG350X-48MP, com 48 portas Gigabit POE Stackable ESPECIFICAÇÕES DO PN : SG350X-48MP-K9-EU ESPECIFICAÇÕES GERAIS / • 48 portas GE / • PoE / • Capacidade de comutação 176 Gbps / • Capacidade de 130,94 mpps (pacotes de 64 bytes) / • Switch stackable / • Leds indicadores de stauts / • 1 porta console / ENERGIA: / • Consumo de energia do sistema: / o 110V=76.1W / o 220V=76.7W / • Consumo de energia do sistema: / o 110V=492.3W / o 220V=481.5W / • 100 a 240V / • 50 a 60 Hz / AMBIENTE: / • Temperatura de armazenamento: 0º a 50ºC / • Temperatura operacional: -20º a 70ºC / • Umidade relativa: 10 a 90% sem condensação	PEGATRON CORPORATION	CISCO	SG350X-48MP-K9-EU1		15/22
8517.62.34	Comutador Cisco SG350-X-48MP, com 48 portas Gigabit PoE, codigo SG350X-48MP-K9-NAESPECIFICAÇÕES DO PN : SG350X-48MP-K9-NA / ESPECIFICAÇÕES GERAIS / • 48 portas GE / • PoE / • Capacidade de comutação 176 Gbps / • Capacidade de 130,94 mpps (pacotes de 64 bytes) / • Switch stackable / • Leds indicadores de stauts / • 1 porta console / ENERGIA: / • Consumo de energia do sistema: / o 110V=76.1W / o 220V=76.7W / • Consumo de energia do sistema: / o 110V=492.3W / o 220V=481.5W / • 100 a 240V / • 50 a 60 Hz / AMBIENTE: / • Temperatura de armazenamento: 0º a 50ºC / • Temperatura operacional: -20º a 70ºC / • Umidade relativa: 10 a 90% sem condensação / DIMENSÕES / • 440 x 44 x 350 mm / Aplicação: Utilizado para comutação de rede, reencaminhar pacotes entres outros nós na rede.	DELTA NETWORKS INC	CISCO	SG350X-48MP-K9-NA	Teracom Telematica SA / Rua America, 1000 / Telefone: (51) 3933-3000 / (51) 3933-3271 / E-mail: wickert@datacom.com.br / Responsável: Mario W. Wickert	19/21
8517.62.34	Comutador Cisco serie SF350X-48P, com 48 portas Gigabit PoE, codigo SG350X-48P-K9-BRESPECIFICAÇÕES DO PN : SG350X-48P-K9-BR / ESPECIFICAÇÕES GERAIS / • 48 portas GE / • PoE / • Capacidade de comutação 176 Gbps / • Capacidade de 130,94 mpps (pacotes de 64 bytes) / • Switch stackable / • Leds indicadores de stauts / • 1 porta console / ENERGIA: / • Consumo de energia do sistema: / o 110V=76.1W / o 220V=76.7W / • Consumo de energia do sistema: / o 110V=492.3W / o 220V=481.5W / • 100 a 240V / • 50 a 60 Hz / AMBIENTE: / • Temperatura de armazenamento: 0º a 50ºC / • Temperatura operacional: -20º a 70ºC / • Umidade relativa: 10 a 90% sem condensação / DIMENSÕES / • 440 x 44 x 350 mm	DELTA NETWORKS INC	CISCO	SG350X-48P-K9-BR	Teracom Telematica S/A / Rua América, 1000 / (51) 3933-3271 / CEP: 92990-000 Eldorado do Sul - RS / wickert@datacom.com.br / Responsável: Mario W. Wickert	08/21
8517.62.34	Comutador Cisco SG350X-48, com 48 portas Gigabit PoE, codigo SG350X-48P-K9-NAESPECIFICAÇÕES DO PN : SG350X-48P-K9-NA / ESPECIFICAÇÕES GERAIS / • 48 portas GE / • PoE / • Capacidade de comutação 176 Gbps / • Capacidade de 130,94 mpps (pacotes de 64 bytes) / • Switch stackable / • Leds indicadores de stauts / • 1 porta console / ENERGIA: / • Consumo de energia do sistema: / o 110V=76.1W / o 220V=76.7W / • Consumo de energia do sistema: / o 110V=492.3W / o 220V=481.5W / • 100 a 240V / • 50 a 60 Hz / AMBIENTE: / • Temperatura de armazenamento: 0º a 50ºC / • Temperatura operacional: -20º a 70ºC / • Umidade relativa: 10 a 90% sem condensação / DIMENSÕES / • 440 x 44 x 350 mm / Aplicação: Utilizado para comutação de rede, reencaminhar pacotes entres outros nós na rede.	DELTA NETWORKS INC	CISCO	SG350X-48P-K9-NA	Teracom Telematica SA / Rua America, 1000 / Telefone: (51) 3933-3000 / (51) 3933-3271 / E-mail: wickert@datacom.com.br / Responsável: Mario W. Wickert	19/21
8517.62.34	Comutador Cisco SG350XG-24F, com 24 portas Ten Gigabit (SFP+), codigo SG350XG-24F-K9-NAESPECIFICAÇÕES DO PN : SG350XG-24F-K9-NA / ESPECIFICAÇÕES GERAIS / • 24 portas GE / • Capacidade de comutação 480 Gbps / • Capacidade de 357,12 mpps (pacotes de 64 bytes) / • Switch stackable / • Leds indicadores de stauts / • 1 porta console / ENERGIA: / • Consumo de energia do sistema: / o 110V=49,5W / o 220V=54,4W / • 100 a 240V / • 50 a 60 Hz / AMBIENTE: / • Temperatura de armazenamento: 0º a 50ºC / • Temperatura operacional: -20º a 70ºC / • Umidade relativa: 10 a 90% sem condensação / DIMENSÕES / • 440 x 44 x 350 mm / Aplicação: Utilizado para comutação de rede, reencaminhar pacotes entres outros nós na rede.	DELTA NETWORKS INC	CISCO	SG350XG-24F-K9-NA	Teracom Telematica SA / Rua America, 1000 / Telefone: (51) 3933-3000 / (51) 3933-3271 / E-mail: wickert@datacom.com.br / Responsável: Mario W. Wickert	19/21
8517.62.34	Comutador Cisco SG350XG-24T, com 24 portas 10GBase-T, codigo SG350XG-24T-K9-NAESPECIFICAÇÕES DO PN : SG350XG-24T-K9-NA / ESPECIFICAÇÕES GERAIS / • Indicadores de leds de status / • 8 Portas Gigabit para modulo com fibra / • Memória Ram:2GB / AMBIENTE: / • Temperatura operacional: 32 a 104°F (0 a 40°C) / • Temperatura de armazenamento: -40 a 167°F (-40 a 75°C) / ENERGIA: / • Maximo: 588W / DIMENSÕES(AxLxP): / • 1.73 x 14.4 x 16 in. (4.4 x 36.6 x 40.6 cm) / PROTOCOLOS PADRÃO: / • IEEE 802.1d / • IEEE 802.1p / • IEEE 802.1q / • IEEE 802.1s / • IEEE 802.1w / • IEEE 802.3x / • IEEE 802.3ad / • IEEE802.3ae / • IEEE 802.3aq / • IEEE 802.3an / GERENCIAMENTO DE REDE: / • ETHERLIKE-MIB (RFC 1643) / • IP-MIB and IP-FORWARD-MIB para IPv6 / • IF-MIB (RFC 1573) / • Bridge MIB (RFC 1493) / • CISCO-STACK-MIB / • CISCO-VTP-MIB / • CISCO-CDP-MIB / • RMON MIB (RFC 1757) / • CISCO-PAGP-MIB / • CISCO-STP-EXTENSIONS-MIB / • CISCO-VLAN-BRIDGE-MIB / • CISCO-VLAN-MEMBERSHIP-MIB / • ENTITY-MIB (RFC 2037) / • HC-RMON / • RFC1213-MIB (MIB-II) / • SMON-MIB / SEGURANÇA: / • UL 60950-1 / • CAN/CSA C22.2 No. 60950 / • EN 60950-1 / • IEC 60950-1 / • AS/NZS 60950-1 / EMC: / • FCC Parte 15 (CFR 47) Classe A / • ICES-003 Classe A / • VCCI Classe A / • EN55022 Classe A / • EN55024 / • CISPR24 / • CISPR 22 Classe A / • AS/NZS CISPR 22 Classe A / • ETS 300 386 / • KN 22 Classe A / • EN61000-3-2 / • EN61000-3-3 / • CNS13438 Classe A	Scientific Atlanta, Inc. SA Distributio	CISCO	SG350XG-24T-K9-NA		38/19
8517.62.34	Aparelho para comutação de pacotes de dados, Switch Cisco SG350XG-2F10, com 12 portas 10GBase-T, codigo SG350XG-2F10-K9-NA ESPECIFICAÇÕES DO PN : SG350XG-2F10-K9-NA / ESPECIFICAÇÕES GERAIS / • Indicadores de leds de status / • 8 Portas Gigabit para modulo com fibra / • Memória Ram:2GB / AMBIENTE: / • Temperatura operacional: 32 a 104°F (0 a 40°C) / • Temperatura de armazenamento: -40 a 167°F (-40 a 75°C) / ENERGIA: / • Maximo: 588W / DIMENSÕES(AxLxP): / • 1.73 x 14.4 x 16 in. (4.4 x 36.6 x 40.6 cm) / PROTOCOLOS PADRÃO: / • IEEE 802.1d / • IEEE 802.1p / • IEEE 802.1q / • IEEE 802.1s / • IEEE 802.1w / • IEEE 802.3x / • IEEE 802.3ad / • IEEE802.3ae / • IEEE 802.3aq / • IEEE 802.3an / GERENCIAMENTO DE REDE: / • ETHERLIKE-MIB (RFC 1643) / • IP-MIB and IP-FORWARD-MIB para IPv6 / • IF-MIB (RFC 1573) / • Bridge MIB (RFC 1493) / • CISCO-STACK-MIB / • CISCO-VTP-MIB / • CISCO-CDP-MIB / • RMON MIB (RFC 1757) / • CISCO-PAGP-MIB / • CISCO-STP-EXTENSIONS-MIB / • CISCO-VLAN-BRIDGE-MIB / • CISCO-VLAN-MEMBERSHIP-MIB / • ENTITY-MIB (RFC 2037) / • HC-RMON / • RFC1213-MIB (MIB-II) / • SMON-MIB / SEGURANÇA: / • UL 60950-1 / • CAN/CSA C22.2 No. 60950 / • EN 60950-1 / • IEC 60950-1 / • AS/NZS 60950-1 / EMC: / • FCC Parte 15 (CFR 47) Classe A / • ICES-003 Classe A / • VCCI Classe A / • EN55022 Classe A / • EN55024 / • CISPR24 / • CISPR 22 Classe A / • AS/NZS CISPR 22 Classe A / • ETS 300 386 / • KN 22 Classe A / • EN61000-3-2 / • EN61000-3-3 / • CNS13438 Classe A	DELTA	CISCO	SG350XG-2F10-K9-NA		28/22
8517.62.34	Comutador Cisco serie SG350XG-48T, com 48 portas 10GBase-T, ARESPECIFICAÇÕES DO PN : SG350XG-48T-K9-AR / ESPECIFICAÇÕES GERAIS / • Capacidade de comutação 480 Gbps / • Capacidade de 357,12 mpps (pacotes de 64 bytes) / • Switch stackable / • Leds indicadores de stauts / • 1 porta console / ENERGIA: / • Consumo de energia do sistema: / o 110V=49,5W / o 220V=54,4W / • 100 a 240V / • 50 a 60 Hz / AMBIENTE: / • Temperatura de armazenamento: 0º a 50ºC / • Temperatura operacional: -20º a 70ºC / • Umidade relativa: 10 a 90% sem condensação / •	HON HAI PRECISION INDUSTRY CO LTD	CISCO	SG350XG-48T-K9-AR		29/21
8517.62.34	Comutador Cisco serie SG350XG-48T, com 48 portas 10GBase-T, AUESPECIFICAÇÕES DO PN : SG350XG-48T-K9-AU / ESPECIFICAÇÕES GERAIS / • Capacidade de comutação 480 Gbps / • Capacidade de 357,12 mpps (pacotes de 64 bytes) / • Switch stackable / • Leds indicadores de stauts / • 1 porta console / ENERGIA: / • Consumo de energia do sistema: / o 110V=49,5W / o 220V=54,4W / • 100 a 240V / • 50 a 60 Hz / AMBIENTE: / • Temperatura de armazenamento: 0º a 50ºC / • Temperatura operacional: -20º a 70ºC / • Umidade relativa: 10 a 90% sem condensação / •	HON HAI PRECISION INDUSTRY CO LTD	CISCO	SG350XG-48T-K9-AU		29/21
8517.62.34	Comutador Cisco serie SG350XG-48T, com 48 portas 10GBase-T, CNESPECIFICAÇÕES DO PN : SG350XG-48T-K9-CN / ESPECIFICAÇÕES GERAIS / • Capacidade de comutação 480 Gbps / • Capacidade de 357,12 mpps (pacotes de 64 bytes) / • Switch stackable / • Leds indicadores de stauts / • 1 porta console / ENERGIA: / • Consumo de energia do sistema: / o 110V=49,5W / o 220V=54,4W / • 100 a 240V / • 50 a 60 Hz / AMBIENTE: / • Temperatura de armazenamento: 0º a 50ºC / • Temperatura operacional: -20º a 70ºC / • Umidade relativa: 10 a 90% sem condensação / •	HON HAI PRECISION INDUSTRY CO LTD	CISCO	SG350XG-48T-K9-CN		29/21
8517.62.34	Comutador Cisco serie SG350XG-48T, com 48 portas 10GBase-T, EUESPECIFICAÇÕES DO PN : SG350XG-48T-K9-EU / ESPECIFICAÇÕES GERAIS / • Capacidade de comutação 480 Gbps / • Capacidade de 357,12 mpps (pacotes de 64 bytes) / • Switch stackable / • Leds indicadores de stauts / • 1 porta console / ENERGIA: / • Consumo de energia do sistema: / o 110V=49,5W / o 220V=54,4W / • 100 a 240V / • 50 a 60 Hz / AMBIENTE: / • Temperatura de armazenamento: 0º a 50ºC / • Temperatura operacional: -20º a 70ºC / • Umidade relativa: 10 a 90% sem condensação / •	HON HAI PRECISION INDUSTRY CO LTD	CISCO	SG350XG-48T-K9-EU		29/21
8517.62.34	Comutador Cisco serie SG350XG-48T, com 48 portas 10GBase-T, JPESPECIFICAÇÕES DO PN : SG350XG-48T-K9-JP / ESPECIFICAÇÕES GERAIS / • Capacidade de comutação 480 Gbps / • Capacidade de 357,12 mpps (pacotes de 64 bytes) / • Switch stackable / • Leds indicadores de stauts / • 1 porta console / ENERGIA: / • Consumo de energia do sistema: / o 110V=49,5W / o 220V=54,4W / • 100 a 240V / • 50 a 60 Hz / AMBIENTE: / • Temperatura de armazenamento: 0º a 50ºC / • Temperatura operacional: -20º a 70ºC / • Umidade relativa: 10 a 90% sem condensação / •	HON HAI PRECISION INDUSTRY CO LTD	CISCO	SG350XG-48T-K9-JP		29/21
8517.62.34	Comutador Cisco serie SG350XG-48T, com 48 portas 10GBase-T, UKESPECIFICAÇÕES DO PN : SG350XG-48T-K9-UK / ESPECIFICAÇÕES GERAIS / • Capacidade de comutação 480 Gbps / • Capacidade de 357,12 mpps (pacotes de 64 bytes) / • Switch stackable / • Leds indicadores de stauts / • 1 porta console / ENERGIA: / • Consumo de energia do sistema: / o 110V=49,5W / o 220V=54,4W / • 100 a 240V / • 50 a 60 Hz / AMBIENTE: / • Temperatura de armazenamento: 0º a 50ºC / • Temperatura operacional: -20º a 70ºC / • Umidade relativa: 10 a 90% sem condensação / •	HON HAI PRECISION INDUSTRY CO LTD	CISCO	SG350XG-48T-K9-UK		29/21
8517.62.34	Aparelho para comutação de pacotes de dados, Switch Cisco SG500-28 com 28 portas Gigabit, codigo SG500-28-K9-BR ESPECIFICAÇÕES DO PN : SG500-28-K9-BR / ESPECIFICAÇÕES: / • 28 portas Ethernet 10/100/1000 / • 4 portas SPF Gigabit / • 1 Porta Console / • Leds de energia, Sistema, link/ACT, velocidade e PoE / • Memoria flash: 32MB / ENERGIA: / • Entrada: 100-240V / • Frequência: 47-63 Hz / DIMENSÕES (W x H x D): / • 440 x 44 x 350 mm / AMBIENTE: / • Temperatura operacional: 32°to 122°F (0°to 50°C) / • Temperatura de armazenamento: -4°to 158°F (-20°to 70°C) / EMC: / • UL (UL 60950), / • CSA (CSA 22.2), / • CE mark, / • FCC Part 15 (CFR 47) Class A	DELTA	CISCO	SG500-28-K9-BR		28/22
8517.62.34	Comutador Cisco Série SG500-28, com 28 portas Gigabit, código SG500-28-K9-NAESPECIFICAÇÕES DO PN : SG500-28-K9-NA / ESPECIFICAÇÕES: / • 48 portas Ethernet 10/100/1000 / • 4 portas SPF Gigabit / • 1 Porta Console / • Leds de energia, Sistema, link/ACT, velocidade e PoE / • Memoria flash: 32MB / ENERGIA: / • Entrada: 100-240V / • Frequência: 47-63 Hz / DIMENSÕES (W x H x D): / • 440 x 44 x 350 mm / AMBIENTE: / • Temperatura operacional: 32°to 122°F (0°to 50°C) / • Temperatura de armazenamento: -4°to 158°F (-20°to 70°C) / EMC: / • UL (UL 60950), / • CSA (CSA 22.2), / • CE mark, / • FCC Part 15 (CFR 47) Class A	Jabil Circuit (Suzhou) Ltd.	CISCO	SG500-28-K9-NA		28/19
8517.62.34	Comutador de rede da marca Cisco e serie SG500, com 28 portas Gigabit Max Power over Ethernet+, codigo de produto SG500-28MPP-K9-NAESPECIFICAÇÕES DO PN : SG500-28MPP-K9-NA / ESPECIFICAÇÕES: / • 48 portas Ethernet 10/100/1000 / • 4 portas SPF Gigabit / • 1 Porta Console / • Leds de energia, Sistema, link/ACT, velocidade e PoE / • Memoria flash: 32MB / ENERGIA: / • Entrada: 100-240V / • Frequência: 47-63 Hz / DIMENSÕES (W x H x D): / • 440 x 44 x 350 mm / AMBIENTE: / • Temperatura operacional: 32°to 122°F (0°to 50°C) / • Temperatura de armazenamento: -4°to 158°F (-20°to 70°C) / EMC: / • UL (UL 60950), / • CSA (CSA 22.2), / • CE mark, / • FCC Part 15 (CFR 47) Class A	Scientific Atlanta, Inc. SA Distributio	CISCO	SG500-28MPP-K9-NA		38/19
8517.62.34	Comutador Cisco SF500-28P, com 28 portas Gigabit PoE, codigo SG500-28P-K9-G5ESPECIFICAÇÕES DO PN : SG500-28P-K9-G5 / ESPECIFICAÇÕES: / • 48 portas Ethernet 10/100/1000 / • 4 portas SPF Gigabit / • 1 Porta Console / • Leds de energia, Sistema, link/ACT, velocidade e PoE / • Memoria flash: 32MB / ENERGIA: / • Entrada: 100-240V / • Frequência: 47-63 Hz / DIMENSÕES (W x H x D): / • 440 x 44 x 350 mm / AMBIENTE: / • Temperatura operacional: 32°to 122°F (0°to 50°C) / • Temperatura de armazenamento: -4°to 158°F (-20°to 70°C) / EMC: / • UL (UL 60950), / • CSA (CSA 22.2), / • CE mark, / • FCC Part 15 (CFR 47) Class A	Scientific Atlanta, Inc. SA Distributio	CISCO	SG500-28P-K9-G5		38/19
8517.62.34	Comutador Cisco SG500-28P, com 28 portas Gigabit PoE, codigo SG500-28P-K9-NAESPECIFICAÇÕES DO PN : SG500-28P-K9-NA / ESPECIFICAÇÕES: / • 48 portas Ethernet 10/100/1000 / • 4 portas SPF Gigabit / • 1 Porta Console / • Leds de energia, Sistema, link/ACT, velocidade e PoE / • Memoria flash: 32MB / ENERGIA: / • Entrada: 100-240V / • Frequência: 47-63 Hz / DIMENSÕES (W x H x D): / • 440 x 44 x 350 mm / AMBIENTE: / • Temperatura operacional: 32°to 122°F (0°to 50°C) / • Temperatura de armazenamento: -4°to 158°F (-20°to 70°C) / EMC: / • UL (UL 60950), / • CSA (CSA 22.2), / • CE mark, / • FCC Part 15 (CFR 47) Class A	Jabil Circuit (Suzhou) Ltd.	CISCO	SG500-28P-K9-NA		28/19
8517.62.34	Comutador Cisco SG 500-52, com 52 portas Gigabit, codigo SG500-52-K9-BRESPECIFICAÇÕES DO PN : SG500-52-K9-BR / ESPECIFICAÇÕES: / • 52 portas Ethernet 10/100/1000 / • 4 portas SPF Gigabit / • 1 Porta Console / • Leds de energia, Sistema, link/ACT, velocidade e PoE / • Memoria flash: 32MB / ENERGIA: / • Entrada: 100-240V / • Frequência: 47-63 Hz / DIMENSÕES (W x H x D): / • 440 x 44 x 350 mm / AMBIENTE: / • Temperatura operacional: 32°to 122°F (0°to 50°C) / • Temperatura de armazenamento: -4°to 158°F (-20°to 70°C) / EMC: / • UL (UL 60950), / • CSA (CSA 22.2), / • CE mark, / • FCC Part 15 (CFR 47) Class A	Jabil Circuit (Suzhou) Ltd.	CISCO	SG500-52-K9-BR		28/19
8517.62.34	Comutador Cisco SG500-52, com 52 portas Gigabit, codigo SG500-52-K9-G5ESPECIFICAÇÕES DO PN : SG500-52-K9-G5 / ESPECIFICAÇÕES: / • 48 portas Ethernet 10/100/1000 / • 4 portas SPF Gigabit / • 1 Porta Console / • Leds de energia, Sistema, link/ACT, velocidade e PoE / • Memoria flash: 32MB / ENERGIA: / • Entrada: 100-240V / • Frequência: 47-63 Hz / DIMENSÕES (W x H x D): / • 440 x 44 x 350 mm / AMBIENTE: / • Temperatura operacional: 32°to 122°F (0°to 50°C) / • Temperatura de armazenamento: -4°to 158°F (-20°to 70°C) / EMC: / • UL (UL 60950), / • CSA (CSA 22.2), / • CE mark, / • FCC Part 15 (CFR 47) Class A / Aplicação: Utilizado para comutação de rede, reencaminhar pacotes entres outros nós na rede.	DELTA NETWORKS INC	CISCO	SG500-52-K9-G5	Teracom Telematica SA / Rua America, 1000 / Telefone: (51) 3933-3000 / (51) 3933-3271 / E-mail: wickert@datacom.com.br / Responsável: Mario W. Wickert	19/21
8517.62.34	Comutador Cisco Serie SG500-52 com 52 portas Gigabit, codigo SG500-52-K9-NAESPECIFICAÇÕES DO PN : SG500-52-K9-NA / ESPECIFICAÇÕES GERAIS / • 52 portas 10/100/1000 / • Leds indicadores de status / • Suporte até 256 Vlans / DIMENSÕES(AxLxP): / • 17.32 x 14.70 x 1.73 in. / (440 x 375 x 44 mm) / ENERGIA: / • 100–240V / • 47–63 Hz / AMBIENTE: / • Temperatura operacional: 32° a 104°F (0° a 40°C) / • Temperatura de armazenamento: –4° a 158°F (–20° a 70°C) / SEGURANÇA: / • UL 60950-1 / • 21 CFR 1040, CSA22.2-No / • 60950-1 / • IEC/EN 60950-1 / • AS/NZS 60950 / • GB4943-1995 / EMC: / • 47 CFR Part 15 Classe A / • AS/NZS CISPR22 Classe A / • CISPR22 Classe A / • EN 55022 Classe A / • ICES 003 Classe A / • VCCI Classe A / • EN 55024 / • EN 61000-3-2 / • EN 61000-3-3 / • CISPR24 / • GB9254-2008 / • KN22 Classe A / • KN24	Jabil Circuit (Suzhou) Ltd.	CISCO	SG500-52-K9-NA		28/19
8517.62.34	Comutador Cisco SG500-52PP, com 52 portas Gigabit Max PoE, codigo SG500-52MP-K9-NAESPECIFICAÇÕES DO PN : SG500-52MP-K9-NA / ESPECIFICAÇÕES GERAIS / • 52 portas 10/100/1000 / • Leds indicadores de status / • Suporte até 256 Vlans / DIMENSÕES(AxLxP): / • 17.32 x 14.70 x 1.73 in. / (440 x 375 x 44 mm) / ENERGIA: / • 100–240V / • 47–63 Hz / AMBIENTE: / • Temperatura operacional: 32° a 104°F (0° a 40°C) / • Temperatura de armazenamento: –4° a 158°F (–20° a 70°C) / SEGURANÇA: / • UL 60950-1 / • 21 CFR 1040, CSA22.2-No / • 60950-1 / • IEC/EN 60950-1 / • AS/NZS 60950 / • GB4943-1995 / EMC: / • 47 CFR Part 15 Classe A / • AS/NZS CISPR22 Classe A / • CISPR22 Classe A / • EN 55022 Classe A / • ICES 003 Classe A / • VCCI Classe A / • EN 55024 / • EN 61000-3-2 / • EN 61000-3-3 / • CISPR24 / • GB9254-2008 / • KN22 Classe A / • KN24	Jabil Circuit (Suzhou) Ltd.	CISCO	SG500-52MP-K9-NA		28/19
8517.62.34	Comutador Cisco SG500-52P, com 52 portas Gigabit PoE, codigo SG500-52P-K9-G5ESPECIFICAÇÕES DO PN : SG500-52P-K9-G5 / ESPECIFICAÇÕES GERAIS / • 52 portas 10/100/1000 / • Leds indicadores de status / • Suporte até 256 Vlans / DIMENSÕES(AxLxP): / • 17.32 x 14.70 x 1.73 in. / (440 x 375 x 44 mm) / ENERGIA: / • 100–240V / • 47–63 Hz / AMBIENTE: / • Temperatura operacional: 32° a 104°F (0° a 40°C) / • Temperatura de armazenamento: –4° a 158°F (–20° a 70°C) / SEGURANÇA: / • UL 60950-1 / • 21 CFR 1040, CSA22.2-No / • 60950-1 / • IEC/EN 60950-1 / • AS/NZS 60950 / • GB4943-1995 / EMC: / • 47 CFR Part 15 Classe A / • AS/NZS CISPR22 Classe A / • CISPR22 Classe A / • EN 55022 Classe A / • ICES 003 Classe A / • VCCI Classe A / • EN 55024 / • EN 61000-3-2 / • EN 61000-3-3 / • CISPR24 / • GB9254-2008 / • KN22 Classe A / • KN24	Scientific Atlanta, Inc. SA Distributio	CISCO	SG500-52P-K9-G5		38/19
8517.62.34	Comutador Cisco SG500-52P, com 52 portas Gigabit Power over Ethernet, código SG500-52P-K9-NAESPECIFICAÇÕES DO PN : SG500-52P-K9-NA / ESPECIFICAÇÕES GERAIS / • 52 portas 10/100/1000 / • Leds indicadores de status / • Suporte até 256 Vlans / DIMENSÕES(AxLxP): / • 17.32 x 14.70 x 1.73 in. / (440 x 375 x 44 mm) / ENERGIA: / • 100–240V / • 47–63 Hz / AMBIENTE: / • Temperatura operacional: 32° a 104°F (0° a 40°C) / • Temperatura de armazenamento: –4° a 158°F (–20° a 70°C) / SEGURANÇA: / • UL 60950-1 / • 21 CFR 1040, CSA22.2-No / • 60950-1 / • IEC/EN 60950-1 / • AS/NZS 60950 / • GB4943-1995 / EMC: / • 47 CFR Part 15 Classe A / • AS/NZS CISPR22 Classe A / • CISPR22 Classe A / • EN 55022 Classe A / • ICES 003 Classe A / • VCCI Classe A / • EN 55024 / • EN 61000-3-2 / • EN 61000-3-3 / • CISPR24 / • GB9254-2008 / • KN22 Classe A / • KN24	HON HAI PRECISION INDUSTRY CO LTD	CISCO	SG500-52P-K9-NA		14/19
8517.62.34	Comutador Cisco SG500X, com 24 portas Gig, 4 portas 10-Gigabit, codigo SG500X-24-K9-BRESPECIFICAÇÕES DO PN : SG500X-24-K9-BR / ESPECIFICAÇÕES: / • 48 portas Ethernet 10/100/1000 / • 4 portas SPF Gigabit / • 1 Porta Console / • Leds de energia, Sistema, link/ACT, velocidade e PoE / • Memoria flash: 32MB / ENERGIA: / • Entrada: 100-240V / • Frequência: 47-63 Hz / DIMENSÕES (W x H x D): / • 440 x 44 x 350 mm / AMBIENTE: / • Temperatura operacional: 32°to 122°F (0°to 50°C) / • Temperatura de armazenamento: -4°to 158°F (-20°to 70°C) / EMC: / • UL (UL 60950), / • CSA (CSA 22.2), / • CE mark, / • FCC Part 15 (CFR 47) Class A	Scientific Atlanta, Inc. SA Distributio	CISCO	SG500X-24-K9-BR		38/19
8517.62.34	Comutador Cisco Série SG500, com 24 portas Gig, com 4 portas 10-GigabitESPECIFICAÇÕES DO PN : SG500X-24-K9-NA / ESPECIFICAÇÕES: / • 48 portas Ethernet 10/100/1000 / • 4 portas SPF Gigabit / • 1 Porta Console / • Leds de energia, Sistema, link/ACT, velocidade e PoE / • Memoria flash: 32MB / ENERGIA: / • Entrada: 100-240V / • Frequência: 47-63 Hz / DIMENSÕES (W x H x D): / • 440 x 44 x 350 mm / AMBIENTE: / • Temperatura operacional: 32°to 122°F (0°to 50°C) / • Temperatura de armazenamento: -4°to 158°F (-20°to 70°C) / EMC: / • UL (UL 60950), / • CSA (CSA 22.2), / • CE mark, / • FCC Part 15 (CFR 47) Class A	Scientific Atlanta, Inc. SA Distributio	CISCO	SG500X-24-K9-NA		38/19
8517.62.34	Comutador Cisco SG500X-24MPP, com 24 portas Gig e 4 portas 10Gig Max PoE+, codigo SG500X-24MPP-K9-NAESPECIFICAÇÕES DO PN : SG500X-24MPP-K9-NA / ESPECIFICAÇÕES: / • 48 portas Ethernet 10/100/1000 / • 4 portas SPF Gigabit / • 1 Porta Console / • Leds de energia, Sistema, link/ACT, velocidade e PoE / • Memoria flash: 32MB / ENERGIA: / • Entrada: 100-240V / • Frequência: 47-63 Hz / DIMENSÕES (W x H x D): / • 440 x 44 x 350 mm / AMBIENTE: / • Temperatura operacional: 32°to 122°F (0°to 50°C) / • Temperatura de armazenamento: -4°to 158°F (-20°to 70°C) / EMC: / • UL (UL 60950), / • CSA (CSA 22.2), / • CE mark, / • FCC Part 15 (CFR 47) Class A	Foxconn Cz s.r.o.	CISCO	SG500X-24MPP-K9-NA		19/19
8517.62.34	Comutador Cisco SG 500 X, 24 portas Gig POE, com 4 portas 10-Gig, codigo SG500X-24P-K9-BRESPECIFICAÇÕES DO PN : SG500X-24P-K9-BR / ESPECIFICAÇÕES: / • 48 portas Ethernet 10/100/1000 / • 4 portas SPF Gigabit / • 1 Porta Console / • Leds de energia, Sistema, link/ACT, velocidade e PoE / • Memoria flash: 32MB / ENERGIA: / • Entrada: 100-240V / • Frequência: 47-63 Hz / DIMENSÕES (W x H x D): / • 440 x 44 x 350 mm / AMBIENTE: / • Temperatura operacional: 32°to 122°F (0°to 50°C) / • Temperatura de armazenamento: -4°to 158°F (-20°to 70°C) / EMC: / • UL (UL 60950), / • CSA (CSA 22.2), / • CE mark, / • FCC Part 15 (CFR 47) Class A	Scientific Atlanta, Inc. SA Distributio	CISCO	SG500X-24P-K9-BR		38/19
8517.62.34	Comutador Cisco Serie SG500X com 24 portas Gigabit PoE e 4 portas 10GE, codigo SG500X-24P-K9-NAESPECIFICAÇÕES DO PN : SG500X-24P-K9-NA / ESPECIFICAÇÕES: / • 48 portas Ethernet 10/100/1000 / • 4 portas SPF Gigabit / • 1 Porta Console / • Leds de energia, Sistema, link/ACT, velocidade e PoE / • Memoria flash: 32MB / ENERGIA: / • Entrada: 100-240V / • Frequência: 47-63 Hz / DIMENSÕES (W x H x D): / • 440 x 44 x 350 mm / AMBIENTE: / • Temperatura operacional: 32°to 122°F (0°to 50°C) / • Temperatura de armazenamento: -4°to 158°F (-20°to 70°C) / EMC: / • UL (UL 60950), / • CSA (CSA 22.2), / • CE mark, / • FCC Part 15 (CFR 47) Class A	Scientific Atlanta, Inc. SA Distributio	CISCO	SG500X-24P-K9-NA		38/19
8517.62.34	Comutador Cisco SG500X, com 48 portas Gig, e 4 portas 10 Gigabit, codigo SG500X-48-K9-BRESPECIFICAÇÕES DO PN : SG500X-48-K9-BR / ESPECIFICAÇÕES: / • 48 portas Ethernet 10/100/1000 / • 4 portas SPF Gigabit / • 1 Porta Console / • Leds de energia, Sistema, link/ACT, velocidade e PoE / • Memoria flash: 32MB / ENERGIA: / • Entrada: 100-240V / • Frequência: 47-63 Hz / DIMENSÕES (W x H x D): / • 440 x 44 x 350 mm / AMBIENTE: / • Temperatura operacional: 32°to 122°F (0°to 50°C) / • Temperatura de armazenamento: -4°to 158°F (-20°to 70°C) / EMC: / • UL (UL 60950), / • CSA (CSA 22.2), / • CE mark, / • FCC Part 15 (CFR 47) Class A / Aplicação: Utilizado para comutação de rede, reencaminhar pacotes entres outros nós na rede.	DELTA NETWORKS INC	CISCO	SG500X-48-K9-BR	Teracom Telematica SA / Rua America, 1000 / Telefone: (51) 3933-3000 / (51) 3933-3271 / E-mail: wickert@datacom.com.br / Responsável: Mario W. Wickert	19/21
8517.62.34	Comutador Cisco SG500X, com 48 portas Gig e 4 portas 10-Gigabit, codigo SG500X-48-K9-NAESPECIFICAÇÕES DO PN : SG500X-48-K9-NA / ESPECIFICAÇÕES: / • 48 portas Ethernet 10/100/1000 / • 4 portas SPF Gigabit / • 1 Porta Console / • Leds de energia, Sistema, link/ACT, velocidade e PoE / • Memoria flash: 32MB / ENERGIA: / • Entrada: 100-240V / • Frequência: 47-63 Hz / DIMENSÕES (W x H x D): / • 440 x 44 x 350 mm / AMBIENTE: / • Temperatura operacional: 32°to 122°F (0°to 50°C) / • Temperatura de armazenamento: -4°to 158°F (-20°to 70°C) / EMC: / • UL (UL 60950), / • CSA (CSA 22.2), / • CE mark, / • FCC Part 15 (CFR 47) Class A	HON HAI PRECISION INDUSTRY CO LTD	CISCO	SG500X-48-K9-NA		24/19
8517.62.34	Comutador Cisco SG500X-48MPP, com 48 portas Gig e 4 portas 10Gig Max PoE+, codigo SG500X-48MPP-K9-NAESPECIFICAÇÕES DO PN : SG500X-48MP-K9-NA / ESPECIFICAÇÕES: / • 48 portas Ethernet 10/100/1000 / • 4 portas SPF Gigabit / • 1 Porta Console / • Leds de energia, Sistema, link/ACT, velocidade e PoE / • Memoria flash: 32MB / ENERGIA: / • Entrada: 100-240V / • Frequência: 47-63 Hz / DIMENSÕES (W x H x D): / • 440 x 44 x 350 mm / AMBIENTE: / • Temperatura operacional: 32°to 122°F (0°to 50°C) / • Temperatura de armazenamento: -4°to 158°F (-20°to 70°C) / EMC: / • UL (UL 60950), / • CSA (CSA 22.2), / • CE mark, / • FCC Part 15 (CFR 47) Class A	Foxconn Cz s.r.o.	CISCO	SG500X-48MP-K9-NA		19/19
8517.62.34	Comutador Cisco SG500X, com 48 portas Gig PoE e 4 portas 10-Gig, codigo SG500X-48P-K9-NAESPECIFICAÇÕES DO PN : SG500X-48P-K9-NA / ESPECIFICAÇÕES: / • 48 portas Ethernet 10/100/1000 / • 4 portas SPF Gigabit / • 1 Porta Console / • Leds de energia, Sistema, link/ACT, velocidade e PoE / • Memoria flash: 32MB / ENERGIA: / • Entrada: 100-240V / • Frequência: 47-63 Hz / DIMENSÕES (W x H x D): / • 440 x 44 x 350 mm / AMBIENTE: / • Temperatura operacional: 32°to 122°F (0°to 50°C) / • Temperatura de armazenamento: -4°to 158°F (-20°to 70°C) / EMC: / • UL (UL 60950), / • CSA (CSA 22.2), / • CE mark, / • FCC Part 15 (CFR 47) Class A	Scientific Atlanta, Inc. SA Distributio	CISCO	SG500X-48P-K9-NA		38/19
8517.62.34	Comutador Cisco SG500 XG, com 16 portas 10Gig, Americas, codigo SG500XG-8F8T-K9-NAESPECIFICAÇÕES DO PN : SG500XG-8F8T-K9-NA / ESPECIFICAÇÕES: / • 16 portas Ethernet 10/100/1000 / • 4 portas SPF Gigabit / • 1 Porta Console / • Leds de energia, Sistema, link/ACT, velocidade e PoE / • Memoria flash: 32MB / ENERGIA: / • Entrada: 100-240V / • Frequência: 47-63 Hz / DIMENSÕES (W x H x D): / • 440 x 44 x 350 mm / AMBIENTE: / • Temperatura operacional: 32°to 122°F (0°to 50°C) / • Temperatura de armazenamento: -4°to 158°F (-20°to 70°C) / EMC: / • UL (UL 60950), / • CSA (CSA 22.2), / • CE mark, / • FCC Part 15 (CFR 47) Class A	Foxconn Cz s.r.o.	CISCO	SG500XG-8F8T-K9-NA		19/19
8517.62.34	Aparelho para comutação de pacotes de dados, Switch Cisco SG550X-24, com 24 portas Gigabit ESPECIFICAÇÕES DO PN : SG550X-24-K9-NA ESPECIFICAÇÕES GERAIS / • 24 portas GE / • Capacidade de comutação 480 Gbps / • Capacidade de 357,12 mpps (pacotes de 64 bytes) / • Switch stackable / • Leds indicadores de stauts / • 1 porta console / ENERGIA: / • Consumo de energia do sistema: / o 110V=76.6W / o 220V=77.5W / • 100 a 240V / • 50 a 60 Hz / AMBIENTE: / • Temperatura de armazenamento: 0º a 50ºC / • Temperatura operacional: -20º a 70ºC / • Umidade relativa: 10 a 90% sem condensação / DIMENSÕES / • 440 x 44 x 350 mm	DELTA NETWORKS INC	CISCO	SG550X-24-K9-NA		15/22
8517.62.34	Aparelho para comutação de pacotes de dados, Switch Cisco serie SG550X-24P, com 24 portas Gigabit PoE, codigo SG550X-24P-K9-NA ESPECIFICAÇÕES DO PN : SG550X-24P-K9-NA / ESPECIFICAÇÕES GERAIS / • 24 portas GE / • Capacidade de comutação 480 Gbps / • Capacidade de 357,12 mpps (pacotes de 64 bytes) / • Switch stackable / • Leds indicadores de stauts / • 1 porta console / ENERGIA: / • Consumo de energia do sistema: / o 110V=76.6W / o 220V=77.5W / • 100 a 240V / • 50 a 60 Hz / AMBIENTE: / • Temperatura de armazenamento: 0º a 50ºC / • Temperatura operacional: -20º a 70ºC / • Umidade relativa: 10 a 90% sem condensação / DIMENSÕES / • 440 x 44 x 350 mm	DELTA	CISCO	SG550X-24P-K9-NA		28/22
8517.62.34	Aparelho para comutação de pacotes de dados, Switch Cisco SF550X-48, com 48 portas Gigabit, ESPECIFICAÇÕES DO PN : SG550X-48-K9-NA ESPECIFICAÇÕES GERAIS / • 48 portas GE / • Capacidade de comutação 480 Gbps / • Capacidade de 357,12 mpps (pacotes de 64 bytes) / • Switch stackable / • Leds indicadores de stauts / • 1 porta console / ENERGIA: / • Consumo de energia do sistema: / o 110V=76.6W / o 220V=77.5W / • 100 a 240V / • 50 a 60 Hz / AMBIENTE: / • Temperatura de armazenamento: 0º a 50ºC / • Temperatura operacional: -20º a 70ºC / • Umidade relativa: 10 a 90% sem condensação / DIMENSÕES / • 440 x 44 x 350 mm	DELTA NETWORKS INC	CISCO	SG550X-48-K9-NA		15/22
8517.62.34	Aparelho para comutação de pacotes de dados, Switch Cisco serie SG550X-48P, com 48 portas Gigabit PoE. ESPECIFICAÇÕES DO PN : SG550X-48P-K9-NA / ESPECIFICAÇÕES GERAIS / • 48 portas GE / • Capacidade de comutação 480 Gbps / • Capacidade de 357,12 mpps (pacotes de 64 bytes) / • Switch stackable / • Leds indicadores de stauts / • 1 porta console / ENERGIA: / • Consumo de energia do sistema: / o 110V=76.6W / o 220V=77.5W / • 100 a 240V / • 50 a 60 Hz / AMBIENTE: / • Temperatura de armazenamento: 0º a 50ºC / • Temperatura operacional: -20º a 70ºC / • Umidade relativa: 10 a 90% sem condensação / DIMENSÕES / • 440 x 44 x 350 mm	DELTA	CISCO	SG550X-48P-K9-NA		28/22
8517.62.34	Comutador Cisco serie SG550XG-24F com 24 portas 10G SFP+ ESPECIFICAÇÕES DO PN : SG550XG-24F-K9-EU ESPECIFICAÇÕES GERAIS 24 portas GE Capacidade de comutação 480 Gbps Capacidade de 357,12 mpps (pacotes de 64 bytes) Switch stackable Leds indicadores de stauts 1 porta console ENERGIA: Consumo de energia do sistema: o 110V=76.6W o 220V=77.5W 100 a 240V 50 a 60 Hz AMBIENTE: Temperatura de armazenamento: 0º a 50ºC Temperatura operacional: -20º a 70ºC Umidade relativa: 10 a 90% sem condensação DIMENSÕES 440 x 44 x 350 mm Aplicação: Utilizado para comutação de rede, reencaminhar pacotes entres outros nós na rede.	DELTA ELECTRONICS CO., LTD	CISCO	SG550XG-24F-K9-EU		18/21
8517.62.34	Aparelho para comutação de pacotes de dados, Switch Cisco serie SG550XG-24F com 24 portas 10G SFP+ ESPECIFICAÇÕES DO PN : SG550XG-24F-K9-EU ESPECIFICAÇÕES GERAIS / • 24 portas GE / • Capacidade de comutação 480 Gbps / • Capacidade de 357,12 mpps (pacotes de 64 bytes) / • Switch stackable / • Leds indicadores de stauts / • 1 porta console / ENERGIA: / • Consumo de energia do sistema: / o 110V=76.6W / o 220V=77.5W / • 100 a 240V / • 50 a 60 Hz / AMBIENTE: / • Temperatura de armazenamento: 0º a 50ºC / • Temperatura operacional: -20º a 70ºC / • Umidade relativa: 10 a 90% sem condensação / DIMENSÕES / • 440 x 44 x 350 mm	DELTA NETWORKS INC	CISCO	SG550XG-24F-K9-EU1	Teracom Telematica SA / Rua America, 1000 - 92990-000 - Eldorado do Sul, RS / Telefone: (51) 3933-3000 / E-mail: wickert@datacom.com.br / Responsável: Mario W. Wickert	15/22
8517.62.34	Comutador Cisco SG550XG-24F, com 24 portas 10G SFP+, codigo SG550XG-24F-K9-NAESPECIFICAÇÕES DO PN : SG550XG-24F-K9-NA / ESPECIFICAÇÕES GERAIS / • 24 portas GE / • Capacidade de comutação 480 Gbps / • Capacidade de 357,12 mpps (pacotes de 64 bytes) / • Switch stackable / • Leds indicadores de stauts / • 1 porta console / ENERGIA: / • Consumo de energia do sistema: / o 110V=76.6W / o 220V=77.5W / • 100 a 240V / • 50 a 60 Hz / AMBIENTE: / • Temperatura de armazenamento: 0º a 50ºC / • Temperatura operacional: -20º a 70ºC / • Umidade relativa: 10 a 90% sem condensação / DIMENSÕES / • 440 x 44 x 350 mm	DELTA NETWORKS INC	CISCO	SG550XG-24F-K9-NA	Teracom Telematica S/A / Rua América, 1000 / (51) 3933-3271 / CEP: 92990-000 Eldorado do Sul - RS / wickert@datacom.com.br / Responsável: Mario W. Wickert	08/21
8517.62.34	Aparelho para comutação de pacotes de dados, Switch Cisco SG550XG-24T, com 24 portas 10GBase-T. ESPECIFICAÇÕES DO PN : SG550XG-24T-K9-NA / ESPECIFICAÇÕES GERAIS / • 24 portas GE / • Capacidade de comutação 480 Gbps / • Capacidade de 357,12 mpps (pacotes de 64 bytes) / • Switch stackable / • Leds indicadores de stauts / • 1 porta console / ENERGIA: / • Consumo de energia do sistema: / o 110V=76.6W / o 220V=77.5W / • 100 a 240V / • 50 a 60 Hz / AMBIENTE: / • Temperatura de armazenamento: 0º a 50ºC / • Temperatura operacional: -20º a 70ºC / • Umidade relativa: 10 a 90% sem condensação / DIMENSÕES / • 440 x 44 x 350 mm	DELTA	CISCO	SG550XG-24T-K9-NA		28/22
8517.62.34	Aparelho para comutacao de pacotes de dados, Switch Cisco serie SG550XG8F8T, gerenciado, com 16 portas 10G ESPECIFICACOES DO PN : SG550XG-8F8T-K9-EUESPECIFICACOES GERAIS 8 x porta de cobre 10 Gigabit Ethernet 10GBase-T 8 x 10 Gigabit Ethernet SFP+ (dedicado) 1 porta de gerenciamento Gigabit Ethernet Capacidade em mpps (pacotes de 64 bytes)DIMENSOES(AxLxP): 17.32 x 14.70 x 1.73 in.(440 x 375 x 44 mm)ENERGIA: 100240V 4763 HzAMBIENTE: Temperatura operacional: 32° a 104°F (0° a 40°C) Temperatura de armazenamento: 4° a 158°F (20° a 70°C)SEGURANCA: UL 60950-1 21 CFR 1040, CSA22.2-No 60950-1 IEC/EN 60950-1 AS/NZS 60950 GB4943-1995 EMC: 47 CFR Part 15 Classe A AS/NZS CISPR22 Classe A CISPR22 Classe A EN 55022 Classe A ICES 003 Classe A VCCI Classe A EN 55024 EN 61000-3-2 EN 61000-3-3 CISPR24 GB9254-2008 KN22 Classe A KN24	DELTA ELECTRONICS CO., LTD.	CISCO	SG550XG-8F8T-K9-EU	Flextronics International Tecnologia Ltda. / Av. Liberdade, 6315 - Iporanga, Sorocaba - SP, 18087-170 / Telefone: (15) 4009-6000 / E-mail: jorge.funaro@flex.com / Responsável: Jorge Eduardo Suplicy Funaro	34/23
8517.62.34	Comutador Cisco SG550XG-8F8T, com 16 portas 10G, codigo SG550XG-8F8T-K9-NAESPECIFICAÇÕES DO PN : SG550XG-8F8T-K9-NA / ESPECIFICAÇÕES GERAIS / • 52 portas 10/100/1000 / • Leds indicadores de status / • Suporte até 256 Vlans / DIMENSÕES(AxLxP): / • 17.32 x 14.70 x 1.73 in. / (440 x 375 x 44 mm) / ENERGIA: / • 100–240V / • 47–63 Hz / AMBIENTE: / • Temperatura operacional: 32° a 104°F (0° a 40°C) / • Temperatura de armazenamento: –4° a 158°F (–20° a 70°C) / SEGURANÇA: / • UL 60950-1 / • 21 CFR 1040, CSA22.2-No / • 60950-1 / • IEC/EN 60950-1 / • AS/NZS 60950 / • GB4943-1995 / EMC: / • 47 CFR Part 15 Classe A / • AS/NZS CISPR22 Classe A / • CISPR22 Classe A / • EN 55022 Classe A / • ICES 003 Classe A / • VCCI Classe A / • EN 55024 / • EN 61000-3-2 / • EN 61000-3-3 / • CISPR24 / • GB9254-2008 / • KN22 Classe A / • KN24	HON HAI PRECISION INDUSTRY CO LTD	CISCO	SG550XG-8F8T-K9-NA		41/19
8517.62.34	Comutador Cisco Serie SG 200-08P, com 8 portas Gigabit PoE, codigo SLM2008PT-NAESPECIFICAÇÕES DO PN : SLM2008PT-NA / ESPECIFICAÇÕES GERAIS / • Indicadores de leds de status / • 8 Portas Gigabit para modulo com fibra / • Memória Ram:2GB / AMBIENTE: / • Temperatura operacional: 32 a 104°F (0 a 40°C) / • Temperatura de armazenamento: -40 a 167°F (-40 a 75°C) / ENERGIA: / • Maximo: 588W / DIMENSÕES(AxLxP): / • 1.73 x 14.4 x 16 in. (4.4 x 36.6 x 40.6 cm) / PROTOCOLOS PADRÃO: / • IEEE 802.1d / • IEEE 802.1p / • IEEE 802.1q / • IEEE 802.1s / • IEEE 802.1w / • IEEE 802.3x / • IEEE 802.3ad / • IEEE802.3ae / • IEEE 802.3aq / • IEEE 802.3an / GERENCIAMENTO DE REDE: / • ETHERLIKE-MIB (RFC 1643) / • IP-MIB and IP-FORWARD-MIB para IPv6 / • IF-MIB (RFC 1573) / • Bridge MIB (RFC 1493) / • CISCO-STACK-MIB / • CISCO-VTP-MIB / • CISCO-CDP-MIB / • RMON MIB (RFC 1757) / • CISCO-PAGP-MIB / • CISCO-STP-EXTENSIONS-MIB / • CISCO-VLAN-BRIDGE-MIB / • CISCO-VLAN-MEMBERSHIP-MIB / • ENTITY-MIB (RFC 2037) / • HC-RMON / • RFC1213-MIB (MIB-II) / • SMON-MIB / SEGURANÇA: / • UL 60950-1 / • CAN/CSA C22.2 No. 60950 / • EN 60950-1 / • IEC 60950-1 / • AS/NZS 60950-1 / EMC: / • FCC Parte 15 (CFR 47) Classe A / • ICES-003 Classe A / • VCCI Classe A / • EN55022 Classe A / • EN55024 / • CISPR24 / • CISPR 22 Classe A / • AS/NZS CISPR 22 Classe A / • ETS 300 386 / • KN 22 Classe A / • EN61000-3-2 / • EN61000-3-3 / • CNS13438 Classe A	Foxconn Cz s.r.o.	CISCO	SLM2008PT-NA		38/19
8517.62.34	Comutador Cisco SG 200-18, com 18 portas Gigabit, codigo SLM2016T-NAESPECIFICAÇÕES DO PN : SLM2016T-NA / ESPECIFICAÇÕES GERAIS / • Indicadores de leds de status / • 8 Portas Gigabit para modulo com fibra / • Memória Ram:2GB / AMBIENTE: / • Temperatura operacional: 32 a 104°F (0 a 40°C) / • Temperatura de armazenamento: -40 a 167°F (-40 a 75°C) / ENERGIA: / • Maximo: 588W / DIMENSÕES(AxLxP): / • 1.73 x 14.4 x 16 in. (4.4 x 36.6 x 40.6 cm) / PROTOCOLOS PADRÃO: / • IEEE 802.1d / • IEEE 802.1p / • IEEE 802.1q / • IEEE 802.1s / • IEEE 802.1w / • IEEE 802.3x / • IEEE 802.3ad / • IEEE802.3ae / • IEEE 802.3aq / • IEEE 802.3an / GERENCIAMENTO DE REDE: / • ETHERLIKE-MIB (RFC 1643) / • IP-MIB and IP-FORWARD-MIB para IPv6 / • IF-MIB (RFC 1573) / • Bridge MIB (RFC 1493) / • CISCO-STACK-MIB / • CISCO-VTP-MIB / • CISCO-CDP-MIB / • RMON MIB (RFC 1757) / • CISCO-PAGP-MIB / • CISCO-STP-EXTENSIONS-MIB / • CISCO-VLAN-BRIDGE-MIB / • CISCO-VLAN-MEMBERSHIP-MIB / • ENTITY-MIB (RFC 2037) / • HC-RMON / • RFC1213-MIB (MIB-II) / • SMON-MIB / SEGURANÇA: / • UL 60950-1 / • CAN/CSA C22.2 No. 60950 / • EN 60950-1 / • IEC 60950-1 / • AS/NZS 60950-1 / EMC: / • FCC Parte 15 (CFR 47) Classe A / • ICES-003 Classe A / • VCCI Classe A / • EN55022 Classe A / • EN55024 / • CISPR24 / • CISPR 22 Classe A / • AS/NZS CISPR 22 Classe A / • ETS 300 386 / • KN 22 Classe A / • EN61000-3-2 / • EN61000-3-3 / • CNS13438 Classe A	Foxconn Cz s.r.o.	CISCO	SLM2016T-NA		38/19
8517.62.34	Comutador Cisco SG 200-26P, 26 portas Gigabit PoE, codigo SLM2024PT-NAESPECIFICAÇÕES DO PN : SLM2024PT-NA / ESPECIFICAÇÕES GERAIS / • Indicadores de leds de status / • 8 Portas Gigabit para modulo com fibra / • Memória Ram:2GB / AMBIENTE: / • Temperatura operacional: 32 a 104°F (0 a 40°C) / • Temperatura de armazenamento: -40 a 167°F (-40 a 75°C) / ENERGIA: / • Maximo: 588W / DIMENSÕES(AxLxP): / • 1.73 x 14.4 x 16 in. (4.4 x 36.6 x 40.6 cm) / PROTOCOLOS PADRÃO: / • IEEE 802.1d / • IEEE 802.1p / • IEEE 802.1q / • IEEE 802.1s / • IEEE 802.1w / • IEEE 802.3x / • IEEE 802.3ad / • IEEE802.3ae / • IEEE 802.3aq / • IEEE 802.3an / GERENCIAMENTO DE REDE: / • ETHERLIKE-MIB (RFC 1643) / • IP-MIB and IP-FORWARD-MIB para IPv6 / • IF-MIB (RFC 1573) / • Bridge MIB (RFC 1493) / • CISCO-STACK-MIB / • CISCO-VTP-MIB / • CISCO-CDP-MIB / • RMON MIB (RFC 1757) / • CISCO-PAGP-MIB / • CISCO-STP-EXTENSIONS-MIB / • CISCO-VLAN-BRIDGE-MIB / • CISCO-VLAN-MEMBERSHIP-MIB / • ENTITY-MIB (RFC 2037) / • HC-RMON / • RFC1213-MIB (MIB-II) / • SMON-MIB / SEGURANÇA: / • UL 60950-1 / • CAN/CSA C22.2 No. 60950 / • EN 60950-1 / • IEC 60950-1 / • AS/NZS 60950-1 / EMC: / • FCC Parte 15 (CFR 47) Classe A / • ICES-003 Classe A / • VCCI Classe A / • EN55022 Classe A / • EN55024 / • CISPR24 / • CISPR 22 Classe A / • AS/NZS CISPR 22 Classe A / • ETS 300 386 / • KN 22 Classe A / • EN61000-3-2 / • EN61000-3-3 / • CNS13438 Classe A	HON HAI PRECISION INDUSTRY CO LTD	CISCO	SLM2024PT-NA		41/19
8517.62.34	Comutador Cisco SG200-26, com 26 portas Gigabit Smart, codigo SLM2024T-EUESPECIFICAÇÕES DO PN : SLM2024T-EU / ESPECIFICAÇÕES GERAIS / • Indicadores de leds de status / • 8 Portas Gigabit para modulo com fibra / • Memória Ram:2GB / AMBIENTE: / • Temperatura operacional: 32 a 104°F (0 a 40°C) / • Temperatura de armazenamento: -40 a 167°F (-40 a 75°C) / ENERGIA: / • Maximo: 588W / DIMENSÕES(AxLxP): / • 1.73 x 14.4 x 16 in. (4.4 x 36.6 x 40.6 cm) / PROTOCOLOS PADRÃO: / • IEEE 802.1d / • IEEE 802.1p / • IEEE 802.1q / • IEEE 802.1s / • IEEE 802.1w / • IEEE 802.3x / • IEEE 802.3ad / • IEEE802.3ae / • IEEE 802.3aq / • IEEE 802.3an / GERENCIAMENTO DE REDE: / • ETHERLIKE-MIB (RFC 1643) / • IP-MIB and IP-FORWARD-MIB para IPv6 / • IF-MIB (RFC 1573) / • Bridge MIB (RFC 1493) / • CISCO-STACK-MIB / • CISCO-VTP-MIB / • CISCO-CDP-MIB / • RMON MIB (RFC 1757) / • CISCO-PAGP-MIB / • CISCO-STP-EXTENSIONS-MIB / • CISCO-VLAN-BRIDGE-MIB / • CISCO-VLAN-MEMBERSHIP-MIB / • ENTITY-MIB (RFC 2037) / • HC-RMON / • RFC1213-MIB (MIB-II) / • SMON-MIB / SEGURANÇA: / • UL 60950-1 / • CAN/CSA C22.2 No. 60950 / • EN 60950-1 / • IEC 60950-1 / • AS/NZS 60950-1 / EMC: / • FCC Parte 15 (CFR 47) Classe A / • ICES-003 Classe A / • VCCI Classe A / • EN55022 Classe A / • EN55024 / • CISPR24 / • CISPR 22 Classe A / • AS/NZS CISPR 22 Classe A / • ETS 300 386 / • KN 22 Classe A / • EN61000-3-2 / • EN61000-3-3 / • CNS13438 Classe A	Foxconn Cz s.r.o.	CISCO	SLM2024T-EU		38/19
8517.62.34	Comutador Cisco SG200-26, com 26 portas Gigabit, codigo SLM2024T-NAESPECIFICAÇÕES DO PN : SLM2024T-NA / ESPECIFICAÇÕES GERAIS / • Indicadores de leds de status / • 26 portas Gigabit / AMBIENTE: / • Temperatura operacional: 32 a 104°F (0 a 40°C) / • Temperatura de armazenamento: -40 a 167°F (-40 a 75°C) / PROTOCOLOS PADRÃO: / • IEEE 802.1d / • IEEE 802.1p / • IEEE 802.1q / • IEEE 802.1s / • IEEE 802.1w / • IEEE 802.3x / • IEEE 802.3ad / • IEEE802.3ae / • IEEE 802.3aq / • IEEE 802.3an / GERENCIAMENTO DE REDE: / • ETHERLIKE-MIB (RFC 1643) / • IP-MIB and IP-FORWARD-MIB para IPv6 / • IF-MIB (RFC 1573) / • Bridge MIB (RFC 1493) / • CISCO-STACK-MIB / • CISCO-VTP-MIB / • CISCO-CDP-MIB / • RMON MIB (RFC 1757) / • CISCO-PAGP-MIB / • CISCO-STP-EXTENSIONS-MIB / • CISCO-VLAN-BRIDGE-MIB / • CISCO-VLAN-MEMBERSHIP-MIB / • ENTITY-MIB (RFC 2037) / • HC-RMON / • RFC1213-MIB (MIB-II) / • SMON-MIB / SEGURANÇA: / • UL 60950-1 / • CAN/CSA C22.2 No. 60950 / • EN 60950-1 / • IEC 60950-1 / • AS/NZS 60950-1 / EMC: / • FCC Parte 15 (CFR 47) Classe A / • ICES-003 Classe A / • VCCI Classe A / • EN55022 Classe A / • EN55024 / • CISPR24 / • CISPR 22 Classe A / • AS/NZS CISPR 22 Classe A / • ETS 300 386 / • KN 22 Classe A / • EN61000-3-2 / • EN61000-3-3 / • CNS13438 Classe A	Jabil Circuit (Suzhou) Ltd.	CISCO	SLM2024T-NA		28/19
8517.62.34	Comutador Cisco serie SG 200-50P, com 50 portas Gigabit PoE, codigo SLM2048PT-NAESPECIFICAÇÕES DO PN : SLM2048PT-NA / ESPECIFICAÇÕES GERAIS / • Indicadores de leds de status / • 50 Portas Gigabit para modulo com fibra / • Memória Ram:2GB / AMBIENTE: / • Temperatura operacional: 32 a 104°F (0 a 40°C) / • Temperatura de armazenamento: -40 a 167°F (-40 a 75°C) / ENERGIA: / • Maximo: 588W / DIMENSÕES(AxLxP): / • 1.73 x 14.4 x 16 in. (4.4 x 36.6 x 40.6 cm) / PROTOCOLOS PADRÃO: / • IEEE 802.1d / • IEEE 802.1p / • IEEE 802.1q / • IEEE 802.1s / • IEEE 802.1w / • IEEE 802.3x / • IEEE 802.3ad / • IEEE802.3ae / • IEEE 802.3aq / • IEEE 802.3an / GERENCIAMENTO DE REDE: / • ETHERLIKE-MIB (RFC 1643) / • IP-MIB and IP-FORWARD-MIB para IPv6 / • IF-MIB (RFC 1573) / • Bridge MIB (RFC 1493) / • CISCO-STACK-MIB / • CISCO-VTP-MIB / • CISCO-CDP-MIB / • RMON MIB (RFC 1757) / • CISCO-PAGP-MIB / • CISCO-STP-EXTENSIONS-MIB / • CISCO-VLAN-BRIDGE-MIB / • CISCO-VLAN-MEMBERSHIP-MIB / • ENTITY-MIB (RFC 2037) / • HC-RMON / • RFC1213-MIB (MIB-II) / • SMON-MIB / SEGURANÇA: / • UL 60950-1 / • CAN/CSA C22.2 No. 60950 / • EN 60950-1 / • IEC 60950-1 / • AS/NZS 60950-1 / EMC: / • FCC Parte 15 (CFR 47) Classe A / • ICES-003 Classe A / • VCCI Classe A / • EN55022 Classe A / • EN55024 / • CISPR24 / • CISPR 22 Classe A / • AS/NZS CISPR 22 Classe A / • ETS 300 386 / • KN 22 Classe A / • EN61000-3-2 / • EN61000-3-3 / • CNS13438 Classe A	Foxconn Cz s.r.o.	CISCO	SLM2048PT-NA		38/19
8517.62.34	Comutador Cisco SG200-50, com 50 portas Gigabit, codigo SLM2048T-EUESPECIFICAÇÕES DO PN : SLM2048T-EU / ESPECIFICAÇÕES GERAIS / • Indicadores de leds de status / • 50 Portas Gigabit para modulo com fibra / • Memória Ram:2GB / AMBIENTE: / • Temperatura operacional: 32 a 104°F (0 a 40°C) / • Temperatura de armazenamento: -40 a 167°F (-40 a 75°C) / ENERGIA: / • Maximo: 588W / DIMENSÕES(AxLxP): / • 1.73 x 14.4 x 16 in. (4.4 x 36.6 x 40.6 cm) / PROTOCOLOS PADRÃO: / • IEEE 802.1d / • IEEE 802.1p / • IEEE 802.1q / • IEEE 802.1s / • IEEE 802.1w / • IEEE 802.3x / • IEEE 802.3ad / • IEEE802.3ae / • IEEE 802.3aq / • IEEE 802.3an / GERENCIAMENTO DE REDE: / • ETHERLIKE-MIB (RFC 1643) / • IP-MIB and IP-FORWARD-MIB para IPv6 / • IF-MIB (RFC 1573) / • Bridge MIB (RFC 1493) / • CISCO-STACK-MIB / • CISCO-VTP-MIB / • CISCO-CDP-MIB / • RMON MIB (RFC 1757) / • CISCO-PAGP-MIB / • CISCO-STP-EXTENSIONS-MIB / • CISCO-VLAN-BRIDGE-MIB / • CISCO-VLAN-MEMBERSHIP-MIB / • ENTITY-MIB (RFC 2037) / • HC-RMON / • RFC1213-MIB (MIB-II) / • SMON-MIB / SEGURANÇA: / • UL 60950-1 / • CAN/CSA C22.2 No. 60950 / • EN 60950-1 / • IEC 60950-1 / • AS/NZS 60950-1 / EMC: / • FCC Parte 15 (CFR 47) Classe A / • ICES-003 Classe A / • VCCI Classe A / • EN55022 Classe A / • EN55024 / • CISPR24 / • CISPR 22 Classe A / • AS/NZS CISPR 22 Classe A / • ETS 300 386 / • KN 22 Classe A / • EN61000-3-2 / • EN61000-3-3 / • CNS13438 Classe A	Foxconn Cz s.r.o.	CISCO	SLM2048T-EU		38/19
8517.62.34	Comutador Cisco SG200-50, com 50 portas Gigabit, codigo SLM2048T-NAESPECIFICAÇÕES DO PN : SLM2048T-NA / ESPECIFICAÇÕES GERAIS / • Indicadores de leds de status / • 50 Portas Gigabit para modulo com fibra / AMBIENTE: / • Temperatura operacional: 32 a 104°F (0 a 40°C) / • Temperatura de armazenamento: -40 a 167°F (-40 a 75°C) / PROTOCOLOS PADRÃO: / • IEEE 802.1d / • IEEE 802.1p / • IEEE 802.1q / • IEEE 802.1s / • IEEE 802.1w / • IEEE 802.3x / • IEEE 802.3ad / • IEEE802.3ae / • IEEE 802.3aq / • IEEE 802.3an / GERENCIAMENTO DE REDE: / • ETHERLIKE-MIB (RFC 1643) / • IP-MIB and IP-FORWARD-MIB para IPv6 / • IF-MIB (RFC 1573) / • Bridge MIB (RFC 1493) / • CISCO-STACK-MIB / • CISCO-VTP-MIB / • CISCO-CDP-MIB / • RMON MIB (RFC 1757) / • CISCO-PAGP-MIB / • CISCO-STP-EXTENSIONS-MIB / • CISCO-VLAN-BRIDGE-MIB / • CISCO-VLAN-MEMBERSHIP-MIB / • ENTITY-MIB (RFC 2037) / • HC-RMON / • RFC1213-MIB (MIB-II) / • SMON-MIB / SEGURANÇA: / • UL 60950-1 / • CAN/CSA C22.2 No. 60950 / • EN 60950-1 / • IEC 60950-1 / • AS/NZS 60950-1 / EMC: / • FCC Parte 15 (CFR 47) Classe A / • ICES-003 Classe A / • VCCI Classe A / • EN55022 Classe A / • EN55024 / • CISPR24 / • CISPR 22 Classe A / • AS/NZS CISPR 22 Classe A / • ETS 300 386 / • KN 22 Classe A / • EN61000-3-2 / • EN61000-3-3 / • CNS13438 Classe A	Jabil Circuit (Suzhou) Ltd.	CISCO	SLM2048T-NA		28/19
8517.62.34	Aparelho para comutação de pacotes de dados, Switch Cisco serie SF 200-24, com 24 portas 10/100. ESPECIFICAÇÕES DO PN : SLM224GT-NA / ESPECIFICAÇÕES GERAIS / • TPASY, / • TROCA; / • SBBU, / • SLM224GT, / • Interruptor inteligente de 24 portas 10/100 (SF 200-24) / AMBIENTE: / • Temperatura operacional: 32 a 104°F (0 a 40°C) / • Temperatura de armazenamento: -40 a 167°F (-40 a 75°C) / ENERGIA: / • Máximo: 588W / DIMENSÕES (A x L x P): / • 4.4 cm x 36.6 cm x 40.6 cm / PROTOCOLOS PADRÃO: / • IEEE 802.1d / • IEEE 802.1p / • IEEE 802.1q / • IEEE 802.1s / • IEEE 802.1w / • IEEE 802.3x / • IEEE 802.3ad / • IEEE802.3ae / • IEEE 802.3aq / • IEEE 802.3an / GERENCIAMENTO DE REDE: / • ETHERLIKE-MIB (RFC 1643) / • IP-MIB and IP-FORWARD-MIB para IPv6 / • IF-MIB (RFC 1573) / • Bridge MIB (RFC 1493) / • CISCO-STACK-MIB / • CISCO-VTP-MIB / • CISCO-CDP-MIB / • RMON MIB (RFC 1757) / • CISCO-PAGP-MIB / • CISCO-STP-EXTENSIONS-MIB / • CISCO-VLAN-BRIDGE-MIB / • CISCO-VLAN-MEMBERSHIP-MIB / • ENTITY-MIB (RFC 2037) / • HC-RMON / • RFC1213-MIB (MIB-II) / • SMON-MIB / SEGURANÇA: / • UL 60950-1 / • CAN/CSA C22.2 No. 60950 / • EN 60950-1 / • IEC 60950-1 / • AS/NZS 60950-1 / EMC: / • FCC Parte 15 (CFR 47) Classe A / • ICES-003 Classe A / • VCCI Classe A / • EN55022 Classe A / • EN55024 / • CISPR24 / • CISPR 22 Classe A / • AS/NZS CISPR 22 Classe A / • ETS 300 386 / • KN 22 Classe A / • EN61000-3-2 / • EN61000-3-3 / • CNS13438 Classe A.	DELTA NETWORKS INC	CISCO	SLM224GT-NA		02/23
8517.62.34	Comutador Cisco SF200-24P, com 24 portas 10/100 PoEESPECIFICAÇÕES DO PN : SLM224PT-NA / ESPECIFICAÇÕES GERAIS / • Indicadores de leds de status / • 50 Portas Gigabit para modulo com fibra / • Memória Ram:2GB / AMBIENTE: / • Temperatura operacional: 32 a 104°F (0 a 40°C) / • Temperatura de armazenamento: -40 a 167°F (-40 a 75°C) / ENERGIA: / • Maximo: 588W / DIMENSÕES(AxLxP): / • 1.73 x 14.4 x 16 in. (4.4 x 36.6 x 40.6 cm) / PROTOCOLOS PADRÃO: / • IEEE 802.1d / • IEEE 802.1p / • IEEE 802.1q / • IEEE 802.1s / • IEEE 802.1w / • IEEE 802.3x / • IEEE 802.3ad / • IEEE802.3ae / • IEEE 802.3aq / • IEEE 802.3an / GERENCIAMENTO DE REDE: / • ETHERLIKE-MIB (RFC 1643) / • IP-MIB and IP-FORWARD-MIB para IPv6 / • IF-MIB (RFC 1573) / • Bridge MIB (RFC 1493) / • CISCO-STACK-MIB / • CISCO-VTP-MIB / • CISCO-CDP-MIB / • RMON MIB (RFC 1757) / • CISCO-PAGP-MIB / • CISCO-STP-EXTENSIONS-MIB / • CISCO-VLAN-BRIDGE-MIB / • CISCO-VLAN-MEMBERSHIP-MIB / • ENTITY-MIB (RFC 2037) / • HC-RMON / • RFC1213-MIB (MIB-II) / • SMON-MIB / SEGURANÇA: / • UL 60950-1 / • CAN/CSA C22.2 No. 60950 / • EN 60950-1 / • IEC 60950-1 / • AS/NZS 60950-1 / EMC: / • FCC Parte 15 (CFR 47) Classe A / • ICES-003 Classe A / • VCCI Classe A / • EN55022 Classe A / • EN55024 / • CISPR24 / • CISPR 22 Classe A / • AS/NZS CISPR 22 Classe A / • ETS 300 386 / • KN 22 Classe A / • EN61000-3-2 / • EN61000-3-3 / • CNS13438 Classe A	Foxconn Cz s.r.o.	CISCO	SLM224PT-NA		38/19
8517.62.34	Comutador Cisco SF 200-48, com 48 portas 10/100, codigo SLM248GT-NAESPECIFICAÇÕES DO PN : SLM248GT-NA / ESPECIFICAÇÕES GERAIS / • Indicadores de leds de status / • 50 Portas Gigabit para modulo com fibra / • Memória Ram:2GB / AMBIENTE: / • Temperatura operacional: 32 a 104°F (0 a 40°C) / • Temperatura de armazenamento: -40 a 167°F (-40 a 75°C) / ENERGIA: / • Maximo: 588W / DIMENSÕES(AxLxP): / • 1.73 x 14.4 x 16 in. (4.4 x 36.6 x 40.6 cm) / PROTOCOLOS PADRÃO: / • IEEE 802.1d / • IEEE 802.1p / • IEEE 802.1q / • IEEE 802.1s / • IEEE 802.1w / • IEEE 802.3x / • IEEE 802.3ad / • IEEE802.3ae / • IEEE 802.3aq / • IEEE 802.3an / GERENCIAMENTO DE REDE: / • ETHERLIKE-MIB (RFC 1643) / • IP-MIB and IP-FORWARD-MIB para IPv6 / • IF-MIB (RFC 1573) / • Bridge MIB (RFC 1493) / • CISCO-STACK-MIB / • CISCO-VTP-MIB / • CISCO-CDP-MIB / • RMON MIB (RFC 1757) / • CISCO-PAGP-MIB / • CISCO-STP-EXTENSIONS-MIB / • CISCO-VLAN-BRIDGE-MIB / • CISCO-VLAN-MEMBERSHIP-MIB / • ENTITY-MIB (RFC 2037) / • HC-RMON / • RFC1213-MIB (MIB-II) / • SMON-MIB / SEGURANÇA: / • UL 60950-1 / • CAN/CSA C22.2 No. 60950 / • EN 60950-1 / • IEC 60950-1 / • AS/NZS 60950-1 / EMC: / • FCC Parte 15 (CFR 47) Classe A / • ICES-003 Classe A / • VCCI Classe A / • EN55022 Classe A / • EN55024 / • CISPR24 / • CISPR 22 Classe A / • AS/NZS CISPR 22 Classe A / • ETS 300 386 / • KN 22 Classe A / • EN61000-3-2 / • EN61000-3-3 / • CNS13438 Classe A	Foxconn Cz s.r.o.	CISCO	SLM248GT-NA		38/19
8517.62.34	Aparelho para comutação de pacotes de dados, Switch Cisco EtherSwitch, layer 2, com 48 portas FE, 2 portas SFP, SM ESPECIFICAÇÕES DO PN : SM-D-ES2-48= / ESPECIFICAÇÕES GERAIS / • Inspeção dinâmica de ARP (DAI) / • DHCP Snooping / • Protetor de fonte IP / • VLANs Privadas / • Encaminhamento de caminho reverso Unicast (URPF) / • IEEE 802.1x / • Segurança Cisco TrustSec / • MACsec / • Autenticação Multidomínio / • Analisador de porta comutada (SPAN) / • Autenticação centralizada / • Autenticação por endereço MAC / • Guarda BPDU (Bridge Protocol Data Unit) / • Spanning-Tree Root Guard / • Filtragem de protocolo de gerenciamento de grupo da Internet (IGMP) / • Atribuição dinâmica de VLAN / • 24 Portas Ethernet Gigabit / • Comutação Layer 2: LAN Base / • Comutação Layer 2/3: IP Base / • PoE+ / AMBIENTE / • Temperatura operacional: 0° a 40°C / • Temperatura de armazenamento: -20° a 65°C / • Umidade operacional: 5 a 85% (sem condensação) / • Umidade de armazenamento: 5 a 95% (sem condensação) / DIMENSÕES (A x P x L) / • 20,6 x 20,7 x 4,0 cm	HON HAI PRECISION INDUSTRY CO LTD	CISCO	SM-D-ES2-48=		16/22
8517.62.34	Comutador Cisco EtherSwitch, layer 2 e 3, com 48 portas FE, 2 portas SFP, SM, POE, codigo SM-D-ES3-48-P=ESPECIFICAÇÕES DO PN : SM-D-ES3-48-P= / ESPECIFICAÇÕES GERAIS / • 48 portas Ethernert 10/100 / • Leds indicadores de stauts / • Memória DRAM: 512MB / • Memória flash: 128MB / PADRÕES: / • IEEE 802.1s / • IEEE 802.1w / • IEEE 802.1x / • IEEE 802.1x-Rev / • IEEE 802.3ad / • IEEE 802.1ae / • IEEE 802.3af / • IEEE 802.3at / AMBIENTE: / • Temperatura de armazenamento: -40 C' to 70 C' / • Temperatura operacional: -5ºC to +45ºC / • Umidade relativa: 5 a 95% sem condensação / SEGURANÇA: / • UL60950-1 / • C-UL para CAN/CSA 22.2 No.60950-1 / • TUV/GS para EN 60950-1 / • CB para IEC 60950-1 / • AS/NZS 60950-1 / • NOM / • GOST / EMC: / • FCC Parte 15 Classe A / • EN 55022B Classe A (CISPR22 Classe A) / • VCCI Classe A / • AS/NZS 3548 Classe A ou AS/NZS CISPR22 Classe A / • KCC / • GOST / • CCC para PS FRU Redundante	Foxconn Cz s.r.o.	CISCO	SM-D-ES3-48-P=		38/19
8517.62.34	Aparelho para comutação de pacotes de dados, Switch Cisco EtherSwitch, layer 2 e 3, com 48 portas FE, 2 portas SFP, SM, POE, codigo SM-D-ES3-48-P= ESPECIFICAÇÕES DO PN : SM-D-ES3-48-P= ESPECIFICAÇÕES GERAIS / • 48 portas Ethernert 10/100 / • Leds indicadores de stauts / • Memória DRAM: 512MB / • Memória flash: 128MB / PADRÕES: / • IEEE 802.1s / • IEEE 802.1w / • IEEE 802.1x / • IEEE 802.1x-Rev / • IEEE 802.3ad / • IEEE 802.1ae / • IEEE 802.3af / • IEEE 802.3at / AMBIENTE: / • Temperatura de armazenamento: -40 C' to 70 C' / • Temperatura operacional: -5ºC to +45ºC / • Umidade relativa: 5 a 95% sem condensação / SEGURANÇA: / • UL60950-1 / • C-UL para CAN/CSA 22.2 No.60950-1 / • TUV/GS para EN 60950-1 / • CB para IEC 60950-1 / • AS/NZS 60950-1 / • NOM / • GOST / EMC: / • FCC Parte 15 Classe A / • EN 55022B Classe A (CISPR22 Classe A) / • VCCI Classe A / • AS/NZS 3548 Classe A ou AS/NZS CISPR22 Classe A / • KCC / • GOST / • CCC para PS FRU Redundante	HON HAI PRECISION INDUSTRY CO LTD	CISCO	SM-D-ES3-48-P=1		15/22
8517.62.34	Comutador Cisco EtherSwitch, layer 2 e 3, com 48 portas GE, 2 portas SFP, SM, POE, codigo SM-D-ES3G-48-P=ESPECIFICAÇÕES DO PN : SM-D-ES3G-48-P= / ESPECIFICAÇÕES GERAIS / • 48 portas Ethernert 10/100 / • Leds indicadores de stauts / • Memória DRAM: 512MB / • Memória flash: 128MB / PADRÕES: / • IEEE 802.1s / • IEEE 802.1w / • IEEE 802.1x / • IEEE 802.1x-Rev / • IEEE 802.3ad / • IEEE 802.1ae / • IEEE 802.3af / • IEEE 802.3at / AMBIENTE: / • Temperatura de armazenamento: -40 C' to 70 C' / • Temperatura operacional: -5ºC to +45ºC / • Umidade relativa: 5 a 95% sem condensação / SEGURANÇA: / • UL60950-1 / • C-UL para CAN/CSA 22.2 No.60950-1 / • TUV/GS para EN 60950-1 / • CB para IEC 60950-1 / • AS/NZS 60950-1 / • NOM / • GOST / EMC: / • FCC Parte 15 Classe A / • EN 55022B Classe A (CISPR22 Classe A) / • VCCI Classe A / • AS/NZS 3548 Classe A ou AS/NZS CISPR22 Classe A / • KCC / • GOST / • CCC para PS FRU Redundante	HON HAI PRECISION INDUSTRY CO LTD	CISCO	SM-D-ES3G-48-P=		15/19
8517.62.34	Comutador Cisco EhterSwitch, SM, Layer 2, com 15 portas FE e 1 porta GE, PoE, codigo SM-ES2-16-P=ESPECIFICAÇÕES DO PN : SM-ES2-16-P= / ESPECIFICAÇÕES GERAIS / • CPU: Intel Core2 Solo, 1.86 GHz / • DRAM: 4 GB / • memoria Flash compacta: Modulo de memoria flash 2 GB interno USB / • Hard Disk: 1, 500-GB SATA, 5400 rpm (SRE 700), 7200 rpm (SRE 710) / • Interfaces Network interna: Conectividade de Gigabit Ethernet para roteador backplane / • Interfaces Network externa: Um conector USB e Um conector RJ-45 Gigabit Ethernet / • Router platforms: Cisco 2911, 2921, 2951, 3925, 3925E, 3945, e 3945E roteadores de serviços integrados. / ENERGIA: / • Consumo de energia (máximo): 35W. / DIMENSOES (A x L x P): / • (4 x 18.9 x 19.1 cm). / AMBIENTE: / • Temperatura operacional: (0 a 40°C) / • Temperatura de armazenamento: (-20 a +65°C). / EMC: / • 47 CFR Parte 15 Classe A / • CISPR22 Classe A / • EN300386 Classe A / • EN55022 Classe A / • EN61000-3-2 / • EN61000-3-3 / • SD/EMI (India) / • KN22 (Korea) / • VCCI Class I / • AS/NZS CISPR 22 Classe A.	Foxconn Cz s.r.o.	CISCO	SM-ES2-16-P=		38/19
8517.62.34	Aparelho para comutação de pacotes de dados, Switch Cisco EhterSwitch, SM, Layer 2, com 15 portas FE e 1 porta GE, PoE ESPECIFICAÇÕES DO PN : SM-ES2-16-P= ESPECIFICAÇÕES GERAIS CPU: Intel Core2 Solo, 1.86 GHz DRAM: 4 GB Memória Flash compacta: Modulo de memória flash 2 GB interno USB Hard Disk: 1, 500-GB SATA, 5400 rpm (SRE 700), 7200 rpm (SRE 710) Interfaces Network interna: Conectividade de Gigabit Ethernet para roteador backplane Interfaces Network externa: Um conector USB e Um conector RJ-45 Gigabit Ethernet Roteador plataforma: Cisco 2911, 2921, 2951, 3925, 3925E, 3945, e 3945E roteadores de serviços integrados. ENERGIA: Consumo de energia (máximo): 35W. DIMENSOES (A x L x P): (4 x 18.9 x 19.1 cm). AMBIENTE: Temperatura operacional: (0 a 40°C) Temperatura de armazenamento: (-20 a +65°C). EMC: 47 CFR Parte 15 Classe A CISPR22 Classe A EN300386 Classe A EN55022 Classe A EN61000-3-2 EN61000-3-3 SD/EMI (India) KN22 (Korea) VCCI Class I AS/NZS CISPR 22 Classe A. Aplicação: Utilizado para emissão, transmissão e recepção de dados.	HON HAI PRECISION INDUSTRY CO	CISCO	SM-ES2-16-P=1		33/22
8517.62.34	Comutador Cisco EhterSwitch SM, Layer 2, com 23 portas FE e 1 porta GE, codigo SM-ES2-24=ESPECIFICAÇÕES DO PN : SM-ES2-24= / ESPECIFICAÇÕES GERAIS / • CPU: Intel Core2 Solo, 1.86 GHz / • DRAM: 4 GB / • memoria Flash compacta: Modulo de memoria flash 2 GB interno USB / • Hard Disk: 1, 500-GB SATA, 5400 rpm (SRE 700), 7200 rpm (SRE 710) / • Interfaces Network interna: Conectividade de Gigabit Ethernet para roteador backplane / • Interfaces Network externa: Um conector USB e Um conector RJ-45 Gigabit Ethernet / • Router platforms: Cisco 2911, 2921, 2951, 3925, 3925E, 3945, e 3945E roteadores de serviços integrados. / ENERGIA: / • Consumo de energia (máximo): 35W. / DIMENSOES (A x L x P): / • (4 x 18.9 x 19.1 cm). / AMBIENTE: / • Temperatura operacional: (0 a 40°C) / • Temperatura de armazenamento: (-20 a +65°C). / EMC: / • 47 CFR Parte 15 Classe A / • CISPR22 Classe A / • EN300386 Classe A / • EN55022 Classe A / • EN61000-3-2 / • EN61000-3-3 / • SD/EMI (India) / • KN22 (Korea) / • VCCI Class I / • AS/NZS CISPR 22 Classe A.	HON HAI PRECISION INDUSTRY CO LTD	CISCO	SM-ES2-24=		41/19
8517.62.34	Aparelho para comutação de pacotes de dados, Switch Cisco EhterSwitch SM, Layer 2, com 23 portas FE e 1 porta GE ESPECIFICAÇÕES DO PN : SM-ES2-24= ESPECIFICAÇÕES GERAIS / • CPU: Intel Core2 Solo, 1.86 GHz / • DRAM: 4 GB / • memoria Flash compacta: Modulo de memoria flash 2 GB interno USB / • Hard Disk: 1, 500-GB SATA, 5400 rpm (SRE 700), 7200 rpm (SRE 710) / • Interfaces Network interna: Conectividade de Gigabit Ethernet para roteador backplane / • Interfaces Network externa: Um conector USB e Um conector RJ-45 Gigabit Ethernet / • Router platforms: Cisco 2911, 2921, 2951, 3925, 3925E, 3945, e 3945E roteadores de serviços integrados. / ENERGIA: / • Consumo de energia (máximo): 35W. / DIMENSOES (A x L x P): / • (4 x 18.9 x 19.1 cm). / AMBIENTE: / • Temperatura operacional: (0 a 40°C) / • Temperatura de armazenamento: (-20 a +65°C). / EMC: / • 47 CFR Parte 15 Classe A / • CISPR22 Classe A / • EN300386 Classe A / • EN55022 Classe A / • EN61000-3-2 / • EN61000-3-3 / • SD/EMI (India) / • KN22 (Korea) / • VCCI Class I / • AS/NZS CISPR 22 Classe A.	HON HAI PRECISION INDUSTRY CO LTD	CISCO	SM-ES2-24=1		15/22
8517.62.34	Comutador Ethernet, Layer 2, SM, com 23 portas FE e 1 porta GE, PoE, codigo SM-ES2-24-P=ESPECIFICAÇÕES DO PN : SM-ES2-24-P= / ESPECIFICAÇÕES GERAIS / • CPU: Intel Core2 Solo, 1.86 GHz / • DRAM: 4 GB / • memoria Flash compacta: Modulo de memoria flash 2 GB interno USB / • Hard Disk: 1, 500-GB SATA, 5400 rpm (SRE 700), 7200 rpm (SRE 710) / • Interfaces Network interna: Conectividade de Gigabit Ethernet para roteador backplane / • Interfaces Network externa: Um conector USB e Um conector RJ-45 Gigabit Ethernet / • Router platforms: Cisco 2911, 2921, 2951, 3925, 3925E, 3945, e 3945E roteadores de serviços integrados. / ENERGIA: / • Consumo de energia (máximo): 35W. / DIMENSOES (A x L x P): / • (4 x 18.9 x 19.1 cm). / AMBIENTE: / • Temperatura operacional: (0 a 40°C) / • Temperatura de armazenamento: (-20 a +65°C). / EMC: / • 47 CFR Parte 15 Classe A / • CISPR22 Classe A / • EN300386 Classe A / • EN55022 Classe A / • EN61000-3-2 / • EN61000-3-3 / • SD/EMI (India) / • KN22 (Korea) / • VCCI Class I / • AS/NZS CISPR 22 Classe A.	HON HAI PRECISION INDUSTRY CO LTD	CISCO	SM-ES2-24-P=		15/19
8517.62.34	Comutador Cisco, Ethernet, com 15 portas FE e 1 porta GE, L2/L3, SM, PoE, codigo SM-ES3-16-P=ESPECIFICAÇÕES DO PN : SM-ES3-16-P= / ESPECIFICAÇÕES GERAIS / • CPU: Intel Core2 Solo, 1.86 GHz / • DRAM: 4 GB / • memoria Flash compacta: Modulo de memoria flash 2 GB interno USB / • Hard Disk: 1, 500-GB SATA, 5400 rpm (SRE 700), 7200 rpm (SRE 710) / • Interfaces Network interna: Conectividade de Gigabit Ethernet para roteador backplane / • Interfaces Network externa: Um conector USB e Um conector RJ-45 Gigabit Ethernet / • Router platforms: Cisco 2911, 2921, 2951, 3925, 3925E, 3945, e 3945E roteadores de serviços integrados. / ENERGIA: / • Consumo de energia (máximo): 35W. / DIMENSOES (A x L x P): / • (4 x 18.9 x 19.1 cm). / AMBIENTE: / • Temperatura operacional: (0 a 40°C) / • Temperatura de armazenamento: (-20 a +65°C). / EMC: / • 47 CFR Parte 15 Classe A / • CISPR22 Classe A / • EN300386 Classe A / • EN55022 Classe A / • EN61000-3-2 / • EN61000-3-3 / • SD/EMI (India) / • KN22 (Korea) / • VCCI Class I / • AS/NZS CISPR 22 Classe A.	Foxconn Cz s.r.o.	CISCO	SM-ES3-16-P=		38/19
8517.62.34	Comutador Cisco, de Serviço EtherSwitch, L2/L3, SM, com 16 portas GE, PoE, codigo SM-ES3G-16-P=ESPECIFICAÇÕES DO PN : SM-ES3G-16-P= / ESPECIFICAÇÕES GERAIS / • CPU: Intel Core2 Solo, 1.86 GHz / • DRAM: 4 GB / • memoria Flash compacta: Modulo de memoria flash 2 GB interno USB / • Hard Disk: 1, 500-GB SATA, 5400 rpm (SRE 700), 7200 rpm (SRE 710) / • Interfaces Network interna: Conectividade de Gigabit Ethernet para roteador backplane / • Interfaces Network externa: Um conector USB e Um conector RJ-45 Gigabit Ethernet / • Router platforms: Cisco 2911, 2921, 2951, 3925, 3925E, 3945, e 3945E roteadores de serviços integrados. / ENERGIA: / • Consumo de energia (máximo): 35W. / DIMENSOES (A x L x P): / • (4 x 18.9 x 19.1 cm). / AMBIENTE: / • Temperatura operacional: (0 a 40°C) / • Temperatura de armazenamento: (-20 a +65°C). / EMC: / • 47 CFR Parte 15 Classe A / • CISPR22 Classe A / • EN300386 Classe A / • EN55022 Classe A / • EN61000-3-2 / • EN61000-3-3 / • SD/EMI (India) / • KN22 (Korea) / • VCCI Class I / • AS/NZS CISPR 22 Classe A.	HON HAI PRECISION INDUSTRY CO LTD	CISCO	SM-ES3G-16-P=		41/19
8517.62.34	Aparelho para comutação de pacotes de dados, Switch Cisco EtherSwitch, L2/L3, SM, com 16 portas GE, PoE ESPECIFICAÇÕES DO PN : SM-ES3G-16-P= ESPECIFICAÇÕES GERAIS CPU: Intel Core2 Solo, 1.86 GHz DRAM: 4 GB memoria Flash compacta: Modulo de memoria flash 2 GB interno USB Hard Disk: 1, 500-GB SATA, 5400 rpm (SRE 700), 7200 rpm (SRE 710) Interfaces Network interna: Conectividade de Gigabit Ethernet para roteador backplane Interfaces Network externa: Um conector USB e Um conector RJ-45 Gigabit Ethernet Router platforms: Cisco 2911, 2921, 2951, 3925, 3925E, 3945, e 3945E roteadores de serviços integrados. ENERGIA: Consumo de energia (máximo): 35W. DIMENSOES (A x L x P): (4 x 18.9 x 19.1 cm). AMBIENTE: Temperatura operacional: (0 a 40°C) Temperatura de armazenamento: (-20 a +65°C). EMC: 47 CFR Parte 15 Classe A CISPR22 Classe A EN300386 Classe A EN55022 Classe A EN61000-3-2 EN61000-3-3 SD/EMI (India) KN22 (Korea) VCCI Class I AS/NZS CISPR 22 Classe A. Aplicação: Utilizado para emissão, transmissão e recepção de dados.	HON HAI PRECISION INDUSTRY CO LTD	CISCO	SM-ES3G-16-P=1		37/22
8517.62.34	Comutador Cisco Ethernet, com L2/L3 (Layer 2 e Layer 3), SM, 24 portas GE, PoE, codigo SM-ES3G-24-P=ESPECIFICAÇÕES DO PN : SM-ES3G-24-P= / ESPECIFICAÇÕES GERAIS / • CPU: Intel Core2 Solo, 1.86 GHz / • DRAM: 4 GB / • memoria Flash compacta: Modulo de memoria flash 2 GB interno USB / • Hard Disk: 1, 500-GB SATA, 5400 rpm (SRE 700), 7200 rpm (SRE 710) / • Interfaces Network interna: Conectividade de Gigabit Ethernet para roteador backplane / • Interfaces Network externa: Um conector USB e Um conector RJ-45 Gigabit Ethernet / • Router platforms: Cisco 2911, 2921, 2951, 3925, 3925E, 3945, e 3945E roteadores de serviços integrados. / ENERGIA: / • Consumo de energia (máximo): 35W. / DIMENSOES (A x L x P): / • (4 x 18.9 x 19.1 cm). / AMBIENTE: / • Temperatura operacional: (0 a 40°C) / • Temperatura de armazenamento: (-20 a +65°C). / EMC: / • 47 CFR Parte 15 Classe A / • CISPR22 Classe A / • EN300386 Classe A / • EN55022 Classe A / • EN61000-3-2 / • EN61000-3-3 / • SD/EMI (India) / • KN22 (Korea) / • VCCI Class I / • AS/NZS CISPR 22 Classe A.	Foxconn Cz s.r.o.	CISCO	SM-ES3G-24-P=		38/19
8517.62.34	Aparelho para comutação de pacotes de dados, Switch Cisco, com 16 portas de 1G, 4 portas de 2.5mGig e 2 portas de 10GSFP/SFP+ ESPECIFICAÇÕES GERAIS INTERFACES DE GERENCIAMENTO: A interface de linha de comando : Telnet , Secure Shell ( SSH), porta serial. INTERFACES E INDICADORES: Console port: RS-232 ( DB-9 macho , interface DTE) Status LED: seqüência normal , falha de inicialização durante o monitoramento ambiental, Disk LED. AMBIENTE: Operação: (0 a 40 ° C) Armazenamento: (-40 a 75 ° C ). Umidade de operação : 10 a 95 por cento , sem condensação Umidade de armazenamento : Ate 95 por cento. ENERGIA: 164 watts Os 6.07 amperes 42V. WIRELESS: IEEE 802.11a, 802.11b, 802.11g, 802.11d, 802.11h, 802.11n. IEEE 802.3 10BASE-T, IEEE 802.3u 100BASE-TX , especificação IEEE 802.1Q e IEEE 802.1D Data RFCs: RFC 768 UDP RFC 791 IP RFC 792 ICMP RFC 793 TCP RFC 826 ARP RFC 1122 Requisitos para Internet Hosts RFC 1519 CIDR RFC 1542 BOOTP RFC 2131 DHCP. CRIPTOGRAFIA: WEP e TKIP-MIC: RC4 40, 104 e 128 bits (chaves estáticas e compartilhadas) Secure Sockets Layer (SSL) e TLS: RC4 128-bit and RSA 1024- e 2048-bit AES: CCM, CCMP. Aplicação: Utilizado para recepção e transmissão de dados.	HON HAI PRECISION INDUSTRY CO LTD	CISCO	SM-X-16G4M2X=		08/23
8517.62.34	Comutador Cisco SM-X EtherSwitch, L2/L3, SM, com 16 portas GE, PoE+ESPECIFICAÇÕES DO PN : SM-X-ES3-16-P= / ESPECIFICAÇÕES GERAIS / INTERFACES DE GERENCIAMENTO: / • A interface de linha de comando : Telnet , Secure Shell ( SSH), porta serial. / INTERFACES E INDICADORES: / • Console port: RS-232 ( DB-9 macho , interface DTE) / • Status LED: seqüência normal , falha de inicialização durante o monitoramento ambiental, / • Disk LED. / AMBIENTE: / • Operação: (0 a 40 ° C) / • Armazenamento: (-40 a 75 ° C ). / • Umidade de operação : 10 a 95 por cento , sem condensação / • Umidade de armazenamento : Ate 95 por cento. / ENERGIA: / • 164 watts / • Os 6.07 amperes 42V. / WIRELESS: / • IEEE 802.11a, 802.11b, 802.11g, 802.11d, 802.11h, 802.11n. / • IEEE 802.3 10BASE-T, IEEE 802.3u 100BASE-TX , especificação IEEE 802.1Q e IEEE 802.1D / Data RFCs: / • RFC 768 UDP / • RFC 791 IP / • RFC 792 ICMP / • RFC 793 TCP / • RFC 826 ARP / • RFC 1122 Requisitos para Internet Hosts / • RFC 1519 CIDR / • RFC 1542 BOOTP / • RFC 2131 DHCP. / CRIPTOGRAFIA: / • WEP e TKIP-MIC: RC4 40, 104 e 128 bits (chaves estáticas e compartilhadas) / • Secure Sockets Layer (SSL) e TLS: RC4 128-bit and RSA 1024- e 2048-bit / • AES: CCM, CCMP.	HON HAI PRECISION INDUSTRY CO LTD	CISCO	SM-X-ES3-16-P=		41/19
8517.62.34	Aparelho para comutação de pacotes de dados, Switch Cisco SM-X EtherSwitch, L2/L3, SM, com 16 portas GE, PoE+ ESPECIFICAÇÕES DO PN : SM-X-ES3-16-P= ESPECIFICAÇÕES GERAIS / INTERFACES DE GERENCIAMENTO: / • A interface de linha de comando : Telnet , Secure Shell ( SSH), porta serial. / INTERFACES E INDICADORES: / • Console port: RS-232 ( DB-9 macho , interface DTE) / • Status LED: seqüência normal , falha de inicialização durante o monitoramento ambiental, / • Disk LED. / AMBIENTE: / • Operação: (0 a 40 ° C) / • Armazenamento: (-40 a 75 ° C ). / • Umidade de operação : 10 a 95 por cento , sem condensação / • Umidade de armazenamento : Ate 95 por cento. / ENERGIA: / • 164 watts / • Os 6.07 amperes 42V. / WIRELESS: / • IEEE 802.11a, 802.11b, 802.11g, 802.11d, 802.11h, 802.11n. / • IEEE 802.3 10BASE-T, IEEE 802.3u 100BASE-TX , especificação IEEE 802.1Q e IEEE 802.1D / Data RFCs: / • RFC 768 UDP / • RFC 791 IP / • RFC 792 ICMP / • RFC 793 TCP / • RFC 826 ARP / • RFC 1122 Requisitos para Internet Hosts / • RFC 1519 CIDR / • RFC 1542 BOOTP / • RFC 2131 DHCP. / CRIPTOGRAFIA: / • WEP e TKIP-MIC: RC4 40, 104 e 128 bits (chaves estáticas e compartilhadas) / • Secure Sockets Layer (SSL) e TLS: RC4 128-bit and RSA 1024- e 2048-bit / • AES: CCM, CCMP.	HON HAI PRECISION INDUSTRY CO LTD	CISCO	SM-X-ES3-16-P=1		15/22
8517.62.34	Aparelho para comutação de pacotes de dados, Switch Cisco SM-X EtherSwitch, L2/L3, SM, com 24 portas GE, PoE+ ESPECIFICAÇÕES DO PN: SM-X-ES3-24-P= / ESPECIFICAÇÕES GERAIS / • Inspeção dinâmica de ARP (DAI) / • DHCP Snooping / • Protetor de fonte IP / • VLANs Privadas / • Encaminhamento de caminho reverso Unicast (URPF) / • IEEE 802.1x / • Segurança Cisco TrustSec / • MACsec / • Autenticação Multidomínio / • Analisador de porta comutada (SPAN) / • Autenticação centralizada / • Autenticação por endereço MAC / • Guarda BPDU (Bridge Protocol Data Unit) / • Spanning-Tree Root Guard / • Filtragem de protocolo de gerenciamento de grupo da Internet (IGMP) / • Atribuição dinâmica de VLAN / • 24 Portas Ethernet Gigabit / • Comutação Layer 2: LAN Base / • Comutação Layer 2/3: IP Base / • PoE+ / AMBIENTE / • Temperatura operacional: 0° a 40°C / • Temperatura de armazenamento: -20° a 65°C / • Umidade operacional: 5 a 85% (sem condensação) / • Umidade de armazenamento: 5 a 95% (sem condensação) / 3 / DIMENSÕES (A x P x L) / • 20,6 x 20,7 x 4,0 cm	HON HAI PRECISION INDUSTRY CO LTD	CISCO	SM-X-ES3-24-P=1		15/22
8517.62.34	Comutador Cisco SM-X EtherSwitch, L2/L3, SM, com 24 portas GE, PoE+ ESPECIFICAÇÕES DO PN: SM-X-ES3-24-P= ESPECIFICAÇÕES GERAIS Inspeção dinâmica de ARP (DAI) DHCP Snooping Protetor de fonte IP VLANs Privadas Encaminhamento de caminho reverso Unicast (URPF) IEEE 802.1x Segurança Cisco TrustSec MACsec Autenticação Multidomínio Analisador de porta comutada (SPAN) Autenticação centralizada Autenticação por endereço MAC Guarda BPDU (Bridge Protocol Data Unit) Spanning-Tree Root Guard Filtragem de protocolo de gerenciamento de grupo da Internet (IGMP) Atribuição dinâmica de VLAN 24 Portas Ethernet Gigabit Comutação Layer 2: LAN Base Comutação Layer 2/3: IP Base PoE+ AMBIENTE Temperatura operacional: 0° a 40°C Temperatura de armazenamento: -20° a 65°C Umidade operacional: 5 a 85% (sem condensação) Umidade de armazenamento: 5 a 95% (sem condensação) DIMENSÕES (A x P x L) 20,6 x 20,7 x 4,0 cm Aplicação: Utilizado para receber, enviar e transmitir informações de rede.	HON HAI PRECISION INDUSTRY CO	CISCO	SM-X-ES3-24-P1=		38/19
8517.62.34	Comutador Cisco SM-X EtherSwitch, L2/L3, SM, com 48 portas GE, 2 portas SFP, PoE+ESPECIFICAÇÕES DO PN : SM-X-ES3D-48-P= / ESPECIFICAÇÕES GERAIS / INTERFACES DE GERENCIAMENTO: / • A interface de linha de comando : Telnet , Secure Shell ( SSH), porta serial. / INTERFACES E INDICADORES: / • Console port: RS-232 ( DB-9 macho , interface DTE) / • Status LED: seqüência normal , falha de inicialização durante o monitoramento ambiental, / • Disk LED. / AMBIENTE: / • Operação: (0 a 40 ° C) / • Armazenamento: (-40 a 75 ° C ). / • Umidade de operação : 10 a 95 por cento , sem condensação / • Umidade de armazenamento : Ate 95 por cento. / ENERGIA: / • 164 watts / • Os 6.07 amperes 42V. / WIRELESS: / • IEEE 802.11a, 802.11b, 802.11g, 802.11d, 802.11h, 802.11n. / • IEEE 802.3 10BASE-T, IEEE 802.3u 100BASE-TX , especificação IEEE 802.1Q e IEEE 802.1D / Data RFCs: / • RFC 768 UDP / • RFC 791 IP / • RFC 792 ICMP / • RFC 793 TCP / • RFC 826 ARP / • RFC 1122 Requisitos para Internet Hosts / • RFC 1519 CIDR / • RFC 1542 BOOTP / • RFC 2131 DHCP. / CRIPTOGRAFIA: / • WEP e TKIP-MIC: RC4 40, 104 e 128 bits (chaves estáticas e compartilhadas) / • Secure Sockets Layer (SSL) e TLS: RC4 128-bit and RSA 1024- e 2048-bit / • AES: CCM, CCMP.	Foxconn Cz s.r.o.	CISCO	SM-X-ES3D-48-P=		38/19
8517.62.34	Comutador Cisco série SG 3000-10, com 10 portas Gigabit, codigo SRW2008-K9-NAESPECIFICAÇÕES DO PN : SRW2008-K9-NA / ESPECIFICAÇÕES GERAIS / • Leds indicadores de stauts / • 10 portas Ethernet 10/100/1000 / • 1 porta console / GERENCIAMENTO: / • BRIDGE-MIB / • CISCO-CABLE-DIAG-MIB / • CISCO-CDP-MIB / • CISCO-CLUSTER-MIB / • CISCO-CONFIG-COPY-MIB / • CISCO-CONFIG-MAN-MIB / • CISCO-DHCP-SNOOPING-MIB / • CISCO-ENTITY-VENDORTYPE-OID-MIB / • CISCO-ENVMON-MIB / • CISCO-ERR-DISABLE-MIB / • CISCO-FLASH-MIB / PADRÕES: / • IEEE 802.1D Spanning Tree Protocolo / • IEEE 802.1p CoS / • IEEE 802.1Q VLAN / • IEEE 802.1s / • IEEE 802.1w / • IEEE 802.1X / • IEEE 802.1ab (LLDP) / • IEEE 802.3ad / • IEEE 802.3af / AMBIENTE: / • Temperatura operacional: -5º to 40ºC / • Temperatura de armazenamento: -25º a 70ºC / • Umidade relativa: 10 a 90% sem condensação / ENERGIA: / • 27W / • 100/240 VAC / • 50 a 60Hz / SEGURANÇA: / • UL 60950-1, segunda edição / • CAN/CSA 22.2 No. 60950-1, segunda edição / • TUV/GS to EN 60950-1, segunda edição / • CB to IEC 60950-1 segunda edição / • NOM / EMC: / • FCC Parte 15 Classe A / • EN 55022 Classe A (CISPR22) / • EN 55024 (CISPR24) / • AS/NZS CISPR22 Classe A / • CE / • CNS13438 Classe A / • MIC / • GOST / • China EMC	Scientific Atlanta, Inc. SA Distributio	CISCO	SRW2008-K9-NA		38/19
8517.62.34	Aparelho para comutacao de pacotes de dados, Switch Cisco serie SG 3000-10, gerenciado, com 10 portas Gigabit. Descricao do ProdutoSRW2008-K9-NA1 Aparelho para comutacao de pacotes de dadosESPECIFICACOES DO PN : SRW2008-K9-NA ESPECIFICACOES GERAIS Leds indicadores de stauts 10 portas Ethernet 10/100/1000 1 porta consoleGERENCIAMENTO: BRIDGE-MIB CISCO-CABLE-DIAG-MIB CISCO-CDP-MIB CISCO-CLUSTER-MIB CISCO-CONFIG-COPY-MIB CISCO-CONFIG-MAN-MIB CISCO-DHCP-SNOOPING-MIB CISCO-ENTITY-VENDORTYPE-OID-MIB CISCO-ENVMON-MIB CISCO-ERR-DISABLE-MIB CISCO-FLASH-MIBPADROES: IEEE 802.1D Spanning Tree Protocolo IEEE 802.1p CoS IEEE 802.1Q VLAN IEEE 802.1s IEEE 802.1w IEEE 802.1X IEEE 802.1ab (LLDP) IEEE 802.3ad IEEE 802.3afAMBIENTE: Temperatura operacional: -5o to 40oC Temperatura de armazenamento: -25o a 70oC Umidade relativa: 10 a 90% sem condensacaoENERGIA: 27W 100/240 VAC 50 a 60HzSEGURANCA: UL 60950-1, segunda edicao CAN/CSA 22.2 No. 60950-1, segunda edicao TUV/GS to EN 60950-1, segunda edicao CB to IEC 60950-1 segunda edicao NOMEMC: FCC Parte 15 Classe A EN 55022 Classe A (CISPR22) EN 55024 (CISPR24) AS/NZS CISPR22 Classe A CE CNS13438 Classe A MIC GOST China EMC.	ANATEL	CISCO	SRW2008-K9-NA1	Flextronics International Tecnologia Ltda. / Av. Liberdade, 6315 - Iporanga, Sorocaba - SP, 18087-170 / Telefone: (15) 4009-6000 / E-mail: jorge.funaro@flex.com / Responsável: Jorge Eduardo Suplicy Funaro	27/23
8517.62.34	Comutador Cisco Serie SG 300-20 com 20 portas Gigabit, codigo SRW2016-K9-NAESPECIFICAÇÕES DO PN : SRW2016-K9-NA / ESPECIFICAÇÕES GERAIS / • Leds indicadores de stauts / • 10 portas Ethernet 10/100/1000 / • 1 porta console / GERENCIAMENTO: / • BRIDGE-MIB / • CISCO-CABLE-DIAG-MIB / • CISCO-CDP-MIB / • CISCO-CLUSTER-MIB / • CISCO-CONFIG-COPY-MIB / • CISCO-CONFIG-MAN-MIB / • CISCO-DHCP-SNOOPING-MIB / • CISCO-ENTITY-VENDORTYPE-OID-MIB / • CISCO-ENVMON-MIB / • CISCO-ERR-DISABLE-MIB / • CISCO-FLASH-MIB / PADRÕES: / • IEEE 802.1D Spanning Tree Protocolo / • IEEE 802.1p CoS / • IEEE 802.1Q VLAN / • IEEE 802.1s / • IEEE 802.1w / • IEEE 802.1X / • IEEE 802.1ab (LLDP) / • IEEE 802.3ad / • IEEE 802.3af / AMBIENTE: / • Temperatura operacional: -5º to 40ºC / • Temperatura de armazenamento: -25º a 70ºC / • Umidade relativa: 10 a 90% sem condensação / ENERGIA: / • 27W / • 100/240 VAC / • 50 a 60Hz / SEGURANÇA: / • UL 60950-1, segunda edição / • CAN/CSA 22.2 No. 60950-1, segunda edição / • TUV/GS to EN 60950-1, segunda edição / • CB to IEC 60950-1 segunda edição / • NOM / EMC: / • FCC Parte 15 Classe A / • EN 55022 Classe A (CISPR22) / • EN 55024 (CISPR24) / • AS/NZS CISPR22 Classe A / • CE / • CNS13438 Classe A / • MIC / • GOST / • China EMC	HON HAI PRECISION INDUSTRY CO LTD	CISCO	SRW2016-K9-NA		41/19
8517.62.34	Aparelho para comutação de pacotes de dados, Switch Cisco Serie SG 300-20, com 20 portas Gigabit ESPECIFICAÇÕES DO PN : SRW2016-K9-NA ESPECIFICAÇÕES GERAIS / • Leds indicadores de stauts / • 10 portas Ethernet 10/100/1000 / • 1 porta console / GERENCIAMENTO: / • BRIDGE-MIB / • CISCO-CABLE-DIAG-MIB / • CISCO-CDP-MIB / • CISCO-CLUSTER-MIB / • CISCO-CONFIG-COPY-MIB / • CISCO-CONFIG-MAN-MIB / • CISCO-DHCP-SNOOPING-MIB / • CISCO-ENTITY-VENDORTYPE-OID-MIB / • CISCO-ENVMON-MIB / • CISCO-ERR-DISABLE-MIB / • CISCO-FLASH-MIB / PADRÕES: / • IEEE 802.1D Spanning Tree Protocolo / • IEEE 802.1p CoS / • IEEE 802.1Q VLAN / • IEEE 802.1s / • IEEE 802.1w / • IEEE 802.1X / • IEEE 802.1ab (LLDP) / • IEEE 802.3ad / • IEEE 802.3af / AMBIENTE: / • Temperatura operacional: -5º to 40ºC / • Temperatura de armazenamento: -25º a 70ºC / • Umidade relativa: 10 a 90% sem condensação / ENERGIA: / • 27W / • 100/240 VAC / • 50 a 60Hz / SEGURANÇA: / • UL 60950-1, segunda edição / • CAN/CSA 22.2 No. 60950-1, segunda edição / • TUV/GS to EN 60950-1, segunda edição / • CB to IEC 60950-1 segunda edição / • NOM / EMC: / • FCC Parte 15 Classe A / • EN 55022 Classe A (CISPR22) / • EN 55024 (CISPR24) / • AS/NZS CISPR22 Classe A / • CE / • CNS13438 Classe A / • MIC / • GOST / • China EMC	PEGATRON CORPORATION	CISCO	SRW2016-K9-NA1		15/22
8517.62.34	Comutador de rede Cisco com 28 portas Gigabit, SG 300-28, codigo SRW2024-K9-BRESPECIFICAÇÕES DO PN : SRW2024-K9-BR / ESPECIFICAÇÕES GERAIS / • Leds indicadores de stauts / • 28 portas Ethernet 10/100/1000 / • 1 porta console / GERENCIAMENTO: / • BRIDGE-MIB / • CISCO-CABLE-DIAG-MIB / • CISCO-CDP-MIB / • CISCO-CLUSTER-MIB / • CISCO-CONFIG-COPY-MIB / • CISCO-CONFIG-MAN-MIB / • CISCO-DHCP-SNOOPING-MIB / • CISCO-ENTITY-VENDORTYPE-OID-MIB / • CISCO-ENVMON-MIB / • CISCO-ERR-DISABLE-MIB / • CISCO-FLASH-MIB / PADRÕES: / • IEEE 802.1D Spanning Tree Protocolo / • IEEE 802.1p CoS / • IEEE 802.1Q VLAN / • IEEE 802.1s / • IEEE 802.1w / • IEEE 802.1X / • IEEE 802.1ab (LLDP) / • IEEE 802.3ad / • IEEE 802.3af / AMBIENTE: / • Temperatura operacional: -5º to 40ºC / • Temperatura de armazenamento: -25º a 70ºC / • Umidade relativa: 10 a 90% sem condensação / ENERGIA: / • 27W / • 100/240 VAC / • 50 a 60Hz / SEGURANÇA: / • UL 60950-1, segunda edição / • CAN/CSA 22.2 No. 60950-1, segunda edição / • TUV/GS to EN 60950-1, segunda edição / • CB to IEC 60950-1 segunda edição / • NOM / EMC: / • FCC Parte 15 Classe A / • EN 55022 Classe A (CISPR22) / • EN 55024 (CISPR24) / • AS/NZS CISPR22 Classe A / • CE / • CNS13438 Classe A / • MIC / • GOST / • China EMC	HON HAI PRECISION INDUSTRY CO LTD	CISCO	SRW2024-K9-BR		41/19
8517.62.34	Aparelho para comutação de pacotes de dados, Switch de rede Cisco serie SG 300-28, com 28 portas Gigabit ESPECIFICAÇÕES DO PN : SRW2024-K9-BR ESPECIFICAÇÕES GERAIS / • Leds indicadores de stauts / • 28 portas Ethernet 10/100/1000 / • 1 porta console / GERENCIAMENTO: / • BRIDGE-MIB / • CISCO-CABLE-DIAG-MIB / • CISCO-CDP-MIB / • CISCO-CLUSTER-MIB / • CISCO-CONFIG-COPY-MIB / • CISCO-CONFIG-MAN-MIB / • CISCO-DHCP-SNOOPING-MIB / • CISCO-ENTITY-VENDORTYPE-OID-MIB / • CISCO-ENVMON-MIB / • CISCO-ERR-DISABLE-MIB / • CISCO-FLASH-MIB / PADRÕES: / • IEEE 802.1D Spanning Tree Protocolo / • IEEE 802.1p CoS / • IEEE 802.1Q VLAN / • IEEE 802.1s / • IEEE 802.1w / • IEEE 802.1X / • IEEE 802.1ab (LLDP) / • IEEE 802.3ad / • IEEE 802.3af / AMBIENTE: / • Temperatura operacional: -5º to 40ºC / • Temperatura de armazenamento: -25º a 70ºC / • Umidade relativa: 10 a 90% sem condensação / ENERGIA: / • 27W / • 100/240 VAC / • 50 a 60Hz / SEGURANÇA: / • UL 60950-1, segunda edição / • CAN/CSA 22.2 No. 60950-1, segunda edição / • TUV/GS to EN 60950-1, segunda edição / • CB to IEC 60950-1 segunda edição / • NOM / EMC: / • FCC Parte 15 Classe A / • EN 55022 Classe A (CISPR22) / • EN 55024 (CISPR24) / • AS/NZS CISPR22 Classe A / • CE / • CNS13438 Classe A / • MIC / • GOST / • China EMC	PEGATRON CORPORATION	CISCO	SRW2024-K9-BR1		15/22
8517.62.34	Comutador Cisco serie SG300-28, com 28 portas Gigabit, codigo SRW2024-K9-EUESPECIFICAÇÕES DO PN : SRW2024-K9-EU / ESPECIFICAÇÕES GERAIS / • Leds indicadores de stauts / • 10 portas Ethernet 10/100/1000 / • 1 porta console / GERENCIAMENTO: / • BRIDGE-MIB / • CISCO-CABLE-DIAG-MIB / • CISCO-CDP-MIB / • CISCO-CLUSTER-MIB / • CISCO-CONFIG-COPY-MIB / • CISCO-CONFIG-MAN-MIB / • CISCO-DHCP-SNOOPING-MIB / • CISCO-ENTITY-VENDORTYPE-OID-MIB / • CISCO-ENVMON-MIB / • CISCO-ERR-DISABLE-MIB / • CISCO-FLASH-MIB / PADRÕES: / • IEEE 802.1D Spanning Tree Protocolo / • IEEE 802.1p CoS / • IEEE 802.1Q VLAN / • IEEE 802.1s / • IEEE 802.1w / • IEEE 802.1X / • IEEE 802.1ab (LLDP) / • IEEE 802.3ad / • IEEE 802.3af / AMBIENTE: / • Temperatura operacional: -5º to 40ºC / • Temperatura de armazenamento: -25º a 70ºC / • Umidade relativa: 10 a 90% sem condensação / ENERGIA: / • 27W / • 100/240 VAC / • 50 a 60Hz / SEGURANÇA: / • UL 60950-1, segunda edição / • CAN/CSA 22.2 No. 60950-1, segunda edição / • TUV/GS to EN 60950-1, segunda edição / • CB to IEC 60950-1 segunda edição / • NOM / EMC: / • FCC Parte 15 Classe A / • EN 55022 Classe A (CISPR22) / • EN 55024 (CISPR24) / • AS/NZS CISPR22 Classe A / • CE / • CNS13438 Classe A / • MIC / • GOST / • China EMC	Foxconn Cz s.r.o.	CISCO	SRW2024-K9-EU		38/19
8517.62.34	Comutador Cisco Série SG 300-28, com 28 portas Gigabit, codigo SRW2024-K9-NAESPECIFICAÇÕES DO PN : SRW2024-K9-NA / ESPECIFICAÇÕES GERAIS / • Leds indicadores de stauts / • 10 portas Ethernet 10/100/1000 / • 1 porta console / GERENCIAMENTO: / • BRIDGE-MIB / • CISCO-CABLE-DIAG-MIB / • CISCO-CDP-MIB / • CISCO-CLUSTER-MIB / • CISCO-CONFIG-COPY-MIB / • CISCO-CONFIG-MAN-MIB / • CISCO-DHCP-SNOOPING-MIB / • CISCO-ENTITY-VENDORTYPE-OID-MIB / • CISCO-ENVMON-MIB / • CISCO-ERR-DISABLE-MIB / • CISCO-FLASH-MIB / PADRÕES: / • IEEE 802.1D Spanning Tree Protocolo / • IEEE 802.1p CoS / • IEEE 802.1Q VLAN / • IEEE 802.1s / • IEEE 802.1w / • IEEE 802.1X / • IEEE 802.1ab (LLDP) / • IEEE 802.3ad / • IEEE 802.3af / AMBIENTE: / • Temperatura operacional: -5º to 40ºC / • Temperatura de armazenamento: -25º a 70ºC / • Umidade relativa: 10 a 90% sem condensação / ENERGIA: / • 27W / • 100/240 VAC / • 50 a 60Hz / SEGURANÇA: / • UL 60950-1, segunda edição / • CAN/CSA 22.2 No. 60950-1, segunda edição / • TUV/GS to EN 60950-1, segunda edição / • CB to IEC 60950-1 segunda edição / • NOM / EMC: / • FCC Parte 15 Classe A / • EN 55022 Classe A (CISPR22) / • EN 55024 (CISPR24) / • AS/NZS CISPR22 Classe A / • CE / • CNS13438 Classe A / • MIC / • GOST / • China EMC	HON HAI PRECISION INDUSTRY CO LTD	CISCO	SRW2024-K9-NA		38/19
8517.62.34	Aparelho para comutação de pacotes de dados, Switch Cisco Série SG 300-28, com 28 portas Gigabit ESPECIFICAÇÕES DO PN : SRW2024-K9-NA ESPECIFICAÇÕES GERAIS / • Leds indicadores de stauts / • 10 portas Ethernet 10/100/1000 / • 1 porta console / GERENCIAMENTO: / • BRIDGE-MIB / • CISCO-CABLE-DIAG-MIB / • CISCO-CDP-MIB / • CISCO-CLUSTER-MIB / • CISCO-CONFIG-COPY-MIB / • CISCO-CONFIG-MAN-MIB / • CISCO-DHCP-SNOOPING-MIB / • CISCO-ENTITY-VENDORTYPE-OID-MIB / • CISCO-ENVMON-MIB / • CISCO-ERR-DISABLE-MIB / • CISCO-FLASH-MIB / PADRÕES: / • IEEE 802.1D Spanning Tree Protocolo / • IEEE 802.1p CoS / • IEEE 802.1Q VLAN / • IEEE 802.1s / • IEEE 802.1w / • IEEE 802.1X / • IEEE 802.1ab (LLDP) / • IEEE 802.3ad / • IEEE 802.3af / AMBIENTE: / • Temperatura operacional: -5º to 40ºC / • Temperatura de armazenamento: -25º a 70ºC / • Umidade relativa: 10 a 90% sem condensação / ENERGIA: / • 27W / • 100/240 VAC / • 50 a 60Hz / SEGURANÇA: / • UL 60950-1, segunda edição / • CAN/CSA 22.2 No. 60950-1, segunda edição / • TUV/GS to EN 60950-1, segunda edição / • CB to IEC 60950-1 segunda edição / • NOM / EMC: / • FCC Parte 15 Classe A / • EN 55022 Classe A (CISPR22) / • EN 55024 (CISPR24) / • AS/NZS CISPR22 Classe A / • CE / • CNS13438 Classe A / • MIC / • GOST / • China EMC	PEGATRON CORPORATION	CISCO	SRW2024-K9-NA1		15/22
8517.62.34	Comutador Cisco SG 300-28P, com 28 portas Gigabit PoE, codigo SRW2024P-K9-NAESPECIFICAÇÕES DO PN : SRW2024P-K9-NA / ESPECIFICAÇÕES GERAIS / • Leds indicadores de stauts / • 10 portas Ethernet 10/100/1000 / • 1 porta console / GERENCIAMENTO: / • BRIDGE-MIB / • CISCO-CABLE-DIAG-MIB / • CISCO-CDP-MIB / • CISCO-CLUSTER-MIB / • CISCO-CONFIG-COPY-MIB / • CISCO-CONFIG-MAN-MIB / • CISCO-DHCP-SNOOPING-MIB / • CISCO-ENTITY-VENDORTYPE-OID-MIB / • CISCO-ENVMON-MIB / • CISCO-ERR-DISABLE-MIB / • CISCO-FLASH-MIB / PADRÕES: / • IEEE 802.1D Spanning Tree Protocolo / • IEEE 802.1p CoS / • IEEE 802.1Q VLAN / • IEEE 802.1s / • IEEE 802.1w / • IEEE 802.1X / • IEEE 802.1ab (LLDP) / • IEEE 802.3ad / • IEEE 802.3af / AMBIENTE: / • Temperatura operacional: -5º to 40ºC / • Temperatura de armazenamento: -25º a 70ºC / • Umidade relativa: 10 a 90% sem condensação / ENERGIA: / • 27W / • 100/240 VAC / • 50 a 60Hz / SEGURANÇA: / • UL 60950-1, segunda edição / • CAN/CSA 22.2 No. 60950-1, segunda edição / • TUV/GS to EN 60950-1, segunda edição / • CB to IEC 60950-1 segunda edição / • NOM / EMC: / • FCC Parte 15 Classe A / • EN 55022 Classe A (CISPR22) / • EN 55024 (CISPR24) / • AS/NZS CISPR22 Classe A / • CE / • CNS13438 Classe A / • MIC / • GOST / • China EMC	HON HAI PRECISION INDUSTRY CO LTD	CISCO	SRW2024P-K9-NA		24/19
8517.62.34	Comutador Cisco SG 300-52 com 52 portas Gigabit, codigo SRW2048-K9-BRESPECIFICAÇÕES DO PN : SRW2048-K9-BR / ESPECIFICAÇÕES GERAIS / • Leds indicadores de stauts / • 10 portas Ethernet 10/100/1000 / • 1 porta console / GERENCIAMENTO: / • BRIDGE-MIB / • CISCO-CABLE-DIAG-MIB / • CISCO-CDP-MIB / • CISCO-CLUSTER-MIB / • CISCO-CONFIG-COPY-MIB / • CISCO-CONFIG-MAN-MIB / • CISCO-DHCP-SNOOPING-MIB / • CISCO-ENTITY-VENDORTYPE-OID-MIB / • CISCO-ENVMON-MIB / • CISCO-ERR-DISABLE-MIB / • CISCO-FLASH-MIB / PADRÕES: / • IEEE 802.1D Spanning Tree Protocolo / • IEEE 802.1p CoS / • IEEE 802.1Q VLAN / • IEEE 802.1s / • IEEE 802.1w / • IEEE 802.1X / • IEEE 802.1ab (LLDP) / • IEEE 802.3ad / • IEEE 802.3af / AMBIENTE: / • Temperatura operacional: -5º to 40ºC / • Temperatura de armazenamento: -25º a 70ºC / • Umidade relativa: 10 a 90% sem condensação / ENERGIA: / • 27W / • 100/240 VAC / • 50 a 60Hz / SEGURANÇA: / • UL 60950-1, segunda edição / • CAN/CSA 22.2 No. 60950-1, segunda edição / • TUV/GS to EN 60950-1, segunda edição / • CB to IEC 60950-1 segunda edição / • NOM / EMC: / • FCC Parte 15 Classe A / • EN 55022 Classe A (CISPR22) / • EN 55024 (CISPR24) / • AS/NZS CISPR22 Classe A / • CE / • CNS13438 Classe A / • MIC / • GOST / • China EMC	HON HAI PRECISION INDUSTRY CO LTD	CISCO	SRW2048-K9-BR		41/19
8517.62.34	Comutador Cisco SG 300-52, com 52 portas gigabit, codigo SRW2048-K9-NAESPECIFICAÇÕES DO PN : SRW2048-K9-NA / ESPECIFICAÇÕES GERAIS / • Leds indicadores de stauts / • 10 portas Ethernet 10/100/1000 / • 1 porta console / GERENCIAMENTO: / • BRIDGE-MIB / • CISCO-CABLE-DIAG-MIB / • CISCO-CDP-MIB / • CISCO-CLUSTER-MIB / • CISCO-CONFIG-COPY-MIB / • CISCO-CONFIG-MAN-MIB / • CISCO-DHCP-SNOOPING-MIB / • CISCO-ENTITY-VENDORTYPE-OID-MIB / • CISCO-ENVMON-MIB / • CISCO-ERR-DISABLE-MIB / • CISCO-FLASH-MIB / PADRÕES: / • IEEE 802.1D Spanning Tree Protocolo / • IEEE 802.1p CoS / • IEEE 802.1Q VLAN / • IEEE 802.1s / • IEEE 802.1w / • IEEE 802.1X / • IEEE 802.1ab (LLDP) / • IEEE 802.3ad / • IEEE 802.3af / AMBIENTE: / • Temperatura operacional: -5º to 40ºC / • Temperatura de armazenamento: -25º a 70ºC / • Umidade relativa: 10 a 90% sem condensação / ENERGIA: / • 27W / • 100/240 VAC / • 50 a 60Hz / SEGURANÇA: / • UL 60950-1, segunda edição / • CAN/CSA 22.2 No. 60950-1, segunda edição / • TUV/GS to EN 60950-1, segunda edição / • CB to IEC 60950-1 segunda edição / • NOM / EMC: / • FCC Parte 15 Classe A / • EN 55022 Classe A (CISPR22) / • EN 55024 (CISPR24) / • AS/NZS CISPR22 Classe A / • CE / • CNS13438 Classe A / • MIC / • GOST / • China EMC	HON HAI PRECISION INDUSTRY CO LTD	CISCO	SRW2048-K9-NA		28/19
8517.62.34	Aparelho para comutação de pacotes de dados, Switch Cisco SF 302-08, com 8 portas 10/100 Ethernet, com ulplinks Gigabit. ESPECIFICAÇÕES DO PN : SRW208G-K9-NA / ESPECIFICAÇÕES GERAIS / • 8 10/100 ports / • 2 combo mini-GBIC ports / ENERGIA: / • Consumo de energia do sistema: / o 110V=76.6W / o 220V=77.5W / • 100 a 240V / • 50 a 60 Hz / AMBIENTE: / • Temperatura de armazenamento: 0º a 50ºC / • Temperatura operacional: -20º a 70ºC / • Umidade relativa: 10 a 90% sem condensação / DIMENSÕES (L x A x P) / • 440 x 44,45 x 350 mm	PEGATRON CORPORATION	CISCO	SRW208G-K9-NA		28/22
8517.62.34	Comutador Cisco SF 300-08, com 8 portas 10/100 Ethernet, codigo SRW208-K9-NA ESPECIFICACOES GERAIS Altura de 1RU (Unidade de rack) Roteamento IPv4 estatico MTBF: 71.006 horas Capacidade de 4096 VLANs ativas Tamanho da tabela de enderecos MAC: 16K entradas Portas: 8 x 10/100 Interfaces: 8 x 10Base-T/100Base-TX - RJ-45; 1 x console - 9 pin D-Sub (DB-9) - gerenciamento Memoria flash: 16 MB Memoria RAM: 128 MB Capacidade de 1,19 mpps (pacotes de 64 bytes) Capacidade de 1,6 Gbps DIMENSOES (A x L x P): 4,45 x 27,94 x 17,00 cm AMBIENTE: Temperatura operacional: 0° to 40°C Temperatura de armazenamento: -20º a 70ºC Umidade relativa: 10% a 90% (sem condensacao) ENERGIA: Consumo de energia o 110V = 6,1W o 220V = 7,2W Tensao de entrada (AC): 100 a 240V Frequencia (AC): 50 a 60Hz Aplicacao: Utilizado para comutacao de rede, reencaminhar pacotes entres outros nos na rede.	ANATEL	CISCO	SRW208-K9-NA		21/19
8517.62.34	Comutador Cisco SF 300-48, com 48 portas 10/100, com uplinks Gigabit, codigo SRW248G4-K9-NAESPECIFICAÇÕES DO PN : SRW248G4-K9-NA / ESPECIFICAÇÕES GERAIS / • Leds indicadores de stauts / • 10 portas Ethernet 10/100/1000 / • 1 porta console / GERENCIAMENTO: / • BRIDGE-MIB / • CISCO-CABLE-DIAG-MIB / • CISCO-CDP-MIB / • CISCO-CLUSTER-MIB / • CISCO-CONFIG-COPY-MIB / • CISCO-CONFIG-MAN-MIB / • CISCO-DHCP-SNOOPING-MIB / • CISCO-ENTITY-VENDORTYPE-OID-MIB / • CISCO-ENVMON-MIB / • CISCO-ERR-DISABLE-MIB / • CISCO-FLASH-MIB / PADRÕES: / • IEEE 802.1D Spanning Tree Protocolo / • IEEE 802.1p CoS / • IEEE 802.1Q VLAN / • IEEE 802.1s / • IEEE 802.1w / • IEEE 802.1X / • IEEE 802.1ab (LLDP) / • IEEE 802.3ad / • IEEE 802.3af / AMBIENTE: / • Temperatura operacional: -5º to 40ºC / • Temperatura de armazenamento: -25º a 70ºC / • Umidade relativa: 10 a 90% sem condensação / ENERGIA: / • 27W / • 100/240 VAC / • 50 a 60Hz / SEGURANÇA: / • UL 60950-1, segunda edição / • CAN/CSA 22.2 No. 60950-1, segunda edição / • TUV/GS to EN 60950-1, segunda edição / • CB to IEC 60950-1 segunda edição / • NOM / EMC: / • FCC Parte 15 Classe A / • EN 55022 Classe A (CISPR22) / • EN 55024 (CISPR24) / • AS/NZS CISPR22 Classe A / • CE / • CNS13438 Classe A / • MIC / • GOST / • China EMC	HON HAI PRECISION INDUSTRY CO LTD	CISCO	SRW248G4-K9-NA		38/19
8517.62.34	Switch. GERAL Subtipo Ethernet rápida Ports 24 x 10/100 Método de autenticação RADIUS, Secure Shell v.2 (SSH2) Tamanho da tabela de endereços MAC 8 mil entradas Método de autenticação RADIUS, Secure Shell v.2 (SSH2) Algoritmo de criptografia DES Fabricante 3Com Direct DISPOSITIVO DE ENERGIA Voltagem nominal AC 120/230 V Frequência necessária 50/60 Hz Tipo fonte de alimentação interna NETWORKING Tipo de Cabeamento Ethernet 100Base-TX, Ethernet 10Base-T Tamanho da tabela de endereços MAC 8 mil entradas Subcategoria hubs e switches de rede Subtipo Ethernet rápida Fator de forma Área de Trabalho Tipo Interruptor Empilhável empilhável Tecnologia de Conectividade com fio	3 COM CHINA	3Com	Super Stack 3 4400		01/21
8517.62.34	Switch. Equipamento que possibilita a distribuição de conexão de computadores em redes. Switch 3COM HP 4800-48G-PoE (JD011A) Modelo: 3COM HP 4800-48G-PoE (JD011A) PORTAS 2 slots para módulos opcionais; 44 portas PoE (Power over Ethernet) 10/100/1000 com autonegociação (10Base-T tipo IEEE 802.3, 100Base-TX tipo IEEE 802.3u, 1000Base-T tipo IEEE 802.3ab, PoE (Power over Ethernet) IEEE 802.3af); 4 portas PoE (Power over Ethernet) 10/100/1000 com funcionalidade dupla(10Base-T tipo IEEE 802.3, 100Base-TX tipo IEEE 802.3u, 1000Base-T tipo IEEE 802.3ab, PoE (Power over Ethernet) IEEE 802.3af); suporta um máximo de 4 portas 10-Gb MEMÓRIA E PROCESSADOR Módulo: MPC8349 a 533 MHz, 256 MB de RAM, tamanho do buffer de pacotes: 4 MB, 32 MB de flash LATÊNCIA Latência de 100 Mb: &lt; 10 µs CAPACIDADE DE PRODUÇÃO 142,9 milhões de pps CAPACIDADE DE ROUTING/SWITCHING 192 Gbps TAMANHO DA TABELA ROUTING 12000 entradas CARACTERISTICAS DE GESTÃO IMC - (Intelligent Management Center) Gerenciamento Centralizado de Redes; interface de linha de comando; Interface web; Gerenciamento fora de banda (RS-232C serial); gerenciador de SNMP; Telnet; HTTPS; IEEE 802.3 Ethernet MIB. REQUISITOS DE ENERGIA E OPERAÇÃO FREQUÊNCIA DE ENTRADA 50 / 60 Hz SEGURANÇA UL 60950; IEC 60950-1; EN 60950-1; CAN/CSA-C22.2 Nº 60950-1-03 COMPATIBILIDADE ELETROMAGNÉTICA FCC parte 15 Classe A; VCCI Classe A; CISPR 22 Classe A; EN 55024; EN 55022 1998 Classe A; EN 61000-3-2 2000, 61000-3-3; ICES-003 Classe A GAMA DE TEMPERATURAS DE FUNCIONAMENTO 0 a 45øC INTERVALO DE UMIDADE PARA FUNCIONAMENTO 10 a 90% (sem condensação) DISSIPAÇÃO DE CALOR 100 / 240 BTU/h (105,5 / 253,2 kJ/h) DIMENSÕES E PESO Dimensões (largura x profundidade x altura) 41,91 x 44,2 x 4,32 cm Peso 6,49 kg	3 COM CHINA	Nome: 3 COM CHINA	Switch 3COM HP 4800-48G-PoE (JD011A)	Teracom Telematica S/A / Rua América, 1000 / (51) 3933-3271 / CEP: 92990-000 Eldorado do Sul - RS / wickert@datacom.com.br	02/21
8517.62.34	Diferencial Switch HP 5500-48G EI com 44 portas 10/100/1000Base-T, 4 portas de dupla característica 10/100/1000Base-T ou SFP e 2 slots de extensão. Portas 48 portas 10/100/1000 com detecção automática RJ-45 4 portas de dupla característica 2 slots para módulos de expansão de porta Suporta no máximo 48 portas 10/100/1000 com detecção automática Incluído Memória e processador SDRAM de 256 MB tamanho do buffer de pacotes: 4 MB 32 MB de flash Latência Latência de 1000 Mb: &lt; 3,2 µs Latência de 10 Gbps: &lt; 2,6 µs Capacidade de produção até 142,9 milhões de pps Capacidade de routing/switching 192 Gbps Capacidades de empilhamento IRF, com 9 switches Caracteristicas de gestão IMC - Intelligent Management Center Interface de linha de comando Navegador da Web Gerenciador de SNMP IEEE 802.3 Ethernet mib Dimensões mínimas (L x P x A) 44 x 30 x 4,36 cm Peso 4.5 kg Conteúdo da caixa (1) Switch HP 5500-48G EI com 2 slots de interface	HP HEWLETT PACKARD	HP	Switch HP 5500-48G EI - JD375A		01/21
8517.62.34	Aparelho para comutação de pacotes de dados, Switch Cisco, com 12 Portas 10G, Base-T, stackable ESPECIFICAÇÕES DO PN : SX350X-12-K9-BR / ESPECIFICAÇÕES GERAIS / • Suporte a árvore de abrangência padrão 802.1d / • Convergência rápida usando 802.1w (Rapid Spanning Tree Protocol [RSTP]), habilitado por padrão / • Várias instâncias de spanning tree usando 802.1s (MSTP); 8 instâncias são suportadas / • Spanning Tree Plus por VLAN (PVST+); 126 instâncias são suportadas / • PVST+ rápido (RPVST+); 126 instâncias são suportadas / • Suporte para até 4094 VLANs ativas simultaneamente; VLANs baseadas em porta e em tag 802.1Q; VLAN baseada em MAC / • VLAN de gerenciamento / • VLAN privada com porta promíscua, isolada e comunitária / • Guest VLAN, VLAN não autenticada, VLAN baseada em protocolo, VLAN baseada em sub-rede IP, VLAN CPE / • Atribuição de VLAN dinâmica usando servidor RADIUS junto com autenticação de cliente 802.1X / AMBIENTE / • Temperatura operacional: 0° a 40°C / • Temperatura de armazenamento: -20° a 65°C / • Umidade operacional: 5 a 85% (sem condensação) / • Umidade de armazenamento: 5 a 95% (sem condensação) / DIMENSÕES / • 440 x 44 x 203 mm (A x P x L) / • / PADRÕES / IEEE 802.3 10BASE-T Ethernet, IEEE 802.3u 100BASE-TX Fast Ethernet, IEEE 802.3ab 1000BASE-T Gigabit Ethernet, IEEE 802.3bz 2.5GBase-T e 5GBase-T, IEEE 802.3ad Link Aggregation Control Protocol, IEEE 802.3z Gigabit Ethernet , IEEE 802.3ae 10 Gbit/s Ethernet sobre fibra para LAN, IEEE 802.3an 10GBase-T 10 Gbit/s Ethernet sobre cabo de par trançado de cobre, IEEE 802.3x Flow Control, IEEE 802.1D (STP, GARP e GVRP), IEEE 802.1Q/p VLAN, IEEE 802.1w Rapid STP, IEEE 802.1s Multiple STP, IEEE 802.1X Port Access Authentication, IEEE 802.3af, IEEE 802.3at, IEEE 802.1AB Link Layer Discovery Protocol, IEEE 802.3az Energy Efficient Ethernet, NBASE- T, RFC 768, RFC 783, RFC 791, RFC 792, RFC 793, RFC 813, RFC 826, RFC 879, RFC 896, RFC 854, RFC 855, RFC 856, RFC 858, RFC 894, RFC 919, RFC 920, RFC 922, RFC 950, RFC 951, RFC 1042, RFC 1071, RFC 1123, RFC 1141,RFC 1155, RFC 1157, RFC 1213, RFC 1215, RFC 1286, RFC 1350, RFC 1442, RFC 1451, RFC 1493, RFC 1493, RFC 1533, RFC 1541, RFC 1542, RFC 1573, RFC 1624, RFC 1643, RFC 1700, RFC 1700, RFC 1700 , RFC 1867, RFC 1907, RFC 2011, RFC 2012, RFC 2013, RFC 2030, RFC 2131, RFC 2131, RFC 2132, RFC 2233, RFC 2576, RFC 2616, RFC 2618, RFC 2665, RFC 2666, RFC 2674, RFC 2674 2819, RFC 2863, RFC 3164, RFC 3176, RFC 3411, RFC 3412, RFC 3413, RFC 3414, RFC 3415, RFC 3416, RFC 4330RFC 3416, RFC 4330RFC 3416, RFC 4330	SCHENKER MPA SUPPLIER	CISCO	SX350X-12-K9-BR		16/22
8517.62.34	Aparelho para comutação de pacotes de dados, Switch Cisco serie SX550X-16FT, com 16 portas de 10G ESPECIFICAÇÕES DO PN : SX550X-16FT-K9-BR / ESPECIFICAÇÕES GERAIS / • Suporte a árvore de abrangência padrão 802.1d / • Convergência rápida usando 802.1w (Rapid Spanning Tree Protocol [RSTP]), habilitado por padrão / • Várias instâncias de spanning tree usando 802.1s (MSTP); 8 instâncias são suportadas / • Spanning Tree Plus por VLAN (PVST+); 126 instâncias são suportadas / • PVST+ rápido (RPVST+); 126 instâncias são suportadas / • Suporte para até 4094 VLANs ativas simultaneamente; VLANs baseadas em porta e em tag 802.1Q; VLAN baseada em MAC / • VLAN de gerenciamento / • VLAN privada com porta promíscua, isolada e comunitária / • Guest VLAN, VLAN não autenticada, VLAN baseada em protocolo, VLAN baseada em sub-rede IP, VLAN CPE / • Atribuição de VLAN dinâmica usando servidor RADIUS junto com autenticação de cliente 802.1X / AMBIENTE / • Temperatura operacional: 0° a 40°C / • Temperatura de armazenamento: -20° a 65°C / • Umidade operacional: 5 a 85% (sem condensação) / • Umidade de armazenamento: 5 a 95% (sem condensação) / DIMENSÕES / • 440 x 44 x 203 mm (A x P x L) / • / PADRÕES / IEEE 802.3 10BASE-T Ethernet, IEEE 802.3u 100BASE-TX Fast Ethernet, IEEE 802.3ab 1000BASE-T Gigabit Ethernet, IEEE 802.3bz 2.5GBase-T e 5GBase-T, IEEE 802.3ad Link Aggregation Control Protocol, IEEE 802.3z Gigabit Ethernet , IEEE 802.3ae 10 Gbit/s Ethernet sobre fibra para LAN, IEEE 802.3an 10GBase-T 10 Gbit/s Ethernet sobre cabo de par trançado de cobre, IEEE 802.3x Flow Control, IEEE 802.1D (STP, GARP e GVRP), IEEE 802.1Q/p VLAN, IEEE 802.1w Rapid STP, IEEE 802.1s Multiple STP, IEEE 802.1X Port Access Authentication, IEEE 802.3af, IEEE 802.3at, IEEE 802.1AB Link Layer Discovery Protocol, IEEE 802.3az Energy Efficient Ethernet, NBASE- T, RFC 768, RFC 783, RFC 791, RFC 792, RFC 793, RFC 813, RFC 826, RFC 879, RFC 896, RFC 854, RFC 855, RFC 856, RFC 858, RFC 894, RFC 919, RFC 920, RFC 922, RFC 950, RFC 951, RFC 1042, RFC 1071, RFC 1123, RFC 1141,RFC 1155, RFC 1157, RFC 1213, RFC 1215, RFC 1286, RFC 1350, RFC 1442, RFC 1451, RFC 1493, RFC 1493, RFC 1533, RFC 1541, RFC 1542, RFC 1573, RFC 1624, RFC 1643, RFC 1700, RFC 1700, RFC 1700 , RFC 1867, RFC 1907, RFC 2011, RFC 2012, RFC 2013, RFC 2030, RFC 2131, RFC 2131, RFC 2132, RFC 2233, RFC 2576, RFC 2616, RFC 2618, RFC 2665, RFC 2666, RFC 2674, RFC 2674 2819, RFC 2863, RFC 3164, RFC 3176, RFC 3411, RFC 3412, RFC 3413, RFC 3414, RFC 3415, RFC 3416, RFC 4330RFC 3416, RFC 4330RFC 3416, RFC 4330	SCHENKER MPA SUPPLIER	CISCO	SX550X-16FT-K9-BR		16/22
8517.62.34	Aparelho para comutação de pacotes de dados, Switch Cisco Serie SX550X-24F, com 24 portas 10G, SFP+ ESPECIFICAÇÕES DO PN : SX550X-24F-K9-BR / ESPECIFICAÇÕES GERAIS / • Suporte a árvore de abrangência padrão 802.1d / • Convergência rápida usando 802.1w (Rapid Spanning Tree Protocol [RSTP]), habilitado por padrão / • Várias instâncias de spanning tree usando 802.1s (MSTP); 8 instâncias são suportadas / • Spanning Tree Plus por VLAN (PVST+); 126 instâncias são suportadas / • PVST+ rápido (RPVST+); 126 instâncias são suportadas / • Suporte para até 4094 VLANs ativas simultaneamente; VLANs baseadas em porta e em tag 802.1Q; VLAN baseada em MAC / • VLAN de gerenciamento / • VLAN privada com porta promíscua, isolada e comunitária / • Guest VLAN, VLAN não autenticada, VLAN baseada em protocolo, VLAN baseada em sub-rede IP, VLAN CPE / • Atribuição de VLAN dinâmica usando servidor RADIUS junto com autenticação de cliente 802.1X / AMBIENTE / • Temperatura operacional: 0° a 40°C / • Temperatura de armazenamento: -20° a 65°C / • Umidade operacional: 5 a 85% (sem condensação) / • Umidade de armazenamento: 5 a 95% (sem condensação) / DIMENSÕES / • 440 x 44 x 203 mm (A x P x L) / • / PADRÕES / IEEE 802.3 10BASE-T Ethernet, IEEE 802.3u 100BASE-TX Fast Ethernet, IEEE 802.3ab 1000BASE-T Gigabit Ethernet, IEEE 802.3bz 2.5GBase-T e 5GBase-T, IEEE 802.3ad Link Aggregation Control Protocol, IEEE 802.3z Gigabit Ethernet , IEEE 802.3ae 10 Gbit/s Ethernet sobre fibra para LAN, IEEE 802.3an 10GBase-T 10 Gbit/s Ethernet sobre cabo de par trançado de cobre, IEEE 802.3x Flow Control, IEEE 802.1D (STP, GARP e GVRP), IEEE 802.1Q/p VLAN, IEEE 802.1w Rapid STP, IEEE 802.1s Multiple STP, IEEE 802.1X Port Access Authentication, IEEE 802.3af, IEEE 802.3at, IEEE 802.1AB Link Layer Discovery Protocol, IEEE 802.3az Energy Efficient Ethernet, NBASE- T, RFC 768, RFC 783, RFC 791, RFC 792, RFC 793, RFC 813, RFC 826, RFC 879, RFC 896, RFC 854, RFC 855, RFC 856, RFC 858, RFC 894, RFC 919, RFC 920, RFC 922, RFC 950, RFC 951, RFC 1042, RFC 1071, RFC 1123, RFC 1141,RFC 1155, RFC 1157, RFC 1213, RFC 1215, RFC 1286, RFC 1350, RFC 1442, RFC 1451, RFC 1493, RFC 1493, RFC 1533, RFC 1541, RFC 1542, RFC 1573, RFC 1624, RFC 1643, RFC 1700, RFC 1700, RFC 1700 , RFC 1867, RFC 1907, RFC 2011, RFC 2012, RFC 2013, RFC 2030, RFC 2131, RFC 2131, RFC 2132, RFC 2233, RFC 2576, RFC 2616, RFC 2618, RFC 2665, RFC 2666, RFC 2674, RFC 2674 2819, RFC 2863, RFC 3164, RFC 3176, RFC 3411, RFC 3412, RFC 3413, RFC 3414, RFC 3415, RFC 3416, RFC 4330RFC 3416, RFC 4330RFC 3416, RFC 4330	SCHENKER MPA SUPPLIER	CISCO	SX550X-24F-K9-BR		16/22
8517.62.34	Comutador Cisco UCS 6248UP 1RU, com 48 portas FI, sem fonte de alimentacao, microventilador e DC, apenas para serviços, codigo UCS-FI-6248UP=ESPECIFICAÇÕES DO PN : UCS-FI-6248UP= / ESPECIFICAÇÕES GERAIS: / • Cisco UCS 6120XP : Camada de encaminhamento de hardware 2 a 520 Gbps ou 386,9 milhões de pacotes por segundo ( Mbps ) / • Cisco UCS 6140XP : Camada de encaminhamento de hardware 2 a 1,04 Tbps ou 773,8 Mpps / • Endereço MAC : 16.000 entradas da tabela / • cut-through de baixa latência projeto fornece previsível , latência tráfego consistente, independentemente do tamanho do pacote , padrão de tráfego, ou recursos ativados / • interoperabilidade óptico com XENPAK , X2 e 10 Gigabit Small Form Factor Pluggable (XFP) tipos de interface / AMBIENTE: / • Temperatura operacional: (0 a 40°C) / • Temperatura não operacional: (-40 a 70°C). / ENERGIA: / • Potência de operação típica: 350W / • Potência máxima: 550W / • Tensão de entrada: 100 a 240 VCA. / SEGURANÇA: / • UL 60950-1 / • CAN/CSA-C22.2 No. 60950-1 / • EN 60950-1 / • IEC 60950-1 / • AS/NZS 60950-1 / • GB4943. / EMC: / • 47CFR Parte 15 (CFR 47) Classe A / • AS/NZS CISPR22 Classe A / • CISPR22 Classe A / • EN55022 Classe A / • ICES003 Classe A / • VCCI Classe A / • EN61000-3-2.	HON HAI PRECISION INDUSTRY CO LTD	CISCO	UCS-FI-6248UP=		28/19
8517.62.34	Comutador Cisco UCS 6296UP 2RU FI, sem fonte de alimentacao, microventilador e DC, apenas para servicos, código UCS-FI-6296UP=ESPECIFICAÇÕES DO PN : UCS-FI-6296UP= / ESPECIFICAÇÕES GERAIS: / • Camada de encaminhamento de hardware 2 a 520 Gbps ou 386,9 milhões de pacotes por segundo ( Mbps ) / • Camada de encaminhamento de hardware 2 a 1,04 Tbps ou 773,8 Mpps / • Endereço MAC : 16.000 entradas da tabela / • cut-through de baixa latência projeto fornece previsível , latência tráfego consistente, independentemente do tamanho do pacote , padrão de tráfego, ou recursos ativados / • interoperabilidade óptico com XENPAK , X2 e 10 Gigabit Small Form Factor Pluggable (XFP) tipos de interface / AMBIENTE: / • Temperatura operacional: (0 a 40°C) / • Temperatura não operacional: (-40 a 70°C). / ENERGIA: / • Potência de operação típica: 350W / • Potência máxima: 550W / • Tensão de entrada: 100 a 240 VCA. / SEGURANÇA: / • UL 60950-1 / • CAN/CSA-C22.2 No. 60950-1 / • EN 60950-1 / • IEC 60950-1 / • AS/NZS 60950-1 / • GB4943. / EMC: / • 47CFR Parte 15 (CFR 47) Classe A / • AS/NZS CISPR22 Classe A / • CISPR22 Classe A / • EN55022 Classe A / • ICES003 Classe A / • VCCI Classe A / • EN61000-3-2.	Foxconn Cz s.r.o.	CISCO	UCS-FI-6296UP=		19/19
8517.62.34	Comutador Cisco UCS 6332 1RU, Interconexao Fabric, com 32 portas QSFP+, sem fonte de alimentacao PSU, 8 portas licenciadas ESPECIFICAÇÕES DO PN: UCS-FI-6332= ESPECIFICAÇÕES GERAIS Entradas MAC Address: 32.000 LAYER 2 Portas de interconexão da camada 2 e 2000 VLAN Encapsulamento IEEE 802.1Q VLAN Suporte para até 1024 VLANs e SANs virtuais (VSANs) por interconexão Spanning Tree Plus Rapid Per-VLAN (PVRST +) Versões 1, 2 e 3 do protocolo de gerenciamento de grupo da Internet (IGMP) tecnologia Cisco EtherChannel LACP (Link Aggregation Control Protocol): IEEE 802.3ad Hash EtherChannel avançado com base nas informações da Camada 2, 3 e 4 Quadros gigantes em todas as portas (até 9216 bytes) Pausar quadros (IEEE 802.3x) QoS Camada 2 IEEE 802.1p (classe de serviço [CoS]) Oito filas de hardware por porta Configuração de QoS por porta Confiança no CoS Fila de saída virtual por porta Enfileiramento de saída baseado em CoS Fila de prioridade estrita de saída Programação baseada em porta de saída: Robin ponderada e redonda (WRR) PADRÕES IEEE 802.1p: priorização de CoS IEEE 802.1Q: marcação de VLAN IEEE 802.1s: múltiplas instâncias VLAN de Spanning Tree Protocol IEEE 802.1w: reconfiguração rápida de Spanning Tree Protocol IEEE 802.3: Ethernet IEEE 802.3ad: LACP IEEE 802.3ae: Ethernet de 10 Gigabit IEEE 802.3bg: Ethernet de 40 Gigabit Suporte SFP + Monitor remoto (RMON) ENERGIA: Potência típica de operação: 400W com 48 portas a 100% Potência máxima de saída da fonte DC: 930W Tensão de entrada: -40 a -72 VDC Corrente de entrada: 23 A máximo Potência máxima de entrada: 1104 VA Eficiência da fonte: 88 a 92% (50 a 100% de carga) AMBIENTE Temperatura de armazenamento: -40 a 70 °C Temperatura de operação nominal: 0 a 40 °C Umidade relativa operacional: 5 a 95% sem condensação Altitude operacional: -0 a 300m SEGURANÇA UL 60950-1 CAN/CSA-C22.2 No. 60950-1 EN 60950-1 IEC 60950-1 AS/NZS 60950-1 GB4943 EMC (emissões) 47CFR Part 15 (CFR 47) Class A AS/NZS CISPR22 Class A CISPR22 Class A EN55022 Class A ICES003 Class A VCCI Class A EN61000-3-2 EN61000-3-3 KN22 Class A CNS13438 Class A EMC (imunidade) EN50082-1 EN61000-6-1 EN55024 CISPR24 EN300386 KN 61000-4 series Aplicação:Utilizadoparacomutação de rede, reencaminhar pacotes entres outros nós na rede.	SOLECTRON	CISCO	UCS-FI-6332=		05/20
8517.62.34	Comutador Cisco UCS 6332-16UP 1RU, Fabric Interconnect, sem fonte de alimentação, com 24 portas QSFP+, 16 portas unificadas, com licenças de 4 portas 40G e licenças de 8 porta unificadas ESPECIFICAÇÕES DO PN: UCS-FI-6332-16UP= ESPECIFICAÇÕES GERAIS Interconexão de malha de 40 portas (Fabric Interconect) 40 portas fixas de 10 e 40 Gigabit Ethernet e FCoE Enhanced Small Form-Factor Pluggable (SFP +) Taxa de transferência: 2,43 Tbps ou 683 milhões de pacotes por segundo (mpps) Entradas MAC Address: 32.000 LAYER 2 Portas de interconexão da camada 2 e 2000 VLAN Encapsulamento IEEE 802.1Q VLAN Suporte para até 1024 VLANs e SANs virtuais (VSANs) por interconexão Spanning Tree Plus Rapid Per-VLAN (PVRST +) Versões 1, 2 e 3 do protocolo de gerenciamento de grupo da Internet (IGMP) tecnologia Cisco EtherChannel LACP (Link Aggregation Control Protocol): IEEE 802.3ad Hash EtherChannel avançado com base nas informações da Camada 2, 3 e 4 Quadros gigantes em todas as portas (até 9216 bytes) Pausar quadros (IEEE 802.3x) QoS Camada 2 IEEE 802.1p (classe de serviço [CoS]) Oito filas de hardware por porta Configuração de QoS por porta Confiança no CoS Fila de saída virtual por porta Enfileiramento de saída baseado em CoS Fila de prioridade estrita de saída Programação baseada em porta de saída: Robin ponderada e redonda (WRR) PADRÕES IEEE 802.1p: priorização de CoS IEEE 802.1Q: marcação de VLAN IEEE 802.1s: múltiplas instâncias VLAN de Spanning Tree Protocol IEEE 802.1w: reconfiguração rápida de Spanning Tree Protocol IEEE 802.3: Ethernet IEEE 802.3ad: LACP IEEE 802.3ae: Ethernet de 10 Gigabit IEEE 802.3bg: Ethernet de 40 Gigabit Suporte SFP + Monitor remoto (RMON) ENERGIA: Potência típica de operação: 400W com 48 portas a 100% Potência máxima de saída da fonte DC: 930W Tensão de entrada: -40 a -72 VDC Corrente de entrada: 23 A máximo Potência máxima de entrada: 1104 VA Eficiência da fonte: 88 a 92% (50 a 100% de carga) DIMENSÕES (A x L x P) 4,4 x 43,9 x 57,1 cm AMBIENTE Temperatura de armazenamento: -40 a 70 °C Temperatura de operação nominal: 0 a 40 °C Umidade relativa operacional: 5 a 95% sem condensação Altitude operacional: -0 a 300m SEGURANÇA UL 60950-1 CAN/CSA-C22.2 No. 60950-1 EN 60950-1 IEC 60950-1 AS/NZS 60950-1 GB4943 EMC (emissões) 47CFR Part 15 (CFR 47) Class A AS/NZS CISPR22 Class A CISPR22 Class A EN55022 Class A ICES003 Class A VCCI Class A EN61000-3-2 EN61000-3-3 KN22 Class A CNS13438 Class A EMC (imunidade) EN50082-1 EN61000-6-1 EN55024 CISPR24 EN300386 KN 61000-4 series Aplicação: Utilizado para comutação de rede, reencaminhar pacotes entres outros nós na rede.	FLEXTRONICS	CISCO	UCS-FI-6332-16UP=		03/20
8517.62.34	Aparelho para comutação de pacotes de dados, Switch Cisco UCS 6332-16UP 1RU, Fabric Interconnect, sem fonte de alimentacao, com 24 portas QSFP+, 16 portas unificadas, com licencas de 4 portas 40G e licencas de 8 porta unificadas ESPECIFICAÇÕES DO PN: UCS-FI-6332-16UP= / ESPECIFICAÇÕES GERAIS / • Interconexão de malha de 40 portas (Fabric Interconect) / • 40 portas fixas de 10 e 40 Gigabit Ethernet e FCoE Enhanced Small Form-Factor Pluggable (SFP +) / • Taxa de transferência: 2,43 Tbps ou 683 milhões de pacotes por segundo (mpps) / • Entradas MAC Address: 32.000 / LAYER 2 / • Portas de interconexão da camada 2 e 2000 VLAN / • Encapsulamento IEEE 802.1Q VLAN / • Suporte para até 1024 VLANs e SANs virtuais (VSANs) por interconexão / • Spanning Tree Plus Rapid Per-VLAN (PVRST +) / • Versões 1, 2 e 3 do protocolo de gerenciamento de grupo da Internet (IGMP) / • tecnologia Cisco EtherChannel / • LACP (Link Aggregation Control Protocol): IEEE 802.3ad / • Hash EtherChannel avançado com base nas informações da Camada 2, 3 e 4 / • Quadros gigantes em todas as portas (até 9216 bytes) / • Pausar quadros (IEEE 802.3x) / QoS / • Camada 2 IEEE 802.1p (classe de serviço [CoS]) / • Oito filas de hardware por porta / • Configuração de QoS por porta / 3 / • Confiança no CoS / • Fila de saída virtual por porta / • Enfileiramento de saída baseado em CoS / • Fila de prioridade estrita de saída / • Programação baseada em porta de saída: Robin ponderada e redonda (WRR) / PADRÕES / • IEEE 802.1p: priorização de CoS / • IEEE 802.1Q: marcação de VLAN / • IEEE 802.1s: múltiplas instâncias VLAN de Spanning Tree Protocol / • IEEE 802.1w: reconfiguração rápida de Spanning Tree Protocol / • IEEE 802.3: Ethernet / • IEEE 802.3ad: LACP / • IEEE 802.3ae: Ethernet de 10 Gigabit / • IEEE 802.3bg: Ethernet de 40 Gigabit / • Suporte SFP + / • Monitor remoto (RMON) / ENERGIA: / • Potência típica de operação: 400W com 48 portas a 100% / • Potência máxima de saída da fonte DC: 930W / • Tensão de entrada: -40 a -72 VDC / • Corrente de entrada: 23 A máximo / • Potência máxima de entrada: 1104 VA / • Eficiência da fonte: 88 a 92% (50 a 100% de carga) / 4 / DIMENSÕES (A x L x P) / • 4,4 x 43,9 x 57,1 cm / AMBIENTE / • Temperatura de armazenamento: -40 a 70 °C / • Temperatura de operação nominal: 0 a 40 °C / • Umidade relativa operacional: 5 a 95% sem condensação / • Altitude operacional: -0 a 300m / SEGURANÇA / • UL 60950-1 / • CAN/CSA-C22.2 No. 60950-1 / • EN 60950-1 / • IEC 60950-1 / • AS/NZS 60950-1 / • GB4943 / EMC (emissões) / • 47CFR Part 15 (CFR 47) Class A / • AS/NZS CISPR22 Class A / • CISPR22 Class A / • EN55022 Class A / • ICES003 Class A / • VCCI Class A / • EN61000-3-2 / • EN61000-3-3 / 5 / • KN22 Class A / • CNS13438 Class A / EMC (imunidade) / • EN50082-1 / • EN61000-6-1 / • EN55024 / • CISPR24 / • EN300386 / • KN 61000-4 series	FLEXTRONICS	CISCO	UCS-FI-6332-16UP=1		15/22
8517.62.34	Aparelho para comutação de pacotes de dados, Switch, UCS Fabric Interconnect 64108 ESPECIFICAÇÕES DO PN : UCS-FI-64108= / ESPECIFICAÇÕES GERAIS / • Modelo autônomo: UCS 64108 2RU FI, sem PSU, com 108 portas e inclui licenças de porta 36x10/25-Gbps e 4x40/100-Gbps / • Modelo configurado: UCS 64108 2RU FI, sem PSU, com 108 portas e inclui licenças de porta 36x10/25-Gbps e 4x40/100-Gbps / • Cisco UCS 64108: encaminhamento de hardware de camada 2 a 7,42 Tbps e 2,8 bilhões de pacotes por segundo (bpps) / • Entradas da tabela de endereços MAC: 32.000 / • Design de corte de baixa latência: fornece latência de tráfego consistente e previsível, independentemente do tamanho do pacote, padrão de tráfego ou recursos habilitados / • Modo de switch Ethernet / • Modo de comutação Fibre Channel / • Portas de interconexão de camada 2 e VLANs 3K / • Encapsulamento de VLAN IEEE 802.1Q / • Suporte a Virtual SANs (VSANs) por interconexão / • Árvore de abrangência rápida por VLAN mais RPVST+ / • Internet Group Management Protocol (IGMP) Versões 1, 2 e 3 de espionagem / • Protocolo de controle de agregação de link (LACP): IEEE 802.3ad / • Hash EtherChannel avançado com base nas informações das camadas 2, 3 e 4 / • Quadros jumbo em todas as portas (até 9216 bytes) / • Pausar quadros (IEEE 802.3x) / • Detecção e recuperação de drenagem lenta FC/FCoE / • Segurança da porta / • IEEE 802.1p: priorização de CoS / • IEEE 802.1Q: marcação de VLAN / • IEEE 802.1s: várias instâncias de VLAN do Spanning Tree Protocol / • IEEE 802.1w: reconfiguração rápida do Spanning Tree Protocol / • IEEE 802.3: Ethernet / • IEEE 802.3ad: LACP / • IEEE 802.3ae: Ethernet de 10 Gigabits / • IEEE 802.3 por: Ethernet de 25 Gigabits / • IEEE 802.3bg: Ethernet de 40 Gigabits / • IEEE 802.3bm: Ethernet de 100 Gigabits / • Suporte SFP28 / • Suporte QSFP28 / • Monitoramento Remoto (RMON) / ENERGIA / • 115 a 240V / • 715W, 24-12A, / DIMENSÕES / • 8,33 cm x 44,25 cm x 58,29 cm (A x L x P) / AMBIENTE: / • -5°C a +8 0°C / • 5 a 95% (sem condensação) / SEGURANÇA: / • UL 60950-1 Segunda Edição / • CAN/CSA-C22.2 Nº 60950-1 / • EN 60950-1 Segunda Edição / • IEC 60950-1 Segunda Edição / • AS/NZS 60950-1 / • GB4943 / EMC: / • 47CFR Parte 15 (CFR 47) Classe A / • AS/NZS CISPR22 Classe A / • CISPR22 Classe A / • EN55022 Classe A / • ICES003 Classe A / • VCCI Classe A / • EN61000-3-2 / • EN61000-3-3 / • KN22 Classe A / • CNS13438 Classe A / • EN55024 / • CISPR24 / • EN300386 / • Série KN 61000-4	HON HAI PRECISION INDUSTRY CO LTD	CISCO	UCS-FI-64108=		16/22
8517.62.34	Aparelho para comutação de pacotes de dados, Switch Cisco Serie UCS 6454 interconexao Fabric ESPECIFICAÇÕES DO PN: UCS-FI-6454= ESPECIFICAÇÕES GERAIS / • Descrição: Interconexão de malha de 54 portas / • Fator de forma: 1RU / • Número de portas fixas de 10/25/40/100 Gbps e FCoE com portas unificadas opcionais: 54 portas fixas / • Número máximo de portas unificadas: 16 (portas unificadas 1-16) / • Número máximo de portas Ethernet de 1 Gbps: 4 (portas 45-48) / • Número máximo de portas Ethernet de 40/100 Gbps: 6 (portas 49-54) / • Taxa de transferência: 3,82 Tbps / • Módulos de ventilador: 3+1 / • Funcionalidade: Cisco UCS 6454 / • Portas: 48 portas SFP28 de 10/25 Gbps e 6 portas QSFP28 de 40/100 Gbps / • Velocidades suportadas por downlink: 1/10/25-Gbps Ethernet/FCoE8/16/32-Gbps Fibre Channel / • CPU: 6 núcleos / • Memoria do sistema: 64 GB / • Portas de gerenciamento: Portas L1, L2 e RJ-45 / • Portas USB: 1 / • Fontes de alimentação (até 2): 650 W (CA) ou 930 W (CC) / • Potência operacional típica: 260 W / • Potência máxima (CA): 650 W / • Potência máxima (DC): 930 W / • Tensão de entrada (CA): 100 a 240 VCA / • Tensão de entrada (CC): -40 a -72VCC / • Frequência: 50 a 60Hz / • Fãs: 4 / • Fluxo de ar: Fluxo de ar padrão - frontal (PSU/lado do ventilador) para trás (exaustão do lado da porta) / • Eficiência (AC): 95 a 98% (50 a 100% de carga) / • Eficiência (DC): 88 a 92% (50 a 100% de carga) / • Conformidade RoHS: sim / • Hot swappable: sim / ENERGIA / • 115 a 240V / • 715W, 24-12A, / DIMENSÕES / • 4,4 cm (A) x 43,9 cm (L) x 57,1 cm (P) / AMBIENTE: / • -5°C a +8 0°C / • 5 a 95% (sem condensação) / SEGURANÇA: / • UL 60950 / • CSA 22.2 No.60950 / • IEC 60950 / • EN 60950 / • AS/NZS 3260 / • TS001. / EMC: • 47CFR Parte 15 (CFR 47) Classe A • AS/NZS CISPR22 Classe A • CISPR22 Classe A • EN55022 Classe A • ICES003 Classe A • VCCI Classe A • EN61000-3-2 • EN61000-3-3 • KN22 Classe A • CNS13438 Classe A / • EN55024 / • CISPR24 / • EN300386 / • Série KN 61000-4	HON HAI PRECISION INDUSTRY CO LTD	CISCO	UCS-FI-6454=		15/22
8517.62.34	Comutador Cisco serie UCS 6324 em chassis FI, com 4 portas UP, 1 porta 40G Exp e 16 portas 10GbESPECIFICAÇÕES DO PN: UCS-FI-M-6324= / ESPECIFICAÇÕES GERAIS / • Entradas MAC Address: 32.000 / PADRÕES / • IEEE 802.1p: priorização de CoS / • IEEE 802.1Q: marcação de VLAN / • IEEE 802.1s: múltiplas instâncias VLAN de Spanning Tree Protocol / • IEEE 802.1w: reconfiguração rápida de Spanning Tree Protocol / • IEEE 802.3: Ethernet / • IEEE 802.3ad: LACP / • IEEE 802.3ae: Ethernet de 10 Gigabit / • IEEE 802.3bg: Ethernet de 40 Gigabit / • Suporte SFP + / • Monitor remoto (RMON) / AMBIENTE / • Temperatura de armazenamento: -40 a 70 °C / • Temperatura de operação nominal: 0 a 40 °C / • Umidade relativa operacional: 5 a 95% sem condensação / • Altitude operacional: -0 a 300m / SEGURANÇA / • UL 60950-1 / • CAN/CSA-C22.2 No. 60950-1 / • EN 60950-1 / • IEC 60950-1 / • AS/NZS 60950-1 / • GB4943 / EMC (emissões) / • 47CFR Part 15 (CFR 47) Class A / • AS/NZS CISPR22 Class A / • CISPR22 Class A / • EN55022 Class A / • ICES003 Class A / • VCCI Class A / • EN61000-3-2 / • EN61000-3-3 / • KN22 Class A / • CNS13438 Class A / EMC (imunidade) / • EN50082-1 / • EN61000-6-1 / • EN55024 / • CISPR24 / • EN300386 / • KN 61000-4 series	Foxconn Cz s.r.o.	CISCO	UCS-FI-M-6324=		29/21
8517.62.34	Aparelho para comutação de pacotes de dados, Switch Cisco serie UCS 6324 em chassis FI, com 4 portas UP, 1 porta 40G Exp e 16 portas 10Gb ESPECIFICAÇÕES DO PN: UCS-FI-M-6324= 2ESPECIFICAÇÕES GERAIS / • Entradas MAC Address: 32.000 / PADRÕES / • IEEE 802.1p: priorização de CoS / • IEEE 802.1Q: marcação de VLAN / • IEEE 802.1s: múltiplas instâncias VLAN de Spanning Tree Protocol / • IEEE 802.1w: reconfiguração rápida de Spanning Tree Protocol / • IEEE 802.3: Ethernet / • IEEE 802.3ad: LACP / • IEEE 802.3ae: Ethernet de 10 Gigabit / • IEEE 802.3bg: Ethernet de 40 Gigabit / • Suporte SFP + / • Monitor remoto (RMON) / AMBIENTE / • Temperatura de armazenamento: -40 a 70 °C / • Temperatura de operação nominal: 0 a 40 °C / • Umidade relativa operacional: 5 a 95% sem condensação / • Altitude operacional: -0 a 300m / SEGURANÇA / • UL 60950-1 / • CAN/CSA-C22.2 No. 60950-1 / • EN 60950-1 / • IEC 60950-1 / • AS/NZS 60950-1 / • GB4943 / 3 / EMC (emissões) / • 47CFR Part 15 (CFR 47) Class A / • AS/NZS CISPR22 Class A / • CISPR22 Class A / • EN55022 Class A / • ICES003 Class A / • VCCI Class A / • EN61000-3-2 / • EN61000-3-3 / • KN22 Class A / • CNS13438 Class A / EMC (imunidade) / • EN50082-1 / • EN61000-6-1 / • EN55024 / • CISPR24 / • EN300386 / • KN 61000-4 series	FLEXTRONICS	CISCO	UCS-FI-M-6324=1		15/22
8517.62.34	Comutador supervisor 720 serie Catalyst 6500, com 2 portas 10GbE e 3 portas 1GE, MSFC3 PFC3C, codigo VS-S720-10G-3C=ESPECIFICAÇÕES DO PN : VS-S720-10G-3C= / ESPECIFICAÇÕES GERAIS: / • 1 Porta console / • 2 Portas Gigabit Ethernet / • 1 porta SPF / DIMENSÕES(AxLxP): / • 1.6 x 15.3 x 16.3 in. (4.0 x 37.9 x 40.3 cm) / ENERGIA: / • 7.5A (315W) / AMBIENTE: / • Temperatura operacional: 32 a 104°F (0 a 40°C) / • Temperatura de armazenamento: -40 a 167°F (-40 a 75°C) / SEGURANÇA: / • UL 60950 / • EN 60950 / • CSA-C22.2 No. 60950 / • IEC 60950 / • AS/NZS 3260 / • IEC 60825-1,-2 / • EN 60825 -1,-2 / • 21CFR1040-10 / EMC: / • FCC Parte 15 (CFR 47) Classe A / • ICES-003 Classe A / • EN 55022 Classe A / • CISPR 22 Classe A / • AS/NZS 3548 Classe A / • VCCI Classe A / • EN55024 / • ETS300 386 / • EN50082-1 / • EN61000-6-1	CELESTICA (THAILAND) LIMITED	CISCO	VS-S720-10G-3C=		41/19
8517.62.34	Comutador supervisor 720 serie Catalyst 6500, com 2 portas 10GbE e 3 portas 1GE, MSFC3 PFC3CXL, codigo VS-S720-10G-3CXL=ESPECIFICAÇÕES DO PN : VS-S720-10G-3CXL= / ESPECIFICAÇÕES GERAIS: / • Entradas MAC: 96,000 / • Rotas IP: 256,000 (IPv4); 128,000 (IPv6) / • Entradas Netflow: 128,000 / • 2 Portas Ethernet GB / • 2 Portas SFP / • 1 Porta console / DIMENSÕES(AxLxP): / • 1.6 x 15.3 x 16.3 in. (4.0 x 37.9 x 40.3 cm) / AMBIENTE: / • Temperatura operacional: 32 a 104°F (0 a 40°C) / • Temperatura de armazenaento: -40 a 158°F (-40 a 70°C) / • Umidade relativa: 10 a 90% sem condensação / SEGURANÇA: / • UL 60950 / • CAN/CSA-C22.2 NO. 60950 / • EN 60950 / • IEC 60950 / EMC: / • FCC Parte 15 (CFR 47) Classe A / • ICES-003 Classe A / • EN 55022 Classe A / • CISPR 22 Classe A / • AS/NZS 3548 Classe A / • VCCI Classe A / • EN 55024 / • EN300 386 / • EN 50082-1 / • EN 61000-3-2 / • EN 61000-3-3 / • EN 61000-6-1 / • CISPR24	HON HAI PRECISION INDUSTRY CO LTD	CISCO	VS-S720-10G-3CXL=		28/19
8517.62.34	Comutador Cisco Serie Catalyst 2960 Plus, com 24 portas 10/100 (8 PoE) e 2 portas T/SFP, LAN Base, codigo WS-C2960+24LC-LESPECIFICAÇÕES DO PN : WS-C2960+24LC-L / ESPECIFICAÇÕES GERAIS / • Leds indicadores de stauts / • 24 portas Ethernet 10/100 / • 2 portas 10/100/1000 TX uplinks / • 2 portas SFP / • 1 RU / • 1 porta console / GERENCIAMENTO: / • BRIDGE-MIB / • CISCO-CABLE-DIAG-MIB / • CISCO-CDP-MIB / • CISCO-CLUSTER-MIB / • CISCO-CONFIG-COPY-MIB / • CISCO-CONFIG-MAN-MIB / • CISCO-DHCP-SNOOPING-MIB / • CISCO-ENTITY-VENDORTYPE-OID-MIB / • CISCO-ENVMON-MIB / • CISCO-ERR-DISABLE-MIB / • CISCO-FLASH-MIB / PADRÕES: / • IEEE 802.1D Spanning Tree Protocolo / • IEEE 802.1p CoS / • IEEE 802.1Q VLAN / • IEEE 802.1s / • IEEE 802.1w / • IEEE 802.1X / • IEEE 802.1ab (LLDP) / • IEEE 802.3ad / • IEEE 802.3af / DIMENSÕES(AxLxP): / • 4.4 x 45 x 23.6cm / AMBIENTE: / • Temperatura operacional: -5º to 40ºC / • Temperatura de armazenamento: -25º a 70ºC / • Umidade relativa: 10 a 90% sem condensação / ENERGIA: / • 27W / • 100/240 VAC / • 50 a 60Hz / SEGURANÇA: / • UL 60950-1, segunda edição / • CAN/CSA 22.2 No. 60950-1, segunda edição / • TUV/GS to EN 60950-1, segunda edição / • CB to IEC 60950-1 segunda edição / • NOM / EMC: / • FCC Parte 15 Classe A / • EN 55022 Classe A (CISPR22) / • EN 55024 (CISPR24) / • AS/NZS CISPR22 Classe A / • CE / • CNS13438 Classe A / • MIC / • GOST / • China EMC	HON HAI PRECISION INDUSTRY CO LTD	CISCO	WS-C2960+24LC-L		28/19
8517.62.34	Comutador Cisco Serie Catalyst 2960 Plus, com 24 portas 10/100 (8 PoE) e 2 portas T/SFP, LAN Lite, codigo WS-C2960+24LC-SESPECIFICAÇÕES DO PN : WS-C2960+24LC-S / ESPECIFICAÇÕES GERAIS / • Leds indicadores de stauts / • 24 portas Ethernet 10/100 / • 2 portas 10/100/1000 TX uplinks / • 2 portas SFP / • 1 RU / • 1 porta console / GERENCIAMENTO: / • BRIDGE-MIB / • CISCO-CABLE-DIAG-MIB / • CISCO-CDP-MIB / • CISCO-CLUSTER-MIB / • CISCO-CONFIG-COPY-MIB / • CISCO-CONFIG-MAN-MIB / • CISCO-DHCP-SNOOPING-MIB / • CISCO-ENTITY-VENDORTYPE-OID-MIB / • CISCO-ENVMON-MIB / • CISCO-ERR-DISABLE-MIB / • CISCO-FLASH-MIB / PADRÕES: / • IEEE 802.1D Spanning Tree Protocolo / • IEEE 802.1p CoS / • IEEE 802.1Q VLAN / • IEEE 802.1s / • IEEE 802.1w / • IEEE 802.1X / • IEEE 802.1ab (LLDP) / • IEEE 802.3ad / • IEEE 802.3af / DIMENSÕES(AxLxP): / • 4.4 x 45 x 23.6cm / AMBIENTE: / • Temperatura operacional: -5º to 40ºC / • Temperatura de armazenamento: -25º a 70ºC / • Umidade relativa: 10 a 90% sem condensação / ENERGIA: / • 27W / • 100/240 VAC / • 50 a 60Hz / SEGURANÇA: / • UL 60950-1, segunda edição / • CAN/CSA 22.2 No. 60950-1, segunda edição / • TUV/GS to EN 60950-1, segunda edição / • CB to IEC 60950-1 segunda edição / • NOM / EMC: / • FCC Parte 15 Classe A / • EN 55022 Classe A (CISPR22) / • EN 55024 (CISPR24) / • AS/NZS CISPR22 Classe A / • CE / • CNS13438 Classe A / • MIC / • GOST / • China EMC	HON HAI PRECISION INDUSTRY CO LTD	CISCO	WS-C2960+24LC-SA		15/19
8517.62.34	Comutador Cisco Serie Catalyst 2960 Plus, com 24 portas 10/100 (8 PoE) e 2 portas T/SFP, LAN Lite, codigo WS-C2960+24LC-SESPECIFICAÇÕES DO PN: WS-C2960+24LC-S / ESPECIFICAÇÕES GERAIS / • 24 portas Ethernet 10/100 / • 2 portas 10/100/1000 TX uplinks / • 2 portas SFP / • 1 porta console / • 1 RU / • Potência PoE disponível: 123W / HARDWARE / • Memória flash: 64 MB / • DRAM: 128 MB / CAPACIDADE DE ENCAMINHAMENTO / • 6,5 Mpps (Pacotes L3 de 64 bytes) / DIMENSÕES (A x L x P): / • 4,4 x 45,0 x 33,2 cm / AMBIENTE: / • Temperatura operacional: -5º a 45ºC / • Temperatura de armazenamento: -25º a 70ºC / • Umidade relativa: 10 a 95% sem condensação / ENERGIA: / • Consumo 26,1W (tráfego a 100%) / • 100 – 240V AC / • 1,4 – 0,8 A / • 50 a 60Hz / • 0,16 kVA / GERENCIAMENTO: / • BRIDGE-MIB / • CISCO-CABLE-DIAG-MIB / • CISCO-CDP-MIB / • CISCO-CLUSTER-MIB / • CISCO-CONFIG-COPY-MIB / • CISCO-CONFIG-MAN-MIB / • CISCO-DHCP-SNOOPING-MIB / • CISCO-ENTITY-VENDORTYPE-OID-MIB / • CISCO-ENVMON-MIB / • CISCO-ERR-DISABLE-MIB / • CISCO-FLASH-MIB / PADRÕES: / • IEEE 802.1D Spanning Tree Protocolo / • IEEE 802.1p CoS / • IEEE 802.1Q VLAN / • IEEE 802.1s / • IEEE 802.1w / • IEEE 802.1X / • IEEE 802.1ab (LLDP) / • IEEE 802.3ad / • IEEE 802.3af / SEGURANÇA: / • UL 60950-1, segunda edição / • CAN/CSA 22.2 No. 60950-1, segunda edição / • EN 60950-1, segunda edição / • IEC 60950-1 segunda edição / • AS/NZS 60950-1 / EMC - emissões: / • 47CFR Parte 15 (CFR 47) Classe A / • AS/NZS CISPR22 Classe A / • CISPR22 Classe A / • EN55022 Classe A / • ICES003 Classe A / • VCCI Classe A / • EN61000-3-2 / • EN61000-3-3 / • KN22 Classe A / • CNS13438 Classe A / EMC - imunidade: / • EN55024 / • CISPR24 / • EN300386 / • KN24	HON HAI PRECISION INDUSTRY CO LTD	CISCO	WS-C2960+24LC-SB		05/20
8517.62.34	Comutador Cisco CE Brazil Catalyst 2960, com 24 portas 10/100 PoE e 2 portas T/SFP, Base LAN, codigo WS-C2960+24PC-BR=ESPECIFICAÇÕES DO PN : WS-C2960+24PC-BR= / ESPECIFICAÇÕES GERAIS / • Leds indicadores de stauts / • 24 portas Ethernet 10/100 / • 2 portas 10/100/1000 TX uplinks / • 2 portas SFP / • 1 RU / • 1 porta console / GERENCIAMENTO: / • BRIDGE-MIB / • CISCO-CABLE-DIAG-MIB / • CISCO-CDP-MIB / • CISCO-CLUSTER-MIB / • CISCO-CONFIG-COPY-MIB / • CISCO-CONFIG-MAN-MIB / • CISCO-DHCP-SNOOPING-MIB / • CISCO-ENTITY-VENDORTYPE-OID-MIB / • CISCO-ENVMON-MIB / • CISCO-ERR-DISABLE-MIB / • CISCO-FLASH-MIB / PADRÕES: / • IEEE 802.1D Spanning Tree Protocolo / • IEEE 802.1p CoS / • IEEE 802.1Q VLAN / • IEEE 802.1s / • IEEE 802.1w / • IEEE 802.1X / • IEEE 802.1ab (LLDP) / • IEEE 802.3ad / • IEEE 802.3af / DIMENSÕES(AxLxP): / • 4.4 x 45 x 23.6cm / AMBIENTE: / • Temperatura operacional: -5º to 40ºC / • Temperatura de armazenamento: -25º a 70ºC / • Umidade relativa: 10 a 90% sem condensação / ENERGIA: / • 27W / • 100/240 VAC / • 50 a 60Hz / SEGURANÇA: / • UL 60950-1, segunda edição / • CAN/CSA 22.2 No. 60950-1, segunda edição / • TUV/GS to EN 60950-1, segunda edição / • CB to IEC 60950-1 segunda edição / • NOM / EMC: / • FCC Parte 15 Classe A / • EN 55022 Classe A (CISPR22) / • EN 55024 (CISPR24) / • AS/NZS CISPR22 Classe A / • CE / • CNS13438 Classe A / • MIC / • GOST / • China EMC	CELESTICA (THAILAND) LIMITED	CISCO	WS-C2960+24PC-BR=		41/19
8517.62.34	Comutador Cisco Serie Catalyst 2960 Plus, com 24 portas 10/100 PoE e 2 portas T/SFP, LAN Base, codigo WS-C2960+24PC-LESPECIFICAÇÕES DO PN: WS-C2960+24PC-L / ESPECIFICAÇÕES GERAIS / • 24 portas Ethernet 10/100 / • 2 portas Uplink (SFP ou 1000BASE-T) / • 1 porta console / • 1 RU / • Potência PoE disponível: 370W / • Máximo 24 portas PoE até 15,4W / • Cisco IOS Software – LAN Base / HARDWARE / • Memória flash: 64 MB / • DRAM: 128 MB / CAPACIDADE DE ENCAMINHAMENTO / • 6,5 Mpps (Pacotes L3 de 64 bytes) / • Largura de banda: 16 Gbps / DIMENSÕES (A x L x P): / • 4,4 x 45,0 x 33,2 cm / AMBIENTE: / • Temperatura operacional: -5º a 45ºC / • Temperatura de armazenamento: -25º a 70ºC / • Umidade relativa: 10 a 95% sem condensação / ENERGIA: / • Consumo 35,6W (tráfego a 100%) / • 100 – 240V AC / • 4,0 – 2,0 A / • 50 a 60Hz / • 0,43 kVA / GERENCIAMENTO: / • BRIDGE-MIB / • CISCO-CABLE-DIAG-MIB / • CISCO-CDP-MIB / • CISCO-CLUSTER-MIB / • CISCO-CONFIG-COPY-MIB / • CISCO-CONFIG-MAN-MIB / • CISCO-DHCP-SNOOPING-MIB / • CISCO-ENTITY-VENDORTYPE-OID-MIB / • CISCO-ENVMON-MIB / • CISCO-ERR-DISABLE-MIB / • CISCO-FLASH-MIB / PADRÕES: / • IEEE 802.1D Spanning Tree Protocolo / • IEEE 802.1p CoS / • IEEE 802.1Q VLAN / • IEEE 802.1s / • IEEE 802.1w / • IEEE 802.1X / • IEEE 802.1ab (LLDP) / • IEEE 802.3ad / • IEEE 802.3af / SEGURANÇA: / • UL 60950-1, segunda edição / • CAN/CSA 22.2 No. 60950-1, segunda edição / • EN 60950-1, segunda edição / • IEC 60950-1 segunda edição / • AS/NZS 60950-1 / EMC - emissões: / • 47CFR Parte 15 (CFR 47) Classe A / • AS/NZS CISPR22 Classe A / • CISPR22 Classe A / • EN55022 Classe A / • ICES003 Classe A / • VCCI Classe A / • EN61000-3-2 / • EN61000-3-3 / • KN22 Classe A / • CNS13438 Classe A / EMC - imunidade: / • EN55024 / • CISPR24 / • EN300386 / • KN24	Foxconn Cz s.r.o.	CISCO	WS-C2960+24PC-LA		19/19
8517.62.34	Comutador Cisco Serie Catalyst 2960 Plus, com 24 portas 10/100 PoE e 2 portas T/SFP, LAN Base, codigo WS-C2960+24PC-LESPECIFICAÇÕES GERAIS / • Leds indicadores de stauts / • 24 portas Ethernet 10/100 / • 2 portas 10/100/1000 TX uplinks / • 2 portas SFP / • 1 RU / • 1 porta console / GERENCIAMENTO: / • BRIDGE-MIB / • CISCO-CABLE-DIAG-MIB / • CISCO-CDP-MIB / • CISCO-CLUSTER-MIB / • CISCO-CONFIG-COPY-MIB / • CISCO-CONFIG-MAN-MIB / • CISCO-DHCP-SNOOPING-MIB / • CISCO-ENTITY-VENDORTYPE-OID-MIB / • CISCO-ENVMON-MIB / • CISCO-ERR-DISABLE-MIB / • CISCO-FLASH-MIB / PADRÕES: / • IEEE 802.1D Spanning Tree Protocolo / • IEEE 802.1p CoS / • IEEE 802.1Q VLAN / • IEEE 802.1s / • IEEE 802.1w / • IEEE 802.1X / • IEEE 802.1ab (LLDP) / • IEEE 802.3ad / • IEEE 802.3af / DIMENSÕES(AxLxP): / • 4.4 x 45 x 23.6cm / AMBIENTE: / • Temperatura operacional: -5º to 40ºC / • Temperatura de armazenamento: -25º a 70ºC / • Umidade relativa: 10 a 90% sem condensação / ENERGIA: / • 27W / • 100/240 VAC / • 50 a 60Hz / SEGURANÇA: / • UL 60950-1, segunda edição / • CAN/CSA 22.2 No. 60950-1, segunda edição / • TUV/GS to EN 60950-1, segunda edição / • CB to IEC 60950-1 segunda edição / • NOM / EMC: / • FCC Parte 15 Classe A / • EN 55022 Classe A (CISPR22) / • EN 55024 (CISPR24) / • AS/NZS CISPR22 Classe A / • CE / • CNS13438 Classe A / • MIC / • GOST / • China EMC	HON HAI PRECISION INDUSTRY CO LTD	CISCO	WS-C2960+24PC-LB		05/20
8517.62.34	Comutador Cisco Serie Catalyst 2960 Plus, com 24 portas 10/100 PoE e 2 portas T/SFP, LAN Lite, codigo WS-C2960+24PC-SESPECIFICAÇÕES DO PN: WS-C2960+24PC-S / ESPECIFICAÇÕES GERAIS / • LEDs indicadores de status / • 24 portas Ethernet 10/100 / • 2 portas 10/100/1000 TX uplinks / • 2 portas SFP / • 1 RU / • 1 porta console / • PoE 370W / • Memória Flash: 64MB / • DRAM: 128MB / DIMENSÕES (A X L X P): / • 4,4 x 45,0 x 33,2 cm / AMBIENTE: / • Temperatura operacional: -5º a 45ºC / • Temperatura de armazenamento: -25º a 70ºC / • Umidade relativa: 10 a 95% sem condensação / ENERGIA: / • 100 – 240 VAC / • 4,0 – 2,0 A / • 430 VA / • 50 a 60Hz / GERENCIAMENTO: / • BRIDGE-MIB / • CISCO-CABLE-DIAG-MIB / • CISCO-CDP-MIB / • CISCO-CLUSTER-MIB / • CISCO-CONFIG-COPY-MIB / • CISCO-CONFIG-MAN-MIB / • CISCO-DHCP-SNOOPING-MIB / • CISCO-ENTITY-VENDORTYPE-OID-MIB / • CISCO-ENVMON-MIB / • CISCO-ERR-DISABLE-MIB / • CISCO-FLASH-MIB / • CISCO-FTP-CLIENT-MIB / • CISCO-IGMP-FILTER-MIB / • CISCO-IMAGE-MIB / • CISCO-IP-STAT-MIB / • CISCO-LAG-MIB / • CISCO-MAC-NOTIFICATION-MIB / • CISCO-MEMORY-POOL-MIB / • CISCO-PAGP-MIB / • CISCO-PING-MIB / • CISCO-POE-EXTENSIONS-MIB / • CISCO-PORT-QOS-MIB / • CISCO-PORT-SECURITY-MIB / • CISCO-PORT-STORM-CONTROL-MIB / • CISCO-PRODUCTS-MIB / • CISCO-PROCESS-MIB / • CISCO-RTTMON-MIB / • CISCO-SMI-MIB / • CISCO-STP-EXTENSIONS-MIB / • CISCO-SYSLOG-MIB / • CISCO-TC-MIB / • CICSO-TCP-MIB / • CISCO-UDLDP-MIB / • CISCO-VLAN-IFTABLE / • RELATIONSHIP-MIB / • CISCO-VLAN-MEMBERSHIP-MIB / • CISCO-VTP-MIB / • ENTITY-MIB / • ETHERLIKE-MIB / • IEEE8021-PAE-MIB / • IEEE8023-LAG-MIB / • IF-MIB / • INET-ADDRESS-MIB / • OLD-CISCO-CHASSIS-MIB / • OLD-CISCO-FLASH-MIB / • OLD-CISCO-INTERFACES-MIB / • OLD-CISCO-IP-MIB / • OLD-CISCO-SYS-MIB / • OLD-CISCO-TCP-MIB / • OLD-CISCO-TS-MIB / • RFC1213-MIB / • RMON-MIB / • RMON2-MIB / • SNMP-FRAMEWORK-MIB / • SNMP-MPD-MIB / • SNMP-NOTIFICATION-MIB / • SNMP-TARGET-MIB / • SNMPv2-MIB / • TCP-MIB / • UDP-MIB / • ePM MIB / PADRÕES: / • IEEE 802.1D Spanning Tree Protocolo / • IEEE 802.1p CoS / • IEEE 802.1Q VLAN / • IEEE 802.1s / • IEEE 802.1w / • IEEE 802.1X / • IEEE 802.1ab (LLDP) / • IEEE 802.3ad / • IEEE 802.3af / • IEEE 802.3ah (100BASE-X single/multimode fiber only) / • IEEE 802.3x full duplex on 10BASE-T, 100BASE-TX, and 1000BASE-T ports / • IEEE 802.3 10BASE-T / • IEEE 802.3u 100BASE-TX / • IEEE 802.3ab 1000BASE-T / • IEEE 802.3z 1000BASE-X / • RMON I and II standards / • SNMP v1, v2c, and v3 / SEGURANÇA: / • UL 60950-1, segunda edição / • CAN/CSA 22.2 No. 60950-1, segunda edição / • TUV/GS to EN 60950-1, segunda edição / • CB to IEC 60950-1 segunda edição / • NOM / EMC (EMISSÕES): / • 47CFR Part 15 (CFR 47) Class A / • AS/NZS CISPR22 Class A / • CISPR22 Class A / • EN55022 Class A / • ICES003 Class A / • VCCI Class A / • EN61000-3-2 / • EN61000-3-3 / • KN22 Class A / • CNS13438 Class A / EMC (IMUNIDADE): / • EN55024 / • CISPR24 / • EN300386 / • KN24	HON HAI PRECISION INDUSTRY CO LTD	CISCO	WS-C2960+24PC-S		15/19
8517.62.34	Aparelho para comutação de pacotes de dados, Switch Cisco Serie Catalyst 2960 Plus, com 24 portas 10/100 PoE e 2 portas T/SFP, LAN Lite ESPECIFICAÇÕES DO PN: WS-C2960+24PC-S / ESPECIFICAÇÕES GERAIS / • LEDs indicadores de status / • 24 portas Ethernet 10/100 / • 2 portas 10/100/1000 TX uplinks / • 2 portas SFP / • 1 RU / • 1 porta console / • PoE 370W / • Memória Flash: 64MB / • DRAM: 128MB / DIMENSÕES (A X L X P): / • 4,4 x 45,0 x 33,2 cm / AMBIENTE: / • Temperatura operacional: -5º a 45ºC / • Temperatura de armazenamento: -25º a 70ºC / • Umidade relativa: 10 a 95% sem condensação / ENERGIA: / • 100 – 240 VAC / • 4,0 – 2,0 A / • 430 VA / • 50 a 60Hz / 3 / GERENCIAMENTO: / • BRIDGE-MIB / • CISCO-CABLE-DIAG-MIB / • CISCO-CDP-MIB / • CISCO-CLUSTER-MIB / • CISCO-CONFIG-COPY-MIB / • CISCO-CONFIG-MAN-MIB / • CISCO-DHCP-SNOOPING-MIB / • CISCO-ENTITY-VENDORTYPE-OID-MIB / • CISCO-ENVMON-MIB / • CISCO-ERR-DISABLE-MIB / • CISCO-FLASH-MIB / • CISCO-FTP-CLIENT-MIB / • CISCO-IGMP-FILTER-MIB / • CISCO-IMAGE-MIB / • CISCO-IP-STAT-MIB / • CISCO-LAG-MIB / • CISCO-MAC-NOTIFICATION-MIB / • CISCO-MEMORY-POOL-MIB / • CISCO-PAGP-MIB / • CISCO-PING-MIB / • CISCO-POE-EXTENSIONS-MIB / • CISCO-PORT-QOS-MIB / • CISCO-PORT-SECURITY-MIB / • CISCO-PORT-STORM-CONTROL-MIB / • CISCO-PRODUCTS-MIB / • CISCO-PROCESS-MIB / • CISCO-RTTMON-MIB / • CISCO-SMI-MIB / • CISCO-STP-EXTENSIONS-MIB / 4 / • CISCO-SYSLOG-MIB / • CISCO-TC-MIB / • CICSO-TCP-MIB / • CISCO-UDLDP-MIB / • CISCO-VLAN-IFTABLE / • RELATIONSHIP-MIB / • CISCO-VLAN-MEMBERSHIP-MIB / • CISCO-VTP-MIB / • ENTITY-MIB / • ETHERLIKE-MIB / • IEEE8021-PAE-MIB / • IEEE8023-LAG-MIB / • IF-MIB / • INET-ADDRESS-MIB / • OLD-CISCO-CHASSIS-MIB / • OLD-CISCO-FLASH-MIB / • OLD-CISCO-INTERFACES-MIB / • OLD-CISCO-IP-MIB / • OLD-CISCO-SYS-MIB / • OLD-CISCO-TCP-MIB / • OLD-CISCO-TS-MIB / • RFC1213-MIB / • RMON-MIB / • RMON2-MIB / • SNMP-FRAMEWORK-MIB / • SNMP-MPD-MIB / • SNMP-NOTIFICATION-MIB / • SNMP-TARGET-MIB / • SNMPv2-MIB / • TCP-MIB / 5 / • UDP-MIB / • ePM MIB / PADRÕES: / • IEEE 802.1D Spanning Tree Protocolo / • IEEE 802.1p CoS / • IEEE 802.1Q VLAN / • IEEE 802.1s / • IEEE 802.1w / • IEEE 802.1X / • IEEE 802.1ab (LLDP) / • IEEE 802.3ad / • IEEE 802.3af / • IEEE 802.3ah (100BASE-X single/multimode fiber only) / • IEEE 802.3x full duplex on 10BASE-T, 100BASE-TX, and 1000BASE-T ports / • IEEE 802.3 10BASE-T / • IEEE 802.3u 100BASE-TX / • IEEE 802.3ab 1000BASE-T / • IEEE 802.3z 1000BASE-X / • RMON I and II standards / • SNMP v1, v2c, and v3 / SEGURANÇA: / • UL 60950-1, segunda edição / • CAN/CSA 22.2 No. 60950-1, segunda edição / • TUV/GS to EN 60950-1, segunda edição / • CB to IEC 60950-1 segunda edição / • NOM / 6 / EMC (EMISSÕES): / • 47CFR Part 15 (CFR 47) Class A / • AS/NZS CISPR22 Class A / • CISPR22 Class A / • EN55022 Class A / • ICES003 Class A / • VCCI Class A / • EN61000-3-2 / • EN61000-3-3 / • KN22 Class A / • CNS13438 Class A / EMC (IMUNIDADE): / • EN55024 / • CISPR24 / • EN300386 / • KN24	HON HAI PRECISION INDUSTRY CO LTD	CISCO	WS-C2960+24PC-S1		15/22
8517.62.34	Comutador Cisco CE Brazil Catalyst 2960, com 24 portas 10/100 e 2 portas T/SFP, Base LAN, codigo WS-C2960+24TC-BR=ESPECIFICAÇÕES DO PN : WS-C2960+24TC-BR= / ESPECIFICAÇÕES GERAIS / • Leds indicadores de stauts / • 20 portas Ethernet 10/100/1000 / • 4 portas 10/100/1000 TX uplinks / • 4 portas SFP / • 1 RU / • 1 porta console / GERENCIAMENTO: / • BRIDGE-MIB / • CISCO-CABLE-DIAG-MIB / • CISCO-CDP-MIB / • CISCO-CLUSTER-MIB / • CISCO-CONFIG-COPY-MIB / • CISCO-CONFIG-MAN-MIB / • CISCO-DHCP-SNOOPING-MIB / • CISCO-ENTITY-VENDORTYPE-OID-MIB / • CISCO-ENVMON-MIB / • CISCO-ERR-DISABLE-MIB / • CISCO-FLASH-MIB / PADRÕES: / • IEEE 802.1D Spanning Tree Protocolo / • IEEE 802.1p CoS / • IEEE 802.1Q VLAN / • IEEE 802.1s / • IEEE 802.1w / • IEEE 802.1X / • IEEE 802.1ab (LLDP) / • IEEE 802.3ad / • IEEE 802.3af / DIMENSÕES(AxLxP): / • 4.4 x 45 x 23.6cm / AMBIENTE: / • Temperatura operacional: -5º to 40ºC / • Temperatura de armazenamento: -25º a 70ºC / • Umidade relativa: 10 a 90% sem condensação / ENERGIA: / • 27W / • 100/240 VAC / • 50 a 60Hz / SEGURANÇA: / • UL 60950-1, segunda edição / • CAN/CSA 22.2 No. 60950-1, segunda edição / • TUV/GS to EN 60950-1, segunda edição / • CB to IEC 60950-1 segunda edição / • NOM / EMC: / • FCC Parte 15 Classe A / • EN 55022 Classe A (CISPR22) / • EN 55024 (CISPR24) / • AS/NZS CISPR22 Classe A / • CE / • CNS13438 Classe A / • MIC / • GOST / • China EMC	CELESTICA (THAILAND) LIMITED	CISCO	WS-C2960+24TC-BR=		41/19
8517.62.34	Comutador Cisco serie Catalyst 2960 Plus com 24 portas 10/100 e 2 portas T/SFP, LAN Base, codigo WS-C2960+24TC-LESPECIFICAÇÕES DO PN: WS-C2960+24TC-L / ESPECIFICAÇÕES GERAIS / • 24 portas Ethernet 10/100 / • 2 portas Uplink (SFP ou 1000BASE-T) / • 1 porta console / • 1 RU / • Cisco IOS Software – LAN Base / HARDWARE / • Memória flash: 64 MB / • DRAM: 128 MB / CAPACIDADE DE ENCAMINHAMENTO / • 6,5 Mpps (Pacotes L3 de 64 bytes) / • Largura de banda: 16 Gbps / DIMENSÕES (A x L x P): / • 4,4 x 45,0 x 24,2 cm / AMBIENTE: / • Temperatura operacional: -5º a 45ºC / • Temperatura de armazenamento: -25º a 70ºC / • Umidade relativa: 10 a 95% sem condensação / ENERGIA: / • Consumo 18,6W (tráfego a 100%) / • 100 – 240V AC / • 0,4 – 0,2 A / • 50 a 60Hz / • 0,03 kVA / • Entrada DC: +12V e 2A / GERENCIAMENTO: / • BRIDGE-MIB / • CISCO-CABLE-DIAG-MIB / • CISCO-CDP-MIB / • CISCO-CLUSTER-MIB / • CISCO-CONFIG-COPY-MIB / • CISCO-CONFIG-MAN-MIB / • CISCO-DHCP-SNOOPING-MIB / • CISCO-ENTITY-VENDORTYPE-OID-MIB / • CISCO-ENVMON-MIB / • CISCO-ERR-DISABLE-MIB / • CISCO-FLASH-MIB / PADRÕES: / • IEEE 802.1D Spanning Tree Protocolo / • IEEE 802.1p CoS / • IEEE 802.1Q VLAN / • IEEE 802.1s / • IEEE 802.1w / • IEEE 802.1X / • IEEE 802.1ab (LLDP) / • IEEE 802.3ad / • IEEE 802.3af / SEGURANÇA: / • UL 60950-1, segunda edição / • CAN/CSA 22.2 No. 60950-1, segunda edição / • EN 60950-1, segunda edição / • IEC 60950-1 segunda edição / • AS/NZS 60950-1 / EMC - emissões: / • 47CFR Parte 15 (CFR 47) Classe A / • AS/NZS CISPR22 Classe A / • CISPR22 Classe A / • EN55022 Classe A / • ICES003 Classe A / • VCCI Classe A / • EN61000-3-2 / • EN61000-3-3 / • KN22 Classe A / • CNS13438 Classe A / EMC - imunidade: / • EN55024 / • CISPR24 / • EN300386 / • KN24	HON HAI PRECISION INDUSTRY CO LTD	CISCO	WS-C2960+24TC-L		28/19
8517.62.34	Comutador Cisco Serie Catalyst 2960 Plus, com 24 portas 10/100 e 2 portas T/SFP, LAN Lite, codigo WS-C2960+24TC-SESPECIFICAÇÕES DO PN: WS-C2960+24TC-S / ESPECIFICAÇÕES GERAIS / • 24 portas Ethernet 10/100 / • 2 portas Uplink (SFP ou 1000BASE-T) / • 1 porta console / • 1 RU / • Cisco IOS Software – LAN Lite / • Máximo de VLANs ativas: 64 / HARDWARE / • Memória flash: 64 MB / • DRAM: 128 MB / CAPACIDADE DE ENCAMINHAMENTO / • 6,5 Mpps (Pacotes L3 de 64 bytes) / DIMENSÕES (A x L x P): / • 4,4 x 45,0 x 24,2 cm / AMBIENTE: / • Temperatura operacional: -5º a 45ºC / • Temperatura de armazenamento: -25º a 70ºC / • Umidade relativa: 10 a 95% sem condensação / ENERGIA: / • Consumo 19,1W (tráfego a 100%) / • 100 – 240V AC / • 0,4 – 0,2 A / • 50 a 60Hz / • 0,02 kVA / • Entrada DC: +12V e 2A / GERENCIAMENTO: / • BRIDGE-MIB / • CISCO-CABLE-DIAG-MIB / • CISCO-CDP-MIB / • CISCO-CLUSTER-MIB / • CISCO-CONFIG-COPY-MIB / • CISCO-CONFIG-MAN-MIB / • CISCO-DHCP-SNOOPING-MIB / • CISCO-ENTITY-VENDORTYPE-OID-MIB / • CISCO-ENVMON-MIB / • CISCO-ERR-DISABLE-MIB / • CISCO-FLASH-MIB / PADRÕES: / • IEEE 802.1D Spanning Tree Protocolo / • IEEE 802.1p CoS / • IEEE 802.1Q VLAN / • IEEE 802.1s / • IEEE 802.1w / • IEEE 802.1X / • IEEE 802.1ab (LLDP) / • IEEE 802.3ad / • IEEE 802.3af / SEGURANÇA: / • UL 60950-1, segunda edição / • CAN/CSA 22.2 No. 60950-1, segunda edição / • EN 60950-1, segunda edição / • IEC 60950-1 segunda edição / • AS/NZS 60950-1 / EMC - emissões: / • 47CFR Parte 15 (CFR 47) Classe A / • AS/NZS CISPR22 Classe A / • CISPR22 Classe A / • EN55022 Classe A / • ICES003 Classe A / • VCCI Classe A / • EN61000-3-2 / • EN61000-3-3 / • KN22 Classe A / • CNS13438 Classe A / EMC - imunidade: / • EN55024 / • CISPR24 / • EN300386 / • KN24	Foxconn Cz s.r.o.	CISCO	WS-C2960+24TC-SA		19/19
8517.62.34	Comutador Cisco Catalyst 2960 Plus, com 48 portas 10/100 PoE, 2 portas 1000BT e 2 SFP, LAN Base, codigo WS-C2960+48PST-LESPECIFICAÇÕES DO PN : WS-C2960+48PST-L / ESPECIFICAÇÕES GERAIS / • Leds indicadores de stauts / • 48 portas Ethernet 10/100 / • 2 portas 10/100/1000 TX uplinks / • 1 RU / • 1 porta console / GERENCIAMENTO: / • BRIDGE-MIB / • CISCO-CABLE-DIAG-MIB / • CISCO-CDP-MIB / • CISCO-CLUSTER-MIB / • CISCO-CONFIG-COPY-MIB / • CISCO-CONFIG-MAN-MIB / • CISCO-DHCP-SNOOPING-MIB / • CISCO-ENTITY-VENDORTYPE-OID-MIB / • CISCO-ENVMON-MIB / • CISCO-ERR-DISABLE-MIB / • CISCO-FLASH-MIB / PADRÕES: / • IEEE 802.1D Spanning Tree Protocolo / • IEEE 802.1p CoS / • IEEE 802.1Q VLAN / • IEEE 802.1s / • IEEE 802.1w / • IEEE 802.1X / • IEEE 802.1ab (LLDP) / • IEEE 802.3ad / • IEEE 802.3af / DIMENSÕES(AxLxP): / • 4.4 x 45 x 23.6cm / AMBIENTE: / • Temperatura operacional: -5º to 40ºC / • Temperatura de armazenamento: -25º a 70ºC / • Umidade relativa: 10 a 90% sem condensação / ENERGIA: / • 27W / • 100/240 VAC / • 50 a 60Hz / SEGURANÇA: / • UL 60950-1, segunda edição / • CAN/CSA 22.2 No. 60950-1, segunda edição / • TUV/GS to EN 60950-1, segunda edição / • CB to IEC 60950-1 segunda edição / • NOM / EMC: / • FCC Parte 15 Classe A / • EN 55022 Classe A (CISPR22) / • EN 55024 (CISPR24) / • AS/NZS CISPR22 Classe A / • CE / • CNS13438 Classe A / • MIC / • GOST / • China EMC	Foxconn Cz s.r.o.	CISCO	WS-C2960+48PST-L		32/19
8517.62.34	Comutador Cisco Catalyst 2960 Plus, com 48 portas 10/100 PoE, 2 portas 1000BT e 2 SFP, LAN Lite, codigo WS-C2960+48PST-SESPECIFICAÇÕES DO PN : WS-C2960+48PST-S / ESPECIFICAÇÕES GERAIS / • Leds indicadores de stauts / • 48 portas Ethernet 10/100 / • 2 portas 10/100/1000 TX uplinks / • 1 RU / • 1 porta console / GERENCIAMENTO: / • BRIDGE-MIB / • CISCO-CABLE-DIAG-MIB / • CISCO-CDP-MIB / • CISCO-CLUSTER-MIB / • CISCO-CONFIG-COPY-MIB / • CISCO-CONFIG-MAN-MIB / • CISCO-DHCP-SNOOPING-MIB / • CISCO-ENTITY-VENDORTYPE-OID-MIB / • CISCO-ENVMON-MIB / • CISCO-ERR-DISABLE-MIB / • CISCO-FLASH-MIB / PADRÕES: / • IEEE 802.1D Spanning Tree Protocolo / • IEEE 802.1p CoS / • IEEE 802.1Q VLAN / • IEEE 802.1s / • IEEE 802.1w / • IEEE 802.1X / • IEEE 802.1ab (LLDP) / • IEEE 802.3ad / • IEEE 802.3af / DIMENSÕES(AxLxP): / • 4.4 x 45 x 23.6cm / AMBIENTE: / • Temperatura operacional: -5º to 40ºC / • Temperatura de armazenamento: -25º a 70ºC / • Umidade relativa: 10 a 90% sem condensação / ENERGIA: / • 27W / • 100/240 VAC / • 50 a 60Hz / SEGURANÇA: / • UL 60950-1, segunda edição / • CAN/CSA 22.2 No. 60950-1, segunda edição / • TUV/GS to EN 60950-1, segunda edição / • CB to IEC 60950-1 segunda edição / • NOM / EMC: / • FCC Parte 15 Classe A / • EN 55022 Classe A (CISPR22) / • EN 55024 (CISPR24) / • AS/NZS CISPR22 Classe A / • CE / • CNS13438 Classe A / • MIC / • GOST / • China EMC	HON HAI PRECISION INDUSTRY CO LTD	CISCO	WS-C2960+48PST-SA		41/19
8517.62.34	Comutador Cisco serie Catalyst 2960 Plus com 48 portas 10/100 e 2 portas T/SFP, LAN Base, codigo WS-C2960+48TC-LESPECIFICAÇÕES DO PN: WS-C2960+48TC-L / ESPECIFICAÇÕES GERAIS / • 48 portas Ethernet 10/100 / • 2 portas Uplink (SFP ou 1000BASE-T) / • 1 porta console / • 1 RU / • Cisco IOS Software – LAN Base / • Máximo de VLANs ativas: 255 / HARDWARE / • Memória flash: 64 MB / • DRAM: 128 MB / CAPACIDADE DE ENCAMINHAMENTO / • 10,1 Mpps (Pacotes L3 de 64 bytes) / • Largura de banda: 16 Gbps / DIMENSÕES (A x L x P): / • 4,4 x 45,0 x 24,2 cm / AMBIENTE: / • Temperatura operacional: -5º a 45ºC / • Temperatura de armazenamento: -25º a 70ºC / • Umidade relativa: 10 a 95% sem condensação / ENERGIA: / • Consumo 30,6W (tráfego a 100%) / • 100 – 240V AC / • 0,6 – 0,3 A / • 50 a 60Hz / • 0,04 kVA / • Entrada DC: +12V e 3A / GERENCIAMENTO: / • BRIDGE-MIB / • CISCO-CABLE-DIAG-MIB / • CISCO-CDP-MIB / • CISCO-CLUSTER-MIB / • CISCO-CONFIG-COPY-MIB / • CISCO-CONFIG-MAN-MIB / • CISCO-DHCP-SNOOPING-MIB / • CISCO-ENTITY-VENDORTYPE-OID-MIB / • CISCO-ENVMON-MIB / • CISCO-ERR-DISABLE-MIB / • CISCO-FLASH-MIB / PADRÕES: / • IEEE 802.1D Spanning Tree Protocolo / • IEEE 802.1p CoS / • IEEE 802.1Q VLAN / • IEEE 802.1s / • IEEE 802.1w / • IEEE 802.1X / • IEEE 802.1ab (LLDP) / • IEEE 802.3ad / • IEEE 802.3af / SEGURANÇA: / • UL 60950-1, segunda edição / • CAN/CSA 22.2 No. 60950-1, segunda edição / • EN 60950-1, segunda edição / • IEC 60950-1 segunda edição / • AS/NZS 60950-1 / EMC - emissões: / • 47CFR Parte 15 (CFR 47) Classe A / • AS/NZS CISPR22 Classe A / • CISPR22 Classe A / • EN55022 Classe A / • ICES003 Classe A / • VCCI Classe A / • EN61000-3-2 / • EN61000-3-3 / • KN22 Classe A / • CNS13438 Classe A / EMC - imunidade: / • EN55024 / • CISPR24 / • EN300386 / • KN24	HON HAI PRECISION INDUSTRY CO LTD	CISCO	WS-C2960+48TC-L		15/19
8517.62.34	Comutador Cisco serie Catalyst 2960 Plus com 48 portas 10/100 e 2 portas T/SFP, LAN Lite, codigo WS-C2960+48TC-SESPECIFICAÇÕES DO PN: WS-C2960+48TC-S / ESPECIFICAÇÕES GERAIS / • 48 portas Ethernet 10/100 / • 2 portas Uplink (SFP ou 1000BASE-T) / • 1 porta console / • 1 RU / • Cisco IOS Software – LAN Lite / • Máximo de VLANs ativas: 64 / HARDWARE / • Memória flash: 64 MB / • DRAM: 128 MB / CAPACIDADE DE ENCAMINHAMENTO / • 10,1 Mpps (Pacotes L3 de 64 bytes) / • Largura de banda: 16 Gbps / DIMENSÕES (A x L x P): / • 4,4 x 45,0 x 24,2 cm / AMBIENTE: / • Temperatura operacional: -5º a 45ºC / • Temperatura de armazenamento: -25º a 70ºC / • Umidade relativa: 10 a 95% sem condensação / ENERGIA: / • Consumo 30,2W (tráfego a 100%) / • 100 – 240V AC / • 0,6 – 0,3 A / • 50 a 60Hz / • 0,04 kVA / • Entrada DC: +12V e 3A / GERENCIAMENTO: / • BRIDGE-MIB / • CISCO-CABLE-DIAG-MIB / • CISCO-CDP-MIB / • CISCO-CLUSTER-MIB / • CISCO-CONFIG-COPY-MIB / • CISCO-CONFIG-MAN-MIB / • CISCO-DHCP-SNOOPING-MIB / • CISCO-ENTITY-VENDORTYPE-OID-MIB / • CISCO-ENVMON-MIB / • CISCO-ERR-DISABLE-MIB / • CISCO-FLASH-MIB / PADRÕES: / • IEEE 802.1D Spanning Tree Protocolo / • IEEE 802.1p CoS / • IEEE 802.1Q VLAN / • IEEE 802.1s / • IEEE 802.1w / • IEEE 802.1X / • IEEE 802.1ab (LLDP) / • IEEE 802.3ad / • IEEE 802.3af / SEGURANÇA: / • UL 60950-1, segunda edição / • CAN/CSA 22.2 No. 60950-1, segunda edição / • EN 60950-1, segunda edição / • IEC 60950-1 segunda edição / • AS/NZS 60950-1 / EMC - emissões: / • 47CFR Parte 15 (CFR 47) Classe A / • AS/NZS CISPR22 Classe A / • CISPR22 Classe A / • EN55022 Classe A / • ICES003 Classe A / • VCCI Classe A / • EN61000-3-2 / • EN61000-3-3 / • KN22 Classe A / • CNS13438 Classe A / EMC - imunidade: / • EN55024 / • CISPR24 / • EN300386 / • KN24	Foxconn Cz s.r.o.	CISCO	WS-C2960+48TC-S		32/19
8517.62.34	Comutador Cisco Catalyst 2960, com 24 portas 10/100, 8 portas PoE e 2 uplinks T/SFP, com software de imagem Lite LAN, codigo WS-C2960-24LC-SESPECIFICAÇÕES DO PN: WS-C2960-24LC-S / ESPECIFICAÇÕES GERAIS / • 24 portas Ethernet 10/100 / • 2 portas duplo propósito (10/100/1000 ou SFP) / • 1 porta console / • 1 RU / • Potência PoE disponível: 123W (até 8 ports com 15,4W cada) / HARDWARE / • Memória flash: 32 MB / • DRAM: 64 MB / • Largura de banda: 16 Gbps / CAPACIDADE DE ENCAMINHAMENTO / • 6,5 Mpps (Pacotes L3 de 64 bytes) / DIMENSÕES (A x L x P): / • 4,4 x 45,0 x 33,02 cm / AMBIENTE: / • Temperatura operacional: -5º a 45ºC / • Temperatura de armazenamento: -5º a 45ºC / • Umidade relativa: 10 a 95% sem condensação / ENERGIA: / • Consumo 79W (tráfego a 100% - sem PoE) / • Consumo (tráfego a 100% - máxima carga PoE) / o Switch: 162W / o PoE: 119W / • 100 – 240V AC / • 3,0 – 1,5 A / • 50 a 60Hz / • 0,175 kVA / GERENCIAMENTO: / • BRIDGE-MIB / • CISCO-CABLE-DIAG-MIB / • CISCO-CDP-MIB / • CISCO-CLUSTER-MIB / • CISCO-CONFIG-COPY-MIB / • CISCO-CONFIG-MAN-MIB / • CISCO-DHCP-SNOOPING-MIB / • CISCO-ENTITY-VENDORTYPE-OID-MIB / • CISCO-ENVMON-MIB / • CISCO-ERR-DISABLE-MIB / • CISCO-FLASH-MIB / PADRÕES: / • IEEE 802.1D Spanning Tree Protocolo / • IEEE 802.1p CoS / • IEEE 802.1Q VLAN / • IEEE 802.1s / • IEEE 802.1w / • IEEE 802.1X / • IEEE 802.1ab (LLDP) / • IEEE 802.3ad / • IEEE 802.3af / SEGURANÇA: / • UL 60950-1, segunda edição / • CAN/CSA 22.2 No. 60950-1, segunda edição / • TUV/GS a EN 60950-1, segunda edição / • CB a IEC 60950-1 segunda edição / • CE Marking / • NOM (via parceiros e distribuidores) / EMC - emissões: / • FCC Parte 15 Classe A / • EN55022 Classe A (CISPR22) / • EN55024 (CISPR24) / • AS/NZS CISPR22 Classe A / • CE / • CNS13438 Classe A / • MIC / • GOST / • Certificações EMC chinesas	HON HAI PRECISION INDUSTRY CO LTD	CISCO	WS-C2960-24LC-S		15/19
8517.62.34	Comutador Cisco Catalyst 2960, com 24 portas 10/100, 8 portas PoE e dois uplinks 1000BT, com software de imagem Base LAN, codigo WS-C2960-24LT-LESPECIFICAÇÕES DO PN : WS-C2960-24LT-L / ESPECIFICAÇÕES GERAIS / • Leds indicadores de stauts / • 24 portas Ethernet 10/100 / • 2 portas 10/100/1000 TX uplinks / • 1 RU / • 1 porta console / GERENCIAMENTO: / • BRIDGE-MIB / • CISCO-CABLE-DIAG-MIB / • CISCO-CDP-MIB / • CISCO-CLUSTER-MIB / • CISCO-CONFIG-COPY-MIB / • CISCO-CONFIG-MAN-MIB / • CISCO-DHCP-SNOOPING-MIB / • CISCO-ENTITY-VENDORTYPE-OID-MIB / • CISCO-ENVMON-MIB / • CISCO-ERR-DISABLE-MIB / • CISCO-FLASH-MIB / PADRÕES: / • IEEE 802.1D Spanning Tree Protocolo / • IEEE 802.1p CoS / • IEEE 802.1Q VLAN / • IEEE 802.1s / • IEEE 802.1w / • IEEE 802.1X / • IEEE 802.1ab (LLDP) / • IEEE 802.3ad / • IEEE 802.3af / DIMENSÕES(AxLxP): / • 4.4 x 45 x 23.6cm / AMBIENTE: / • Temperatura operacional: -5º to 40ºC / • Temperatura de armazenamento: -25º a 70ºC / • Umidade relativa: 10 a 90% sem condensação / ENERGIA: / • 27W / • 100/240 VAC / • 50 a 60Hz / SEGURANÇA: / • UL 60950-1, segunda edição / • CAN/CSA 22.2 No. 60950-1, segunda edição / • TUV/GS to EN 60950-1, segunda edição / • CB to IEC 60950-1 segunda edição / • NOM / EMC: / • FCC Parte 15 Classe A / • EN 55022 Classe A (CISPR22) / • EN 55024 (CISPR24) / • AS/NZS CISPR22 Classe A / • CE / • CNS13438 Classe A / • MIC / • GOST / • China EMC	HON HAI PRECISION INDUSTRY CO LTD	CISCO	WS-C2960-24LT-L		24/19
8517.62.34	Comutador Cisco Catalyst 2960, com 24 portas 10/100 e 2 uplinks T/SFP, com software de imagem Base LAN, codigo WS-C2960-24PC-LESPECIFICAÇÕES DO PN: WS-C2960-24PC-L / ESPECIFICAÇÕES GERAIS / • 24 portas Ethernet 10/100 / • 2 portas duplo propósito (10/100/1000 ou SFP) / • 1 porta console / • 1 RU / • Potência PoE disponível: 370W / • Máximo 24 portas PoE até 15,4W / • Cisco IOS Software – LAN Base / HARDWARE / • Memória flash: 32 MB / • DRAM: 64 MB / CAPACIDADE DE ENCAMINHAMENTO / • 6,5 Mpps (Pacotes L3 de 64 bytes) / • Largura de banda: 16 Gbps / DIMENSÕES (A x L x P): / • 4,4 x 45,0 x 33,2 cm / AMBIENTE: / • Temperatura operacional: -5º a 45ºC / • Temperatura de armazenamento: -5º a 45ºC / • Umidade relativa: 10 a 95% sem condensação / ENERGIA: / • Consumo máximo 470W / • Potência dissipada 100W / • 100 – 240V AC / • 8,0 – 4,0 A / • 50 a 60Hz / • 0,470 kVA / GERENCIAMENTO: / • BRIDGE-MIB / • CISCO-CABLE-DIAG-MIB / • CISCO-CDP-MIB / • CISCO-CLUSTER-MIB / • CISCO-CONFIG-COPY-MIB / • CISCO-CONFIG-MAN-MIB / • CISCO-DHCP-SNOOPING-MIB / • CISCO-ENTITY-VENDORTYPE-OID-MIB / • CISCO-ENVMON-MIB / • CISCO-ERR-DISABLE-MIB / • CISCO-FLASH-MIB / PADRÕES: / • IEEE 802.1D Spanning Tree Protocolo / • IEEE 802.1p CoS / • IEEE 802.1Q VLAN / • IEEE 802.1s / • IEEE 802.1w / • IEEE 802.1X / • IEEE 802.1ab (LLDP) / • IEEE 802.3ad / • IEEE 802.3af / SEGURANÇA: / • UL 60950-1, primeira edição / • CUL a CAN/CSA 22.2 No. 60950-1, primeira edição / • TUV/GS a EN 60950-1, primeira edição / • CB a IEC 60950-1 / • AS/NZS 60950-1, primeira edição / • CE Marking / • NOM (via parceiros e distribuidores) / EMC - emissões: / • FCC Parte 15 Classe A / • EN55022 Classe A (CISPR22) / • EN55024 (CISPR24) / • AS/NZS CISPR22 Classe A / • CE / • CNS13438 Classe A / • MIC / • GOST / • Certificações EMC chinesas	Foxconn Cz s.r.o.	CISCO	WS-C2960-24PC-L		24/19
8517.62.34	Comutador Cisco Catalyst 2960, com 24 portas 10/100 PoE, e 2 portas T/SFP, com software de imagem Lite LAN, codigo WS-C2960-24PC-SESPECIFICAÇÕES DO PN: WS-C2960-24PC-S / ESPECIFICAÇÕES GERAIS / • 24 portas Ethernet 10/100 / • 2 portas duplo propósito (10/100/1000 ou SFP) / • 1 porta console / • 1 RU / • Potência PoE disponível: 370W / • Máximo 24 portas PoE até 15,4W / • Cisco IOS Software – LAN Lite / HARDWARE / • Memória flash: 32 MB / • DRAM: 64 MB / CAPACIDADE DE ENCAMINHAMENTO / • 6,5 Mpps (Pacotes L3 de 64 bytes) / • Largura de banda: 16 Gbps / DIMENSÕES (A x L x P): / • 4,4 x 45,0 x 33,02 cm / AMBIENTE: / • Temperatura operacional: -5º a 45ºC / • Temperatura de armazenamento: -5º a 45ºC / • Umidade relativa: 10 a 95% sem condensação / ENERGIA: / • Consumo 27W (Tráfego 100%, sem PoE) / • Consumo (Tráfego 100%, máxima carga PoE) / o Switch: 433W / o PoE: 357W / • 100 – 240V AC / • 8,0 – 4,0 A / • 50 a 60Hz / • 0,47 kVA / GERENCIAMENTO: / • BRIDGE-MIB / • CISCO-CABLE-DIAG-MIB / • CISCO-CDP-MIB / • CISCO-CLUSTER-MIB / • CISCO-CONFIG-COPY-MIB / • CISCO-CONFIG-MAN-MIB / • CISCO-DHCP-SNOOPING-MIB / • CISCO-ENTITY-VENDORTYPE-OID-MIB / • CISCO-ENVMON-MIB / • CISCO-ERR-DISABLE-MIB / • CISCO-FLASH-MIB / PADRÕES: / • IEEE 802.1D Spanning Tree Protocolo / • IEEE 802.1p CoS / • IEEE 802.1Q VLAN / • IEEE 802.1s / • IEEE 802.1w / • IEEE 802.1X / • IEEE 802.1ab (LLDP) / • IEEE 802.3ad / • IEEE 802.3af / SEGURANÇA: / • UL 60950-1, primeira edição / • CUL a CAN/CSA 22.2 No. 60950-1, primeira edição / • TUV/GS a EN 60950-1, primeira edição / • CB a IEC 60950-1 / • AS/NZS 60950-1, primeira edição / • CE Marking / • NOM (via parceiros e distribuidores) / EMC - emissões: / • FCC Parte 15 Classe A / • EN55022 Classe A (CISPR22) / • EN55024 (CISPR24) / • AS/NZS CISPR22 Classe A / • CE / • CNS13438 Classe A / • MIC / • GOST / • Certificações EMC chinesas	HON HAI PRECISION INDUSTRY CO LTD	CISCO	WS-C2960-24PC-SA		38/19
8517.62.34	Comutador Cisco Catalyst 2960, com 24 portas 10/100, e software LAN Lite instalado, modelo WS-C2960-24-SESPECIFICAÇÕES DO PN : WS-C2960-24-S / ESPECIFICAÇÕES GERAIS / • Leds indicadores de stauts / • 24 portas Ethernet 10/100 / • 1 RU / • 1 porta console / GERENCIAMENTO: / • BRIDGE-MIB / • CISCO-CABLE-DIAG-MIB / • CISCO-CDP-MIB / • CISCO-CLUSTER-MIB / • CISCO-CONFIG-COPY-MIB / • CISCO-CONFIG-MAN-MIB / • CISCO-DHCP-SNOOPING-MIB / • CISCO-ENTITY-VENDORTYPE-OID-MIB / • CISCO-ENVMON-MIB / • CISCO-ERR-DISABLE-MIB / • CISCO-FLASH-MIB / PADRÕES: / • IEEE 802.1D Spanning Tree Protocolo / • IEEE 802.1p CoS / • IEEE 802.1Q VLAN / • IEEE 802.1s / • IEEE 802.1w / • IEEE 802.1X / • IEEE 802.1ab (LLDP) / • IEEE 802.3ad / • IEEE 802.3af / DIMENSÕES(AxLxP): / • 4.4 x 45 x 23.6cm / AMBIENTE: / • Temperatura operacional: -5º to 40ºC / • Temperatura de armazenamento: -25º a 70ºC / • Umidade relativa: 10 a 90% sem condensação / ENERGIA: / • 27W / • 100/240 VAC / • 50 a 60Hz / SEGURANÇA: / • UL 60950-1, segunda edição / • CAN/CSA 22.2 No. 60950-1, segunda edição / • TUV/GS to EN 60950-1, segunda edição / • CB to IEC 60950-1 segunda edição / • NOM / EMC: / • FCC Parte 15 Classe A / • EN 55022 Classe A (CISPR22) / • EN 55024 (CISPR24) / • AS/NZS CISPR22 Classe A / • CE / • CNS13438 Classe A / • MIC / • GOST / • China EMC	HON HAI PRECISION INDUSTRY CO LTD	CISCO	WS-C2960-24-S		24/19
8517.62.34	Comutador Cisco Catalyst 2960, com 24 portas 10/100 e 2 portas T/SFP, com software Base LAN Image, codigo WS-C2960-24TC-LESPECIFICAÇÕES DO PN: WS-C2960-24TC-L / ESPECIFICAÇÕES GERAIS / • 24 portas Ethernet 10/100 / • 2 portas duplo propósito (10/100/1000 ou SFP) / • 1 porta console / • 1 RU / • Cisco IOS Software – LAN Base / HARDWARE / • Memória flash: 32 MB / • DRAM: 64 MB / CAPACIDADE DE ENCAMINHAMENTO / • 6,5 Mpps (Pacotes L3 de 64 bytes) / • Largura de banda: 16 Gbps / DIMENSÕES (A x L x P): / • 4,4 x 45,0 x 23,6 cm / AMBIENTE: / • Temperatura operacional: -5º a 45ºC / • Temperatura de armazenamento: -5º a 45ºC / • Umidade relativa: 10 a 95% sem condensação / ENERGIA: / • Consumo máximo 30W / • 100 – 240V AC / • 1,3 – 0,8 A / • 50 a 60Hz / • 0,05 kVA / • Entrada DC: +12V e 5A / GERENCIAMENTO: / • BRIDGE-MIB / • CISCO-CABLE-DIAG-MIB / • CISCO-CDP-MIB / • CISCO-CLUSTER-MIB / • CISCO-CONFIG-COPY-MIB / • CISCO-CONFIG-MAN-MIB / • CISCO-DHCP-SNOOPING-MIB / • CISCO-ENTITY-VENDORTYPE-OID-MIB / • CISCO-ENVMON-MIB / • CISCO-ERR-DISABLE-MIB / • CISCO-FLASH-MIB / PADRÕES: / • IEEE 802.1D Spanning Tree Protocolo / • IEEE 802.1p CoS / • IEEE 802.1Q VLAN / • IEEE 802.1s / • IEEE 802.1w / • IEEE 802.1X / • IEEE 802.1ab (LLDP) / • IEEE 802.3ad / • IEEE 802.3af / SEGURANÇA: / • UL 60950-1, primeira edição / • CUL a CAN/CSA 22.2 No. 60950-1, primeira edição / • TUV/GS a EN 60950-1, primeira edição / • CB a IEC 60950-1 / • AS/NZS 60950-1, primeira edição / • CE Marking / • NOM (via parceiros e distribuidores) / EMC - emissões: / • FCC Parte 15 Classe A / • EN55022 Classe A (CISPR22) / • EN55024 (CISPR24) / • AS/NZS CISPR22 Classe A / • CE / • CNS13438 Classe A / • MIC / • GOST / • Certificações EMC chinesas	Foxconn Cz s.r.o.	CISCO	WS-C2960-24TC-LA		19/19
8517.62.34	Comutador Cisco Catalyst 2960, com 24 portas 10/100 e 2 portas T/SFP, com softwafre LAN Lite Image, codigo WS-C2960-24TC-SESPECIFICAÇÕES DO PN: WS-C2960-24TC-S / ESPECIFICAÇÕES GERAIS / • 24 portas Ethernet 10/100 / • 2 portas duplo propósito (10/100/1000 ou SFP) / • 1 porta console / • 1 RU / • Cisco IOS Software – LAN Lite / • Máximo de VLANs ativas: 64 / HARDWARE / • Memória flash: 32 MB / • DRAM: 64 MB / CAPACIDADE DE ENCAMINHAMENTO / • 6,5 Mpps (Pacotes L3 de 64 bytes) / • Largura de banda: 16 Gbps / DIMENSÕES (A x L x P): / • 4,4 x 45,0 x 24,2 cm / AMBIENTE: / • Temperatura operacional: -5º a 45ºC / • Temperatura de armazenamento: -5º a 45ºC / • Umidade relativa: 10 a 95% sem condensação / ENERGIA: / • Consumo 22W (Tráfego 100%) / • 100 – 240V AC / • 1,8 – 1,3 A / • 50 a 60Hz / • 0,05 kVA / GERENCIAMENTO: / • BRIDGE-MIB / • CISCO-CABLE-DIAG-MIB / • CISCO-CDP-MIB / • CISCO-CLUSTER-MIB / • CISCO-CONFIG-COPY-MIB / • CISCO-CONFIG-MAN-MIB / • CISCO-DHCP-SNOOPING-MIB / • CISCO-ENTITY-VENDORTYPE-OID-MIB / • CISCO-ENVMON-MIB / • CISCO-ERR-DISABLE-MIB / • CISCO-FLASH-MIB / PADRÕES: / • IEEE 802.1D Spanning Tree Protocolo / • IEEE 802.1p CoS / • IEEE 802.1Q VLAN / • IEEE 802.1s / • IEEE 802.1w / • IEEE 802.1X / • IEEE 802.1ab (LLDP) / • IEEE 802.3ad / • IEEE 802.3af / SEGURANÇA: / • UL 60950-1, primeira edição / • CUL a CAN/CSA 22.2 No. 60950-1, primeira edição / • TUV/GS a EN 60950-1, primeira edição / • CB a IEC 60950-1 / • AS/NZS 60950-1, primeira edição / • CE Marking / • NOM (via parceiros e distribuidores) / EMC - emissões: / • FCC Parte 15 Classe A / • EN55022 Classe A (CISPR22) / • EN55024 (CISPR24) / • AS/NZS CISPR22 Classe A / • CE / • CNS13438 Classe A / • MIC / • GOST / • Certificações EMC chinesas	HON HAI PRECISION INDUSTRY CO LTD	CISCO	WS-C2960-24TC-S		24/19
8517.62.34	Comutador Cisco Catalyst 2960, com 24 portas 10/100 e 02 portas 1000BT, software imagem Base LAN, codigo WS-C2960-24TT-LESPECIFICAÇÕES DO PN : WS-C2960-24TT-L / ESPECIFICAÇÕES GERAIS / • Leds indicadores de stauts / • 24 portas Ethernet 10/100 / • 2 portas 10/100/1000 TX uplinks / • 1 RU / • 1 porta console / GERENCIAMENTO: / • BRIDGE-MIB / • CISCO-CABLE-DIAG-MIB / • CISCO-CDP-MIB / • CISCO-CLUSTER-MIB / • CISCO-CONFIG-COPY-MIB / • CISCO-CONFIG-MAN-MIB / • CISCO-DHCP-SNOOPING-MIB / • CISCO-ENTITY-VENDORTYPE-OID-MIB / • CISCO-ENVMON-MIB / • CISCO-ERR-DISABLE-MIB / • CISCO-FLASH-MIB / PADRÕES: / • IEEE 802.1D Spanning Tree Protocolo / • IEEE 802.1p CoS / • IEEE 802.1Q VLAN / • IEEE 802.1s / • IEEE 802.1w / • IEEE 802.1X / • IEEE 802.1ab (LLDP) / • IEEE 802.3ad / • IEEE 802.3af / DIMENSÕES(AxLxP): / • 4.4 x 45 x 23.6cm / AMBIENTE: / • Temperatura operacional: -5º to 40ºC / • Temperatura de armazenamento: -25º a 70ºC / • Umidade relativa: 10 a 90% sem condensação / ENERGIA: / • 27W / • 100/240 VAC / • 50 a 60Hz / SEGURANÇA: / • UL 60950-1, segunda edição / • CAN/CSA 22.2 No. 60950-1, segunda edição / • TUV/GS to EN 60950-1, segunda edição / • CB to IEC 60950-1 segunda edição / • NOM / EMC: / • FCC Parte 15 Classe A / • EN 55022 Classe A (CISPR22) / • EN 55024 (CISPR24) / • AS/NZS CISPR22 Classe A / • CE / • CNS13438 Classe A / • MIC / • GOST / • China EMC	Foxconn Cz s.r.o.	CISCO	WS-C2960-24TT-L		41/19
8517.62.34	Comutador Cisco Catalyst 2960, com 48 portas 10/100 PoE, 2 portas 1000BT e 2 portas SFP, Base LAN, codigo WS-C2960-48PST-LESPECIFICAÇÕES DO PN: WS-C2960-48PST-L / ESPECIFICAÇÕES GERAIS / • 48 portas Ethernet 10/100 / • 2 portas Uplink duplo-propósito (SFP ou 1000BASE-T) / • 1 porta console / • 1 RU / • Potência PoE disponível: 370W / • Máximo 24 portas PoE até 15,4W / • Cisco IOS Software – LAN Base / • Máximo de VLANs ativas: 255 / HARDWARE / • Memória flash: 32 MB / • DRAM: 64 MB / CAPACIDADE DE ENCAMINHAMENTO / • 13,3 Mpps (Pacotes L3 de 64 bytes) / • Largura de banda: 16 Gbps / DIMENSÕES (A x L x P): / • 4,4 x 45,0 x 32,8 cm / AMBIENTE: / • Temperatura operacional: -5º a 45ºC / • Temperatura de armazenamento: -5º a 45ºC / • Umidade relativa: 10 a 95% sem condensação / ENERGIA: / • 100 – 240V AC / • 5,0 – 2,0 A / • 50 a 60Hz / • 0,5 kVA / • Entrada DC: 4A a +12V; 7,8A a -48V / GERENCIAMENTO: / • BRIDGE-MIB / • CISCO-CABLE-DIAG-MIB / • CISCO-CDP-MIB / • CISCO-CLUSTER-MIB / • CISCO-CONFIG-COPY-MIB / • CISCO-CONFIG-MAN-MIB / • CISCO-DHCP-SNOOPING-MIB / • CISCO-ENTITY-VENDORTYPE-OID-MIB / • CISCO-ENVMON-MIB / • CISCO-ERR-DISABLE-MIB / • CISCO-FLASH-MIB / PADRÕES: / • IEEE 802.1D Spanning Tree Protocolo / • IEEE 802.1p CoS / • IEEE 802.1Q VLAN / • IEEE 802.1s / • IEEE 802.1w / • IEEE 802.1X / • IEEE 802.1ab (LLDP) / • IEEE 802.3ad / • IEEE 802.3af / SEGURANÇA: / • UL 60950-1, primeira edição / • CUL a CAN/CSA 22.2 No. 60950-1, primeira edição / • TUV/GS a EN 60950-1, primeira edição / • CB a IEC 60950-1 / • AS/NZS 60950-1, primeira edição / • CE Marking / • NOM (via parceiros e distribuidores) / EMC - emissões: / • FCC Parte 15 Classe A / • EN55022 Classe A (CISPR22) / • EN55024 (CISPR24) / • AS/NZS CISPR22 Classe A / • CE / • CNS13438 Classe A / • MIC / • GOST / • Certificações EMC chinesas	HON HAI PRECISION INDUSTRY CO LTD	CISCO	WS-C2960-48PST-L		24/19
8517.62.34	Comutador Cisco Catalyst 2960,com 48 portas PoE, 2 portas 1000BT e 2 portas SFP, imagem Lite LAN, modelo WS-C2960-48PST-SESPECIFICAÇÕES DO PN : WS-C2960-48PST-S / ESPECIFICAÇÕES GERAIS / • Leds indicadores de stauts / • 48 portas Ethernet 10/100 / • 2 portas 10/100/1000 TX uplinks / • 1 RU / • 1 porta console / GERENCIAMENTO: / • BRIDGE-MIB / • CISCO-CABLE-DIAG-MIB / • CISCO-CDP-MIB / • CISCO-CLUSTER-MIB / • CISCO-CONFIG-COPY-MIB / • CISCO-CONFIG-MAN-MIB / • CISCO-DHCP-SNOOPING-MIB / • CISCO-ENTITY-VENDORTYPE-OID-MIB / • CISCO-ENVMON-MIB / • CISCO-ERR-DISABLE-MIB / • CISCO-FLASH-MIB / PADRÕES: / • IEEE 802.1D Spanning Tree Protocolo / • IEEE 802.1p CoS / • IEEE 802.1Q VLAN / • IEEE 802.1s / • IEEE 802.1w / • IEEE 802.1X / • IEEE 802.1ab (LLDP) / • IEEE 802.3ad / • IEEE 802.3af / DIMENSÕES(AxLxP): / • 4.4 x 45 x 23.6cm / AMBIENTE: / • Temperatura operacional: -5º to 40ºC / • Temperatura de armazenamento: -25º a 70ºC / • Umidade relativa: 10 a 90% sem condensação / ENERGIA: / • 27W / • 100/240 VAC / • 50 a 60Hz / SEGURANÇA: / • UL 60950-1, segunda edição / • CAN/CSA 22.2 No. 60950-1, segunda edição / • TUV/GS to EN 60950-1, segunda edição / • CB to IEC 60950-1 segunda edição / • NOM / EMC: / • FCC Parte 15 Classe A / • EN 55022 Classe A (CISPR22) / • EN 55024 (CISPR24) / • AS/NZS CISPR22 Classe A / • CE / • CNS13438 Classe A / • MIC / • GOST / • China EMC	HON HAI PRECISION INDUSTRY CO LTD	CISCO	WS-C2960-48PST-S		24/19
8517.62.34	Comutador Cisco Catalyst 2960, com 48 portas 10/100 e 2 portas T/SFP, Base LAN, codigo WS-C2960-48TC-LESPECIFICAÇÕES DO PN : WS-C2960-48TC-L / ESPECIFICAÇÕES GERAIS / • Leds indicadores de stauts / • 48 portas Ethernet 10/100 / • 2 portas 10/100/1000 TX uplinks / • 1 RU / • 1 porta console / GERENCIAMENTO: / • BRIDGE-MIB / • CISCO-CABLE-DIAG-MIB / • CISCO-CDP-MIB / • CISCO-CLUSTER-MIB / • CISCO-CONFIG-COPY-MIB / • CISCO-CONFIG-MAN-MIB / • CISCO-DHCP-SNOOPING-MIB / • CISCO-ENTITY-VENDORTYPE-OID-MIB / • CISCO-ENVMON-MIB / • CISCO-ERR-DISABLE-MIB / • CISCO-FLASH-MIB / PADRÕES: / • IEEE 802.1D Spanning Tree Protocolo / • IEEE 802.1p CoS / • IEEE 802.1Q VLAN / • IEEE 802.1s / • IEEE 802.1w / • IEEE 802.1X / • IEEE 802.1ab (LLDP) / • IEEE 802.3ad / • IEEE 802.3af / DIMENSÕES(AxLxP): / • 4.4 x 45 x 23.6cm / AMBIENTE: / • Temperatura operacional: -5º to 40ºC / • Temperatura de armazenamento: -25º a 70ºC / • Umidade relativa: 10 a 90% sem condensação / ENERGIA: / • 27W / • 100/240 VAC / • 50 a 60Hz / SEGURANÇA: / • UL 60950-1, segunda edição / • CAN/CSA 22.2 No. 60950-1, segunda edição / • TUV/GS to EN 60950-1, segunda edição / • CB to IEC 60950-1 segunda edição / • NOM / EMC: / • FCC Parte 15 Classe A / • EN 55022 Classe A (CISPR22) / • EN 55024 (CISPR24) / • AS/NZS CISPR22 Classe A / • CE / • CNS13438 Classe A / • MIC / • GOST / • China EMC	Foxconn Cz s.r.o.	CISCO	WS-C2960-48TC-L		14/19
8517.62.34	Comutador Cisco Catalyst 2960, com 48 portas 10/100 e 2 portas combo T/SFP, com software de imagem LAN Lite, codigo WS-C2960-48TC-SESPECIFICAÇÕES DO PN: WS-C2960-48TC-S / ESPECIFICAÇÕES GERAIS / • 48 portas Ethernet 10/100 / • 2 portas Uplink duplo-propósito (SFP ou 1000BASE-T) / • 1 porta console / • 1 RU / • Cisco IOS Software – LAN Lite / • Máximo de VLANs ativas: 64 / HARDWARE / • Memória flash: 32 MB / • DRAM: 64 MB / CAPACIDADE DE ENCAMINHAMENTO / • 10,1 Mpps (Pacotes L3 de 64 bytes) / • Largura de banda: 16 Gbps / DIMENSÕES (A x L x P): / • 4,4 x 45,0 x 24,2 cm / AMBIENTE: / • Temperatura operacional: -5º a 45ºC / • Temperatura de armazenamento: -25º a 70ºC / • Umidade relativa: 10 a 95% sem condensação / ENERGIA: / • Consumo máximo 55W / • 100 – 240V AC / • 1,3 – 0,8 A / • 50 a 60Hz / • 0,075 kVA / • Entrada DC: 5A a +12V / GERENCIAMENTO: / • BRIDGE-MIB / • CISCO-CABLE-DIAG-MIB / • CISCO-CDP-MIB / • CISCO-CLUSTER-MIB / • CISCO-CONFIG-COPY-MIB / • CISCO-CONFIG-MAN-MIB / • CISCO-DHCP-SNOOPING-MIB / • CISCO-ENTITY-VENDORTYPE-OID-MIB / • CISCO-ENVMON-MIB / • CISCO-ERR-DISABLE-MIB / • CISCO-FLASH-MIB / PADRÕES: / • IEEE 802.1D Spanning Tree Protocolo / • IEEE 802.1p CoS / • IEEE 802.1Q VLAN / • IEEE 802.1s / • IEEE 802.1w / • IEEE 802.1X / • IEEE 802.1ab (LLDP) / • IEEE 802.3ad / • IEEE 802.3af / SEGURANÇA: / • UL 60950-1, primeira edição / • CUL a CAN/CSA 22.2 No. 60950-1, primeira edição / • TUV/GS a EN 60950-1, primeira edição / • CB a IEC 60950-1 / • AS/NZS 60950-1, primeira edição / • CE Marking / • NOM (via parceiros e distribuidores) / EMC - emissões: / • FCC Parte 15 Classe A / • EN55022 Classe A (CISPR22) / • EN55024 (CISPR24) / • AS/NZS CISPR22 Classe A / • CE / • CNS13438 Classe A / • MIC / • GOST / • Certificações EMC chinesas	HON HAI PRECISION INDUSTRY CO LTD	CISCO	WS-C2960-48TC-S		24/19
8517.62.34	Comutador Cisco Catalyst 2960, com 48 portas 10/100 e 2 portas 1000BT, Base LAN, modelo WS-C2960-48TT-LESPECIFICAÇÕES DO PN : WS-C2960-48TT-L / ESPECIFICAÇÕES GERAIS / • Leds indicadores de stauts / • 48 portas Ethernet 10/100 / • 2 portas 10/100/1000 TX uplinks / • 1 RU / • 1 porta console / GERENCIAMENTO: / • BRIDGE-MIB / • CISCO-CABLE-DIAG-MIB / • CISCO-CDP-MIB / • CISCO-CLUSTER-MIB / • CISCO-CONFIG-COPY-MIB / • CISCO-CONFIG-MAN-MIB / • CISCO-DHCP-SNOOPING-MIB / • CISCO-ENTITY-VENDORTYPE-OID-MIB / • CISCO-ENVMON-MIB / • CISCO-ERR-DISABLE-MIB / • CISCO-FLASH-MIB / PADRÕES: / • IEEE 802.1D Spanning Tree Protocolo / • IEEE 802.1p CoS / • IEEE 802.1Q VLAN / • IEEE 802.1s / • IEEE 802.1w / • IEEE 802.1X / • IEEE 802.1ab (LLDP) / • IEEE 802.3ad / • IEEE 802.3af / DIMENSÕES(AxLxP): / • 4.4 x 45 x 23.6cm / AMBIENTE: / • Temperatura operacional: -5º to 40ºC / • Temperatura de armazenamento: -25º a 70ºC / • Umidade relativa: 10 a 90% sem condensação / ENERGIA: / • 27W / • 100/240 VAC / • 50 a 60Hz / SEGURANÇA: / • UL 60950-1, segunda edição / • CAN/CSA 22.2 No. 60950-1, segunda edição / • TUV/GS to EN 60950-1, segunda edição / • CB to IEC 60950-1 segunda edição / • NOM / EMC: / • FCC Parte 15 Classe A / • EN 55022 Classe A (CISPR22) / • EN 55024 (CISPR24) / • AS/NZS CISPR22 Classe A / • CE / • CNS13438 Classe A / • MIC / • GOST / • China EMC	Foxconn Cz s.r.o.	CISCO	WS-C2960-48TT-L		41/19
8517.62.34	Comutador Cisto Catalyst 2960, com 48 portas 10/100 e 2 portas 1000BT, imagem Lite LAN, codigo WS-C2960-48TT-SESPECIFICAÇÕES DO PN : WS-C2960-48TT-S / ESPECIFICAÇÕES GERAIS / • Leds indicadores de stauts / • 48 portas Ethernet 10/100 / • 2 portas 10/100/1000 TX uplinks / • 1 RU / • 1 porta console / GERENCIAMENTO: / • BRIDGE-MIB / • CISCO-CABLE-DIAG-MIB / • CISCO-CDP-MIB / • CISCO-CLUSTER-MIB / • CISCO-CONFIG-COPY-MIB / • CISCO-CONFIG-MAN-MIB / • CISCO-DHCP-SNOOPING-MIB / • CISCO-ENTITY-VENDORTYPE-OID-MIB / • CISCO-ENVMON-MIB / • CISCO-ERR-DISABLE-MIB / • CISCO-FLASH-MIB / PADRÕES: / • IEEE 802.1D Spanning Tree Protocolo / • IEEE 802.1p CoS / • IEEE 802.1Q VLAN / • IEEE 802.1s / • IEEE 802.1w / • IEEE 802.1X / • IEEE 802.1ab (LLDP) / • IEEE 802.3ad / • IEEE 802.3af / DIMENSÕES(AxLxP): / • 4.4 x 45 x 23.6cm / AMBIENTE: / • Temperatura operacional: -5º to 40ºC / • Temperatura de armazenamento: -25º a 70ºC / • Umidade relativa: 10 a 90% sem condensação / ENERGIA: / • 27W / • 100/240 VAC / • 50 a 60Hz / SEGURANÇA: / • UL 60950-1, segunda edição / • CAN/CSA 22.2 No. 60950-1, segunda edição / • TUV/GS to EN 60950-1, segunda edição / • CB to IEC 60950-1 segunda edição / • NOM / EMC: / • FCC Parte 15 Classe A / • EN 55022 Classe A (CISPR22) / • EN 55024 (CISPR24) / • AS/NZS CISPR22 Classe A / • CE / • CNS13438 Classe A / • MIC / • GOST / • China EMC	HON HAI PRECISION INDUSTRY CO LTD	CISCO	WS-C2960-48TT-S		24/19
8517.62.34	Comutador Cisco Catalyst 2960, com 8 portas 10/100 e 1 porta T/SFP, imagem Base LAN, codigo WS-C2960-8TC-LESPECIFICAÇÕES DO PN : WS-C2960-8TC-L / ESPECIFICAÇÕES GERAIS / • Leds indicadores de stauts / • 8 portas Ethernet 10/100 / • 1 portas 10/100/1000 TX uplink / • 1 Portas SFP / • 1 RU / • 1 porta console / GERENCIAMENTO: / • BRIDGE-MIB / • CISCO-CABLE-DIAG-MIB / • CISCO-CDP-MIB / • CISCO-CLUSTER-MIB / • CISCO-CONFIG-COPY-MIB / • CISCO-CONFIG-MAN-MIB / • CISCO-DHCP-SNOOPING-MIB / • CISCO-ENTITY-VENDORTYPE-OID-MIB / • CISCO-ENVMON-MIB / • CISCO-ERR-DISABLE-MIB / • CISCO-FLASH-MIB / PADRÕES: / • IEEE 802.1D Spanning Tree Protocolo / • IEEE 802.1p CoS / • IEEE 802.1Q VLAN / • IEEE 802.1s / • IEEE 802.1w / • IEEE 802.1X / • IEEE 802.1ab (LLDP) / • IEEE 802.3ad / • IEEE 802.3af / DIMENSÕES(AxLxP): / • 4.4 x 45 x 23.6cm / AMBIENTE: / • Temperatura operacional: -5º to 40ºC / • Temperatura de armazenamento: -25º a 70ºC / • Umidade relativa: 10 a 90% sem condensação / ENERGIA: / • 27W / • 100/240 VAC / • 50 a 60Hz / SEGURANÇA: / • UL 60950-1, segunda edição / • CAN/CSA 22.2 No. 60950-1, segunda edição / • TUV/GS to EN 60950-1, segunda edição / • CB to IEC 60950-1 segunda edição / • NOM / EMC: / • FCC Parte 15 Classe A / • EN 55022 Classe A (CISPR22) / • EN 55024 (CISPR24) / • AS/NZS CISPR22 Classe A / • CE / • CNS13438 Classe A / • MIC / • GOST / • China EMC	Foxconn Cz s.r.o.	CISCO	WS-C2960-8TC-L		28/19
8517.62.34	Comutador Cisco Catalyst 2960, com 8 portas 10/100 e 1 porta T/SFP, imagem LAN Lite, codigo WS-C2960-8TC-S.ESPECIFICAÇÕES DO PN : WS-C2960-8TC-S / ESPECIFICAÇÕES GERAIS / • Leds indicadores de stauts / • 8 portas Ethernet 10/100 / • 1 portas 10/100/1000 TX uplink / • 1 Portas SFP / • 1 RU / • 1 porta console / GERENCIAMENTO: / • BRIDGE-MIB / • CISCO-CABLE-DIAG-MIB / • CISCO-CDP-MIB / • CISCO-CLUSTER-MIB / • CISCO-CONFIG-COPY-MIB / • CISCO-CONFIG-MAN-MIB / • CISCO-DHCP-SNOOPING-MIB / • CISCO-ENTITY-VENDORTYPE-OID-MIB / • CISCO-ENVMON-MIB / • CISCO-ERR-DISABLE-MIB / • CISCO-FLASH-MIB / PADRÕES: / • IEEE 802.1D Spanning Tree Protocolo / • IEEE 802.1p CoS / • IEEE 802.1Q VLAN / • IEEE 802.1s / • IEEE 802.1w / • IEEE 802.1X / • IEEE 802.1ab (LLDP) / • IEEE 802.3ad / • IEEE 802.3af / DIMENSÕES(AxLxP): / • 4.4 x 45 x 23.6cm / AMBIENTE: / • Temperatura operacional: -5º to 40ºC / • Temperatura de armazenamento: -25º a 70ºC / • Umidade relativa: 10 a 90% sem condensação / ENERGIA: / • 27W / • 100/240 VAC / • 50 a 60Hz / SEGURANÇA: / • UL 60950-1, segunda edição / • CAN/CSA 22.2 No. 60950-1, segunda edição / • TUV/GS to EN 60950-1, segunda edição / • CB to IEC 60950-1 segunda edição / • NOM / EMC: / • FCC Parte 15 Classe A / • EN 55022 Classe A (CISPR22) / • EN 55024 (CISPR24) / • AS/NZS CISPR22 Classe A / • CE / • CNS13438 Classe A / • MIC / • GOST / • China EMC	HON HAI PRECISION INDUSTRY CO LTD	CISCO	WS-C2960-8TC-S		38/19
8517.62.34	Comutador Cisco Catalyst 2960C, com 12 portas FE PoE, 2 uplinks Dual, LAN Base, codigo WS-C2960C-12PC-LESPECIFICAÇÕES DO PN : WS-C2960C-12PC-L / ESPECIFICAÇÕES GERAIS / • Leds indicadores de stauts / • 24 portas Ethernet 10/100 / • 2 portas 10/100/1000 TX uplinks / • 2 portas SFP / • 1 RU / • 1 porta console / GERENCIAMENTO: / • BRIDGE-MIB / • CISCO-CABLE-DIAG-MIB / • CISCO-CDP-MIB / • CISCO-CLUSTER-MIB / • CISCO-CONFIG-COPY-MIB / • CISCO-CONFIG-MAN-MIB / • CISCO-DHCP-SNOOPING-MIB / • CISCO-ENTITY-VENDORTYPE-OID-MIB / • CISCO-ENVMON-MIB / • CISCO-ERR-DISABLE-MIB / • CISCO-FLASH-MIB / PADRÕES: / • IEEE 802.1D Spanning Tree Protocolo / • IEEE 802.1p CoS / • IEEE 802.1Q VLAN / • IEEE 802.1s / • IEEE 802.1w / • IEEE 802.1X / • IEEE 802.1ab (LLDP) / • IEEE 802.3ad / • IEEE 802.3af / DIMENSÕES(AxLxP): / • 4.4 x 45 x 23.6cm / AMBIENTE: / • Temperatura operacional: -5º to 40ºC / • Temperatura de armazenamento: -25º a 70ºC / • Umidade relativa: 10 a 90% sem condensação / ENERGIA: / • 27W / • 100/240 VAC / • 50 a 60Hz / SEGURANÇA: / • UL 60950-1, segunda edição / • CAN/CSA 22.2 No. 60950-1, segunda edição / • TUV/GS to EN 60950-1, segunda edição / • CB to IEC 60950-1 segunda edição / • NOM / EMC: / • FCC Parte 15 Classe A / • EN 55022 Classe A (CISPR22) / • EN 55024 (CISPR24) / • AS/NZS CISPR22 Classe A / • CE / • CNS13438 Classe A / • MIC / • GOST / • China EMC	Foxconn Cz s.r.o.	CISCO	WS-C2960C-12PC-L		28/19
8517.62.34	Aparelho para comutação de pacotes de dados, Switch Cisco Catalyst 2960C, com 12 portas FE PoE, 2 uplinks Dual, LAN Base ESPECIFICAÇÕES DO PN : WS-C2960C-12PC-L ESPECIFICAÇÕES GERAIS / • Leds indicadores de stauts / • 24 portas Ethernet 10/100 / • 2 portas 10/100/1000 TX uplinks / • 2 portas SFP / • 1 RU / • 1 porta console / GERENCIAMENTO: / • BRIDGE-MIB / • CISCO-CABLE-DIAG-MIB / • CISCO-CDP-MIB / • CISCO-CLUSTER-MIB / • CISCO-CONFIG-COPY-MIB / • CISCO-CONFIG-MAN-MIB / • CISCO-DHCP-SNOOPING-MIB / • CISCO-ENTITY-VENDORTYPE-OID-MIB / • CISCO-ENVMON-MIB / • CISCO-ERR-DISABLE-MIB / • CISCO-FLASH-MIB / PADRÕES: / • IEEE 802.1D Spanning Tree Protocolo / • IEEE 802.1p CoS / • IEEE 802.1Q VLAN / • IEEE 802.1s / • IEEE 802.1w / • IEEE 802.1X / • IEEE 802.1ab (LLDP) / • IEEE 802.3ad / • IEEE 802.3af / DIMENSÕES(AxLxP): / • 4.4 x 45 x 23.6cm / AMBIENTE: / • Temperatura operacional: -5º to 40ºC / • Temperatura de armazenamento: -25º a 70ºC / • Umidade relativa: 10 a 90% sem condensação / ENERGIA: / • 27W / • 100/240 VAC / • 50 a 60Hz / SEGURANÇA: / • UL 60950-1, segunda edição / • CAN/CSA 22.2 No. 60950-1, segunda edição / • TUV/GS to EN 60950-1, segunda edição / • CB to IEC 60950-1 segunda edição / • NOM / EMC: / • FCC Parte 15 Classe A / • EN 55022 Classe A (CISPR22) / • EN 55024 (CISPR24) / • AS/NZS CISPR22 Classe A / • CE / • CNS13438 Classe A / • MIC / • GOST / • China EMC	HON HAI PRECISION INDUSTRY CO LTD	CISCO	WS-C2960C-12PC-L1		15/22
8517.62.34	Comutador Cisco Serie Catalyst 2960C, com 8 portas FE PoE e 2 portas Uplink Dual, Base LAN codigo WS-C2960C-8PC-LESPECIFICAÇÕES DO PN : WS-C2960C-8PC-L / ESPECIFICAÇÕES GERAIS / • Leds indicadores de stauts / • 8 portas Ethernet 10/100/1000 / • 2 portas uplink / • 1 Portas SFP / • 1 RU / • 1 porta console / GERENCIAMENTO: / • BRIDGE-MIB / • CISCO-CABLE-DIAG-MIB / • CISCO-CDP-MIB / • CISCO-CLUSTER-MIB / • CISCO-CONFIG-COPY-MIB / • CISCO-CONFIG-MAN-MIB / • CISCO-DHCP-SNOOPING-MIB / • CISCO-ENTITY-VENDORTYPE-OID-MIB / • CISCO-ENVMON-MIB / • CISCO-ERR-DISABLE-MIB / • CISCO-FLASH-MIB / PADRÕES: / • IEEE 802.1D Spanning Tree Protocolo / • IEEE 802.1p CoS / • IEEE 802.1Q VLAN / • IEEE 802.1s / • IEEE 802.1w / • IEEE 802.1X / • IEEE 802.1ab (LLDP) / • IEEE 802.3ad / • IEEE 802.3af / DIMENSÕES(AxLxP): / • 4.4 x 45 x 23.6cm / AMBIENTE: / • Temperatura operacional: -5º to 40ºC / • Temperatura de armazenamento: -25º a 70ºC / • Umidade relativa: 10 a 90% sem condensação / ENERGIA: / • 27W / • 100/240 VAC / • 50 a 60Hz / SEGURANÇA: / • UL 60950-1, segunda edição / • CAN/CSA 22.2 No. 60950-1, segunda edição / • TUV/GS to EN 60950-1, segunda edição / • CB to IEC 60950-1 segunda edição / • NOM / EMC: / • FCC Parte 15 Classe A / • EN 55022 Classe A (CISPR22) / • EN 55024 (CISPR24) / • AS/NZS CISPR22 Classe A / • CE / • CNS13438 Classe A / • MIC / • GOST / • China EMC	Foxconn Cz s.r.o.	CISCO	WS-C2960C-8PC-L		28/19
8517.62.34	Comutador Cisco série Catalyst 2960C, com 8 portas FE e 2 portas Uplink Dual, Base LAN, código WS-C2960C-8TC-LESPECIFICAÇÕES DO PN : WS-C2960C-8TC-L / ESPECIFICAÇÕES GERAIS / • Leds indicadores de stauts / • 8 portas Ethernet 10/100/1000 / • 2 portas uplink / • 1 Portas SFP / • 1 RU / • 1 porta console / GERENCIAMENTO: / • BRIDGE-MIB / • CISCO-CABLE-DIAG-MIB / • CISCO-CDP-MIB / • CISCO-CLUSTER-MIB / • CISCO-CONFIG-COPY-MIB / • CISCO-CONFIG-MAN-MIB / • CISCO-DHCP-SNOOPING-MIB / • CISCO-ENTITY-VENDORTYPE-OID-MIB / • CISCO-ENVMON-MIB / • CISCO-ERR-DISABLE-MIB / • CISCO-FLASH-MIB / PADRÕES: / • IEEE 802.1D Spanning Tree Protocolo / • IEEE 802.1p CoS / • IEEE 802.1Q VLAN / • IEEE 802.1s / • IEEE 802.1w / • IEEE 802.1X / • IEEE 802.1ab (LLDP) / • IEEE 802.3ad / • IEEE 802.3af / DIMENSÕES(AxLxP): / • 4.4 x 45 x 23.6cm / AMBIENTE: / • Temperatura operacional: -5º to 40ºC / • Temperatura de armazenamento: -25º a 70ºC / • Umidade relativa: 10 a 90% sem condensação / ENERGIA: / • 27W / • 100/240 VAC / • 50 a 60Hz / SEGURANÇA: / • UL 60950-1, segunda edição / • CAN/CSA 22.2 No. 60950-1, segunda edição / • TUV/GS to EN 60950-1, segunda edição / • CB to IEC 60950-1 segunda edição / • NOM / EMC: / • FCC Parte 15 Classe A / • EN 55022 Classe A (CISPR22) / • EN 55024 (CISPR24) / • AS/NZS CISPR22 Classe A / • CE / • CNS13438 Classe A / • MIC / • GOST / • China EMC	Foxconn Cz s.r.o.	CISCO	WS-C2960C-8TC-L		28/19
8517.62.34	Comutador Cisco série Catalyst 2960C, com 8 portas FE e 2 portas Uplink Dual, código WS-C2960C-8TC-SESPECIFICAÇÕES DO PN : WS-C2960C-8TC-S / ESPECIFICAÇÕES GERAIS / • Leds indicadores de stauts / • 8 portas Ethernet 10/100/1000 / • 2 portas uplink / • 1 Portas SFP / • 1 RU / • 1 porta console / GERENCIAMENTO: / • BRIDGE-MIB / • CISCO-CABLE-DIAG-MIB / • CISCO-CDP-MIB / • CISCO-CLUSTER-MIB / • CISCO-CONFIG-COPY-MIB / • CISCO-CONFIG-MAN-MIB / • CISCO-DHCP-SNOOPING-MIB / • CISCO-ENTITY-VENDORTYPE-OID-MIB / • CISCO-ENVMON-MIB / • CISCO-ERR-DISABLE-MIB / • CISCO-FLASH-MIB / PADRÕES: / • IEEE 802.1D Spanning Tree Protocolo / • IEEE 802.1p CoS / • IEEE 802.1Q VLAN / • IEEE 802.1s / • IEEE 802.1w / • IEEE 802.1X / • IEEE 802.1ab (LLDP) / • IEEE 802.3ad / • IEEE 802.3af / DIMENSÕES(AxLxP): / • 4.4 x 45 x 23.6cm / AMBIENTE: / • Temperatura operacional: -5º to 40ºC / • Temperatura de armazenamento: -25º a 70ºC / • Umidade relativa: 10 a 90% sem condensação / ENERGIA: / • 27W / • 100/240 VAC / • 50 a 60Hz / SEGURANÇA: / • UL 60950-1, segunda edição / • CAN/CSA 22.2 No. 60950-1, segunda edição / • TUV/GS to EN 60950-1, segunda edição / • CB to IEC 60950-1 segunda edição / • NOM / EMC: / • FCC Parte 15 Classe A / • EN 55022 Classe A (CISPR22) / • EN 55024 (CISPR24) / • AS/NZS CISPR22 Classe A / • CE / • CNS13438 Classe A / • MIC / • GOST / • China EMC	Foxconn Cz s.r.o.	CISCO	WS-C2960C-8TC-S		32/19
8517.62.34	Comutador Cisco serie Catalyst C2960C, com 8 portas GE e 2 portas Uplink Dual, Base LAN, codigo WS-C2960CG-8TC-LESPECIFICAÇÕES DO PN : WS-C2960CG-8TC-L / ESPECIFICAÇÕES GERAIS / • Leds indicadores de stauts / • 8 portas Ethernet 10/100/1000 / • 2 portas uplink / • 1 Portas SFP / • 1 RU / • 1 porta console / GERENCIAMENTO: / • BRIDGE-MIB / • CISCO-CABLE-DIAG-MIB / • CISCO-CDP-MIB / • CISCO-CLUSTER-MIB / • CISCO-CONFIG-COPY-MIB / • CISCO-CONFIG-MAN-MIB / • CISCO-DHCP-SNOOPING-MIB / • CISCO-ENTITY-VENDORTYPE-OID-MIB / • CISCO-ENVMON-MIB / • CISCO-ERR-DISABLE-MIB / • CISCO-FLASH-MIB / PADRÕES: / • IEEE 802.1D Spanning Tree Protocolo / • IEEE 802.1p CoS / • IEEE 802.1Q VLAN / • IEEE 802.1s / • IEEE 802.1w / • IEEE 802.1X / • IEEE 802.1ab (LLDP) / • IEEE 802.3ad / • IEEE 802.3af / DIMENSÕES(AxLxP): / • 4.4 x 45 x 23.6cm / AMBIENTE: / • Temperatura operacional: -5º to 40ºC / • Temperatura de armazenamento: -25º a 70ºC / • Umidade relativa: 10 a 90% sem condensação / ENERGIA: / • 27W / • 100/240 VAC / • 50 a 60Hz / SEGURANÇA: / • UL 60950-1, segunda edição / • CAN/CSA 22.2 No. 60950-1, segunda edição / • TUV/GS to EN 60950-1, segunda edição / • CB to IEC 60950-1 segunda edição / • NOM / EMC: / • FCC Parte 15 Classe A / • EN 55022 Classe A (CISPR22) / • EN 55024 (CISPR24) / • AS/NZS CISPR22 Classe A / • CE / • CNS13438 Classe A / • MIC / • GOST / • China EMC	Foxconn Cz s.r.o.	CISCO	WS-C2960CG-8TC-L		28/19
8517.62.34	Comutador Cisco Catalyst 2960C PD PSE, com 8 portas FE PoE, 2 portas 1G, PoE+ , Base LAN, codigo WS-C2960CPD-8PT-LESPECIFICAÇÕES DO PN : WS-C2960CPD-8PT-L / ESPECIFICAÇÕES GERAIS / • Leds indicadores de stauts / • 8 portas Ethernet 10/100 / • 2 portas uplink / • 1 Portas SFP / • 1 RU / • 1 porta console / GERENCIAMENTO: / • BRIDGE-MIB / • CISCO-CABLE-DIAG-MIB / • CISCO-CDP-MIB / • CISCO-CLUSTER-MIB / • CISCO-CONFIG-COPY-MIB / • CISCO-CONFIG-MAN-MIB / • CISCO-DHCP-SNOOPING-MIB / • CISCO-ENTITY-VENDORTYPE-OID-MIB / • CISCO-ENVMON-MIB / • CISCO-ERR-DISABLE-MIB / • CISCO-FLASH-MIB / PADRÕES: / • IEEE 802.1D Spanning Tree Protocolo / • IEEE 802.1p CoS / • IEEE 802.1Q VLAN / • IEEE 802.1s / • IEEE 802.1w / • IEEE 802.1X / • IEEE 802.1ab (LLDP) / • IEEE 802.3ad / • IEEE 802.3af / DIMENSÕES(AxLxP): / • 4.4 x 45 x 23.6cm / AMBIENTE: / • Temperatura operacional: -5º to 40ºC / • Temperatura de armazenamento: -25º a 70ºC / • Umidade relativa: 10 a 90% sem condensação / ENERGIA: / • 27W / • 100/240 VAC / • 50 a 60Hz / SEGURANÇA: / • UL 60950-1, segunda edição / • CAN/CSA 22.2 No. 60950-1, segunda edição / • TUV/GS to EN 60950-1, segunda edição / • CB to IEC 60950-1 segunda edição / • NOM / EMC: / • FCC Parte 15 Classe A / • EN 55022 Classe A (CISPR22) / • EN 55024 (CISPR24) / • AS/NZS CISPR22 Classe A / • CE / • CNS13438 Classe A / • MIC / • GOST / • China EMC	Foxconn Cz s.r.o.	CISCO	WS-C2960CPD-8PT-L		28/19
8517.62.34	Comutador Cisco Catalyst 2960C PD PSE, com 8 portas FE PoE e 2 portas 1G, PoE+, Base LAN, codigo WS-C2960CPD-8TT-LESPECIFICAÇÕES DO PN : WS-C2960CPD-8TT-L / ESPECIFICAÇÕES GERAIS / • Leds indicadores de stauts / • 8 portas Ethernet 10/100 / • 2 portas uplink / • 1 Portas SFP / • 1 RU / • 1 porta console / GERENCIAMENTO: / • BRIDGE-MIB / • CISCO-CABLE-DIAG-MIB / • CISCO-CDP-MIB / • CISCO-CLUSTER-MIB / • CISCO-CONFIG-COPY-MIB / • CISCO-CONFIG-MAN-MIB / • CISCO-DHCP-SNOOPING-MIB / • CISCO-ENTITY-VENDORTYPE-OID-MIB / • CISCO-ENVMON-MIB / • CISCO-ERR-DISABLE-MIB / • CISCO-FLASH-MIB / PADRÕES: / • IEEE 802.1D Spanning Tree Protocolo / • IEEE 802.1p CoS / • IEEE 802.1Q VLAN / • IEEE 802.1s / • IEEE 802.1w / • IEEE 802.1X / • IEEE 802.1ab (LLDP) / • IEEE 802.3ad / • IEEE 802.3af / DIMENSÕES(AxLxP): / • 4.4 x 45 x 23.6cm / AMBIENTE: / • Temperatura operacional: -5º to 40ºC / • Temperatura de armazenamento: -25º a 70ºC / • Umidade relativa: 10 a 90% sem condensação / ENERGIA: / • 27W / • 100/240 VAC / • 50 a 60Hz / SEGURANÇA: / • UL 60950-1, segunda edição / • CAN/CSA 22.2 No. 60950-1, segunda edição / • TUV/GS to EN 60950-1, segunda edição / • CB to IEC 60950-1 segunda edição / • NOM / EMC: / • FCC Parte 15 Classe A / • EN 55022 Classe A (CISPR22) / • EN 55024 (CISPR24) / • AS/NZS CISPR22 Classe A / • CE / • CNS13438 Classe A / • MIC / • GOST / • China EMC	HON HAI PRECISION INDUSTRY CO LTD	CISCO	WS-C2960CPD-8TT-L		49/20
8517.62.34	Comutador Cisco Catalyst 2960-X, com 8 portas PoE, Base LAN, codigo WS-C2960CX-8PC-LESPECIFICAÇÕES DO PN : WS-C2960CX-8PC-L / ESPECIFICAÇÕES GERAIS / • Leds indicadores de stauts / • 8 portas Ethernet 10/100 / • 2 portas uplink / • 1 Portas SFP / • 1 RU / • 1 porta console / GERENCIAMENTO: / • BRIDGE-MIB / • CISCO-CABLE-DIAG-MIB / • CISCO-CDP-MIB / • CISCO-CLUSTER-MIB / • CISCO-CONFIG-COPY-MIB / • CISCO-CONFIG-MAN-MIB / • CISCO-DHCP-SNOOPING-MIB / • CISCO-ENTITY-VENDORTYPE-OID-MIB / • CISCO-ENVMON-MIB / • CISCO-ERR-DISABLE-MIB / • CISCO-FLASH-MIB / PADRÕES: / • IEEE 802.1D Spanning Tree Protocolo / • IEEE 802.1p CoS / • IEEE 802.1Q VLAN / • IEEE 802.1s / • IEEE 802.1w / • IEEE 802.1X / • IEEE 802.1ab (LLDP) / • IEEE 802.3ad / • IEEE 802.3af / DIMENSÕES(AxLxP): / • 4.4 x 45 x 23.6cm / AMBIENTE: / • Temperatura operacional: -5º to 40ºC / • Temperatura de armazenamento: -25º a 70ºC / • Umidade relativa: 10 a 90% sem condensação / ENERGIA: / • 27W / • 100/240 VAC / • 50 a 60Hz / SEGURANÇA: / • UL 60950-1, segunda edição / • CAN/CSA 22.2 No. 60950-1, segunda edição / • TUV/GS to EN 60950-1, segunda edição / • CB to IEC 60950-1 segunda edição / • NOM / EMC: / • FCC Parte 15 Classe A / • EN 55022 Classe A (CISPR22) / • EN 55024 (CISPR24) / • AS/NZS CISPR22 Classe A / • CE / • CNS13438 Classe A / • MIC / • GOST / • China EMC	Foxconn Cz s.r.o.	CISCO	WS-C2960CX-8PC-L		32/19
8517.62.34	Aparelho para comutação de pacotes de dados, Switch Cisco Catalyst 2960-X, com 8 portas PoE, Base LAN ESPECIFICAÇÕES DO PN : WS-C2960CX-8PC-L ESPECIFICAÇÕES GERAIS Leds indicadores de status 8 portas Ethernet 10/100 2 portas uplink 1 Portas SFP 1 RU 1 porta console GERENCIAMENTO: BRIDGE-MIB CISCO-CABLE-DIAG-MIB CISCO-CDP-MIB CISCO-CLUSTER-MIB CISCO-CONFIG-COPY-MIB CISCO-CONFIG-MAN-MIB CISCO-DHCP-SNOOPING-MIB CISCO-ENTITY-VENDORTYPE-OID-MIB CISCO-ENVMON-MIB CISCO-ERR-DISABLE-MIB CISCO-FLASH-MIB PADRÕES: IEEE 802.1D Spanning Tree Protocolo IEEE 802.1p CoS IEEE 802.1Q VLAN IEEE 802.1s IEEE 802.1w IEEE 802.1X IEEE 802.1ab (LLDP) IEEE 802.3ad IEEE 802.3af DIMENSÕES (A x L x P): 4.4 x 45 x 23.6cm AMBIENTE: Temperatura operacional: -5º to 40ºC Temperatura de armazenamento: -25º a 70ºC Umidade relativa: 10 a 90% sem condensação ENERGIA: 27W 100/240 VAC 50 a 60Hz SEGURANÇA: UL 60950-1, segunda edição CAN/CSA 22.2 No. 60950-1, segunda edição TUV/GS to EN 60950-1, segunda edição CB to IEC 60950-1 segunda edição NOM EMC: FCC Parte 15 Classe A EN 55022 Classe A (CISPR22) EN 55024 (CISPR24) AS/NZS CISPR22 Classe A CE CNS13438 Classe A MIC GOST China EMC Aplicação: Dispositivo para emissão, transmissão e recepção de dados.	HON HAI PRECISION INDUSTRY CO	CISCO	WS-C2960CX-8PC-L1		23/22
8517.62.34	Comutador Cisco Catalyst 2960-CX , com 8 portas Data, codigo WS-C2960CX-8TC-LESPECIFICAÇÕES DO PN : WS-C2960CX-8TC-L / ESPECIFICAÇÕES GERAIS / • Leds indicadores de stauts / • 8 portas Ethernet 10/100/1000 / • 2 portas uplink / • 1 Portas SFP / • 1 RU / • 1 porta console / GERENCIAMENTO: / • BRIDGE-MIB / • CISCO-CABLE-DIAG-MIB / • CISCO-CDP-MIB / • CISCO-CLUSTER-MIB / • CISCO-CONFIG-COPY-MIB / • CISCO-CONFIG-MAN-MIB / • CISCO-DHCP-SNOOPING-MIB / • CISCO-ENTITY-VENDORTYPE-OID-MIB / • CISCO-ENVMON-MIB / • CISCO-ERR-DISABLE-MIB / • CISCO-FLASH-MIB / PADRÕES: / • IEEE 802.1D Spanning Tree Protocolo / • IEEE 802.1p CoS / • IEEE 802.1Q VLAN / • IEEE 802.1s / • IEEE 802.1w / • IEEE 802.1X / • IEEE 802.1ab (LLDP) / • IEEE 802.3ad / • IEEE 802.3af / DIMENSÕES(AxLxP): / • 4.4 x 45 x 23.6cm / AMBIENTE: / • Temperatura operacional: -5º to 40ºC / • Temperatura de armazenamento: -25º a 70ºC / • Umidade relativa: 10 a 90% sem condensação / ENERGIA: / • 27W / • 100/240 VAC / • 50 a 60Hz / SEGURANÇA: / • UL 60950-1, segunda edição / • CAN/CSA 22.2 No. 60950-1, segunda edição / • TUV/GS to EN 60950-1, segunda edição / • CB to IEC 60950-1 segunda edição / • NOM / EMC: / • FCC Parte 15 Classe A / • EN 55022 Classe A (CISPR22) / • EN 55024 (CISPR24) / • AS/NZS CISPR22 Classe A / • CE / • CNS13438 Classe A / • MIC / • GOST / • China EMC	Foxconn Cz s.r.o.	CISCO	WS-C2960CX-8TC-L		32/19
8517.62.34	Aparelho para comutacao de pacotes de dados, Switch Cisco Catalyst 2960-CX , com 8 portas Data "ESPECIFICACOES DO PN : WS-C2960CX-8TC-LESPECIFICACOES GERAIS Leds indicadores de status 8 portas Ethernet 10/100 2 portas uplink 1 Portas SFP 1 RU 1 porta consoleGERENCIAMENTO: BRIDGE-MIB CISCO-CABLE-DIAG-MIB CISCO-CDP-MIB CISCO-CLUSTER-MIB CISCO-CONFIG-COPY-MIB CISCO-CONFIG-MAN-MIB CISCO-DHCP-SNOOPING-MIB CISCO-ENTITY-VENDORTYPE-OID-MIB CISCO-ENVMON-MIB CISCO-ERR-DISABLE-MIB CISCO-FLASH-MIBPADROES: IEEE 802.1D Spanning Tree Protocolo IEEE 802.1p CoS IEEE 802.1Q VLAN IEEE 802.1s IEEE 802.1w IEEE 802.1X IEEE 802.1ab (LLDP) IEEE 802.3ad IEEE 802.3afDIMENSOES (A x L x P): 4.4 x 45 x 23.6cmAMBIENTE: Temperatura operacional: -5o to 40oC Temperatura de armazenamento: -25o a 70oC Umidade relativa: 10 a 90% sem condensacaoENERGIA: 27W 100/240 VAC 50 a 60HzSEGURANCA: UL 60950-1, segunda edicao CAN/CSA 22.2 No. 60950-1, segunda edicao TUV/GS to EN 60950-1, segunda edicao CB to IEC 60950-1 segunda edicao NOM EMC: FCC Parte 15 Classe A EN 55022 Classe A (CISPR22) EN 55024 (CISPR24) AS/NZS CISPR22 Classe A CE CNS13438 Classe A MIC GOST China EMC " - S/N: FJZ25340E5M	HON HAI PRECISION INDUSTRY CO LTD.	CISCO	WS-C2960CX-8TC-L1		19/23
8517.62.34	Comutador Cisco Catalyst 2960, com 24 portas 10/100/1000 e 4 portas combo (T/SFP), Base LAN, codigo WS-C2960G-24TC-LESPECIFICAÇÕES DO PN : WS-C2960G-24TC-L / ESPECIFICAÇÕES GERAIS / • Leds indicadores de stauts / • 20 portas Ethernet 10/100/1000 / • 4 portas 10/100/1000 TX uplinks / • 4 portas SFP / • 1 RU / • 1 porta console / GERENCIAMENTO: / • BRIDGE-MIB / • CISCO-CABLE-DIAG-MIB / • CISCO-CDP-MIB / • CISCO-CLUSTER-MIB / • CISCO-CONFIG-COPY-MIB / • CISCO-CONFIG-MAN-MIB / • CISCO-DHCP-SNOOPING-MIB / • CISCO-ENTITY-VENDORTYPE-OID-MIB / • CISCO-ENVMON-MIB / • CISCO-ERR-DISABLE-MIB / • CISCO-FLASH-MIB / PADRÕES: / • IEEE 802.1D Spanning Tree Protocolo / • IEEE 802.1p CoS / • IEEE 802.1Q VLAN / • IEEE 802.1s / • IEEE 802.1w / • IEEE 802.1X / • IEEE 802.1ab (LLDP) / • IEEE 802.3ad / • IEEE 802.3af / DIMENSÕES(AxLxP): / • 4.4 x 45 x 23.6cm / AMBIENTE: / • Temperatura operacional: -5º to 40ºC / • Temperatura de armazenamento: -25º a 70ºC / • Umidade relativa: 10 a 90% sem condensação / ENERGIA: / • 27W / • 100/240 VAC / • 50 a 60Hz / SEGURANÇA: / • UL 60950-1, segunda edição / • CAN/CSA 22.2 No. 60950-1, segunda edição / • TUV/GS to EN 60950-1, segunda edição / • CB to IEC 60950-1 segunda edição / • NOM / EMC: / • FCC Parte 15 Classe A / • EN 55022 Classe A (CISPR22) / • EN 55024 (CISPR24) / • AS/NZS CISPR22 Classe A / • CE / • CNS13438 Classe A / • MIC / • GOST / • China EMC	Foxconn Cz s.r.o.	CISCO	WS-C2960G-24TC-L		15/19
8517.62.34	Comutador Cisco Catalyst 2960, com 48 portas 10/100/1000 e 4 portas combo (T/SFP), Base LAN, codigo WS-C2960G-48TC-LESPECIFICAÇÕES DO PN : WS-C2960G-48TC-L / ESPECIFICAÇÕES GERAIS / • Leds indicadores de stauts / • 48 portas Ethernet 10/100/1000 / • 4 portas 10/100/1000 TX uplinks / • 4 portas SFP / • 1 RU / • 1 porta console / GERENCIAMENTO: / • BRIDGE-MIB / • CISCO-CABLE-DIAG-MIB / • CISCO-CDP-MIB / • CISCO-CLUSTER-MIB / • CISCO-CONFIG-COPY-MIB / • CISCO-CONFIG-MAN-MIB / • CISCO-DHCP-SNOOPING-MIB / • CISCO-ENTITY-VENDORTYPE-OID-MIB / • CISCO-ENVMON-MIB / • CISCO-ERR-DISABLE-MIB / • CISCO-FLASH-MIB / PADRÕES: / • IEEE 802.1D Spanning Tree Protocolo / • IEEE 802.1p CoS / • IEEE 802.1Q VLAN / • IEEE 802.1s / • IEEE 802.1w / • IEEE 802.1X / • IEEE 802.1ab (LLDP) / • IEEE 802.3ad / • IEEE 802.3af / DIMENSÕES(AxLxP): / • 4.4 x 45 x 23.6cm / AMBIENTE: / • Temperatura operacional: -5º to 40ºC / • Temperatura de armazenamento: -25º a 70ºC / • Umidade relativa: 10 a 90% sem condensação / ENERGIA: / • 27W / • 100/240 VAC / • 50 a 60Hz / SEGURANÇA: / • UL 60950-1, segunda edição / • CAN/CSA 22.2 No. 60950-1, segunda edição / • TUV/GS to EN 60950-1, segunda edição / • CB to IEC 60950-1 segunda edição / • NOM / EMC: / • FCC Parte 15 Classe A / • EN 55022 Classe A (CISPR22) / • EN 55024 (CISPR24) / • AS/NZS CISPR22 Classe A / • CE / • CNS13438 Classe A / • MIC / • GOST / • China EMC	Foxconn Cz s.r.o.	CISCO	WS-C2960G-48TC-L		24/19
8517.62.34	Comutador Cisco Catalyst 2960, com 7 portas 10/100/1000 e 1 porta combo (T/SFP), Base LAN, codigo WS-C2960G-8TC-LESPECIFICAÇÕES GERAIS / • Leds indicadores de stauts / • 8 portas Ethernet 10/100/1000 / • 1 portas 10/100/1000 TX uplinks / • 1 portas SFP / • 1 RU / • 1 porta console / GERENCIAMENTO: / • BRIDGE-MIB / • CISCO-CABLE-DIAG-MIB / • CISCO-CDP-MIB / • CISCO-CLUSTER-MIB / • CISCO-CONFIG-COPY-MIB / • CISCO-CONFIG-MAN-MIB / • CISCO-DHCP-SNOOPING-MIB / • CISCO-ENTITY-VENDORTYPE-OID-MIB / • CISCO-ENVMON-MIB / • CISCO-ERR-DISABLE-MIB / • CISCO-FLASH-MIB / PADRÕES: / • IEEE 802.1D Spanning Tree Protocolo / • IEEE 802.1p CoS / • IEEE 802.1Q VLAN / • IEEE 802.1s / • IEEE 802.1w / • IEEE 802.1X / • IEEE 802.1ab (LLDP) / • IEEE 802.3ad / • IEEE 802.3af / DIMENSÕES(AxLxP): / • 4.4 x 45 x 23.6cm / AMBIENTE: / • Temperatura operacional: -5º to 40ºC / • Temperatura de armazenamento: -25º a 70ºC / • Umidade relativa: 10 a 90% sem condensação / ENERGIA: / • 27W / • 100/240 VAC / • 50 a 60Hz / SEGURANÇA: / • UL 60950-1, segunda edição / • CAN/CSA 22.2 No. 60950-1, segunda edição / • TUV/GS to EN 60950-1, segunda edição / • CB to IEC 60950-1 segunda edição / • NOM / EMC: / • FCC Parte 15 Classe A / • EN 55022 Classe A (CISPR22) / • EN 55024 (CISPR24) / • AS/NZS CISPR22 Classe A / • CE / • CNS13438 Classe A / • MIC / • GOST / • China EMC	Foxconn Cz s.r.o.	CISCO	WS-C2960G-8TC-L		27/20
8517.62.34	Comutador Cisto Catalyst 2960L, com 16 portas GigE com PoE, 2 portas 1G SFP, LAN Lite, codigo WS-C2960L-16PS-LLESPECIFICAÇÕES DO PN : WS-C2960L-16PS-LL / ESPECIFICAÇÕES GERAIS / • Leds indicadores de stauts / GERENCIAMENTO: / • BRIDGE-MIB / • CISCO-CABLE-DIAG-MIB / • CISCO-CDP-MIB / • CISCO-CLUSTER-MIB / • CISCO-CONFIG-COPY-MIB / • CISCO-CONFIG-MAN-MIB / • CISCO-DHCP-SNOOPING-MIB / • CISCO-ENTITY-VENDORTYPE-OID-MIB / • CISCO-ENVMON-MIB / • CISCO-ERR-DISABLE-MIB / • CISCO-FLASH-MIB / PADRÕES: / • IEEE 802.1D Spanning Tree Protocolo / • IEEE 802.1p CoS / • IEEE 802.1Q VLAN / • IEEE 802.1s / • IEEE 802.1w / • IEEE 802.1X / • IEEE 802.1ab (LLDP) / • IEEE 802.3ad / • IEEE 802.3af / DIMENSÕES(AxLxP): / • 4.4 x 45 x 23.6cm / AMBIENTE: / • Temperatura operacional: -5º to 40ºC / • Temperatura de armazenamento: -25º a 70ºC / • Umidade relativa: 10 a 90% sem condensação / ENERGIA: / • 27W / • 100/240 VAC / • 50 a 60Hz / SEGURANÇA: / • UL 60950-1, segunda edição / • CAN/CSA 22.2 No. 60950-1, segunda edição / • TUV/GS to EN 60950-1, segunda edição / • CB to IEC 60950-1 segunda edição / • NOM / EMC: / • FCC Parte 15 Classe A / • EN 55022 Classe A (CISPR22) / • EN 55024 (CISPR24) / • AS/NZS CISPR22 Classe A / • CE / • CNS13438 Classe A / • MIC / • GOST / • China EMC	Foxconn Cz s.r.o.	CISCO	WS-C2960L-16PS-LL		32/19
8517.62.34	Aparelho para comutação de pacotes de dados, Switch Cisto Catalyst 2960L, com 16 portas GigE com PoE, 2 portas 1G SFP, LAN Lite ESPECIFICAÇÕES DO PN : WS-C2960L-16PS-LL ESPECIFICAÇÕES GERAIS / • Leds indicadores de stauts / GERENCIAMENTO: / • BRIDGE-MIB / • CISCO-CABLE-DIAG-MIB / • CISCO-CDP-MIB / • CISCO-CLUSTER-MIB / • CISCO-CONFIG-COPY-MIB / • CISCO-CONFIG-MAN-MIB / • CISCO-DHCP-SNOOPING-MIB / • CISCO-ENTITY-VENDORTYPE-OID-MIB / • CISCO-ENVMON-MIB / • CISCO-ERR-DISABLE-MIB / • CISCO-FLASH-MIB / PADRÕES: / • IEEE 802.1D Spanning Tree Protocolo / • IEEE 802.1p CoS / • IEEE 802.1Q VLAN / • IEEE 802.1s / • IEEE 802.1w / • IEEE 802.1X / • IEEE 802.1ab (LLDP) / • IEEE 802.3ad / • IEEE 802.3af / DIMENSÕES(AxLxP): / • 4.4 x 45 x 23.6cm / AMBIENTE: / • Temperatura operacional: -5º to 40ºC / • Temperatura de armazenamento: -25º a 70ºC / • Umidade relativa: 10 a 90% sem condensação / ENERGIA: / • 27W / • 100/240 VAC / • 50 a 60Hz / SEGURANÇA: / • UL 60950-1, segunda edição / • CAN/CSA 22.2 No. 60950-1, segunda edição / • TUV/GS to EN 60950-1, segunda edição / • CB to IEC 60950-1 segunda edição / • NOM / EMC: / • FCC Parte 15 Classe A / • EN 55022 Classe A (CISPR22) / • EN 55024 (CISPR24) / • AS/NZS CISPR22 Classe A / • CE / • CNS13438 Classe A / • MIC / • GOST / • China EMC	HON HAI PRECISION INDUSTRY CO LTD	CISCO	WS-C2960L-16PS-LL1		15/22
8517.62.34	Comutador Cisco Catalyst 2960L com 16 portas GigE, 2 x 1G SFP, LAN Lite, codigo WS-C2960L-16TS-LLESPECIFICAÇÕES DO PN : WS-C2960L-16TS-LL / ESPECIFICAÇÕES GERAIS / • Leds indicadores de stauts / GERENCIAMENTO: / • BRIDGE-MIB / • CISCO-CABLE-DIAG-MIB / • CISCO-CDP-MIB / • CISCO-CLUSTER-MIB / • CISCO-CONFIG-COPY-MIB / • CISCO-CONFIG-MAN-MIB / • CISCO-DHCP-SNOOPING-MIB / • CISCO-ENTITY-VENDORTYPE-OID-MIB / • CISCO-ENVMON-MIB / • CISCO-ERR-DISABLE-MIB / • CISCO-FLASH-MIB / PADRÕES: / • IEEE 802.1D Spanning Tree Protocolo / • IEEE 802.1p CoS / • IEEE 802.1Q VLAN / • IEEE 802.1s / • IEEE 802.1w / • IEEE 802.1X / • IEEE 802.1ab (LLDP) / • IEEE 802.3ad / • IEEE 802.3af / DIMENSÕES(AxLxP): / • 4.4 x 45 x 23.6cm / AMBIENTE: / • Temperatura operacional: -5º to 40ºC / • Temperatura de armazenamento: -25º a 70ºC / • Umidade relativa: 10 a 90% sem condensação / ENERGIA: / • 27W / • 100/240 VAC / • 50 a 60Hz / SEGURANÇA: / • UL 60950-1, segunda edição / • CAN/CSA 22.2 No. 60950-1, segunda edição / • TUV/GS to EN 60950-1, segunda edição / • CB to IEC 60950-1 segunda edição / • NOM / EMC: / • FCC Parte 15 Classe A / • EN 55022 Classe A (CISPR22) / • EN 55024 (CISPR24) / • AS/NZS CISPR22 Classe A / • CE / • CNS13438 Classe A / • MIC / • GOST / • China EMC	Foxconn Cz s.r.o.	CISCO	WS-C2960L-16TS-LL		32/19
8517.62.34	Aparelho para comutação de pacotes de dados, Switch Cisco Catalyst 2960L com 16 portas GigE, 2 x 1G SFP, LAN Lite ESPECIFICAÇÕES DO PN : WS-C2960L-16TS-LL ESPECIFICAÇÕES GERAIS Leds indicadores de stauts GERENCIAMENTO: BRIDGE-MIB CISCO-CABLE-DIAG-MIB CISCO-CDP-MIB CISCO-CLUSTER-MIB CISCO-CONFIG-COPY-MIB CISCO-CONFIG-MAN-MIB CISCO-DHCP-SNOOPING-MIB CISCO-ENTITY-VENDORTYPE-OID-MIB CISCO-ENVMON-MIB CISCO-ERR-DISABLE-MIB CISCO-FLASH-MIB PADRÕES: IEEE 802.1D Spanning Tree Protocolo IEEE 802.1p CoS IEEE 802.1Q VLAN IEEE 802.1s IEEE 802.1w IEEE 802.1X IEEE 802.1ab (LLDP) IEEE 802.3ad IEEE 802.3af DIMENSÕES(AxLxP): 4.4 x 45 x 23.6cm AMBIENTE: Temperatura operacional: -5º to 40ºC Temperatura de armazenamento: -25º a 70ºC Umidade relativa: 10 a 90% sem condensação ENERGIA: 27W 100/240 VAC 50 a 60Hz SEGURANÇA: UL 60950-1, segunda edição CAN/CSA 22.2 No. 60950-1, segunda edição TUV/GS to EN 60950-1, segunda edição CB to IEC 60950-1 segunda edição NOM EMC: FCC Parte 15 Classe A EN 55022 Classe A (CISPR22) EN 55024 (CISPR24) AS/NZS CISPR22 Classe A CE CNS13438 Classe A MIC GOST China EMC Aplicação: Dispositivo para emissão, transmissão e recepção de dados.	HON HAI PRECISION INDUSTRY CO	CISCO	WS-C2960L-16TS-LL1		25/22
8517.62.34	Comutador Cisco serie Catalyst 2960L, com 24 portas GigE PoE, 4 portas 10G SFP+, LAN Lite, codigo WS-C2960L-24PQ-LLESPECIFICAÇÕES DO PN : WS-C2960L-24PQ-LL / ESPECIFICAÇÕES GERAIS / • Leds indicadores de stauts / • 24 portas Ethernet 10/100 / • 2 portas 10/100/1000 TX uplinks / • 2 portas SFP / • 1 RU / • 1 porta console / GERENCIAMENTO: / • BRIDGE-MIB / • CISCO-CABLE-DIAG-MIB / • CISCO-CDP-MIB / • CISCO-CLUSTER-MIB / • CISCO-CONFIG-COPY-MIB / • CISCO-CONFIG-MAN-MIB / • CISCO-DHCP-SNOOPING-MIB / • CISCO-ENTITY-VENDORTYPE-OID-MIB / • CISCO-ENVMON-MIB / • CISCO-ERR-DISABLE-MIB / • CISCO-FLASH-MIB / PADRÕES: / • IEEE 802.1D Spanning Tree Protocolo / • IEEE 802.1p CoS / • IEEE 802.1Q VLAN / • IEEE 802.1s / • IEEE 802.1w / • IEEE 802.1X / • IEEE 802.1ab (LLDP) / • IEEE 802.3ad / • IEEE 802.3af / DIMENSÕES(AxLxP): / • 4.4 x 45 x 23.6cm / AMBIENTE: / • Temperatura operacional: -5º to 40ºC / • Temperatura de armazenamento: -25º a 70ºC / • Umidade relativa: 10 a 90% sem condensação / ENERGIA: / • 27W / • 100/240 VAC / • 50 a 60Hz / SEGURANÇA: / • UL 60950-1, segunda edição / • CAN/CSA 22.2 No. 60950-1, segunda edição / • TUV/GS to EN 60950-1, segunda edição / • CB to IEC 60950-1 segunda edição / • NOM / EMC: / • FCC Parte 15 Classe A / • EN 55022 Classe A (CISPR22) / • EN 55024 (CISPR24) / • AS/NZS CISPR22 Classe A / • CE / • CNS13438 Classe A / • MIC / • GOST / • China EMC	Foxconn Cz s.r.o.	CISCO	WS-C2960L-24PQ-LL		32/19
8517.62.34	Aparelho para comutação de pacotes de dados, Switch Cisco serie Catalyst 2960L, com 24 portas GigE PoE, 4 portas 10G SFP+, LAN Lite ESPECIFICAÇÕES DO PN : WS-C2960L-24PQ-LL ESPECIFICAÇÕES GERAIS / • Leds indicadores de stauts / • 24 portas Ethernet 10/100 / • 2 portas 10/100/1000 TX uplinks / • 2 portas SFP / • 1 RU / • 1 porta console / GERENCIAMENTO: / • BRIDGE-MIB / • CISCO-CABLE-DIAG-MIB / • CISCO-CDP-MIB / • CISCO-CLUSTER-MIB / • CISCO-CONFIG-COPY-MIB / • CISCO-CONFIG-MAN-MIB / • CISCO-DHCP-SNOOPING-MIB / • CISCO-ENTITY-VENDORTYPE-OID-MIB / • CISCO-ENVMON-MIB / • CISCO-ERR-DISABLE-MIB / • CISCO-FLASH-MIB / PADRÕES: / • IEEE 802.1D Spanning Tree Protocolo / • IEEE 802.1p CoS / • IEEE 802.1Q VLAN / • IEEE 802.1s / • IEEE 802.1w / • IEEE 802.1X / • IEEE 802.1ab (LLDP) / • IEEE 802.3ad / • IEEE 802.3af / DIMENSÕES(AxLxP): / • 4.4 x 45 x 23.6cm / AMBIENTE: / • Temperatura operacional: -5º to 40ºC / • Temperatura de armazenamento: -25º a 70ºC / • Umidade relativa: 10 a 90% sem condensação / ENERGIA: / • 27W / • 100/240 VAC / • 50 a 60Hz / SEGURANÇA: / • UL 60950-1, segunda edição / • CAN/CSA 22.2 No. 60950-1, segunda edição / • TUV/GS to EN 60950-1, segunda edição / • CB to IEC 60950-1 segunda edição / • NOM / EMC: / • FCC Parte 15 Classe A / • EN 55022 Classe A (CISPR22) / • EN 55024 (CISPR24) / • AS/NZS CISPR22 Classe A / • CE / • CNS13438 Classe A / • MIC / • GOST / • China EMC	HON HAI PRECISION INDUSTRY CO LTD	CISCO	WS-C2960L-24PQ-LL1		15/22
8517.62.34	Comutador Cisco da Serie Catalyst 2960L com 24 portas GigE with PoE, 4 x 1G SFP, LAN Lite, codigo WS-C2960L-24PS-LLESPECIFICAÇÕES DO PN : WS-C2960L-24PS-LL / ESPECIFICAÇÕES GERAIS / • Leds indicadores de stauts / • 24 portas Ethernet 10/100 / • 2 portas 10/100/1000 TX uplinks / • 2 portas SFP / • 1 RU / • 1 porta console / GERENCIAMENTO: / • BRIDGE-MIB / • CISCO-CABLE-DIAG-MIB / • CISCO-CDP-MIB / • CISCO-CLUSTER-MIB / • CISCO-CONFIG-COPY-MIB / • CISCO-CONFIG-MAN-MIB / • CISCO-DHCP-SNOOPING-MIB / • CISCO-ENTITY-VENDORTYPE-OID-MIB / • CISCO-ENVMON-MIB / • CISCO-ERR-DISABLE-MIB / • CISCO-FLASH-MIB / PADRÕES: / • IEEE 802.1D Spanning Tree Protocolo / • IEEE 802.1p CoS / • IEEE 802.1Q VLAN / • IEEE 802.1s / • IEEE 802.1w / • IEEE 802.1X / • IEEE 802.1ab (LLDP) / • IEEE 802.3ad / • IEEE 802.3af / DIMENSÕES(AxLxP): / • 4.4 x 45 x 23.6cm / AMBIENTE: / • Temperatura operacional: -5º to 40ºC / • Temperatura de armazenamento: -25º a 70ºC / • Umidade relativa: 10 a 90% sem condensação / ENERGIA: / • 27W / • 100/240 VAC / • 50 a 60Hz / SEGURANÇA: / • UL 60950-1, segunda edição / • CAN/CSA 22.2 No. 60950-1, segunda edição / • TUV/GS to EN 60950-1, segunda edição / • CB to IEC 60950-1 segunda edição / • NOM / EMC: / • FCC Parte 15 Classe A / • EN 55022 Classe A (CISPR22) / • EN 55024 (CISPR24) / • AS/NZS CISPR22 Classe A / • CE / • CNS13438 Classe A / • MIC / • GOST / • China EMC	Foxconn Cz s.r.o.	CISCO	WS-C2960L-24PS-LL		32/19
8517.62.34	Aparelho para comutação de pacotes de dados, Switch Cisco da Serie Catalyst 2960L com 24 portas GigE with PoE, 4 x 1G SFP, LAN Lite ESPECIFICAÇÕES DO PN : WS-C2960L-24PS-LL ESPECIFICAÇÕES GERAIS / • Leds indicadores de stauts / • 24 portas Ethernet 10/100 / • 2 portas 10/100/1000 TX uplinks / • 2 portas SFP / • 1 RU / • 1 porta console / GERENCIAMENTO: / • BRIDGE-MIB / • CISCO-CABLE-DIAG-MIB / • CISCO-CDP-MIB / • CISCO-CLUSTER-MIB / • CISCO-CONFIG-COPY-MIB / • CISCO-CONFIG-MAN-MIB / • CISCO-DHCP-SNOOPING-MIB / • CISCO-ENTITY-VENDORTYPE-OID-MIB / • CISCO-ENVMON-MIB / • CISCO-ERR-DISABLE-MIB / • CISCO-FLASH-MIB / PADRÕES: / • IEEE 802.1D Spanning Tree Protocolo / • IEEE 802.1p CoS / • IEEE 802.1Q VLAN / • IEEE 802.1s / • IEEE 802.1w / • IEEE 802.1X / • IEEE 802.1ab (LLDP) / • IEEE 802.3ad / • IEEE 802.3af / DIMENSÕES(AxLxP): / • 4.4 x 45 x 23.6cm / AMBIENTE: / • Temperatura operacional: -5º to 40ºC / • Temperatura de armazenamento: -25º a 70ºC / • Umidade relativa: 10 a 90% sem condensação / ENERGIA: / • 27W / • 100/240 VAC / • 50 a 60Hz / SEGURANÇA: / • UL 60950-1, segunda edição / • CAN/CSA 22.2 No. 60950-1, segunda edição / • TUV/GS to EN 60950-1, segunda edição / • CB to IEC 60950-1 segunda edição / • NOM / EMC: / • FCC Parte 15 Classe A / • EN 55022 Classe A (CISPR22) / • EN 55024 (CISPR24) / • AS/NZS CISPR22 Classe A / • CE / • CNS13438 Classe A / • MIC / • GOST / • China EMC	HON HAI PRECISION INDUSTRY CO LTD	CISCO	WS-C2960L-24PS-LL1		15/22
8517.62.34	Comutador Cisco Catalyst 2960L, com 24 portas GigE, 4 portas 10G SFP+, LAN Lite, codigo WS-C2960L-24TQ-LLESPECIFICAÇÕES DO PN : WS-C2960L-24TQ-LL / ESPECIFICAÇÕES GERAIS / • Leds indicadores de stauts / • 24 portas Ethernet 10/100 / • 2 portas 10/100/1000 TX uplinks / • 2 portas SFP / • 1 RU / • 1 porta console / GERENCIAMENTO: / • BRIDGE-MIB / • CISCO-CABLE-DIAG-MIB / • CISCO-CDP-MIB / • CISCO-CLUSTER-MIB / • CISCO-CONFIG-COPY-MIB / • CISCO-CONFIG-MAN-MIB / • CISCO-DHCP-SNOOPING-MIB / • CISCO-ENTITY-VENDORTYPE-OID-MIB / • CISCO-ENVMON-MIB / • CISCO-ERR-DISABLE-MIB / • CISCO-FLASH-MIB / PADRÕES: / • IEEE 802.1D Spanning Tree Protocolo / • IEEE 802.1p CoS / • IEEE 802.1Q VLAN / • IEEE 802.1s / • IEEE 802.1w / • IEEE 802.1X / • IEEE 802.1ab (LLDP) / • IEEE 802.3ad / • IEEE 802.3af / DIMENSÕES(AxLxP): / • 4.4 x 45 x 23.6cm / AMBIENTE: / • Temperatura operacional: -5º to 40ºC / • Temperatura de armazenamento: -25º a 70ºC / • Umidade relativa: 10 a 90% sem condensação / ENERGIA: / • 27W / • 100/240 VAC / • 50 a 60Hz / SEGURANÇA: / • UL 60950-1, segunda edição / • CAN/CSA 22.2 No. 60950-1, segunda edição / • TUV/GS to EN 60950-1, segunda edição / • CB to IEC 60950-1 segunda edição / • NOM / EMC: / • FCC Parte 15 Classe A / • EN 55022 Classe A (CISPR22) / • EN 55024 (CISPR24) / • AS/NZS CISPR22 Classe A / • CE / • CNS13438 Classe A / • MIC / • GOST / • China EMC	Foxconn Cz s.r.o.	CISCO	WS-C2960L-24TQ-LL		32/19
8517.62.34	Comutador Cisco serie Catalyst 2960L, com 24 portas GigE, 4 portas 1G SFP, LAN LiteESPECIFICAÇÕES DO PN : WS-C2960L-24TS-LL / ESPECIFICAÇÕES GERAIS / • Leds indicadores de stauts / • 24 portas Ethernet 10/100 / • 2 portas 10/100/1000 TX uplinks / • 2 portas SFP / • 1 RU / • 1 porta console / GERENCIAMENTO: / • BRIDGE-MIB / • CISCO-CABLE-DIAG-MIB / • CISCO-CDP-MIB / • CISCO-CLUSTER-MIB / • CISCO-CONFIG-COPY-MIB / • CISCO-CONFIG-MAN-MIB / • CISCO-DHCP-SNOOPING-MIB / • CISCO-ENTITY-VENDORTYPE-OID-MIB / • CISCO-ENVMON-MIB / • CISCO-ERR-DISABLE-MIB / • CISCO-FLASH-MIB / PADRÕES: / • IEEE 802.1D Spanning Tree Protocolo / • IEEE 802.1p CoS / • IEEE 802.1Q VLAN / • IEEE 802.1s / • IEEE 802.1w / • IEEE 802.1X / • IEEE 802.1ab (LLDP) / • IEEE 802.3ad / • IEEE 802.3af / DIMENSÕES(AxLxP): / • 4.4 x 45 x 23.6cm / AMBIENTE: / • Temperatura operacional: -5º to 40ºC / • Temperatura de armazenamento: -25º a 70ºC / • Umidade relativa: 10 a 90% sem condensação / ENERGIA: / • 27W / • 100/240 VAC / • 50 a 60Hz / SEGURANÇA: / • UL 60950-1, segunda edição / • CAN/CSA 22.2 No. 60950-1, segunda edição / • TUV/GS to EN 60950-1, segunda edição / • CB to IEC 60950-1 segunda edição / • NOM / EMC: / • FCC Parte 15 Classe A / • EN 55022 Classe A (CISPR22) / • EN 55024 (CISPR24) / • AS/NZS CISPR22 Classe A / • CE / • CNS13438 Classe A / • MIC / • GOST / • China EMC	Foxconn Cz s.r.o.	CISCO	WS-C2960L-24TS-LL		32/19
8517.62.34	Comutador Cisco serie Catalyst 2960L, com 48 portas Gig PoE+, 4 portas 10G SFP+, Lan Lite, codigo WS-C2960L-48PQ-LLESPECIFICAÇÕES DO PN: WS-C2960L-48PQ-LL / ESPECIFICAÇÕES GERAIS / • 48 portas Ethernet 10/100 / • 2 portas Uplink (SFP ou 1000BASE-T) / • 1 porta console / • 1 RU / • Cisco IOS Software – LAN Lite / • Máximo de VLANs ativas: 64 / HARDWARE / • Memória flash: 64 MB / • DRAM: 128 MB / CAPACIDADE DE ENCAMINHAMENTO / • 10,1 Mpps (Pacotes L3 de 64 bytes) / • Largura de banda: 16 Gbps / DIMENSÕES (A x L x P): / • 4,4 x 45,0 x 24,2 cm / AMBIENTE: / • Temperatura operacional: -5º a 45ºC / • Temperatura de armazenamento: -25º a 70ºC / • Umidade relativa: 10 a 95% sem condensação / ENERGIA: / • Consumo 30,2W (tráfego a 100%) / • 100 – 240V AC / • 0,6 – 0,3 A / • 50 a 60Hz / • 0,04 kVA / • Entrada DC: +12V e 3A / GERENCIAMENTO: / • BRIDGE-MIB / • CISCO-CABLE-DIAG-MIB / • CISCO-CDP-MIB / • CISCO-CLUSTER-MIB / • CISCO-CONFIG-COPY-MIB / • CISCO-CONFIG-MAN-MIB / • CISCO-DHCP-SNOOPING-MIB / • CISCO-ENTITY-VENDORTYPE-OID-MIB / • CISCO-ENVMON-MIB / • CISCO-ERR-DISABLE-MIB / • CISCO-FLASH-MIB / PADRÕES: / • IEEE 802.1D Spanning Tree Protocolo / • IEEE 802.1p CoS / • IEEE 802.1Q VLAN / • IEEE 802.1s / • IEEE 802.1w / • IEEE 802.1X / • IEEE 802.1ab (LLDP) / • IEEE 802.3ad / • IEEE 802.3af / SEGURANÇA: / • UL 60950-1, segunda edição / • CAN/CSA 22.2 No. 60950-1, segunda edição / • EN 60950-1, segunda edição / • IEC 60950-1 segunda edição / • AS/NZS 60950-1 / EMC - emissões: / • 47CFR Parte 15 (CFR 47) Classe A / • AS/NZS CISPR22 Classe A / • CISPR22 Classe A / • EN55022 Classe A / • ICES003 Classe A / • VCCI Classe A / • EN61000-3-2 / • EN61000-3-3 / • KN22 Classe A / • CNS13438 Classe A / EMC - imunidade: / • EN55024 / • CISPR24 / • EN300386 / • KN24	Foxconn Cz s.r.o.	CISCO	WS-C2960L-48PQ-LL		32/19
8517.62.34	Aparelho para comutação de pacotes de dados, Switch Cisco serie Catalyst 2960L, com 48 portas Gig PoE+, 4 portas 10G SFP+, Lan Lite ESPECIFICAÇÕES DO PN: WS-C2960L-48PQ-LL ESPECIFICAÇÕES GERAIS / • 48 portas Ethernet 10/100 / • 2 portas Uplink (SFP ou 1000BASE-T) / • 1 porta console / • 1 RU / • Cisco IOS Software – LAN Lite / • Máximo de VLANs ativas: 64 / HARDWARE / • Memória flash: 64 MB / • DRAM: 128 MB / CAPACIDADE DE ENCAMINHAMENTO / • 10,1 Mpps (Pacotes L3 de 64 bytes) / • Largura de banda: 16 Gbps / DIMENSÕES (A x L x P): / • 4,4 x 45,0 x 24,2 cm / AMBIENTE: / • Temperatura operacional: -5º a 45ºC / • Temperatura de armazenamento: -25º a 70ºC / • Umidade relativa: 10 a 95% sem condensação / ENERGIA: / • Consumo 30,2W (tráfego a 100%) / • 100 – 240V AC / • 0,6 – 0,3 A / 3 / • 50 a 60Hz / • 0,04 kVA / • Entrada DC: +12V e 3A / GERENCIAMENTO: / • BRIDGE-MIB / • CISCO-CABLE-DIAG-MIB / • CISCO-CDP-MIB / • CISCO-CLUSTER-MIB / • CISCO-CONFIG-COPY-MIB / • CISCO-CONFIG-MAN-MIB / • CISCO-DHCP-SNOOPING-MIB / • CISCO-ENTITY-VENDORTYPE-OID-MIB / • CISCO-ENVMON-MIB / • CISCO-ERR-DISABLE-MIB / • CISCO-FLASH-MIB / PADRÕES: / • IEEE 802.1D Spanning Tree Protocolo / • IEEE 802.1p CoS / • IEEE 802.1Q VLAN / • IEEE 802.1s / • IEEE 802.1w / • IEEE 802.1X / • IEEE 802.1ab (LLDP) / • IEEE 802.3ad / • IEEE 802.3af / SEGURANÇA: / 4 / • UL 60950-1, segunda edição / • CAN/CSA 22.2 No. 60950-1, segunda edição / • EN 60950-1, segunda edição / • IEC 60950-1 segunda edição / • AS/NZS 60950-1 / EMC - emissões: / • 47CFR Parte 15 (CFR 47) Classe A / • AS/NZS CISPR22 Classe A / • CISPR22 Classe A / • EN55022 Classe A / • ICES003 Classe A / • VCCI Classe A / • EN61000-3-2 / • EN61000-3-3 / • KN22 Classe A / • CNS13438 Classe A / EMC - imunidade: / • EN55024 / • CISPR24 / • EN300386 / • KN24	HON HAI PRECISION INDUSTRY CO LTD	CISCO	WS-C2960L-48PQ-LL1		15/22
8517.62.34	Comutador Cisco serie Catalyst 2960L, com 48 portas GigE com PoE, 4 portas 1G SFP, LAN Lite, codigo WS-C2960L-48PS-LLESPECIFICAÇÕES DO PN: WS-C2960L-48PS-LL / ESPECIFICAÇÕES GERAIS / • 48 portas Ethernet 10/100 / • 2 portas Uplink (SFP ou 1000BASE-T) / • 1 porta console / • 1 RU / • Cisco IOS Software – LAN Lite / • Máximo de VLANs ativas: 64 / HARDWARE / • Memória flash: 64 MB / • DRAM: 128 MB / CAPACIDADE DE ENCAMINHAMENTO / • 10,1 Mpps (Pacotes L3 de 64 bytes) / • Largura de banda: 16 Gbps / DIMENSÕES (A x L x P): / • 4,4 x 45,0 x 24,2 cm / AMBIENTE: / • Temperatura operacional: -5º a 45ºC / • Temperatura de armazenamento: -25º a 70ºC / • Umidade relativa: 10 a 95% sem condensação / ENERGIA: / • Consumo 30,2W (tráfego a 100%) / • 100 – 240V AC / • 0,6 – 0,3 A / • 50 a 60Hz / • 0,04 kVA / • Entrada DC: +12V e 3A / GERENCIAMENTO: / • BRIDGE-MIB / • CISCO-CABLE-DIAG-MIB / • CISCO-CDP-MIB / • CISCO-CLUSTER-MIB / • CISCO-CONFIG-COPY-MIB / • CISCO-CONFIG-MAN-MIB / • CISCO-DHCP-SNOOPING-MIB / • CISCO-ENTITY-VENDORTYPE-OID-MIB / • CISCO-ENVMON-MIB / • CISCO-ERR-DISABLE-MIB / • CISCO-FLASH-MIB / PADRÕES: / • IEEE 802.1D Spanning Tree Protocolo / • IEEE 802.1p CoS / • IEEE 802.1Q VLAN / • IEEE 802.1s / • IEEE 802.1w / • IEEE 802.1X / • IEEE 802.1ab (LLDP) / • IEEE 802.3ad / • IEEE 802.3af / SEGURANÇA: / • UL 60950-1, segunda edição / • CAN/CSA 22.2 No. 60950-1, segunda edição / • EN 60950-1, segunda edição / • IEC 60950-1 segunda edição / • AS/NZS 60950-1 / EMC - emissões: / • 47CFR Parte 15 (CFR 47) Classe A / • AS/NZS CISPR22 Classe A / • CISPR22 Classe A / • EN55022 Classe A / • ICES003 Classe A / • VCCI Classe A / • EN61000-3-2 / • EN61000-3-3 / • KN22 Classe A / • CNS13438 Classe A / EMC - imunidade: / • EN55024 / • CISPR24 / • EN300386 / • KN24	Foxconn Cz s.r.o.	CISCO	WS-C2960L-48PS-LL		32/19
8517.62.34	Aparelho para comutação de pacotes de dados, Switch Cisco serie Catalyst 2960L, com 48 portas GigE com PoE, 4 portas 1G SFP, LAN Lite ESPECIFICAÇÕES DO PN: WS-C2960L-48PS-LL ESPECIFICAÇÕES GERAIS / • 48 portas Ethernet 10/100 / • 2 portas Uplink (SFP ou 1000BASE-T) / • 1 porta console / • 1 RU / • Cisco IOS Software – LAN Lite / • Máximo de VLANs ativas: 64 / HARDWARE / • Memória flash: 64 MB / • DRAM: 128 MB / CAPACIDADE DE ENCAMINHAMENTO / • 10,1 Mpps (Pacotes L3 de 64 bytes) / • Largura de banda: 16 Gbps / DIMENSÕES (A x L x P): / • 4,4 x 45,0 x 24,2 cm / AMBIENTE: / • Temperatura operacional: -5º a 45ºC / • Temperatura de armazenamento: -25º a 70ºC / • Umidade relativa: 10 a 95% sem condensação / ENERGIA: / • Consumo 30,2W (tráfego a 100%) / • 100 – 240V AC / • 0,6 – 0,3 A / 3 / • 50 a 60Hz / • 0,04 kVA / • Entrada DC: +12V e 3A / GERENCIAMENTO: / • BRIDGE-MIB / • CISCO-CABLE-DIAG-MIB / • CISCO-CDP-MIB / • CISCO-CLUSTER-MIB / • CISCO-CONFIG-COPY-MIB / • CISCO-CONFIG-MAN-MIB / • CISCO-DHCP-SNOOPING-MIB / • CISCO-ENTITY-VENDORTYPE-OID-MIB / • CISCO-ENVMON-MIB / • CISCO-ERR-DISABLE-MIB / • CISCO-FLASH-MIB / PADRÕES: / • IEEE 802.1D Spanning Tree Protocolo / • IEEE 802.1p CoS / • IEEE 802.1Q VLAN / • IEEE 802.1s / • IEEE 802.1w / • IEEE 802.1X / • IEEE 802.1ab (LLDP) / • IEEE 802.3ad / • IEEE 802.3af / SEGURANÇA: / 4 / • UL 60950-1, segunda edição / • CAN/CSA 22.2 No. 60950-1, segunda edição / • EN 60950-1, segunda edição / • IEC 60950-1 segunda edição / • AS/NZS 60950-1 / EMC - emissões: / • 47CFR Parte 15 (CFR 47) Classe A / • AS/NZS CISPR22 Classe A / • CISPR22 Classe A / • EN55022 Classe A / • ICES003 Classe A / • VCCI Classe A / • EN61000-3-2 / • EN61000-3-3 / • KN22 Classe A / • CNS13438 Classe A / EMC - imunidade: / • EN55024 / • CISPR24 / • EN300386 / • KN24	HON HAI PRECISION INDUSTRY CO LTD	CISCO	WS-C2960L-48PS-LL1		15/22
8517.62.34	Comutador Cisco Catalyst 2960L, com 48 portas GigE, 4 portas 10G SFP+, LAN Lite, codigo WS-C2960L-48TQ-LLESPECIFICAÇÕES DO PN: WS-C2960L-48TQ-LL / ESPECIFICAÇÕES GERAIS / • 48 portas Ethernet 10/100/1000 / • 2 portas Uplink (SFP ou 1000BASE-T) / • 1 porta console / • 1 RU / • Cisco IOS Software – LAN Lite / • Máximo de VLANs ativas: 64 / HARDWARE / • Memória flash: 64 MB / • DRAM: 128 MB / CAPACIDADE DE ENCAMINHAMENTO / • 10,1 Mpps (Pacotes L3 de 64 bytes) / • Largura de banda: 16 Gbps / DIMENSÕES (A x L x P): / • 4,4 x 45,0 x 24,2 cm / AMBIENTE: / • Temperatura operacional: -5º a 45ºC / • Temperatura de armazenamento: -25º a 70ºC / • Umidade relativa: 10 a 95% sem condensação / ENERGIA: / • Consumo 30,2W (tráfego a 100%) / • 100 – 240V AC / • 0,6 – 0,3 A / • 50 a 60Hz / • 0,04 kVA / • Entrada DC: +12V e 3A / GERENCIAMENTO: / • BRIDGE-MIB / • CISCO-CABLE-DIAG-MIB / • CISCO-CDP-MIB / • CISCO-CLUSTER-MIB / • CISCO-CONFIG-COPY-MIB / • CISCO-CONFIG-MAN-MIB / • CISCO-DHCP-SNOOPING-MIB / • CISCO-ENTITY-VENDORTYPE-OID-MIB / • CISCO-ENVMON-MIB / • CISCO-ERR-DISABLE-MIB / • CISCO-FLASH-MIB / PADRÕES: / • IEEE 802.1D Spanning Tree Protocolo / • IEEE 802.1p CoS / • IEEE 802.1Q VLAN / • IEEE 802.1s / • IEEE 802.1w / • IEEE 802.1X / • IEEE 802.1ab (LLDP) / • IEEE 802.3ad / • IEEE 802.3af / SEGURANÇA: / • UL 60950-1, segunda edição / • CAN/CSA 22.2 No. 60950-1, segunda edição / • EN 60950-1, segunda edição / • IEC 60950-1 segunda edição / • AS/NZS 60950-1 / EMC - emissões: / • 47CFR Parte 15 (CFR 47) Classe A / • AS/NZS CISPR22 Classe A / • CISPR22 Classe A / • EN55022 Classe A / • ICES003 Classe A / • VCCI Classe A / • EN61000-3-2 / • EN61000-3-3 / • KN22 Classe A / • CNS13438 Classe A / EMC - imunidade: / • EN55024 / • CISPR24 / • EN300386 / • KN24	Foxconn Cz s.r.o.	CISCO	WS-C2960L-48TQ-LL		27/19
8517.62.34	Comutador Cisco serie Catalyst 2960L, com 48 portas GigE, 4 portas 1G SFP, LAN Lite, codigo WS-C2960L-48TS-LLESPECIFICAÇÕES DO PN: WS-C2960L-48TS-LL / ESPECIFICAÇÕES GERAIS / • 48 portas Ethernet 10/100/1000 / • 2 portas Uplink (SFP ou 1000BASE-T) / • 1 porta console / • 1 RU / • Cisco IOS Software – LAN Lite / • Máximo de VLANs ativas: 64 / HARDWARE / • Memória flash: 64 MB / • DRAM: 128 MB / CAPACIDADE DE ENCAMINHAMENTO / • 10,1 Mpps (Pacotes L3 de 64 bytes) / • Largura de banda: 16 Gbps / DIMENSÕES (A x L x P): / • 4,4 x 45,0 x 24,2 cm / AMBIENTE: / • Temperatura operacional: -5º a 45ºC / • Temperatura de armazenamento: -25º a 70ºC / • Umidade relativa: 10 a 95% sem condensação / ENERGIA: / • Consumo 30,2W (tráfego a 100%) / • 100 – 240V AC / • 0,6 – 0,3 A / • 50 a 60Hz / • 0,04 kVA / • Entrada DC: +12V e 3A / GERENCIAMENTO: / • BRIDGE-MIB / • CISCO-CABLE-DIAG-MIB / • CISCO-CDP-MIB / • CISCO-CLUSTER-MIB / • CISCO-CONFIG-COPY-MIB / • CISCO-CONFIG-MAN-MIB / • CISCO-DHCP-SNOOPING-MIB / • CISCO-ENTITY-VENDORTYPE-OID-MIB / • CISCO-ENVMON-MIB / • CISCO-ERR-DISABLE-MIB / • CISCO-FLASH-MIB / PADRÕES: / • IEEE 802.1D Spanning Tree Protocolo / • IEEE 802.1p CoS / • IEEE 802.1Q VLAN / • IEEE 802.1s / • IEEE 802.1w / • IEEE 802.1X / • IEEE 802.1ab (LLDP) / • IEEE 802.3ad / • IEEE 802.3af / SEGURANÇA: / • UL 60950-1, segunda edição / • CAN/CSA 22.2 No. 60950-1, segunda edição / • EN 60950-1, segunda edição / • IEC 60950-1 segunda edição / • AS/NZS 60950-1 / EMC - emissões: / • 47CFR Parte 15 (CFR 47) Classe A / • AS/NZS CISPR22 Classe A / • CISPR22 Classe A / • EN55022 Classe A / • ICES003 Classe A / • VCCI Classe A / • EN61000-3-2 / • EN61000-3-3 / • KN22 Classe A / • CNS13438 Classe A / EMC - imunidade: / • EN55024 / • CISPR24 / • EN300386 / • KN24	Foxconn Cz s.r.o.	CISCO	WS-C2960L-48TS-LL		32/19
8517.62.34	Aparelho para comutação de pacotes de dados, Switch Cisco serie Catalyst 2960L, com 48 portas GigE, 4 portas 1G SFP, LAN Lite ESPECIFICAÇÕES DO PN: WS-C2960L-48TS-LL ESPECIFICAÇÕES GERAIS / • 48 portas Ethernet 10/100/1000 / • 2 portas Uplink (SFP ou 1000BASE-T) / • 1 porta console / • 1 RU / • Cisco IOS Software – LAN Lite / • Máximo de VLANs ativas: 64 / HARDWARE / • Memória flash: 64 MB / • DRAM: 128 MB / CAPACIDADE DE ENCAMINHAMENTO / • 10,1 Mpps (Pacotes L3 de 64 bytes) / • Largura de banda: 16 Gbps / DIMENSÕES (A x L x P): / • 4,4 x 45,0 x 24,2 cm / AMBIENTE: / • Temperatura operacional: -5º a 45ºC / • Temperatura de armazenamento: -25º a 70ºC / • Umidade relativa: 10 a 95% sem condensação / ENERGIA: / • Consumo 30,2W (tráfego a 100%) / • 100 – 240V AC / • 0,6 – 0,3 A / 3 / • 50 a 60Hz / • 0,04 kVA / • Entrada DC: +12V e 3A / GERENCIAMENTO: / • BRIDGE-MIB / • CISCO-CABLE-DIAG-MIB / • CISCO-CDP-MIB / • CISCO-CLUSTER-MIB / • CISCO-CONFIG-COPY-MIB / • CISCO-CONFIG-MAN-MIB / • CISCO-DHCP-SNOOPING-MIB / • CISCO-ENTITY-VENDORTYPE-OID-MIB / • CISCO-ENVMON-MIB / • CISCO-ERR-DISABLE-MIB / • CISCO-FLASH-MIB / PADRÕES: / • IEEE 802.1D Spanning Tree Protocolo / • IEEE 802.1p CoS / • IEEE 802.1Q VLAN / • IEEE 802.1s / • IEEE 802.1w / • IEEE 802.1X / • IEEE 802.1ab (LLDP) / • IEEE 802.3ad / • IEEE 802.3af / SEGURANÇA: / 4 / • UL 60950-1, segunda edição / • CAN/CSA 22.2 No. 60950-1, segunda edição / • EN 60950-1, segunda edição / • IEC 60950-1 segunda edição / • AS/NZS 60950-1 / EMC - emissões: / • 47CFR Parte 15 (CFR 47) Classe A / • AS/NZS CISPR22 Classe A / • CISPR22 Classe A / • EN55022 Classe A / • ICES003 Classe A / • VCCI Classe A / • EN61000-3-2 / • EN61000-3-3 / • KN22 Classe A / • CNS13438 Classe A / EMC - imunidade: / • EN55024 / • CISPR24 / • EN300386 / • KN24	HON HAI PRECISION INDUSTRY CO LTD	CISCO	WS-C2960L-48TS-LL1		15/22
8517.62.34	Comutador Cisco serie 2960L, com 8 portas GigE com PoE, 2 portas 1G SFP, LAN Lite, codigo WS-C2960L-8PS-LLESPECIFICAÇÕES DO PN : WS-C2960L-8PS-LL / ESPECIFICAÇÕES GERAIS / • Leds indicadores de stauts / • 8 portas Ethernet 10/100/1000 / • 2 portas uplink / • 1 Portas SFP / • 1 RU / • 1 porta console / GERENCIAMENTO: / • BRIDGE-MIB / • CISCO-CABLE-DIAG-MIB / • CISCO-CDP-MIB / • CISCO-CLUSTER-MIB / • CISCO-CONFIG-COPY-MIB / • CISCO-CONFIG-MAN-MIB / • CISCO-DHCP-SNOOPING-MIB / • CISCO-ENTITY-VENDORTYPE-OID-MIB / • CISCO-ENVMON-MIB / • CISCO-ERR-DISABLE-MIB / • CISCO-FLASH-MIB / PADRÕES: / • IEEE 802.1D Spanning Tree Protocolo / • IEEE 802.1p CoS / • IEEE 802.1Q VLAN / • IEEE 802.1s / • IEEE 802.1w / • IEEE 802.1X / • IEEE 802.1ab (LLDP) / • IEEE 802.3ad / • IEEE 802.3af / DIMENSÕES(AxLxP): / • 4.4 x 45 x 23.6cm / AMBIENTE: / • Temperatura operacional: -5º to 40ºC / • Temperatura de armazenamento: -25º a 70ºC / • Umidade relativa: 10 a 90% sem condensação / ENERGIA: / • 27W / • 100/240 VAC / • 50 a 60Hz / SEGURANÇA: / • UL 60950-1, segunda edição / • CAN/CSA 22.2 No. 60950-1, segunda edição / • TUV/GS to EN 60950-1, segunda edição / • CB to IEC 60950-1 segunda edição / • NOM / EMC: / • FCC Parte 15 Classe A / • EN 55022 Classe A (CISPR22) / • EN 55024 (CISPR24) / • AS/NZS CISPR22 Classe A / • CE / • CNS13438 Classe A / • MIC / • GOST / • China EMC	Foxconn Cz s.r.o.	CISCO	WS-C2960L-8PS-LL		32/19
8517.62.34	Aparelho para comutação de pacotes de dados, Switch Cisco serie 2960L, com 8 portas GigE com PoE, 2 portas 1G SFP, LAN Lite ESPECIFICAÇÕES DO PN : WS-C2960L-8PS-LL / ESPECIFICAÇÕES GERAIS / • Leds indicadores de stauts / • 8 portas Ethernet 10/100 / • 2 portas uplink / • 1 Portas SFP / • 1 RU / • 1 porta console / GERENCIAMENTO: / • BRIDGE-MIB / • CISCO-CABLE-DIAG-MIB / • CISCO-CDP-MIB / • CISCO-CLUSTER-MIB / • CISCO-CONFIG-COPY-MIB / • CISCO-CONFIG-MAN-MIB / • CISCO-DHCP-SNOOPING-MIB / • CISCO-ENTITY-VENDORTYPE-OID-MIB / • CISCO-ENVMON-MIB / • CISCO-ERR-DISABLE-MIB / • CISCO-FLASH-MIB / PADRÕES: / • IEEE 802.1D Spanning Tree Protocolo / • IEEE 802.1p CoS / • IEEE 802.1Q VLAN / • IEEE 802.1s / • IEEE 802.1w / • IEEE 802.1X / • IEEE 802.1ab (LLDP) / • IEEE 802.3ad / • IEEE 802.3af / DIMENSÕES / • 4,4 x 21,5 x 26,8 cm (A x L x P) / AMBIENTE: / • Temperatura operacional: -5º to 40ºC / • Temperatura de armazenamento: -25º a 70ºC / • Umidade relativa: 10 a 90% sem condensação / ENERGIA: / • 27W / • 100/240 VAC / • 50 a 60Hz / SEGURANÇA: / • UL 60950-1 Segunda Edição, CAN/CSA-C22.2 No. 60950-1 Segunda Edição, EN 60950-1 Segunda Edição, IEC 60950-1 Segunda Edição, AS/NZS 60950-1 / EMC: / • 47CFR Parte 15 (CFR 47) Classe A, AS/NZS CISPR22 Classe A, CISPR22 Classe A, EN55022 Classe A, ICES003 Classe A, VCCI Classe A, EN61000-3-2, EN61000-3-3, KN22 Classe A, CNS13438 Classe A	HON HAI PRECISION INDUSTRY CO LTD	CISCO	WS-C2960L-8PS-LL1		16/22
8517.62.34	Comutador Cisco serie Catalyst 2960L, com 8 portas GigE, 2 portas 1G SFP, LAN Lite, codigo WS-C2960L-8TS-LLESPECIFICAÇÕES DO PN : WS-C2960L-8TS-LL / ESPECIFICAÇÕES GERAIS / • Leds indicadores de stauts / • 8 portas Ethernet 10/100 / • 2 portas uplink / • 1 Portas SFP / • 1 RU / • 1 porta console / GERENCIAMENTO: / • BRIDGE-MIB / • CISCO-CABLE-DIAG-MIB / • CISCO-CDP-MIB / • CISCO-CLUSTER-MIB / • CISCO-CONFIG-COPY-MIB / • CISCO-CONFIG-MAN-MIB / • CISCO-DHCP-SNOOPING-MIB / • CISCO-ENTITY-VENDORTYPE-OID-MIB / • CISCO-ENVMON-MIB / • CISCO-ERR-DISABLE-MIB / • CISCO-FLASH-MIB / PADRÕES: / • IEEE 802.1D Spanning Tree Protocolo / • IEEE 802.1p CoS / • IEEE 802.1Q VLAN / • IEEE 802.1s / • IEEE 802.1w / • IEEE 802.1X / • IEEE 802.1ab (LLDP) / • IEEE 802.3ad / • IEEE 802.3af / DIMENSÕES(AxLxP): / • 4.4 x 45 x 23.6cm / AMBIENTE: / • Temperatura operacional: -5º to 40ºC / • Temperatura de armazenamento: -25º a 70ºC / • Umidade relativa: 10 a 90% sem condensação / ENERGIA: / • 27W / • 100/240 VAC / • 50 a 60Hz / SEGURANÇA: / • UL 60950-1, segunda edição / • CAN/CSA 22.2 No. 60950-1, segunda edição / • TUV/GS to EN 60950-1, segunda edição / • CB to IEC 60950-1 segunda edição / • NOM / EMC: / • FCC Parte 15 Classe A / • EN 55022 Classe A (CISPR22) / • EN 55024 (CISPR24) / • AS/NZS CISPR22 Classe A / • CE / • CNS13438 Classe A / • MIC / • GOST / • China EMC	Foxconn Cz s.r.o.	CISCO	WS-C2960L-8TS-LL		32/19
8517.62.34	Aparelho para comutação de pacotes de dados, Switch Cisco serie Catalyst 2960L, com 8 portas GigE, 2 portas 1G SFP, LAN Lite ESPECIFICAÇÕES DO PN : WS-C2960L-8TS-LL ESPECIFICAÇÕES GERAIS / • Leds indicadores de stauts / • 8 portas Ethernet 10/100 / • 2 portas uplink / • 1 Portas SFP / • 1 RU / • 1 porta console / GERENCIAMENTO: / • BRIDGE-MIB / • CISCO-CABLE-DIAG-MIB / • CISCO-CDP-MIB / • CISCO-CLUSTER-MIB / • CISCO-CONFIG-COPY-MIB / • CISCO-CONFIG-MAN-MIB / • CISCO-DHCP-SNOOPING-MIB / • CISCO-ENTITY-VENDORTYPE-OID-MIB / • CISCO-ENVMON-MIB / • CISCO-ERR-DISABLE-MIB / • CISCO-FLASH-MIB / PADRÕES: / • IEEE 802.1D Spanning Tree Protocolo / • IEEE 802.1p CoS / • IEEE 802.1Q VLAN / • IEEE 802.1s / • IEEE 802.1w / • IEEE 802.1X / • IEEE 802.1ab (LLDP) / • IEEE 802.3ad / • IEEE 802.3af / DIMENSÕES(AxLxP): / • 4.4 x 45 x 23.6cm / AMBIENTE: / • Temperatura operacional: -5º to 40ºC / • Temperatura de armazenamento: -25º a 70ºC / • Umidade relativa: 10 a 90% sem condensação / ENERGIA: / • 27W / • 100/240 VAC / • 50 a 60Hz / SEGURANÇA: / • UL 60950-1, segunda edição / • CAN/CSA 22.2 No. 60950-1, segunda edição / • TUV/GS to EN 60950-1, segunda edição / • CB to IEC 60950-1 segunda edição / • NOM / EMC: / • FCC Parte 15 Classe A / • EN 55022 Classe A (CISPR22) / • EN 55024 (CISPR24) / • AS/NZS CISPR22 Classe A / • CE / • CNS13438 Classe A / • MIC / • GOST / • China EMC	HON HAI PRECISION INDUSTRY CO LTD	CISCO	WS-C2960L-8TS-LL1		15/22
8517.62.34	Comutador Cisco Catalyst 2960S Stack, com 24 portas GigE Poe 370W, 2 uplinks 10G SFP+, programa LAN Base, codigo WS-C2960S-24PD-LESPECIFICAÇÕES DO PN : WS-C2960S-24PD-L / ESPECIFICAÇÕES GERAIS / • Leds indicadores de stauts / • 24 portas Ethernet 10/100/1000 / • 2 portas 10/100/1000 TX uplinks / • 1 Porta USB / • 2 Portas SFP / • 1 RU / • 1 porta console / • Memória DRAM: 128MB / • Memória Flash: 64MB / GERENCIAMENTO: / • BRIDGE-MIB / • CISCO-CABLE-DIAG-MIB / • CISCO-CDP-MIB / • CISCO-CLUSTER-MIB / • CISCO-CONFIG-COPY-MIB / • CISCO-CONFIG-MAN-MIB / • CISCO-DHCP-SNOOPING-MIB / • CISCO-ENTITY-VENDORTYPE-OID-MIB / • CISCO-ENVMON-MIB / • CISCO-ERR-DISABLE-MIB / • CISCO-FLASH-MIB / PADRÕES: / • IEEE 802.1D Spanning Tree Protocolo / • IEEE 802.1p CoS / • IEEE 802.1Q VLAN / • IEEE 802.1s / • IEEE 802.1w / • IEEE 802.1X / • IEEE 802.1ab (LLDP) / • IEEE 802.3ad / • IEEE 802.3af / DIMENSÕES(AxLxP): / • 4.4 x 45 x 23.6cm / AMBIENTE: / • Temperatura operacional: -5º to 40ºC / • Temperatura de armazenamento: -25º a 70ºC / • Umidade relativa: 10 a 90% sem condensação / ENERGIA: / • 27W / • 100/240 VAC / • 50 a 60Hz / SEGURANÇA: / • UL 60950-1, segunda edição / • CAN/CSA 22.2 No. 60950-1, segunda edição / • TUV/GS to EN 60950-1, segunda edição / • CB to IEC 60950-1 segunda edição / • NOM / EMC: / • FCC Parte 15 Classe A / • EN 55022 Classe A (CISPR22) / • EN 55024 (CISPR24) / • AS/NZS CISPR22 Classe A / • CE / • CNS13438 Classe A / • MIC / • GOST / • China EMC	HON HAI PRECISION INDUSTRY CO LTD	CISCO	WS-C2960S-24PD-L		41/19
8517.62.34	Comutador Cisco Catalyst 2960S, com 24 portas GigE PoE 370W, e 4 uplinks SFP, Base LAN, codigo WS-C2960S-24PS-LESPECIFICAÇÕES DO PN : WS-C2960S-24PS-L / ESPECIFICAÇÕES GERAIS / • Leds indicadores de stauts / • 24 portas Ethernet 10/100/1000 / • 2 portas 10/100/1000 TX uplinks / • 1 Porta USB / • 2 Portas SFP / • 1 RU / • 1 porta console / • Memória DRAM: 128MB / • Memória Flash: 64MB / GERENCIAMENTO: / • BRIDGE-MIB / • CISCO-CABLE-DIAG-MIB / • CISCO-CDP-MIB / • CISCO-CLUSTER-MIB / • CISCO-CONFIG-COPY-MIB / • CISCO-CONFIG-MAN-MIB / • CISCO-DHCP-SNOOPING-MIB / • CISCO-ENTITY-VENDORTYPE-OID-MIB / • CISCO-ENVMON-MIB / • CISCO-ERR-DISABLE-MIB / • CISCO-FLASH-MIB / PADRÕES: / • IEEE 802.1D Spanning Tree Protocolo / • IEEE 802.1p CoS / • IEEE 802.1Q VLAN / • IEEE 802.1s / • IEEE 802.1w / • IEEE 802.1X / • IEEE 802.1ab (LLDP) / • IEEE 802.3ad / • IEEE 802.3af / DIMENSÕES(AxLxP): / • 4.4 x 45 x 23.6cm / AMBIENTE: / • Temperatura operacional: -5º to 40ºC / • Temperatura de armazenamento: -25º a 70ºC / • Umidade relativa: 10 a 90% sem condensação / ENERGIA: / • 27W / • 100/240 VAC / • 50 a 60Hz / SEGURANÇA: / • UL 60950-1, segunda edição / • CAN/CSA 22.2 No. 60950-1, segunda edição / • TUV/GS to EN 60950-1, segunda edição / • CB to IEC 60950-1 segunda edição / • NOM / EMC: / • FCC Parte 15 Classe A / • EN 55022 Classe A (CISPR22) / • EN 55024 (CISPR24) / • AS/NZS CISPR22 Classe A / • CE / • CNS13438 Classe A / • MIC / • GOST / • China EMC	HON HAI PRECISION INDUSTRY CO LTD	CISCO	WS-C2960S-24PS-L		41/19
8517.62.34	Aparelho para comutação de pacotes de dados, Switch Cisco Catalyst 2960S, com 24 portas GigE PoE 370W, e 4 uplinks SFP, Base LAN ESPECIFICAÇÕES DO PN : WS-C2960S-24PS-L ESPECIFICAÇÕES GERAIS / • Leds indicadores de stauts / • 24 portas Ethernet 10/100/1000 / • 2 portas 10/100/1000 TX uplinks / • 1 Porta USB / • 2 Portas SFP / • 1 RU / • 1 porta console / • Memória DRAM: 128MB / • Memória Flash: 64MB / GERENCIAMENTO: / • BRIDGE-MIB / • CISCO-CABLE-DIAG-MIB / • CISCO-CDP-MIB / • CISCO-CLUSTER-MIB / • CISCO-CONFIG-COPY-MIB / • CISCO-CONFIG-MAN-MIB / • CISCO-DHCP-SNOOPING-MIB / • CISCO-ENTITY-VENDORTYPE-OID-MIB / • CISCO-ENVMON-MIB / • CISCO-ERR-DISABLE-MIB / • CISCO-FLASH-MIB / PADRÕES: / • IEEE 802.1D Spanning Tree Protocolo / • IEEE 802.1p CoS / • IEEE 802.1Q VLAN / • IEEE 802.1s / • IEEE 802.1w / • IEEE 802.1X / • IEEE 802.1ab (LLDP) / • IEEE 802.3ad / • IEEE 802.3af / DIMENSÕES(AxLxP): / • 4.4 x 45 x 23.6cm / AMBIENTE: / • Temperatura operacional: -5º to 40ºC / • Temperatura de armazenamento: -25º a 70ºC / • Umidade relativa: 10 a 90% sem condensação / ENERGIA: / • 27W / • 100/240 VAC / • 50 a 60Hz / SEGURANÇA: / • UL 60950-1, segunda edição / • CAN/CSA 22.2 No. 60950-1, segunda edição / • TUV/GS to EN 60950-1, segunda edição / • CB to IEC 60950-1 segunda edição / • NOM / EMC: / • FCC Parte 15 Classe A / • EN 55022 Classe A (CISPR22) / • EN 55024 (CISPR24) / • AS/NZS CISPR22 Classe A / • CE / • CNS13438 Classe A / • MIC / • GOST / • China EMC	HON HAI PRECISION INDUSTRY CO LTD	CISCO	WS-C2960S-24PS-L1		15/22
8517.62.34	Comutador Cisco Catalyst 2960S, com 24 portas GigE e 2 portas 10G SFP+, Base LAN, codigo WS-C2960S-24TD-LESPECIFICAÇÕES DO PN : WS-C2960S-24TD-L / ESPECIFICAÇÕES GERAIS / • Leds indicadores de stauts / • 24 portas Ethernet 10/100/1000 / • 2 portas 10/100/1000 TX uplinks / • 1 Porta USB / • 2 Portas SFP / • 1 RU / • 1 porta console / • Memória DRAM: 128MB / • Memória Flash: 64MB / GERENCIAMENTO: / • BRIDGE-MIB / • CISCO-CABLE-DIAG-MIB / • CISCO-CDP-MIB / • CISCO-CLUSTER-MIB / • CISCO-CONFIG-COPY-MIB / • CISCO-CONFIG-MAN-MIB / • CISCO-DHCP-SNOOPING-MIB / • CISCO-ENTITY-VENDORTYPE-OID-MIB / • CISCO-ENVMON-MIB / • CISCO-ERR-DISABLE-MIB / • CISCO-FLASH-MIB / PADRÕES: / • IEEE 802.1D Spanning Tree Protocolo / • IEEE 802.1p CoS / • IEEE 802.1Q VLAN / • IEEE 802.1s / • IEEE 802.1w / • IEEE 802.1X / • IEEE 802.1ab (LLDP) / • IEEE 802.3ad / • IEEE 802.3af / DIMENSÕES(AxLxP): / • 4.4 x 45 x 23.6cm / AMBIENTE: / • Temperatura operacional: -5º to 40ºC / • Temperatura de armazenamento: -25º a 70ºC / • Umidade relativa: 10 a 90% sem condensação / ENERGIA: / • 27W / • 100/240 VAC / • 50 a 60Hz / SEGURANÇA: / • UL 60950-1, segunda edição / • CAN/CSA 22.2 No. 60950-1, segunda edição / • TUV/GS to EN 60950-1, segunda edição / • CB to IEC 60950-1 segunda edição / • NOM / EMC: / • FCC Parte 15 Classe A / • EN 55022 Classe A (CISPR22) / • EN 55024 (CISPR24) / • AS/NZS CISPR22 Classe A / • CE / • CNS13438 Classe A / • MIC / • GOST / • China EMC	HON HAI PRECISION INDUSTRY CO LTD	CISCO	WS-C2960S-24TD-L		41/19
8517.62.34	Comutador Cisco Catalyst 2960S, com 24 portas GigE, 4 portas SFP, Base LAN, código WS-C2960S-24TS-L ESPECIFICAÇÕES DO PN : WS-C2960S-24TS-L / ESPECIFICAÇÕES GERAIS / • Leds indicadores de stauts / • 24 portas Ethernet 10/100/1000 / • 2 portas 10/100/1000 TX uplinks / • 1 Porta USB / • 2 Portas SFP / • 1 RU / • 1 porta console / • Memória DRAM: 128MB / • Memória Flash: 64MB / GERENCIAMENTO: / • BRIDGE-MIB / • CISCO-CABLE-DIAG-MIB / • CISCO-CDP-MIB / • CISCO-CLUSTER-MIB / • CISCO-CONFIG-COPY-MIB / • CISCO-CONFIG-MAN-MIB / • CISCO-DHCP-SNOOPING-MIB / • CISCO-ENTITY-VENDORTYPE-OID-MIB / • CISCO-ENVMON-MIB / • CISCO-ERR-DISABLE-MIB / • CISCO-FLASH-MIB / PADRÕES: / • IEEE 802.1D Spanning Tree Protocolo / • IEEE 802.1p CoS / • IEEE 802.1Q VLAN / • IEEE 802.1s / • IEEE 802.1w / • IEEE 802.1X / • IEEE 802.1ab (LLDP) / • IEEE 802.3ad / • IEEE 802.3af / DIMENSÕES(AxLxP): / • 4.4 x 45 x 23.6cm / AMBIENTE: / • Temperatura operacional: -5º to 40ºC / • Temperatura de armazenamento: -25º a 70ºC / • Umidade relativa: 10 a 90% sem condensação / ENERGIA: / • 27W / • 100/240 VAC / • 50 a 60Hz / SEGURANÇA: / • UL 60950-1, segunda edição / • CAN/CSA 22.2 No. 60950-1, segunda edição / • TUV/GS to EN 60950-1, segunda edição / • CB to IEC 60950-1 segunda edição / • NOM / EMC: / • FCC Parte 15 Classe A / • EN 55022 Classe A (CISPR22) / • EN 55024 (CISPR24) / • AS/NZS CISPR22 Classe A / • CE / • CNS13438 Classe A / • MIC / • GOST / • China EMC	HON HAI PRECISION INDUSTRY CO LTD	CISCO	WS-C2960S-24TS-L		14/19
8517.62.34	Comutador Catalyst 2960S, com 24 portas GigE, 2 portas SFP, software Lite LAN, codigo WS-C2960S-24TS-SESPECIFICAÇÕES DO PN : WS-C2960S-24TS-S / ESPECIFICAÇÕES GERAIS / • Leds indicadores de stauts / • 24 portas Ethernet 10/100/1000 / • 2 portas 10/100/1000 TX uplinks / • 1 Porta USB / • 2 Portas SFP / • 1 RU / • 1 porta console / • Memória DRAM: 128MB / • Memória Flash: 64MB / GERENCIAMENTO: / • BRIDGE-MIB / • CISCO-CABLE-DIAG-MIB / • CISCO-CDP-MIB / • CISCO-CLUSTER-MIB / • CISCO-CONFIG-COPY-MIB / • CISCO-CONFIG-MAN-MIB / • CISCO-DHCP-SNOOPING-MIB / • CISCO-ENTITY-VENDORTYPE-OID-MIB / • CISCO-ENVMON-MIB / • CISCO-ERR-DISABLE-MIB / • CISCO-FLASH-MIB / PADRÕES: / • IEEE 802.1D Spanning Tree Protocolo / • IEEE 802.1p CoS / • IEEE 802.1Q VLAN / • IEEE 802.1s / • IEEE 802.1w / • IEEE 802.1X / • IEEE 802.1ab (LLDP) / • IEEE 802.3ad / • IEEE 802.3af / DIMENSÕES(AxLxP): / • 4.4 x 45 x 23.6cm / AMBIENTE: / • Temperatura operacional: -5º to 40ºC / • Temperatura de armazenamento: -25º a 70ºC / • Umidade relativa: 10 a 90% sem condensação / ENERGIA: / • 27W / • 100/240 VAC / • 50 a 60Hz / SEGURANÇA: / • UL 60950-1, segunda edição / • CAN/CSA 22.2 No. 60950-1, segunda edição / • TUV/GS to EN 60950-1, segunda edição / • CB to IEC 60950-1 segunda edição / • NOM / EMC: / • FCC Parte 15 Classe A / • EN 55022 Classe A (CISPR22) / • EN 55024 (CISPR24) / • AS/NZS CISPR22 Classe A / • CE / • CNS13438 Classe A / • MIC / • GOST / • China EMC	HON HAI PRECISION INDUSTRY CO LTD	CISCO	WS-C2960S-24TS-S		41/19
8517.62.34	Comutador Cisco Serie Catlalyst 2960S, com 48 portas GigE PoE, 740W, 2 portas 10G SFP+, Base LAN, codigo WS-C2960S-48FPD-LESPECIFICAÇÕES DO PN : WS-C2960S-48FPD-L / ESPECIFICAÇÕES GERAIS / • Leds indicadores de stauts / • 48 portas Ethernet 10/100/1000 / • 2 portas SFP / • 2 portas 10G Ethernet / • 1 Porta USB / • 2 Portas SFP / • 1 RU / • 1 porta console / • Memória DRAM: 128MB / • Memória Flash: 64MB / GERENCIAMENTO: / • BRIDGE-MIB / • CISCO-CABLE-DIAG-MIB / • CISCO-CDP-MIB / • CISCO-CLUSTER-MIB / • CISCO-CONFIG-COPY-MIB / • CISCO-CONFIG-MAN-MIB / • CISCO-DHCP-SNOOPING-MIB / • CISCO-ENTITY-VENDORTYPE-OID-MIB / • CISCO-ENVMON-MIB / • CISCO-ERR-DISABLE-MIB / • CISCO-FLASH-MIB / PADRÕES: / • IEEE 802.1D Spanning Tree Protocolo / • IEEE 802.1p CoS / • IEEE 802.1Q VLAN / • IEEE 802.1s / • IEEE 802.1w / • IEEE 802.1X / • IEEE 802.1ab (LLDP) / • IEEE 802.3ad / • IEEE 802.3af / DIMENSÕES(AxLxP): / • 4.4 x 45 x 23.6cm / AMBIENTE: / • Temperatura operacional: -5º to 40ºC / • Temperatura de armazenamento: -25º a 70ºC / • Umidade relativa: 10 a 90% sem condensação / ENERGIA: / • 27W / • 100/240 VAC / • 50 a 60Hz / SEGURANÇA: / • UL 60950-1, segunda edição / • CAN/CSA 22.2 No. 60950-1, segunda edição / • TUV/GS to EN 60950-1, segunda edição / • CB to IEC 60950-1 segunda edição / • NOM / EMC: / • FCC Parte 15 Classe A / • EN 55022 Classe A (CISPR22) / • EN 55024 (CISPR24) / • AS/NZS CISPR22 Classe A / • CE / • CNS13438 Classe A / • MIC / • GOST / • China EMC	HON HAI PRECISION INDUSTRY CO LTD	CISCO	WS-C2960S-48FPD-L		41/19
8517.62.34	Comutador Cisco serie Catalyst 2960S, com 48 portas GidE PoE 740W, e 4 portas SFP+, Base LAN, codigo WS-C2960S-48FPS-LESPECIFICAÇÕES DO PN : WS-C2960S-48FPS-L / ESPECIFICAÇÕES GERAIS / • Leds indicadores de stauts / • 48 portas Ethernet 10/100/1000 / • 2 portas SFP / • 2 portas 10G Ethernet / • 1 Porta USB / • 2 Portas SFP / • 1 RU / • 1 porta console / • Memória DRAM: 128MB / • Memória Flash: 64MB / GERENCIAMENTO: / • BRIDGE-MIB / • CISCO-CABLE-DIAG-MIB / • CISCO-CDP-MIB / • CISCO-CLUSTER-MIB / • CISCO-CONFIG-COPY-MIB / • CISCO-CONFIG-MAN-MIB / • CISCO-DHCP-SNOOPING-MIB / • CISCO-ENTITY-VENDORTYPE-OID-MIB / • CISCO-ENVMON-MIB / • CISCO-ERR-DISABLE-MIB / • CISCO-FLASH-MIB / PADRÕES: / • IEEE 802.1D Spanning Tree Protocolo / • IEEE 802.1p CoS / • IEEE 802.1Q VLAN / • IEEE 802.1s / • IEEE 802.1w / • IEEE 802.1X / • IEEE 802.1ab (LLDP) / • IEEE 802.3ad / • IEEE 802.3af / DIMENSÕES(AxLxP): / • 4.4 x 45 x 23.6cm / AMBIENTE: / • Temperatura operacional: -5º to 40ºC / • Temperatura de armazenamento: -25º a 70ºC / • Umidade relativa: 10 a 90% sem condensação / ENERGIA: / • 27W / • 100/240 VAC / • 50 a 60Hz / SEGURANÇA: / • UL 60950-1, segunda edição / • CAN/CSA 22.2 No. 60950-1, segunda edição / • TUV/GS to EN 60950-1, segunda edição / • CB to IEC 60950-1 segunda edição / • NOM / EMC: / • FCC Parte 15 Classe A / • EN 55022 Classe A (CISPR22) / • EN 55024 (CISPR24) / • AS/NZS CISPR22 Classe A / • CE / • CNS13438 Classe A / • MIC / • GOST / • China EMC	HON HAI PRECISION INDUSTRY CO LTD	CISCO	WS-C2960S-48FPS-L		41/19
8517.62.34	Comutador Cisco Catalyst 2960S, com 48 portas GigE PoE 370W e 2 portas 10G SFP+, Base LAN, codigo WS-C2960S-48LPD-LESPECIFICAÇÕES DO PN : WS-C2960S-48LPD-L / ESPECIFICAÇÕES GERAIS / • Leds indicadores de stauts / • 48 portas Ethernet 10/100/1000 / • 2 portas SFP / • 2 portas 10G Ethernet / • 1 Porta USB / • 2 Portas SFP / • 1 RU / • 1 porta console / • Memória DRAM: 128MB / • Memória Flash: 64MB / GERENCIAMENTO: / • BRIDGE-MIB / • CISCO-CABLE-DIAG-MIB / • CISCO-CDP-MIB / • CISCO-CLUSTER-MIB / • CISCO-CONFIG-COPY-MIB / • CISCO-CONFIG-MAN-MIB / • CISCO-DHCP-SNOOPING-MIB / • CISCO-ENTITY-VENDORTYPE-OID-MIB / • CISCO-ENVMON-MIB / • CISCO-ERR-DISABLE-MIB / • CISCO-FLASH-MIB / PADRÕES: / • IEEE 802.1D Spanning Tree Protocolo / • IEEE 802.1p CoS / • IEEE 802.1Q VLAN / • IEEE 802.1s / • IEEE 802.1w / • IEEE 802.1X / • IEEE 802.1ab (LLDP) / • IEEE 802.3ad / • IEEE 802.3af / DIMENSÕES(AxLxP): / • 4.4 x 45 x 23.6cm / AMBIENTE: / • Temperatura operacional: -5º to 40ºC / • Temperatura de armazenamento: -25º a 70ºC / • Umidade relativa: 10 a 90% sem condensação / ENERGIA: / • 27W / • 100/240 VAC / • 50 a 60Hz / SEGURANÇA: / • UL 60950-1, segunda edição / • CAN/CSA 22.2 No. 60950-1, segunda edição / • TUV/GS to EN 60950-1, segunda edição / • CB to IEC 60950-1 segunda edição / • NOM / EMC: / • FCC Parte 15 Classe A / • EN 55022 Classe A (CISPR22) / • EN 55024 (CISPR24) / • AS/NZS CISPR22 Classe A / • CE / • CNS13438 Classe A / • MIC / • GOST / • China EMC	HON HAI PRECISION INDUSTRY CO LTD	CISCO	WS-C2960S-48LPD-L		41/19
8517.62.34	Comutador Cisco Catalyst 2960S, com 48 portas GigE PoE, 370W, 4 portas SFP, Base LAN, codigo WS-C2960S-48LPSBR=ESPECIFICAÇÕES DO PN : WS-C2960S-48LPSBR= / ESPECIFICAÇÕES GERAIS / • Leds indicadores de stauts / • 48 portas Ethernet 10/100 / • 2 portas 10/100/1000 TX uplinks / • 2 portas SFP / • 1 RU / • 1 porta console / GERENCIAMENTO: / • BRIDGE-MIB / • CISCO-CABLE-DIAG-MIB / • CISCO-CDP-MIB / • CISCO-CLUSTER-MIB / • CISCO-CONFIG-COPY-MIB / • CISCO-CONFIG-MAN-MIB / • CISCO-DHCP-SNOOPING-MIB / • CISCO-ENTITY-VENDORTYPE-OID-MIB / • CISCO-ENVMON-MIB / • CISCO-ERR-DISABLE-MIB / • CISCO-FLASH-MIB / PADRÕES: / • IEEE 802.1D Spanning Tree Protocolo / • IEEE 802.1p CoS / • IEEE 802.1Q VLAN / • IEEE 802.1s / • IEEE 802.1w / • IEEE 802.1X / • IEEE 802.1ab (LLDP) / • IEEE 802.3ad / • IEEE 802.3af / DIMENSÕES(AxLxP): / • 4.4 x 45 x 23.6cm / AMBIENTE: / • Temperatura operacional: -5º to 40ºC / • Temperatura de armazenamento: -25º a 70ºC / • Umidade relativa: 10 a 90% sem condensação / ENERGIA: / • 27W / • 100/240 VAC / • 50 a 60Hz / SEGURANÇA: / • UL 60950-1, segunda edição / • CAN/CSA 22.2 No. 60950-1, segunda edição / • TUV/GS to EN 60950-1, segunda edição / • CB to IEC 60950-1 segunda edição / • NOM / EMC: / • FCC Parte 15 Classe A / • EN 55022 Classe A (CISPR22) / • EN 55024 (CISPR24) / • AS/NZS CISPR22 Classe A / • CE / • CNS13438 Classe A / • MIC / • GOST / • China EMC	HON HAI PRECISION INDUSTRY CO LTD	CISCO	WS-C2960S-48LPSBR=		41/19
8517.62.34	Comutador de rede Cisco serie Catalyst 2960S, com 48 potas GigE PoE 370W e 4 portas SFP, Base LAN, codigo WS-C2960S-48LPS-LESPECIFICAÇÕES DO PN : WS-C2960S-48LPS-L / ESPECIFICAÇÕES GERAIS / • Leds indicadores de stauts / • 48 portas Ethernet 10/100/1000 / • 2 portas SFP / • 2 portas 10G Ethernet / • 1 Porta USB / • 2 Portas SFP / • 1 RU / • 1 porta console / • Memória DRAM: 128MB / • Memória Flash: 64MB / GERENCIAMENTO: / • BRIDGE-MIB / • CISCO-CABLE-DIAG-MIB / • CISCO-CDP-MIB / • CISCO-CLUSTER-MIB / • CISCO-CONFIG-COPY-MIB / • CISCO-CONFIG-MAN-MIB / • CISCO-DHCP-SNOOPING-MIB / • CISCO-ENTITY-VENDORTYPE-OID-MIB / • CISCO-ENVMON-MIB / • CISCO-ERR-DISABLE-MIB / • CISCO-FLASH-MIB / PADRÕES: / • IEEE 802.1D Spanning Tree Protocolo / • IEEE 802.1p CoS / • IEEE 802.1Q VLAN / • IEEE 802.1s / • IEEE 802.1w / • IEEE 802.1X / • IEEE 802.1ab (LLDP) / • IEEE 802.3ad / • IEEE 802.3af / DIMENSÕES(AxLxP): / • 4.4 x 45 x 23.6cm / AMBIENTE: / • Temperatura operacional: -5º to 40ºC / • Temperatura de armazenamento: -25º a 70ºC / • Umidade relativa: 10 a 90% sem condensação / ENERGIA: / • 27W / • 100/240 VAC / • 50 a 60Hz / SEGURANÇA: / • UL 60950-1, segunda edição / • CAN/CSA 22.2 No. 60950-1, segunda edição / • TUV/GS to EN 60950-1, segunda edição / • CB to IEC 60950-1 segunda edição / • NOM / EMC: / • FCC Parte 15 Classe A / • EN 55022 Classe A (CISPR22) / • EN 55024 (CISPR24) / • AS/NZS CISPR22 Classe A / • CE / • CNS13438 Classe A / • MIC / • GOST / • China EMC	HON HAI PRECISION INDUSTRY CO LTD	CISCO	WS-C2960S-48LPS-L		41/19
8517.62.34	Comutador Cisco Serie Catalyst 2960S, com 48 portas GigE e 2 portas 10G SFP+, Base LAN, codigo WS-C2960S-48TD-LESPECIFICAÇÕES DO PN : WS-C2960S-48TD-L / ESPECIFICAÇÕES GERAIS / • Leds indicadores de stauts / • 48 portas Ethernet 10/100/1000 / • 2 portas SFP / • 2 portas 10G Ethernet / • 1 Porta USB / • 2 Portas SFP / • 1 RU / • 1 porta console / • Memória DRAM: 128MB / • Memória Flash: 64MB / GERENCIAMENTO: / • BRIDGE-MIB / • CISCO-CABLE-DIAG-MIB / • CISCO-CDP-MIB / • CISCO-CLUSTER-MIB / • CISCO-CONFIG-COPY-MIB / • CISCO-CONFIG-MAN-MIB / • CISCO-DHCP-SNOOPING-MIB / • CISCO-ENTITY-VENDORTYPE-OID-MIB / • CISCO-ENVMON-MIB / • CISCO-ERR-DISABLE-MIB / • CISCO-FLASH-MIB / PADRÕES: / • IEEE 802.1D Spanning Tree Protocolo / • IEEE 802.1p CoS / • IEEE 802.1Q VLAN / • IEEE 802.1s / • IEEE 802.1w / • IEEE 802.1X / • IEEE 802.1ab (LLDP) / • IEEE 802.3ad / • IEEE 802.3af / DIMENSÕES(AxLxP): / • 4.4 x 45 x 23.6cm / AMBIENTE: / • Temperatura operacional: -5º to 40ºC / • Temperatura de armazenamento: -25º a 70ºC / • Umidade relativa: 10 a 90% sem condensação / ENERGIA: / • 27W / • 100/240 VAC / • 50 a 60Hz / SEGURANÇA: / • UL 60950-1, segunda edição / • CAN/CSA 22.2 No. 60950-1, segunda edição / • TUV/GS to EN 60950-1, segunda edição / • CB to IEC 60950-1 segunda edição / • NOM / EMC: / • FCC Parte 15 Classe A / • EN 55022 Classe A (CISPR22) / • EN 55024 (CISPR24) / • AS/NZS CISPR22 Classe A / • CE / • CNS13438 Classe A / • MIC / • GOST / • China EMC	HON HAI PRECISION INDUSTRY CO LTD	CISCO	WS-C2960S-48TD-L		41/19
8517.62.34	Comutador Cisco Catalyst 2960S, com 48 portas GigE e 4 uplinks SFP, Base LAN, codigo WS-C2960S-48TS-LESPECIFICAÇÕES DO PN : WS-C2960S-48TS-L / ESPECIFICAÇÕES GERAIS / • Leds indicadores de stauts / • 48 portas Ethernet 10/100/1000 / • 2 portas SFP / • 2 portas 10G Ethernet / • 1 Porta USB / • 2 Portas SFP / • 1 RU / • 1 porta console / • Memória DRAM: 128MB / • Memória Flash: 64MB / GERENCIAMENTO: / • BRIDGE-MIB / • CISCO-CABLE-DIAG-MIB / • CISCO-CDP-MIB / • CISCO-CLUSTER-MIB / • CISCO-CONFIG-COPY-MIB / • CISCO-CONFIG-MAN-MIB / • CISCO-DHCP-SNOOPING-MIB / • CISCO-ENTITY-VENDORTYPE-OID-MIB / • CISCO-ENVMON-MIB / • CISCO-ERR-DISABLE-MIB / • CISCO-FLASH-MIB / PADRÕES: / • IEEE 802.1D Spanning Tree Protocolo / • IEEE 802.1p CoS / • IEEE 802.1Q VLAN / • IEEE 802.1s / • IEEE 802.1w / • IEEE 802.1X / • IEEE 802.1ab (LLDP) / • IEEE 802.3ad / • IEEE 802.3af / DIMENSÕES(AxLxP): / • 4.4 x 45 x 23.6cm / AMBIENTE: / • Temperatura operacional: -5º to 40ºC / • Temperatura de armazenamento: -25º a 70ºC / • Umidade relativa: 10 a 90% sem condensação / ENERGIA: / • 27W / • 100/240 VAC / • 50 a 60Hz / SEGURANÇA: / • UL 60950-1, segunda edição / • CAN/CSA 22.2 No. 60950-1, segunda edição / • TUV/GS to EN 60950-1, segunda edição / • CB to IEC 60950-1 segunda edição / • NOM / EMC: / • FCC Parte 15 Classe A / • EN 55022 Classe A (CISPR22) / • EN 55024 (CISPR24) / • AS/NZS CISPR22 Classe A / • CE / • CNS13438 Classe A / • MIC / • GOST / • China EMC	HON HAI PRECISION INDUSTRY CO LTD	CISCO	WS-C2960S-48TS-L		41/19
8517.62.34	Comutador Cisco Catalyst 2960S, com 48 portas GigE, 2 uplinks SFP, programa LAN Lite Entry Layer 2, codigo WS-C2960S-48TS-SESPECIFICAÇÕES DO PN : WS-C2960S-48TS-S / ESPECIFICAÇÕES GERAIS / • Leds indicadores de stauts / • 48 portas Ethernet 10/100/1000 / • 2 portas SFP / • 2 portas 10G Ethernet / • 1 Porta USB / • 2 Portas SFP / • 1 RU / • 1 porta console / • Memória DRAM: 128MB / • Memória Flash: 64MB / GERENCIAMENTO: / • BRIDGE-MIB / • CISCO-CABLE-DIAG-MIB / • CISCO-CDP-MIB / • CISCO-CLUSTER-MIB / • CISCO-CONFIG-COPY-MIB / • CISCO-CONFIG-MAN-MIB / • CISCO-DHCP-SNOOPING-MIB / • CISCO-ENTITY-VENDORTYPE-OID-MIB / • CISCO-ENVMON-MIB / • CISCO-ERR-DISABLE-MIB / • CISCO-FLASH-MIB / PADRÕES: / • IEEE 802.1D Spanning Tree Protocolo / • IEEE 802.1p CoS / • IEEE 802.1Q VLAN / • IEEE 802.1s / • IEEE 802.1w / • IEEE 802.1X / • IEEE 802.1ab (LLDP) / • IEEE 802.3ad / • IEEE 802.3af / DIMENSÕES(AxLxP): / • 4.4 x 45 x 23.6cm / AMBIENTE: / • Temperatura operacional: -5º to 40ºC / • Temperatura de armazenamento: -25º a 70ºC / • Umidade relativa: 10 a 90% sem condensação / ENERGIA: / • 27W / • 100/240 VAC / • 50 a 60Hz / SEGURANÇA: / • UL 60950-1, segunda edição / • CAN/CSA 22.2 No. 60950-1, segunda edição / • TUV/GS to EN 60950-1, segunda edição / • CB to IEC 60950-1 segunda edição / • NOM / EMC: / • FCC Parte 15 Classe A / • EN 55022 Classe A (CISPR22) / • EN 55024 (CISPR24) / • AS/NZS CISPR22 Classe A / • CE / • CNS13438 Classe A / • MIC / • GOST / • China EMC	HON HAI PRECISION INDUSTRY CO LTD	CISCO	WS-C2960S-48TS-S		41/19
8517.62.34	Comutador Cisco Catalyst 2960-SF, com 24portas FE, PoE 370W, 2 portas SFP, base LAN, codigo WS-C2960S-F24PS-LESPECIFICAÇÕES DO PN : WS-C2960S-F24PS-L / ESPECIFICAÇÕES GERAIS / • Leds indicadores de stauts / • 24 portas Ethernet 10/100/1000 / • 1 RU / • 1 porta console / GERENCIAMENTO: / • BRIDGE-MIB / • CISCO-CABLE-DIAG-MIB / • CISCO-CDP-MIB / • CISCO-CLUSTER-MIB / • CISCO-CONFIG-COPY-MIB / • CISCO-CONFIG-MAN-MIB / • CISCO-DHCP-SNOOPING-MIB / • CISCO-ENTITY-VENDORTYPE-OID-MIB / • CISCO-ENVMON-MIB / • CISCO-ERR-DISABLE-MIB / • CISCO-FLASH-MIB / PADRÕES: / • IEEE 802.1D Spanning Tree Protocolo / • IEEE 802.1p CoS / • IEEE 802.1Q VLAN / • IEEE 802.1s / • IEEE 802.1w / • IEEE 802.1X / • IEEE 802.1ab (LLDP) / • IEEE 802.3ad / • IEEE 802.3af / DIMENSÕES(AxLxP): / • 4.4 x 45 x 23.6cm / AMBIENTE: / • Temperatura operacional: -5º to 40ºC / • Temperatura de armazenamento: -25º a 70ºC / • Umidade relativa: 10 a 90% sem condensação / ENERGIA: / • 27W / • 100/240 VAC / • 50 a 60Hz / SEGURANÇA: / • UL 60950-1, segunda edição / • CAN/CSA 22.2 No. 60950-1, segunda edição / • TUV/GS to EN 60950-1, segunda edição / • CB to IEC 60950-1 segunda edição / • NOM / EMC: / • FCC Parte 15 Classe A / • EN 55022 Classe A (CISPR22) / • EN 55024 (CISPR24) / • AS/NZS CISPR22 Classe A / • CE / • CNS13438 Classe A / • MIC / • GOST / • China EMC	HON HAI PRECISION INDUSTRY CO LTD	CISCO	WS-C2960S-F24PS-L		41/19
8517.62.34	Comutador Cisco Catalyst 2960-SF, com 24 portas FE, PoE 370W, 2 portas SFP, Base LAN, codigo WS-C2960S-F24TS-LESPECIFICAÇÕES DO PN : WS-C2960S-F24TS-L / ESPECIFICAÇÕES GERAIS / • Leds indicadores de stauts / • 24 portas Ethernet 10/100/1000 / • 1 RU / • 1 porta console / GERENCIAMENTO: / • BRIDGE-MIB / • CISCO-CABLE-DIAG-MIB / • CISCO-CDP-MIB / • CISCO-CLUSTER-MIB / • CISCO-CONFIG-COPY-MIB / • CISCO-CONFIG-MAN-MIB / • CISCO-DHCP-SNOOPING-MIB / • CISCO-ENTITY-VENDORTYPE-OID-MIB / • CISCO-ENVMON-MIB / • CISCO-ERR-DISABLE-MIB / • CISCO-FLASH-MIB / PADRÕES: / • IEEE 802.1D Spanning Tree Protocolo / • IEEE 802.1p CoS / • IEEE 802.1Q VLAN / • IEEE 802.1s / • IEEE 802.1w / • IEEE 802.1X / • IEEE 802.1ab (LLDP) / • IEEE 802.3ad / • IEEE 802.3af / DIMENSÕES(AxLxP): / • 4.4 x 45 x 23.6cm / AMBIENTE: / • Temperatura operacional: -5º to 40ºC / • Temperatura de armazenamento: -25º a 70ºC / • Umidade relativa: 10 a 90% sem condensação / ENERGIA: / • 27W / • 100/240 VAC / • 50 a 60Hz / SEGURANÇA: / • UL 60950-1, segunda edição / • CAN/CSA 22.2 No. 60950-1, segunda edição / • TUV/GS to EN 60950-1, segunda edição / • CB to IEC 60950-1 segunda edição / • NOM / EMC: / • FCC Parte 15 Classe A / • EN 55022 Classe A (CISPR22) / • EN 55024 (CISPR24) / • AS/NZS CISPR22 Classe A / • CE / • CNS13438 Classe A / • MIC / • GOST / • China EMC	Foxconn Cz s.r.o.	CISCO	WS-C2960S-F24TS-L		27/19
8517.62.34	Comutador Cisco Catalyst 2960-SF, com 24 portas FE e 2 portas SFP, LAN Lite, codigo WS-C2960S-F24TS-SESPECIFICAÇÕES DO PN : WS-C2960S-F24TS-S / ESPECIFICAÇÕES GERAIS / • Leds indicadores de stauts / • 24 portas Ethernet 10/100/1000 / • 1 RU / • 1 porta console / GERENCIAMENTO: / • BRIDGE-MIB / • CISCO-CABLE-DIAG-MIB / • CISCO-CDP-MIB / • CISCO-CLUSTER-MIB / • CISCO-CONFIG-COPY-MIB / • CISCO-CONFIG-MAN-MIB / • CISCO-DHCP-SNOOPING-MIB / • CISCO-ENTITY-VENDORTYPE-OID-MIB / • CISCO-ENVMON-MIB / • CISCO-ERR-DISABLE-MIB / • CISCO-FLASH-MIB / PADRÕES: / • IEEE 802.1D Spanning Tree Protocolo / • IEEE 802.1p CoS / • IEEE 802.1Q VLAN / • IEEE 802.1s / • IEEE 802.1w / • IEEE 802.1X / • IEEE 802.1ab (LLDP) / • IEEE 802.3ad / • IEEE 802.3af / DIMENSÕES(AxLxP): / • 4.4 x 45 x 23.6cm / AMBIENTE: / • Temperatura operacional: -5º to 40ºC / • Temperatura de armazenamento: -25º a 70ºC / • Umidade relativa: 10 a 90% sem condensação / ENERGIA: / • 27W / • 100/240 VAC / • 50 a 60Hz / SEGURANÇA: / • UL 60950-1, segunda edição / • CAN/CSA 22.2 No. 60950-1, segunda edição / • TUV/GS to EN 60950-1, segunda edição / • CB to IEC 60950-1 segunda edição / • NOM / EMC: / • FCC Parte 15 Classe A / • EN 55022 Classe A (CISPR22) / • EN 55024 (CISPR24) / • AS/NZS CISPR22 Classe A / • CE / • CNS13438 Classe A / • MIC / • GOST / • China EMC	Foxconn Cz s.r.o.	CISCO	WS-C2960S-F24TS-S		27/19
8517.62.34	Comutador Cisco Série Catalyst 2960S-SF, com 48 portas FE, PoE 740W, com 4 uplinks SFP, Base LAN, codigo WS-C2960S-F48FPS-LESPECIFICAÇÕES DO PN : WS-C2960S-F48FPS-L / ESPECIFICAÇÕES GERAIS / • Leds indicadores de stauts / • 24 portas Ethernet 10/100/1000 / • 1 RU / • 1 porta console / GERENCIAMENTO: / • BRIDGE-MIB / • CISCO-CABLE-DIAG-MIB / • CISCO-CDP-MIB / • CISCO-CLUSTER-MIB / • CISCO-CONFIG-COPY-MIB / • CISCO-CONFIG-MAN-MIB / • CISCO-DHCP-SNOOPING-MIB / • CISCO-ENTITY-VENDORTYPE-OID-MIB / • CISCO-ENVMON-MIB / • CISCO-ERR-DISABLE-MIB / • CISCO-FLASH-MIB / PADRÕES: / • IEEE 802.1D Spanning Tree Protocolo / • IEEE 802.1p CoS / • IEEE 802.1Q VLAN / • IEEE 802.1s / • IEEE 802.1w / • IEEE 802.1X / • IEEE 802.1ab (LLDP) / • IEEE 802.3ad / • IEEE 802.3af / DIMENSÕES(AxLxP): / • 4.4 x 45 x 23.6cm / AMBIENTE: / • Temperatura operacional: -5º to 40ºC / • Temperatura de armazenamento: -25º a 70ºC / • Umidade relativa: 10 a 90% sem condensação / ENERGIA: / • 27W / • 100/240 VAC / • 50 a 60Hz / SEGURANÇA: / • UL 60950-1, segunda edição / • CAN/CSA 22.2 No. 60950-1, segunda edição / • TUV/GS to EN 60950-1, segunda edição / • CB to IEC 60950-1 segunda edição / • NOM / EMC: / • FCC Parte 15 Classe A / • EN 55022 Classe A (CISPR22) / • EN 55024 (CISPR24) / • AS/NZS CISPR22 Classe A / • CE / • CNS13438 Classe A / • MIC / • GOST / • China EMC	HON HAI PRECISION INDUSTRY CO LTD	CISCO	WS-C2960S-F48FPS-L		38/19
8517.62.34	Comutador Cisco Catalyst 2960-SF, com 48 portas FE, PoE 370W, 4 portas SFP, Base LAN, codigo WS-C2960S-F48LPS-LESPECIFICAÇÕES DO PN : WS-C2960S-F48LPS-L / ESPECIFICAÇÕES GERAIS / • Leds indicadores de stauts / • 24 portas Ethernet 10/100/1000 / • 1 RU / • 1 porta console / GERENCIAMENTO: / • BRIDGE-MIB / • CISCO-CABLE-DIAG-MIB / • CISCO-CDP-MIB / • CISCO-CLUSTER-MIB / • CISCO-CONFIG-COPY-MIB / • CISCO-CONFIG-MAN-MIB / • CISCO-DHCP-SNOOPING-MIB / • CISCO-ENTITY-VENDORTYPE-OID-MIB / • CISCO-ENVMON-MIB / • CISCO-ERR-DISABLE-MIB / • CISCO-FLASH-MIB / PADRÕES: / • IEEE 802.1D Spanning Tree Protocolo / • IEEE 802.1p CoS / • IEEE 802.1Q VLAN / • IEEE 802.1s / • IEEE 802.1w / • IEEE 802.1X / • IEEE 802.1ab (LLDP) / • IEEE 802.3ad / • IEEE 802.3af / DIMENSÕES(AxLxP): / • 4.4 x 45 x 23.6cm / AMBIENTE: / • Temperatura operacional: -5º to 40ºC / • Temperatura de armazenamento: -25º a 70ºC / • Umidade relativa: 10 a 90% sem condensação / ENERGIA: / • 27W / • 100/240 VAC / • 50 a 60Hz / SEGURANÇA: / • UL 60950-1, segunda edição / • CAN/CSA 22.2 No. 60950-1, segunda edição / • TUV/GS to EN 60950-1, segunda edição / • CB to IEC 60950-1 segunda edição / • NOM / EMC: / • FCC Parte 15 Classe A / • EN 55022 Classe A (CISPR22) / • EN 55024 (CISPR24) / • AS/NZS CISPR22 Classe A / • CE / • CNS13438 Classe A / • MIC / • GOST / • China EMC	Foxconn Cz s.r.o.	CISCO	WS-C2960S-F48LPS-L		28/19
8517.62.34	Comutador Cisco Catalyst 2960-SF, com 48 portas FE, 4 portas SFP, Base LAN, codigo WS-C2960S-F48TS-LESPECIFICAÇÕES DO PN : WS-C2960S-F48TS-L / ESPECIFICAÇÕES GERAIS / • Leds indicadores de stauts / • 24 portas Ethernet 10/100/1000 / • 1 RU / • 1 porta console / GERENCIAMENTO: / • BRIDGE-MIB / • CISCO-CABLE-DIAG-MIB / • CISCO-CDP-MIB / • CISCO-CLUSTER-MIB / • CISCO-CONFIG-COPY-MIB / • CISCO-CONFIG-MAN-MIB / • CISCO-DHCP-SNOOPING-MIB / • CISCO-ENTITY-VENDORTYPE-OID-MIB / • CISCO-ENVMON-MIB / • CISCO-ERR-DISABLE-MIB / • CISCO-FLASH-MIB / PADRÕES: / • IEEE 802.1D Spanning Tree Protocolo / • IEEE 802.1p CoS / • IEEE 802.1Q VLAN / • IEEE 802.1s / • IEEE 802.1w / • IEEE 802.1X / • IEEE 802.1ab (LLDP) / • IEEE 802.3ad / • IEEE 802.3af / DIMENSÕES(AxLxP): / • 4.4 x 45 x 23.6cm / AMBIENTE: / • Temperatura operacional: -5º to 40ºC / • Temperatura de armazenamento: -25º a 70ºC / • Umidade relativa: 10 a 90% sem condensação / ENERGIA: / • 27W / • 100/240 VAC / • 50 a 60Hz / SEGURANÇA: / • UL 60950-1, segunda edição / • CAN/CSA 22.2 No. 60950-1, segunda edição / • TUV/GS to EN 60950-1, segunda edição / • CB to IEC 60950-1 segunda edição / • NOM / EMC: / • FCC Parte 15 Classe A / • EN 55022 Classe A (CISPR22) / • EN 55024 (CISPR24) / • AS/NZS CISPR22 Classe A / • CE / • CNS13438 Classe A / • MIC / • GOST / • China EMC	Foxconn Cz s.r.o.	CISCO	WS-C2960S-F48TS-L		27/19
8517.62.34	Comutador Cisco Catalyst 2960-SF, com 48 portas FE, 2 portas SFP, Lite LAN, codigo WS-C2960S-F48TS-SESPECIFICAÇÕES DO PN : WS-C2960S-F48TS-S / ESPECIFICAÇÕES GERAIS / • Leds indicadores de stauts / • 24 portas Ethernet 10/100/1000 / • 1 RU / • 1 porta console / GERENCIAMENTO: / • BRIDGE-MIB / • CISCO-CABLE-DIAG-MIB / • CISCO-CDP-MIB / • CISCO-CLUSTER-MIB / • CISCO-CONFIG-COPY-MIB / • CISCO-CONFIG-MAN-MIB / • CISCO-DHCP-SNOOPING-MIB / • CISCO-ENTITY-VENDORTYPE-OID-MIB / • CISCO-ENVMON-MIB / • CISCO-ERR-DISABLE-MIB / • CISCO-FLASH-MIB / PADRÕES: / • IEEE 802.1D Spanning Tree Protocolo / • IEEE 802.1p CoS / • IEEE 802.1Q VLAN / • IEEE 802.1s / • IEEE 802.1w / • IEEE 802.1X / • IEEE 802.1ab (LLDP) / • IEEE 802.3ad / • IEEE 802.3af / DIMENSÕES(AxLxP): / • 4.4 x 45 x 23.6cm / AMBIENTE: / • Temperatura operacional: -5º to 40ºC / • Temperatura de armazenamento: -25º a 70ºC / • Umidade relativa: 10 a 90% sem condensação / ENERGIA: / • 27W / • 100/240 VAC / • 50 a 60Hz / SEGURANÇA: / • UL 60950-1, segunda edição / • CAN/CSA 22.2 No. 60950-1, segunda edição / • TUV/GS to EN 60950-1, segunda edição / • CB to IEC 60950-1 segunda edição / • NOM / EMC: / • FCC Parte 15 Classe A / • EN 55022 Classe A (CISPR22) / • EN 55024 (CISPR24) / • AS/NZS CISPR22 Classe A / • CE / • CNS13438 Classe A / • MIC / • GOST / • China EMC	Foxconn Cz s.r.o.	CISCO	WS-C2960S-F48TS-S		27/19
8517.62.34	Comutador Cisco serie Catalyst 2960-X com 24 portas GigE PoE 370W e 2 portas 10G SFP+, Base LAN, codigo WS-C2960X-24PD-LESPECIFICAÇÕES DO PN : WS-C2960X-24PD-L / ESPECIFICAÇÕES GERAIS / • Leds indicadores de stauts / • 24 portas Ethernet 10/100/1000 / • 1 RU / • 1 porta console / GERENCIAMENTO: / • BRIDGE-MIB / • CISCO-CABLE-DIAG-MIB / • CISCO-CDP-MIB / • CISCO-CLUSTER-MIB / • CISCO-CONFIG-COPY-MIB / • CISCO-CONFIG-MAN-MIB / • CISCO-DHCP-SNOOPING-MIB / • CISCO-ENTITY-VENDORTYPE-OID-MIB / • CISCO-ENVMON-MIB / • CISCO-ERR-DISABLE-MIB / • CISCO-FLASH-MIB / PADRÕES: / • IEEE 802.1D Spanning Tree Protocolo / • IEEE 802.1p CoS / • IEEE 802.1Q VLAN / • IEEE 802.1s / • IEEE 802.1w / • IEEE 802.1X / • IEEE 802.1ab (LLDP) / • IEEE 802.3ad / • IEEE 802.3af / DIMENSÕES(AxLxP): / • 4.4 x 45 x 23.6cm / AMBIENTE: / • Temperatura operacional: -5º to 40ºC / • Temperatura de armazenamento: -25º a 70ºC / • Umidade relativa: 10 a 90% sem condensação / ENERGIA: / • 27W / • 100/240 VAC / • 50 a 60Hz / SEGURANÇA: / • UL 60950-1, segunda edição / • CAN/CSA 22.2 No. 60950-1, segunda edição / • TUV/GS to EN 60950-1, segunda edição / • CB to IEC 60950-1 segunda edição / • NOM / EMC: / • FCC Parte 15 Classe A / • EN 55022 Classe A (CISPR22) / • EN 55024 (CISPR24) / • AS/NZS CISPR22 Classe A / • CE / • CNS13438 Classe A / • MIC / • GOST / • China EMC	HON HAI PRECISION INDUSTRY CO LTD	CISCO	WS-C2960X-24PD-L		41/19
8517.62.34	Comutador Cisco Serie Catalyst 2960-X, com 24 portas GigE PoE 370W e 4 portas 1G SFP, Base LAN, codigo WS-C2960X-24PS-LESPECIFICAÇÕES DO PN : WS-C2960X-24PS-L / ESPECIFICAÇÕES GERAIS / • Leds indicadores de status / • 24 portas Ethernet 10/100/1000 / • 1 RU / • 1 porta console / GERENCIAMENTO: / • BRIDGE-MIB / • CISCO-CABLE-DIAG-MIB / • CISCO-CDP-MIB / • CISCO-CLUSTER-MIB / • CISCO-CONFIG-COPY-MIB / • CISCO-CONFIG-MAN-MIB / • CISCO-DHCP-SNOOPING-MIB / • CISCO-ENTITY-VENDORTYPE-OID-MIB / • CISCO-ENVMON-MIB / • CISCO-ERR-DISABLE-MIB / • CISCO-FLASH-MIB / • CISCO-FTP-CLIENT-MIB / • CISCO-IGMP-FILTER-MIB / • CISCO-IMAGE-MIB / • CISCO-IP-STAT-MIB / • CISCO-LAG-MIB / • CISCO-MAC-NOTIFICATION-MIB / • CISCO-MEMORY-POOL-MIB / • CISCO-PAGP-MIB / • CISCO-PING-MIB / • CISCO-POE-EXTENSIONS-MIB / • CISCO-PORT-QOS-MIB / • CISCO-PORT-SECURITY-MIB / • CISCO-PORT-STORM-CONTROL-MIB / • CISCO-PRODUCTS-MIB / • CISCO-PROCESS-MIB / • CISCO-RTTMON-MIB / • CISCO-SMI-MIB / • CISCO-STP-EXTENSIONS-MIB / • CISCO-SYSLOG-MIB / • CISCO-TC-MIB / • CICSO-TCP-MIB / • CISCO-UDLDP-MIB / • CISCO-VLAN-IFTABLE / • RELATIONSHIP-MIB / • CISCO-VLAN-MEMBERSHIP-MIB / • CISCO-VTP-MIB / • ENTITY-MIB / • ETHERLIKE-MIB / • IEEE8021-PAE-MIB / • IEEE8023-LAG-MIB / • IF-MIB / • INET-ADDRESS-MIB / • OLD-CISCO-CHASSIS-MIB / • OLD-CISCO-FLASH-MIB / • OLD-CISCO-INTERFACES-MIB / • OLD-CISCO-IP-MIB / • OLD-CISCO-SYS-MIB / • OLD-CISCO-TCP-MIB / • OLD-CISCO-TS-MIB / • RFC1213-MIB / • RMON-MIB / • RMON2-MIB / • SNMP-FRAMEWORK-MIB / • SNMP-MPD-MIB / • SNMP-NOTIFICATION-MIB / • SNMP-TARGET-MIB / • SNMPv2-MIB / • TCP-MIB / • UDP-MIB / • ePM MIB / • CISCO-STACKWISE-MIB (2960-X) / PADRÕES: / • IEEE 802.1D Spanning Tree Protocol / • IEEE 802.1p CoS Prioritization / • IEEE 802.1Q VLAN / • IEEE 802.1s / • IEEE 802.1w / • IEEE 802.1X / • IEEE 802.1ab (LLDP) / • IEEE 802.3ad / • IEEE 802.3af and IEEE 802.3at / • IEEE 802.3ah (100BASE-X single/multimode fiber only) / • IEEE 802.3x full duplex on 10BASE-T, 100BASE-TX, and 1000BASE-T ports / • IEEE 802.3 10BASE-T / • IEEE 802.3u 100BASE-TX / • IEEE 802.3ab 1000BASE-T / • IEEE 802.3z 1000BASE-X / • RMON I and II standards / • SNMP v1, v2c, and v3 / • IEEE 802.3az / • IEEE 802.3ae 10 Gigabit Ethernet / • IEEE 802.1ax / DIMENSÕES (A x L x P): / • 4.5 x 36.8 x 44.5 cm / AMBIENTE: / • Temperatura operacional: -5º to 40ºC / • Temperatura de armazenamento: -25º a 70ºC / • Umidade relativa: 10 a 95% sem condensação / ENERGIA: / • 370W / • 100/240 VAC / • 50 a 60Hz / • 0.49 kVA (consumo máximo) / SEGURANÇA: / • UL 60950-1 Segunda Edição / • CAN/CSA-C22.2 No. 60950-1 Segunda Edição / • EN 60950-1 Segunda Edição / • IEC 60950-1 Segunda Edição / • AS/NZS 60950-1 / EMC - emissões: / • 47CFR Part 15 (CFR 47) Class A / • AS/NZS CISPR22 Class A / • CISPR22 Class A / • EN55022 Class A / • ICES003 Class A / • VCCI Class A / • EN61000-3-2 / • EN61000-3-3 / • KN22 Class A / • CNS13438 Class A / EMC - imunidade: / • EN55024 / • CISPR24 / • EN300386 / • KN24	HON HAI PRECISION INDUSTRY CO LTD	CISCO	WS-C2960X-24PS-L		41/19
8517.62.34	Aparelho para comutação de pacotes de dados, Switch Cisco Serie Catalyst 2960-X, com 24 portas GigE PoE 370W e 4 portas 1G SFP, Base LAN ESPECIFICAÇÕES DO PN : WS-C2960X-24PS-L ESPECIFICAÇÕES GERAIS / • Leds indicadores de status / • 24 portas Ethernet 10/100/1000 / • 1 RU / • 1 porta console / GERENCIAMENTO: / • BRIDGE-MIB / • CISCO-CABLE-DIAG-MIB / • CISCO-CDP-MIB / • CISCO-CLUSTER-MIB / • CISCO-CONFIG-COPY-MIB / • CISCO-CONFIG-MAN-MIB / • CISCO-DHCP-SNOOPING-MIB / • CISCO-ENTITY-VENDORTYPE-OID-MIB / • CISCO-ENVMON-MIB / • CISCO-ERR-DISABLE-MIB / • CISCO-FLASH-MIB / • CISCO-FTP-CLIENT-MIB / • CISCO-IGMP-FILTER-MIB / • CISCO-IMAGE-MIB / • CISCO-IP-STAT-MIB / • CISCO-LAG-MIB / • CISCO-MAC-NOTIFICATION-MIB / • CISCO-MEMORY-POOL-MIB / • CISCO-PAGP-MIB / • CISCO-PING-MIB / • CISCO-POE-EXTENSIONS-MIB / • CISCO-PORT-QOS-MIB / • CISCO-PORT-SECURITY-MIB / • CISCO-PORT-STORM-CONTROL-MIB / • CISCO-PRODUCTS-MIB / • CISCO-PROCESS-MIB / • CISCO-RTTMON-MIB / • CISCO-SMI-MIB / • CISCO-STP-EXTENSIONS-MIB / • CISCO-SYSLOG-MIB / • CISCO-TC-MIB / • CICSO-TCP-MIB / • CISCO-UDLDP-MIB / • CISCO-VLAN-IFTABLE / • RELATIONSHIP-MIB / • CISCO-VLAN-MEMBERSHIP-MIB / • CISCO-VTP-MIB / • ENTITY-MIB / • ETHERLIKE-MIB / • IEEE8021-PAE-MIB / • IEEE8023-LAG-MIB / • IF-MIB / • INET-ADDRESS-MIB / • OLD-CISCO-CHASSIS-MIB / • OLD-CISCO-FLASH-MIB / • OLD-CISCO-INTERFACES-MIB / • OLD-CISCO-IP-MIB / • OLD-CISCO-SYS-MIB / • OLD-CISCO-TCP-MIB / • OLD-CISCO-TS-MIB / • RFC1213-MIB / • RMON-MIB / • RMON2-MIB / • SNMP-FRAMEWORK-MIB / • SNMP-MPD-MIB / • SNMP-NOTIFICATION-MIB / • SNMP-TARGET-MIB / • SNMPv2-MIB / • TCP-MIB / • UDP-MIB / • ePM MIB / • CISCO-STACKWISE-MIB (2960-X) / PADRÕES: / • IEEE 802.1D Spanning Tree Protocol / • IEEE 802.1p CoS Prioritization / • IEEE 802.1Q VLAN / • IEEE 802.1s / • IEEE 802.1w / • IEEE 802.1X / • IEEE 802.1ab (LLDP) / • IEEE 802.3ad / • IEEE 802.3af and IEEE 802.3at / • IEEE 802.3ah (100BASE-X single/multimode fiber only) / • IEEE 802.3x full duplex on 10BASE-T, 100BASE-TX, and 1000BASE-T ports / • IEEE 802.3 10BASE-T / • IEEE 802.3u 100BASE-TX / • IEEE 802.3ab 1000BASE-T / • IEEE 802.3z 1000BASE-X / • RMON I and II standards / • SNMP v1, v2c, and v3 / • IEEE 802.3az / • IEEE 802.3ae 10 Gigabit Ethernet / • IEEE 802.1ax / DIMENSÕES (A x L x P): / • 4.5 x 36.8 x 44.5 cm / AMBIENTE: / • Temperatura operacional: -5º to 40ºC / • Temperatura de armazenamento: -25º a 70ºC / • Umidade relativa: 10 a 95% sem condensação / ENERGIA: / • 370W / • 100/240 VAC / • 50 a 60Hz / • 0.49 kVA (consumo máximo) / SEGURANÇA: / • UL 60950-1 Segunda Edição / • CAN/CSA-C22.2 No. 60950-1 Segunda Edição / • EN 60950-1 Segunda Edição / • IEC 60950-1 Segunda Edição / • AS/NZS 60950-1 / EMC - emissões: / • 47CFR Part 15 (CFR 47) Class A / • AS/NZS CISPR22 Class A / • CISPR22 Class A / • EN55022 Class A / • ICES003 Class A / • VCCI Class A / • EN61000-3-2 / • EN61000-3-3 / • KN22 Class A / • CNS13438 Class A / EMC - imunidade: / • EN55024 / • CISPR24 / • EN300386 / • KN24	HON HAI PRECISION INDUSTRY CO LTD	CISCO	WS-C2960X-24PS-L1		15/22
8517.62.34	Comutador Cisco serie Catalyst 2960-X, com 24 portas GigE PoE 110W, 2 portas SFP+, e 2 portas 1GBT, Base LAN, codigo WS-C2960X-24PSQ-LESPECIFICAÇÕES DO PN : WS-C2960X-24PSQ-L / ESPECIFICAÇÕES GERAIS / • Leds indicadores de stauts / • 24 portas Ethernet 10/100/1000 / • 1 RU / • 1 porta console / GERENCIAMENTO: / • BRIDGE-MIB / • CISCO-CABLE-DIAG-MIB / • CISCO-CDP-MIB / • CISCO-CLUSTER-MIB / • CISCO-CONFIG-COPY-MIB / • CISCO-CONFIG-MAN-MIB / • CISCO-DHCP-SNOOPING-MIB / • CISCO-ENTITY-VENDORTYPE-OID-MIB / • CISCO-ENVMON-MIB / • CISCO-ERR-DISABLE-MIB / • CISCO-FLASH-MIB / PADRÕES: / • IEEE 802.1D Spanning Tree Protocolo / • IEEE 802.1p CoS / • IEEE 802.1Q VLAN / • IEEE 802.1s / • IEEE 802.1w / • IEEE 802.1X / • IEEE 802.1ab (LLDP) / • IEEE 802.3ad / • IEEE 802.3af / DIMENSÕES(AxLxP): / • 4.4 x 45 x 23.6cm / AMBIENTE: / • Temperatura operacional: -5º to 40ºC / • Temperatura de armazenamento: -25º a 70ºC / • Umidade relativa: 10 a 90% sem condensação / ENERGIA: / • 27W / • 100/240 VAC / • 50 a 60Hz / SEGURANÇA: / • UL 60950-1, segunda edição / • CAN/CSA 22.2 No. 60950-1, segunda edição / • TUV/GS to EN 60950-1, segunda edição / • CB to IEC 60950-1 segunda edição / • NOM / EMC: / • FCC Parte 15 Classe A / • EN 55022 Classe A (CISPR22) / • EN 55024 (CISPR24) / • AS/NZS CISPR22 Classe A / • CE / • CNS13438 Classe A / • MIC / • GOST / • China EMC	HON HAI PRECISION INDUSTRY CO LTD	CISCO	WS-C2960X-24PSQ-L		38/19
8517.62.34	Comutador Cisco Serie Catalyst 2960-X, com 24 portas GigE e 2 portas 10G SFP+, Base LAN, codigo WS-C2960X-24TD-LESPECIFICAÇÕES DO PN : WS-C2960X-24TD-L / ESPECIFICAÇÕES GERAIS / • Leds indicadores de stauts / • 24 portas Ethernet 10/100/1000 / • 1 RU / • 1 porta console / GERENCIAMENTO: / • BRIDGE-MIB / • CISCO-CABLE-DIAG-MIB / • CISCO-CDP-MIB / • CISCO-CLUSTER-MIB / • CISCO-CONFIG-COPY-MIB / • CISCO-CONFIG-MAN-MIB / • CISCO-DHCP-SNOOPING-MIB / • CISCO-ENTITY-VENDORTYPE-OID-MIB / • CISCO-ENVMON-MIB / • CISCO-ERR-DISABLE-MIB / • CISCO-FLASH-MIB / PADRÕES: / • IEEE 802.1D Spanning Tree Protocolo / • IEEE 802.1p CoS / • IEEE 802.1Q VLAN / • IEEE 802.1s / • IEEE 802.1w / • IEEE 802.1X / • IEEE 802.1ab (LLDP) / • IEEE 802.3ad / • IEEE 802.3af / DIMENSÕES(AxLxP): / • 4.4 x 45 x 23.6cm / AMBIENTE: / • Temperatura operacional: -5º to 40ºC / • Temperatura de armazenamento: -25º a 70ºC / • Umidade relativa: 10 a 90% sem condensação / ENERGIA: / • 27W / • 100/240 VAC / • 50 a 60Hz / SEGURANÇA: / • UL 60950-1, segunda edição / • CAN/CSA 22.2 No. 60950-1, segunda edição / • TUV/GS to EN 60950-1, segunda edição / • CB to IEC 60950-1 segunda edição / • NOM / EMC: / • FCC Parte 15 Classe A / • EN 55022 Classe A (CISPR22) / • EN 55024 (CISPR24) / • AS/NZS CISPR22 Classe A / • CE / • CNS13438 Classe A / • MIC / • GOST / • China EMC	HON HAI PRECISION INDUSTRY CO LTD	CISCO	WS-C2960X-24TD-L		41/19
8517.62.34	Comutador Cisco Serie Catalyst 2960-X com 24 portas GigE e 4 portas 1G SFP, Base LAN, codigo WS-C2960X-24TS-LESPECIFICAÇÕES DO PN : WS-C2960X-24TS-L / ESPECIFICAÇÕES GERAIS / • Leds indicadores de stauts / • 24 portas Ethernet 10/100/1000 / • 1 RU / • 1 porta console / GERENCIAMENTO: / • BRIDGE-MIB / • CISCO-CABLE-DIAG-MIB / • CISCO-CDP-MIB / • CISCO-CLUSTER-MIB / • CISCO-CONFIG-COPY-MIB / • CISCO-CONFIG-MAN-MIB / • CISCO-DHCP-SNOOPING-MIB / • CISCO-ENTITY-VENDORTYPE-OID-MIB / • CISCO-ENVMON-MIB / • CISCO-ERR-DISABLE-MIB / • CISCO-FLASH-MIB / PADRÕES: / • IEEE 802.1D Spanning Tree Protocolo / • IEEE 802.1p CoS / • IEEE 802.1Q VLAN / • IEEE 802.1s / • IEEE 802.1w / • IEEE 802.1X / • IEEE 802.1ab (LLDP) / • IEEE 802.3ad / • IEEE 802.3af / DIMENSÕES(AxLxP): / • 4.4 x 45 x 23.6cm / AMBIENTE: / • Temperatura operacional: -5º to 40ºC / • Temperatura de armazenamento: -25º a 70ºC / • Umidade relativa: 10 a 90% sem condensação / ENERGIA: / • 27W / • 100/240 VAC / • 50 a 60Hz / SEGURANÇA: / • UL 60950-1, segunda edição / • CAN/CSA 22.2 No. 60950-1, segunda edição / • TUV/GS to EN 60950-1, segunda edição / • CB to IEC 60950-1 segunda edição / • NOM / EMC: / • FCC Parte 15 Classe A / • EN 55022 Classe A (CISPR22) / • EN 55024 (CISPR24) / • AS/NZS CISPR22 Classe A / • CE / • CNS13438 Classe A / • MIC / • GOST / • China EMC	HON HAI PRECISION INDUSTRY CO LTD	CISCO	WS-C2960X-24TS-L		41/19
8517.62.34	Aparelho para comutação de pacotes de dados, Switch Cisco Serie Catalyst 2960-X com 24 portas GigE e 4 portas 1G SFP, Base LAN ESPECIFICAÇÕES DO PN : WS-C2960X-24TS-L ESPECIFICAÇÕES GERAIS / • Leds indicadores de stauts / • 24 portas Ethernet 10/100/1000 / • 1 RU / • 1 porta console / GERENCIAMENTO: / • BRIDGE-MIB / • CISCO-CABLE-DIAG-MIB / • CISCO-CDP-MIB / • CISCO-CLUSTER-MIB / • CISCO-CONFIG-COPY-MIB / • CISCO-CONFIG-MAN-MIB / • CISCO-DHCP-SNOOPING-MIB / • CISCO-ENTITY-VENDORTYPE-OID-MIB / • CISCO-ENVMON-MIB / • CISCO-ERR-DISABLE-MIB / • CISCO-FLASH-MIB / PADRÕES: / • IEEE 802.1D Spanning Tree Protocolo / • IEEE 802.1p CoS / • IEEE 802.1Q VLAN / • IEEE 802.1s / • IEEE 802.1w / • IEEE 802.1X / • IEEE 802.1ab (LLDP) / • IEEE 802.3ad / • IEEE 802.3af / DIMENSÕES(AxLxP): / • 4.4 x 45 x 23.6cm / AMBIENTE: / • Temperatura operacional: -5º to 40ºC / • Temperatura de armazenamento: -25º a 70ºC / • Umidade relativa: 10 a 90% sem condensação / ENERGIA: / • 27W / • 100/240 VAC / • 50 a 60Hz / SEGURANÇA: / • UL 60950-1, segunda edição / • CAN/CSA 22.2 No. 60950-1, segunda edição / • TUV/GS to EN 60950-1, segunda edição / • CB to IEC 60950-1 segunda edição / • NOM / EMC: / • FCC Parte 15 Classe A / • EN 55022 Classe A (CISPR22) / • EN 55024 (CISPR24) / • AS/NZS CISPR22 Classe A / • CE / • CNS13438 Classe A / • MIC / • GOST / • China EMC	HON HAI PRECISION INDUSTRY CO LTD	CISCO	WS-C2960X-24TS-L1		15/22
8517.62.34	Comutador Cisco Catalyst 2960-X, com 24 portas GigE e 2 portas 1G SFP, Lite LAN, codigo WS-C2960X-24TS-LLESPECIFICAÇÕES DO PN : WS-C2960X-24TS-LL / ESPECIFICAÇÕES GERAIS / • Leds indicadores de stauts / • 24 portas Ethernet 10/100/1000 / • 1 RU / • 1 porta console / GERENCIAMENTO: / • BRIDGE-MIB / • CISCO-CABLE-DIAG-MIB / • CISCO-CDP-MIB / • CISCO-CLUSTER-MIB / • CISCO-CONFIG-COPY-MIB / • CISCO-CONFIG-MAN-MIB / • CISCO-DHCP-SNOOPING-MIB / • CISCO-ENTITY-VENDORTYPE-OID-MIB / • CISCO-ENVMON-MIB / • CISCO-ERR-DISABLE-MIB / • CISCO-FLASH-MIB / PADRÕES: / • IEEE 802.1D Spanning Tree Protocolo / • IEEE 802.1p CoS / • IEEE 802.1Q VLAN / • IEEE 802.1s / • IEEE 802.1w / • IEEE 802.1X / • IEEE 802.1ab (LLDP) / • IEEE 802.3ad / • IEEE 802.3af / DIMENSÕES(AxLxP): / • 4.4 x 45 x 23.6cm / AMBIENTE: / • Temperatura operacional: -5º to 40ºC / • Temperatura de armazenamento: -25º a 70ºC / • Umidade relativa: 10 a 90% sem condensação / ENERGIA: / • 27W / • 100/240 VAC / • 50 a 60Hz / SEGURANÇA: / • UL 60950-1, segunda edição / • CAN/CSA 22.2 No. 60950-1, segunda edição / • TUV/GS to EN 60950-1, segunda edição / • CB to IEC 60950-1 segunda edição / • NOM / EMC: / • FCC Parte 15 Classe A / • EN 55022 Classe A (CISPR22) / • EN 55024 (CISPR24) / • AS/NZS CISPR22 Classe A / • CE / • CNS13438 Classe A / • MIC / • GOST / • China EMC	HON HAI PRECISION INDUSTRY CO LTD	CISCO	WS-C2960X-24TS-LL		41/19
8517.62.34	Aparelho para comutação de pacotes de dados, Switch Cisco serie Catalyst 2960-X, com 24 portas GigE e 2 portas 1G SFP, Lite LAN. ESPECIFICAÇÕES GERAIS / • Leds indicadores de stauts / • 24 portas Ethernet 10/100/1000 / • 1 RU / • 1 porta console / GERENCIAMENTO: / • BRIDGE-MIB / • CISCO-CABLE-DIAG-MIB / • CISCO-CDP-MIB / • CISCO-CLUSTER-MIB / • CISCO-CONFIG-COPY-MIB / • CISCO-CONFIG-MAN-MIB / • CISCO-DHCP-SNOOPING-MIB / • CISCO-ENTITY-VENDORTYPE-OID-MIB / • CISCO-ENVMON-MIB / • CISCO-ERR-DISABLE-MIB / • CISCO-FLASH-MIB / PADRÕES: / • IEEE 802.1D Spanning Tree Protocolo / • IEEE 802.1p CoS / • IEEE 802.1Q VLAN / • IEEE 802.1s / • IEEE 802.1w / • IEEE 802.1X / • IEEE 802.1ab (LLDP) / • IEEE 802.3ad / • IEEE 802.3af / DIMENSÕES(AxLxP): / • 4.4 x 45 x 23.6cm / AMBIENTE: / • Temperatura operacional: -5º to 40ºC / • Temperatura de armazenamento: -25º a 70ºC / • Umidade relativa: 10 a 90% sem condensação / ENERGIA: / • 27W / • 100/240 VAC / • 50 a 60Hz / SEGURANÇA: / • UL 60950-1, segunda edição / • CAN/CSA 22.2 No. 60950-1, segunda edição / • TUV/GS to EN 60950-1, segunda edição / • CB to IEC 60950-1 segunda edição / • NOM / EMC: / • FCC Parte 15 Classe A / • EN 55022 Classe A (CISPR22) / • EN 55024 (CISPR24) / • AS/NZS CISPR22 Classe A / • CE / • CNS13438 Classe A / • MIC / • GOST / • China EMC	FOXCONN	CISCO	WS-C2960X-24TS-LL1		28/22
8517.62.34	Comutador Cisco Serie Catalyst 2960-X, com 48 portas GigE PoE 740W e 2 portas 10G SFP+, Base LAN, codigo WS-C2960X-48FPD-LESPECIFICAÇÕES DO PN : WS-C2960X-48FPD-L / ESPECIFICAÇÕES GERAIS / • Leds indicadores de stauts / • 48 portas Ethernet 10/100/1000 / • 1 RU / • 1 porta console / GERENCIAMENTO: / • BRIDGE-MIB / • CISCO-CABLE-DIAG-MIB / • CISCO-CDP-MIB / • CISCO-CLUSTER-MIB / • CISCO-CONFIG-COPY-MIB / • CISCO-CONFIG-MAN-MIB / • CISCO-DHCP-SNOOPING-MIB / • CISCO-ENTITY-VENDORTYPE-OID-MIB / • CISCO-ENVMON-MIB / • CISCO-ERR-DISABLE-MIB / • CISCO-FLASH-MIB / PADRÕES: / • IEEE 802.1D Spanning Tree Protocolo / • IEEE 802.1p CoS / • IEEE 802.1Q VLAN / • IEEE 802.1s / • IEEE 802.1w / • IEEE 802.1X / • IEEE 802.1ab (LLDP) / • IEEE 802.3ad / • IEEE 802.3af / DIMENSÕES(AxLxP): / • 4.4 x 45 x 23.6cm / AMBIENTE: / • Temperatura operacional: -5º to 40ºC / • Temperatura de armazenamento: -25º a 70ºC / • Umidade relativa: 10 a 90% sem condensação / ENERGIA: / • 27W / • 100/240 VAC / • 50 a 60Hz / SEGURANÇA: / • UL 60950-1, segunda edição / • CAN/CSA 22.2 No. 60950-1, segunda edição / • TUV/GS to EN 60950-1, segunda edição / • CB to IEC 60950-1 segunda edição / • NOM / EMC: / • FCC Parte 15 Classe A / • EN 55022 Classe A (CISPR22) / • EN 55024 (CISPR24) / • AS/NZS CISPR22 Classe A / • CE / • CNS13438 Classe A / • MIC / • GOST / • China EMC	HON HAI PRECISION INDUSTRY CO LTD	CISCO	WS-C2960X-48FPD-L		41/19
8517.62.34	Aparelho para comutação de pacotes de dados, Switch Cisco Serie Catalyst 2960-X, com 48 portas GigE PoE 740W e 2 portas 10G SFP+, Base LAN ESPECIFICAÇÕES DO PN : WS-C2960X-48FPD-L ESPECIFICAÇÕES GERAIS / • Leds indicadores de stauts / • 48 portas Ethernet 10/100/1000 / • 1 RU / • 1 porta console / GERENCIAMENTO: / • BRIDGE-MIB / • CISCO-CABLE-DIAG-MIB / • CISCO-CDP-MIB / • CISCO-CLUSTER-MIB / • CISCO-CONFIG-COPY-MIB / • CISCO-CONFIG-MAN-MIB / • CISCO-DHCP-SNOOPING-MIB / • CISCO-ENTITY-VENDORTYPE-OID-MIB / • CISCO-ENVMON-MIB / • CISCO-ERR-DISABLE-MIB / • CISCO-FLASH-MIB / PADRÕES: / • IEEE 802.1D Spanning Tree Protocolo / • IEEE 802.1p CoS / • IEEE 802.1Q VLAN / • IEEE 802.1s / • IEEE 802.1w / • IEEE 802.1X / • IEEE 802.1ab (LLDP) / • IEEE 802.3ad / • IEEE 802.3af / DIMENSÕES(AxLxP): / • 4.4 x 45 x 23.6cm / AMBIENTE: / • Temperatura operacional: -5º to 40ºC / • Temperatura de armazenamento: -25º a 70ºC / • Umidade relativa: 10 a 90% sem condensação / ENERGIA: / • 27W / • 100/240 VAC / • 50 a 60Hz / SEGURANÇA: / • UL 60950-1, segunda edição / • CAN/CSA 22.2 No. 60950-1, segunda edição / • TUV/GS to EN 60950-1, segunda edição / • CB to IEC 60950-1 segunda edição / • NOM / EMC: / • FCC Parte 15 Classe A / • EN 55022 Classe A (CISPR22) / • EN 55024 (CISPR24) / • AS/NZS CISPR22 Classe A / • CE / • CNS13438 Classe A / • MIC / • GOST / • China EMC	HON HAI PRECISION INDUSTRY CO LTD	CISCO	WS-C2960X-48FPD-L1		15/22
8517.62.34	Comutador Cisco Serie Catalyst 2960-X, com 48 portas GigE PoE 740W e 4 portas 1G SFP, base LAN, codigo WS-C2960X-48FPS-LESPECIFICAÇÕES DO PN : WS-C2960X-48FPS-L / ESPECIFICAÇÕES GERAIS / • Leds indicadores de stauts / • 48 portas Ethernet 10/100/1000 / • 1 RU / • 1 porta console / GERENCIAMENTO: / • BRIDGE-MIB / • CISCO-CABLE-DIAG-MIB / • CISCO-CDP-MIB / • CISCO-CLUSTER-MIB / • CISCO-CONFIG-COPY-MIB / • CISCO-CONFIG-MAN-MIB / • CISCO-DHCP-SNOOPING-MIB / • CISCO-ENTITY-VENDORTYPE-OID-MIB / • CISCO-ENVMON-MIB / • CISCO-ERR-DISABLE-MIB / • CISCO-FLASH-MIB / PADRÕES: / • IEEE 802.1D Spanning Tree Protocolo / • IEEE 802.1p CoS / • IEEE 802.1Q VLAN / • IEEE 802.1s / • IEEE 802.1w / • IEEE 802.1X / • IEEE 802.1ab (LLDP) / • IEEE 802.3ad / • IEEE 802.3af / DIMENSÕES(AxLxP): / • 4.4 x 45 x 23.6cm / AMBIENTE: / • Temperatura operacional: -5º to 40ºC / • Temperatura de armazenamento: -25º a 70ºC / • Umidade relativa: 10 a 90% sem condensação / ENERGIA: / • 27W / • 100/240 VAC / • 50 a 60Hz / SEGURANÇA: / • UL 60950-1, segunda edição / • CAN/CSA 22.2 No. 60950-1, segunda edição / • TUV/GS to EN 60950-1, segunda edição / • CB to IEC 60950-1 segunda edição / • NOM / EMC: / • FCC Parte 15 Classe A / • EN 55022 Classe A (CISPR22) / • EN 55024 (CISPR24) / • AS/NZS CISPR22 Classe A / • CE / • CNS13438 Classe A / • MIC / • GOST / • China EMC	HON HAI PRECISION INDUSTRY CO LTD	CISCO	WS-C2960X-48FPS-L		41/19
8517.62.34	Comutador Cisco Serie Catalyst 2960-X, com 48 portas GigE PoE 370W e 2 portas 10G SFP+, Base LAN, codigo WS-C2960X-48LPD-LESPECIFICAÇÕES DO PN : WS-C2960X-48LPD-L / ESPECIFICAÇÕES GERAIS / • Leds indicadores de stauts / • 48 portas Ethernet 10/100/1000 / • 1 RU / • 1 porta console / GERENCIAMENTO: / • BRIDGE-MIB / • CISCO-CABLE-DIAG-MIB / • CISCO-CDP-MIB / • CISCO-CLUSTER-MIB / • CISCO-CONFIG-COPY-MIB / • CISCO-CONFIG-MAN-MIB / • CISCO-DHCP-SNOOPING-MIB / • CISCO-ENTITY-VENDORTYPE-OID-MIB / • CISCO-ENVMON-MIB / • CISCO-ERR-DISABLE-MIB / • CISCO-FLASH-MIB / PADRÕES: / • IEEE 802.1D Spanning Tree Protocolo / • IEEE 802.1p CoS / • IEEE 802.1Q VLAN / • IEEE 802.1s / • IEEE 802.1w / • IEEE 802.1X / • IEEE 802.1ab (LLDP) / • IEEE 802.3ad / • IEEE 802.3af / DIMENSÕES(AxLxP): / • 4.4 x 45 x 23.6cm / AMBIENTE: / • Temperatura operacional: -5º to 40ºC / • Temperatura de armazenamento: -25º a 70ºC / • Umidade relativa: 10 a 90% sem condensação / ENERGIA: / • 27W / • 100/240 VAC / • 50 a 60Hz / SEGURANÇA: / • UL 60950-1, segunda edição / • CAN/CSA 22.2 No. 60950-1, segunda edição / • TUV/GS to EN 60950-1, segunda edição / • CB to IEC 60950-1 segunda edição / • NOM / EMC: / • FCC Parte 15 Classe A / • EN 55022 Classe A (CISPR22) / • EN 55024 (CISPR24) / • AS/NZS CISPR22 Classe A / • CE / • CNS13438 Classe A / • MIC / • GOST / • China EMC	HON HAI PRECISION INDUSTRY CO LTD	CISCO	WS-C2960X-48LPD-L		41/19
8517.62.34	Aparelho para comutação de pacotes de dados, Switch Cisco Serie Catalyst 2960-X, com 48 portas GigE PoE 370W e 2 portas 10G SFP+, Base LAN ESPECIFICAÇÕES DO PN : WS-C2960X-48LPD-L ESPECIFICAÇÕES GERAIS / • Leds indicadores de stauts / • 48 portas Ethernet 10/100/1000 / • 1 RU / • 1 porta console / GERENCIAMENTO: / • BRIDGE-MIB / • CISCO-CABLE-DIAG-MIB / • CISCO-CDP-MIB / • CISCO-CLUSTER-MIB / • CISCO-CONFIG-COPY-MIB / • CISCO-CONFIG-MAN-MIB / • CISCO-DHCP-SNOOPING-MIB / • CISCO-ENTITY-VENDORTYPE-OID-MIB / • CISCO-ENVMON-MIB / • CISCO-ERR-DISABLE-MIB / • CISCO-FLASH-MIB / PADRÕES: / • IEEE 802.1D Spanning Tree Protocolo / • IEEE 802.1p CoS / • IEEE 802.1Q VLAN / • IEEE 802.1s / • IEEE 802.1w / • IEEE 802.1X / • IEEE 802.1ab (LLDP) / • IEEE 802.3ad / • IEEE 802.3af / DIMENSÕES(AxLxP): / • 4.4 x 45 x 23.6cm / AMBIENTE: / • Temperatura operacional: -5º to 40ºC / • Temperatura de armazenamento: -25º a 70ºC / • Umidade relativa: 10 a 90% sem condensação / ENERGIA: / • 27W / • 100/240 VAC / • 50 a 60Hz / SEGURANÇA: / • UL 60950-1, segunda edição / • CAN/CSA 22.2 No. 60950-1, segunda edição / • TUV/GS to EN 60950-1, segunda edição / • CB to IEC 60950-1 segunda edição / • NOM / EMC: / • FCC Parte 15 Classe A / • EN 55022 Classe A (CISPR22) / • EN 55024 (CISPR24) / • AS/NZS CISPR22 Classe A / • CE / • CNS13438 Classe A / • MIC / • GOST / • China EMC	HON HAI PRECISION INDUSTRY CO LTD	CISCO	WS-C2960X-48LPD-L1		15/22
8517.62.34	Comutador Cisco Serie Catalyst 2960-X, com 48 portas GigE PoE 370W e 4 portas 1G SFP, Base LAN, codigo WS-C2960X-48LPS-LESPECIFICAÇÕES DO PN : WS-C2960X-48LPS-L / ESPECIFICAÇÕES GERAIS / • Leds indicadores de stauts / • 48 portas Ethernet 10/100/1000 / • 1 RU / • 1 porta console / GERENCIAMENTO: / • BRIDGE-MIB / • CISCO-CABLE-DIAG-MIB / • CISCO-CDP-MIB / • CISCO-CLUSTER-MIB / • CISCO-CONFIG-COPY-MIB / • CISCO-CONFIG-MAN-MIB / • CISCO-DHCP-SNOOPING-MIB / • CISCO-ENTITY-VENDORTYPE-OID-MIB / • CISCO-ENVMON-MIB / • CISCO-ERR-DISABLE-MIB / • CISCO-FLASH-MIB / PADRÕES: / • IEEE 802.1D Spanning Tree Protocolo / • IEEE 802.1p CoS / • IEEE 802.1Q VLAN / • IEEE 802.1s / • IEEE 802.1w / • IEEE 802.1X / • IEEE 802.1ab (LLDP) / • IEEE 802.3ad / • IEEE 802.3af / DIMENSÕES(AxLxP): / • 4.4 x 45 x 23.6cm / AMBIENTE: / • Temperatura operacional: -5º to 40ºC / • Temperatura de armazenamento: -25º a 70ºC / • Umidade relativa: 10 a 90% sem condensação / ENERGIA: / • 27W / • 100/240 VAC / • 50 a 60Hz / SEGURANÇA: / • UL 60950-1, segunda edição / • CAN/CSA 22.2 No. 60950-1, segunda edição / • TUV/GS to EN 60950-1, segunda edição / • CB to IEC 60950-1 segunda edição / • NOM / EMC: / • FCC Parte 15 Classe A / • EN 55022 Classe A (CISPR22) / • EN 55024 (CISPR24) / • AS/NZS CISPR22 Classe A / • CE / • CNS13438 Classe A / • MIC / • GOST / • China EMC	HON HAI PRECISION INDUSTRY CO LTD	CISCO	WS-C2960X-48LPS-L		41/19
8517.62.34	Aparelho para comutação de pacotes de dados, Switch Cisco Serie Catalyst 2960-X, com 48 portas GigE PoE 370W e 4 portas 1G SFP, Base LAN ESPECIFICAÇÕES DO PN : WS-C2960X-48LPS-L ESPECIFICAÇÕES GERAIS / • Leds indicadores de stauts / • 48 portas Ethernet 10/100/1000 / • 1 RU / • 1 porta console / GERENCIAMENTO: / • BRIDGE-MIB / • CISCO-CABLE-DIAG-MIB / • CISCO-CDP-MIB / • CISCO-CLUSTER-MIB / • CISCO-CONFIG-COPY-MIB / • CISCO-CONFIG-MAN-MIB / • CISCO-DHCP-SNOOPING-MIB / • CISCO-ENTITY-VENDORTYPE-OID-MIB / • CISCO-ENVMON-MIB / • CISCO-ERR-DISABLE-MIB / • CISCO-FLASH-MIB / PADRÕES: / • IEEE 802.1D Spanning Tree Protocolo / • IEEE 802.1p CoS / • IEEE 802.1Q VLAN / • IEEE 802.1s / • IEEE 802.1w / • IEEE 802.1X / • IEEE 802.1ab (LLDP) / • IEEE 802.3ad / • IEEE 802.3af / DIMENSÕES(AxLxP): / • 4.4 x 45 x 23.6cm / AMBIENTE: / • Temperatura operacional: -5º to 40ºC / • Temperatura de armazenamento: -25º a 70ºC / • Umidade relativa: 10 a 90% sem condensação / ENERGIA: / • 27W / • 100/240 VAC / • 50 a 60Hz / SEGURANÇA: / • UL 60950-1, segunda edição / • CAN/CSA 22.2 No. 60950-1, segunda edição / • TUV/GS to EN 60950-1, segunda edição / • CB to IEC 60950-1 segunda edição / • NOM / EMC: / • FCC Parte 15 Classe A / • EN 55022 Classe A (CISPR22) / • EN 55024 (CISPR24) / • AS/NZS CISPR22 Classe A / • CE / • CNS13438 Classe A / • MIC / • GOST / • China EMC	HON HAI PRECISION INDUSTRY CO LTD	CISCO	WS-C2960X-48LPS-L1		15/22
8517.62.34	Comutador Cisco Serie Catalyst 2960-X com 48 portas GigE e 2 portas 10G SFP+, Base LAN, codigo WS-C2960X-48TD-LESPECIFICAÇÕES DO PN : WS-C2960X-48TD-L / ESPECIFICAÇÕES GERAIS / • Leds indicadores de stauts / • 24 portas Ethernet 10/100/1000 / • 1 RU / • 1 porta console / GERENCIAMENTO: / • BRIDGE-MIB / • CISCO-CABLE-DIAG-MIB / • CISCO-CDP-MIB / • CISCO-CLUSTER-MIB / • CISCO-CONFIG-COPY-MIB / • CISCO-CONFIG-MAN-MIB / • CISCO-DHCP-SNOOPING-MIB / • CISCO-ENTITY-VENDORTYPE-OID-MIB / • CISCO-ENVMON-MIB / • CISCO-ERR-DISABLE-MIB / • CISCO-FLASH-MIB / PADRÕES: / • IEEE 802.1D Spanning Tree Protocolo / • IEEE 802.1p CoS / • IEEE 802.1Q VLAN / • IEEE 802.1s / • IEEE 802.1w / • IEEE 802.1X / • IEEE 802.1ab (LLDP) / • IEEE 802.3ad / • IEEE 802.3af / DIMENSÕES(AxLxP): / • 4.4 x 45 x 23.6cm / AMBIENTE: / • Temperatura operacional: -5º to 40ºC / • Temperatura de armazenamento: -25º a 70ºC / • Umidade relativa: 10 a 90% sem condensação / ENERGIA: / • 27W / • 100/240 VAC / • 50 a 60Hz / SEGURANÇA: / • UL 60950-1, segunda edição / • CAN/CSA 22.2 No. 60950-1, segunda edição / • TUV/GS to EN 60950-1, segunda edição / • CB to IEC 60950-1 segunda edição / • NOM / EMC: / • FCC Parte 15 Classe A / • EN 55022 Classe A (CISPR22) / • EN 55024 (CISPR24) / • AS/NZS CISPR22 Classe A / • CE / • CNS13438 Classe A / • MIC / • GOST / • China EMC	HON HAI PRECISION INDUSTRY CO LTD	CISCO	WS-C2960X-48TD-L		41/19
8517.62.34	Comutador Cisco Serie Catalyst 2960-X, com 48 portas GigE e 4 portas 1G SFP, Base LAN, codigo WS-C2960X-48TS-LESPECIFICAÇÕES DO PN : WS-C2960X-48TS-L / ESPECIFICAÇÕES GERAIS / • Leds indicadores de stauts / • 48 portas Ethernet 10/100/1000 / • 1 RU / • 1 porta console / GERENCIAMENTO: / • BRIDGE-MIB / • CISCO-CABLE-DIAG-MIB / • CISCO-CDP-MIB / • CISCO-CLUSTER-MIB / • CISCO-CONFIG-COPY-MIB / • CISCO-CONFIG-MAN-MIB / • CISCO-DHCP-SNOOPING-MIB / • CISCO-ENTITY-VENDORTYPE-OID-MIB / • CISCO-ENVMON-MIB / • CISCO-ERR-DISABLE-MIB / • CISCO-FLASH-MIB / PADRÕES: / • IEEE 802.1D Spanning Tree Protocolo / • IEEE 802.1p CoS / • IEEE 802.1Q VLAN / • IEEE 802.1s / • IEEE 802.1w / • IEEE 802.1X / • IEEE 802.1ab (LLDP) / • IEEE 802.3ad / • IEEE 802.3af / DIMENSÕES(AxLxP): / • 4.4 x 45 x 23.6cm / AMBIENTE: / • Temperatura operacional: -5º to 40ºC / • Temperatura de armazenamento: -25º a 70ºC / • Umidade relativa: 10 a 90% sem condensação / ENERGIA: / • 27W / • 100/240 VAC / • 50 a 60Hz / SEGURANÇA: / • UL 60950-1, segunda edição / • CAN/CSA 22.2 No. 60950-1, segunda edição / • TUV/GS to EN 60950-1, segunda edição / • CB to IEC 60950-1 segunda edição / • NOM / EMC: / • FCC Parte 15 Classe A / • EN 55022 Classe A (CISPR22) / • EN 55024 (CISPR24) / • AS/NZS CISPR22 Classe A / • CE / • CNS13438 Classe A / • MIC / • GOST / • China EMC	HON HAI PRECISION INDUSTRY CO LTD	CISCO	WS-C2960X-48TS-L		41/19
8517.62.34	Comutador Cisco Serie Catalyst 2960-X ,com 48 portas GigE e 2 portas 1G SFP, LAN Lite, codigo WS-C2960X-48TS-LLESPECIFICAÇÕES DO PN : WS-C2960X-48TS-LL / ESPECIFICAÇÕES GERAIS / • Leds indicadores de stauts / • 48 portas Ethernet 10/100/1000 / • 1 RU / • 1 porta console / GERENCIAMENTO: / • BRIDGE-MIB / • CISCO-CABLE-DIAG-MIB / • CISCO-CDP-MIB / • CISCO-CLUSTER-MIB / • CISCO-CONFIG-COPY-MIB / • CISCO-CONFIG-MAN-MIB / • CISCO-DHCP-SNOOPING-MIB / • CISCO-ENTITY-VENDORTYPE-OID-MIB / • CISCO-ENVMON-MIB / • CISCO-ERR-DISABLE-MIB / • CISCO-FLASH-MIB / PADRÕES: / • IEEE 802.1D Spanning Tree Protocolo / • IEEE 802.1p CoS / • IEEE 802.1Q VLAN / • IEEE 802.1s / • IEEE 802.1w / • IEEE 802.1X / • IEEE 802.1ab (LLDP) / • IEEE 802.3ad / • IEEE 802.3af / DIMENSÕES(AxLxP): / • 4.4 x 45 x 23.6cm / AMBIENTE: / • Temperatura operacional: -5º to 40ºC / • Temperatura de armazenamento: -25º a 70ºC / • Umidade relativa: 10 a 90% sem condensação / ENERGIA: / • 27W / • 100/240 VAC / • 50 a 60Hz / SEGURANÇA: / • UL 60950-1, segunda edição / • CAN/CSA 22.2 No. 60950-1, segunda edição / • TUV/GS to EN 60950-1, segunda edição / • CB to IEC 60950-1 segunda edição / • NOM / EMC: / • FCC Parte 15 Classe A / • EN 55022 Classe A (CISPR22) / • EN 55024 (CISPR24) / • AS/NZS CISPR22 Classe A / • CE / • CNS13438 Classe A / • MIC / • GOST / • China EMC	HON HAI PRECISION INDUSTRY CO LTD	CISCO	WS-C2960X-48TS-LL		41/19
8517.62.34	Comutador Cisco Serie Catalyst 2960-XR, com 24 portas GigE PoE 370W e 2 portas 10G SFP+, IP Lite, codigo WS-C2960XR-24PD-IESPECIFICAÇÕES DO PN : WS-C2960XR-24PD-I / ESPECIFICAÇÕES GERAIS / • Leds indicadores de stauts / • 24 portas Ethernet 10/100/1000 / • 1 RU / • 1 porta console / GERENCIAMENTO: / • BRIDGE-MIB / • CISCO-CABLE-DIAG-MIB / • CISCO-CDP-MIB / • CISCO-CLUSTER-MIB / • CISCO-CONFIG-COPY-MIB / • CISCO-CONFIG-MAN-MIB / • CISCO-DHCP-SNOOPING-MIB / • CISCO-ENTITY-VENDORTYPE-OID-MIB / • CISCO-ENVMON-MIB / • CISCO-ERR-DISABLE-MIB / • CISCO-FLASH-MIB / PADRÕES: / • IEEE 802.1D Spanning Tree Protocolo / • IEEE 802.1p CoS / • IEEE 802.1Q VLAN / • IEEE 802.1s / • IEEE 802.1w / • IEEE 802.1X / • IEEE 802.1ab (LLDP) / • IEEE 802.3ad / • IEEE 802.3af / DIMENSÕES(AxLxP): / • 4.4 x 45 x 23.6cm / AMBIENTE: / • Temperatura operacional: -5º to 40ºC / • Temperatura de armazenamento: -25º a 70ºC / • Umidade relativa: 10 a 90% sem condensação / ENERGIA: / • 27W / • 100/240 VAC / • 50 a 60Hz / SEGURANÇA: / • UL 60950-1, segunda edição / • CAN/CSA 22.2 No. 60950-1, segunda edição / • TUV/GS to EN 60950-1, segunda edição / • CB to IEC 60950-1 segunda edição / • NOM / EMC: / • FCC Parte 15 Classe A / • EN 55022 Classe A (CISPR22) / • EN 55024 (CISPR24) / • AS/NZS CISPR22 Classe A / • CE / • CNS13438 Classe A / • MIC / • GOST / • China EMC	HON HAI PRECISION INDUSTRY CO LTD	CISCO	WS-C2960XR-24PD-I		41/19
8517.62.34	Comutador Cisco Serie Catalyst 2960-XR, com 24 portas GigE PoE 370W e 4 portas 1G SFP, IP Lite, codigo WS-C2960XR-24PS-IESPECIFICAÇÕES DO PN : WS-C2960XR-24PS-I / ESPECIFICAÇÕES GERAIS / • Leds indicadores de stauts / • 24 portas Ethernet 10/100/1000 / • 1 RU / • 1 porta console / GERENCIAMENTO: / • BRIDGE-MIB / • CISCO-CABLE-DIAG-MIB / • CISCO-CDP-MIB / • CISCO-CLUSTER-MIB / • CISCO-CONFIG-COPY-MIB / • CISCO-CONFIG-MAN-MIB / • CISCO-DHCP-SNOOPING-MIB / • CISCO-ENTITY-VENDORTYPE-OID-MIB / • CISCO-ENVMON-MIB / • CISCO-ERR-DISABLE-MIB / • CISCO-FLASH-MIB / PADRÕES: / • IEEE 802.1D Spanning Tree Protocolo / • IEEE 802.1p CoS / • IEEE 802.1Q VLAN / • IEEE 802.1s / • IEEE 802.1w / • IEEE 802.1X / • IEEE 802.1ab (LLDP) / • IEEE 802.3ad / • IEEE 802.3af / DIMENSÕES(AxLxP): / • 4.4 x 45 x 23.6cm / AMBIENTE: / • Temperatura operacional: -5º to 40ºC / • Temperatura de armazenamento: -25º a 70ºC / • Umidade relativa: 10 a 90% sem condensação / ENERGIA: / • 27W / • 100/240 VAC / • 50 a 60Hz / SEGURANÇA: / • UL 60950-1, segunda edição / • CAN/CSA 22.2 No. 60950-1, segunda edição / • TUV/GS to EN 60950-1, segunda edição / • CB to IEC 60950-1 segunda edição / • NOM / EMC: / • FCC Parte 15 Classe A / • EN 55022 Classe A (CISPR22) / • EN 55024 (CISPR24) / • AS/NZS CISPR22 Classe A / • CE / • CNS13438 Classe A / • MIC / • GOST / • China EMC	Foxconn Cz s.r.o.	CISCO	WS-C2960XR-24PS-I		28/19
8517.62.34	Aparelho para comutação de pacotes de dados, Switch Cisco Serie Catalyst 2960-XR, com 24 portas GigE PoE 370W e 4 portas 1G SFP, IP Lite ESPECIFICAÇÕES DO PN : WS-C2960XR-24PS-I ESPECIFICAÇÕES GERAIS / • Leds indicadores de stauts / • 24 portas Ethernet 10/100/1000 / • 1 RU / • 1 porta console / GERENCIAMENTO: / • BRIDGE-MIB / • CISCO-CABLE-DIAG-MIB / • CISCO-CDP-MIB / • CISCO-CLUSTER-MIB / • CISCO-CONFIG-COPY-MIB / • CISCO-CONFIG-MAN-MIB / • CISCO-DHCP-SNOOPING-MIB / • CISCO-ENTITY-VENDORTYPE-OID-MIB / • CISCO-ENVMON-MIB / • CISCO-ERR-DISABLE-MIB / • CISCO-FLASH-MIB / PADRÕES: / • IEEE 802.1D Spanning Tree Protocolo / • IEEE 802.1p CoS / • IEEE 802.1Q VLAN / • IEEE 802.1s / • IEEE 802.1w / • IEEE 802.1X / • IEEE 802.1ab (LLDP) / • IEEE 802.3ad / • IEEE 802.3af / DIMENSÕES(AxLxP): / • 4.4 x 45 x 23.6cm / AMBIENTE: / • Temperatura operacional: -5º to 40ºC / • Temperatura de armazenamento: -25º a 70ºC / • Umidade relativa: 10 a 90% sem condensação / ENERGIA: / • 27W / • 100/240 VAC / • 50 a 60Hz / SEGURANÇA: / • UL 60950-1, segunda edição / • CAN/CSA 22.2 No. 60950-1, segunda edição / • TUV/GS to EN 60950-1, segunda edição / • CB to IEC 60950-1 segunda edição / • NOM / EMC: / • FCC Parte 15 Classe A / • EN 55022 Classe A (CISPR22) / • EN 55024 (CISPR24) / • AS/NZS CISPR22 Classe A / • CE / • CNS13438 Classe A / • MIC / • GOST / • China EMC	HON HAI PRECISION INDUSTRY CO LTD	CISCO	WS-C2960XR-24PS-I1		15/22
8517.62.34	Comutador Cisco Serie Catalyst 2960-XR, com 24 portas GigE e 2 portas 10G SFP+, IP Lite, codigo WS-C2960XR-24TD-IESPECIFICAÇÕES DO PN : WS-C2960XR-24TD-I / ESPECIFICAÇÕES GERAIS / • Leds indicadores de stauts / • 24 portas Ethernet 10/100/1000 / • 1 RU / • 1 porta console / GERENCIAMENTO: / • BRIDGE-MIB / • CISCO-CABLE-DIAG-MIB / • CISCO-CDP-MIB / • CISCO-CLUSTER-MIB / • CISCO-CONFIG-COPY-MIB / • CISCO-CONFIG-MAN-MIB / • CISCO-DHCP-SNOOPING-MIB / • CISCO-ENTITY-VENDORTYPE-OID-MIB / • CISCO-ENVMON-MIB / • CISCO-ERR-DISABLE-MIB / • CISCO-FLASH-MIB / PADRÕES: / • IEEE 802.1D Spanning Tree Protocolo / • IEEE 802.1p CoS / • IEEE 802.1Q VLAN / • IEEE 802.1s / • IEEE 802.1w / • IEEE 802.1X / • IEEE 802.1ab (LLDP) / • IEEE 802.3ad / • IEEE 802.3af / DIMENSÕES(AxLxP): / • 4.4 x 45 x 23.6cm / AMBIENTE: / • Temperatura operacional: -5º to 40ºC / • Temperatura de armazenamento: -25º a 70ºC / • Umidade relativa: 10 a 90% sem condensação / ENERGIA: / • 27W / • 100/240 VAC / • 50 a 60Hz / SEGURANÇA: / • UL 60950-1, segunda edição / • CAN/CSA 22.2 No. 60950-1, segunda edição / • TUV/GS to EN 60950-1, segunda edição / • CB to IEC 60950-1 segunda edição / • NOM / EMC: / • FCC Parte 15 Classe A / • EN 55022 Classe A (CISPR22) / • EN 55024 (CISPR24) / • AS/NZS CISPR22 Classe A / • CE / • CNS13438 Classe A / • MIC / • GOST / • China EMC	HON HAI PRECISION INDUSTRY CO LTD	CISCO	WS-C2960XR-24TD-I		41/19
8517.62.34	Comutador Cisco Serie Catalyst 2960-XR com 24 portas GigE e 4 portas 1G SFP, IP Lite, codigo WS-C2960XR-24TS-IESPECIFICAÇÕES DO PN : WS-C2960XR-24TS-I / ESPECIFICAÇÕES GERAIS / • Leds indicadores de stauts / • 24 portas Ethernet 10/100/1000 / • 1 RU / • 1 porta console / GERENCIAMENTO: / • BRIDGE-MIB / • CISCO-CABLE-DIAG-MIB / • CISCO-CDP-MIB / • CISCO-CLUSTER-MIB / • CISCO-CONFIG-COPY-MIB / • CISCO-CONFIG-MAN-MIB / • CISCO-DHCP-SNOOPING-MIB / • CISCO-ENTITY-VENDORTYPE-OID-MIB / • CISCO-ENVMON-MIB / • CISCO-ERR-DISABLE-MIB / • CISCO-FLASH-MIB / PADRÕES: / • IEEE 802.1D Spanning Tree Protocolo / • IEEE 802.1p CoS / • IEEE 802.1Q VLAN / • IEEE 802.1s / • IEEE 802.1w / • IEEE 802.1X / • IEEE 802.1ab (LLDP) / • IEEE 802.3ad / • IEEE 802.3af / DIMENSÕES(AxLxP): / • 4.4 x 45 x 23.6cm / AMBIENTE: / • Temperatura operacional: -5º to 40ºC / • Temperatura de armazenamento: -25º a 70ºC / • Umidade relativa: 10 a 90% sem condensação / ENERGIA: / • 27W / • 100/240 VAC / • 50 a 60Hz / SEGURANÇA: / • UL 60950-1, segunda edição / • CAN/CSA 22.2 No. 60950-1, segunda edição / • TUV/GS to EN 60950-1, segunda edição / • CB to IEC 60950-1 segunda edição / • NOM / EMC: / • FCC Parte 15 Classe A / • EN 55022 Classe A (CISPR22) / • EN 55024 (CISPR24) / • AS/NZS CISPR22 Classe A / • CE / • CNS13438 Classe A / • MIC / • GOST / • China EMC	HON HAI PRECISION INDUSTRY CO LTD	CISCO	WS-C2960XR-24TS-I		41/19
8517.62.34	Comutador Cisco Serie Catalyst 2960-XR com 48 portas GigE PoE 740W e 2 portas 10G SFP, IP Lite, codigo WS-C2960XR-48FPD-IESPECIFICAÇÕES DO PN : WS-C2960XR-48FPD-I / ESPECIFICAÇÕES GERAIS / • Leds indicadores de stauts / • 48 portas Ethernet 10/100/1000 / • 1 RU / • 1 porta console / GERENCIAMENTO: / • BRIDGE-MIB / • CISCO-CABLE-DIAG-MIB / • CISCO-CDP-MIB / • CISCO-CLUSTER-MIB / • CISCO-CONFIG-COPY-MIB / • CISCO-CONFIG-MAN-MIB / • CISCO-DHCP-SNOOPING-MIB / • CISCO-ENTITY-VENDORTYPE-OID-MIB / • CISCO-ENVMON-MIB / • CISCO-ERR-DISABLE-MIB / • CISCO-FLASH-MIB / PADRÕES: / • IEEE 802.1D Spanning Tree Protocolo / • IEEE 802.1p CoS / • IEEE 802.1Q VLAN / • IEEE 802.1s / • IEEE 802.1w / • IEEE 802.1X / • IEEE 802.1ab (LLDP) / • IEEE 802.3ad / • IEEE 802.3af / DIMENSÕES(AxLxP): / • 4.4 x 45 x 23.6cm / AMBIENTE: / • Temperatura operacional: -5º to 40ºC / • Temperatura de armazenamento: -25º a 70ºC / • Umidade relativa: 10 a 90% sem condensação / ENERGIA: / • 27W / • 100/240 VAC / • 50 a 60Hz / SEGURANÇA: / • UL 60950-1, segunda edição / • CAN/CSA 22.2 No. 60950-1, segunda edição / • TUV/GS to EN 60950-1, segunda edição / • CB to IEC 60950-1 segunda edição / • NOM / EMC: / • FCC Parte 15 Classe A / • EN 55022 Classe A (CISPR22) / • EN 55024 (CISPR24) / • AS/NZS CISPR22 Classe A / • CE / • CNS13438 Classe A / • MIC / • GOST / • China EMC	HON HAI PRECISION INDUSTRY CO LTD	CISCO	WS-C2960XR-48FPD-I		41/19
8517.62.34	Aparelho para comutação de pacotes de dados, Switch Cisco Serie Catalyst 2960-XR com 48 portas GigE PoE 740W e 2 portas 10G SFP, IP Lite ESPECIFICAÇÕES DO PN : WS-C2960XR-48FPD-I ESPECIFICAÇÕES GERAIS / • Leds indicadores de stauts / • 48 portas Ethernet 10/100/1000 / • 1 RU / • 1 porta console / GERENCIAMENTO: / • BRIDGE-MIB / • CISCO-CABLE-DIAG-MIB / • CISCO-CDP-MIB / • CISCO-CLUSTER-MIB / • CISCO-CONFIG-COPY-MIB / • CISCO-CONFIG-MAN-MIB / • CISCO-DHCP-SNOOPING-MIB / • CISCO-ENTITY-VENDORTYPE-OID-MIB / • CISCO-ENVMON-MIB / • CISCO-ERR-DISABLE-MIB / • CISCO-FLASH-MIB / PADRÕES: / • IEEE 802.1D Spanning Tree Protocolo / • IEEE 802.1p CoS / • IEEE 802.1Q VLAN / • IEEE 802.1s / • IEEE 802.1w / • IEEE 802.1X / • IEEE 802.1ab (LLDP) / • IEEE 802.3ad / • IEEE 802.3af / DIMENSÕES(AxLxP): / • 4.4 x 45 x 23.6cm / AMBIENTE: / • Temperatura operacional: -5º to 40ºC / • Temperatura de armazenamento: -25º a 70ºC / • Umidade relativa: 10 a 90% sem condensação / ENERGIA: / • 27W / • 100/240 VAC / • 50 a 60Hz / SEGURANÇA: / • UL 60950-1, segunda edição / • CAN/CSA 22.2 No. 60950-1, segunda edição / • TUV/GS to EN 60950-1, segunda edição / • CB to IEC 60950-1 segunda edição / • NOM / EMC: / • FCC Parte 15 Classe A / • EN 55022 Classe A (CISPR22) / • EN 55024 (CISPR24) / • AS/NZS CISPR22 Classe A / • CE / • CNS13438 Classe A / • MIC / • GOST / • China EMC	HON HAI PRECISION INDUSTRY CO LTD	CISCO	WS-C2960XR-48FPD-I1		15/22
8517.62.34	Comutador Cisco Serie Catalyst 2960-XR com 48 portas GigE PoE 740W e 4 portas 1G SFP, IP Lite, codigo WS-C2960XR-48FPS-IESPECIFICAÇÕES DO PN : WS-C2960XR-48FPS-I / ESPECIFICAÇÕES GERAIS / • Leds indicadores de stauts / • 48 portas Ethernet 10/100/1000 / • 1 RU / • 1 porta console / GERENCIAMENTO: / • BRIDGE-MIB / • CISCO-CABLE-DIAG-MIB / • CISCO-CDP-MIB / • CISCO-CLUSTER-MIB / • CISCO-CONFIG-COPY-MIB / • CISCO-CONFIG-MAN-MIB / • CISCO-DHCP-SNOOPING-MIB / • CISCO-ENTITY-VENDORTYPE-OID-MIB / • CISCO-ENVMON-MIB / • CISCO-ERR-DISABLE-MIB / • CISCO-FLASH-MIB / PADRÕES: / • IEEE 802.1D Spanning Tree Protocolo / • IEEE 802.1p CoS / • IEEE 802.1Q VLAN / • IEEE 802.1s / • IEEE 802.1w / • IEEE 802.1X / • IEEE 802.1ab (LLDP) / • IEEE 802.3ad / • IEEE 802.3af / DIMENSÕES(AxLxP): / • 4.4 x 45 x 23.6cm / AMBIENTE: / • Temperatura operacional: -5º to 40ºC / • Temperatura de armazenamento: -25º a 70ºC / • Umidade relativa: 10 a 90% sem condensação / ENERGIA: / • 27W / • 100/240 VAC / • 50 a 60Hz / SEGURANÇA: / • UL 60950-1, segunda edição / • CAN/CSA 22.2 No. 60950-1, segunda edição / • TUV/GS to EN 60950-1, segunda edição / • CB to IEC 60950-1 segunda edição / • NOM / EMC: / • FCC Parte 15 Classe A / • EN 55022 Classe A (CISPR22) / • EN 55024 (CISPR24) / • AS/NZS CISPR22 Classe A / • CE / • CNS13438 Classe A / • MIC / • GOST / • China EMC	HON HAI PRECISION INDUSTRY CO LTD	CISCO	WS-C2960XR-48FPS-I		41/19
8517.62.34	Comutador Cisco Serie Catalyst 2960-XR, com 48 portas GigE PoE 370W e 2 portas 10G SFP+, IP Lite, codigo WS-C2960XR-48LPD-IESPECIFICAÇÕES DO PN : WS-C2960XR-48LPD-I / ESPECIFICAÇÕES GERAIS / • Leds indicadores de stauts / • 24 portas Ethernet 10/100/1000 / • 1 RU / • 1 porta console / GERENCIAMENTO: / • BRIDGE-MIB / • CISCO-CABLE-DIAG-MIB / • CISCO-CDP-MIB / • CISCO-CLUSTER-MIB / • CISCO-CONFIG-COPY-MIB / • CISCO-CONFIG-MAN-MIB / • CISCO-DHCP-SNOOPING-MIB / • CISCO-ENTITY-VENDORTYPE-OID-MIB / • CISCO-ENVMON-MIB / • CISCO-ERR-DISABLE-MIB / • CISCO-FLASH-MIB / PADRÕES: / • IEEE 802.1D Spanning Tree Protocolo / • IEEE 802.1p CoS / • IEEE 802.1Q VLAN / • IEEE 802.1s / • IEEE 802.1w / • IEEE 802.1X / • IEEE 802.1ab (LLDP) / • IEEE 802.3ad / • IEEE 802.3af / DIMENSÕES(AxLxP): / • 4.4 x 45 x 23.6cm / AMBIENTE: / • Temperatura operacional: -5º to 40ºC / • Temperatura de armazenamento: -25º a 70ºC / • Umidade relativa: 10 a 90% sem condensação / ENERGIA: / • 27W / • 100/240 VAC / • 50 a 60Hz / SEGURANÇA: / • UL 60950-1, segunda edição / • CAN/CSA 22.2 No. 60950-1, segunda edição / • TUV/GS to EN 60950-1, segunda edição / • CB to IEC 60950-1 segunda edição / • NOM / EMC: / • FCC Parte 15 Classe A / • EN 55022 Classe A (CISPR22) / • EN 55024 (CISPR24) / • AS/NZS CISPR22 Classe A / • CE / • CNS13438 Classe A / • MIC / • GOST / • China EMC	HON HAI PRECISION INDUSTRY CO LTD	CISCO	WS-C2960XR-48LPD-I		38/19
8517.62.34	Comutador Cisco Serie Catalyst 2960-XR com 48 portas GigE PoE e 4 portas 1G SFP, codigo WS-C2960XR-48LPS-IESPECIFICAÇÕES DO PN : WS-C2960XR-48LPS-I / ESPECIFICAÇÕES GERAIS / • Leds indicadores de stauts / • 24 portas Ethernet 10/100/1000 / • 1 RU / • 1 porta console / GERENCIAMENTO: / • BRIDGE-MIB / • CISCO-CABLE-DIAG-MIB / • CISCO-CDP-MIB / • CISCO-CLUSTER-MIB / • CISCO-CONFIG-COPY-MIB / • CISCO-CONFIG-MAN-MIB / • CISCO-DHCP-SNOOPING-MIB / • CISCO-ENTITY-VENDORTYPE-OID-MIB / • CISCO-ENVMON-MIB / • CISCO-ERR-DISABLE-MIB / • CISCO-FLASH-MIB / PADRÕES: / • IEEE 802.1D Spanning Tree Protocolo / • IEEE 802.1p CoS / • IEEE 802.1Q VLAN / • IEEE 802.1s / • IEEE 802.1w / • IEEE 802.1X / • IEEE 802.1ab (LLDP) / • IEEE 802.3ad / • IEEE 802.3af / DIMENSÕES(AxLxP): / • 4.4 x 45 x 23.6cm / AMBIENTE: / • Temperatura operacional: -5º to 40ºC / • Temperatura de armazenamento: -25º a 70ºC / • Umidade relativa: 10 a 90% sem condensação / ENERGIA: / • 27W / • 100/240 VAC / • 50 a 60Hz / SEGURANÇA: / • UL 60950-1, segunda edição / • CAN/CSA 22.2 No. 60950-1, segunda edição / • TUV/GS to EN 60950-1, segunda edição / • CB to IEC 60950-1 segunda edição / • NOM / EMC: / • FCC Parte 15 Classe A / • EN 55022 Classe A (CISPR22) / • EN 55024 (CISPR24) / • AS/NZS CISPR22 Classe A / • CE / • CNS13438 Classe A / • MIC / • GOST / • China EMC	HON HAI PRECISION INDUSTRY CO LTD	CISCO	WS-C2960XR-48LPS-I		41/19
8517.62.34	Aparelho para comutação de pacotes de dados, Switch Cisco Serie Catalyst 2960-XR com 48 portas GigE PoE 370W e 4 portas 1G SFP, IP Lite ESPECIFICAÇÕES DO PN : WS-C2960XR-48LPS-I ESPECIFICAÇÕES GERAIS / • Leds indicadores de stauts / • 24 portas Ethernet 10/100/1000 / • 1 RU / • 1 porta console / GERENCIAMENTO: / • BRIDGE-MIB / • CISCO-CABLE-DIAG-MIB / • CISCO-CDP-MIB / • CISCO-CLUSTER-MIB / • CISCO-CONFIG-COPY-MIB / • CISCO-CONFIG-MAN-MIB / • CISCO-DHCP-SNOOPING-MIB / • CISCO-ENTITY-VENDORTYPE-OID-MIB / • CISCO-ENVMON-MIB / • CISCO-ERR-DISABLE-MIB / • CISCO-FLASH-MIB / PADRÕES: / • IEEE 802.1D Spanning Tree Protocolo / • IEEE 802.1p CoS / • IEEE 802.1Q VLAN / • IEEE 802.1s / • IEEE 802.1w / • IEEE 802.1X / • IEEE 802.1ab (LLDP) / • IEEE 802.3ad / • IEEE 802.3af / DIMENSÕES(AxLxP): / • 4.4 x 45 x 23.6cm / AMBIENTE: / • Temperatura operacional: -5º to 40ºC / • Temperatura de armazenamento: -25º a 70ºC / • Umidade relativa: 10 a 90% sem condensação / ENERGIA: / • 27W / • 100/240 VAC / • 50 a 60Hz / SEGURANÇA: / • UL 60950-1, segunda edição / • CAN/CSA 22.2 No. 60950-1, segunda edição / • TUV/GS to EN 60950-1, segunda edição / • CB to IEC 60950-1 segunda edição / • NOM / EMC: / • FCC Parte 15 Classe A / • EN 55022 Classe A (CISPR22) / • EN 55024 (CISPR24) / • AS/NZS CISPR22 Classe A / • CE / • CNS13438 Classe A / • MIC / • GOST / • China EMC	HON HAI PRECISION INDUSTRY CO LTD	CISCO	WS-C2960XR-48LPS-I1		15/22
8517.62.34	Comutador Cisco Serie Catalyst 2960-XR, com 48 portas GigE e 2 portas 10G SFP, IP Lite, codigo WS-C2960XR-48TD-IESPECIFICAÇÕES DO PN : WS-C2960XR-48TD-I / ESPECIFICAÇÕES GERAIS / • Leds indicadores de stauts / • 24 portas Ethernet 10/100/1000 / • 1 RU / • 1 porta console / GERENCIAMENTO: / • BRIDGE-MIB / • CISCO-CABLE-DIAG-MIB / • CISCO-CDP-MIB / • CISCO-CLUSTER-MIB / • CISCO-CONFIG-COPY-MIB / • CISCO-CONFIG-MAN-MIB / • CISCO-DHCP-SNOOPING-MIB / • CISCO-ENTITY-VENDORTYPE-OID-MIB / • CISCO-ENVMON-MIB / • CISCO-ERR-DISABLE-MIB / • CISCO-FLASH-MIB / PADRÕES: / • IEEE 802.1D Spanning Tree Protocolo / • IEEE 802.1p CoS / • IEEE 802.1Q VLAN / • IEEE 802.1s / • IEEE 802.1w / • IEEE 802.1X / • IEEE 802.1ab (LLDP) / • IEEE 802.3ad / • IEEE 802.3af / DIMENSÕES(AxLxP): / • 4.4 x 45 x 23.6cm / AMBIENTE: / • Temperatura operacional: -5º to 40ºC / • Temperatura de armazenamento: -25º a 70ºC / • Umidade relativa: 10 a 90% sem condensação / ENERGIA: / • 27W / • 100/240 VAC / • 50 a 60Hz / SEGURANÇA: / • UL 60950-1, segunda edição / • CAN/CSA 22.2 No. 60950-1, segunda edição / • TUV/GS to EN 60950-1, segunda edição / • CB to IEC 60950-1 segunda edição / • NOM / EMC: / • FCC Parte 15 Classe A / • EN 55022 Classe A (CISPR22) / • EN 55024 (CISPR24) / • AS/NZS CISPR22 Classe A / • CE / • CNS13438 Classe A / • MIC / • GOST / • China EMC	HON HAI PRECISION INDUSTRY CO LTD	CISCO	WS-C2960XR-48TD-I		41/19
8517.62.34	Comutador Cisco Serie Catalyst 2960-XR com 48 portas GigE e 4 portas 1G SFP, IP Lite, codigo WS-C2960XR-48TS-IESPECIFICAÇÕES DO PN : WS-C2960XR-48TS-I / ESPECIFICAÇÕES GERAIS / • Leds indicadores de stauts / • 48 portas Ethernet 10/100/1000 / • 1 RU / • 1 porta console / GERENCIAMENTO: / • BRIDGE-MIB / • CISCO-CABLE-DIAG-MIB / • CISCO-CDP-MIB / • CISCO-CLUSTER-MIB / • CISCO-CONFIG-COPY-MIB / • CISCO-CONFIG-MAN-MIB / • CISCO-DHCP-SNOOPING-MIB / • CISCO-ENTITY-VENDORTYPE-OID-MIB / • CISCO-ENVMON-MIB / • CISCO-ERR-DISABLE-MIB / • CISCO-FLASH-MIB / PADRÕES: / • IEEE 802.1D Spanning Tree Protocolo / • IEEE 802.1p CoS / • IEEE 802.1Q VLAN / • IEEE 802.1s / • IEEE 802.1w / • IEEE 802.1X / • IEEE 802.1ab (LLDP) / • IEEE 802.3ad / • IEEE 802.3af / DIMENSÕES(AxLxP): / • 4.4 x 45 x 23.6cm / AMBIENTE: / • Temperatura operacional: -5º to 40ºC / • Temperatura de armazenamento: -25º a 70ºC / • Umidade relativa: 10 a 90% sem condensação / ENERGIA: / • 27W / • 100/240 VAC / • 50 a 60Hz / SEGURANÇA: / • UL 60950-1, segunda edição / • CAN/CSA 22.2 No. 60950-1, segunda edição / • TUV/GS to EN 60950-1, segunda edição / • CB to IEC 60950-1 segunda edição / • NOM / EMC: / • FCC Parte 15 Classe A / • EN 55022 Classe A (CISPR22) / • EN 55024 (CISPR24) / • AS/NZS CISPR22 Classe A / • CE / • CNS13438 Classe A / • MIC / • GOST / • China EMC	HON HAI PRECISION INDUSTRY CO LTD	CISCO	WS-C2960XR-48TS-I		41/19
8517.62.34	Comutador Cisco Catalyst 3560, compacto, com 12 portas 10/100 PoE e 1 porta T/SFP, imagem Base IP, codigo WS-C3560-12PC-SESPECIFICAÇÕES DO PN : WS-C3560-12PC-S / ESPECIFICAÇÕES GERAIS / • Memória flash: 64MB / • Memória RAM: 128MB / • Suporte para 4000 Vlans / • 12 portas ethernet 10/100/1000 / • 12 PoE / DIMENSÕES(AxLxP): / • 1.75x10.6x9.4in - 4.44x26.9x23.8cm / AMBIENTE: / • Temperatura operacional: -5°C to +45°C** + 23°F to +113°F / • Temperatura de armazenamento: -25°C to +70°C -13°F to +158°F / ENERGIA: / • Maximo: 165W / • 100-240 VAC / RFC: / • RFC 768: UDP / • RFC 783: TFTP / • RFC 791: IP / • RFC 792: ICMP / • RFC 793: TCP / • RFC 826: ARP / • RFC 854: Telnet / • RFC 951: Bootstrap Protocol / • RFC 1542: BOOTP Extensions / • RFC 959: FTP / • RFC 1058: RIP Routing / SEGURANÇA: / • UL 60950-1 / • CAN/CSA 22.2 No. 60950-1 / • EN 60950-1 / • IEC 60950-1 / • CE Marking / • GB 4943 / • IEC 60825 / EMC: / • CC Parte 15, CFR 47, Classe A / • EN 55022 (CISPR22) and EN 55024 (CISPR24) / • AS/NZS, Classe A, CISPR22:2004 or EN55022 / • VCCI Class A, V-3/2007.04, Japan / • KCC (GB17625.1-1998) Classe A, KN24/KN22, Korea / • ANATEL, Brasil / • CCC, China / • GOST, Russia	HON HAI PRECISION INDUSTRY CO LTD	CISCO	WS-C3560-12PC-S		32/19
8517.62.34	Comutador com 48 portas PoE 10/100 e 4 portas SFP, com software standard image, modelo WS-C3560-48TS-S.ESPECIFICAÇÕES DO PN : WS-C3560-48TS-S / ESPECIFICAÇÕES GERAIS / • Leds indicadores de stauts / • PoE / • 48 portas 10/100/1000 / • 4 portas SFP / • 1 RU / • Serviço de enterprise-class intelinget / • IPB / • Memória DRAM: 128MB / • Memória flash: 32MB / DIMENSÕES(AxLxP): / • 1.73 x 17.5 x 16.1 in. (4.4 x 44.5 x 40.9 cm) / AMBIENTE: / • Temperatura operacional: 32 a 113ºF (0 a 45ºC) / • Temperatura de armazenamento: -13 a 158ºF (-25 a 70ºC) / ENERGIA: / • PoE: 15.4W por porta / • 123W / GERENCIAMENTO: / • BRIDGE-MIB / • CISCO-CDP-MIB / • CISCO-CLUSTER-MIB / • CISCO-CONFIG-MAN-MIB / • CISCO-ENTITY-FRU-CONTROL-MIB / • CISCO-ENVMON-MIB / • CISCO-FLASH-MIB / • CISCO-FTP-CLIENT-MIB / • CISCO-HSRP-MIB / • CISCO-HSRP-EXT-MIB / • CISCO-IGMP-FILTER-MIB / • CISCO-IMAGE-MIB / • CISCO-IP-STAT-MIB / PADRÕES: / • IEEE 802.1s / • IEEE 802.1w / • IEEE 802.1x / • IEEE 802.3ad / • IEEE 802.3af / • IEEE 802.3x full duplex em 10BASE-T, 100BASE-TX, e 1000BASE-T portas / • IEEE 802.1D Spanning Tree Protocolo / • IEEE 802.1p CoS / • IEEE 802.1Q VLAN / • IEEE 802.3 10BASE-T especificações / • IEEE 802.3u 100BASE-TX especificações / • IEEE 802.3ab 1000BASE-T especificações / • IEEE 802.3z 1000BASE-X especificações / SEGURANÇA: / • UL 60950-1, Primeira edição / • CUL to CAN/CSA 22.2 No. 60950-1, Primeira edição / • TUV/GS to EN 60950-1, Primeira edição / • CB to IEC 60950-1 / • AS/NZS 60950-1, Primeira edição / • NOM / EMC: / • FCC Parte 15 Classe A / • EN 55022 Classe A (CISPR22) / • EN 55024 (CISPR24) / • AS/NZS CISPR22 Classe A / • CE / • CNS 13438 Classe A / • MIC / • GOST / • China EMC Certifications	Foxconn Cz s.r.o.	CISCO	WS-C3560-48TS-S		27/19
8517.62.34	Comutador Cisco modelo Catalyst 3560C, com 12 portas FE PoE, e 2 uplink dual, Base IP, codigo WS-C3560C-12PC-SESPECIFICAÇÕES DO PN : WS-C3560C-12PC-S / ESPECIFICAÇÕES GERAIS / • Memória flash: 64MB / • Memória RAM: 128MB / • Suporte para 4000 Vlans / • 12 portas ethernet 10/100/1000 / • 12 PoE / DIMENSÕES(AxLxP): / • 1.75x10.6x9.4in - 4.44x26.9x23.8cm / AMBIENTE: / • Temperatura operacional: -5°C to +45°C** + 23°F to +113°F / • Temperatura de armazenamento: -25°C to +70°C -13°F to +158°F / ENERGIA: / • Maximo: 165W / • 100-240 VAC / RFC: / • RFC 768: UDP / • RFC 783: TFTP / • RFC 791: IP / • RFC 792: ICMP / • RFC 793: TCP / • RFC 826: ARP / • RFC 854: Telnet / • RFC 951: Bootstrap Protocol / • RFC 1542: BOOTP Extensions / • RFC 959: FTP / • RFC 1058: RIP Routing / SEGURANÇA: / • UL 60950-1 / • CAN/CSA 22.2 No. 60950-1 / • EN 60950-1 / • IEC 60950-1 / • CE Marking / • GB 4943 / • IEC 60825 / EMC: / • CC Parte 15, CFR 47, Classe A / • EN 55022 (CISPR22) and EN 55024 (CISPR24) / • AS/NZS, Classe A, CISPR22:2004 or EN55022 / • VCCI Class A, V-3/2007.04, Japan / • KCC (GB17625.1-1998) Classe A, KN24/KN22, Korea / • ANATEL, Brasil / • CCC, China / • GOST, Russia	Foxconn Cz s.r.o.	CISCO	WS-C3560C-12PC-S		14/19
8517.62.34	Comutador Cisco serie Catalyst 3560C, com 8 portas FE PoE e 2 Uplink Dual, Base IP, codigo WS-C3560C-8PC-SESPECIFICAÇÕES DO PN : WS-C3560C-8PC-S / ESPECIFICAÇÕES GERAIS / • Memória flash: 64MB / • Memória RAM: 128MB / • Suporte para 4000 Vlans / • 8 portas ethernet 10/100/1000 / • 8 PoE / DIMENSÕES(AxLxP): / • 1.75x10.6x9.4in - 4.44x26.9x23.8cm / AMBIENTE: / • Temperatura operacional: -5°C to +45°C** + 23°F to +113°F / • Temperatura de armazenamento: -25°C to +70°C -13°F to +158°F / ENERGIA: / • Maximo: 165W / • 100-240 VAC / RFC: / • RFC 768: UDP / • RFC 783: TFTP / • RFC 791: IP / • RFC 792: ICMP / • RFC 793: TCP / • RFC 826: ARP / • RFC 854: Telnet / • RFC 951: Bootstrap Protocol / • RFC 1542: BOOTP Extensions / • RFC 959: FTP / • RFC 1058: RIP Routing / SEGURANÇA: / • UL 60950-1 / • CAN/CSA 22.2 No. 60950-1 / • EN 60950-1 / • IEC 60950-1 / • CE Marking / • GB 4943 / • IEC 60825 / EMC: / • CC Parte 15, CFR 47, Classe A / • EN 55022 (CISPR22) and EN 55024 (CISPR24) / • AS/NZS, Classe A, CISPR22:2004 or EN55022 / • VCCI Class A, V-3/2007.04, Japan / • KCC (GB17625.1-1998) Classe A, KN24/KN22, Korea / • ANATEL, Brasil / • CCC, China / • GOST, Russia	Foxconn Cz s.r.o.	CISCO	WS-C3560C-8PC-S		20/19
8517.62.34	Comutador Cisco serie Catalyst 3650C, com 8 portas GE PoE(+), 2 uplinks dual, Base IP, codigo WS-C3560CG-8PC-SESPECIFICAÇÕES DO PN: WS-C3560CG-8PC-S / ESPECIFICAÇÕES GERAIS / • Memória flash: 64MB / • Memória RAM: 128MB / • Suporte para 4000 Vlans / • 8 portas ethernet 10/100/1000 / • 8 PoE / DIMENSÕES (AxLxP): / • 1.75x10.6x9.4in - 4.44x26.9x23.8cm / AMBIENTE: / • Temperatura operacional: -5°C to +45°C** + 23°F to +113°F / • Temperatura de armazenamento: -25°C to +70°C -13°F to +158°F / ENERGIA: / • Maximo: 165W / • 100-240 VAC / RFC: / • RFC 768: UDP / • RFC 783: TFTP / • RFC 791: IP / • RFC 792: ICMP / • RFC 793: TCP / • RFC 826: ARP / • RFC 854: Telnet / • RFC 951: Bootstrap Protocol / • RFC 1542: BOOTP Extensions / • RFC 959: FTP / • RFC 1058: RIP Routing / SEGURANÇA: / • UL 60950-1 / • CAN/CSA 22.2 No. 60950-1 / • EN 60950-1 / • IEC 60950-1 / • CE Marking / • GB 4943 / • IEC 60825 / EMC: / • CC Parte 15, CFR 47, Classe A / • EN 55022 (CISPR22) and EN 55024 (CISPR24) / • AS/NZS, Classe A, CISPR22:2004 or EN55022 / • VCCI Class A, V-3/2007.04, Japan / • KCC (GB17625.1-1998) Classe A, KN24/KN22, Korea / • ANATEL, Brasil / • CCC, China / • GOST, Russia	HON HAI PRECISION INDUSTRY CO LTD	CISCO	WS-C3560CG-8PC-S		14/19
8517.62.34	Comutador Cisco serie Catalyst 3650C, com 8 portas GE, 2 uplinks dual, Base IP, codigo WS-C3560CG-8TC-SESPECIFICAÇÕES DO PN : WS-C3560CG-8TC-S / ESPECIFICAÇÕES GERAIS / • Leds indicadores de stauts / • 8 portas Ethernet 10/100 / • 2 portas uplink / • 1 Portas SFP / • 1 RU / • 1 porta console / GERENCIAMENTO: / • BRIDGE-MIB / • CISCO-CABLE-DIAG-MIB / • CISCO-CDP-MIB / • CISCO-CLUSTER-MIB / • CISCO-CONFIG-COPY-MIB / • CISCO-CONFIG-MAN-MIB / • CISCO-DHCP-SNOOPING-MIB / • CISCO-ENTITY-VENDORTYPE-OID-MIB / • CISCO-ENVMON-MIB / • CISCO-ERR-DISABLE-MIB / • CISCO-FLASH-MIB / PADRÕES: / • IEEE 802.1D Spanning Tree Protocolo / • IEEE 802.1p CoS / • IEEE 802.1Q VLAN / • IEEE 802.1s / • IEEE 802.1w / • IEEE 802.1X / • IEEE 802.1ab (LLDP) / • IEEE 802.3ad / • IEEE 802.3af / DIMENSÕES(AxLxP): / • 4.4 x 45 x 23.6cm / AMBIENTE: / • Temperatura operacional: -5º to 40ºC / • Temperatura de armazenamento: -25º a 70ºC / • Umidade relativa: 10 a 90% sem condensação / ENERGIA: / • 27W / • 100/240 VAC / • 50 a 60Hz / SEGURANÇA: / • UL 60950-1, segunda edição / • CAN/CSA 22.2 No. 60950-1, segunda edição / • TUV/GS to EN 60950-1, segunda edição / • CB to IEC 60950-1 segunda edição / • NOM / EMC: / • FCC Parte 15 Classe A / • EN 55022 Classe A (CISPR22) / • EN 55024 (CISPR24) / • AS/NZS CISPR22 Classe A / • CE / • CNS13438 Classe A / • MIC / • GOST / • China EMC	Foxconn Cz s.r.o.	CISCO	WS-C3560CG-8TC-S		32/19
8517.62.34	Comutador Cisco Catalyst 3560-CX, com 12 portas PoE, Base IP, codigo WS-C3560CX-12PC-SESPECIFICAÇÕES DO PN : WS-C3560CX-12PC-S / ESPECIFICAÇÕES GERAIS / • Leds indicadores de stauts / • PoE / • 48 portas 10/100/1000 / • 1 RU / • Serviço de enterprise-class intelinget / • IPB / • Memória DRAM: 128MB / • Memória flash: 32MB / GERENCIAMENTO INTELIGENTE DE POWER OVER ETHERNET (PoE): / • O Cisco Discovery Protocol versão 2 permite ao comutador Cisco Catalyst 3560-E Series negociar configurações de energia de forma mais granular quando, se comparado à classificação IEEE, quando conectado a um dispositivo Cisco, como telefone IP ou pontos de acesso. / DIMENSÕES(AxLxP): / • 1.73 x 17.5 x 16.1 in. (4.4 x 44.5 x 40.9 cm) / AMBIENTE: / • Temperatura operacional: 32 a 113ºF (0 a 45ºC) / • Temperatura de armazenamento: -13 a 158ºF (-25 a 70ºC) / ENERGIA: / • PoE: 15.4W por porta / • 123W / GERENCIAMENTO: / • BRIDGE-MIB / • CISCO-CDP-MIB / • CISCO-CLUSTER-MIB / • CISCO-CONFIG-MAN-MIB / • CISCO-ENTITY-FRU-CONTROL-MIB / • CISCO-ENVMON-MIB / • CISCO-FLASH-MIB / • CISCO-FTP-CLIENT-MIB / • CISCO-HSRP-MIB / • CISCO-HSRP-EXT-MIB / • CISCO-IGMP-FILTER-MIB / • CISCO-IMAGE-MIB / • CISCO-IP-STAT-MIB / PADRÕES: / • IEEE 802.1s / • IEEE 802.1w / • IEEE 802.1x / • IEEE 802.3ad / • IEEE 802.3af / • IEEE 802.3x full duplex em 10BASE-T, 100BASE-TX, e 1000BASE-T portas / • IEEE 802.1D Spanning Tree Protocolo / • IEEE 802.1p CoS / • IEEE 802.1Q VLAN / • IEEE 802.3 10BASE-T especificações / • IEEE 802.3u 100BASE-TX especificações / • IEEE 802.3ab 1000BASE-T especificações / • IEEE 802.3z 1000BASE-X especificações / SEGURANÇA: / • UL 60950-1, Primeira edição / • CUL to CAN/CSA 22.2 No. 60950-1, Primeira edição / • TUV/GS to EN 60950-1, Primeira edição / • CB to IEC 60950-1 / • AS/NZS 60950-1, Primeira edição / • NOM / EMC: / • FCC Parte 15 Classe A / • EN 55022 Classe A (CISPR22) / • EN 55024 (CISPR24) / • AS/NZS CISPR22 Classe A / • CE / • CNS 13438 Classe A / • MIC / • GOST / • China EMC Certifications	HON HAI PRECISION INDUSTRY CO LTD	CISCO	WS-C3560CX-12PC-S		32/19
8517.62.34	Aparelho para comutação de pacotes de dados, Switch Cisco Catalyst 3560-CX, com 12 portas PoE, Base IP ESPECIFICAÇÕES DO PN : WS-C3560CX-12PC-S ESPECIFICAÇÕES GERAIS / • Leds indicadores de stauts / • PoE / • 48 portas 10/100/1000 / • 1 RU / • Serviço de enterprise-class intelinget / • IPB / • Memória DRAM: 128MB / • Memória flash: 32MB / GERENCIAMENTO INTELIGENTE DE POWER OVER ETHERNET (PoE): / • O Cisco Discovery Protocol versão 2 permite ao comutador Cisco Catalyst 3560-E Series negociar configurações de energia de forma mais granular quando, se comparado à classificação IEEE, quando conectado a um dispositivo Cisco, como telefone IP ou pontos de acesso. / DIMENSÕES(AxLxP): / • 1.73 x 17.5 x 16.1 in. (4.4 x 44.5 x 40.9 cm) / AMBIENTE: / • Temperatura operacional: 32 a 113ºF (0 a 45ºC) / • Temperatura de armazenamento: -13 a 158ºF (-25 a 70ºC) / ENERGIA: / • PoE: 15.4W por porta / • 123W / GERENCIAMENTO: / • BRIDGE-MIB / • CISCO-CDP-MIB / • CISCO-CLUSTER-MIB / • CISCO-CONFIG-MAN-MIB / • CISCO-ENTITY-FRU-CONTROL-MIB / • CISCO-ENVMON-MIB / • CISCO-FLASH-MIB / • CISCO-FTP-CLIENT-MIB / • CISCO-HSRP-MIB / • CISCO-HSRP-EXT-MIB / • CISCO-IGMP-FILTER-MIB / • CISCO-IMAGE-MIB / • CISCO-IP-STAT-MIB / PADRÕES: / • IEEE 802.1s / • IEEE 802.1w / • IEEE 802.1x / • IEEE 802.3ad / • IEEE 802.3af / • IEEE 802.3x full duplex em 10BASE-T, 100BASE-TX, e 1000BASE-T portas / • IEEE 802.1D Spanning Tree Protocolo / • IEEE 802.1p CoS / • IEEE 802.1Q VLAN / • IEEE 802.3 10BASE-T especificações / • IEEE 802.3u 100BASE-TX especificações / • IEEE 802.3ab 1000BASE-T especificações / • IEEE 802.3z 1000BASE-X especificações / SEGURANÇA: / • UL 60950-1, Primeira edição / • CUL to CAN/CSA 22.2 No. 60950-1, Primeira edição / • TUV/GS to EN 60950-1, Primeira edição / • CB to IEC 60950-1 / • AS/NZS 60950-1, Primeira edição / • NOM / EMC: / • FCC Parte 15 Classe A / • EN 55022 Classe A (CISPR22) / • EN 55024 (CISPR24) / • AS/NZS CISPR22 Classe A / • CE / • CNS 13438 Classe A / • MIC / • GOST / • China EMC Certifications	HON HAI PRECISION INDUSTRY CO LTD	CISCO	WS-C3560CX-12PC-S1		15/22
8517.62.34	Comutador Cisco Catalyst 3560-CX , com 12 portas PoE, Uplinks 10G , Base IP, codigo WS-C3560CX-12PD-SESPECIFICAÇÕES DO PN : WS-C3560CX-12PD-S / ESPECIFICAÇÕES GERAIS / • Leds indicadores de stauts / GERENCIAMENTO: / • BRIDGE-MIB / • CISCO-CABLE-DIAG-MIB / • CISCO-CDP-MIB / • CISCO-CLUSTER-MIB / • CISCO-CONFIG-COPY-MIB / • CISCO-CONFIG-MAN-MIB / • CISCO-DHCP-SNOOPING-MIB / • CISCO-ENTITY-VENDORTYPE-OID-MIB / • CISCO-ENVMON-MIB / • CISCO-ERR-DISABLE-MIB / • CISCO-FLASH-MIB / PADRÕES: / • IEEE 802.1D Spanning Tree Protocolo / • IEEE 802.1p CoS / • IEEE 802.1Q VLAN / • IEEE 802.1s / • IEEE 802.1w / • IEEE 802.1X / • IEEE 802.1ab (LLDP) / • IEEE 802.3ad / • IEEE 802.3af / DIMENSÕES(AxLxP): / • 4.4 x 45 x 23.6cm / AMBIENTE: / • Temperatura operacional: -5º to 40ºC / • Temperatura de armazenamento: -25º a 70ºC / • Umidade relativa: 10 a 90% sem condensação / ENERGIA: / • 27W / • 100/240 VAC / • 50 a 60Hz / SEGURANÇA: / • UL 60950-1, segunda edição / • CAN/CSA 22.2 No. 60950-1, segunda edição / • TUV/GS to EN 60950-1, segunda edição / • CB to IEC 60950-1 segunda edição / • NOM / EMC: / • FCC Parte 15 Classe A / • EN 55022 Classe A (CISPR22) / • EN 55024 (CISPR24) / • AS/NZS CISPR22 Classe A / • CE / • CNS13438 Classe A / • MIC / • GOST / • China EMC	Foxconn Cz s.r.o.	CISCO	WS-C3560CX-12PD-S		32/19
8517.62.34	Aparelho para comutação de pacotes de dados, Switch Cisco Catalyst 3560-CX , com 12 portas PoE, Uplinks 10G , Base IP ESPECIFICAÇÕES DO PN : WS-C3560CX-12PD-S ESPECIFICAÇÕES GERAIS / • Leds indicadores de stauts / GERENCIAMENTO: / • BRIDGE-MIB / • CISCO-CABLE-DIAG-MIB / • CISCO-CDP-MIB / • CISCO-CLUSTER-MIB / • CISCO-CONFIG-COPY-MIB / • CISCO-CONFIG-MAN-MIB / • CISCO-DHCP-SNOOPING-MIB / • CISCO-ENTITY-VENDORTYPE-OID-MIB / • CISCO-ENVMON-MIB / • CISCO-ERR-DISABLE-MIB / • CISCO-FLASH-MIB / PADRÕES: / • IEEE 802.1D Spanning Tree Protocolo / • IEEE 802.1p CoS / • IEEE 802.1Q VLAN / • IEEE 802.1s / • IEEE 802.1w / • IEEE 802.1X / • IEEE 802.1ab (LLDP) / • IEEE 802.3ad / • IEEE 802.3af / DIMENSÕES(AxLxP): / • 4.4 x 45 x 23.6cm / AMBIENTE: / • Temperatura operacional: -5º to 40ºC / • Temperatura de armazenamento: -25º a 70ºC / • Umidade relativa: 10 a 90% sem condensação / ENERGIA: / • 27W / • 100/240 VAC / • 50 a 60Hz / SEGURANÇA: / • UL 60950-1, segunda edição / • CAN/CSA 22.2 No. 60950-1, segunda edição / • TUV/GS to EN 60950-1, segunda edição / • CB to IEC 60950-1 segunda edição / • NOM / EMC: / • FCC Parte 15 Classe A / • EN 55022 Classe A (CISPR22) / • EN 55024 (CISPR24) / • AS/NZS CISPR22 Classe A / • CE / • CNS13438 Classe A / • MIC / • GOST / • China EMC	HON HAI PRECISION INDUSTRY CO LTD	CISCO	WS-C3560CX-12PD-S1		15/22
8517.62.34	Comutador Cisco Catalyst 3560-CX, com 12 portas Data, Base IPESPECIFICAÇÕES DO PN : WS-C3560CX-12TC-S / ESPECIFICAÇÕES GERAIS / • Leds indicadores de stauts / GERENCIAMENTO: / • BRIDGE-MIB / • CISCO-CABLE-DIAG-MIB / • CISCO-CDP-MIB / • CISCO-CLUSTER-MIB / • CISCO-CONFIG-COPY-MIB / • CISCO-CONFIG-MAN-MIB / • CISCO-DHCP-SNOOPING-MIB / • CISCO-ENTITY-VENDORTYPE-OID-MIB / • CISCO-ENVMON-MIB / • CISCO-ERR-DISABLE-MIB / • CISCO-FLASH-MIB / PADRÕES: / • IEEE 802.1D Spanning Tree Protocolo / • IEEE 802.1p CoS / • IEEE 802.1Q VLAN / • IEEE 802.1s / • IEEE 802.1w / • IEEE 802.1X / • IEEE 802.1ab (LLDP) / • IEEE 802.3ad / • IEEE 802.3af / DIMENSÕES(AxLxP): / • 4.4 x 45 x 23.6cm / AMBIENTE: / • Temperatura operacional: -5º to 40ºC / • Temperatura de armazenamento: -25º a 70ºC / • Umidade relativa: 10 a 90% sem condensação / ENERGIA: / • 27W / • 100/240 VAC / • 50 a 60Hz / SEGURANÇA: / • UL 60950-1, segunda edição / • CAN/CSA 22.2 No. 60950-1, segunda edição / • TUV/GS to EN 60950-1, segunda edição / • CB to IEC 60950-1 segunda edição / • NOM / EMC: / • FCC Parte 15 Classe A / • EN 55022 Classe A (CISPR22) / • EN 55024 (CISPR24) / • AS/NZS CISPR22 Classe A / • CE / • CNS13438 Classe A / • MIC / • GOST / • China EMC	HON HAI PRECISION INDUSTRY CO LTD	CISCO	WS-C3560CX-12TC-S		05/20
8517.62.34	Aparelho para comutação de pacotes de dados, Switch Cisco Catalyst 3560-CX, com 12 portas Data, Base IP ESPECIFICAÇÕES DO PN : WS-C3560CX-12TC-S ESPECIFICAÇÕES GERAIS / • Leds indicadores de stauts / GERENCIAMENTO: / • BRIDGE-MIB / • CISCO-CABLE-DIAG-MIB / • CISCO-CDP-MIB / • CISCO-CLUSTER-MIB / • CISCO-CONFIG-COPY-MIB / • CISCO-CONFIG-MAN-MIB / • CISCO-DHCP-SNOOPING-MIB / • CISCO-ENTITY-VENDORTYPE-OID-MIB / • CISCO-ENVMON-MIB / • CISCO-ERR-DISABLE-MIB / • CISCO-FLASH-MIB / PADRÕES: / • IEEE 802.1D Spanning Tree Protocolo / • IEEE 802.1p CoS / • IEEE 802.1Q VLAN / • IEEE 802.1s / • IEEE 802.1w / • IEEE 802.1X / • IEEE 802.1ab (LLDP) / • IEEE 802.3ad / • IEEE 802.3af / DIMENSÕES(AxLxP): / • 4.4 x 45 x 23.6cm / AMBIENTE: / • Temperatura operacional: -5º to 40ºC / • Temperatura de armazenamento: -25º a 70ºC / • Umidade relativa: 10 a 90% sem condensação / ENERGIA: / • 27W / • 100/240 VAC / • 50 a 60Hz / SEGURANÇA: / • UL 60950-1, segunda edição / • CAN/CSA 22.2 No. 60950-1, segunda edição / • TUV/GS to EN 60950-1, segunda edição / • CB to IEC 60950-1 segunda edição / • NOM / EMC: / • FCC Parte 15 Classe A / • EN 55022 Classe A (CISPR22) / • EN 55024 (CISPR24) / • AS/NZS CISPR22 Classe A / • CE / • CNS13438 Classe A / • MIC / • GOST / • China EMC	HON HAI PRECISION INDUSTRY CO LTD	CISCO	WS-C3560CX-12TC-S1		15/22
8517.62.34	Comutador Cisco Catalyst 3560-CX , com 8 portas PoE, Base IP, codigo WS-C3560CX-8PC-SESPECIFICAÇÕES DO PN : WS-C3560CX-8PC-S / ESPECIFICAÇÕES GERAIS / • Memória flash: 64MB / • Memória RAM: 128MB / • Suporte para 4000 Vlans / • 12 portas ethernet 10/100/1000 / • 12 PoE / DIMENSÕES(AxLxP): / • 1.75x10.6x9.4in - 4.44x26.9x23.8cm / AMBIENTE: / • Temperatura operacional: -5°C to +45°C** + 23°F to +113°F / • Temperatura de armazenamento: -25°C to +70°C -13°F to +158°F / ENERGIA: / • Maximo: 165W / • 100-240 VAC / RFC: / • RFC 768: UDP / • RFC 783: TFTP / • RFC 791: IP / • RFC 792: ICMP / • RFC 793: TCP / • RFC 826: ARP / • RFC 854: Telnet / • RFC 951: Bootstrap Protocol / • RFC 1542: BOOTP Extensions / • RFC 959: FTP / • RFC 1058: RIP Routing / SEGURANÇA: / • UL 60950-1 / • CAN/CSA 22.2 No. 60950-1 / • EN 60950-1 / • IEC 60950-1 / • CE Marking / • GB 4943 / • IEC 60825 / EMC: / • CC Parte 15, CFR 47, Classe A / • EN 55022 (CISPR22) and EN 55024 (CISPR24) / • AS/NZS, Classe A, CISPR22:2004 or EN55022 / • VCCI Class A, V-3/2007.04, Japan / • KCC (GB17625.1-1998) Classe A, KN24/KN22, Korea / • ANATEL, Brasil / • CCC, China / • GOST, Russia	Foxconn Cz s.r.o.	CISCO	WS-C3560CX-8PC-S		32/19
8517.62.34	Aparelho para comutação de pacotes de dados, Switch Cisco Catalyst 3560-CX , com 8 portas PoE, Base IP ESPECIFICAÇÕES DO PN : WS-C3560CX-8PC-S ESPECIFICAÇÕES GERAIS / • Memória flash: 64MB / • Memória RAM: 128MB / • Suporte para 4000 Vlans / • 12 portas ethernet 10/100/1000 / • 12 PoE / DIMENSÕES(AxLxP): / • 1.75x10.6x9.4in - 4.44x26.9x23.8cm / AMBIENTE: / • Temperatura operacional: -5°C to +45°C** + 23°F to +113°F / • Temperatura de armazenamento: -25°C to +70°C -13°F to +158°F / ENERGIA: / • Maximo: 165W / • 100-240 VAC / RFC: • RFC 768: UDP • RFC 783: TFTP • RFC 791: IP • RFC 792: ICMP • RFC 793: TCP • RFC 826: ARP • RFC 854: Telnet • RFC 951: Bootstrap Protocol • RFC 1542: BOOTP Extensions • RFC 959: FTP • RFC 1058: RIP Routing / SEGURANÇA: • UL 60950-1 • CAN/CSA 22.2 No. 60950-1 • EN 60950-1 • IEC 60950-1 • CE Marking • GB 4943 • IEC 60825 / EMC: • CC Parte 15, CFR 47, Classe A • EN 55022 (CISPR22) and EN 55024 (CISPR24) • AS/NZS, Classe A, CISPR22:2004 or EN55022 • VCCI Class A, V-3/2007.04, Japan • KCC (GB17625.1-1998) Classe A, KN24/KN22, Korea • ANATEL, Brasil • CCC, China • GOST, Russia	HON HAI PRECISION INDUSTRY CO LTD	CISCO	WS-C3560CX-8PC-S1		15/22
8517.62.34	Comutador Cisco Catalyst 3560-X, com 8 portas PoE, uplinks 1G, Base IP, codigo WS-C3560CX-8PT-SESPECIFICAÇÕES DO PN : WS-C3560CX-8PT-S / ESPECIFICAÇÕES GERAIS / • Memória flash: 64MB / • Memória RAM: 128MB / • Suporte para 4000 Vlans / • 12 portas ethernet 10/100/1000 / • 12 PoE / DIMENSÕES(AxLxP): / • 1.75x10.6x9.4in - 4.44x26.9x23.8cm / AMBIENTE: / • Temperatura operacional: -5°C to +45°C** + 23°F to +113°F / • Temperatura de armazenamento: -25°C to +70°C -13°F to +158°F / ENERGIA: / • Maximo: 165W / • 100-240 VAC / RFC: / • RFC 768: UDP / • RFC 783: TFTP / • RFC 791: IP / • RFC 792: ICMP / • RFC 793: TCP / • RFC 826: ARP / • RFC 854: Telnet / • RFC 951: Bootstrap Protocol / • RFC 1542: BOOTP Extensions / • RFC 959: FTP / • RFC 1058: RIP Routing / SEGURANÇA: / • UL 60950-1 / • CAN/CSA 22.2 No. 60950-1 / • EN 60950-1 / • IEC 60950-1 / • CE Marking / • GB 4943 / • IEC 60825 / EMC: / • CC Parte 15, CFR 47, Classe A / • EN 55022 (CISPR22) and EN 55024 (CISPR24) / • AS/NZS, Classe A, CISPR22:2004 or EN55022 / • VCCI Class A, V-3/2007.04, Japan / • KCC (GB17625.1-1998) Classe A, KN24/KN22, Korea / • ANATEL, Brasil / • CCC, China / • GOST, Russia	HON HAI PRECISION INDUSTRY CO LTD	CISCO	WS-C3560CX-8PT-S		05/20
8517.62.34	Comutador Cisco Catalyst 3560-CX , com 8 portas Data, codigo WS-C3560CX-8TC-SESPECIFICAÇÕES DO PN : WS-C3560CX-8TC-S / ESPECIFICAÇÕES GERAIS / • Memória flash: 64MB / • Memória RAM: 128MB / • Suporte para 4000 Vlans / • 12 portas ethernet 10/100/1000 / • 12 PoE / DIMENSÕES(AxLxP): / • 1.75x10.6x9.4in - 4.44x26.9x23.8cm / AMBIENTE: / • Temperatura operacional: -5°C to +45°C** + 23°F to +113°F / • Temperatura de armazenamento: -25°C to +70°C -13°F to +158°F / ENERGIA: / • Maximo: 165W / • 100-240 VAC / RFC: / • RFC 768: UDP / • RFC 783: TFTP / • RFC 791: IP / • RFC 792: ICMP / • RFC 793: TCP / • RFC 826: ARP / • RFC 854: Telnet / • RFC 951: Bootstrap Protocol / • RFC 1542: BOOTP Extensions / • RFC 959: FTP / • RFC 1058: RIP Routing / SEGURANÇA: / • UL 60950-1 / • CAN/CSA 22.2 No. 60950-1 / • EN 60950-1 / • IEC 60950-1 / • CE Marking / • GB 4943 / • IEC 60825 / EMC: / • CC Parte 15, CFR 47, Classe A / • EN 55022 (CISPR22) and EN 55024 (CISPR24) / • AS/NZS, Classe A, CISPR22:2004 or EN55022 / • VCCI Class A, V-3/2007.04, Japan / • KCC (GB17625.1-1998) Classe A, KN24/KN22, Korea / • ANATEL, Brasil / • CCC, China / • GOST, Russia	HON HAI PRECISION INDUSTRY CO LTD	CISCO	WS-C3560CX-8TC-S		32/19
8517.62.34	Comutador Cisco Catalyst 3560-X, com 2 portas mGig e 6 portas 1G PoE, codigo WS-C3560CX-8XPD-SESPECIFICAÇÕES DO PN : WS-C3560CX-8XPD-S / ESPECIFICAÇÕES GERAIS / • Memória flash: 64MB / • Memória RAM: 128MB / • Suporte para 4000 Vlans / • 12 portas ethernet 10/100/1000 / • 12 PoE / DIMENSÕES(AxLxP): / • 1.75x10.6x9.4in - 4.44x26.9x23.8cm / AMBIENTE: / • Temperatura operacional: -5°C to +45°C** + 23°F to +113°F / • Temperatura de armazenamento: -25°C to +70°C -13°F to +158°F / ENERGIA: / • Maximo: 165W / • 100-240 VAC / RFC: / • RFC 768: UDP / • RFC 783: TFTP / • RFC 791: IP / • RFC 792: ICMP / • RFC 793: TCP / • RFC 826: ARP / • RFC 854: Telnet / • RFC 951: Bootstrap Protocol / • RFC 1542: BOOTP Extensions / • RFC 959: FTP / • RFC 1058: RIP Routing / SEGURANÇA: / • UL 60950-1 / • CAN/CSA 22.2 No. 60950-1 / • EN 60950-1 / • IEC 60950-1 / • CE Marking / • GB 4943 / • IEC 60825 / EMC: / • CC Parte 15, CFR 47, Classe A / • EN 55022 (CISPR22) and EN 55024 (CISPR24) / • AS/NZS, Classe A, CISPR22:2004 or EN55022 / • VCCI Class A, V-3/2007.04, Japan / • KCC (GB17625.1-1998) Classe A, KN24/KN22, Korea / • ANATEL, Brasil / • CCC, China / • GOST, Russia	Foxconn Cz s.r.o.	CISCO	WS-C3560CX-8XPD-S		32/19
8517.62.34	Comutador Catalyst 3560E, com 24 portas gigabit 10/100/1000, com PoE, 2 portas 10GE (X2), com software de base conjunta de recursos de IP (IPB), 750 watts, codigo WS-C3560E-24PD-SESPECIFICAÇÕES DO PN : WS-C3560E-24PD-S / ESPECIFICAÇÕES GERAIS / • Leds indicadores de stauts / • PoE / • 24 portas 10/100/1000 / • 2 slots para placas SPF / • 1 RU / • Serviço de enterprise-class intelinget / • IPB / • Memória DRAM: 128MB / • Memória flash: 32MB / DIMENSÕES(AxLxP): / • 1.73 x 17.5 x 16.1 in. (4.4 x 44.5 x 40.9 cm) / AMBIENTE: / • Temperatura operacional: 32 a 113ºF (0 a 45ºC) / • Temperatura de armazenamento: -13 a 158ºF (-25 a 70ºC) / ENERGIA: / • PoE: 15.4W por porta / • 123W / GERENCIAMENTO: / • BRIDGE-MIB / • CISCO-CDP-MIB / • CISCO-CLUSTER-MIB / • CISCO-CONFIG-MAN-MIB / • CISCO-ENTITY-FRU-CONTROL-MIB / • CISCO-ENVMON-MIB / • CISCO-FLASH-MIB / • CISCO-FTP-CLIENT-MIB / • CISCO-HSRP-MIB / • CISCO-HSRP-EXT-MIB / • CISCO-IGMP-FILTER-MIB / • CISCO-IMAGE-MIB / • CISCO-IP-STAT-MIB / PADRÕES: / • IEEE 802.1s / • IEEE 802.1w / • IEEE 802.1x / • IEEE 802.3ad / • IEEE 802.3af / • IEEE 802.3x full duplex em 10BASE-T, 100BASE-TX, e 1000BASE-T portas / • IEEE 802.1D Spanning Tree Protocolo / • IEEE 802.1p CoS / • IEEE 802.1Q VLAN / • IEEE 802.3 10BASE-T especificações / • IEEE 802.3u 100BASE-TX especificações / • IEEE 802.3ab 1000BASE-T especificações / • IEEE 802.3z 1000BASE-X especificações / SEGURANÇA: / • UL 60950-1, Primeira edição / • CUL to CAN/CSA 22.2 No. 60950-1, Primeira edição / • TUV/GS to EN 60950-1, Primeira edição / • CB to IEC 60950-1 / • AS/NZS 60950-1, Primeira edição / • NOM / EMC: / • FCC Parte 15 Classe A / • EN 55022 Classe A (CISPR22) / • EN 55024 (CISPR24) / • AS/NZS CISPR22 Classe A / • CE / • CNS 13438 Classe A / • MIC / • GOST / • China EMC Certifications	HON HAI PRECISION INDUSTRY CO LTD	CISCO	WS-C3560E-24PD-S		24/19
8517.62.34	Comutador Catalyst 3560E, com 48 portas gigabit 10/100/1000, com PoE, 2 portas 10GE (X2), com software de base conjunta de recursos de IP (IPB), 1150 watts, codigo WS-C3560E-48PD-SFESPECIFICAÇÕES DO PN : WS-C3560E-48PD-SF / ESPECIFICAÇÕES GERAIS / • Leds indicadores de stauts / • PoE / • 48 portas 10/100/1000 / • 1 RU / • Serviço de enterprise-class intelinget / • IPB / • Memória DRAM: 128MB / • Memória flash: 32MB / GERENCIAMENTO INTELIGENTE DE POWER OVER ETHERNET (PoE): / • O Cisco Discovery Protocol versão 2 permite ao comutador Cisco Catalyst 3560-E Series negociar configurações de energia de forma mais granular quando, se comparado à classificação IEEE, quando conectado a um dispositivo Cisco, como telefone IP ou pontos de acesso. / DIMENSÕES(AxLxP): / • 1.73 x 17.5 x 16.1 in. (4.4 x 44.5 x 40.9 cm) / AMBIENTE: / • Temperatura operacional: 32 a 113ºF (0 a 45ºC) / • Temperatura de armazenamento: -13 a 158ºF (-25 a 70ºC) / ENERGIA: / • PoE: 15.4W por porta / • 123W / GERENCIAMENTO: / • BRIDGE-MIB / • CISCO-CDP-MIB / • CISCO-CLUSTER-MIB / • CISCO-CONFIG-MAN-MIB / • CISCO-ENTITY-FRU-CONTROL-MIB / • CISCO-ENVMON-MIB / • CISCO-FLASH-MIB / • CISCO-FTP-CLIENT-MIB / • CISCO-HSRP-MIB / • CISCO-HSRP-EXT-MIB / • CISCO-IGMP-FILTER-MIB / • CISCO-IMAGE-MIB / • CISCO-IP-STAT-MIB / PADRÕES: / • IEEE 802.1s / • IEEE 802.1w / • IEEE 802.1x / • IEEE 802.3ad / • IEEE 802.3af / • IEEE 802.3x full duplex em 10BASE-T, 100BASE-TX, e 1000BASE-T portas / • IEEE 802.1D Spanning Tree Protocolo / • IEEE 802.1p CoS / • IEEE 802.1Q VLAN / • IEEE 802.3 10BASE-T especificações / • IEEE 802.3u 100BASE-TX especificações / • IEEE 802.3ab 1000BASE-T especificações / • IEEE 802.3z 1000BASE-X especificações / SEGURANÇA: / • UL 60950-1, Primeira edição / • CUL to CAN/CSA 22.2 No. 60950-1, Primeira edição / • TUV/GS to EN 60950-1, Primeira edição / • CB to IEC 60950-1 / • AS/NZS 60950-1, Primeira edição / • NOM / EMC: / • FCC Parte 15 Classe A / • EN 55022 Classe A (CISPR22) / • EN 55024 (CISPR24) / • AS/NZS CISPR22 Classe A / • CE / • CNS 13438 Classe A / • MIC / • GOST / • China EMC Certifications	HON HAI PRECISION INDUSTRY CO LTD	CISCO	WS-C3560E-48PD-SF		32/19
8517.62.34	Comutador Cisco serie Catalyst 3560, com 24 portas 10/100/1000T PoE e 4 portas SFP, com software de image IPS, codigo WS-C3560G-24PS-EESPECIFICAÇÕES DO PN : WS-C3560G-24PS-E / ESPECIFICAÇÕES GERAIS / • Leds indicadores de stauts / • PoE / • 24 portas 10/100/1000 / • 4 portas SFP / • 1 RU / • Serviço de enterprise-class intelinget / • IPB / • IPS / • Memória DRAM: 128MB / • Memória flash: 32MB / DIMENSÕES(AxLxP): / • 1.73 x 17.5 x 16.1 in. (4.4 x 44.5 x 40.9 cm) / AMBIENTE: / • Temperatura operacional: 32 a 113ºF (0 a 45ºC) / • Temperatura de armazenamento: -13 a 158ºF (-25 a 70ºC) / ENERGIA: / • PoE: 15.4W por porta / • 123W / GERENCIAMENTO: / • BRIDGE-MIB / • CISCO-CDP-MIB / • CISCO-CLUSTER-MIB / • CISCO-CONFIG-MAN-MIB / • CISCO-ENTITY-FRU-CONTROL-MIB / • CISCO-ENVMON-MIB / • CISCO-FLASH-MIB / • CISCO-FTP-CLIENT-MIB / • CISCO-HSRP-MIB / • CISCO-HSRP-EXT-MIB / • CISCO-IGMP-FILTER-MIB / • CISCO-IMAGE-MIB / • CISCO-IP-STAT-MIB / PADRÕES: / • IEEE 802.1s / • IEEE 802.1w / • IEEE 802.1x / • IEEE 802.3ad / • IEEE 802.3af / • IEEE 802.3x full duplex em 10BASE-T, 100BASE-TX, e 1000BASE-T portas / • IEEE 802.1D Spanning Tree Protocolo / • IEEE 802.1p CoS / • IEEE 802.1Q VLAN / • IEEE 802.3 10BASE-T especificações / • IEEE 802.3u 100BASE-TX especificações / • IEEE 802.3ab 1000BASE-T especificações / • IEEE 802.3z 1000BASE-X especificações / SEGURANÇA: / • UL 60950-1, Primeira edição / • CUL to CAN/CSA 22.2 No. 60950-1, Primeira edição / • TUV/GS to EN 60950-1, Primeira edição / • CB to IEC 60950-1 / • AS/NZS 60950-1, Primeira edição / • NOM / EMC: / • FCC Parte 15 Classe A / • EN 55022 Classe A (CISPR22) / • EN 55024 (CISPR24) / • AS/NZS CISPR22 Classe A / • CE / • CNS 13438 Classe A / • MIC / • GOST / • China EMC Certifications	Foxconn Cz s.r.o.	CISCO	WS-C3560G-24PS-E		19/19
8517.62.34	Comutador Cisco Catalyst 3560, com 24 portas 10/100/1000T PoE e 4 portas SFP, com software standard image IPB, Codigo WS-C3560G-24PS-SESPECIFICAÇÕES DO PN : WS-C3560G-24PS-S / ESPECIFICAÇÕES GERAIS / • Leds indicadores de stauts / • PoE / • 24 portas 10/100/1000 / • 4 portas SFP / • 1 RU / • Serviço de enterprise-class intelinget / • IPB / • IPS / • Memória DRAM: 128MB / • Memória flash: 32MB / DIMENSÕES(AxLxP): / • 1.73 x 17.5 x 16.1 in. (4.4 x 44.5 x 40.9 cm) / AMBIENTE: / • Temperatura operacional: 32 a 113ºF (0 a 45ºC) / • Temperatura de armazenamento: -13 a 158ºF (-25 a 70ºC) / ENERGIA: / • PoE: 15.4W por porta / • 123W / GERENCIAMENTO: / • BRIDGE-MIB / • CISCO-CDP-MIB / • CISCO-CLUSTER-MIB / • CISCO-CONFIG-MAN-MIB / • CISCO-ENTITY-FRU-CONTROL-MIB / • CISCO-ENVMON-MIB / • CISCO-FLASH-MIB / • CISCO-FTP-CLIENT-MIB / • CISCO-HSRP-MIB / • CISCO-HSRP-EXT-MIB / • CISCO-IGMP-FILTER-MIB / • CISCO-IMAGE-MIB / • CISCO-IP-STAT-MIB / PADRÕES: / • IEEE 802.1s / • IEEE 802.1w / • IEEE 802.1x / • IEEE 802.3ad / • IEEE 802.3af / • IEEE 802.3x full duplex em 10BASE-T, 100BASE-TX, e 1000BASE-T portas / • IEEE 802.1D Spanning Tree Protocolo / • IEEE 802.1p CoS / • IEEE 802.1Q VLAN / • IEEE 802.3 10BASE-T especificações / • IEEE 802.3u 100BASE-TX especificações / • IEEE 802.3ab 1000BASE-T especificações / • IEEE 802.3z 1000BASE-X especificações / SEGURANÇA: / • UL 60950-1, Primeira edição / • CUL to CAN/CSA 22.2 No. 60950-1, Primeira edição / • TUV/GS to EN 60950-1, Primeira edição / • CB to IEC 60950-1 / • AS/NZS 60950-1, Primeira edição / • NOM / EMC: / • FCC Parte 15 Classe A / • EN 55022 Classe A (CISPR22) / • EN 55024 (CISPR24) / • AS/NZS CISPR22 Classe A / • CE / • CNS 13438 Classe A / • MIC / • GOST / • China EMC Certifications	Foxconn Cz s.r.o.	CISCO	WS-C3560G-24PS-S		24/19
8517.62.34	Comutador Cisco Catalyst 3560, com 24 portas 10/100/1000T e 4 portas SFP, com software standard Image, modelo WS-C3560G-24TS-SESPECIFICAÇÕES DO PN : WS-C3560G-24TS-S / ESPECIFICAÇÕES GERAIS / • Leds indicadores de stauts / • PoE / • 24 portas 10/100/1000 / • 4 portas SFP / • 1 RU / • Serviço de enterprise-class intelinget / • IPB / • Memória DRAM: 128MB / • Memória flash: 32MB / DIMENSÕES(AxLxP): / • 1.73 x 17.5 x 16.1 in. (4.4 x 44.5 x 40.9 cm) / AMBIENTE: / • Temperatura operacional: 32 a 113ºF (0 a 45ºC) / • Temperatura de armazenamento: -13 a 158ºF (-25 a 70ºC) / ENERGIA: / • PoE: 15.4W por porta / • 123W / GERENCIAMENTO: / • BRIDGE-MIB / • CISCO-CDP-MIB / • CISCO-CLUSTER-MIB / • CISCO-CONFIG-MAN-MIB / • CISCO-ENTITY-FRU-CONTROL-MIB / • CISCO-ENVMON-MIB / • CISCO-FLASH-MIB / • CISCO-FTP-CLIENT-MIB / • CISCO-HSRP-MIB / • CISCO-HSRP-EXT-MIB / • CISCO-IGMP-FILTER-MIB / • CISCO-IMAGE-MIB / • CISCO-IP-STAT-MIB / PADRÕES: / • IEEE 802.1s / • IEEE 802.1w / • IEEE 802.1x / • IEEE 802.3ad / • IEEE 802.3af / • IEEE 802.3x full duplex em 10BASE-T, 100BASE-TX, e 1000BASE-T portas / • IEEE 802.1D Spanning Tree Protocolo / • IEEE 802.1p CoS / • IEEE 802.1Q VLAN / • IEEE 802.3 10BASE-T especificações / • IEEE 802.3u 100BASE-TX especificações / • IEEE 802.3ab 1000BASE-T especificações / • IEEE 802.3z 1000BASE-X especificações / SEGURANÇA: / • UL 60950-1, Primeira edição / • CUL to CAN/CSA 22.2 No. 60950-1, Primeira edição / • TUV/GS to EN 60950-1, Primeira edição / • CB to IEC 60950-1 / • AS/NZS 60950-1, Primeira edição / • NOM / EMC: / • FCC Parte 15 Classe A / • EN 55022 Classe A (CISPR22) / • EN 55024 (CISPR24) / • AS/NZS CISPR22 Classe A / • CE / • CNS 13438 Classe A / • MIC / • GOST / • China EMC Certifications	Foxconn Cz s.r.o.	CISCO	WS-C3560G-24TS-S		32/19
8517.62.34	Comutador Cisco Catalyst 3560, com 48 portas 10/100/1000T PoE e 4 portas SFP, com software de Imagem IPB, codigo WS-C3560G-48PS-EESPECIFICAÇÕES DO PN : WS-C3560G-48PS-E / ESPECIFICAÇÕES GERAIS / • Leds indicadores de stauts / • PoE / • 48 portas 10/100/1000 / • 4 portas SFP / • 1 RU / • Serviço de enterprise-class intelinget / • IPB / • Memória DRAM: 128MB / • Memória flash: 32MB / DIMENSÕES(AxLxP): / • 1.73 x 17.5 x 16.1 in. (4.4 x 44.5 x 40.9 cm) / AMBIENTE: / • Temperatura operacional: 32 a 113ºF (0 a 45ºC) / • Temperatura de armazenamento: -13 a 158ºF (-25 a 70ºC) / ENERGIA: / • PoE: 15.4W por porta / • 123W / GERENCIAMENTO: / • BRIDGE-MIB / • CISCO-CDP-MIB / • CISCO-CLUSTER-MIB / • CISCO-CONFIG-MAN-MIB / • CISCO-ENTITY-FRU-CONTROL-MIB / • CISCO-ENVMON-MIB / • CISCO-FLASH-MIB / • CISCO-FTP-CLIENT-MIB / • CISCO-HSRP-MIB / • CISCO-HSRP-EXT-MIB / • CISCO-IGMP-FILTER-MIB / • CISCO-IMAGE-MIB / • CISCO-IP-STAT-MIB / PADRÕES: / • IEEE 802.1s / • IEEE 802.1w / • IEEE 802.1x / • IEEE 802.3ad / • IEEE 802.3af / • IEEE 802.3x full duplex em 10BASE-T, 100BASE-TX, e 1000BASE-T portas / • IEEE 802.1D Spanning Tree Protocolo / • IEEE 802.1p CoS / • IEEE 802.1Q VLAN / • IEEE 802.3 10BASE-T especificações / • IEEE 802.3u 100BASE-TX especificações / • IEEE 802.3ab 1000BASE-T especificações / • IEEE 802.3z 1000BASE-X especificações / SEGURANÇA: / • UL 60950-1, Primeira edição / • CUL to CAN/CSA 22.2 No. 60950-1, Primeira edição / • TUV/GS to EN 60950-1, Primeira edição / • CB to IEC 60950-1 / • AS/NZS 60950-1, Primeira edição / • NOM / EMC: / • FCC Parte 15 Classe A / • EN 55022 Classe A (CISPR22) / • EN 55024 (CISPR24) / • AS/NZS CISPR22 Classe A / • CE / • CNS 13438 Classe A / • MIC / • GOST / • China EMC Certifications	Foxconn Cz s.r.o.	CISCO	WS-C3560G-48PS-E		24/19
8517.62.34	Comutador Cisco Catalyst 3560, com 48 portas 10/100/1000T PoE e 4 portas SFP, com software Imagem IPB, codigo WS-C3560G-48PS-SESPECIFICAÇÕES DO PN : WS-C3560G-48PS-S / ESPECIFICAÇÕES GERAIS / • Leds indicadores de stauts / • PoE / • 48 portas 10/100/1000 / • 4 portas SFP / • 1 RU / • Serviço de enterprise-class intelinget / • IPB / • Memória DRAM: 128MB / • Memória flash: 32MB / DIMENSÕES(AxLxP): / • 1.73 x 17.5 x 16.1 in. (4.4 x 44.5 x 40.9 cm) / AMBIENTE: / • Temperatura operacional: 32 a 113ºF (0 a 45ºC) / • Temperatura de armazenamento: -13 a 158ºF (-25 a 70ºC) / ENERGIA: / • PoE: 15.4W por porta / • 123W / GERENCIAMENTO: / • BRIDGE-MIB / • CISCO-CDP-MIB / • CISCO-CLUSTER-MIB / • CISCO-CONFIG-MAN-MIB / • CISCO-ENTITY-FRU-CONTROL-MIB / • CISCO-ENVMON-MIB / • CISCO-FLASH-MIB / • CISCO-FTP-CLIENT-MIB / • CISCO-HSRP-MIB / • CISCO-HSRP-EXT-MIB / • CISCO-IGMP-FILTER-MIB / • CISCO-IMAGE-MIB / • CISCO-IP-STAT-MIB / PADRÕES: / • IEEE 802.1s / • IEEE 802.1w / • IEEE 802.1x / • IEEE 802.3ad / • IEEE 802.3af / • IEEE 802.3x full duplex em 10BASE-T, 100BASE-TX, e 1000BASE-T portas / • IEEE 802.1D Spanning Tree Protocolo / • IEEE 802.1p CoS / • IEEE 802.1Q VLAN / • IEEE 802.3 10BASE-T especificações / • IEEE 802.3u 100BASE-TX especificações / • IEEE 802.3ab 1000BASE-T especificações / • IEEE 802.3z 1000BASE-X especificações / SEGURANÇA: / • UL 60950-1, Primeira edição / • CUL to CAN/CSA 22.2 No. 60950-1, Primeira edição / • TUV/GS to EN 60950-1, Primeira edição / • CB to IEC 60950-1 / • AS/NZS 60950-1, Primeira edição / • NOM / EMC: / • FCC Parte 15 Classe A / • EN 55022 Classe A (CISPR22) / • EN 55024 (CISPR24) / • AS/NZS CISPR22 Classe A / • CE / • CNS 13438 Classe A / • MIC / • GOST / • China EMC Certifications	Foxconn Cz s.r.o.	CISCO	WS-C3560G-48PS-S		14/19
8517.62.34	Comutador Cisco Catalyst 3560, com 48 portas 10/100/1000T e 4 portas SFP, com software IPS de imagem, codigo WS-C3560G-48TS-EESPECIFICAÇÕES DO PN : WS-C3560G-48TS-E / ESPECIFICAÇÕES GERAIS / • Leds indicadores de stauts / • PoE / • 48 portas 10/100/1000 / • 4 portas SFP / • 1 RU / • Serviço de enterprise-class intelinget / • IPB / • Memória DRAM: 128MB / • Memória flash: 32MB / DIMENSÕES(AxLxP): / • 1.73 x 17.5 x 16.1 in. (4.4 x 44.5 x 40.9 cm) / AMBIENTE: / • Temperatura operacional: 32 a 113ºF (0 a 45ºC) / • Temperatura de armazenamento: -13 a 158ºF (-25 a 70ºC) / ENERGIA: / • PoE: 15.4W por porta / • 123W / GERENCIAMENTO: / • BRIDGE-MIB / • CISCO-CDP-MIB / • CISCO-CLUSTER-MIB / • CISCO-CONFIG-MAN-MIB / • CISCO-ENTITY-FRU-CONTROL-MIB / • CISCO-ENVMON-MIB / • CISCO-FLASH-MIB / • CISCO-FTP-CLIENT-MIB / • CISCO-HSRP-MIB / • CISCO-HSRP-EXT-MIB / • CISCO-IGMP-FILTER-MIB / • CISCO-IMAGE-MIB / • CISCO-IP-STAT-MIB / PADRÕES: / • IEEE 802.1s / • IEEE 802.1w / • IEEE 802.1x / • IEEE 802.3ad / • IEEE 802.3af / • IEEE 802.3x full duplex em 10BASE-T, 100BASE-TX, e 1000BASE-T portas / • IEEE 802.1D Spanning Tree Protocolo / • IEEE 802.1p CoS / • IEEE 802.1Q VLAN / • IEEE 802.3 10BASE-T especificações / • IEEE 802.3u 100BASE-TX especificações / • IEEE 802.3ab 1000BASE-T especificações / • IEEE 802.3z 1000BASE-X especificações / SEGURANÇA: / • UL 60950-1, Primeira edição / • CUL to CAN/CSA 22.2 No. 60950-1, Primeira edição / • TUV/GS to EN 60950-1, Primeira edição / • CB to IEC 60950-1 / • AS/NZS 60950-1, Primeira edição / • NOM / EMC: / • FCC Parte 15 Classe A / • EN 55022 Classe A (CISPR22) / • EN 55024 (CISPR24) / • AS/NZS CISPR22 Classe A / • CE / • CNS 13438 Classe A / • MIC / • GOST / • China EMC Certifications	Foxconn Cz s.r.o.	CISCO	WS-C3560G-48TS-E		19/19
8517.62.34	Comutador Cisco Catalyst 3560, com 48 portas 10/100/1000T e 4 portas SFP, com software imagem IPB, codigo WS-C3560G-48TS-SESPECIFICAÇÕES DO PN : WS-C3560G-48TS-S / ESPECIFICAÇÕES GERAIS / • Leds indicadores de stauts / • PoE / • 48 portas 10/100/1000 / • 4 portas SFP / • 1 RU / • Serviço de enterprise-class intelinget / • IPB / • Memória DRAM: 128MB / • Memória flash: 32MB / DIMENSÕES(AxLxP): / • 1.73 x 17.5 x 16.1 in. (4.4 x 44.5 x 40.9 cm) / AMBIENTE: / • Temperatura operacional: 32 a 113ºF (0 a 45ºC) / • Temperatura de armazenamento: -13 a 158ºF (-25 a 70ºC) / ENERGIA: / • PoE: 15.4W por porta / • 123W / GERENCIAMENTO: / • BRIDGE-MIB / • CISCO-CDP-MIB / • CISCO-CLUSTER-MIB / • CISCO-CONFIG-MAN-MIB / • CISCO-ENTITY-FRU-CONTROL-MIB / • CISCO-ENVMON-MIB / • CISCO-FLASH-MIB / • CISCO-FTP-CLIENT-MIB / • CISCO-HSRP-MIB / • CISCO-HSRP-EXT-MIB / • CISCO-IGMP-FILTER-MIB / • CISCO-IMAGE-MIB / • CISCO-IP-STAT-MIB / PADRÕES: / • IEEE 802.1s / • IEEE 802.1w / • IEEE 802.1x / • IEEE 802.3ad / • IEEE 802.3af / • IEEE 802.3x full duplex em 10BASE-T, 100BASE-TX, e 1000BASE-T portas / • IEEE 802.1D Spanning Tree Protocolo / • IEEE 802.1p CoS / • IEEE 802.1Q VLAN / • IEEE 802.3 10BASE-T especificações / • IEEE 802.3u 100BASE-TX especificações / • IEEE 802.3ab 1000BASE-T especificações / • IEEE 802.3z 1000BASE-X especificações / SEGURANÇA: / • UL 60950-1, Primeira edição / • CUL to CAN/CSA 22.2 No. 60950-1, Primeira edição / • TUV/GS to EN 60950-1, Primeira edição / • CB to IEC 60950-1 / • AS/NZS 60950-1, Primeira edição / • NOM / EMC: / • FCC Parte 15 Classe A / • EN 55022 Classe A (CISPR22) / • EN 55024 (CISPR24) / • AS/NZS CISPR22 Classe A / • CE / • CNS 13438 Classe A / • MIC / • GOST / • China EMC Certifications	Foxconn Cz s.r.o.	CISCO	WS-C3560G-48TS-S		24/19
8517.62.34	Comutador Cisco Catalyst 3560V2, com 24 portas 10/100 PoE e 2 portas SFP, com software de imagem IPS aprimorada, codigo WS-C3560V2-24PS-EESPECIFICAÇÕES DO PN : WS-C3560V2-24PS-E / ESPECIFICAÇÕES GERAIS / • Leds indicadores de stauts / • 24 portas 10/100 / • 1 RU / • Layer 3 / • Serviço de enterprise-class intelinget / • Portas stack / • Memória DRAM: 512MB / • Memória flash: 128MB / DIMENSÕES(AxLxP): / • 1.73 x 17.5 x 16.1 in. (4.4 x 44.5 x 40.9 cm) / AMBIENTE: / • Temperatura operacional: 32 a 113ºF (0 a 45ºC) / • Temperatura de armazenamento: -13 a 158ºF (-25 a 70ºC) / ENERGIA: / • 350W / GERENCIAMENTO: / • BRIDGE-MIB / • CISCO-CDP-MIB / • CISCO-CLUSTER-MIB / • CISCO-CONFIG-MAN-MIB / • CISCO-ENTITY-FRU-CONTROL-MIB / • CISCO-ENVMON-MIB / • CISCO-FLASH-MIB / • CISCO-FTP-CLIENT-MIB / • CISCO-HSRP-MIB / • CISCO-HSRP-EXT-MIB / • CISCO-IGMP-FILTER-MIB / • CISCO-IMAGE-MIB / • CISCO-IP-STAT-MIB / PADRÕES: / • IEEE 802.1s / • IEEE 802.1w / • IEEE 802.1x / • IEEE 802.3ad / • IEEE 802.3af / • IEEE 802.3x full duplex em 10BASE-T, 100BASE-TX, e 1000BASE-T portas / • IEEE 802.1D Spanning Tree Protocolo / • IEEE 802.1p CoS / • IEEE 802.1Q VLAN / • IEEE 802.3 10BASE-T especificações / • IEEE 802.3u 100BASE-TX especificações / • IEEE 802.3ab 1000BASE-T especificações / • IEEE 802.3z 1000BASE-X especificações / SEGURANÇA: / • UL 60950-1, Primeira edição / • CUL to CAN/CSA 22.2 No. 60950-1, Primeira edição / • TUV/GS to EN 60950-1, Primeira edição / • CB to IEC 60950-1 / • AS/NZS 60950-1, Primeira edição / • NOM / EMC: / • FCC Parte 15 Classe A / • EN 55022 Classe A (CISPR22) / • EN 55024 (CISPR24) / • AS/NZS CISPR22 Classe A / • CE / • CNS 13438 Classe A / • MIC / • GOST / • China EMC Certifications	HON HAI PRECISION INDUSTRY CO LTD	CISCO	WS-C3560V2-24PS-E		38/19
8517.62.34	Comutador Cisco Catalyst 3560V2, com 24 portas 10/100 PoE e 2 portas SFP, com software IPB, codigo WS-C3560V2-24PS-SESPECIFICAÇÕES DO PN : WS-C3560V2-24PS-S / ESPECIFICAÇÕES GERAIS / • Leds indicadores de stauts / • 24 portas 10/100 / • 2 portas SFP / • 1 RU / • Layer 3 / • Serviço de enterprise-class intelinget / • Portas stack / • Memória DRAM: 512MB / • Memória flash: 128MB / DIMENSÕES(AxLxP): / • 1.73 x 17.5 x 16.1 in. (4.4 x 44.5 x 40.9 cm) / AMBIENTE: / • Temperatura operacional: 32 a 113ºF (0 a 45ºC) / • Temperatura de armazenamento: -13 a 158ºF (-25 a 70ºC) / ENERGIA: / • 350W / GERENCIAMENTO: / • BRIDGE-MIB / • CISCO-CDP-MIB / • CISCO-CLUSTER-MIB / • CISCO-CONFIG-MAN-MIB / • CISCO-ENTITY-FRU-CONTROL-MIB / • CISCO-ENVMON-MIB / • CISCO-FLASH-MIB / • CISCO-FTP-CLIENT-MIB / • CISCO-HSRP-MIB / • CISCO-HSRP-EXT-MIB / • CISCO-IGMP-FILTER-MIB / • CISCO-IMAGE-MIB / • CISCO-IP-STAT-MIB / PADRÕES: / • IEEE 802.1s / • IEEE 802.1w / • IEEE 802.1x / • IEEE 802.3ad / • IEEE 802.3af / • IEEE 802.3x full duplex em 10BASE-T, 100BASE-TX, e 1000BASE-T portas / • IEEE 802.1D Spanning Tree Protocolo / • IEEE 802.1p CoS / • IEEE 802.1Q VLAN / • IEEE 802.3 10BASE-T especificações / • IEEE 802.3u 100BASE-TX especificações / • IEEE 802.3ab 1000BASE-T especificações / • IEEE 802.3z 1000BASE-X especificações / SEGURANÇA: / • UL 60950-1, Primeira edição / • CUL to CAN/CSA 22.2 No. 60950-1, Primeira edição / • TUV/GS to EN 60950-1, Primeira edição / • CB to IEC 60950-1 / • AS/NZS 60950-1, Primeira edição / • NOM / EMC: / • FCC Parte 15 Classe A / • EN 55022 Classe A (CISPR22) / • EN 55024 (CISPR24) / • AS/NZS CISPR22 Classe A / • CE / • CNS 13438 Classe A / • MIC / • GOST / • China EMC Certifications	HON HAI PRECISION INDUSTRY CO LTD	CISCO	WS-C3560V2-24PS-S		41/19
8517.62.34	Comutador Cisco Catalyst 3560V2, com 24 portas 10/100 e 2 portas SFP, software IPS (Enhanced) Imagem, codigo WS-C3560V2-24TS-EESPECIFICAÇÕES DO PN : WS-C3560V2-24TS-E / ESPECIFICAÇÕES GERAIS / • Leds indicadores de stauts / • PoE / • 24 portas 10/100 / • 2 portas SFP / • 1 RU / • IPB / • IPS / • Memória DRAM: 128MB / • Memória flash: 32MB / DIMENSÕES(AxLxP): / • 1.73 x 17.5 x 16.1 in. (4.4 x 44.5 x 40.9 cm) / AMBIENTE: / • Temperatura operacional: 32 a 113ºF (0 a 45ºC) / • Temperatura de armazenamento: -13 a 158ºF (-25 a 70ºC) / ENERGIA: / • PoE: 15.4W por porta / • 123W / GERENCIAMENTO: / • BRIDGE-MIB / • CISCO-CDP-MIB / • CISCO-CLUSTER-MIB / • CISCO-CONFIG-MAN-MIB / • CISCO-ENTITY-FRU-CONTROL-MIB / • CISCO-ENVMON-MIB / • CISCO-FLASH-MIB / • CISCO-FTP-CLIENT-MIB / • CISCO-HSRP-MIB / • CISCO-HSRP-EXT-MIB / • CISCO-IGMP-FILTER-MIB / • CISCO-IMAGE-MIB / • CISCO-IP-STAT-MIB / PADRÕES: / • IEEE 802.1s / • IEEE 802.1w / • IEEE 802.1x / • IEEE 802.3ad / • IEEE 802.3af / • IEEE 802.3x full duplex em 10BASE-T, 100BASE-TX, e 1000BASE-T portas / • IEEE 802.1D Spanning Tree Protocolo / • IEEE 802.1p CoS / • IEEE 802.1Q VLAN / • IEEE 802.3 10BASE-T especificações / • IEEE 802.3u 100BASE-TX especificações / • IEEE 802.3ab 1000BASE-T especificações / • IEEE 802.3z 1000BASE-X especificações / SEGURANÇA: / • UL 60950-1, Primeira edição / • CUL to CAN/CSA 22.2 No. 60950-1, Primeira edição / • TUV/GS to EN 60950-1, Primeira edição / • CB to IEC 60950-1 / • AS/NZS 60950-1, Primeira edição / • NOM / EMC: / • FCC Parte 15 Classe A / • EN 55022 Classe A (CISPR22) / • EN 55024 (CISPR24) / • AS/NZS CISPR22 Classe A / • CE / • CNS 13438 Classe A / • MIC / • GOST / • China EMC Certifications	HON HAI PRECISION INDUSTRY CO LTD	CISCO	WS-C3560V2-24TS-E		15/19
8517.62.34	Comutador Cisco Catalyst 3560V2, com 24 portas 10/100, 2 portas SFP e software IPB standard image, modelo WS-C3560V2-24TS-SESPECIFICAÇÕES DO PN : WS-C3560V2-24TS-S / ESPECIFICAÇÕES GERAIS / • Leds indicadores de stauts / • PoE / • 24 portas 10/100 / • 2 portas SFP / • 1 RU / • IPB / • IPS / • Memória DRAM: 128MB / • Memória flash: 32MB / DIMENSÕES(AxLxP): / • 1.73 x 17.5 x 16.1 in. (4.4 x 44.5 x 40.9 cm) / AMBIENTE: / • Temperatura operacional: 32 a 113ºF (0 a 45ºC) / • Temperatura de armazenamento: -13 a 158ºF (-25 a 70ºC) / ENERGIA: / • PoE: 15.4W por porta / • 123W / GERENCIAMENTO: / • BRIDGE-MIB / • CISCO-CDP-MIB / • CISCO-CLUSTER-MIB / • CISCO-CONFIG-MAN-MIB / • CISCO-ENTITY-FRU-CONTROL-MIB / • CISCO-ENVMON-MIB / • CISCO-FLASH-MIB / • CISCO-FTP-CLIENT-MIB / • CISCO-HSRP-MIB / • CISCO-HSRP-EXT-MIB / • CISCO-IGMP-FILTER-MIB / • CISCO-IMAGE-MIB / • CISCO-IP-STAT-MIB / PADRÕES: / • IEEE 802.1s / • IEEE 802.1w / • IEEE 802.1x / • IEEE 802.3ad / • IEEE 802.3af / • IEEE 802.3x full duplex em 10BASE-T, 100BASE-TX, e 1000BASE-T portas / • IEEE 802.1D Spanning Tree Protocolo / • IEEE 802.1p CoS / • IEEE 802.1Q VLAN / • IEEE 802.3 10BASE-T especificações / • IEEE 802.3u 100BASE-TX especificações / • IEEE 802.3ab 1000BASE-T especificações / • IEEE 802.3z 1000BASE-X especificações / SEGURANÇA: / • UL 60950-1, Primeira edição / • CUL to CAN/CSA 22.2 No. 60950-1, Primeira edição / • TUV/GS to EN 60950-1, Primeira edição / • CB to IEC 60950-1 / • AS/NZS 60950-1, Primeira edição / • NOM / EMC: / • FCC Parte 15 Classe A / • EN 55022 Classe A (CISPR22) / • EN 55024 (CISPR24) / • AS/NZS CISPR22 Classe A / • CE / • CNS 13438 Classe A / • MIC / • GOST / • China EMC Certifications	HON HAI PRECISION INDUSTRY CO LTD	CISCO	WS-C3560V2-24TS-S		28/19
8517.62.34	Comutador Cisco Catalyst 3560V2, com 24 portas 10/100 e 2 portas SFP, software IPB Imagem, energia DC, codigo WS-C3560V2-24TS-SDESPECIFICAÇÕES DO PN : WS-C3560V2-24TS-SD / ESPECIFICAÇÕES GERAIS / • Leds indicadores de stauts / • PoE / • 24 portas 10/100 / • 2 portas SFP / • 1 RU / • IPB / • IPS / • Memória DRAM: 128MB / • Memória flash: 32MB / DIMENSÕES(AxLxP): / • 1.73 x 17.5 x 16.1 in. (4.4 x 44.5 x 40.9 cm) / AMBIENTE: / • Temperatura operacional: 32 a 113ºF (0 a 45ºC) / • Temperatura de armazenamento: -13 a 158ºF (-25 a 70ºC) / ENERGIA: / • PoE: 15.4W por porta / • 123W / GERENCIAMENTO: / • BRIDGE-MIB / • CISCO-CDP-MIB / • CISCO-CLUSTER-MIB / • CISCO-CONFIG-MAN-MIB / • CISCO-ENTITY-FRU-CONTROL-MIB / • CISCO-ENVMON-MIB / • CISCO-FLASH-MIB / • CISCO-FTP-CLIENT-MIB / • CISCO-HSRP-MIB / • CISCO-HSRP-EXT-MIB / • CISCO-IGMP-FILTER-MIB / • CISCO-IMAGE-MIB / • CISCO-IP-STAT-MIB / PADRÕES: / • IEEE 802.1s / • IEEE 802.1w / • IEEE 802.1x / • IEEE 802.3ad / • IEEE 802.3af / • IEEE 802.3x full duplex em 10BASE-T, 100BASE-TX, e 1000BASE-T portas / • IEEE 802.1D Spanning Tree Protocolo / • IEEE 802.1p CoS / • IEEE 802.1Q VLAN / • IEEE 802.3 10BASE-T especificações / • IEEE 802.3u 100BASE-TX especificações / • IEEE 802.3ab 1000BASE-T especificações / • IEEE 802.3z 1000BASE-X especificações / SEGURANÇA: / • UL 60950-1, Primeira edição / • CUL to CAN/CSA 22.2 No. 60950-1, Primeira edição / • TUV/GS to EN 60950-1, Primeira edição / • CB to IEC 60950-1 / • AS/NZS 60950-1, Primeira edição / • NOM / EMC: / • FCC Parte 15 Classe A / • EN 55022 Classe A (CISPR22) / • EN 55024 (CISPR24) / • AS/NZS CISPR22 Classe A / • CE / • CNS 13438 Classe A / • MIC / • GOST / • China EMC Certifications	HON HAI PRECISION INDUSTRY CO LTD	CISCO	WS-C3560V2-24TS-SD		14/19
8517.62.34	Comutador Cisco Catalyst 3560V2, com 48 portas 10/100 PoE e 4 portas SFP, com software de imagem IPS (aprimorado), codigo WS-C3560V2-48PS-EESPECIFICAÇÕES DO PN : WS-C3560V2-48PS-E / ESPECIFICAÇÕES GERAIS / • Leds indicadores de stauts / • PoE / • 48 portas 10/100 / • 4 portas SFP / • 1 RU / • Serviço de enterprise-class intelinget / • IPB / • Memória DRAM: 128MB / • Memória flash: 32MB / DIMENSÕES(AxLxP): / • 1.73 x 17.5 x 16.1 in. (4.4 x 44.5 x 40.9 cm) / AMBIENTE: / • Temperatura operacional: 32 a 113ºF (0 a 45ºC) / • Temperatura de armazenamento: -13 a 158ºF (-25 a 70ºC) / ENERGIA: / • PoE: 15.4W por porta / • 123W / GERENCIAMENTO: / • BRIDGE-MIB / • CISCO-CDP-MIB / • CISCO-CLUSTER-MIB / • CISCO-CONFIG-MAN-MIB / • CISCO-ENTITY-FRU-CONTROL-MIB / • CISCO-ENVMON-MIB / • CISCO-FLASH-MIB / • CISCO-FTP-CLIENT-MIB / • CISCO-HSRP-MIB / • CISCO-HSRP-EXT-MIB / • CISCO-IGMP-FILTER-MIB / • CISCO-IMAGE-MIB / • CISCO-IP-STAT-MIB / PADRÕES: / • IEEE 802.1s / • IEEE 802.1w / • IEEE 802.1x / • IEEE 802.3ad / • IEEE 802.3af / • IEEE 802.3x full duplex em 10BASE-T, 100BASE-TX, e 1000BASE-T portas / • IEEE 802.1D Spanning Tree Protocolo / • IEEE 802.1p CoS / • IEEE 802.1Q VLAN / • IEEE 802.3 10BASE-T especificações / • IEEE 802.3u 100BASE-TX especificações / • IEEE 802.3ab 1000BASE-T especificações / • IEEE 802.3z 1000BASE-X especificações / SEGURANÇA: / • UL 60950-1, Primeira edição / • CUL to CAN/CSA 22.2 No. 60950-1, Primeira edição / • TUV/GS to EN 60950-1, Primeira edição / • CB to IEC 60950-1 / • AS/NZS 60950-1, Primeira edição / • NOM / EMC: / • FCC Parte 15 Classe A / • EN 55022 Classe A (CISPR22) / • EN 55024 (CISPR24) / • AS/NZS CISPR22 Classe A / • CE / • CNS 13438 Classe A / • MIC / • GOST / • China EMC Certifications	HON HAI PRECISION INDUSTRY CO LTD	CISCO	WS-C3560V2-48PS-E		41/19
8517.62.34	Comutador Cisco Catalyst 3560V2, com 48 portas 10/100 PoE e 4 portas SFP, imagem IPB (padrao), codigo WS-C3560V2-48PS-S ESPECIFICAÇÕES GERAIS / • Leds indicadores de stauts / • 48 portas 10/100 / • 2 portas SFP / • 1 RU / • Serviço de enterprise-class intelinget / • Portas stack / • Memória DRAM: 512MB / • Memória flash: 128MB / DIMENSÕES(AxLxP): / • 1.73 x 17.5 x 16.1 in. (4.4 x 44.5 x 40.9 cm) / AMBIENTE: / • Temperatura operacional: 32 a 113ºF (0 a 45ºC) / • Temperatura de armazenamento: -13 a 158ºF (-25 a 70ºC) / ENERGIA: / • 350W / GERENCIAMENTO: / • BRIDGE-MIB / • CISCO-CDP-MIB / • CISCO-CLUSTER-MIB / • CISCO-CONFIG-MAN-MIB / • CISCO-ENTITY-FRU-CONTROL-MIB / • CISCO-ENVMON-MIB / • CISCO-FLASH-MIB / • CISCO-FTP-CLIENT-MIB / • CISCO-HSRP-MIB / • CISCO-HSRP-EXT-MIB / • CISCO-IGMP-FILTER-MIB / • CISCO-IMAGE-MIB / • CISCO-IP-STAT-MIB / PADRÕES: / • IEEE 802.1s / • IEEE 802.1w / • IEEE 802.1x / • IEEE 802.3ad / • IEEE 802.3af / • IEEE 802.3x full duplex em 10BASE-T, 100BASE-TX, e 1000BASE-T portas / • IEEE 802.1D Spanning Tree Protocolo / • IEEE 802.1p CoS / • IEEE 802.1Q VLAN / • IEEE 802.3 10BASE-T especificações / • IEEE 802.3u 100BASE-TX especificações / • IEEE 802.3ab 1000BASE-T especificações / • IEEE 802.3z 1000BASE-X especificações / SEGURANÇA: / • UL 60950-1, Primeira edição / • CUL to CAN/CSA 22.2 No. 60950-1, Primeira edição / • TUV/GS to EN 60950-1, Primeira edição / • CB to IEC 60950-1 / • AS/NZS 60950-1, Primeira edição / • NOM / EMC: / • FCC Parte 15 Classe A / • EN 55022 Classe A (CISPR22) / • EN 55024 (CISPR24) / • AS/NZS CISPR22 Classe A / • CE / • CNS 13438 Classe A / • MIC / • GOST / • China EMC Certifications	HON HAI PRECISION INDUSTRY CO LTD	CISCO	WS-C3560V2-48PS-S		41/19
8517.62.34	Comutador Cisco Catalyst 3560V2, com 48 portas 10/100, 4 portas SFP, software Imagem IPS (aprimorado), codigo WS-C3560V2-48TS-EESPECIFICAÇÕES DO PN : WS-C3560V2-48TS-E / ESPECIFICAÇÕES GERAIS / • Leds indicadores de stauts / • PoE / • 48 portas 10/100 / • 4 portas SFP / • 1 RU / • IPB / • IPS / • Memória DRAM: 128MB / • Memória flash: 32MB / DIMENSÕES(AxLxP): / • 1.73 x 17.5 x 16.1 in. (4.4 x 44.5 x 40.9 cm) / AMBIENTE: / • Temperatura operacional: 32 a 113ºF (0 a 45ºC) / • Temperatura de armazenamento: -13 a 158ºF (-25 a 70ºC) / ENERGIA: / • PoE: 15.4W por porta / • 123W / GERENCIAMENTO: / • BRIDGE-MIB / • CISCO-CDP-MIB / • CISCO-CLUSTER-MIB / • CISCO-CONFIG-MAN-MIB / • CISCO-ENTITY-FRU-CONTROL-MIB / • CISCO-ENVMON-MIB / • CISCO-FLASH-MIB / • CISCO-FTP-CLIENT-MIB / • CISCO-HSRP-MIB / • CISCO-HSRP-EXT-MIB / • CISCO-IGMP-FILTER-MIB / • CISCO-IMAGE-MIB / • CISCO-IP-STAT-MIB / PADRÕES: / • IEEE 802.1s / • IEEE 802.1w / • IEEE 802.1x / • IEEE 802.3ad / • IEEE 802.3af / • IEEE 802.3x full duplex em 10BASE-T, 100BASE-TX, e 1000BASE-T portas / • IEEE 802.1D Spanning Tree Protocolo / • IEEE 802.1p CoS / • IEEE 802.1Q VLAN / • IEEE 802.3 10BASE-T especificações / • IEEE 802.3u 100BASE-TX especificações / • IEEE 802.3ab 1000BASE-T especificações / • IEEE 802.3z 1000BASE-X especificações / SEGURANÇA: / • UL 60950-1, Primeira edição / • CUL to CAN/CSA 22.2 No. 60950-1, Primeira edição / • TUV/GS to EN 60950-1, Primeira edição / • CB to IEC 60950-1 / • AS/NZS 60950-1, Primeira edição / • NOM / EMC: / • FCC Parte 15 Classe A / • EN 55022 Classe A (CISPR22) / • EN 55024 (CISPR24) / • AS/NZS CISPR22 Classe A / • CE / • CNS 13438 Classe A / • MIC / • GOST / • China EMC Certifications	HON HAI PRECISION INDUSTRY CO LTD	CISCO	WS-C3560V2-48TS-E		38/19
8517.62.34	Comutador Cisco Catalyst 3560V, com 48 portas 10/100, 4 portas SFP+, Imagem padrao IPB, codigo WS-C3560V2-48TS-S ESPECIFICAÇÕES DO PN : WS-C3560V2-48TS-S / ESPECIFICAÇÕES GERAIS / • Leds indicadores de stauts / • PoE / • 48 portas 10/100 / • 4 portas SFP / • 1 RU / • IPB / • IPS / • Memória DRAM: 128MB / • Memória flash: 32MB / DIMENSÕES(AxLxP): / • 1.73 x 17.5 x 16.1 in. (4.4 x 44.5 x 40.9 cm) / AMBIENTE: / • Temperatura operacional: 32 a 113ºF (0 a 45ºC) / • Temperatura de armazenamento: -13 a 158ºF (-25 a 70ºC) / ENERGIA: / • PoE: 15.4W por porta / • 123W / GERENCIAMENTO: / • BRIDGE-MIB / • CISCO-CDP-MIB / • CISCO-CLUSTER-MIB / • CISCO-CONFIG-MAN-MIB / • CISCO-ENTITY-FRU-CONTROL-MIB / • CISCO-ENVMON-MIB / • CISCO-FLASH-MIB / • CISCO-FTP-CLIENT-MIB / • CISCO-HSRP-MIB / • CISCO-HSRP-EXT-MIB / • CISCO-IGMP-FILTER-MIB / • CISCO-IMAGE-MIB / • CISCO-IP-STAT-MIB / PADRÕES: / • IEEE 802.1s / • IEEE 802.1w / • IEEE 802.1x / • IEEE 802.3ad / • IEEE 802.3af / • IEEE 802.3x full duplex em 10BASE-T, 100BASE-TX, e 1000BASE-T portas / • IEEE 802.1D Spanning Tree Protocolo / • IEEE 802.1p CoS / • IEEE 802.1Q VLAN / • IEEE 802.3 10BASE-T especificações / • IEEE 802.3u 100BASE-TX especificações / • IEEE 802.3ab 1000BASE-T especificações / • IEEE 802.3z 1000BASE-X especificações / SEGURANÇA: / • UL 60950-1, Primeira edição / • CUL to CAN/CSA 22.2 No. 60950-1, Primeira edição / • TUV/GS to EN 60950-1, Primeira edição / • CB to IEC 60950-1 / • AS/NZS 60950-1, Primeira edição / • NOM / EMC: / • FCC Parte 15 Classe A / • EN 55022 Classe A (CISPR22) / • EN 55024 (CISPR24) / • AS/NZS CISPR22 Classe A / • CE / • CNS 13438 Classe A / • MIC / • GOST / • China EMC Certifications	HON HAI PRECISION INDUSTRY CO LTD	CISCO	WS-C3560V2-48TS-S		41/19
8517.62.34	Comutador Cisco modelo Catalyst 3560X, com 24 portas PoE, servicos IP, codigo WS-C3560X-24P-EESPECIFICAÇÕES DO PN : WS-C3560X-24P-E / ESPECIFICAÇÕES GERAIS / • Leds indicadores de stauts / • 24 portas 10/100/1000 / • 1 RU / • Layer 3 / • Serviço de enterprise-class intelinget / • Portas stack / • Memória DRAM: 512MB / • Memória flash: 128MB / DIMENSÕES(AxLxP): / • 1.73 x 17.5 x 16.1 in. (4.4 x 44.5 x 40.9 cm) / AMBIENTE: / • Temperatura operacional: 32 a 113ºF (0 a 45ºC) / • Temperatura de armazenamento: -13 a 158ºF (-25 a 70ºC) / ENERGIA: / • 350W / GERENCIAMENTO: / • BRIDGE-MIB / • CISCO-CDP-MIB / • CISCO-CLUSTER-MIB / • CISCO-CONFIG-MAN-MIB / • CISCO-ENTITY-FRU-CONTROL-MIB / • CISCO-ENVMON-MIB / • CISCO-FLASH-MIB / • CISCO-FTP-CLIENT-MIB / • CISCO-HSRP-MIB / • CISCO-HSRP-EXT-MIB / • CISCO-IGMP-FILTER-MIB / • CISCO-IMAGE-MIB / • CISCO-IP-STAT-MIB / PADRÕES: / • IEEE 802.1s / • IEEE 802.1w / • IEEE 802.1x / • IEEE 802.3ad / • IEEE 802.3af / • IEEE 802.3x full duplex em 10BASE-T, 100BASE-TX, e 1000BASE-T portas / • IEEE 802.1D Spanning Tree Protocolo / • IEEE 802.1p CoS / • IEEE 802.1Q VLAN / • IEEE 802.3 10BASE-T especificações / • IEEE 802.3u 100BASE-TX especificações / • IEEE 802.3ab 1000BASE-T especificações / • IEEE 802.3z 1000BASE-X especificações / SEGURANÇA: / • UL 60950-1, Primeira edição / • CUL to CAN/CSA 22.2 No. 60950-1, Primeira edição / • TUV/GS to EN 60950-1, Primeira edição / • CB to IEC 60950-1 / • AS/NZS 60950-1, Primeira edição / • NOM / EMC: / • FCC Parte 15 Classe A / • EN 55022 Classe A (CISPR22) / • EN 55024 (CISPR24) / • AS/NZS CISPR22 Classe A / • CE / • CNS 13438 Classe A / • MIC / • GOST / • China EMC Certifications	HON HAI PRECISION INDUSTRY CO LTD	CISCO	WS-C3560X-24P-E		41/19
8517.62.34	Comutador Cisco Catalyst 3560-X, com 24 portas PoE, Base LAN, codigo WS-C3560X-24P-LESPECIFICAÇÕES DO PN : WS-C3560X-24P-L / ESPECIFICAÇÕES GERAIS / • Leds indicadores de stauts / • 24 portas 10/100/1000 / • 1 RU / • Layer 3 / • Serviço de enterprise-class intelinget / • Portas stack / • Memória DRAM: 512MB / • Memória flash: 128MB / DIMENSÕES(AxLxP): / • 1.73 x 17.5 x 16.1 in. (4.4 x 44.5 x 40.9 cm) / AMBIENTE: / • Temperatura operacional: 32 a 113ºF (0 a 45ºC) / • Temperatura de armazenamento: -13 a 158ºF (-25 a 70ºC) / ENERGIA: / • 350W / GERENCIAMENTO: / • BRIDGE-MIB / • CISCO-CDP-MIB / • CISCO-CLUSTER-MIB / • CISCO-CONFIG-MAN-MIB / • CISCO-ENTITY-FRU-CONTROL-MIB / • CISCO-ENVMON-MIB / • CISCO-FLASH-MIB / • CISCO-FTP-CLIENT-MIB / • CISCO-HSRP-MIB / • CISCO-HSRP-EXT-MIB / • CISCO-IGMP-FILTER-MIB / • CISCO-IMAGE-MIB / • CISCO-IP-STAT-MIB / PADRÕES: / • IEEE 802.1s / • IEEE 802.1w / • IEEE 802.1x / • IEEE 802.3ad / • IEEE 802.3af / • IEEE 802.3x full duplex em 10BASE-T, 100BASE-TX, e 1000BASE-T portas / • IEEE 802.1D Spanning Tree Protocolo / • IEEE 802.1p CoS / • IEEE 802.1Q VLAN / • IEEE 802.3 10BASE-T especificações / • IEEE 802.3u 100BASE-TX especificações / • IEEE 802.3ab 1000BASE-T especificações / • IEEE 802.3z 1000BASE-X especificações / SEGURANÇA: / • UL 60950-1, Primeira edição / • CUL to CAN/CSA 22.2 No. 60950-1, Primeira edição / • TUV/GS to EN 60950-1, Primeira edição / • CB to IEC 60950-1 / • AS/NZS 60950-1, Primeira edição / • NOM / EMC: / • FCC Parte 15 Classe A / • EN 55022 Classe A (CISPR22) / • EN 55024 (CISPR24) / • AS/NZS CISPR22 Classe A / • CE / • CNS 13438 Classe A / • MIC / • GOST / • China EMC Certifications	Foxconn Cz s.r.o.	CISCO	WS-C3560X-24P-L		41/19
8517.62.34	Comutador Cisco Catalyst 3560X, com 24 portas PoE, Base IP, codigo WS-C3560X-24P-SESPECIFICAÇÕES DO PN : WS-C3560X-24P-S / ESPECIFICAÇÕES GERAIS / • Leds indicadores de stauts / • 24 portas 10/100/1000 / • 1 RU / • Layer 3 / • Serviço de enterprise-class intelinget / • Portas stack / • Memória DRAM: 512MB / • Memória flash: 128MB / DIMENSÕES(AxLxP): / • 1.73 x 17.5 x 16.1 in. (4.4 x 44.5 x 40.9 cm) / AMBIENTE: / • Temperatura operacional: 32 a 113ºF (0 a 45ºC) / • Temperatura de armazenamento: -13 a 158ºF (-25 a 70ºC) / ENERGIA: / • 350W / GERENCIAMENTO: / • BRIDGE-MIB / • CISCO-CDP-MIB / • CISCO-CLUSTER-MIB / • CISCO-CONFIG-MAN-MIB / • CISCO-ENTITY-FRU-CONTROL-MIB / • CISCO-ENVMON-MIB / • CISCO-FLASH-MIB / • CISCO-FTP-CLIENT-MIB / • CISCO-HSRP-MIB / • CISCO-HSRP-EXT-MIB / • CISCO-IGMP-FILTER-MIB / • CISCO-IMAGE-MIB / • CISCO-IP-STAT-MIB / PADRÕES: / • IEEE 802.1s / • IEEE 802.1w / • IEEE 802.1x / • IEEE 802.3ad / • IEEE 802.3af / • IEEE 802.3x full duplex em 10BASE-T, 100BASE-TX, e 1000BASE-T portas / • IEEE 802.1D Spanning Tree Protocolo / • IEEE 802.1p CoS / • IEEE 802.1Q VLAN / • IEEE 802.3 10BASE-T especificações / • IEEE 802.3u 100BASE-TX especificações / • IEEE 802.3ab 1000BASE-T especificações / • IEEE 802.3z 1000BASE-X especificações / SEGURANÇA: / • UL 60950-1, Primeira edição / • CUL to CAN/CSA 22.2 No. 60950-1, Primeira edição / • TUV/GS to EN 60950-1, Primeira edição / • CB to IEC 60950-1 / • AS/NZS 60950-1, Primeira edição / • NOM / EMC: / • FCC Parte 15 Classe A / • EN 55022 Classe A (CISPR22) / • EN 55024 (CISPR24) / • AS/NZS CISPR22 Classe A / • CE / • CNS 13438 Classe A / • MIC / • GOST / • China EMC Certifications	Foxconn Cz s.r.o.	CISCO	WS-C3560X-24P-S		19/19
8517.62.34	Comutador Cisco Catalyst 3560X, com 24 portas Data, Servicos IP, codigo WS-C3560X-24T-EESPECIFICAÇÕES DO PN : WS-C3560X-24T-E / ESPECIFICAÇÕES GERAIS / • Leds indicadores de stauts / • 24 portas 10/100/1000 / • 1 RU / • Layer 3 / • Serviço de enterprise-class intelinget / • Portas stack / • Memória DRAM: 512MB / • Memória flash: 128MB / DIMENSÕES(AxLxP): / • 1.73 x 17.5 x 16.1 in. (4.4 x 44.5 x 40.9 cm) / AMBIENTE: / • Temperatura operacional: 32 a 113ºF (0 a 45ºC) / • Temperatura de armazenamento: -13 a 158ºF (-25 a 70ºC) / ENERGIA: / • 350W / GERENCIAMENTO: / • BRIDGE-MIB / • CISCO-CDP-MIB / • CISCO-CLUSTER-MIB / • CISCO-CONFIG-MAN-MIB / • CISCO-ENTITY-FRU-CONTROL-MIB / • CISCO-ENVMON-MIB / • CISCO-FLASH-MIB / • CISCO-FTP-CLIENT-MIB / • CISCO-HSRP-MIB / • CISCO-HSRP-EXT-MIB / • CISCO-IGMP-FILTER-MIB / • CISCO-IMAGE-MIB / • CISCO-IP-STAT-MIB / PADRÕES: / • IEEE 802.1s / • IEEE 802.1w / • IEEE 802.1x / • IEEE 802.3ad / • IEEE 802.3af / • IEEE 802.3x full duplex em 10BASE-T, 100BASE-TX, e 1000BASE-T portas / • IEEE 802.1D Spanning Tree Protocolo / • IEEE 802.1p CoS / • IEEE 802.1Q VLAN / • IEEE 802.3 10BASE-T especificações / • IEEE 802.3u 100BASE-TX especificações / • IEEE 802.3ab 1000BASE-T especificações / • IEEE 802.3z 1000BASE-X especificações / SEGURANÇA: / • UL 60950-1, Primeira edição / • CUL to CAN/CSA 22.2 No. 60950-1, Primeira edição / • TUV/GS to EN 60950-1, Primeira edição / • CB to IEC 60950-1 / • AS/NZS 60950-1, Primeira edição / • NOM / EMC: / • FCC Parte 15 Classe A / • EN 55022 Classe A (CISPR22) / • EN 55024 (CISPR24) / • AS/NZS CISPR22 Classe A / • CE / • CNS 13438 Classe A / • MIC / • GOST / • China EMC Certifications	Foxconn Cz s.r.o.	CISCO	WS-C3560X-24T-E		41/19
8517.62.34	Comutador Cisco Catalyst 3560X, com 24 portas Data, Base LAN,codigo WS-C3560X-24T-LESPECIFICAÇÕES DO PN : WS-C3560X-24T-L / ESPECIFICAÇÕES GERAIS / • Leds indicadores de stauts / • PoE / • 24 portas 10/100/1000 / • 1 RU / • Serviço de enterprise-class intelinget / • IPB / • Memória DRAM: 128MB / • Memória flash: 32MB / DIMENSÕES(AxLxP): / • 1.73 x 17.5 x 16.1 in. (4.4 x 44.5 x 40.9 cm) / AMBIENTE: / • Temperatura operacional: 32 a 113ºF (0 a 45ºC) / • Temperatura de armazenamento: -13 a 158ºF (-25 a 70ºC) / ENERGIA: / • PoE: 15.4W por porta / • 123W / GERENCIAMENTO: / • BRIDGE-MIB / • CISCO-CDP-MIB / • CISCO-CLUSTER-MIB / • CISCO-CONFIG-MAN-MIB / • CISCO-ENTITY-FRU-CONTROL-MIB / • CISCO-ENVMON-MIB / • CISCO-FLASH-MIB / • CISCO-FTP-CLIENT-MIB / • CISCO-HSRP-MIB / • CISCO-HSRP-EXT-MIB / • CISCO-IGMP-FILTER-MIB / • CISCO-IMAGE-MIB / • CISCO-IP-STAT-MIB / PADRÕES: / • IEEE 802.1s / • IEEE 802.1w / • IEEE 802.1x / • IEEE 802.3ad / • IEEE 802.3af / • IEEE 802.3x full duplex em 10BASE-T, 100BASE-TX, e 1000BASE-T portas / • IEEE 802.1D Spanning Tree Protocolo / • IEEE 802.1p CoS / • IEEE 802.1Q VLAN / • IEEE 802.3 10BASE-T especificações / • IEEE 802.3u 100BASE-TX especificações / • IEEE 802.3ab 1000BASE-T especificações / • IEEE 802.3z 1000BASE-X especificações / SEGURANÇA: / • UL 60950-1, Primeira edição / • CUL to CAN/CSA 22.2 No. 60950-1, Primeira edição / • TUV/GS to EN 60950-1, Primeira edição / • CB to IEC 60950-1 / • AS/NZS 60950-1, Primeira edição / • NOM / EMC: / • FCC Parte 15 Classe A / • EN 55022 Classe A (CISPR22) / • EN 55024 (CISPR24) / • AS/NZS CISPR22 Classe A / • CE / • CNS 13438 Classe A / • MIC / • GOST / • China EMC Certifications	Foxconn Cz s.r.o.	CISCO	WS-C3560X-24T-L		41/19
8517.62.34	Comutador Cisco 3560X, com 24 portas Data, Base IP, codigo WS-C3560X-24T-SESPECIFICAÇÕES DO PN : WS-C3560X-24T-S / ESPECIFICAÇÕES GERAIS / • Leds indicadores de stauts / • 24 portas 10/100/1000 / • 1 RU / • Layer 3 / • Serviço de enterprise-class intelinget / • Portas stack / • Memória DRAM: 512MB / • Memória flash: 128MB / DIMENSÕES(AxLxP): / • 1.73 x 17.5 x 16.1 in. (4.4 x 44.5 x 40.9 cm) / AMBIENTE: / • Temperatura operacional: 32 a 113ºF (0 a 45ºC) / • Temperatura de armazenamento: -13 a 158ºF (-25 a 70ºC) / ENERGIA: / • 350W / GERENCIAMENTO: / • BRIDGE-MIB / • CISCO-CDP-MIB / • CISCO-CLUSTER-MIB / • CISCO-CONFIG-MAN-MIB / • CISCO-ENTITY-FRU-CONTROL-MIB / • CISCO-ENVMON-MIB / • CISCO-FLASH-MIB / • CISCO-FTP-CLIENT-MIB / • CISCO-HSRP-MIB / • CISCO-HSRP-EXT-MIB / • CISCO-IGMP-FILTER-MIB / • CISCO-IMAGE-MIB / • CISCO-IP-STAT-MIB / PADRÕES: / • IEEE 802.1s / • IEEE 802.1w / • IEEE 802.1x / • IEEE 802.3ad / • IEEE 802.3af / • IEEE 802.3x full duplex em 10BASE-T, 100BASE-TX, e 1000BASE-T portas / • IEEE 802.1D Spanning Tree Protocolo / • IEEE 802.1p CoS / • IEEE 802.1Q VLAN / • IEEE 802.3 10BASE-T especificações / • IEEE 802.3u 100BASE-TX especificações / • IEEE 802.3ab 1000BASE-T especificações / • IEEE 802.3z 1000BASE-X especificações / SEGURANÇA: / • UL 60950-1, Primeira edição / • CUL to CAN/CSA 22.2 No. 60950-1, Primeira edição / • TUV/GS to EN 60950-1, Primeira edição / • CB to IEC 60950-1 / • AS/NZS 60950-1, Primeira edição / • NOM / EMC: / • FCC Parte 15 Classe A / • EN 55022 Classe A (CISPR22) / • EN 55024 (CISPR24) / • AS/NZS CISPR22 Classe A / • CE / • CNS 13438 Classe A / • MIC / • GOST / • China EMC Certifications	Foxconn Cz s.r.o.	CISCO	WS-C3560X-24T-S		41/19
8517.62.34	Comutador Cisco Catalyst 3560X, com 24 portas UPOE, Base IP, codigo WS-C3560X-24U-SESPECIFICAÇÕES DO PN : WS-C3560X-24U-S / ESPECIFICAÇÕES GERAIS / • Leds indicadores de stauts / • 24 portas 10/100/1000 / • 1 RU / • Layer 3 / • Serviço de enterprise-class intelinget / • Portas stack / • Memória DRAM: 512MB / • Memória flash: 128MB / DIMENSÕES(AxLxP): / • 1.73 x 17.5 x 16.1 in. (4.4 x 44.5 x 40.9 cm) / AMBIENTE: / • Temperatura operacional: 32 a 113ºF (0 a 45ºC) / • Temperatura de armazenamento: -13 a 158ºF (-25 a 70ºC) / ENERGIA: / • 350W / GERENCIAMENTO: / • BRIDGE-MIB / • CISCO-CDP-MIB / • CISCO-CLUSTER-MIB / • CISCO-CONFIG-MAN-MIB / • CISCO-ENTITY-FRU-CONTROL-MIB / • CISCO-ENVMON-MIB / • CISCO-FLASH-MIB / • CISCO-FTP-CLIENT-MIB / • CISCO-HSRP-MIB / • CISCO-HSRP-EXT-MIB / • CISCO-IGMP-FILTER-MIB / • CISCO-IMAGE-MIB / • CISCO-IP-STAT-MIB / PADRÕES: / • IEEE 802.1s / • IEEE 802.1w / • IEEE 802.1x / • IEEE 802.3ad / • IEEE 802.3af / • IEEE 802.3x full duplex em 10BASE-T, 100BASE-TX, e 1000BASE-T portas / • IEEE 802.1D Spanning Tree Protocolo / • IEEE 802.1p CoS / • IEEE 802.1Q VLAN / • IEEE 802.3 10BASE-T especificações / • IEEE 802.3u 100BASE-TX especificações / • IEEE 802.3ab 1000BASE-T especificações / • IEEE 802.3z 1000BASE-X especificações / SEGURANÇA: / • UL 60950-1, Primeira edição / • CUL to CAN/CSA 22.2 No. 60950-1, Primeira edição / • TUV/GS to EN 60950-1, Primeira edição / • CB to IEC 60950-1 / • AS/NZS 60950-1, Primeira edição / • NOM / EMC: / • FCC Parte 15 Classe A / • EN 55022 Classe A (CISPR22) / • EN 55024 (CISPR24) / • AS/NZS CISPR22 Classe A / • CE / • CNS 13438 Classe A / • MIC / • GOST / • China EMC Certifications	Foxconn Cz s.r.o.	CISCO	WS-C3560X-24U-S		19/19
8517.62.34	Comutador Cisco Catalyst 3560X com 48 portas PoE, Servicos IP, código WS-C3560X-48P-EESPECIFICAÇÕES DO PN : WS-C3560X-48P-E / ESPECIFICAÇÕES GERAIS / • Leds indicadores de stauts / • 48 portas 10/100/1000 / • 1 RU / • Layer 3 / • Serviço de enterprise-class intelinget / • Portas stack / • Memória DRAM: 512MB / • Memória flash: 128MB / DIMENSÕES(AxLxP): / • 1.73 x 17.5 x 16.1 in. (4.4 x 44.5 x 40.9 cm) / AMBIENTE: / • Temperatura operacional: 32 a 113ºF (0 a 45ºC) / • Temperatura de armazenamento: -13 a 158ºF (-25 a 70ºC) / ENERGIA: / • 350W / GERENCIAMENTO: / • BRIDGE-MIB / • CISCO-CDP-MIB / • CISCO-CLUSTER-MIB / • CISCO-CONFIG-MAN-MIB / • CISCO-ENTITY-FRU-CONTROL-MIB / • CISCO-ENVMON-MIB / • CISCO-FLASH-MIB / • CISCO-FTP-CLIENT-MIB / • CISCO-HSRP-MIB / • CISCO-HSRP-EXT-MIB / • CISCO-IGMP-FILTER-MIB / • CISCO-IMAGE-MIB / • CISCO-IP-STAT-MIB / PADRÕES: / • IEEE 802.1s / • IEEE 802.1w / • IEEE 802.1x / • IEEE 802.3ad / • IEEE 802.3af / • IEEE 802.3x full duplex em 10BASE-T, 100BASE-TX, e 1000BASE-T portas / • IEEE 802.1D Spanning Tree Protocolo / • IEEE 802.1p CoS / • IEEE 802.1Q VLAN / • IEEE 802.3 10BASE-T especificações / • IEEE 802.3u 100BASE-TX especificações / • IEEE 802.3ab 1000BASE-T especificações / • IEEE 802.3z 1000BASE-X especificações / SEGURANÇA: / • UL 60950-1, Primeira edição / • CUL to CAN/CSA 22.2 No. 60950-1, Primeira edição / • TUV/GS to EN 60950-1, Primeira edição / • CB to IEC 60950-1 / • AS/NZS 60950-1, Primeira edição / • NOM / EMC: / • FCC Parte 15 Classe A / • EN 55022 Classe A (CISPR22) / • EN 55024 (CISPR24) / • AS/NZS CISPR22 Classe A / • CE / • CNS 13438 Classe A / • MIC / • GOST / • China EMC Certifications	Foxconn Cz s.r.o.	CISCO	WS-C3560X-48P-E		19/19
8517.62.34	Comutador Cisco serie Catalyst 3560X, com 48 portas Full PoE, Servicos IPESPECIFICAÇÕES DO PN : WS-C3560X-48PF-E / ESPECIFICAÇÕES GERAIS / • Leds indicadores de stauts / • PoE / • 48 portas 10/100/1000 / • 1 RU / • Serviço de enterprise-class intelinget / • IPB / • Memória DRAM: 128MB / • Memória flash: 32MB / GERENCIAMENTO INTELIGENTE DE POWER OVER ETHERNET (PoE): / • O Cisco Discovery Protocol versão 2 permite ao comutador Cisco Catalyst 3560-E Series negociar configurações de energia de forma mais granular quando, se comparado à classificação IEEE, quando conectado a um dispositivo Cisco, como telefone IP ou pontos de acesso. / DIMENSÕES(AxLxP): / • 1.73 x 17.5 x 16.1 in. (4.4 x 44.5 x 40.9 cm) / AMBIENTE: / • Temperatura operacional: 32 a 113ºF (0 a 45ºC) / • Temperatura de armazenamento: -13 a 158ºF (-25 a 70ºC) / ENERGIA: / • PoE: 15.4W por porta / • 123W / GERENCIAMENTO: / • BRIDGE-MIB / • CISCO-CDP-MIB / • CISCO-CLUSTER-MIB / • CISCO-CONFIG-MAN-MIB / • CISCO-ENTITY-FRU-CONTROL-MIB / • CISCO-ENVMON-MIB / • CISCO-FLASH-MIB / • CISCO-FTP-CLIENT-MIB / • CISCO-HSRP-MIB / • CISCO-HSRP-EXT-MIB / • CISCO-IGMP-FILTER-MIB / • CISCO-IMAGE-MIB / • CISCO-IP-STAT-MIB / PADRÕES: / • IEEE 802.1s / • IEEE 802.1w / • IEEE 802.1x / • IEEE 802.3ad / • IEEE 802.3af / • IEEE 802.3x full duplex em 10BASE-T, 100BASE-TX, e 1000BASE-T portas / • IEEE 802.1D Spanning Tree Protocolo / • IEEE 802.1p CoS / • IEEE 802.1Q VLAN / • IEEE 802.3 10BASE-T especificações / • IEEE 802.3u 100BASE-TX especificações / • IEEE 802.3ab 1000BASE-T especificações / • IEEE 802.3z 1000BASE-X especificações / SEGURANÇA: / • UL 60950-1, Primeira edição / • CUL to CAN/CSA 22.2 No. 60950-1, Primeira edição / • TUV/GS to EN 60950-1, Primeira edição / • CB to IEC 60950-1 / • AS/NZS 60950-1, Primeira edição / • NOM / EMC: / • FCC Parte 15 Classe A / • EN 55022 Classe A (CISPR22) / • EN 55024 (CISPR24) / • AS/NZS CISPR22 Classe A / • CE / • CNS 13438 Classe A / • MIC / • GOST / • China EMC Certifications	HON HAI PRECISION INDUSTRY CO LTD	CISCO	WS-C3560X-48PF-E		38/19
8517.62.34	Comutador Cisco Catalyst 3560X com 48 portas Full PoE, Base LAN, codigo WS-C3560X-48PF-LESPECIFICAÇÕES DO PN : WS-C3560X-48PF-L / ESPECIFICAÇÕES GERAIS / • Leds indicadores de stauts / • PoE / • 48 portas 10/100/1000 / • 1 RU / • Serviço de enterprise-class intelinget / • IPB / • Memória DRAM: 128MB / • Memória flash: 32MB / DIMENSÕES(AxLxP): / • 1.73 x 17.5 x 16.1 in. (4.4 x 44.5 x 40.9 cm) / AMBIENTE: / • Temperatura operacional: 32 a 113ºF (0 a 45ºC) / • Temperatura de armazenamento: -13 a 158ºF (-25 a 70ºC) / ENERGIA: / • PoE: 15.4W por porta / • 123W / GERENCIAMENTO: / • BRIDGE-MIB / • CISCO-CDP-MIB / • CISCO-CLUSTER-MIB / • CISCO-CONFIG-MAN-MIB / • CISCO-ENTITY-FRU-CONTROL-MIB / • CISCO-ENVMON-MIB / • CISCO-FLASH-MIB / • CISCO-FTP-CLIENT-MIB / • CISCO-HSRP-MIB / • CISCO-HSRP-EXT-MIB / • CISCO-IGMP-FILTER-MIB / • CISCO-IMAGE-MIB / • CISCO-IP-STAT-MIB / PADRÕES: / • IEEE 802.1s / • IEEE 802.1w / • IEEE 802.1x / • IEEE 802.3ad / • IEEE 802.3af / • IEEE 802.3x full duplex em 10BASE-T, 100BASE-TX, e 1000BASE-T portas / • IEEE 802.1D Spanning Tree Protocolo / • IEEE 802.1p CoS / • IEEE 802.1Q VLAN / • IEEE 802.3 10BASE-T especificações / • IEEE 802.3u 100BASE-TX especificações / • IEEE 802.3ab 1000BASE-T especificações / • IEEE 802.3z 1000BASE-X especificações / SEGURANÇA: / • UL 60950-1, Primeira edição / • CUL to CAN/CSA 22.2 No. 60950-1, Primeira edição / • TUV/GS to EN 60950-1, Primeira edição / • CB to IEC 60950-1 / • AS/NZS 60950-1, Primeira edição / • NOM / EMC: / • FCC Parte 15 Classe A / • EN 55022 Classe A (CISPR22) / • EN 55024 (CISPR24) / • AS/NZS CISPR22 Classe A / • CE / • CNS 13438 Classe A / • MIC / • GOST / • China EMC Certifications	Foxconn Cz s.r.o.	CISCO	WS-C3560X-48PF-L		41/19
8517.62.34	Comutador Cisco Serie Catalyst 3560X, com 48 portas Full PoE, Base IP, codigo WS-C3560X-48PF-SESPECIFICAÇÕES DO PN : WS-C3560X-48PF-S / ESPECIFICAÇÕES GERAIS / • Leds indicadores de stauts / • PoE / • 48 portas / • 1 RU / • Serviço de enterprise-class intelinget / • IPB / • Memória DRAM: 128MB / • Memória flash: 32MB / DIMENSÕES(AxLxP): / • 1.73 x 17.5 x 16.1 in. (4.4 x 44.5 x 40.9 cm) / AMBIENTE: / • Temperatura operacional: 32 a 113ºF (0 a 45ºC) / • Temperatura de armazenamento: -13 a 158ºF (-25 a 70ºC) / ENERGIA: / • PoE: 15.4W por porta / • 123W / GERENCIAMENTO: / • BRIDGE-MIB / • CISCO-CDP-MIB / • CISCO-CLUSTER-MIB / • CISCO-CONFIG-MAN-MIB / • CISCO-ENTITY-FRU-CONTROL-MIB / • CISCO-ENVMON-MIB / • CISCO-FLASH-MIB / • CISCO-FTP-CLIENT-MIB / • CISCO-HSRP-MIB / • CISCO-HSRP-EXT-MIB / • CISCO-IGMP-FILTER-MIB / • CISCO-IMAGE-MIB / • CISCO-IP-STAT-MIB / PADRÕES: / • IEEE 802.1s / • IEEE 802.1w / • IEEE 802.1x / • IEEE 802.3ad / • IEEE 802.3af / • IEEE 802.3x full duplex em 10BASE-T, 100BASE-TX, e 1000BASE-T portas / • IEEE 802.1D Spanning Tree Protocolo / • IEEE 802.1p CoS / • IEEE 802.1Q VLAN / • IEEE 802.3 10BASE-T especificações / • IEEE 802.3u 100BASE-TX especificações / • IEEE 802.3ab 1000BASE-T especificações / • IEEE 802.3z 1000BASE-X especificações / SEGURANÇA: / • UL 60950-1, Primeira edição / • CUL to CAN/CSA 22.2 No. 60950-1, Primeira edição / • TUV/GS to EN 60950-1, Primeira edição / • CB to IEC 60950-1 / • AS/NZS 60950-1, Primeira edição / • NOM / EMC: / • FCC Parte 15 Classe A / • EN 55022 Classe A (CISPR22) / • EN 55024 (CISPR24) / • AS/NZS CISPR22 Classe A / • CE / • CNS 13438 Classe A / • MIC / • GOST / • China EMC Certifications	Foxconn Cz s.r.o.	CISCO	WS-C3560X-48PF-S		41/19
8517.62.34	Comutador Cisco serie Catalyst 3560X, com 48 portas PoE, Base LAN, codigo WS-C3560X-48P-LESPECIFICAÇÕES DO PN : WS-C3560X-48P-L / ESPECIFICAÇÕES GERAIS / • Leds indicadores de stauts / • PoE / • 48 portas 10/100/1000 / • 1 RU / • Serviço de enterprise-class intelinget / • IPB / • Memória DRAM: 128MB / • Memória flash: 32MB / GERENCIAMENTO INTELIGENTE DE POWER OVER ETHERNET (PoE): / • O Cisco Discovery Protocol versão 2 permite ao comutador Cisco Catalyst 3560-E Series negociar configurações de energia de forma mais granular quando, se comparado à classificação IEEE, quando conectado a um dispositivo Cisco, como telefone IP ou pontos de acesso. / DIMENSÕES(AxLxP): / • 1.73 x 17.5 x 16.1 in. (4.4 x 44.5 x 40.9 cm) / AMBIENTE: / • Temperatura operacional: 32 a 113ºF (0 a 45ºC) / • Temperatura de armazenamento: -13 a 158ºF (-25 a 70ºC) / ENERGIA: / • PoE: 15.4W por porta / • 123W / GERENCIAMENTO: / • BRIDGE-MIB / • CISCO-CDP-MIB / • CISCO-CLUSTER-MIB / • CISCO-CONFIG-MAN-MIB / • CISCO-ENTITY-FRU-CONTROL-MIB / • CISCO-ENVMON-MIB / • CISCO-FLASH-MIB / • CISCO-FTP-CLIENT-MIB / • CISCO-HSRP-MIB / • CISCO-HSRP-EXT-MIB / • CISCO-IGMP-FILTER-MIB / • CISCO-IMAGE-MIB / • CISCO-IP-STAT-MIB / PADRÕES: / • IEEE 802.1s / • IEEE 802.1w / • IEEE 802.1x / • IEEE 802.3ad / • IEEE 802.3af / • IEEE 802.3x full duplex em 10BASE-T, 100BASE-TX, e 1000BASE-T portas / • IEEE 802.1D Spanning Tree Protocolo / • IEEE 802.1p CoS / • IEEE 802.1Q VLAN / • IEEE 802.3 10BASE-T especificações / • IEEE 802.3u 100BASE-TX especificações / • IEEE 802.3ab 1000BASE-T especificações / • IEEE 802.3z 1000BASE-X especificações / SEGURANÇA: / • UL 60950-1, Primeira edição / • CUL to CAN/CSA 22.2 No. 60950-1, Primeira edição / • TUV/GS to EN 60950-1, Primeira edição / • CB to IEC 60950-1 / • AS/NZS 60950-1, Primeira edição / • NOM / EMC: / • FCC Parte 15 Classe A / • EN 55022 Classe A (CISPR22) / • EN 55024 (CISPR24) / • AS/NZS CISPR22 Classe A / • CE / • CNS 13438 Classe A / • MIC / • GOST / • China EMC Certifications	Foxconn Cz s.r.o.	CISCO	WS-C3560X-48P-L		24/19
8517.62.34	Aparelho para comutação de pacotes de dados, Switch Cisco serie Catalyst 3560X, com 48 portas PoE, Base LAN ESPECIFICAÇÕES DO PN : WS-C3560X-48P-L ESPECIFICAÇÕES GERAIS / • Leds indicadores de stauts / • PoE / • 48 portas 10/100/1000 / • 1 RU / • Serviço de enterprise-class intelinget / • IPB / • Memória DRAM: 128MB / • Memória flash: 32MB / GERENCIAMENTO INTELIGENTE DE POWER OVER ETHERNET (PoE): / • O Cisco Discovery Protocol versão 2 permite ao comutador Cisco Catalyst 3560-E Series negociar configurações de energia de forma mais granular quando, se comparado à classificação IEEE, quando conectado a um dispositivo Cisco, como telefone IP ou pontos de acesso. / DIMENSÕES(AxLxP): / • 1.73 x 17.5 x 16.1 in. (4.4 x 44.5 x 40.9 cm) / AMBIENTE: / • Temperatura operacional: 32 a 113ºF (0 a 45ºC) / • Temperatura de armazenamento: -13 a 158ºF (-25 a 70ºC) / ENERGIA: / • PoE: 15.4W por porta / • 123W / GERENCIAMENTO: / • BRIDGE-MIB / • CISCO-CDP-MIB / • CISCO-CLUSTER-MIB / • CISCO-CONFIG-MAN-MIB / • CISCO-ENTITY-FRU-CONTROL-MIB / • CISCO-ENVMON-MIB / • CISCO-FLASH-MIB / • CISCO-FTP-CLIENT-MIB / • CISCO-HSRP-MIB / • CISCO-HSRP-EXT-MIB / • CISCO-IGMP-FILTER-MIB / • CISCO-IMAGE-MIB / • CISCO-IP-STAT-MIB / PADRÕES: / • IEEE 802.1s / • IEEE 802.1w / • IEEE 802.1x / • IEEE 802.3ad / • IEEE 802.3af / • IEEE 802.3x full duplex em 10BASE-T, 100BASE-TX, e 1000BASE-T portas / • IEEE 802.1D Spanning Tree Protocolo / • IEEE 802.1p CoS / • IEEE 802.1Q VLAN / • IEEE 802.3 10BASE-T especificações / • IEEE 802.3u 100BASE-TX especificações / • IEEE 802.3ab 1000BASE-T especificações / • IEEE 802.3z 1000BASE-X especificações / SEGURANÇA: / • UL 60950-1, Primeira edição / • CUL to CAN/CSA 22.2 No. 60950-1, Primeira edição / • TUV/GS to EN 60950-1, Primeira edição / • CB to IEC 60950-1 / • AS/NZS 60950-1, Primeira edição / • NOM / EMC: / • FCC Parte 15 Classe A / • EN 55022 Classe A (CISPR22) / • EN 55024 (CISPR24) / • AS/NZS CISPR22 Classe A / • CE / • CNS 13438 Classe A / • MIC / • GOST / • China EMC Certifications	HON HAI PRECISION INDUSTRY CO LTD	CISCO	WS-C3560X-48P-L1		15/22
8517.62.34	Comutador Cisco Serie Catalyst 3560X, empilhável, com 48 portas PoE, Base IP, codigo WS-C3560X-48P-SESPECIFICAÇÕES DO PN : WS-C3560X-48P-S / ESPECIFICAÇÕES GERAIS / • Leds indicadores de stauts / • PoE / • 48 portas / • 1 RU / • Serviço de enterprise-class intelinget / • IPB / • Memória DRAM: 128MB / • Memória flash: 32MB / DIMENSÕES(AxLxP): / • 1.73 x 17.5 x 16.1 in. (4.4 x 44.5 x 40.9 cm) / AMBIENTE: / • Temperatura operacional: 32 a 113ºF (0 a 45ºC) / • Temperatura de armazenamento: -13 a 158ºF (-25 a 70ºC) / ENERGIA: / • PoE: 15.4W por porta / • 123W / GERENCIAMENTO: / • BRIDGE-MIB / • CISCO-CDP-MIB / • CISCO-CLUSTER-MIB / • CISCO-CONFIG-MAN-MIB / • CISCO-ENTITY-FRU-CONTROL-MIB / • CISCO-ENVMON-MIB / • CISCO-FLASH-MIB / • CISCO-FTP-CLIENT-MIB / • CISCO-HSRP-MIB / • CISCO-HSRP-EXT-MIB / • CISCO-IGMP-FILTER-MIB / • CISCO-IMAGE-MIB / • CISCO-IP-STAT-MIB / PADRÕES: / • IEEE 802.1s / • IEEE 802.1w / • IEEE 802.1x / • IEEE 802.3ad / • IEEE 802.3af / • IEEE 802.3x full duplex em 10BASE-T, 100BASE-TX, e 1000BASE-T portas / • IEEE 802.1D Spanning Tree Protocolo / • IEEE 802.1p CoS / • IEEE 802.1Q VLAN / • IEEE 802.3 10BASE-T especificações / • IEEE 802.3u 100BASE-TX especificações / • IEEE 802.3ab 1000BASE-T especificações / • IEEE 802.3z 1000BASE-X especificações / SEGURANÇA: / • UL 60950-1, Primeira edição / • CUL to CAN/CSA 22.2 No. 60950-1, Primeira edição / • TUV/GS to EN 60950-1, Primeira edição / • CB to IEC 60950-1 / • AS/NZS 60950-1, Primeira edição / • NOM / EMC: / • FCC Parte 15 Classe A / • EN 55022 Classe A (CISPR22) / • EN 55024 (CISPR24) / • AS/NZS CISPR22 Classe A / • CE / • CNS 13438 Classe A / • MIC / • GOST / • China EMC Certifications	Foxconn Cz s.r.o.	CISCO	WS-C3560X-48P-S		41/19
8517.62.34	Comutador Cisco Série Catalyst 3560-X, com 48 portas Data, Serviços IP, codigo WS-C3560X-48T-EESPECIFICAÇÕES DO PN : WS-C3560X-48T-E / ESPECIFICAÇÕES GERAIS / • Leds indicadores de stauts / • 48 portas 10/100/1000 / • 1 RU / • Layer 3 / • Serviço de enterprise-class intelinget / • Portas stack / • Memória DRAM: 512MB / • Memória flash: 128MB / DIMENSÕES(AxLxP): / • 1.73 x 17.5 x 16.1 in. (4.4 x 44.5 x 40.9 cm) / AMBIENTE: / • Temperatura operacional: 32 a 113ºF (0 a 45ºC) / • Temperatura de armazenamento: -13 a 158ºF (-25 a 70ºC) / ENERGIA: / • 350W / GERENCIAMENTO: / • BRIDGE-MIB / • CISCO-CDP-MIB / • CISCO-CLUSTER-MIB / • CISCO-CONFIG-MAN-MIB / • CISCO-ENTITY-FRU-CONTROL-MIB / • CISCO-ENVMON-MIB / • CISCO-FLASH-MIB / • CISCO-FTP-CLIENT-MIB / • CISCO-HSRP-MIB / • CISCO-HSRP-EXT-MIB / • CISCO-IGMP-FILTER-MIB / • CISCO-IMAGE-MIB / • CISCO-IP-STAT-MIB / PADRÕES: / • IEEE 802.1s / • IEEE 802.1w / • IEEE 802.1x / • IEEE 802.3ad / • IEEE 802.3af / • IEEE 802.3x full duplex em 10BASE-T, 100BASE-TX, e 1000BASE-T portas / • IEEE 802.1D Spanning Tree Protocolo / • IEEE 802.1p CoS / • IEEE 802.1Q VLAN / • IEEE 802.3 10BASE-T especificações / • IEEE 802.3u 100BASE-TX especificações / • IEEE 802.3ab 1000BASE-T especificações / • IEEE 802.3z 1000BASE-X especificações / SEGURANÇA: / • UL 60950-1, Primeira edição / • CUL to CAN/CSA 22.2 No. 60950-1, Primeira edição / • TUV/GS to EN 60950-1, Primeira edição / • CB to IEC 60950-1 / • AS/NZS 60950-1, Primeira edição / • NOM / EMC: / • FCC Parte 15 Classe A / • EN 55022 Classe A (CISPR22) / • EN 55024 (CISPR24) / • AS/NZS CISPR22 Classe A / • CE / • CNS 13438 Classe A / • MIC / • GOST / • China EMC Certifications	HON HAI PRECISION INDUSTRY CO LTD	CISCO	WS-C3560X-48T-E		15/19
8517.62.34	Comutador Cisco serie Catalyst 3560X, com 48 portas Data, Base LANESPECIFICAÇÕES DO PN : WS-C3560X-48T-L / ESPECIFICAÇÕES GERAIS / • Leds indicadores de stauts / • PoE / • 48 portas / • 1 RU / • Serviço de enterprise-class intelinget / • IPB / • Memória DRAM: 128MB / • Memória flash: 32MB / DIMENSÕES(AxLxP): / • 1.73 x 17.5 x 16.1 in. (4.4 x 44.5 x 40.9 cm) / AMBIENTE: / • Temperatura operacional: 32 a 113ºF (0 a 45ºC) / • Temperatura de armazenamento: -13 a 158ºF (-25 a 70ºC) / ENERGIA: / • PoE: 15.4W por porta / • 123W / GERENCIAMENTO: / • BRIDGE-MIB / • CISCO-CDP-MIB / • CISCO-CLUSTER-MIB / • CISCO-CONFIG-MAN-MIB / • CISCO-ENTITY-FRU-CONTROL-MIB / • CISCO-ENVMON-MIB / • CISCO-FLASH-MIB / • CISCO-FTP-CLIENT-MIB / • CISCO-HSRP-MIB / • CISCO-HSRP-EXT-MIB / • CISCO-IGMP-FILTER-MIB / • CISCO-IMAGE-MIB / • CISCO-IP-STAT-MIB / PADRÕES: / • IEEE 802.1s / • IEEE 802.1w / • IEEE 802.1x / • IEEE 802.3ad / • IEEE 802.3af / • IEEE 802.3x full duplex em 10BASE-T, 100BASE-TX, e 1000BASE-T portas / • IEEE 802.1D Spanning Tree Protocolo / • IEEE 802.1p CoS / • IEEE 802.1Q VLAN / • IEEE 802.3 10BASE-T especificações / • IEEE 802.3u 100BASE-TX especificações / • IEEE 802.3ab 1000BASE-T especificações / • IEEE 802.3z 1000BASE-X especificações / SEGURANÇA: / • UL 60950-1, Primeira edição / • CUL to CAN/CSA 22.2 No. 60950-1, Primeira edição / • TUV/GS to EN 60950-1, Primeira edição / • CB to IEC 60950-1 / • AS/NZS 60950-1, Primeira edição / • NOM / EMC: / • FCC Parte 15 Classe A / • EN 55022 Classe A (CISPR22) / • EN 55024 (CISPR24) / • AS/NZS CISPR22 Classe A / • CE / • CNS 13438 Classe A / • MIC / • GOST / • China EMC Certifications	Foxconn Cz s.r.o.	CISCO	WS-C3560X-48T-L		41/19
8517.62.34	Comutador Cisco Catalyst 3560X, com 48 portas PoE 10/100 Data, com software standard image IP Base, codigo WS-C3560X-48T-SESPECIFICAÇÕES DO PN : WS-C3560X-48T-S / ESPECIFICAÇÕES GERAIS / • Leds indicadores de stauts / • PoE / • 48 portas / • 1 RU / • Serviço de enterprise-class intelinget / • IPB / • Memória DRAM: 128MB / • Memória flash: 32MB / DIMENSÕES(AxLxP): / • 1.73 x 17.5 x 16.1 in. (4.4 x 44.5 x 40.9 cm) / AMBIENTE: / • Temperatura operacional: 32 a 113ºF (0 a 45ºC) / • Temperatura de armazenamento: -13 a 158ºF (-25 a 70ºC) / ENERGIA: / • PoE: 15.4W por porta / • 123W / GERENCIAMENTO: / • BRIDGE-MIB / • CISCO-CDP-MIB / • CISCO-CLUSTER-MIB / • CISCO-CONFIG-MAN-MIB / • CISCO-ENTITY-FRU-CONTROL-MIB / • CISCO-ENVMON-MIB / • CISCO-FLASH-MIB / • CISCO-FTP-CLIENT-MIB / • CISCO-HSRP-MIB / • CISCO-HSRP-EXT-MIB / • CISCO-IGMP-FILTER-MIB / • CISCO-IMAGE-MIB / • CISCO-IP-STAT-MIB / PADRÕES: / • IEEE 802.1s / • IEEE 802.1w / • IEEE 802.1x / • IEEE 802.3ad / • IEEE 802.3af / • IEEE 802.3x full duplex em 10BASE-T, 100BASE-TX, e 1000BASE-T portas / • IEEE 802.1D Spanning Tree Protocolo / • IEEE 802.1p CoS / • IEEE 802.1Q VLAN / • IEEE 802.3 10BASE-T especificações / • IEEE 802.3u 100BASE-TX especificações / • IEEE 802.3ab 1000BASE-T especificações / • IEEE 802.3z 1000BASE-X especificações / SEGURANÇA: / • UL 60950-1, Primeira edição / • CUL to CAN/CSA 22.2 No. 60950-1, Primeira edição / • TUV/GS to EN 60950-1, Primeira edição / • CB to IEC 60950-1 / • AS/NZS 60950-1, Primeira edição / • NOM / EMC: / • FCC Parte 15 Classe A / • EN 55022 Classe A (CISPR22) / • EN 55024 (CISPR24) / • AS/NZS CISPR22 Classe A / • CE / • CNS 13438 Classe A / • MIC / • GOST / • China EMC Certifications	Foxconn Cz s.r.o.	CISCO	WS-C3560X-48T-S		19/19
8517.62.34	Comutador Cisco serie Catalyst 3650, com 48 portas mGig, 2 uplinks 10G, Base LAN, codigo WS-C3650-12X48FD-LESPECIFICAÇÕES DO PN : WS-C3650-12X48FD-L / ESPECIFICAÇÕES GERAIS: / • 48 portas Ethernet 10/100/100 / • 4 portas SFP / • 32.000,00 Mac address / • 24.000,00 rotas IPV4 / • 4GB de memória RAM / • 2GB de memória Flash / DIMENSÕES(AxLxP): / • 4.4 x 44.5 x 44.8 / AMBIENTE: / • Temperatura operacional: 5ºC a +45ºC / • Temperatura de armazenamento: -40 a 158º F (-40 a 70º C) / • Umidade relativa: 5% a 96%, sem condensação / ENERGIA: / • 115-240VAC, / • 50-60 Hz / • 250WAC / SEGURANÇA: / • UL 60950-1 / • CAN/CSA-C22.2 No. 60950-1 / • EN 60950-1 IEC 60950-1 / EMC: / • AS/NZS CISPR22 Classe A / • CISPR22 Classe A / • EN55022 Classe A / • ICES003 Classe A / • VCCI Classe A / • EN61000-3-2 / • EN61000-3-3 / • KN22 Classe A / • KCC / • CNS13438 Classe A / • EN55024 / • CISPR24 / • KN24	HON HAI PRECISION INDUSTRY CO LTD	CISCO	WS-C3650-12X48FD-L		17/20
8517.62.34	Comutador Cisco serie Catalyst 3650, com 48 portas mGig, 4 uplinks 10G, Base LAN, codigo WS-C3650-12X48UQ-LESPECIFICAÇÕES DO PN : WS-C3650-12X48UQ-L / ESPECIFICAÇÕES GERAIS: / • 48 portas Ethernet 10/100/100 / • 4 portas SFP / • 32.000,00 Mac address / • 24.000,00 rotas IPV4 / • 4GB de memória RAM / • 2GB de memória Flash / DIMENSÕES(AxLxP): / • 4.4 x 44.5 x 44.8 / AMBIENTE: / • Temperatura operacional: 5ºC a +45ºC / • Temperatura de armazenamento: -40 a 158º F (-40 a 70º C) / • Umidade relativa: 5% a 96%, sem condensação / ENERGIA: / • 115-240VAC, / • 50-60 Hz / • 250WAC / SEGURANÇA: / • UL 60950-1 / • CAN/CSA-C22.2 No. 60950-1 / • EN 60950-1 IEC 60950-1 / EMC: / • AS/NZS CISPR22 Classe A / • CISPR22 Classe A / • EN55022 Classe A / • ICES003 Classe A / • VCCI Classe A / • EN61000-3-2 / • EN61000-3-3 / • KN22 Classe A / • KCC / • CNS13438 Classe A / • EN55024 / • CISPR24 / • KN24	Foxconn Cz s.r.o.	CISCO	WS-C3650-12X48UQ-L		27/19
8517.62.34	Comutador Cisco serie Catalyst 3650, com 48 portas mGig, 4 uplinks 10G, Base IP, codigo WS-C3650-12X48UQ-SESPECIFICAÇÕES DO PN : WS-C3650-12X48UQ-S / ESPECIFICAÇÕES GERAIS: / • 48 portas Ethernet 10/100/100 / • 4 portas SFP / • 32.000,00 Mac address / • 24.000,00 rotas IPV4 / • 4GB de memória RAM / • 2GB de memória Flash / DIMENSÕES(AxLxP): / • 4.4 x 44.5 x 44.8 / AMBIENTE: / • Temperatura operacional: 5ºC a +45ºC / • Temperatura de armazenamento: -40 a 158º F (-40 a 70º C) / • Umidade relativa: 5% a 96%, sem condensação / ENERGIA: / • 115-240VAC, / • 50-60 Hz / • 250WAC / SEGURANÇA: / • UL 60950-1 / • CAN/CSA-C22.2 No. 60950-1 / • EN 60950-1 IEC 60950-1 / EMC: / • AS/NZS CISPR22 Classe A / • CISPR22 Classe A / • EN55022 Classe A / • ICES003 Classe A / • VCCI Classe A / • EN61000-3-2 / • EN61000-3-3 / • KN22 Classe A / • KCC / • CNS13438 Classe A / • EN55024 / • CISPR24 / • KN24	HON HAI PRECISION INDUSTRY CO LTD	CISCO	WS-C3650-12X48UQ-S		17/20
8517.62.34	Aparelho para comutação de pacotes de dados, Switch Cisco serie Catalyst 3650, com 48 portas mGig, 4 uplinks 10G, Base IP ESPECIFICAÇÕES DO PN : WS-C3650-12X48UQ-S ESPECIFICAÇÕES GERAIS: / • 48 portas Ethernet 10/100/100 / • 4 portas SFP / • 32.000,00 Mac address / • 24.000,00 rotas IPV4 / • 4GB de memória RAM / • 2GB de memória Flash / DIMENSÕES(AxLxP): • 4.4 x 44.5 x 44.8 / AMBIENTE: • Temperatura operacional: 5ºC a +45ºC • Temperatura de armazenamento: -40 a 158º F (-40 a 70º C) • Umidade relativa: 5% a 96%, sem condensação / ENERGIA: • 115-240VAC, • 50-60 Hz • 250WAC / SEGURANÇA: • UL 60950-1 • CAN/CSA-C22.2 No. 60950-1 • EN 60950-1 IEC 60950-1 EMC: • AS/NZS CISPR22 Classe A • CISPR22 Classe A / • EN55022 Classe A • ICES003 Classe A • VCCI Classe A • EN61000-3-2 • EN61000-3-3 • KN22 Classe A • KCC • CNS13438 Classe A • EN55024 • CISPR24 • KN24	FLEXTRONICS	CISCO	WS-C3650-12X48UQ-S1		15/22
8517.62.34	Comutador Cisco Catalyst 3650, com 48 portas mGig, 8 uplinks 10G, Servicos IP, codigo WS-C3650-12X48UR-EESPECIFICAÇÕES DO PN : WS-C3650-12X48UR-E / ESPECIFICAÇÕES GERAIS: / • 48 portas Ethernet 10/100/100 / • 4 portas SFP / • 32.000,00 Mac address / • 24.000,00 rotas IPV4 / • 4GB de memória RAM / • 2GB de memória Flash / DIMENSÕES(AxLxP): / • 4.4 x 44.5 x 44.8 / AMBIENTE: / • Temperatura operacional: 5ºC a +45ºC / • Temperatura de armazenamento: -40 a 158º F (-40 a 70º C) / • Umidade relativa: 5% a 96%, sem condensação / ENERGIA: / • 115-240VAC, / • 50-60 Hz / • 250WAC / SEGURANÇA: / • UL 60950-1 / • CAN/CSA-C22.2 No. 60950-1 / • EN 60950-1 IEC 60950-1 / EMC: / • AS/NZS CISPR22 Classe A / • CISPR22 Classe A / • EN55022 Classe A / • ICES003 Classe A / • VCCI Classe A / • EN61000-3-2 / • EN61000-3-3 / • KN22 Classe A / • KCC / • CNS13438 Classe A / • EN55024 / • CISPR24 / • KN24	HON HAI PRECISION INDUSTRY CO LTD	CISCO	WS-C3650-12X48UR-E		17/20
8517.62.34	Aparelho para comutacao de pacotes de dados, Switch Cisco serie Catalyst 3650, com 48 portas mGig, 8 uplinks 10G, Servicos IP. Descricao do Produto: Aparelho para comutacao de pacotes de dados. Especificacoes do Equipamento WS-C3650-12X48UR-E1ESPECIFICACOES DO PN : WS-C3650-12X48UR-E. ESPECIFICACOES GERAIS: 48 portas Ethernet 10/100/100 4 portas SFP 32.000,00 Mac address 24.000,00 rotas IPV4 4GB de memoria RAM 2GB de memoria FlashDIMENSOES(AxLxP): 4.4 x 44.5 x 44.8AMBIENTE: Temperatura operacional: 5oC a +45oC Temperatura de armazenamento: -40 a 158o F (-40 a 70o C) Umidade relativa: 5% a 96%, sem condensacaoENERGIA: 115-240VAC, 50-60 Hz 250WACSEGURANCA: UL 60950-1 CAN/CSA-C22.2 No. 60950-1 EN 60950-1 IEC 60950-1 EMC: AS/NZS CISPR22 Classe A CISPR22 Classe A EN55022 Classe A ICES003 Classe A VCCI Classe A EN61000-3-2 EN61000-3-3 KN22 Classe A KCC CNS13438 Classe A EN55024 CISPR24 KN24.	FLEXTRONICS (MEXICO)	CISCO	WS-C3650-12X48UR-E1	Flextronics International Tecnologia Ltda. / Av. Liberdade, 6315 - Iporanga, Sorocaba - SP, 18087-170 / Telefone: (15) 4009-6000 / E-mail: jorge.funaro@flex.com / Responsável: Jorge Eduardo Suplicy Funaro	35/23
8517.62.34	Comutador Cisco serie Catalyst 3650, com 48 portas mGig, 8 uplinks 10G, Base LAN,codigo WS-C3650-12X48UR-LESPECIFICAÇÕES DO PN : WS-C3650-12X48UR-L / ESPECIFICAÇÕES GERAIS: / • 48 portas Ethernet 10/100/100 / • 4 portas SFP / • 32.000,00 Mac address / • 24.000,00 rotas IPV4 / • 4GB de memória RAM / • 2GB de memória Flash / DIMENSÕES(AxLxP): / • 4.4 x 44.5 x 44.8 / AMBIENTE: / • Temperatura operacional: 5ºC a +45ºC / • Temperatura de armazenamento: -40 a 158º F (-40 a 70º C) / • Umidade relativa: 5% a 96%, sem condensação / ENERGIA: / • 115-240VAC, / • 50-60 Hz / • 250WAC / SEGURANÇA: / • UL 60950-1 / • CAN/CSA-C22.2 No. 60950-1 / • EN 60950-1 IEC 60950-1 / EMC: / • AS/NZS CISPR22 Classe A / • CISPR22 Classe A / • EN55022 Classe A / • ICES003 Classe A / • VCCI Classe A / • EN61000-3-2 / • EN61000-3-3 / • KN22 Classe A / • KCC / • CNS13438 Classe A / • EN55024 / • CISPR24 / • KN24	HON HAI PRECISION INDUSTRY CO LTD	CISCO	WS-C3650-12X48UR-L		17/20
8517.62.34	Aparelho para comutação de pacotes de dados, Switch Cisco serie Catalyst 3650, com 48 portas mGig, 8 uplinks 10G, Base LAN ESPECIFICAÇÕES DO PN : WS-C3650-12X48UR-L ESPECIFICAÇÕES GERAIS: / • 48 portas Ethernet 10/100/100 / • 4 portas SFP / • 32.000,00 Mac address / • 24.000,00 rotas IPV4 / • 4GB de memória RAM / • 2GB de memória Flash / DIMENSÕES(AxLxP): • 4.4 x 44.5 x 44.8 / AMBIENTE: • Temperatura operacional: 5ºC a +45ºC • Temperatura de armazenamento: -40 a 158º F (-40 a 70º C) • Umidade relativa: 5% a 96%, sem condensação / ENERGIA: • 115-240VAC, • 50-60 Hz • 250WAC / SEGURANÇA: • UL 60950-1 • CAN/CSA-C22.2 No. 60950-1 • EN 60950-1 IEC 60950-1 EMC: • AS/NZS CISPR22 Classe A • CISPR22 Classe A / • EN55022 Classe A • ICES003 Classe A • VCCI Classe A • EN61000-3-2 • EN61000-3-3 • KN22 Classe A • KCC • CNS13438 Classe A • EN55024 • CISPR24 • KN24	FLEXTRONICS	CISCO	WS-C3650-12X48UR-L1		15/22
8517.62.34	Comutador Cisco Catalyst 3650 com 24 portas PoE e 2 portas 10G, codigo WS-C3650-24PD-EESPECIFICAÇÕES DO PN : WS-C3650-24PD-E / ESPECIFICAÇÕES GERAIS: / • 24 portas Ethernet 10/100/100 / • 4 portas SFP / • 32.000,00 Mac address / • 24.000,00 rotas IPV4 / • 4GB de memória RAM / • 2GB de memória Flash / DIMENSÕES(AxLxP): / • 4.4 x 44.5 x 44.8 / AMBIENTE: / • Temperatura operacional: 5ºC a +45ºC / • Temperatura de armazenamento: -40 a 158º F (-40 a 70º C) / • Umidade relativa: 5% a 96%, sem condensação / ENERGIA: / • 115-240VAC, / • 50-60 Hz / • 250WAC / SEGURANÇA: / • UL 60950-1 / • CAN/CSA-C22.2 No. 60950-1 / • EN 60950-1 IEC 60950-1 / EMC: / • AS/NZS CISPR22 Classe A / • CISPR22 Classe A / • EN55022 Classe A / • ICES003 Classe A / • VCCI Classe A / • EN61000-3-2 / • EN61000-3-3 / • KN22 Classe A / • KCC / • CNS13438 Classe A / • EN55024 / • CISPR24 / • KN24	Foxconn Cz s.r.o.	CISCO	WS-C3650-24PD-E		19/19
8517.62.34	Comutador Cisco Serie Catalyst 3650, com 24 portas PoE e 2 portas 10G, LAN Base, codigo WS-C3650-24PD-LESPECIFICAÇÕES DO PN : WS-C3650-24PD-L / ESPECIFICAÇÕES GERAIS: / • 24 portas Ethernet 10/100/100 / • 4 portas SFP / • 32.000,00 Mac address / • 24.000,00 rotas IPV4 / • 4GB de memória RAM / • 2GB de memória Flash / DIMENSÕES(AxLxP): / • 4.4 x 44.5 x 44.8 / AMBIENTE: / • Temperatura operacional: 5ºC a +45ºC / • Temperatura de armazenamento: -40 a 158º F (-40 a 70º C) / • Umidade relativa: 5% a 96%, sem condensação / ENERGIA: / • 115-240VAC, / • 50-60 Hz / • 250WAC / SEGURANÇA: / • UL 60950-1 / • CAN/CSA-C22.2 No. 60950-1 / • EN 60950-1 IEC 60950-1 / EMC: / • AS/NZS CISPR22 Classe A / • CISPR22 Classe A / • EN55022 Classe A / • ICES003 Classe A / • VCCI Classe A / • EN61000-3-2 / • EN61000-3-3 / • KN22 Classe A / • KCC / • CNS13438 Classe A / • EN55024 / • CISPR24 / • KN24	HON HAI PRECISION INDUSTRY CO LTD	CISCO	WS-C3650-24PD-L		28/19
8517.62.34	Aparelho para comutação de pacotes de dados, Switch Cisco Serie Catalyst 3650, com 24 portas PoE e 2 portas 10G, LAN Base ESPECIFICAÇÕES DO PN : WS-C3650-24PD-L ESPECIFICAÇÕES GERAIS: 24 portas Ethernet 10/100/100 4 portas SFP 32.000,00 Mac address 24.000,00 rotas IPV4 4GB de memória RAM 2GB de memória Flash DIMENSÕES (A x L x P): 4.4 x 44.5 x 44.8 cm AMBIENTE: Temperatura operacional: 5ºC a +45ºC Temperatura de armazenamento: -40 a 158º F (-40 a 70º C) Umidade relativa: 5% a 96%, sem condensação ENERGIA: 115-240VAC, 50-60 Hz 250WAC SEGURANÇA: UL 60950-1 CAN/CSA-C22.2 No. 60950-1 EN 60950-1 IEC 60950-1 EMC: AS/NZS CISPR22 Classe A CISPR22 Classe A EN55022 Classe A ICES003 Classe A VCCI Classe A EN61000-3-2 EN61000-3-3 KN22 Classe A KCC CNS13438 Classe A EN55024 CISPR24 KN24 Aplicação: Dispositivo para emissão, transmissão e recepção de dados.	FLEXTRONICS (MEXICO)	CISCO	WS-C3650-24PD-L1		24/22
8517.62.34	Comutador Cisco serie Catalyst 3650, com 24 portas Mini, 2 portas 1G, 2 uplinks 10G, Base LAN, codigo WS-C3650-24PDM-LESPECIFICAÇÕES DO PN : WS-C3650-24PDM-L / ESPECIFICAÇÕES GERAIS: / • 24 portas Ethernet 10/100/100 / • 4 portas SFP / • 32.000,00 Mac address / • 24.000,00 rotas IPV4 / • 4GB de memória RAM / • 2GB de memória Flash / DIMENSÕES(AxLxP): / • 4.4 x 44.5 x 44.8 / AMBIENTE: / • Temperatura operacional: 5ºC a +45ºC / • Temperatura de armazenamento: -40 a 158º F (-40 a 70º C) / • Umidade relativa: 5% a 96%, sem condensação / ENERGIA: / • 115-240VAC, / • 50-60 Hz / • 250WAC / SEGURANÇA: / • UL 60950-1 / • CAN/CSA-C22.2 No. 60950-1 / • EN 60950-1 IEC 60950-1 / EMC: / • AS/NZS CISPR22 Classe A / • CISPR22 Classe A / • EN55022 Classe A / • ICES003 Classe A / • VCCI Classe A / • EN61000-3-2 / • EN61000-3-3 / • KN22 Classe A / • KCC / • CNS13438 Classe A / • EN55024 / • CISPR24 / • KN24	HON HAI PRECISION INDUSTRY CO LTD	CISCO	WS-C3650-24PDM-L		05/20
8517.62.34	Comutador Cisco serie Catayst 3650, com 24 portas Mini, 2 portas 1G e 2 uplinks 10GESPECIFICAÇÕES DO PN : WS-C3650-24PDM-S / ESPECIFICAÇÕES GERAIS: / • 24 portas Ethernet 10/100/100 / • 4 portas SFP / • 32.000,00 Mac address / • 24.000,00 rotas IPV4 / • 4GB de memória RAM / • 2GB de memória Flash / DIMENSÕES(AxLxP): / • 4.4 x 44.5 x 44.8 / AMBIENTE: / • Temperatura operacional: 5ºC a +45ºC / • Temperatura de armazenamento: -40 a 158º F (-40 a 70º C) / • Umidade relativa: 5% a 96%, sem condensação / ENERGIA: / • 115-240VAC, / • 50-60 Hz / • 250WAC / SEGURANÇA: / • UL 60950-1 / • CAN/CSA-C22.2 No. 60950-1 / • EN 60950-1 IEC 60950-1 / EMC: / • AS/NZS CISPR22 Classe A / • CISPR22 Classe A / • EN55022 Classe A / • ICES003 Classe A / • VCCI Classe A / • EN61000-3-2 / • EN61000-3-3 / • KN22 Classe A / • KCC / • CNS13438 Classe A / • EN55024 / • CISPR24 / • KN24	Foxconn Cz s.r.o.	CISCO	WS-C3650-24PDM-S		27/19
8517.62.34	Aparelho para comutação de pacotes de dados, Switch Cisco serie Catayst 3650, com 24 portas Mini, 2 portas 1G e 2 uplinks 10G, Base IP ESPECIFICAÇÕES DO PN : WS-C3650-24PDM-S ESPECIFICAÇÕES GERAIS: / • 24 portas Ethernet 10/100/100 / • 4 portas SFP / • 32.000,00 Mac address / • 24.000,00 rotas IPV4 / • 4GB de memória RAM / • 2GB de memória Flash / DIMENSÕES(AxLxP): • 4.4 x 44.5 x 44.8 / AMBIENTE: • Temperatura operacional: 5ºC a +45ºC • Temperatura de armazenamento: -40 a 158º F (-40 a 70º C) • Umidade relativa: 5% a 96%, sem condensação / ENERGIA: • 115-240VAC, • 50-60 Hz • 250WAC / SEGURANÇA: • UL 60950-1 • CAN/CSA-C22.2 No. 60950-1 • EN 60950-1 IEC 60950-1 EMC: • AS/NZS CISPR22 Classe A • CISPR22 Classe A / • EN55022 Classe A • ICES003 Classe A • VCCI Classe A • EN61000-3-2 • EN61000-3-3 • KN22 Classe A • KCC • CNS13438 Classe A • EN55024 • CISPR24 • KN24	FLEXTRONICS	CISCO	WS-C3650-24PDM-S1		15/22
8517.62.34	Comutador Cisco Serie Catalyst 3650, com 24 portas PoE e 2 portas 10G, IP Base, codigo WS-C3650-24PD-SESPECIFICAÇÕES DO PN : WS-C3650-24PD-S / ESPECIFICAÇÕES GERAIS: / • 24 portas Ethernet 10/100/1000 / • 2 portas 10G / • 32.000,00 Mac address / • 24.000,00 rotas IPV4 / • 4GB de memória RAM / • 2GB de memória Flash / DIMENSÕES(AxLxP): / • 4.4 x 44.5 x 44.8 / AMBIENTE: / • Temperatura operacional: 5ºC a +45ºC / • Temperatura de armazenamento: -40 a 158º F (-40 a 70º C) / • Umidade relativa: 5% a 96%, sem condensação / ENERGIA: / • 115-240VAC, / • 50-60 Hz / • 250WAC / SEGURANÇA: / • UL 60950-1 / • CAN/CSA-C22.2 No. 60950-1 / • EN 60950-1 IEC 60950-1 / EMC: / • AS/NZS CISPR22 Classe A / • CISPR22 Classe A / • EN55022 Classe A / • ICES003 Classe A / • VCCI Classe A / • EN61000-3-2 / • EN61000-3-3 / • KN22 Classe A / • KCC / • CNS13438 Classe A / • EN55024 / • CISPR24 / • KN24	Foxconn Cz s.r.o.	CISCO	WS-C3650-24PD-S		24/19
8517.62.34	Aparelho para comutação de pacotes de dados, Switch Cisco Serie Catalyst 3650, com 24 portas PoE e 2 portas 10G, IP Base ESPECIFICAÇÕES DO PN : WS-C3650-24PD-S ESPECIFICAÇÕES GERAIS: / • 24 portas Ethernet 10/100/1000 / • 2 portas 10G / • 32.000,00 Mac address / • 24.000,00 rotas IPV4 / • 4GB de memória RAM / • 2GB de memória Flash / DIMENSÕES(AxLxP): • 4.4 x 44.5 x 44.8 / AMBIENTE: • Temperatura operacional: 5ºC a +45ºC • Temperatura de armazenamento: -40 a 158º F (-40 a 70º C) • Umidade relativa: 5% a 96%, sem condensação / ENERGIA: • 115-240VAC, • 50-60 Hz • 250WAC / SEGURANÇA: • UL 60950-1 • CAN/CSA-C22.2 No. 60950-1 • EN 60950-1 IEC 60950-1 EMC: • AS/NZS CISPR22 Classe A • CISPR22 Classe A / • EN55022 Classe A • ICES003 Classe A • VCCI Classe A • EN61000-3-2 • EN61000-3-3 • KN22 Classe A • KCC • CNS13438 Classe A • EN55024 • CISPR24 • KN24	FLEXTRONICS	CISCO	WS-C3650-24PD-S1		15/22
8517.62.34	Comutador Cisco Catalyst 3650 com 24 portas PoE e 4 portas 1G, IP Services, codigo WS-C3650-24PS-EESPECIFICAÇÕES DO PN : WS-C3650-24PS-E / ESPECIFICAÇÕES GERAIS: / • 24 portas Ethernet 10/100/100 / • 4 portas SFP / • 32.000,00 Mac address / • 24.000,00 rotas IPV4 / • 4GB de memória RAM / • 2GB de memória Flash / DIMENSÕES(AxLxP): / • 4.4 x 44.5 x 44.8 / AMBIENTE: / • Temperatura operacional: 5ºC a +45ºC / • Temperatura de armazenamento: -40 a 158º F (-40 a 70º C) / • Umidade relativa: 5% a 96%, sem condensação / ENERGIA: / • 115-240VAC, / • 50-60 Hz / • 640WAC / SEGURANÇA: / • UL 60950-1 / • CAN/CSA-C22.2 No. 60950-1 / • EN 60950-1 IEC 60950-1 / EMC: / • AS/NZS CISPR22 Classe A / • CISPR22 Classe A / • EN55022 Classe A / • ICES003 Classe A / • VCCI Classe A / • EN61000-3-2 / • EN61000-3-3 / • KN22 Classe A / • KCC / • CNS13438 Classe A / • EN55024 / • CISPR24 / • KN24	Foxconn Cz s.r.o.	CISCO	WS-C3650-24PS-E		19/19
8517.62.34	Comutador Cisco Catalyst 3650, com 24 portas PoE e 4 portas 1G, Base LAN, codigo WS-C3650-24PS-LESPECIFICAÇÕES DO PN : WS-C3650-24PS-L / ESPECIFICAÇÕES GERAIS: / • 24 portas Ethernet 10/100/100 / • 4 portas SFP / • 32.000,00 Mac address / • 24.000,00 rotas IPV4 / • 4GB de memória RAM / • 2GB de memória Flash / DIMENSÕES(AxLxP): / • 4.4 x 44.5 x 44.8 / AMBIENTE: / • Temperatura operacional: 5ºC a +45ºC / • Temperatura de armazenamento: -40 a 158º F (-40 a 70º C) / • Umidade relativa: 5% a 96%, sem condensação / ENERGIA: / • 115-240VAC, / • 50-60 Hz / • 250WAC / SEGURANÇA: / • UL 60950-1 / • CAN/CSA-C22.2 No. 60950-1 / • EN 60950-1 IEC 60950-1 / EMC: / • AS/NZS CISPR22 Classe A / • CISPR22 Classe A / • EN55022 Classe A / • ICES003 Classe A / • VCCI Classe A / • EN61000-3-2 / • EN61000-3-3 / • KN22 Classe A / • KCC / • CNS13438 Classe A / • EN55024 / • CISPR24 / • KN24	HON HAI PRECISION INDUSTRY CO LTD	CISCO	WS-C3650-24PS-L		28/19
8517.62.34	Aparelho para comutação de pacotes de dados, Switch Cisco Catalyst 3650, com 24 portas PoE e 4 portas 1G, Base LAN ESPECIFICAÇÕES DO PN : WS-C3650-24PS-L ESPECIFICAÇÕES GERAIS: / • 24 portas Ethernet 10/100/100 / • 4 portas SFP / • 32.000,00 Mac address / • 24.000,00 rotas IPV4 / • 4GB de memória RAM / • 2GB de memória Flash / DIMENSÕES(AxLxP): • 4.4 x 44.5 x 44.8 / AMBIENTE: • Temperatura operacional: 5ºC a +45ºC • Temperatura de armazenamento: -40 a 158º F (-40 a 70º C) • Umidade relativa: 5% a 96%, sem condensação / ENERGIA: • 115-240VAC, • 50-60 Hz • 250WAC / SEGURANÇA: • UL 60950-1 • CAN/CSA-C22.2 No. 60950-1 • EN 60950-1 IEC 60950-1 EMC: • AS/NZS CISPR22 Classe A • CISPR22 Classe A / • EN55022 Classe A • ICES003 Classe A • VCCI Classe A • EN61000-3-2 • EN61000-3-3 • KN22 Classe A • KCC • CNS13438 Classe A • EN55024 • CISPR24 • KN24	FLEXTRONICS	CISCO	WS-C3650-24PS-L1		15/22
8517.62.34	Comutador Cisco Catalyst 3650 com 24 portas PoE e 4 portas 1G, IP Base, codigo WS-C3650-24PS-SESPECIFICAÇÕES DO PN : WS-C3650-24PS-S / ESPECIFICAÇÕES GERAIS: / • 24 portas Ethernet 10/100/100 / • 4 portas SFP / • 32.000,00 Mac address / • 24.000,00 rotas IPV4 / • 4GB de memória RAM / • 2GB de memória Flash / DIMENSÕES(AxLxP): / • 4.4 x 44.5 x 44.8 / AMBIENTE: / • Temperatura operacional: 5ºC a +45ºC / • Temperatura de armazenamento: -40 a 158º F (-40 a 70º C) / • Umidade relativa: 5% a 96%, sem condensação / ENERGIA: / • 115-240VAC, / • 50-60 Hz / • 250WAC / SEGURANÇA: / • UL 60950-1 / • CAN/CSA-C22.2 No. 60950-1 / • EN 60950-1 IEC 60950-1 / EMC: / • AS/NZS CISPR22 Classe A / • CISPR22 Classe A / • EN55022 Classe A / • ICES003 Classe A / • VCCI Classe A / • EN61000-3-2 / • EN61000-3-3 / • KN22 Classe A / • KCC / • CNS13438 Classe A / • EN55024 / • CISPR24 / • KN24	Foxconn Cz s.r.o.	CISCO	WS-C3650-24PS-S		19/19
8517.62.34	Aparelho para comutação de pacotes de dados, Switch Cisco Catalyst 3650 com 24 portas PoE e 4 portas 1G, IP Base ESPECIFICAÇÕES DO PN : WS-C3650-24PS-S ESPECIFICAÇÕES GERAIS: / • 24 portas Ethernet 10/100/100 / • 4 portas SFP / • 32.000,00 Mac address / • 24.000,00 rotas IPV4 / • 4GB de memória RAM / • 2GB de memória Flash / DIMENSÕES(AxLxP): • 4.4 x 44.5 x 44.8 / AMBIENTE: • Temperatura operacional: 5ºC a +45ºC • Temperatura de armazenamento: -40 a 158º F (-40 a 70º C) • Umidade relativa: 5% a 96%, sem condensação / ENERGIA: • 115-240VAC, • 50-60 Hz • 250WAC / SEGURANÇA: • UL 60950-1 • CAN/CSA-C22.2 No. 60950-1 • EN 60950-1 IEC 60950-1 EMC: • AS/NZS CISPR22 Classe A • CISPR22 Classe A / • EN55022 Classe A • ICES003 Classe A • VCCI Classe A • EN61000-3-2 • EN61000-3-3 • KN22 Classe A • KCC • CNS13438 Classe A • EN55024 • CISPR24 • KN24	FLEXTRONICS	CISCO	WS-C3650-24PS-S1		15/22
8517.62.34	Comutador Cisco Catalyst 3650, com 24 portas Data e 2 portas 10G, Servicos IP, codigo WS-C3650-24TD-EESPECIFICAÇÕES DO PN : WS-C3650-24TD-E / ESPECIFICAÇÕES GERAIS: / • 24 portas Ethernet 10/100/1000 / • 2 portas 10G / • 32.000,00 Mac address / • 24.000,00 rotas IPV4 / • 4GB de memória RAM / • 2GB de memória Flash / DIMENSÕES(AxLxP): / • 4.4 x 44.5 x 44.8 / AMBIENTE: / • Temperatura operacional: 5ºC a +45ºC / • Temperatura de armazenamento: -40 a 158º F (-40 a 70º C) / • Umidade relativa: 5% a 96%, sem condensação / ENERGIA: / • 115-240VAC, / • 50-60 Hz / • 250WAC / SEGURANÇA: / • UL 60950-1 / • CAN/CSA-C22.2 No. 60950-1 / • EN 60950-1 IEC 60950-1 / EMC: / • AS/NZS CISPR22 Classe A / • CISPR22 Classe A / • EN55022 Classe A / • ICES003 Classe A / • VCCI Classe A / • EN61000-3-2 / • EN61000-3-3 / • KN22 Classe A / • KCC / • CNS13438 Classe A / • EN55024 / • CISPR24 / • KN24	HON HAI PRECISION INDUSTRY CO LTD	CISCO	WS-C3650-24TD-E		38/19
8517.62.34	Comutador Cisco Catalyst 3650, com 24 portas Data e 2 portas 10G, Base LAN, codigo WS-C3650-24TD-LESPECIFICAÇÕES DO PN : WS-C3650-24TD-L / ESPECIFICAÇÕES GERAIS: / • 24 portas Ethernet 10/100/1000 / • 2 portas 10G / • 32.000,00 Mac address / • 24.000,00 rotas IPV4 / • 4GB de memória RAM / • 2GB de memória Flash / DIMENSÕES(AxLxP): / • 4.4 x 44.5 x 44.8 / AMBIENTE: / • Temperatura operacional: 5ºC a +45ºC / • Temperatura de armazenamento: -40 a 158º F (-40 a 70º C) / • Umidade relativa: 5% a 96%, sem condensação / ENERGIA: / • 115-240VAC, / • 50-60 Hz / • 250WAC / SEGURANÇA: / • UL 60950-1 / • CAN/CSA-C22.2 No. 60950-1 / • EN 60950-1 IEC 60950-1 / EMC: / • AS/NZS CISPR22 Classe A / • CISPR22 Classe A / • EN55022 Classe A / • ICES003 Classe A / • VCCI Classe A / • EN61000-3-2 / • EN61000-3-3 / • KN22 Classe A / • KCC / • CNS13438 Classe A / • EN55024 / • CISPR24 / • KN24	Foxconn Cz s.r.o.	CISCO	WS-C3650-24TD-L		41/19
8517.62.34	Aparelho para comutação de pacotes de dados, Switch Cisco Catalyst 3650, com 24 portas Data e 2 portas 10G, Base LAN ESPECIFICAÇÕES DO PN : WS-C3650-24TD-L ESPECIFICAÇÕES GERAIS: / • 24 portas Ethernet 10/100/1000 / • 2 portas 10G / • 32.000,00 Mac address / • 24.000,00 rotas IPV4 / • 4GB de memória RAM / • 2GB de memória Flash / DIMENSÕES(AxLxP): • 4.4 x 44.5 x 44.8 / AMBIENTE: • Temperatura operacional: 5ºC a +45ºC • Temperatura de armazenamento: -40 a 158º F (-40 a 70º C) • Umidade relativa: 5% a 96%, sem condensação / ENERGIA: • 115-240VAC, • 50-60 Hz • 250WAC / SEGURANÇA: • UL 60950-1 • CAN/CSA-C22.2 No. 60950-1 • EN 60950-1 IEC 60950-1 EMC: • AS/NZS CISPR22 Classe A • CISPR22 Classe A / • EN55022 Classe A • ICES003 Classe A • VCCI Classe A • EN61000-3-2 • EN61000-3-3 • KN22 Classe A • KCC • CNS13438 Classe A • EN55024 • CISPR24 • KN24	FLEXTRONICS	CISCO	WS-C3650-24TD-L1		15/22
8517.62.34	Comutador Cisco Catalyst 3650, com 24 portas Data e 2 portas 10G, Base IP, codigo WS-C3650-24TD-SESPECIFICAÇÕES DO PN : WS-C3650-24TD-S / ESPECIFICAÇÕES GERAIS: / • 24 portas Ethernet 10/100/1000 / • 2 portas 10G / • 32.000,00 Mac address / • 24.000,00 rotas IPV4 / • 4GB de memória RAM / • 2GB de memória Flash / DIMENSÕES(AxLxP): / • 4.4 x 44.5 x 44.8 / AMBIENTE: / • Temperatura operacional: 5ºC a +45ºC / • Temperatura de armazenamento: -40 a 158º F (-40 a 70º C) / • Umidade relativa: 5% a 96%, sem condensação / ENERGIA: / • 115-240VAC, / • 50-60 Hz / • 250WAC / SEGURANÇA: / • UL 60950-1 / • CAN/CSA-C22.2 No. 60950-1 / • EN 60950-1 IEC 60950-1 / EMC: / • AS/NZS CISPR22 Classe A / • CISPR22 Classe A / • EN55022 Classe A / • ICES003 Classe A / • VCCI Classe A / • EN61000-3-2 / • EN61000-3-3 / • KN22 Classe A / • KCC / • CNS13438 Classe A / • EN55024 / • CISPR24 / • KN24	HON HAI PRECISION INDUSTRY CO LTD	CISCO	WS-C3650-24TD-S		28/19
8517.62.34	Aparelho para comutação de pacotes de dados, Switch Cisco Catalyst 3650, com 24 portas Data e 2 portas 10G, Base IP ESPECIFICAÇÕES DO PN : WS-C3650-24TD-S ESPECIFICAÇÕES GERAIS: / • 24 portas Ethernet 10/100/1000 / • 2 portas 10G / • 32.000,00 Mac address / • 24.000,00 rotas IPV4 / • 4GB de memória RAM / • 2GB de memória Flash / DIMENSÕES(AxLxP): • 4.4 x 44.5 x 44.8 / AMBIENTE: • Temperatura operacional: 5ºC a +45ºC • Temperatura de armazenamento: -40 a 158º F (-40 a 70º C) • Umidade relativa: 5% a 96%, sem condensação / ENERGIA: • 115-240VAC, • 50-60 Hz • 250WAC / SEGURANÇA: • UL 60950-1 • CAN/CSA-C22.2 No. 60950-1 • EN 60950-1 IEC 60950-1 EMC: • AS/NZS CISPR22 Classe A • CISPR22 Classe A / • EN55022 Classe A • ICES003 Classe A • VCCI Classe A • EN61000-3-2 • EN61000-3-3 • KN22 Classe A • KCC • CNS13438 Classe A • EN55024 • CISPR24 • KN24	FLEXTRONICS	CISCO	WS-C3650-24TD-S1		15/22
8517.62.34	Comutador Cisco Catalyst 3650, com 24 portas Data e 4 portas 1G, Servicos IP, codigo WS-C3650-24TS-EESPECIFICAÇÕES DO PN : WS-C3650-24TS-E / ESPECIFICAÇÕES GERAIS: / • 24 portas Ethernet 10/100/1000 / • 2 portas 10G / • 32.000,00 Mac address / • 24.000,00 rotas IPV4 / • 4GB de memória RAM / • 2GB de memória Flash / DIMENSÕES(AxLxP): / • 4.4 x 44.5 x 44.8 / AMBIENTE: / • Temperatura operacional: 5ºC a +45ºC / • Temperatura de armazenamento: -40 a 158º F (-40 a 70º C) / • Umidade relativa: 5% a 96%, sem condensação / ENERGIA: / • 115-240VAC, / • 50-60 Hz / • 250WAC / SEGURANÇA: / • UL 60950-1 / • CAN/CSA-C22.2 No. 60950-1 / • EN 60950-1 IEC 60950-1 / EMC: / • AS/NZS CISPR22 Classe A / • CISPR22 Classe A / • EN55022 Classe A / • ICES003 Classe A / • VCCI Classe A / • EN61000-3-2 / • EN61000-3-3 / • KN22 Classe A / • KCC / • CNS13438 Classe A / • EN55024 / • CISPR24 / • KN24	Foxconn Cz s.r.o.	CISCO	WS-C3650-24TS-E		41/19
8517.62.34	Comutador Cisco Serie Catalyst 3650, com 24 portas Data e 4 portas 1G, Base LAN, codigo WS-C3650-24TS-LESPECIFICAÇÕES DO PN : WS-C3650-24TS-L / ESPECIFICAÇÕES GERAIS: / • 24 portas Ethernet 10/100/1000 / • 2 portas 10G / • 32.000,00 Mac address / • 24.000,00 rotas IPV4 / • 4GB de memória RAM / • 2GB de memória Flash / DIMENSÕES(AxLxP): / • 4.4 x 44.5 x 44.8 / AMBIENTE: / • Temperatura operacional: 5ºC a +45ºC / • Temperatura de armazenamento: -40 a 158º F (-40 a 70º C) / • Umidade relativa: 5% a 96%, sem condensação / ENERGIA: / • 115-240VAC, / • 50-60 Hz / • 250WAC / SEGURANÇA: / • UL 60950-1 / • CAN/CSA-C22.2 No. 60950-1 / • EN 60950-1 IEC 60950-1 / EMC: / • AS/NZS CISPR22 Classe A / • CISPR22 Classe A / • EN55022 Classe A / • ICES003 Classe A / • VCCI Classe A / • EN61000-3-2 / • EN61000-3-3 / • KN22 Classe A / • KCC / • CNS13438 Classe A / • EN55024 / • CISPR24 / • KN24	HON HAI PRECISION INDUSTRY CO LTD	CISCO	WS-C3650-24TS-L		28/19
8517.62.34	Comutador Cisco Serie Catalyst 3650 com 24 portas Data e 4 portas 1G, Base IP, codigo WS-C3650-24TS-SESPECIFICAÇÕES DO PN : WS-C3650-24TS-S / ESPECIFICAÇÕES GERAIS: / • 24 portas Ethernet 10/100/100 / • 4 portas SFP / • 32.000,00 Mac address / • 24.000,00 rotas IPV4 / • 4GB de memória RAM / • 2GB de memória Flash / DIMENSÕES(AxLxP): / • 4.4 x 44.5 x 44.8 / AMBIENTE: / • Temperatura operacional: 5ºC a +45ºC / • Temperatura de armazenamento: -40 a 158º F (-40 a 70º C) / • Umidade relativa: 5% a 96%, sem condensação / ENERGIA: / • 115-240VAC, / • 50-60 Hz / • 250WAC / SEGURANÇA: / • UL 60950-1 / • CAN/CSA-C22.2 No. 60950-1 / • EN 60950-1 IEC 60950-1 / EMC: / • AS/NZS CISPR22 Classe A / • CISPR22 Classe A / • EN55022 Classe A / • ICES003 Classe A / • VCCI Classe A / • EN61000-3-2 / • EN61000-3-3 / • KN22 Classe A / • KCC / • CNS13438 Classe A / • EN55024 / • CISPR24 / • KN24	Foxconn Cz s.r.o.	CISCO	WS-C3650-24TS-S		41/19
8517.62.34	Aparelho para comutação de pacotes de dados, Switch Cisco Serie Catalyst 3650, com 24 portas Data e 4 portas 1G, Base IP ESPECIFICAÇÕES DO PN : WS-C3650-24TS-S ESPECIFICAÇÕES GERAIS: / • 24 portas Ethernet 10/100/100 / • 4 portas SFP / • 32.000,00 Mac address / • 24.000,00 rotas IPV4 / • 4GB de memória RAM / • 2GB de memória Flash / DIMENSÕES(AxLxP): • 4.4 x 44.5 x 44.8 / AMBIENTE: • Temperatura operacional: 5ºC a +45ºC • Temperatura de armazenamento: -40 a 158º F (-40 a 70º C) • Umidade relativa: 5% a 96%, sem condensação / ENERGIA: • 115-240VAC, • 50-60 Hz • 250WAC / SEGURANÇA: • UL 60950-1 • CAN/CSA-C22.2 No. 60950-1 • EN 60950-1 IEC 60950-1 EMC: • AS/NZS CISPR22 Classe A • CISPR22 Classe A / • EN55022 Classe A • ICES003 Classe A • VCCI Classe A • EN61000-3-2 • EN61000-3-3 • KN22 Classe A • KCC • CNS13438 Classe A • EN55024 • CISPR24 • KN24	FLEXTRONICS	CISCO	WS-C3650-24TS-S1		15/22
8517.62.34	Comutador Cisco Catalyst 3650, com 48 portas Full PoE e 2 portas 10G, Servico IP codigo WS-C3650-48FD-EESPECIFICAÇÕES DO PN : WS-C3650-48FD-E / ESPECIFICAÇÕES GERAIS: / • 48 portas Ethernet 10/100/1000 / • 2 portas 10G / • 32.000,00 Mac address / • 24.000,00 rotas IPV4 / • 4GB de memória RAM / • 2GB de memória Flash / DIMENSÕES(AxLxP): / • 4.4 x 44.5 x 44.8 / AMBIENTE: / • Temperatura operacional: 5ºC a +45ºC / • Temperatura de armazenamento: -40 a 158º F (-40 a 70º C) / • Umidade relativa: 5% a 96%, sem condensação / ENERGIA: / • 115-240VAC, / • 50-60 Hz / • 250WAC / SEGURANÇA: / • UL 60950-1 / • CAN/CSA-C22.2 No. 60950-1 / • EN 60950-1 IEC 60950-1 / EMC: / • AS/NZS CISPR22 Classe A / • CISPR22 Classe A / • EN55022 Classe A / • ICES003 Classe A / • VCCI Classe A / • EN61000-3-2 / • EN61000-3-3 / • KN22 Classe A / • KCC / • CNS13438 Classe A / • EN55024 / • CISPR24 / • KN24	Foxconn Cz s.r.o.	CISCO	WS-C3650-48FD-E		41/19
8517.62.34	Comutador Cisco Catalyst 3650, com 48 portas Full PoE e 2 portas 10G, Base LAN, codigo WS-C3650-48FD-LESPECIFICAÇÕES DO PN : WS-C3650-48FD-L / ESPECIFICAÇÕES GERAIS: / • 48 portas Ethernet 10/100/100 / • 4 portas SFP / • 32.000,00 Mac address / • 24.000,00 rotas IPV4 / • 4GB de memória RAM / • 2GB de memória Flash / DIMENSÕES(AxLxP): / • 4.4 x 44.5 x 44.8 / AMBIENTE: / • Temperatura operacional: 5ºC a +45ºC / • Temperatura de armazenamento: -40 a 158º F (-40 a 70º C) / • Umidade relativa: 5% a 96%, sem condensação / ENERGIA: / • 115-240VAC, / • 50-60 Hz / • 250WAC / SEGURANÇA: / • UL 60950-1 / • CAN/CSA-C22.2 No. 60950-1 / • EN 60950-1 IEC 60950-1 / EMC: / • AS/NZS CISPR22 Classe A / • CISPR22 Classe A / • EN55022 Classe A / • ICES003 Classe A / • VCCI Classe A / • EN61000-3-2 / • EN61000-3-3 / • KN22 Classe A / • KCC / • CNS13438 Classe A / • EN55024 / • CISPR24 / • KN24	Foxconn Cz s.r.o.	CISCO	WS-C3650-48FD-L		24/19
8517.62.34	Aparelho para comutação de pacotes de dados, Switch Cisco Catalyst 3650, com 48 portas Full PoE e 2 portas 10G, Base LAN ESPECIFICAÇÕES DO PN : WS-C3650-48FD-L ESPECIFICAÇÕES GERAIS: / • 48 portas Ethernet 10/100/100 / • 4 portas SFP / • 32.000,00 Mac address / • 24.000,00 rotas IPV4 / • 4GB de memória RAM / • 2GB de memória Flash / DIMENSÕES(AxLxP): • 4.4 x 44.5 x 44.8 / AMBIENTE: • Temperatura operacional: 5ºC a +45ºC • Temperatura de armazenamento: -40 a 158º F (-40 a 70º C) • Umidade relativa: 5% a 96%, sem condensação / ENERGIA: • 115-240VAC, • 50-60 Hz • 250WAC / SEGURANÇA: • UL 60950-1 • CAN/CSA-C22.2 No. 60950-1 • EN 60950-1 IEC 60950-1 EMC: • AS/NZS CISPR22 Classe A • CISPR22 Classe A / • EN55022 Classe A • ICES003 Classe A • VCCI Classe A • EN61000-3-2 • EN61000-3-3 • KN22 Classe A • KCC • CNS13438 Classe A • EN55024 • CISPR24 • KN24	FLEXTRONICS	CISCO	WS-C3650-48FD-L1		15/22
8517.62.34	Comutador Cisco Serie Catalyst 3650 com 48 portas Full PoE e 2 portas 10G, Base IP, codigo WS-C3650-48FD-SESPECIFICAÇÕES DO PN : WS-C3650-48FD-S / ESPECIFICAÇÕES GERAIS: / • 48 portas Ethernet 10/100/100 / • 4 portas SFP / • 32.000,00 Mac address / • 24.000,00 rotas IPV4 / • 4GB de memória RAM / • 2GB de memória Flash / DIMENSÕES(AxLxP): / • 4.4 x 44.5 x 44.8 / AMBIENTE: / • Temperatura operacional: 5ºC a +45ºC / • Temperatura de armazenamento: -40 a 158º F (-40 a 70º C) / • Umidade relativa: 5% a 96%, sem condensação / ENERGIA: / • 115-240VAC, / • 50-60 Hz / • 250WAC / SEGURANÇA: / • UL 60950-1 / • CAN/CSA-C22.2 No. 60950-1 / • EN 60950-1 IEC 60950-1 / EMC: / • AS/NZS CISPR22 Classe A / • CISPR22 Classe A / • EN55022 Classe A / • ICES003 Classe A / • VCCI Classe A / • EN61000-3-2 / • EN61000-3-3 / • KN22 Classe A / • KCC / • CNS13438 Classe A / • EN55024 / • CISPR24 / • KN24	HON HAI PRECISION INDUSTRY CO LTD	CISCO	WS-C3650-48FD-S		28/19
8517.62.34	Aparelho para comutação de pacotes de dados, Switch Cisco Serie Catalyst 3650 com 48 portas Full PoE e 2 portas 10G, Base IP ESPECIFICAÇÕES DO PN : WS-C3650-48FD-S ESPECIFICAÇÕES GERAIS: / • 48 portas Ethernet 10/100/100 / • 4 portas SFP / • 32.000,00 Mac address / • 24.000,00 rotas IPV4 / • 4GB de memória RAM / • 2GB de memória Flash / DIMENSÕES(AxLxP): • 4.4 x 44.5 x 44.8 / AMBIENTE: • Temperatura operacional: 5ºC a +45ºC • Temperatura de armazenamento: -40 a 158º F (-40 a 70º C) • Umidade relativa: 5% a 96%, sem condensação / ENERGIA: • 115-240VAC, • 50-60 Hz • 250WAC / SEGURANÇA: • UL 60950-1 • CAN/CSA-C22.2 No. 60950-1 • EN 60950-1 IEC 60950-1 EMC: • AS/NZS CISPR22 Classe A • CISPR22 Classe A / • EN55022 Classe A • ICES003 Classe A • VCCI Classe A • EN61000-3-2 • EN61000-3-3 • KN22 Classe A • KCC • CNS13438 Classe A • EN55024 • CISPR24 • KN24	FLEXTRONICS	CISCO	WS-C3650-48FD-S1		15/22
8517.62.34	Comutador Cisco serie Catalyst 3650, com 48 portas Full PoE 4 portas 10G Uplink, Base LAN, codigo WS-C3650-48FQ-LESPECIFICAÇÕES DO PN : WS-C3650-48FQ-L / ESPECIFICAÇÕES GERAIS: / • 48 portas Ethernet 10/100/100 / • 4 portas SFP / • 32.000,00 Mac address / • 24.000,00 rotas IPV4 / • 4GB de memória RAM / • 2GB de memória Flash / DIMENSÕES(AxLxP): / • 4.4 x 44.5 x 44.8 / AMBIENTE: / • Temperatura operacional: 5ºC a +45ºC / • Temperatura de armazenamento: -40 a 158º F (-40 a 70º C) / • Umidade relativa: 5% a 96%, sem condensação / ENERGIA: / • 115-240VAC, / • 50-60 Hz / • 250WAC / SEGURANÇA: / • UL 60950-1 / • CAN/CSA-C22.2 No. 60950-1 / • EN 60950-1 IEC 60950-1 / EMC: / • AS/NZS CISPR22 Classe A / • CISPR22 Classe A / • EN55022 Classe A / • ICES003 Classe A / • VCCI Classe A / • EN61000-3-2 / • EN61000-3-3 / • KN22 Classe A / • KCC / • CNS13438 Classe A / • EN55024 / • CISPR24 / • KN24	Foxconn Cz s.r.o.	CISCO	WS-C3650-48FQ-L		41/19
8517.62.34	Aparelho para comutacao de pacotes de dados, Switch Cisco Catalyst 3650, com 48 portas Mini, 4 uplinks 10G, Servicos IP "ESPECIFICACOES DO PN : WS-C3650-48FQM-EESPECIFICACOES GERAIS: 48 portas Ethernet 10/100/100 4 portas SFP 32.000,00 Mac address 24.000,00 rotas IPV4 4GB de memoria RAM 2GB de memoria FlashDIMENSOES(AxLxP): 4.4 x 44.5 x 44.8AMBIENTE: Temperatura operacional: 5oC a +45oC Temperatura de armazenamento: -40 a 158o F (-40 a 70o C) Umidade relativa: 5% a 96%, sem condensacaoENERGIA: 115-240VAC, 50-60 Hz 250WACSEGURANCA: UL 60950-1 CAN/CSA-C22.2 No. 60950-1 EN 60950-1 IEC 60950-1 EMC: AS/NZS CISPR22 Classe A CISPR22 Classe A EN55022 Classe A ICES003 Classe A VCCI Classe A EN61000-3-2 EN61000-3-3 KN22 Classe A KCC CNS13438 Classe A EN55024 CISPR24 KN24"- S/N: FJZ25340E5M	FLEXTRONICS	CISCO	WS-C3650-48FQM-E		18/23
8517.62.34	Comutador Cisco Catalyst 3650, com 48 portas Mini, 4 uplinks 10G, Base LAN, codigo WS-C3650-48FQM-LESPECIFICAÇÕES DO PN : WS-C3650-48FQM-L / ESPECIFICAÇÕES GERAIS: / • 48 portas Ethernet 10/100/100 / • 4 portas SFP / • 32.000,00 Mac address / • 24.000,00 rotas IPV4 / • 4GB de memória RAM / • 2GB de memória Flash / DIMENSÕES(AxLxP): / • 4.4 x 44.5 x 44.8 / AMBIENTE: / • Temperatura operacional: 5ºC a +45ºC / • Temperatura de armazenamento: -40 a 158º F (-40 a 70º C) / • Umidade relativa: 5% a 96%, sem condensação / ENERGIA: / • 115-240VAC, / • 50-60 Hz / • 250WAC / SEGURANÇA: / • UL 60950-1 / • CAN/CSA-C22.2 No. 60950-1 / • EN 60950-1 IEC 60950-1 / EMC: / • AS/NZS CISPR22 Classe A / • CISPR22 Classe A / • EN55022 Classe A / • ICES003 Classe A / • VCCI Classe A / • EN61000-3-2 / • EN61000-3-3 / • KN22 Classe A / • KCC / • CNS13438 Classe A / • EN55024 / • CISPR24 / • KN24	Foxconn Cz s.r.o.	CISCO	WS-C3650-48FQM-L		27/19
8517.62.34	Aparelho para comutação de pacotes de dados, Switch Cisco Catalyst 3650, com 48 portas Mini, 4 uplinks 10G, Base LAN ESPECIFICAÇÕES DO PN : WS-C3650-48FQM-L ESPECIFICAÇÕES GERAIS: / • 48 portas Ethernet 10/100/100 / • 4 portas SFP / • 32.000,00 Mac address / • 24.000,00 rotas IPV4 / • 4GB de memória RAM / • 2GB de memória Flash / DIMENSÕES(AxLxP): • 4.4 x 44.5 x 44.8 / AMBIENTE: • Temperatura operacional: 5ºC a +45ºC • Temperatura de armazenamento: -40 a 158º F (-40 a 70º C) • Umidade relativa: 5% a 96%, sem condensação / ENERGIA: • 115-240VAC, • 50-60 Hz • 250WAC / SEGURANÇA: • UL 60950-1 • CAN/CSA-C22.2 No. 60950-1 • EN 60950-1 IEC 60950-1 EMC: • AS/NZS CISPR22 Classe A • CISPR22 Classe A / • EN55022 Classe A • ICES003 Classe A • VCCI Classe A • EN61000-3-2 • EN61000-3-3 • KN22 Classe A • KCC • CNS13438 Classe A • EN55024 • CISPR24 • KN24	FLEXTRONICS	CISCO	WS-C3650-48FQM-L1		15/22
8517.62.34	Comutador Cisco serie Catalyst 3650, com 48 portas Mini, 4 uplinks 10G, Base IP, codigo WS-C3650-48FQM-SESPECIFICAÇÕES DO PN : WS-C3650-48FQM-S / ESPECIFICAÇÕES GERAIS: / • 48 portas Ethernet 10/100/100 / • 4 portas SFP / • 32.000,00 Mac address / • 24.000,00 rotas IPV4 / • 4GB de memória RAM / • 2GB de memória Flash / DIMENSÕES(AxLxP): / • 4.4 x 44.5 x 44.8 / AMBIENTE: / • Temperatura operacional: 5ºC a +45ºC / • Temperatura de armazenamento: -40 a 158º F (-40 a 70º C) / • Umidade relativa: 5% a 96%, sem condensação / ENERGIA: / • 115-240VAC, / • 50-60 Hz / • 250WAC / SEGURANÇA: / • UL 60950-1 / • CAN/CSA-C22.2 No. 60950-1 / • EN 60950-1 IEC 60950-1 / EMC: / • AS/NZS CISPR22 Classe A / • CISPR22 Classe A / • EN55022 Classe A / • ICES003 Classe A / • VCCI Classe A / • EN61000-3-2 / • EN61000-3-3 / • KN22 Classe A / • KCC / • CNS13438 Classe A / • EN55024 / • CISPR24 / • KN24	JABIL CIRCUIT DE MEXICO SA DE CV	CISCO	WS-C3650-48FQM-S		05/20
8517.62.34	Aparelho para comutação de pacotes de dados, Switch Cisco serie Catalyst 3650, com 48 portas Mini, 4 uplinks 10G, Base IP ESPECIFICAÇÕES DO PN : WS-C3650-48FQM-S ESPECIFICAÇÕES GERAIS: / • 48 portas Ethernet 10/100/100 / • 4 portas SFP / • 32.000,00 Mac address / • 24.000,00 rotas IPV4 / • 4GB de memória RAM / • 2GB de memória Flash / DIMENSÕES(AxLxP): • 4.4 x 44.5 x 44.8 / AMBIENTE: • Temperatura operacional: 5ºC a +45ºC • Temperatura de armazenamento: -40 a 158º F (-40 a 70º C) • Umidade relativa: 5% a 96%, sem condensação / ENERGIA: • 115-240VAC, • 50-60 Hz • 250WAC / SEGURANÇA: • UL 60950-1 • CAN/CSA-C22.2 No. 60950-1 • EN 60950-1 IEC 60950-1 EMC: • AS/NZS CISPR22 Classe A • CISPR22 Classe A / • EN55022 Classe A • ICES003 Classe A • VCCI Classe A • EN61000-3-2 • EN61000-3-3 • KN22 Classe A • KCC • CNS13438 Classe A • EN55024 • CISPR24 • KN24	FLEXTRONICS	CISCO	WS-C3650-48FQM-S1		15/22
8517.62.34	Comutador Cisco Catalyst 3650, com 48 portas Full PoE e 4 portas 10G Uplink, codigo WS-C3650-48FQ-SESPECIFICAÇÕES DO PN : WS-C3650-48FQ-S / ESPECIFICAÇÕES GERAIS: / • 48 portas Ethernet 10/100/1000 / • 2 portas 10G / • 32.000,00 Mac address / • 24.000,00 rotas IPV4 / • 4GB de memória RAM / • 2GB de memória Flash / DIMENSÕES(AxLxP): / • 4.4 x 44.5 x 44.8 / AMBIENTE: / • Temperatura operacional: 5ºC a +45ºC / • Temperatura de armazenamento: -40 a 158º F (-40 a 70º C) / • Umidade relativa: 5% a 96%, sem condensação / ENERGIA: / • 115-240VAC, / • 50-60 Hz / • 250WAC / SEGURANÇA: / • UL 60950-1 / • CAN/CSA-C22.2 No. 60950-1 / • EN 60950-1 IEC 60950-1 / EMC: / • AS/NZS CISPR22 Classe A / • CISPR22 Classe A / • EN55022 Classe A / • ICES003 Classe A / • VCCI Classe A / • EN61000-3-2 / • EN61000-3-3 / • KN22 Classe A / • KCC / • CNS13438 Classe A / • EN55024 / • CISPR24 / • KN24	HON HAI PRECISION INDUSTRY CO LTD	CISCO	WS-C3650-48FQ-S		38/19
8517.62.34	Comutador Cisco Catalyst 3650, com 48 portas Full PoE, 4 uplinks 1G, servicos IP, codigo WS-C3650-48FS-EESPECIFICAÇÕES DO PN : WS-C3650-48FS-E / ESPECIFICAÇÕES GERAIS: / • 48 portas Ethernet 10/100/100 / • 4 portas SFP / • 32.000,00 Mac address / • 24.000,00 rotas IPV4 / • 4GB de memória RAM / • 2GB de memória Flash / DIMENSÕES(AxLxP): / • 4.4 x 44.5 x 44.8 / AMBIENTE: / • Temperatura operacional: 5ºC a +45ºC / • Temperatura de armazenamento: -40 a 158º F (-40 a 70º C) / • Umidade relativa: 5% a 96%, sem condensação / ENERGIA: / • 115-240VAC, / • 50-60 Hz / • 250WAC / SEGURANÇA: / • UL 60950-1 / • CAN/CSA-C22.2 No. 60950-1 / • EN 60950-1 IEC 60950-1 / EMC: / • AS/NZS CISPR22 Classe A / • CISPR22 Classe A / • EN55022 Classe A / • ICES003 Classe A / • VCCI Classe A / • EN61000-3-2 / • EN61000-3-3 / • KN22 Classe A / • KCC / • CNS13438 Classe A / • EN55024 / • CISPR24 / • KN24	HON HAI PRECISION INDUSTRY CO LTD	CISCO	WS-C3650-48FS-E		38/19
8517.62.34	Comutador Cisco Catalyst 3650, com 48 portas Full PoE e 4 portas 1G, codigo WS-C3650-48FS-LESPECIFICAÇÕES DO PN : WS-C3650-48FS-L / ESPECIFICAÇÕES GERAIS: / • 48 portas Ethernet 10/100/100 / • 4 portas SFP / • 32.000,00 Mac address / • 24.000,00 rotas IPV4 / • 4GB de memória RAM / • 2GB de memória Flash / DIMENSÕES(AxLxP): / • 4.4 x 44.5 x 44.8 / AMBIENTE: / • Temperatura operacional: 5ºC a +45ºC / • Temperatura de armazenamento: -40 a 158º F (-40 a 70º C) / • Umidade relativa: 5% a 96%, sem condensação / ENERGIA: / • 115-240VAC, / • 50-60 Hz / • 250WAC / SEGURANÇA: / • UL 60950-1 / • CAN/CSA-C22.2 No. 60950-1 / • EN 60950-1 IEC 60950-1 / EMC: / • AS/NZS CISPR22 Classe A / • CISPR22 Classe A / • EN55022 Classe A / • ICES003 Classe A / • VCCI Classe A / • EN61000-3-2 / • EN61000-3-3 / • KN22 Classe A / • KCC / • CNS13438 Classe A / • EN55024 / • CISPR24 / • KN24	HON HAI PRECISION INDUSTRY CO LTD	CISCO	WS-C3650-48FS-L		28/19
8517.62.34	Aparelho para comutacao de pacotes de dados, Switch Cisco Catalyst 3650, com 48 portas Full PoE e 4 portas 1G "ESPECIFICACOES DO PN : WS-C3650-48FS-LESPECIFICACOES GERAIS: 48 portas Ethernet 10/100/100 4 portas SFP 32.000,00 Mac address 24.000,00 rotas IPV4 4GB de memoria RAM 2GB de memoria FlashDIMENSOES(AxLxP): 4.4 x 44.5 x 44.8AMBIENTE: Temperatura operacional: 5oC a +45oC Temperatura de armazenamento: -40 a 158o F (-40 a 70o C) Umidade relativa: 5% a 96%, sem condensacaoENERGIA: 115-240VAC, 50-60 Hz 250WACSEGURANCA: UL 60950-1 CAN/CSA-C22.2 No. 60950-1 EN 60950-1 IEC 60950-1 EMC: AS/NZS CISPR22 Classe A CISPR22 Classe A EN55022 Classe A ICES003 Classe A VCCI Classe A EN61000-3-2 EN61000-3-3 KN22 Classe A KCC CNS13438 Classe A EN55024 CISPR24 KN24. - S/N: FJZ25340E5M	FLEXTRONICS	CISCO	WS-C3650-48FS-L1		19/23
8517.62.34	Comutador Cisco Catalyst 3650, com 48 portas Full PoE e 4 portas 1G, codigo WS-C3650-48FS-SESPECIFICAÇÕES DO PN : WS-C3650-48FS-S / ESPECIFICAÇÕES GERAIS: / • 48 portas Ethernet 10/100/100 / • 4 portas SFP / • 32.000,00 Mac address / • 24.000,00 rotas IPV4 / • 4GB de memória RAM / • 2GB de memória Flash / DIMENSÕES(AxLxP): / • 4.4 x 44.5 x 44.8 / AMBIENTE: / • Temperatura operacional: 5ºC a +45ºC / • Temperatura de armazenamento: -40 a 158º F (-40 a 70º C) / • Umidade relativa: 5% a 96%, sem condensação / ENERGIA: / • 115-240VAC, / • 50-60 Hz / • 250WAC / SEGURANÇA: / • UL 60950-1 / • CAN/CSA-C22.2 No. 60950-1 / • EN 60950-1 IEC 60950-1 / EMC: / • AS/NZS CISPR22 Classe A / • CISPR22 Classe A / • EN55022 Classe A / • ICES003 Classe A / • VCCI Classe A / • EN61000-3-2 / • EN61000-3-3 / • KN22 Classe A / • KCC / • CNS13438 Classe A / • EN55024 / • CISPR24 / • KN24	HON HAI PRECISION INDUSTRY CO LTD	CISCO	WS-C3650-48FS-S		28/19
8517.62.34	Comutador Cisco Catalyst 3650 com 48 portas PoE e 2 portas 10G, servicos IP, codigo WS-C3650-48PD-EESPECIFICAÇÕES DO PN : WS-C3650-48PD-E / ESPECIFICAÇÕES GERAIS: / • 48 portas Ethernet 10/100/100 / • 4 portas SFP / • 32.000,00 Mac address / • 24.000,00 rotas IPV4 / • 4GB de memória RAM / • 2GB de memória Flash / DIMENSÕES(AxLxP): / • 4.4 x 44.5 x 44.8 / AMBIENTE: / • Temperatura operacional: 5ºC a +45ºC / • Temperatura de armazenamento: -40 a 158º F (-40 a 70º C) / • Umidade relativa: 5% a 96%, sem condensação / ENERGIA: / • 115-240VAC, / • 50-60 Hz / • 250WAC / SEGURANÇA: / • UL 60950-1 / • CAN/CSA-C22.2 No. 60950-1 / • EN 60950-1 IEC 60950-1 / EMC: / • AS/NZS CISPR22 Classe A / • CISPR22 Classe A / • EN55022 Classe A / • ICES003 Classe A / • VCCI Classe A / • EN61000-3-2 / • EN61000-3-3 / • KN22 Classe A / • KCC / • CNS13438 Classe A / • EN55024 / • CISPR24 / • KN24	HON HAI PRECISION INDUSTRY CO LTD	CISCO	WS-C3650-48PD-E		38/19
8517.62.34	Comutador Cisco Catalyst 3650, com 48 portas PoE e 2 portas 10G, LAN Base, codigo WS-C3650-48PD-LESPECIFICAÇÕES DO PN : WS-C3650-48PD-L / ESPECIFICAÇÕES GERAIS: / • 48 portas Ethernet 10/100/100 / • 4 portas SFP / • 32.000,00 Mac address / • 24.000,00 rotas IPV4 / • 4GB de memória RAM / • 2GB de memória Flash / DIMENSÕES(AxLxP): / • 4.4 x 44.5 x 44.8 / AMBIENTE: / • Temperatura operacional: 5ºC a +45ºC / • Temperatura de armazenamento: -40 a 158º F (-40 a 70º C) / • Umidade relativa: 5% a 96%, sem condensação / ENERGIA: / • 115-240VAC, / • 50-60 Hz / • 250WAC / SEGURANÇA: / • UL 60950-1 / • CAN/CSA-C22.2 No. 60950-1 / • EN 60950-1 IEC 60950-1 / EMC: / • AS/NZS CISPR22 Classe A / • CISPR22 Classe A / • EN55022 Classe A / • ICES003 Classe A / • VCCI Classe A / • EN61000-3-2 / • EN61000-3-3 / • KN22 Classe A / • KCC / • CNS13438 Classe A / • EN55024 / • CISPR24 / • KN24	HON HAI PRECISION INDUSTRY CO LTD	CISCO	WS-C3650-48PD-L		28/19
8517.62.34	Aparelho para comutação de pacotes de dados, Switch Cisco Catalyst 3650, com 48 portas PoE e 2 portas 10G, LAN Base ESPECIFICAÇÕES DO PN : WS-C3650-48PD-L ESPECIFICAÇÕES GERAIS: 48 portas Ethernet 10/100/100 4 portas SFP 32.000,00 Mac address 24.000,00 rotas IPV4 4GB de memória RAM 2GB de memória Flash DIMENSÕES(AxLxP): 4.4 x 44.5 x 44.8 AMBIENTE: Temperatura operacional: 5ºC a +45ºC Temperatura de armazenamento: -40 a 158º F (-40 a 70º C) Umidade relativa: 5% a 96%, sem condensação ENERGIA: 115-240VAC, 50-60 Hz 250WAC SEGURANÇA: UL 60950-1 CAN/CSA-C22.2 No. 60950-1 EN 60950-1 IEC 60950-1 EMC: AS/NZS CISPR22 Classe A CISPR22 Classe A EN55022 Classe A ICES003 Classe A VCCI Classe A EN61000-3-2 EN61000-3-3 KN22 Classe A KCC CNS13438 Classe A EN55024 CISPR24 KN24 Aplicação: Utilizado para emissão, transmissão e recepção de dados.	FLEXTRONICS (MEXICO)	CISCO	WS-C3650-48PD-L1		20/22
8517.62.34	Comutador Cisco Catalyst 3650, com 48 portas PoE e 2 portas uplink 10G, codigo WS-C3650-48PD-SESPECIFICAÇÕES DO PN : WS-C3650-48PD-S / ESPECIFICAÇÕES GERAIS: / • 48 portas Ethernet 10/100/100 / • 4 portas SFP / • 32.000,00 Mac address / • 24.000,00 rotas IPV4 / • 4GB de memória RAM / • 2GB de memória Flash / DIMENSÕES(AxLxP): / • 4.4 x 44.5 x 44.8 / AMBIENTE: / • Temperatura operacional: 5ºC a +45ºC / • Temperatura de armazenamento: -40 a 158º F (-40 a 70º C) / • Umidade relativa: 5% a 96%, sem condensação / ENERGIA: / • 115-240VAC, / • 50-60 Hz / • 250WAC / SEGURANÇA: / • UL 60950-1 / • CAN/CSA-C22.2 No. 60950-1 / • EN 60950-1 IEC 60950-1 / EMC: / • AS/NZS CISPR22 Classe A / • CISPR22 Classe A / • EN55022 Classe A / • ICES003 Classe A / • VCCI Classe A / • EN61000-3-2 / • EN61000-3-3 / • KN22 Classe A / • KCC / • CNS13438 Classe A / • EN55024 / • CISPR24 / • KN24	HON HAI PRECISION INDUSTRY CO LTD	CISCO	WS-C3650-48PD-S		28/19
8517.62.34	Aparelho para comutação de pacotes de dados, Switch Cisco Catalyst 3650, com 48 portas PoE e 2 portas uplink 10G ESPECIFICAÇÕES DO PN : WS-C3650-48PD-S ESPECIFICAÇÕES GERAIS: / • 48 portas Ethernet 10/100/100 / • 4 portas SFP / • 32.000,00 Mac address / • 24.000,00 rotas IPV4 / • 4GB de memória RAM / • 2GB de memória Flash / DIMENSÕES(AxLxP): • 4.4 x 44.5 x 44.8 / AMBIENTE: • Temperatura operacional: 5ºC a +45ºC • Temperatura de armazenamento: -40 a 158º F (-40 a 70º C) • Umidade relativa: 5% a 96%, sem condensação / ENERGIA: • 115-240VAC, • 50-60 Hz • 250WAC / SEGURANÇA: • UL 60950-1 • CAN/CSA-C22.2 No. 60950-1 • EN 60950-1 IEC 60950-1 EMC: • AS/NZS CISPR22 Classe A • CISPR22 Classe A / • EN55022 Classe A • ICES003 Classe A • VCCI Classe A • EN61000-3-2 • EN61000-3-3 • KN22 Classe A • KCC • CNS13438 Classe A • EN55024 • CISPR24 • KN24	FLEXTRONICS	CISCO	WS-C3650-48PD-S1		15/22
8517.62.34	Comutador Cisco Catalyst 3650 com 48 portas Data e 4 portas 10G, codigo WSC3650-48PQ-E / ESPECIFICAÇÕES DO PN : WS-C3650-48PQ-E / ESPECIFICAÇÕES GERAIS: / • 48 portas Ethernet 10/100/100 / • 4 portas SFP / • 32.000,00 Mac address / • 24.000,00 rotas IPV4 / • 4GB de memória RAM / • 2GB de memória Flash / AMBIENTE: / • Temperatura operacional: 5ºC a +45ºC / • Temperatura de armazenamento: -40 a 158º F (-40 a 70º C) / • Umidade relativa: 5% a 96%, sem condensação / ENERGIA: / • 115-240VAC, / • 50-60 Hz / • 250WAC / SEGURANÇA: / • UL 60950-1 / • CAN/CSA-C22.2 No. 60950-1 / • EN 60950-1 IEC 60950-1 / EMC: / • AS/NZS CISPR22 Classe A / • CISPR22 Classe A / • EN55022 Classe A / • ICES003 Classe A / • VCCI Classe A / • EN61000-3-2 / • EN61000-3-3 / • KN22 Classe A / • KCC / • CNS13438 Classe A / • EN55024 / • CISPR24 / • KN24	Scientific Atlanta, Inc.	CISCO	WS-C3650-48PQ-E		27/20
8517.62.34	Aparelho para comutação de pacotes de dados, Switch Cisco Catalyst 3650 com 48 portas PoE e 4 uplinks 10G, Serviços IP ESPECIFICAÇÕES DO PN : WS-C3650-48PQ-E ESPECIFICAÇÕES GERAIS: / • 48 portas Ethernet 10/100/100 / • 4 portas SFP / • 32.000,00 Mac address / • 24.000,00 rotas IPV4 / • 4GB de memória RAM / • 2GB de memória Flash / AMBIENTE: • Temperatura operacional: 5ºC a +45ºC • Temperatura de armazenamento: -40 a 158º F (-40 a 70º C) • Umidade relativa: 5% a 96%, sem condensação / ENERGIA: • 115-240VAC, • 50-60 Hz • 250WAC / SEGURANÇA: • UL 60950-1 • CAN/CSA-C22.2 No. 60950-1 • EN 60950-1 IEC 60950-1 EMC: • AS/NZS CISPR22 Classe A • CISPR22 Classe A • EN55022 Classe A • ICES003 Classe A / • VCCI Classe A • EN61000-3-2 • EN61000-3-3 • KN22 Classe A • KCC • CNS13438 Classe A • EN55024 • CISPR24 • KN24	FLEXTRONICS	CISCO	WS-C3650-48PQ-E1		15/22
8517.62.34	Comutador Cisco Catalyst 3650, com 48 portas PoE, 4 uplinks 10G, Base LAN, codigo WS-C3650-48PQ-LESPECIFICAÇÕES DO PN : WS-C3650-48PQ-L / ESPECIFICAÇÕES GERAIS: / • 48 portas Ethernet 10/100/100 / • 4 portas SFP / • 32.000,00 Mac address / • 24.000,00 rotas IPV4 / • 4GB de memória RAM / • 2GB de memória Flash / DIMENSÕES(AxLxP): / • 4.4 x 44.5 x 44.8 / AMBIENTE: / • Temperatura operacional: 5ºC a +45ºC / • Temperatura de armazenamento: -40 a 158º F (-40 a 70º C) / • Umidade relativa: 5% a 96%, sem condensação / ENERGIA: / • 115-240VAC, / • 50-60 Hz / • 250WAC / SEGURANÇA: / • UL 60950-1 / • CAN/CSA-C22.2 No. 60950-1 / • EN 60950-1 IEC 60950-1 / EMC: / • AS/NZS CISPR22 Classe A / • CISPR22 Classe A / • EN55022 Classe A / • ICES003 Classe A / • VCCI Classe A / • EN61000-3-2 / • EN61000-3-3 / • KN22 Classe A / • KCC / • CNS13438 Classe A / • EN55024 / • CISPR24 / • KN24	HON HAI PRECISION INDUSTRY CO LTD	CISCO	WS-C3650-48PQ-L		28/19
8517.62.34	Comutador Cisco Catalyst 3650, com 48 portas PoE, 4 uplinks 10G, Base IP, codigo WS-C3650-48PQ-SESPECIFICAÇÕES DO PN : WS-C3650-48PQ-S / ESPECIFICAÇÕES GERAIS: / • 48 portas Ethernet 10/100/100 / • 4 portas SFP / • 32.000,00 Mac address / • 24.000,00 rotas IPV4 / • 4GB de memória RAM / • 2GB de memória Flash / DIMENSÕES(AxLxP): / • 4.4 x 44.5 x 44.8 / AMBIENTE: / • Temperatura operacional: 5ºC a +45ºC / • Temperatura de armazenamento: -40 a 158º F (-40 a 70º C) / • Umidade relativa: 5% a 96%, sem condensação / ENERGIA: / • 115-240VAC, / • 50-60 Hz / • 250WAC / SEGURANÇA: / • UL 60950-1 / • CAN/CSA-C22.2 No. 60950-1 / • EN 60950-1 IEC 60950-1 / EMC: / • AS/NZS CISPR22 Classe A / • CISPR22 Classe A / • EN55022 Classe A / • ICES003 Classe A / • VCCI Classe A / • EN61000-3-2 / • EN61000-3-3 / • KN22 Classe A / • KCC / • CNS13438 Classe A / • EN55024 / • CISPR24 / • KN24	HON HAI PRECISION INDUSTRY CO LTD	CISCO	WS-C3650-48PQ-S		38/19
8517.62.34	Comutador Cisco Catalyst 3650 com 48 portas PoE e 4 portas 1G, Servicos IP, codigo WS-C3650-48PS-EESPECIFICAÇÕES DO PN : WS-C3650-48PS-E / ESPECIFICAÇÕES GERAIS: / • 48 portas Ethernet 10/100/1000 / • 2 portas 10G / • 32.000,00 Mac address / • 24.000,00 rotas IPV4 / • 4GB de memória RAM / • 2GB de memória Flash / DIMENSÕES(AxLxP): / • 4.4 x 44.5 x 44.8 / AMBIENTE: / • Temperatura operacional: 5ºC a +45ºC / • Temperatura de armazenamento: -40 a 158º F (-40 a 70º C) / • Umidade relativa: 5% a 96%, sem condensação / ENERGIA: / • 115-240VAC, / • 50-60 Hz / • 250WAC / SEGURANÇA: / • UL 60950-1 / • CAN/CSA-C22.2 No. 60950-1 / • EN 60950-1 IEC 60950-1 / EMC: / • AS/NZS CISPR22 Classe A / • CISPR22 Classe A / • EN55022 Classe A / • ICES003 Classe A / • VCCI Classe A / • EN61000-3-2 / • EN61000-3-3 / • KN22 Classe A / • KCC / • CNS13438 Classe A / • EN55024 / • CISPR24 / • KN24	Foxconn Cz s.r.o.	CISCO	WS-C3650-48PS-E		24/19
8517.62.34	Comutador Cisco Catalyst 3650 com 48 portas PoE e 4 portas 1G, LAN Base, codigo WS-C3650-48PS-LESPECIFICAÇÕES DO PN : WS-C3650-48PS-L / ESPECIFICAÇÕES GERAIS: / • 48 portas Ethernet 10/100/100 / • 4 portas SFP / • 32.000,00 Mac address / • 24.000,00 rotas IPV4 / • 4GB de memória RAM / • 2GB de memória Flash / DIMENSÕES(AxLxP): / • 4.4 x 44.5 x 44.8 / AMBIENTE: / • Temperatura operacional: 5ºC a +45ºC / • Temperatura de armazenamento: -40 a 158º F (-40 a 70º C) / • Umidade relativa: 5% a 96%, sem condensação / ENERGIA: / • 115-240VAC, / • 50-60 Hz / • 250WAC / SEGURANÇA: / • UL 60950-1 / • CAN/CSA-C22.2 No. 60950-1 / • EN 60950-1 IEC 60950-1 / EMC: / • AS/NZS CISPR22 Classe A / • CISPR22 Classe A / • EN55022 Classe A / • ICES003 Classe A / • VCCI Classe A / • EN61000-3-2 / • EN61000-3-3 / • KN22 Classe A / • KCC / • CNS13438 Classe A / • EN55024 / • CISPR24 / • KN24	Foxconn Cz s.r.o.	CISCO	WS-C3650-48PS-L		41/19
8517.62.34	Aparelho para comutação de pacotes de dados, Switch Cisco Catalyst 3650 com 48 portas PoE e 4 portas 1G, LAN Base ESPECIFICAÇÕES DO PN : WS-C3650-48PS-L ESPECIFICAÇÕES GERAIS: / • 48 portas Ethernet 10/100/100 / • 4 portas SFP / • 32.000,00 Mac address / • 24.000,00 rotas IPV4 / • 4GB de memória RAM / • 2GB de memória Flash / DIMENSÕES(AxLxP): • 4.4 x 44.5 x 44.8 / AMBIENTE: • Temperatura operacional: 5ºC a +45ºC • Temperatura de armazenamento: -40 a 158º F (-40 a 70º C) • Umidade relativa: 5% a 96%, sem condensação / ENERGIA: • 115-240VAC, • 50-60 Hz • 250WAC / SEGURANÇA: • UL 60950-1 • CAN/CSA-C22.2 No. 60950-1 • EN 60950-1 IEC 60950-1 EMC: • AS/NZS CISPR22 Classe A • CISPR22 Classe A / • EN55022 Classe A • ICES003 Classe A • VCCI Classe A • EN61000-3-2 • EN61000-3-3 • KN22 Classe A • KCC • CNS13438 Classe A • EN55024 • CISPR24 • KN24	FLEXTRONICS	CISCO	WS-C3650-48PS-L1		15/22
8517.62.34	Comutador Cisco Catalyst 3650, com 48 portas PoE e 4 portas 1G, Base IP, codigo WS-C3650-48PS-SESPECIFICAÇÕES DO PN : WS-C3650-48PS-S / ESPECIFICAÇÕES GERAIS: / • 48 portas Ethernet 10/100/1000 / • 2 portas 10G / • 32.000,00 Mac address / • 24.000,00 rotas IPV4 / • 4GB de memória RAM / • 2GB de memória Flash / DIMENSÕES(AxLxP): / • 4.4 x 44.5 x 44.8 / AMBIENTE: / • Temperatura operacional: 5ºC a +45ºC / • Temperatura de armazenamento: -40 a 158º F (-40 a 70º C) / • Umidade relativa: 5% a 96%, sem condensação / ENERGIA: / • 115-240VAC, / • 50-60 Hz / • 250WAC / SEGURANÇA: / • UL 60950-1 / • CAN/CSA-C22.2 No. 60950-1 / • EN 60950-1 IEC 60950-1 / EMC: / • AS/NZS CISPR22 Classe A / • CISPR22 Classe A / • EN55022 Classe A / • ICES003 Classe A / • VCCI Classe A / • EN61000-3-2 / • EN61000-3-3 / • KN22 Classe A / • KCC / • CNS13438 Classe A / • EN55024 / • CISPR24 / • KN24	HON HAI PRECISION INDUSTRY CO LTD	CISCO	WS-C3650-48PS-S		28/19
8517.62.34	Aparelho para comutação de pacotes de dados, switch Cisco Catalyst 3650, com 48 portas PoE e 4 portas 1G, Base IP ESPECIFICAÇÕES DO PN : WS-C3650-48PS-S ESPECIFICAÇÕES GERAIS: / • 48 portas Ethernet 10/100/1000 / • 2 portas 10G / • 32.000,00 Mac address / • 24.000,00 rotas IPV4 / • 4GB de memória RAM / • 2GB de memória Flash / DIMENSÕES(AxLxP): • 4.4 x 44.5 x 44.8 / AMBIENTE: • Temperatura operacional: 5ºC a +45ºC • Temperatura de armazenamento: -40 a 158º F (-40 a 70º C) • Umidade relativa: 5% a 96%, sem condensação / ENERGIA: • 115-240VAC, • 50-60 Hz • 250WAC / SEGURANÇA: • UL 60950-1 • CAN/CSA-C22.2 No. 60950-1 • EN 60950-1 IEC 60950-1 EMC: • AS/NZS CISPR22 Classe A • CISPR22 Classe A / • EN55022 Classe A • ICES003 Classe A • VCCI Classe A • EN61000-3-2 • EN61000-3-3 • KN22 Classe A • KCC • CNS13438 Classe A • EN55024 • CISPR24 • KN24	FLEXTRONICS	CISCO	WS-C3650-48PS-S1		15/22
8517.62.34	Comutador Cisco Catalyst 3650 com 48 portas Data e 2 portas 10G, Servicos IP, codigo WS-C3650-48TD-EESPECIFICAÇÕES DO PN : WS-C3650-48TD-E / ESPECIFICAÇÕES GERAIS: / • 48 portas Ethernet 10/100/100 / • 4 portas SFP / • 32.000,00 Mac address / • 24.000,00 rotas IPV4 / • 4GB de memória RAM / • 2GB de memória Flash / DIMENSÕES(AxLxP): / • 4.4 x 44.5 x 44.8 / AMBIENTE: / • Temperatura operacional: 5ºC a +45ºC / • Temperatura de armazenamento: -40 a 158º F (-40 a 70º C) / • Umidade relativa: 5% a 96%, sem condensação / ENERGIA: / • 115-240VAC, / • 50-60 Hz / • 250WAC / SEGURANÇA: / • UL 60950-1 / • CAN/CSA-C22.2 No. 60950-1 / • EN 60950-1 IEC 60950-1 / EMC: / • AS/NZS CISPR22 Classe A / • CISPR22 Classe A / • EN55022 Classe A / • ICES003 Classe A / • VCCI Classe A / • EN61000-3-2 / • EN61000-3-3 / • KN22 Classe A / • KCC / • CNS13438 Classe A / • EN55024 / • CISPR24 / • KN24	HON HAI PRECISION INDUSTRY CO LTD	CISCO	WS-C3650-48TD-E		38/19
8517.62.34	Comutador Cisco Catalyst 3650, com 48 portas Data e 2 portas 10G, Base LAN, codigo WS-C3650-48TD-LESPECIFICAÇÕES DO PN : WS-C3650-48TD-L / ESPECIFICAÇÕES GERAIS: / • 48 portas Ethernet 10/100/100 / • 4 portas SFP / • 32.000,00 Mac address / • 24.000,00 rotas IPV4 / • 4GB de memória RAM / • 2GB de memória Flash / DIMENSÕES(AxLxP): / • 4.4 x 44.5 x 44.8 / AMBIENTE: / • Temperatura operacional: 5ºC a +45ºC / • Temperatura de armazenamento: -40 a 158º F (-40 a 70º C) / • Umidade relativa: 5% a 96%, sem condensação / ENERGIA: / • 115-240VAC, / • 50-60 Hz / • 250WAC / SEGURANÇA: / • UL 60950-1 / • CAN/CSA-C22.2 No. 60950-1 / • EN 60950-1 IEC 60950-1 / EMC: / • AS/NZS CISPR22 Classe A / • CISPR22 Classe A / • EN55022 Classe A / • ICES003 Classe A / • VCCI Classe A / • EN61000-3-2 / • EN61000-3-3 / • KN22 Classe A / • KCC / • CNS13438 Classe A / • EN55024 / • CISPR24 / • KN24	HON HAI PRECISION INDUSTRY CO LTD	CISCO	WS-C3650-48TD-L		38/19
8517.62.34	Aparelho para comutação de pacotes de dados, Switch Cisco Catalyst 3650, com 48 portas Data e 2 portas 10G, Base LAN ESPECIFICAÇÕES DO PN : WS-C3650-48TD-L ESPECIFICAÇÕES GERAIS: / • 48 portas Ethernet 10/100/100 / • 4 portas SFP / • 32.000,00 Mac address / • 24.000,00 rotas IPV4 / • 4GB de memória RAM / • 2GB de memória Flash / DIMENSÕES(AxLxP): • 4.4 x 44.5 x 44.8 / AMBIENTE: • Temperatura operacional: 5ºC a +45ºC • Temperatura de armazenamento: -40 a 158º F (-40 a 70º C) • Umidade relativa: 5% a 96%, sem condensação / ENERGIA: • 115-240VAC, • 50-60 Hz • 250WAC / SEGURANÇA: • UL 60950-1 • CAN/CSA-C22.2 No. 60950-1 • EN 60950-1 IEC 60950-1 EMC: • AS/NZS CISPR22 Classe A • CISPR22 Classe A / • EN55022 Classe A • ICES003 Classe A • VCCI Classe A • EN61000-3-2 • EN61000-3-3 • KN22 Classe A • KCC • CNS13438 Classe A • EN55024 • CISPR24 • KN24	FLEXTRONICS	CISCO	WS-C3650-48TD-L1		15/22
8517.62.34	Comutador Cisco Catalyst 3650, com 48 portas Data e 2 portas uplink 10G, Base IP, codigo WS-C3650-48TD-SESPECIFICAÇÕES DO PN : WS-C3650-48TD-S / ESPECIFICAÇÕES GERAIS: / • 48 portas Ethernet 10/100/100 / • 4 portas SFP / • 32.000,00 Mac address / • 24.000,00 rotas IPV4 / • 4GB de memória RAM / • 2GB de memória Flash / DIMENSÕES(AxLxP): / • 4.4 x 44.5 x 44.8 / AMBIENTE: / • Temperatura operacional: 5ºC a +45ºC / • Temperatura de armazenamento: -40 a 158º F (-40 a 70º C) / • Umidade relativa: 5% a 96%, sem condensação / ENERGIA: / • 115-240VAC, / • 50-60 Hz / • 250WAC / SEGURANÇA: / • UL 60950-1 / • CAN/CSA-C22.2 No. 60950-1 / • EN 60950-1 IEC 60950-1 / EMC: / • AS/NZS CISPR22 Classe A / • CISPR22 Classe A / • EN55022 Classe A / • ICES003 Classe A / • VCCI Classe A / • EN61000-3-2 / • EN61000-3-3 / • KN22 Classe A / • KCC / • CNS13438 Classe A / • EN55024 / • CISPR24 / • KN24	HON HAI PRECISION INDUSTRY CO LTD	CISCO	WS-C3650-48TD-S		38/19
8517.62.34	Aparelho para comutação de pacotes de dados, Switch Cisco Catalyst 3650, com 48 portas Data e 2 portas uplink 10G, Base IP ESPECIFICAÇÕES DO PN : WS-C3650-48TD-S ESPECIFICAÇÕES GERAIS: / • 48 portas Ethernet 10/100/100 / • 4 portas SFP / • 32.000,00 Mac address / • 24.000,00 rotas IPV4 / • 4GB de memória RAM / • 2GB de memória Flash / DIMENSÕES(AxLxP): • 4.4 x 44.5 x 44.8 / AMBIENTE: • Temperatura operacional: 5ºC a +45ºC • Temperatura de armazenamento: -40 a 158º F (-40 a 70º C) • Umidade relativa: 5% a 96%, sem condensação / ENERGIA: • 115-240VAC, • 50-60 Hz • 250WAC / SEGURANÇA: • UL 60950-1 • CAN/CSA-C22.2 No. 60950-1 • EN 60950-1 IEC 60950-1 EMC: • AS/NZS CISPR22 Classe A • CISPR22 Classe A / • EN55022 Classe A • ICES003 Classe A • VCCI Classe A • EN61000-3-2 • EN61000-3-3 • KN22 Classe A • KCC • CNS13438 Classe A • EN55024 • CISPR24 • KN24	FLEXTRONICS	CISCO	WS-C3650-48TD-S1		15/22
8517.62.34	Comutador Cisco Catalyst 3650 com 48 portas Data e 4 portas 10G, Servicos IP, codigo WS-C3650-48TQ-EESPECIFICAÇÕES DO PN : WS-C3650-48TQ-E / ESPECIFICAÇÕES GERAIS: / • 48 portas Ethernet 10/100/100 / • 4 portas SFP / • 32.000,00 Mac address / • 24.000,00 rotas IPV4 / • 4GB de memória RAM / • 2GB de memória Flash / DIMENSÕES(AxLxP): / • 4.4 x 44.5 x 44.8 / AMBIENTE: / • Temperatura operacional: 5ºC a +45ºC / • Temperatura de armazenamento: -40 a 158º F (-40 a 70º C) / • Umidade relativa: 5% a 96%, sem condensação / ENERGIA: / • 115-240VAC, / • 50-60 Hz / • 250WAC / SEGURANÇA: / • UL 60950-1 / • CAN/CSA-C22.2 No. 60950-1 / • EN 60950-1 IEC 60950-1 / EMC: / • AS/NZS CISPR22 Classe A / • CISPR22 Classe A / • EN55022 Classe A / • ICES003 Classe A / • VCCI Classe A / • EN61000-3-2 / • EN61000-3-3 / • KN22 Classe A / • KCC / • CNS13438 Classe A / • EN55024 / • CISPR24 / • KN24	HON HAI PRECISION INDUSTRY CO LTD	CISCO	WS-C3650-48TQ-E		38/19
8517.62.34	Aparelho para comutação de pacotes de dados, Switch Cisco Catalyst 3650 com 48 portas Data e 4 portas 10G, Servicos IP ESPECIFICAÇÕES DO PN : WS-C3650-48TQ-E ESPECIFICAÇÕES GERAIS: / • 48 portas Ethernet 10/100/100 / • 4 portas SFP / • 32.000,00 Mac address / • 24.000,00 rotas IPV4 / • 4GB de memória RAM / • 2GB de memória Flash / DIMENSÕES(AxLxP): • 4.4 x 44.5 x 44.8 / AMBIENTE: • Temperatura operacional: 5ºC a +45ºC • Temperatura de armazenamento: -40 a 158º F (-40 a 70º C) • Umidade relativa: 5% a 96%, sem condensação / ENERGIA: • 115-240VAC, • 50-60 Hz • 250WAC / SEGURANÇA: • UL 60950-1 • CAN/CSA-C22.2 No. 60950-1 • EN 60950-1 IEC 60950-1 EMC: • AS/NZS CISPR22 Classe A • CISPR22 Classe A / • EN55022 Classe A • ICES003 Classe A • VCCI Classe A • EN61000-3-2 • EN61000-3-3 • KN22 Classe A • KCC • CNS13438 Classe A • EN55024 • CISPR24 • KN24	FLEXTRONICS	CISCO	WS-C3650-48TQ-E1		15/22
8517.62.34	Comutador Cisco Catalyst 3650, com 48 portas Data e 4 portas 10G, LAN Base, codigo WS-C3650-48TQ-LESPECIFICAÇÕES DO PN : WS-C3650-48TQ-L / ESPECIFICAÇÕES GERAIS: / • 48 portas Ethernet 10/100/100 / • 4 portas SFP / • 32.000,00 Mac address / • 24.000,00 rotas IPV4 / • 4GB de memória RAM / • 2GB de memória Flash / DIMENSÕES(AxLxP): / • 4.4 x 44.5 x 44.8 / AMBIENTE: / • Temperatura operacional: 5ºC a +45ºC / • Temperatura de armazenamento: -40 a 158º F (-40 a 70º C) / • Umidade relativa: 5% a 96%, sem condensação / ENERGIA: / • 115-240VAC, / • 50-60 Hz / • 250WAC / SEGURANÇA: / • UL 60950-1 / • CAN/CSA-C22.2 No. 60950-1 / • EN 60950-1 IEC 60950-1 / EMC: / • AS/NZS CISPR22 Classe A / • CISPR22 Classe A / • EN55022 Classe A / • ICES003 Classe A / • VCCI Classe A / • EN61000-3-2 / • EN61000-3-3 / • KN22 Classe A / • KCC / • CNS13438 Classe A / • EN55024 / • CISPR24 / • KN24	Foxconn Cz s.r.o.	CISCO	WS-C3650-48TQ-L		41/19
8517.62.34	Comutador Cisco Catalyst 3650, com 48 portas Data e 4 uplinks 10G, Base IP, codigo WS-C3650-48TQ-SESPECIFICAÇÕES DO PN : WS-C3650-48TQ-S / ESPECIFICAÇÕES GERAIS: / • 48 portas Ethernet 10/100/100 / • 4 portas SFP / • 32.000,00 Mac address / • 24.000,00 rotas IPV4 / • 4GB de memória RAM / • 2GB de memória Flash / DIMENSÕES(AxLxP): / • 4.4 x 44.5 x 44.8 / AMBIENTE: / • Temperatura operacional: 5ºC a +45ºC / • Temperatura de armazenamento: -40 a 158º F (-40 a 70º C) / • Umidade relativa: 5% a 96%, sem condensação / ENERGIA: / • 115-240VAC, / • 50-60 Hz / • 250WAC / SEGURANÇA: / • UL 60950-1 / • CAN/CSA-C22.2 No. 60950-1 / • EN 60950-1 IEC 60950-1 / EMC: / • AS/NZS CISPR22 Classe A / • CISPR22 Classe A / • EN55022 Classe A / • ICES003 Classe A / • VCCI Classe A / • EN61000-3-2 / • EN61000-3-3 / • KN22 Classe A / • KCC / • CNS13438 Classe A / • EN55024 / • CISPR24 / • KN24	Foxconn Cz s.r.o.	CISCO	WS-C3650-48TQ-S		41/19
8517.62.34	Aparelho para comutação de pacotes de dados, Switch Cisco Catalyst 3650, com 48 portas Data e 4 uplinks 10G, Base IP ESPECIFICAÇÕES DO PN : WS-C3650-48TQ-S ESPECIFICAÇÕES GERAIS: / • 48 portas Ethernet 10/100/100 / • 4 portas SFP / • 32.000,00 Mac address / • 24.000,00 rotas IPV4 / • 4GB de memória RAM / • 2GB de memória Flash / DIMENSÕES(AxLxP): • 4.4 x 44.5 x 44.8 / AMBIENTE: • Temperatura operacional: 5ºC a +45ºC • Temperatura de armazenamento: -40 a 158º F (-40 a 70º C) • Umidade relativa: 5% a 96%, sem condensação / ENERGIA: • 115-240VAC, • 50-60 Hz • 250WAC / SEGURANÇA: • UL 60950-1 • CAN/CSA-C22.2 No. 60950-1 • EN 60950-1 IEC 60950-1 EMC: • AS/NZS CISPR22 Classe A • CISPR22 Classe A / • EN55022 Classe A • ICES003 Classe A • VCCI Classe A • EN61000-3-2 • EN61000-3-3 • KN22 Classe A • KCC • CNS13438 Classe A • EN55024 • CISPR24 • KN24	FLEXTRONICS	CISCO	WS-C3650-48TQ-S1		15/22
8517.62.34	Comutador Cisco Catalyst 3650 com 48 portas Data e 4 portas 1G, servicos IP, codigo WS-C3650-48TS-EESPECIFICAÇÕES DO PN : WS-C3650-48TS-E / ESPECIFICAÇÕES GERAIS: / • 48 portas Ethernet 10/100/100 / • 4 portas SFP / • 32.000,00 Mac address / • 24.000,00 rotas IPV4 / • 4GB de memória RAM / • 2GB de memória Flash / DIMENSÕES(AxLxP): / • 4.4 x 44.5 x 44.8 / AMBIENTE: / • Temperatura operacional: 5ºC a +45ºC / • Temperatura de armazenamento: -40 a 158º F (-40 a 70º C) / • Umidade relativa: 5% a 96%, sem condensação / ENERGIA: / • 115-240VAC, / • 50-60 Hz / • 250WAC / SEGURANÇA: / • UL 60950-1 / • CAN/CSA-C22.2 No. 60950-1 / • EN 60950-1 IEC 60950-1 / EMC: / • AS/NZS CISPR22 Classe A / • CISPR22 Classe A / • EN55022 Classe A / • ICES003 Classe A / • VCCI Classe A / • EN61000-3-2 / • EN61000-3-3 / • KN22 Classe A / • KCC / • CNS13438 Classe A / • EN55024 / • CISPR24 / • KN24	Foxconn Cz s.r.o.	CISCO	WS-C3650-48TS-E		41/19
8517.62.34	Comutador Cisco Catalyst 3650, com 48 portas Data e 4 portas 1G, Base LAN, / codigo WS-C3650-48TS-L / ESPECIFICAÇÕES DO PN : WS-C3650-48TQ-S / ESPECIFICAÇÕES GERAIS: / • 48 portas Ethernet 10/100/100 / • 4 portas SFP / • 32.000,00 Mac address / • 24.000,00 rotas IPV4 / • 4GB de memória RAM / • 2GB de memória Flash / DIMENSÕES(AxLxP): / • 4.4 x 44.5 x 44.8 / AMBIENTE: / • Temperatura operacional: 5ºC a +45ºC / • Temperatura de armazenamento: -40 a 158º F (-40 a 70º C) / • Umidade relativa: 5% a 96%, sem condensação / ENERGIA: / • 115-240VAC, / • 50-60 Hz / • 250WAC / SEGURANÇA: / • UL 60950-1 / • CAN/CSA-C22.2 No. 60950-1 / • EN 60950-1 IEC 60950-1 / EMC: / • AS/NZS CISPR22 Classe A / • CISPR22 Classe A / • EN55022 Classe A / • ICES003 Classe A / • VCCI Classe A / • EN61000-3-2 / • EN61000-3-3 / • KN22 Classe A / • KCC / • CNS13438 Classe A / • EN55024 / • CISPR24 / • KN24	Foxconn Cz s.r.o.	CISCO	WS-C3650-48TS-L		41/19
8517.62.34	Aparelho para comutação de pacotes de dados, Switch Cisco serie Catalyst 3650, com 48 portas Data e 4 portas 1G, Base LAN ESPECIFICAÇÕES DO PN : WS-C3650-48TS-L ESPECIFICAÇÕES GERAIS: / • 48 portas Ethernet 10/100/100 / • 4 portas SFP / • 32.000,00 Mac address / • 24.000,00 rotas IPV4 / • 4GB de memória RAM / • 2GB de memória Flash / DIMENSÕES(AxLxP): • 4.4 x 44.5 x 44.8 / AMBIENTE: • Temperatura operacional: 5ºC a +45ºC • Temperatura de armazenamento: -40 a 158º F (-40 a 70º C) • Umidade relativa: 5% a 96%, sem condensação / ENERGIA: • 115-240VAC, • 50-60 Hz • 250WAC / SEGURANÇA: • UL 60950-1 • CAN/CSA-C22.2 No. 60950-1 • EN 60950-1 IEC 60950-1 EMC: • AS/NZS CISPR22 Classe A • CISPR22 Classe A / • EN55022 Classe A • ICES003 Classe A • VCCI Classe A • EN61000-3-2 • EN61000-3-3 • KN22 Classe A • KCC • CNS13438 Classe A • EN55024 • CISPR24 • KN24	FLEXTRONICS	CISCO	WS-C3650-48TS-L1		15/22
8517.62.34	Comutador Cisco Serie Catalyst 3650, com 48 portas Data e 4 portas 1G, Base IP, codigo WS-C3650-48TS-SESPECIFICAÇÕES DO PN : WS-C3650-48TS-S / ESPECIFICAÇÕES GERAIS: / • 48 portas Ethernet 10/100/1000 / • 2 portas 10G / • 32.000,00 Mac address / • 24.000,00 rotas IPV4 / • 4GB de memória RAM / • 2GB de memória Flash / DIMENSÕES(AxLxP): / • 4.4 x 44.5 x 44.8 / AMBIENTE: / • Temperatura operacional: 5ºC a +45ºC / • Temperatura de armazenamento: -40 a 158º F (-40 a 70º C) / • Umidade relativa: 5% a 96%, sem condensação / ENERGIA: / • 115-240VAC, / • 50-60 Hz / • 250WAC / SEGURANÇA: / • UL 60950-1 / • CAN/CSA-C22.2 No. 60950-1 / • EN 60950-1 IEC 60950-1 / EMC: / • AS/NZS CISPR22 Classe A / • CISPR22 Classe A / • EN55022 Classe A / • ICES003 Classe A / • VCCI Classe A / • EN61000-3-2 / • EN61000-3-3 / • KN22 Classe A / • KCC / • CNS13438 Classe A / • EN55024 / • CISPR24 / • KN24	Foxconn Cz s.r.o.	CISCO	WS-C3650-48TS-S		41/19
8517.62.34	Comutador Cisco Catalyst 3650, com 24 portas mGig, 2 uplinks 10G, Servicos IP, codigo WS-C3650-8X24PD-EESPECIFICAÇÕES DO PN : WS-C3650-8X24PD-E / ESPECIFICAÇÕES GERAIS: / • 24 portas Ethernet 10/100/100 / • 4 portas SFP / • 32.000,00 Mac address / • 24.000,00 rotas IPV4 / • 4GB de memória RAM / • 2GB de memória Flash / AMBIENTE: / • Temperatura operacional: 5ºC a +45ºC / • Temperatura de armazenamento: -40 a 158º F (-40 a 70º C) / • Umidade relativa: 5% a 96%, sem condensação / ENERGIA: / • 115-240VAC, / • 50-60 Hz / • 250WAC / SEGURANÇA: / • UL 60950-1 / • CAN/CSA-C22.2 No. 60950-1 / • EN 60950-1 IEC 60950-1 / EMC: / • AS/NZS CISPR22 Classe A / • CISPR22 Classe A / • EN55022 Classe A / • ICES003 Classe A / • VCCI Classe A / • EN61000-3-2 / • EN61000-3-3 / • KN22 Classe A / • KCC / • CNS13438 Classe A / • EN55024 / • CISPR24 / • KN24	HON HAI PRECISION INDUSTRY CO LTD	CISCO	WS-C3650-8X24PD-E		17/20
8517.62.34	Comutador Cisco serie Catalyst 3650, com 24 portas mGig, 2 uplinks 10G, LAN BaseESPECIFICAÇÕES DO PN : WS-C3650-8X24PD-L / ESPECIFICAÇÕES GERAIS: / • 24 portas Ethernet 10/100/100 / • 4 portas SFP / • 32.000,00 Mac address / • 24.000,00 rotas IPV4 / • 4GB de memória RAM / • 2GB de memória Flash / AMBIENTE: / • Temperatura operacional: 5ºC a +45ºC / • Temperatura de armazenamento: -40 a 158º F (-40 a 70º C) / • Umidade relativa: 5% a 96%, sem condensação / ENERGIA: / • 115-240VAC, / • 50-60 Hz / • 250WAC / SEGURANÇA: / • UL 60950-1 / • CAN/CSA-C22.2 No. 60950-1 / • EN 60950-1 IEC 60950-1 / EMC: / • AS/NZS CISPR22 Classe A / • CISPR22 Classe A / • EN55022 Classe A / • ICES003 Classe A / • VCCI Classe A / • EN61000-3-2 / • EN61000-3-3 / • KN22 Classe A / • KCC / • CNS13438 Classe A / • EN55024 / • CISPR24 / • KN24	HON HAI PRECISION INDUSTRY CO LTD	CISCO	WS-C3650-8X24PD-L		17/20
8517.62.34	Comutador Cisco Catalyst 3650, com 24 portas mGig, 4 uplinks 10G, servicos IP, codigo WS-C3650-8X24UQ-EESPECIFICAÇÕES DO PN : WS-C3650-8X24UQ-E / ESPECIFICAÇÕES GERAIS: / • 24 portas Ethernet 10/100/100 / • 4 portas SFP / • 32.000,00 Mac address / • 24.000,00 rotas IPV4 / • 4GB de memória RAM / • 2GB de memória Flash / AMBIENTE: / • Temperatura operacional: 5ºC a +45ºC / • Temperatura de armazenamento: -40 a 158º F (-40 a 70º C) / • Umidade relativa: 5% a 96%, sem condensação / ENERGIA: / • 115-240VAC, / • 50-60 Hz / • 250WAC / SEGURANÇA: / • UL 60950-1 / • CAN/CSA-C22.2 No. 60950-1 / • EN 60950-1 IEC 60950-1 / EMC: / • AS/NZS CISPR22 Classe A / • CISPR22 Classe A / • EN55022 Classe A / • ICES003 Classe A / • VCCI Classe A / • EN61000-3-2 / • EN61000-3-3 / • KN22 Classe A / • KCC / • CNS13438 Classe A / • EN55024 / • CISPR24 / • KN24	HON HAI PRECISION INDUSTRY CO LTD	CISCO	WS-C3650-8X24UQ-E		17/20
8517.62.34	Aparelho para comutação de pacotes de dados, switch Cisco Catalyst 3650, com 24 portas mGig, 4 uplinks 10G, servicos IP ESPECIFICAÇÕES DO PN : WS-C3650-8X24UQ-E ESPECIFICAÇÕES GERAIS: 24 portas Ethernet 10/100/100 4 portas SFP 32.000,00 Mac address 24.000,00 rotas IPV4 4GB de memória RAM 2GB de memória Flash AMBIENTE: Temperatura operacional: 5ºC a +45ºC Temperatura de armazenamento: -40 a 158º F (-40 a 70º C) Umidade relativa: 5% a 96%, sem condensação ENERGIA: 115-240VAC, 50-60 Hz 250WAC SEGURANÇA: UL 60950-1 CAN/CSA-C22.2 No. 60950-1 EN 60950-1 IEC 60950-1 EMC: AS/NZS CISPR22 Classe A CISPR22 Classe A EN55022 Classe A ICES003 Classe A VCCI Classe A EN61000-3-2 EN61000-3-3 KN22 Classe A KCC CNS13438 Classe A EN55024 CISPR24 KN24 Aplicação: Utilizado para emissão, transmissão e recepção de dados.	FLEXTRONICS (ZHUHAI CHINA)	CISCO	WS-C3650-8X24UQ-E1		19/22
8517.62.34	Comutador Cisco serie Catalyst 3650, com 24 portas mGig, 4 uplinks 10G, Base LAN, codigo WS-C3650-8X24UQ-LESPECIFICAÇÕES DO PN : WS-C3650-8X24UQ-L / ESPECIFICAÇÕES GERAIS: / • 24 portas Ethernet 10/100/100 / • 4 portas SFP / • 32.000,00 Mac address / • 24.000,00 rotas IPV4 / • 4GB de memória RAM / • 2GB de memória Flash / AMBIENTE: / • Temperatura operacional: 5ºC a +45ºC / • Temperatura de armazenamento: -40 a 158º F (-40 a 70º C) / • Umidade relativa: 5% a 96%, sem condensação / ENERGIA: / • 115-240VAC, / • 50-60 Hz / • 250WAC / SEGURANÇA: / • UL 60950-1 / • CAN/CSA-C22.2 No. 60950-1 / • EN 60950-1 IEC 60950-1 / EMC: / • AS/NZS CISPR22 Classe A / • CISPR22 Classe A / • EN55022 Classe A / • ICES003 Classe A / • VCCI Classe A / • EN61000-3-2 / • EN61000-3-3 / • KN22 Classe A / • KCC / • CNS13438 Classe A / • EN55024 / • CISPR24 / • KN24	HON HAI PRECISION INDUSTRY CO LTD	CISCO	WS-C3650-8X24UQ-L		17/20
8517.62.34	Comutador Cisco serie Catalyst 3650, com 24 portas mGig, 4 uplinks 10G, Base IP, codigo WS-C3650-8X24UQ-SESPECIFICAÇÕES DO PN : WS-C3650-8X24UQ-S / ESPECIFICAÇÕES GERAIS: / • 24 portas Ethernet 10/100/100 / • 4 portas SFP / • 32.000,00 Mac address / • 24.000,00 rotas IPV4 / • 4GB de memória RAM / • 2GB de memória Flash / AMBIENTE: / • Temperatura operacional: 5ºC a +45ºC / • Temperatura de armazenamento: -40 a 158º F (-40 a 70º C) / • Umidade relativa: 5% a 96%, sem condensação / ENERGIA: / • 115-240VAC, / • 50-60 Hz / • 250WAC / SEGURANÇA: / • UL 60950-1 / • CAN/CSA-C22.2 No. 60950-1 / • EN 60950-1 IEC 60950-1 / EMC: / • AS/NZS CISPR22 Classe A / • CISPR22 Classe A / • EN55022 Classe A / • ICES003 Classe A / • VCCI Classe A / • EN61000-3-2 / • EN61000-3-3 / • KN22 Classe A / • KCC / • CNS13438 Classe A / • EN55024 / • CISPR24 / • KN24	HON HAI PRECISION INDUSTRY CO LTD	CISCO	WS-C3650-8X24UQ-S		17/20
8517.62.34	Comutador Cisco Catalyst 3750, com 24 portas 100BaseFX, 2 portas SFP, multicamadas de imagem padrao, codigo WS-C3750-24FS-SESPECIFICAÇÕES DO PN : WS-C3750-24FS-S / ESPECIFICAÇÕES GERAIS / • 24 portas 100BASE-FX / • 2 portas SFP / • Leds indicadores de stauts / • 1 porta console / • IPB / • Switch stackable / • Memória DRAM:128MB / • Memória flash: 32MB / • Total de Vlans: 1005 / PADRÕES: / • IEEE 802.1s / • IEEE 802.1w / • IEEE 802.1x / • IEEE 802.1x-Rev / • IEEE 802.3ad / • IEEE 802.1ae / • IEEE 802.3af / • IEEE 802.3at / AMBIENTE: / • Temperatura de armazenamento: -40 C' to 70 C' / • Temperatura operacional: -5ºC to +45ºC / • Umidade relativa: 5 a 95% sem condensação / DIMENSÕES(AxLxP): / • 4.45 x 44.5 x 46.0 / SEGURANÇA: / • UL60950-1 / • C-UL para CAN/CSA 22.2 No.60950-1 / • TUV/GS para EN 60950-1 / • CB para IEC 60950-1 / • AS/NZS 60950-1 / • NOM / • GOST / EMC: / • FCC Parte 15 Classe A / • EN 55022B Classe A (CISPR22 Classe A) / • VCCI Classe A / • AS/NZS 3548 Classe A ou AS/NZS CISPR22 Classe A / • KCC / • GOST / • CCC para PS FRU Redundante	HON HAI PRECISION INDUSTRY CO LTD	CISCO	WS-C3750-24FS-S		15/19
8517.62.34	Comutador Cisco Catalyst 3750E, com 24 portas 10/100/1000 PoE, 2 portas 10GE (X2), com software de base conjunta de recursos de IP (IPB), 750 watts, codigo WS-C3750E-24PD-SESPECIFICAÇÕES DO PN : WS-C3750E-24PD-S / ESPECIFICAÇÕES GERAIS / • 24 portas GE SFP / • Switch stackable / • Leds indicadores de stauts / • 1 porta console / • Memória DRAM: 512MB / • Memória flash: 128MB / • Total de Vlans: 1005 / PADRÕES: / • IEEE 802.1s / • IEEE 802.1w / • IEEE 802.1x / • IEEE 802.1x-Rev / • IEEE 802.3ad / • IEEE 802.1ae / • IEEE 802.3af / • IEEE 802.3at / AMBIENTE: / • Temperatura de armazenamento: -40 C' to 70 C' / • Temperatura operacional: -5ºC to +45ºC / • Umidade relativa: 5 a 95% sem condensação / DIMENSÕES(AxLxP): / • 4.45 x 44.5 x 46.0 / ENERGIA: / • 350W / SEGURANÇA: / • UL60950-1 / • C-UL para CAN/CSA 22.2 No.60950-1 / • TUV/GS para EN 60950-1 / • CB para IEC 60950-1 / • AS/NZS 60950-1 / • NOM / • GOST / EMC: / • FCC Parte 15 Classe A / • EN 55022B Classe A (CISPR22 Classe A) / • VCCI Classe A / • AS/NZS 3548 Classe A ou AS/NZS CISPR22 Classe A / • KCC / • GOST / • CCC para PS FRU Redundante	HON HAI PRECISION INDUSTRY CO LTD	CISCO	WS-C3750E-24PD-S		32/19
8517.62.34	Comutador Cisco Catalyst 3750E, com 48 portas gigabit 10/100/1000 PoE, 2 portas 10GE (X2), com software de servicos conjuntos de recursos de IP (IPS), 1150 watts, codigo WS-C3750E-48PD-EFESPECIFICAÇÕES DO PN : WS-C3750E-48PD-EF / ESPECIFICAÇÕES GERAIS / • 48 portas GE SFP / • Switch stackable / • Leds indicadores de stauts / • 1 porta console / • Memória DRAM: 512MB / • Memória flash: 128MB / • Total de Vlans: 1005 / PADRÕES: / • IEEE 802.1s / • IEEE 802.1w / • IEEE 802.1x / • IEEE 802.1x-Rev / • IEEE 802.3ad / • IEEE 802.1ae / • IEEE 802.3af / • IEEE 802.3at / AMBIENTE: / • Temperatura de armazenamento: -40 C' to 70 C' / • Temperatura operacional: -5ºC to +45ºC / • Umidade relativa: 5 a 95% sem condensação / DIMENSÕES(AxLxP): / • 4.45 x 44.5 x 46.0 / ENERGIA: / • 350W / SEGURANÇA: / • UL60950-1 / • C-UL para CAN/CSA 22.2 No.60950-1 / • TUV/GS para EN 60950-1 / • CB para IEC 60950-1 / • AS/NZS 60950-1 / • NOM / • GOST / EMC: / • FCC Parte 15 Classe A / • EN 55022B Classe A (CISPR22 Classe A) / • VCCI Classe A / • AS/NZS 3548 Classe A ou AS/NZS CISPR22 Classe A / • KCC / • GOST / • CCC para PS FRU Redundante	HON HAI PRECISION INDUSTRY CO LTD	CISCO	WS-C3750E-48PD-EF		14/19
8517.62.34	Comutador Cisco Catalyst 3750E, com 48 portas gigabit 10/100/1000 PoE, 2 portas 10GE (X2), com software de base conjunta de recursos de IP (IPB), 750 watts, modelo WS-C3750E-48PD-SESPECIFICAÇÕES DO PN : WS-C3750E-48PD-S / ESPECIFICAÇÕES GERAIS / • 48 portas GE SFP / • Switch stackable / • Leds indicadores de stauts / • 1 porta console / • Memória DRAM: 512MB / • Memória flash: 128MB / • Total de Vlans: 1005 / PADRÕES: / • IEEE 802.1s / • IEEE 802.1w / • IEEE 802.1x / • IEEE 802.1x-Rev / • IEEE 802.3ad / • IEEE 802.1ae / • IEEE 802.3af / • IEEE 802.3at / AMBIENTE: / • Temperatura de armazenamento: -40 C' to 70 C' / • Temperatura operacional: -5ºC to +45ºC / • Umidade relativa: 5 a 95% sem condensação / DIMENSÕES(AxLxP): / • 4.45 x 44.5 x 46.0 / ENERGIA: / • 350W / SEGURANÇA: / • UL60950-1 / • C-UL para CAN/CSA 22.2 No.60950-1 / • TUV/GS para EN 60950-1 / • CB para IEC 60950-1 / • AS/NZS 60950-1 / • NOM / • GOST / EMC: / • FCC Parte 15 Classe A / • EN 55022B Classe A (CISPR22 Classe A) / • VCCI Classe A / • AS/NZS 3548 Classe A ou AS/NZS CISPR22 Classe A / • KCC / • GOST / • CCC para PS FRU Redundante	HON HAI PRECISION INDUSTRY CO LTD	CISCO	WS-C3750E-48PD-S		27/20
8517.62.34	Comutador Cisco Catalyst 3750E, com 48 portas 10/100/1000 PoE, 2 portas 10GE (X2), com software de base conjunta de recursos de IP (IPB), 1150 watts, codigo WS-C3750E-48PD-SFESPECIFICAÇÕES DO PN : WS-C3750E-48PD-SF / ESPECIFICAÇÕES GERAIS / • 48 portas GE SFP / • Switch stackable / • Leds indicadores de stauts / • 1 porta console / • Memória DRAM: 512MB / • Memória flash: 128MB / • Total de Vlans: 1005 / PADRÕES: / • IEEE 802.1s / • IEEE 802.1w / • IEEE 802.1x / • IEEE 802.1x-Rev / • IEEE 802.3ad / • IEEE 802.1ae / • IEEE 802.3af / • IEEE 802.3at / AMBIENTE: / • Temperatura de armazenamento: -40 C' to 70 C' / • Temperatura operacional: -5ºC to +45ºC / • Umidade relativa: 5 a 95% sem condensação / DIMENSÕES(AxLxP): / • 4.45 x 44.5 x 46.0 / ENERGIA: / • 350W / SEGURANÇA: / • UL60950-1 / • C-UL para CAN/CSA 22.2 No.60950-1 / • TUV/GS para EN 60950-1 / • CB para IEC 60950-1 / • AS/NZS 60950-1 / • NOM / • GOST / EMC: / • FCC Parte 15 Classe A / • EN 55022B Classe A (CISPR22 Classe A) / • VCCI Classe A / • AS/NZS 3548 Classe A ou AS/NZS CISPR22 Classe A / • KCC / • GOST / • CCC para PS FRU Redundante	HON HAI PRECISION INDUSTRY CO LTD	CISCO	WS-C3750E-48PD-SF		32/19
8517.62.34	Comutador Cisco Catalyst 3750E, com 48 portas gigabit 10/100/1000 PoE, 2 portas 10GE (X2), com software de base conjunta de recursos de IP (IPB), 265 watts, modelo WS-C3750E-24TD-SESPECIFICAÇÕES DO PN : WS-C3750E-48TD-S / ESPECIFICAÇÕES GERAIS / • 48 portas GE SFP / • Switch stackable / • Leds indicadores de stauts / • 1 porta console / • Memória DRAM: 512MB / • Memória flash: 128MB / • Total de Vlans: 1005 / PADRÕES: / • IEEE 802.1s / • IEEE 802.1w / • IEEE 802.1x / • IEEE 802.1x-Rev / • IEEE 802.3ad / • IEEE 802.1ae / • IEEE 802.3af / • IEEE 802.3at / AMBIENTE: / • Temperatura de armazenamento: -40 C' to 70 C' / • Temperatura operacional: -5ºC to +45ºC / • Umidade relativa: 5 a 95% sem condensação / DIMENSÕES(AxLxP): / • 4.45 x 44.5 x 46.0 / ENERGIA: / • 350W / SEGURANÇA: / • UL60950-1 / • C-UL para CAN/CSA 22.2 No.60950-1 / • TUV/GS para EN 60950-1 / • CB para IEC 60950-1 / • AS/NZS 60950-1 / • NOM / • GOST / EMC: / • FCC Parte 15 Classe A / • EN 55022B Classe A (CISPR22 Classe A) / • VCCI Classe A / • AS/NZS 3548 Classe A ou AS/NZS CISPR22 Classe A / • KCC / • GOST / • CCC para PS FRU Redundante	HON HAI PRECISION INDUSTRY CO LTD	CISCO	WS-C3750E-48TD-S		19/19
8517.62.34	Comutador Cisco Catalyst 3750, com 12 portas SFP+, Imagem IPS, codigo WS-C3750G-12S-EESPECIFICAÇÕES DO PN : WS-C3750G-12S-E / ESPECIFICAÇÕES GERAIS / • 12 portas SFP Gigabit Ethernet / • 32GB de bandwidth / • Portas Stack / • IPS / • IPV6 / • Porta console / • Leds indicadores de status / • 128MB de memória DRAM / • 16MB de memória flash / DIMENSÕES(AxLxP): / • 1.73 x 17.5 x 12.8 in. (4.4 x 44.5 x 32.6 cm) / AMBIENTE: / • Temperatura operacional: 32 to 113ºF (0 to 45ºC) / • Temperatura de armazenamento: -13 to 158ºF (-25 to 70ºC) / ENERGIA: / • 100-240VAC / • 50-60Hz / GERENCIAMENTO: / • BRIDGE-MIB / • CISCO-CDP-MIB / • CISCO-CLUSTER-MIB / • CISCO-CONF-MAN-MIB / • CISCO-ENTITY-FRU-CONTROL-MIB / • CISCO-ENVMON-MIB / • CISCO-FLASH-MIB / • CISCO-FTP-CLIENT-MIB / • CISCO-HSRP-MIB / • CISCO-HSRP-EXT-MIB / • CISCO-IGMP-FILTER-MIB / • CISCO-IMAGE-MIB / • CISCO-L2L3-INTERFACE-CONFIG-MIB / • CISCO-MAC-NOTIFICATION-MIB / • CISCO-MEMORY-POOL-MIB / • CISCO-PAGP-MIB / • CISCO-PING-MIB / • CISCO-PROCESS-MIB / • CISCO-RTTMON-MIB / PADRÕES: / • IEEE 802.1s / • IEEE 802.1w / • IEEE 802.1x / • IEEE 802.3ad / • IEEE 802.3af / • IEEE 802.3x full duplex em 10BASE-T, 100BASE-TX, e 1000BASE-T portas / • IEEE 802.1D Spanning Tree Protocolo / • IEEE 802.1p CoS classificação / • IEEE 802.1Q VLAN / • IEEE 802.3 10BASE-T / • IEEE 802.3u 100BASE-T / • IEEE 802.3ab 1000BASE-T / • IEEE 802.3z 1000BASE-X / SEGURANÇA: / • UL a UL 60950, Terceira edição / • C-UL a CAN/CSA C22.2 No. 60950-00, Terceira edição / • TUV/GS a EN 60950:2000 / • CB to IEC 60950 / • NOM to NOM-019-SCFI / EMC: / • FCC Parte 15 Classe A / • EN 55022: 1998 (CISPR22) / • EN 55024: 1998 (CISPR24) / • VCCI Classe A / • AS/NZS 3548 Classe A / • CE / • CNS 13438 Classe A / • MIC	Foxconn Cz s.r.o.	CISCO	WS-C3750G-12S-E		14/19
8517.62.34	Comutador Cisco Catalyst 3750, com 12 portas SFP+, imagem IPB, codigo WS-C3750G-12S-SESPECIFICAÇÕES DO PN : WS-C3750G-12S-S / ESPECIFICAÇÕES GERAIS / • 12 portas GE SFP / • Leds indicadores de stauts / • 1 porta console / • Memória DRAM: 512MB / • Memória flash: 128MB / • Total de Vlans: 1005 / PADRÕES: / • IEEE 802.1s / • IEEE 802.1w / • IEEE 802.1x / • IEEE 802.1x-Rev / • IEEE 802.3ad / • IEEE 802.1ae / • IEEE 802.3af / • IEEE 802.3at / AMBIENTE: / • Temperatura de armazenamento: -40 C' to 70 C' / • Temperatura operacional: -5ºC to +45ºC / • Umidade relativa: 5 a 95% sem condensação / DIMENSÕES(AxLxP): / • 4.45 x 44.5 x 46.0 / SEGURANÇA: / • UL60950-1 / • C-UL para CAN/CSA 22.2 No.60950-1 / • TUV/GS para EN 60950-1 / • CB para IEC 60950-1 / • AS/NZS 60950-1 / • NOM / • GOST / EMC: / • FCC Parte 15 Classe A / • EN 55022B Classe A (CISPR22 Classe A) / • VCCI Classe A / • AS/NZS 3548 Classe A ou AS/NZS CISPR22 Classe A / • KCC / • GOST / • CCC para PS FRU Redundante	Foxconn Cz s.r.o.	CISCO	WS-C3750G-12S-S		14/19
8517.62.34	Comutador Catalyst 3750, com 24 portas 10/100/1000T PoE, 4 portas SFP, imagem IPS, codigo WS-C3750G-24PS-EESPECIFICAÇÕES DO PN : WS-C3750G-24PS-E / ESPECIFICAÇÕES GERAIS / • 24 portas Ethernert 10/100/1000 / • 4 portas SFP / • Leds indicadores de stauts / • 1 porta console / • IPB / • PoE / • Memória DRAM:128MB / • Memória flash: 32MB / • Total de Vlans: 1005 / PADRÕES: / • IEEE 802.1s / • IEEE 802.1w / • IEEE 802.1x / • IEEE 802.1x-Rev / • IEEE 802.3ad / • IEEE 802.1ae / • IEEE 802.3af / • IEEE 802.3at / AMBIENTE: / • Temperatura de armazenamento: -40 C' to 70 C' / • Temperatura operacional: -5ºC to +45ºC / • Umidade relativa: 5 a 95% sem condensação / DIMENSÕES(AxLxP): / • 4.45 x 44.5 x 46.0 / SEGURANÇA: / • UL60950-1 / • C-UL para CAN/CSA 22.2 No.60950-1 / • TUV/GS para EN 60950-1 / • CB para IEC 60950-1 / • AS/NZS 60950-1 / • NOM / • GOST / EMC: / • FCC Parte 15 Classe A / • EN 55022B Classe A (CISPR22 Classe A) / • VCCI Classe A / • AS/NZS 3548 Classe A ou AS/NZS CISPR22 Classe A / • KCC / • GOST / • CCC para PS FRU Redundante	Foxconn Cz s.r.o.	CISCO	WS-C3750G-24PS-E		19/19
8517.62.34	Comutador Cisco Catalyst 3750, com 24 portas 10/100/1000 PoE, 4 portas SFP, imagem IPB codigo WS-C3750G-24PS-SESPECIFICAÇÕES DO PN : WS-C3750G-24PS-S / ESPECIFICAÇÕES GERAIS / • 24 portas Ethernert 10/100/1000 / • 4 portas SFP / • Leds indicadores de stauts / • 1 porta console / • IPB / • PoE / • Memória DRAM:128MB / • Memória flash: 32MB / • Total de Vlans: 1005 / PADRÕES: / • IEEE 802.1s / • IEEE 802.1w / • IEEE 802.1x / • IEEE 802.1x-Rev / • IEEE 802.3ad / • IEEE 802.1ae / • IEEE 802.3af / • IEEE 802.3at / AMBIENTE: / • Temperatura de armazenamento: -40 C' to 70 C' / • Temperatura operacional: -5ºC to +45ºC / • Umidade relativa: 5 a 95% sem condensação / DIMENSÕES(AxLxP): / • 4.45 x 44.5 x 46.0 / SEGURANÇA: / • UL60950-1 / • C-UL para CAN/CSA 22.2 No.60950-1 / • TUV/GS para EN 60950-1 / • CB para IEC 60950-1 / • AS/NZS 60950-1 / • NOM / • GOST / EMC: / • FCC Parte 15 Classe A / • EN 55022B Classe A (CISPR22 Classe A) / • VCCI Classe A / • AS/NZS 3548 Classe A ou AS/NZS CISPR22 Classe A / • KCC / • GOST / • CCC para PS FRU Redundante	Foxconn Cz s.r.o.	CISCO	WS-C3750G-24PS-S		14/19
8517.62.34	Comutador Cisco Catalyst 3750, com 24 portas 10/100/1000T, Imagem IPB, codigo WS-C3750G-24T-SESPECIFICAÇÕES DO PN : WS-C3750G-24T-S / ESPECIFICAÇÕES GERAIS / • 24 portas Ethernert 10/100/1000 / • Leds indicadores de stauts / • 1 porta console / • IPB / • Memória DRAM:128MB / • Memória flash: 32MB / • Total de Vlans: 1005 / PADRÕES: / • IEEE 802.1s / • IEEE 802.1w / • IEEE 802.1x / • IEEE 802.1x-Rev / • IEEE 802.3ad / • IEEE 802.1ae / • IEEE 802.3af / • IEEE 802.3at / AMBIENTE: / • Temperatura de armazenamento: -40 C' to 70 C' / • Temperatura operacional: -5ºC to +45ºC / • Umidade relativa: 5 a 95% sem condensação / DIMENSÕES(AxLxP): / • 4.45 x 44.5 x 46.0 / SEGURANÇA: / • UL60950-1 / • C-UL para CAN/CSA 22.2 No.60950-1 / • TUV/GS para EN 60950-1 / • CB para IEC 60950-1 / • AS/NZS 60950-1 / • NOM / • GOST / EMC: / • FCC Parte 15 Classe A / • EN 55022B Classe A (CISPR22 Classe A) / • VCCI Classe A / • AS/NZS 3548 Classe A ou AS/NZS CISPR22 Classe A / • KCC / • GOST / • CCC para PS FRU Redundante	Foxconn Cz s.r.o.	CISCO	WS-C3750G-24T-S		14/19
8517.62.34	COMUTADOR DE REDE ETHERNET, PARA TRANSMISSÃO DE DADOS - SWITCH DE REDE PARA TRANSMISSÃO DE DADOS ESPECIE: SWITCH DE REDE DE DADOS. NOME COMERCIAL: SWITCH; NOME CIENTIFICO:APARELHO TRANSMISSOR E RECEPTOR DE DADOS; NOME VULGAR: SWITCH; FUNÇÃO PRINCIPAL:TRANSMISSAO E RECEPÇÃO DE DADOS EM SISTEMA DE REDE POR FIO; FUNÇÃO SECUNDÁRIA: NAO HÁ; PRINCIPIO E DESCRIÇÃO DO FUNCIONAMENTO: RECEPÇÃO DE PACOTES DE DADOS E REDISTRIBUIÇÃO DOS PACOTES DE DADOS. TRATA-SE DE UM EQUIPAMENTO QUE ESTÁ RELACIONADO NA CAMADA 2 (DOIS) DO MODELO OSI (OPEN SYSTEM INTERCONNECTION). PORTANTO, NÃO É PARA CONSUMO COMO CELULARES OU COMPUTADORES PESSOAIS, E SIM UM DOS ITENS QUE PROVE A LIGAÇÃO DE DADOS, TAMBÉM É CONHECIDA COMO DE ENLACE OU LINK DE DADOS. ESTA CAMADA 2 DO MODELO OSI DETECTA E, OPCIONALMENTE, CORRIGE ERROS QUE POSSAM ACONTECER NO NÍVEL FÍSICO. É RESPONSÁVEL POR CONTROLAR O FLUXO (RECEPÇÃO, DELIMITAÇÃO E TRANSMISSÃO DE QUADROS) E TAMBÉM ESTABELECE UM PROTOCOLO DE COMUNICAÇÃO ENTRE SISTEMAS DIRETAMENTE CONECTADOS. SERÃO USADOS EM REDES EMPRESARIAIS E DATA CENTERS NÃO PODENDO SER CONSIDERAMOS BENS DE CONSUMO.	CISCO SYSTEMS, INC.	CISCO	WS-C3750G-24TS-E	Teracom Telematica SA / Rua America, 1000 - Eldorado do Sul, RS / Telefone: (51) 3933-3000 / E-mail: wickert@datacom.com.br / Responsável: Mario W. Wickert	31/21
8517.62.34	COMUTADOR DE REDE ETHERNET, PARA TRANSMISSÃO DE DADOS - SWITCH DE REDE PARA TRANSMISSÃO DE DADOS ESPECIE: SWITCH DE REDE DE DADOS. NOME COMERCIAL: SWITCH; NOME CIENTIFICO:APARELHO TRANSMISSOR E RECEPTOR DE DADOS; NOME VULGAR: SWITCH; FUNÇÃO PRINCIPAL:TRANSMISSAO E RECEPÇÃO DE DADOS EM SISTEMA DE REDE POR FIO; FUNÇÃO SECUNDÁRIA: NAO HÁ; PRINCIPIO E DESCRIÇÃO DO FUNCIONAMENTO: RECEPÇÃO DE PACOTES DE DADOS E REDISTRIBUIÇÃO DOS PACOTES DE DADOS. TRATA-SE DE UM EQUIPAMENTO QUE ESTÁ RELACIONADO NA CAMADA 2 (DOIS) DO MODELO OSI (OPEN SYSTEM INTERCONNECTION). PORTANTO, NÃO É PARA CONSUMO COMO CELULARES OU COMPUTADORES PESSOAIS, E SIM UM DOS ITENS QUE PROVE A LIGAÇÃO DE DADOS, TAMBÉM É CONHECIDA COMO DE ENLACE OU LINK DE DADOS. ESTA CAMADA 2 DO MODELO OSI DETECTA E, OPCIONALMENTE, CORRIGE ERROS QUE POSSAM ACONTECER NO NÍVEL FÍSICO. É RESPONSÁVEL POR CONTROLAR O FLUXO (RECEPÇÃO, DELIMITAÇÃO E TRANSMISSÃO DE QUADROS) E TAMBÉM ESTABELECE UM PROTOCOLO DE COMUNICAÇÃO ENTRE SISTEMAS DIRETAMENTE CONECTADOS. SERÃO USADOS EM REDES EMPRESARIAIS E DATA CENTERS NÃO PODENDO SER CONSIDERAMOS BENS DE CONSUMO.	CISCO SYSTEMS, INC.	CISCO	WS-C3750G-24TS-E1U	Teracom Telematica SA / Rua America, 1000 - Eldorado do Sul, RS / Telefone: (51) 3933-3000 / E-mail: wickert@datacom.com.br / Responsável: Mario W. Wickert	31/21
8517.62.34	Comutador Cisco Catalyst 3750, com 24 portas 10/100/1000T, Imagem IPB, codigo WS-C3750G-24TS-S - ESPECIFICAÇÕES DO PN : WS-C3750G-24TS-S - ESPECIFICAÇÕES GERAIS: 24 portas Ethernert 10/100/1000; Leds indicadores de stauts; 1 porta console; IPB; Memória DRAM:128MB; Memória flash: 32MB; Total de Vlans: 1005 - PADRÕES: IEEE 802.1s; IEEE 802.1w; IEEE 802.1x; IEEE 802.1x-Rev; IEEE 802.3ad; IEEE 802.1ae; IEEE 802.3af; IEEE 802.3at - AMBIENTE: Temperatura de armazenamento: -40 C' to 70 C'; Temperatura operacional: -5ºC to +45ºC; Umidade relativa: 5 a 95% sem condensação - DIMENSÕES(AxLxP): 4.45 x 44.5 x 46.0 - SEGURANÇA: UL60950-1; C-UL para CAN/CSA 22.2 No.60950-1; TUV/GS para EN 60950-1; CB para IEC 60950-1 ; AS/NZS 60950-1; NOM ; GOST - EMC: FCC Parte 15 Classe A; EN 55022B Classe A (CISPR22 Classe A); VCCI Classe A; AS/NZS 3548 Classe A ou AS/NZS CISPR22 Classe A; KCC; GOST ; CCC para PS FRU Redundante -	CISCO SYSTEMS, INC.	CISCO	WS-C3750G-24TS-S	Teracom Telematica SA / Rua America, 1000 - Eldorado do Sul, RS / Telefone: (51) 3933-3000 / E-mail: wickert@datacom.com.br / Responsável: Mario W. Wickert	40/21
8517.62.34	Comutador Cisco Catalyst 3750, com 24 portas 10/100/1000, 4 portas SFP, Imagem IPB, 1 unidade rack de tamanho, codigo WS-C3750G-24TS-S1UESPECIFICAÇÕES DO PN : WS-C3750G-24TS-S1U / ESPECIFICAÇÕES GERAIS / • 24 portas Ethernert 10/100/1000 / • Leds indicadores de stauts / • 1 porta console / • IPB / • Memória DRAM:128MB / • Memória flash: 32MB / • Total de Vlans: 1005 / PADRÕES: / • IEEE 802.1s / • IEEE 802.1w / • IEEE 802.1x / • IEEE 802.1x-Rev / • IEEE 802.3ad / • IEEE 802.1ae / • IEEE 802.3af / • IEEE 802.3at / AMBIENTE: / • Temperatura de armazenamento: -40 C' to 70 C' / • Temperatura operacional: -5ºC to +45ºC / • Umidade relativa: 5 a 95% sem condensação / DIMENSÕES(AxLxP): / • 4.45 x 44.5 x 46.0 / SEGURANÇA: / • UL60950-1 / • C-UL para CAN/CSA 22.2 No.60950-1 / • TUV/GS para EN 60950-1 / • CB para IEC 60950-1 / • AS/NZS 60950-1 / • NOM / • GOST / EMC: / • FCC Parte 15 Classe A / • EN 55022B Classe A (CISPR22 Classe A) / • VCCI Classe A / • AS/NZS 3548 Classe A ou AS/NZS CISPR22 Classe A / • KCC / • GOST / • CCC para PS FRU Redundante	Foxconn Cz s.r.o.	CISCO	WS-C3750G-24TS-S1U		14/19
8517.62.34	Comutador Cisco Catalyst 3750, com 48 portas 10/100/1000T PoE, 4 portas SFP, imagem IPS, codigo WS-C3750G-48PS-EESPECIFICAÇÕES DO PN : WS-C3750G-48PS-E / ESPECIFICAÇÕES GERAIS / • 48 portas Ethernert 10/100 / • 4 portas 10/100/100 uplinks / • Leds indicadores de stauts / • 1 porta console / • Memória DRAM: 512MB / • Memória flash: 128MB / • Total de Vlans: 1005 / PADRÕES: / • IEEE 802.1s / • IEEE 802.1w / • IEEE 802.1x / • IEEE 802.1x-Rev / • IEEE 802.3ad / • IEEE 802.1ae / • IEEE 802.3af / • IEEE 802.3at / AMBIENTE: / • Temperatura de armazenamento: -40 C' to 70 C' / • Temperatura operacional: -5ºC to +45ºC / • Umidade relativa: 5 a 95% sem condensação / DIMENSÕES(AxLxP): / • 4.45 x 44.5 x 46.0 / SEGURANÇA: / • UL60950-1 / • C-UL para CAN/CSA 22.2 No.60950-1 / • TUV/GS para EN 60950-1 / • CB para IEC 60950-1 / • AS/NZS 60950-1 / • NOM / • GOST / EMC: / • FCC Parte 15 Classe A / • EN 55022B Classe A (CISPR22 Classe A) / • VCCI Classe A / • AS/NZS 3548 Classe A ou AS/NZS CISPR22 Classe A / • KCC / • GOST / • CCC para PS FRU Redundante	Foxconn Cz s.r.o.	CISCO	WS-C3750G-48PS-E		32/19
8517.62.34	Comutador Cisco Catalyst 3750, com 48 portas 10/100/1000T PoE, 4 portas SFP, imagem IPB, codigo WS-C3750G-48PS-SESPECIFICAÇÕES DO PN : WS-C3750G-48PS-S / ESPECIFICAÇÕES GERAIS / • 48 portas Ethernert 10/100 / • 4 portas 10/100/100 uplinks / • Leds indicadores de stauts / • 1 porta console / • Memória DRAM: 512MB / • Memória flash: 128MB / • Total de Vlans: 1005 / PADRÕES: / • IEEE 802.1s / • IEEE 802.1w / • IEEE 802.1x / • IEEE 802.1x-Rev / • IEEE 802.3ad / • IEEE 802.1ae / • IEEE 802.3af / • IEEE 802.3at / AMBIENTE: / • Temperatura de armazenamento: -40 C' to 70 C' / • Temperatura operacional: -5ºC to +45ºC / • Umidade relativa: 5 a 95% sem condensação / DIMENSÕES(AxLxP): / • 4.45 x 44.5 x 46.0 / SEGURANÇA: / • UL60950-1 / • C-UL para CAN/CSA 22.2 No.60950-1 / • TUV/GS para EN 60950-1 / • CB para IEC 60950-1 / • AS/NZS 60950-1 / • NOM / • GOST / EMC: / • FCC Parte 15 Classe A / • EN 55022B Classe A (CISPR22 Classe A) / • VCCI Classe A / • AS/NZS 3548 Classe A ou AS/NZS CISPR22 Classe A / • KCC / • GOST / • CCC para PS FRU Redundante	Foxconn Cz s.r.o.	CISCO	WS-C3750G-48PS-S		14/19
8517.62.34	Comutador Catalyst 3750, com 48 portas 10/100/1000T, 4 portas SFP, imagem IPS, codigo WS-C3750G-48TS-EESPECIFICAÇÕES DO PN : WS-C3750G-48TS-E / ESPECIFICAÇÕES GERAIS / • 48 portas Ethernert 10/100/1000 / • 4 portas SFP / • Leds indicadores de stauts / • 1 porta console / • IPB / • PoE / • Memória DRAM:128MB / • Memória flash: 32MB / • Total de Vlans: 1005 / PADRÕES: / • IEEE 802.1s / • IEEE 802.1w / • IEEE 802.1x / • IEEE 802.1x-Rev / • IEEE 802.3ad / • IEEE 802.1ae / • IEEE 802.3af / • IEEE 802.3at / AMBIENTE: / • Temperatura de armazenamento: -40 C' to 70 C' / • Temperatura operacional: -5ºC to +45ºC / • Umidade relativa: 5 a 95% sem condensação / DIMENSÕES(AxLxP): / • 4.45 x 44.5 x 46.0 / SEGURANÇA: / • UL60950-1 / • C-UL para CAN/CSA 22.2 No.60950-1 / • TUV/GS para EN 60950-1 / • CB para IEC 60950-1 / • AS/NZS 60950-1 / • NOM / • GOST / EMC: / • FCC Parte 15 Classe A / • EN 55022B Classe A (CISPR22 Classe A) / • VCCI Classe A / • AS/NZS 3548 Classe A ou AS/NZS CISPR22 Classe A / • KCC / • GOST / • CCC para PS FRU Redundante	Foxconn Cz s.r.o.	CISCO	WS-C3750G-48TS-E		14/19
8517.62.34	Comutador Cisco Catalyst 3750, com 48 portas 10/100/1000T e 4 portas SFP, imagem IPB, codigo WS-C3750G-48TS-SESPECIFICAÇÕES DO PN : WS-C3750G-48TS-S / ESPECIFICAÇÕES GERAIS / • 48 portas Ethernert 10/100 / • 4 portas 10/100/100 uplinks / • Leds indicadores de stauts / • 1 porta console / • Memória DRAM: 512MB / • Memória flash: 128MB / • Total de Vlans: 1005 / PADRÕES: / • IEEE 802.1s / • IEEE 802.1w / • IEEE 802.1x / • IEEE 802.1x-Rev / • IEEE 802.3ad / • IEEE 802.1ae / • IEEE 802.3af / • IEEE 802.3at / AMBIENTE: / • Temperatura de armazenamento: -40 C' to 70 C' / • Temperatura operacional: -5ºC to +45ºC / • Umidade relativa: 5 a 95% sem condensação / DIMENSÕES(AxLxP): / • 4.45 x 44.5 x 46.0 / SEGURANÇA: / • UL60950-1 / • C-UL para CAN/CSA 22.2 No.60950-1 / • TUV/GS para EN 60950-1 / • CB para IEC 60950-1 / • AS/NZS 60950-1 / • NOM / • GOST / EMC: / • FCC Parte 15 Classe A / • EN 55022B Classe A (CISPR22 Classe A) / • VCCI Classe A / • AS/NZS 3548 Classe A ou AS/NZS CISPR22 Classe A / • KCC / • GOST / • CCC para PS FRU Redundante	Foxconn Cz s.r.o.	CISCO	WS-C3750G-48TS-S		14/19
8517.62.34	Comutador Cisco serie Catalyst 3750V2, com 24 portas 100BASE-FX e 2 portas SFP, imagem padraoESPECIFICAÇÕES DO PN : WS-C3750V2-24FS-S / ESPECIFICAÇÕES GERAIS / • 24 portas GE SFP / • Switch stackable / • Leds indicadores de stauts / • 1 porta console / • Memória DRAM: 512MB / • Memória flash: 128MB / • Total de Vlans: 1005 / PADRÕES: / • IEEE 802.1s / • IEEE 802.1w / • IEEE 802.1x / • IEEE 802.1x-Rev / • IEEE 802.3ad / • IEEE 802.1ae / • IEEE 802.3af / • IEEE 802.3at / AMBIENTE: / • Temperatura de armazenamento: -40 C' to 70 C' / • Temperatura operacional: -5ºC to +45ºC / • Umidade relativa: 5 a 95% sem condensação / DIMENSÕES(AxLxP): / • 4.45 x 44.5 x 46.0 / ENERGIA: / • 350W / SEGURANÇA: / • UL60950-1 / • C-UL para CAN/CSA 22.2 No.60950-1 / • TUV/GS para EN 60950-1 / • CB para IEC 60950-1 / • AS/NZS 60950-1 / • NOM / • GOST / EMC: / • FCC Parte 15 Classe A / • EN 55022B Classe A (CISPR22 Classe A) / • VCCI Classe A / • AS/NZS 3548 Classe A ou AS/NZS CISPR22 Classe A / • KCC / • GOST / • CCC para PS FRU Redundante	Scientific Atlanta, Inc.	CISCO	WS-C3750V2-24FS-S		27/20
8517.62.34	Comutador Cisco Catalyst 3750 V2, com 24 portas 10/100 PoE e 2 portas SFP, codigo WS-C3750V2-24PS-EESPECIFICAÇÕES DO PN : WS-C3750V2-24PS-E / ESPECIFICAÇÕES GERAIS / • 24 portas GE SFP / • Switch stackable / • Leds indicadores de stauts / • 1 porta console / • Memória DRAM: 512MB / • Memória flash: 128MB / • Total de Vlans: 1005 / PADRÕES: / • IEEE 802.1s / • IEEE 802.1w / • IEEE 802.1x / • IEEE 802.1x-Rev / • IEEE 802.3ad / • IEEE 802.1ae / • IEEE 802.3af / • IEEE 802.3at / AMBIENTE: / • Temperatura de armazenamento: -40 C' to 70 C' / • Temperatura operacional: -5ºC to +45ºC / • Umidade relativa: 5 a 95% sem condensação / DIMENSÕES(AxLxP): / • 4.45 x 44.5 x 46.0 / ENERGIA: / • 350W / SEGURANÇA: / • UL60950-1 / • C-UL para CAN/CSA 22.2 No.60950-1 / • TUV/GS para EN 60950-1 / • CB para IEC 60950-1 / • AS/NZS 60950-1 / • NOM / • GOST / EMC: / • FCC Parte 15 Classe A / • EN 55022B Classe A (CISPR22 Classe A) / • VCCI Classe A / • AS/NZS 3548 Classe A ou AS/NZS CISPR22 Classe A / • KCC / • GOST / • CCC para PS FRU Redundante	HON HAI PRECISION INDUSTRY CO LTD	CISCO	WS-C3750V2-24PS-E		24/19
8517.62.34	Comutador Cisco Catalyst 3750V2, com 24 portas 10/100 PoE, 2 portas SFP, imagem padrao, modelo WS-C3750V2-24PS-SESPECIFICAÇÕES DO PN : WS-C3750V2-24PS-S / ESPECIFICAÇÕES GERAIS / • 24 portas Ethernert 10/100 / • 2 portas SFP / • Leds indicadores de stauts / • 1 porta console / • IPB / • PoE / • Memória DRAM:128MB / • Memória flash: 32MB / • Total de Vlans: 1005 / PADRÕES: / • IEEE 802.1s / • IEEE 802.1w / • IEEE 802.1x / • IEEE 802.1x-Rev / • IEEE 802.3ad / • IEEE 802.1ae / • IEEE 802.3af / • IEEE 802.3at / AMBIENTE: / • Temperatura de armazenamento: -40 C' to 70 C' / • Temperatura operacional: -5ºC to +45ºC / • Umidade relativa: 5 a 95% sem condensação / DIMENSÕES(AxLxP): / • 4.45 x 44.5 x 46.0 / SEGURANÇA: / • UL60950-1 / • C-UL para CAN/CSA 22.2 No.60950-1 / • TUV/GS para EN 60950-1 / • CB para IEC 60950-1 / • AS/NZS 60950-1 / • NOM / • GOST / EMC: / • FCC Parte 15 Classe A / • EN 55022B Classe A (CISPR22 Classe A) / • VCCI Classe A / • AS/NZS 3548 Classe A ou AS/NZS CISPR22 Classe A / • KCC / • GOST / • CCC para PS FRU Redundante	HON HAI PRECISION INDUSTRY CO LTD	CISCO	WS-C3750V2-24PS-S		14/19
8517.62.34	Comutador Cisco Catalyst 3750V2, com 24 portas 10/100 e 2 portas SFP, imagem reforcada, codigo WS-C3750V2-24PS-SESPECIFICAÇÕES DO PN : WS-C3750V2-24TS-E / ESPECIFICAÇÕES GERAIS / • 24 portas / • Switch stackable / • Leds indicadores de stauts / • 1 porta console / • Memória DRAM: 512MB / • Memória flash: 128MB / • Total de Vlans: 1005 / PADRÕES: / • IEEE 802.1s / • IEEE 802.1w / • IEEE 802.1x / • IEEE 802.1x-Rev / • IEEE 802.3ad / • IEEE 802.1ae / • IEEE 802.3af / • IEEE 802.3at / AMBIENTE: / • Temperatura de armazenamento: -40 C' to 70 C' / • Temperatura operacional: -5ºC to +45ºC / • Umidade relativa: 5 a 95% sem condensação / DIMENSÕES(AxLxP): / • 4.45 x 44.5 x 46.0 / ENERGIA: / • 350W / SEGURANÇA: / • UL60950-1 / • C-UL para CAN/CSA 22.2 No.60950-1 / • TUV/GS para EN 60950-1 / • CB para IEC 60950-1 / • AS/NZS 60950-1 / • NOM / • GOST / EMC: / • FCC Parte 15 Classe A / • EN 55022B Classe A (CISPR22 Classe A) / • VCCI Classe A / • AS/NZS 3548 Classe A ou AS/NZS CISPR22 Classe A / • KCC / • GOST / • CCC para PS FRU Redundante	HON HAI PRECISION INDUSTRY CO LTD	CISCO	WS-C3750V2-24TS-E		38/19
8517.62.34	Comutador Cisco Catalyst 3750V2 com 24 portas 10/100 e 2 portas SFP, software de imagem padrao, codigo WS-C3750V2-24TS-SESPECIFICAÇÕES DO PN : WS-C3750V2-24TS-S / ESPECIFICAÇÕES GERAIS / • 24 portas GE SFP / • Switch stackable / • Leds indicadores de stauts / • 1 porta console / • Memória DRAM: 512MB / • Memória flash: 128MB / • Total de Vlans: 1005 / PADRÕES: / • IEEE 802.1s / • IEEE 802.1w / • IEEE 802.1x / • IEEE 802.1x-Rev / • IEEE 802.3ad / • IEEE 802.1ae / • IEEE 802.3af / • IEEE 802.3at / AMBIENTE: / • Temperatura de armazenamento: -40 C' to 70 C' / • Temperatura operacional: -5ºC to +45ºC / • Umidade relativa: 5 a 95% sem condensação / DIMENSÕES(AxLxP): / • 4.45 x 44.5 x 46.0 / ENERGIA: / • 350W / SEGURANÇA: / • UL60950-1 / • C-UL para CAN/CSA 22.2 No.60950-1 / • TUV/GS para EN 60950-1 / • CB para IEC 60950-1 / • AS/NZS 60950-1 / • NOM / • GOST / EMC: / • FCC Parte 15 Classe A / • EN 55022B Classe A (CISPR22 Classe A) / • VCCI Classe A / • AS/NZS 3548 Classe A ou AS/NZS CISPR22 Classe A / • KCC / • GOST / • CCC para PS FRU Redundante	HON HAI PRECISION INDUSTRY CO LTD	CISCO	WS-C3750V2-24TS-S		38/19
8517.62.34	Comutador Cisco Catalyst 3750 V2, com 48 portas 10/100 PoE e 4 portas SFP, codigo WS-C3750V2-48PS-EESPECIFICAÇÕES DO PN : WS-C3750V2-48PS-E / ESPECIFICAÇÕES GERAIS / • 48 portas GE SFP / • Switch stackable / • Leds indicadores de stauts / • 1 porta console / • Memória DRAM: 512MB / • Memória flash: 128MB / • Total de Vlans: 1005 / PADRÕES: / • IEEE 802.1s / • IEEE 802.1w / • IEEE 802.1x / • IEEE 802.1x-Rev / • IEEE 802.3ad / • IEEE 802.1ae / • IEEE 802.3af / • IEEE 802.3at / AMBIENTE: / • Temperatura de armazenamento: -40 C' to 70 C' / • Temperatura operacional: -5ºC to +45ºC / • Umidade relativa: 5 a 95% sem condensação / DIMENSÕES(AxLxP): / • 4.45 x 44.5 x 46.0 / ENERGIA: / • 350W / SEGURANÇA: / • UL60950-1 / • C-UL para CAN/CSA 22.2 No.60950-1 / • TUV/GS para EN 60950-1 / • CB para IEC 60950-1 / • AS/NZS 60950-1 / • NOM / • GOST / EMC: / • FCC Parte 15 Classe A / • EN 55022B Classe A (CISPR22 Classe A) / • VCCI Classe A / • AS/NZS 3548 Classe A ou AS/NZS CISPR22 Classe A / • KCC / • GOST / • CCC para PS FRU Redundante	Foxconn Cz s.r.o.	CISCO	WS-C3750V2-48PS-E		24/19
8517.62.34	Comutador Cisco Catalyst 3750V2, com 48 portas 10/100 PoE, 4 portas SFP, imagem padrao, codigo WS-C3750V2-48PS-SESPECIFICAÇÕES DO PN : WS-C3750V2-48PS-S / ESPECIFICAÇÕES GERAIS / • 48 portas 10/100 / • Leds indicadores de stauts / • 1 porta console / • Memória DRAM: 512MB / • Memória flash: 128MB / • Total de Vlans: 1005 / PADRÕES: / • IEEE 802.1s / • IEEE 802.1w / • IEEE 802.1x / • IEEE 802.1x-Rev / • IEEE 802.3ad / • IEEE 802.1ae / • IEEE 802.3af / • IEEE 802.3at / AMBIENTE: / • Temperatura de armazenamento: -40 C' to 70 C' / • Temperatura operacional: -5ºC to +45ºC / • Umidade relativa: 5 a 95% sem condensação / ENERGIA: / • 350W / SEGURANÇA: / • UL60950-1 / • C-UL para CAN/CSA 22.2 No.60950-1 / • TUV/GS para EN 60950-1 / • CB para IEC 60950-1 / • AS/NZS 60950-1 / • NOM / • GOST / EMC: / • FCC Parte 15 Classe A / • EN 55022B Classe A (CISPR22 Classe A) / • VCCI Classe A / • AS/NZS 3548 Classe A ou AS/NZS CISPR22 Classe A / • KCC / • GOST / • CCC para PS FRU Redundante	HON HAI PRECISION INDUSTRY CO LTD	CISCO	WS-C3750V2-48PS-S		41/19
8517.62.34	Comutador Cisco Catalyst 3750V2, com 48 portas 10/100 e 4 portas SFP, imgem reforcada, codigo WS-C3750V2-48TS-EESPECIFICAÇÕES DO PN : WS-C3750V2-48TS-E / ESPECIFICAÇÕES GERAIS / • 48 portas GE SFP / • Switch stackable / • Leds indicadores de stauts / • 1 porta console / • Memória DRAM: 512MB / • Memória flash: 128MB / • Total de Vlans: 1005 / PADRÕES: / • IEEE 802.1s / • IEEE 802.1w / • IEEE 802.1x / • IEEE 802.1x-Rev / • IEEE 802.3ad / • IEEE 802.1ae / • IEEE 802.3af / • IEEE 802.3at / AMBIENTE: / • Temperatura de armazenamento: -40 C' to 70 C' / • Temperatura operacional: -5ºC to +45ºC / • Umidade relativa: 5 a 95% sem condensação / DIMENSÕES(AxLxP): / • 4.45 x 44.5 x 46.0 / ENERGIA: / • 350W / SEGURANÇA: / • UL60950-1 / • C-UL para CAN/CSA 22.2 No.60950-1 / • TUV/GS para EN 60950-1 / • CB para IEC 60950-1 / • AS/NZS 60950-1 / • NOM / • GOST / EMC: / • FCC Parte 15 Classe A / • EN 55022B Classe A (CISPR22 Classe A) / • VCCI Classe A / • AS/NZS 3548 Classe A ou AS/NZS CISPR22 Classe A / • KCC / • GOST / • CCC para PS FRU Redundante	HON HAI PRECISION INDUSTRY CO LTD	CISCO	WS-C3750V2-48TS-E		38/19
8517.62.34	Comutador Catalyst 3750V2, com 48 portas 10/100, 4 portas SFP, imagem padrao, codigo WS-C3750V2-48TS-SESPECIFICAÇÕES DO PN : WS-C3750V2-48TS-S / ESPECIFICAÇÕES GERAIS / • 48 PORTAS ETHERNET 10/100 MBPS / • 4 PORTAS GIGABIT ETHERNET COM CONEXÃO TIPO SFP / • COMPATIVEL COM SOFTWARE CISCO IOS COM FUNCIONALIDADES IP BASE / • STACKWISE PARA FACILIDADE DE USO E RESILIÊNCIA COM 32 GBPS DE THROUGHPUT. / • SUPORTA PROTOCOLO DE AGRAGAMENTO DE PORTAS PAGP E LACP / • SUPORTA 1005 VLANS E 1000 SVIS / • COMPATIVEL COM SOFTWARE CSICOWORKS LAN MANAGEMENT SOLUTION (LMS) / • BARRAMENTO DE COMUTAÇÃO COM CAPACIDADE DE 32 GBPS / DIMENSOES : / • (ALTURA X LARGURA X PROFUNDIDADE 4.4 X 44.3 X 29.5 CM) / SEGURANÇA: / • UL 60950-1, Primeira edição / • CUL to CAN/CSA 22.2 No. 60950-1, Primeira edição / • TUV/GS to EN 60950-1, Primeira edição / • CB to IEC 60950-1 / • AS/NZS 60950-1, Primeira edição / • NOM / EMC: / • FCC Parte 15 Classe A / • EN 55022 Classe A (CISPR22) / • EN 55024 (CISPR24) / • AS/NZS CISPR22 Classe A / • CE / • CNS 13438 Classe A / • MIC / • GOST / • China EMC Certifications	HON HAI PRECISION INDUSTRY CO LTD	CISCO	WS-C3750V2-48TS-S		24/19
8517.62.34	Comutador Cisco Catalyst 3750X, com 12 portas GE SFP, Servicos IP, codigo WS-C3750X-12S-EESPECIFICAÇÕES DO PN : WS-C3750X-12S-E / ESPECIFICAÇÕES GERAIS / • 12 portas GE SFP / • Switch stackable / • Leds indicadores de stauts / • 1 porta console / • Memória DRAM: 512MB / • Memória flash: 128MB / • Total de Vlans: 1005 / PADRÕES: / • IEEE 802.1s / • IEEE 802.1w / • IEEE 802.1x / • IEEE 802.1x-Rev / • IEEE 802.3ad / • IEEE 802.1ae / • IEEE 802.3af / • IEEE 802.3at / AMBIENTE: / • Temperatura de armazenamento: -40 C' to 70 C' / • Temperatura operacional: -5ºC to +45ºC / • Umidade relativa: 5 a 95% sem condensação / DIMENSÕES(AxLxP): / • 4.45 x 44.5 x 46.0 / ENERGIA: / • 350W / SEGURANÇA: / • UL60950-1 / • C-UL para CAN/CSA 22.2 No.60950-1 / • TUV/GS para EN 60950-1 / • CB para IEC 60950-1 / • AS/NZS 60950-1 / • NOM / • GOST / EMC: / • FCC Parte 15 Classe A / • EN 55022B Classe A (CISPR22 Classe A) / • VCCI Classe A / • AS/NZS 3548 Classe A ou AS/NZS CISPR22 Classe A / • KCC / • GOST / • CCC para PS FRU Redundante	HON HAI PRECISION INDUSTRY CO LTD	CISCO	WS-C3750X-12S-E		41/19
8517.62.34	Comutador Cisco Catalyst 3750X, com 12 portas GE SFP, Base IP, codigo WS-C3750X-12S-SESPECIFICAÇÕES DO PN : WS-C3750X-12S-S / ESPECIFICAÇÕES GERAIS / • 12 portas GE SFP / • Switch stackable / • Leds indicadores de stauts / • 1 porta console / • Memória DRAM: 512MB / • Memória flash: 128MB / • Total de Vlans: 1005 / PADRÕES: / • IEEE 802.1s / • IEEE 802.1w / • IEEE 802.1x / • IEEE 802.1x-Rev / • IEEE 802.3ad / • IEEE 802.1ae / • IEEE 802.3af / • IEEE 802.3at / AMBIENTE: / • Temperatura de armazenamento: -40 C' to 70 C' / • Temperatura operacional: -5ºC to +45ºC / • Umidade relativa: 5 a 95% sem condensação / DIMENSÕES(AxLxP): / • 4.45 x 44.5 x 46.0 / ENERGIA: / • 350W / SEGURANÇA: / • UL60950-1 / • C-UL para CAN/CSA 22.2 No.60950-1 / • TUV/GS para EN 60950-1 / • CB para IEC 60950-1 / • AS/NZS 60950-1 / • NOM / • GOST / EMC: / • FCC Parte 15 Classe A / • EN 55022B Classe A (CISPR22 Classe A) / • VCCI Classe A / • AS/NZS 3548 Classe A ou AS/NZS CISPR22 Classe A / • KCC / • GOST / • CCC para PS FRU Redundante	HON HAI PRECISION INDUSTRY CO LTD	CISCO	WS-C3750X-12S-S		41/19
8517.62.34	Comutador Cisco Catalyst 3750X com 24 portas PoE, servicos IP, codigo WS-C3750X-24P-EESPECIFICAÇÕES DO PN : WS-C3750X-24P-E / ESPECIFICAÇÕES GERAIS / • 48 portas GE SFP / • Switch stackable / • Leds indicadores de stauts / • 1 porta console / • Memória DRAM: 512MB / • Memória flash: 128MB / • Total de Vlans: 1005 / PADRÕES: / • IEEE 802.1s / • IEEE 802.1w / • IEEE 802.1x / • IEEE 802.1x-Rev / • IEEE 802.3ad / • IEEE 802.1ae / • IEEE 802.3af / • IEEE 802.3at / AMBIENTE: / • Temperatura de armazenamento: -40 C' to 70 C' / • Temperatura operacional: -5ºC to +45ºC / • Umidade relativa: 5 a 95% sem condensação / DIMENSÕES(AxLxP): / • 4.45 x 44.5 x 46.0 / ENERGIA: / • 350W / SEGURANÇA: / • UL60950-1 / • C-UL para CAN/CSA 22.2 No.60950-1 / • TUV/GS para EN 60950-1 / • CB para IEC 60950-1 / • AS/NZS 60950-1 / • NOM / • GOST / EMC: / • FCC Parte 15 Classe A / • EN 55022B Classe A (CISPR22 Classe A) / • VCCI Classe A / • AS/NZS 3548 Classe A ou AS/NZS CISPR22 Classe A / • KCC / • GOST / • CCC para PS FRU Redundante	HON HAI PRECISION INDUSTRY CO LTD	CISCO	WS-C3750X-24P-E		24/19
8517.62.34	Comutador Cisco Catalyst 3750X, com 24 portas PoE, Base LAN, codigo WS-C3750X-24P-LESPECIFICAÇÕES DO PN : WS-C3750X-24P-L / ESPECIFICAÇÕES GERAIS / • 24 portas Ethernert 10/100 / • Leds indicadores de stauts / • 1 porta console / PADRÕES: / • IEEE 802.1s / • IEEE 802.1w / • IEEE 802.1x / • IEEE 802.1x-Rev / • IEEE 802.3ad / • IEEE 802.1ae / • IEEE 802.3af / • IEEE 802.3at / AMBIENTE: / • Temperatura de armazenamento: -40 C' to 70 C' / • Temperatura operacional: -5ºC to +45ºC / • Umidade relativa: 5 a 95% sem condensação / SEGURANÇA: / • UL60950-1 / • C-UL para CAN/CSA 22.2 No.60950-1 / • TUV/GS para EN 60950-1 / • CB para IEC 60950-1 / • AS/NZS 60950-1 / • NOM / • GOST / EMC: / • FCC Parte 15 Classe A / • EN 55022B Classe A (CISPR22 Classe A) / • VCCI Classe A / • AS/NZS 3548 Classe A ou AS/NZS CISPR22 Classe A / • KCC / • GOST / • CCC para PS FRU Redundante	Foxconn Cz s.r.o.	CISCO	WS-C3750X-24P-L		41/19
8517.62.34	Comutador Cisco Catalyst 3750-X, com 24 portas PoE, Base IP, codigo WS-C3750X-24P-SESPECIFICAÇÕES DO PN : WS-C3750X-24P-S / ESPECIFICAÇÕES GERAIS / • 24 portas 10/100/1000 / • Switch stackable / • Leds indicadores de stauts / • 1 porta console / • Memória DRAM: 512MB / • Memória flash: 128MB / • Total de Vlans: 1005 / PADRÕES: / • IEEE 802.1s / • IEEE 802.1w / • IEEE 802.1x / • IEEE 802.1x-Rev / • IEEE 802.3ad / • IEEE 802.1ae / • IEEE 802.3af / • IEEE 802.3at / AMBIENTE: / • Temperatura de armazenamento: -40 C' to 70 C' / • Temperatura operacional: -5ºC to +45ºC / • Umidade relativa: 5 a 95% sem condensação / DIMENSÕES(AxLxP): / • 4.45 x 44.5 x 46.0 / ENERGIA: / • 1100W / SEGURANÇA: / • UL60950-1 / • C-UL para CAN/CSA 22.2 No.60950-1 / • TUV/GS para EN 60950-1 / • CB para IEC 60950-1 / • AS/NZS 60950-1 / • NOM / • GOST / EMC: / • FCC Parte 15 Classe A / • EN 55022B Classe A (CISPR22 Classe A) / • VCCI Classe A / • AS/NZS 3548 Classe A ou AS/NZS CISPR22 Classe A / • KCC / • GOST / • CCC para PS FRU Redundante	Foxconn Cz s.r.o.	CISCO	WS-C3750X-24P-S		14/19
8517.62.34	Comutador Cisco Catalyst 3750-X, com 24 portas GE SFP, Servicos IP, codigo WS-C3750X-24S-EESPECIFICAÇÕES DO PN : WS-C3750X-24S-E / ESPECIFICAÇÕES GERAIS / • 24 portas GE SFP / • Switch stackable / • Leds indicadores de stauts / • 1 porta console / • Memória DRAM: 512MB / • Memória flash: 128MB / • Total de Vlans: 1005 / PADRÕES: / • IEEE 802.1s / • IEEE 802.1w / • IEEE 802.1x / • IEEE 802.1x-Rev / • IEEE 802.3ad / • IEEE 802.1ae / • IEEE 802.3af / • IEEE 802.3at / AMBIENTE: / • Temperatura de armazenamento: -40 C' to 70 C' / • Temperatura operacional: -5ºC to +45ºC / • Umidade relativa: 5 a 95% sem condensação / DIMENSÕES(AxLxP): / • 4.45 x 44.5 x 46.0 / ENERGIA: / • 350W / SEGURANÇA: / • UL60950-1 / • C-UL para CAN/CSA 22.2 No.60950-1 / • TUV/GS para EN 60950-1 / • CB para IEC 60950-1 / • AS/NZS 60950-1 / • NOM / • GOST / EMC: / • FCC Parte 15 Classe A / • EN 55022B Classe A (CISPR22 Classe A) / • VCCI Classe A / • AS/NZS 3548 Classe A ou AS/NZS CISPR22 Classe A / • KCC / • GOST / • CCC para PS FRU Redundante	Foxconn Cz s.r.o.	CISCO	WS-C3750X-24S-E		41/19
8517.62.34	Comutador Cisco Catalyst serie 3750X com 24 portas GE SFP, Base IP, codigo WS-C3750X-24S-SESPECIFICAÇÕES DO PN : WS-C3750X-24S-S / ESPECIFICAÇÕES GERAIS / • 24 portas GE SFP / • Switch stackable / • Leds indicadores de stauts / • 1 porta console / • Memória DRAM: 512MB / • Memória flash: 128MB / • Total de Vlans: 1005 / PADRÕES: / • IEEE 802.1s / • IEEE 802.1w / • IEEE 802.1x / • IEEE 802.1x-Rev / • IEEE 802.3ad / • IEEE 802.1ae / • IEEE 802.3af / • IEEE 802.3at / AMBIENTE: / • Temperatura de armazenamento: -40 C' to 70 C' / • Temperatura operacional: -5ºC to +45ºC / • Umidade relativa: 5 a 95% sem condensação / DIMENSÕES(AxLxP): / • 4.45 x 44.5 x 46.0 / ENERGIA: / • 350W / SEGURANÇA: / • UL60950-1 / • C-UL para CAN/CSA 22.2 No.60950-1 / • TUV/GS para EN 60950-1 / • CB para IEC 60950-1 / • AS/NZS 60950-1 / • NOM / • GOST / EMC: / • FCC Parte 15 Classe A / • EN 55022B Classe A (CISPR22 Classe A) / • VCCI Classe A / • AS/NZS 3548 Classe A ou AS/NZS CISPR22 Classe A / • KCC / • GOST / • CCC para PS FRU Redundante	Foxconn Cz s.r.o.	CISCO	WS-C3750X-24S-S		41/19
8517.62.34	EQUIPAMENTO COMUTADOR DE PACOTES PARE REDES DE DADOS, TIPO SWITCH ETHERNET DA SÉRIE CATALYST 3750 , VERSAO IP BASE 3750X COM 24 PORTAS GE SFP E ALIMENTADA COM FONTE DE ENERGIA AC DE 350W Dados técnicos: Nr de portas 24 Velocidade das portas: 10/100/1000 Desempenho: swtiching largura de banda de tecido: 160gbps; encaminhamento de desempenho: 65,5 mpps Capacidade: interface virtuais VLANs : 1005; comutado interface virtuais SVIs : 1000	CISCO SYSTEMS, INC	CISCO SERIAL NUMBER FDO1647P12U	WS-C3750X-24S-S1		46/19
8517.62.34	Comutador Cisco Catalyst 3750X, com 24 portas Data, servicos IP, código WS-C3750X-24T-EESPECIFICAÇÕES DO PN : WS-C3750X-24T-E / ESPECIFICAÇÕES GERAIS / • 24 portas GE SFP / • Switch stackable / • Leds indicadores de stauts / • 1 porta console / • Memória DRAM: 512MB / • Memória flash: 128MB / • Total de Vlans: 1005 / PADRÕES: / • IEEE 802.1s / • IEEE 802.1w / • IEEE 802.1x / • IEEE 802.1x-Rev / • IEEE 802.3ad / • IEEE 802.1ae / • IEEE 802.3af / • IEEE 802.3at / AMBIENTE: / • Temperatura de armazenamento: -40 C' to 70 C' / • Temperatura operacional: -5ºC to +45ºC / • Umidade relativa: 5 a 95% sem condensação / DIMENSÕES(AxLxP): / • 4.45 x 44.5 x 46.0 / ENERGIA: / • 350W / SEGURANÇA: / • UL60950-1 / • C-UL para CAN/CSA 22.2 No.60950-1 / • TUV/GS para EN 60950-1 / • CB para IEC 60950-1 / • AS/NZS 60950-1 / • NOM / • GOST / EMC: / • FCC Parte 15 Classe A / • EN 55022B Classe A (CISPR22 Classe A) / • VCCI Classe A / • AS/NZS 3548 Classe A ou AS/NZS CISPR22 Classe A / • KCC / • GOST / • CCC para PS FRU Redundante	Foxconn Cz s.r.o.	CISCO	WS-C3750X-24T-E		41/19
8517.62.34	Comutador Cisco Catalyst 3750X, com 24 portas Data, Base LAN, codigo WS-C3750X-24T-LESPECIFICAÇÕES DO PN : WS-C3750X-24T-L / ESPECIFICAÇÕES GERAIS / • 24 portas / • Switch stackable / • Leds indicadores de stauts / • 1 porta console / • Memória DRAM: 512MB / • Memória flash: 128MB / • Total de Vlans: 1005 / PADRÕES: / • IEEE 802.1s / • IEEE 802.1w / • IEEE 802.1x / • IEEE 802.1x-Rev / • IEEE 802.3ad / • IEEE 802.1ae / • IEEE 802.3af / • IEEE 802.3at / AMBIENTE: / • Temperatura de armazenamento: -40 C' to 70 C' / • Temperatura operacional: -5ºC to +45ºC / • Umidade relativa: 5 a 95% sem condensação / DIMENSÕES(AxLxP): / • 4.45 x 44.5 x 46.0 / ENERGIA: / • 350W / SEGURANÇA: / • UL60950-1 / • C-UL para CAN/CSA 22.2 No.60950-1 / • TUV/GS para EN 60950-1 / • CB para IEC 60950-1 / • AS/NZS 60950-1 / • NOM / • GOST / EMC: / • FCC Parte 15 Classe A / • EN 55022B Classe A (CISPR22 Classe A) / • VCCI Classe A / • AS/NZS 3548 Classe A ou AS/NZS CISPR22 Classe A / • KCC / • GOST / • CCC para PS FRU Redundante	Foxconn Cz s.r.o.	CISCO	WS-C3750X-24T-L		41/19
8517.62.34	Comutador Cisco Catalyst 3750X, com 24 portas Data, Base IP, codigo WS-C3750X-24T-SESPECIFICAÇÕES DO PN : WS-C3750X-24T-S / ESPECIFICAÇÕES GERAIS / • 24 portas 10/100/1000 / • Switch stackable / • Leds indicadores de stauts / • 1 porta console / • Memória DRAM: 512MB / • Memória flash: 128MB / • Total de Vlans: 1005 / PADRÕES: / • IEEE 802.1s / • IEEE 802.1w / • IEEE 802.1x / • IEEE 802.1x-Rev / • IEEE 802.3ad / • IEEE 802.1ae / • IEEE 802.3af / • IEEE 802.3at / AMBIENTE: / • Temperatura de armazenamento: -40 C' to 70 C' / • Temperatura operacional: -5ºC to +45ºC / • Umidade relativa: 5 a 95% sem condensação / DIMENSÕES(AxLxP): / • 4.45 x 44.5 x 46.0 / ENERGIA: / • 1100W / SEGURANÇA: / • UL60950-1 / • C-UL para CAN/CSA 22.2 No.60950-1 / • TUV/GS para EN 60950-1 / • CB para IEC 60950-1 / • AS/NZS 60950-1 / • NOM / • GOST / EMC: / • FCC Parte 15 Classe A / • EN 55022B Classe A (CISPR22 Classe A) / • VCCI Classe A / • AS/NZS 3548 Classe A ou AS/NZS CISPR22 Classe A / • KCC / • GOST / • CCC para PS FRU Redundante	Foxconn Cz s.r.o.	CISCO	WS-C3750X-24T-S		41/19
8517.62.34	Comutador Cisco Serie Catalyst 3750X com 24 portas UPOE, servicos IP, codigo WS-C3750X-24U-EESPECIFICAÇÕES DO PN : WS-C3750X-24U-E / ESPECIFICAÇÕES GERAIS / • 24 portas Ethernert 10/100/1000 / • 4 portas SFP / • Leds indicadores de stauts / • 1 porta console / • IPB / • PoE / • Memória DRAM:128MB / • Memória flash: 32MB / • Total de Vlans: 1005 / PADRÕES: / • IEEE 802.1s / • IEEE 802.1w / • IEEE 802.1x / • IEEE 802.1x-Rev / • IEEE 802.3ad / • IEEE 802.1ae / • IEEE 802.3af / • IEEE 802.3at / AMBIENTE: / • Temperatura de armazenamento: -40 C' to 70 C' / • Temperatura operacional: -5ºC to +45ºC / • Umidade relativa: 5 a 95% sem condensação / DIMENSÕES(AxLxP): / • 4.45 x 44.5 x 46.0 / SEGURANÇA: / • UL60950-1 / • C-UL para CAN/CSA 22.2 No.60950-1 / • TUV/GS para EN 60950-1 / • CB para IEC 60950-1 / • AS/NZS 60950-1 / • NOM / • GOST / EMC: / • FCC Parte 15 Classe A / • EN 55022B Classe A (CISPR22 Classe A) / • VCCI Classe A / • AS/NZS 3548 Classe A ou AS/NZS CISPR22 Classe A / • KCC / • GOST / • CCC para PS FRU Redundante	Foxconn Cz s.r.o.	CISCO	WS-C3750X-24U-E		19/19
8517.62.34	Comutador Cisco Série Catalyst 3750X, com 48 portas PoE, servicos IP, código WS-C3750X-48P-EESPECIFICAÇÕES DO PN : WS-C3750X-48P-E / ESPECIFICAÇÕES GERAIS / • 48 portas 10/100/1000 / • Switch stackable / • Leds indicadores de stauts / • 1 porta console / • Memória DRAM: 512MB / • Memória flash: 128MB / • Total de Vlans: 1005 / PADRÕES: / • IEEE 802.1s / • IEEE 802.1w / • IEEE 802.1x / • IEEE 802.1x-Rev / • IEEE 802.3ad / • IEEE 802.1ae / • IEEE 802.3af / • IEEE 802.3at / AMBIENTE: / • Temperatura de armazenamento: -40 C' to 70 C' / • Temperatura operacional: -5ºC to +45ºC / • Umidade relativa: 5 a 95% sem condensação / DIMENSÕES(AxLxP): / • 4.45 x 44.5 x 46.0 / ENERGIA: / • 350W / SEGURANÇA: / • UL60950-1 / • C-UL para CAN/CSA 22.2 No.60950-1 / • TUV/GS para EN 60950-1 / • CB para IEC 60950-1 / • AS/NZS 60950-1 / • NOM / • GOST / EMC: / • FCC Parte 15 Classe A / • EN 55022B Classe A (CISPR22 Classe A) / • VCCI Classe A / • AS/NZS 3548 Classe A ou AS/NZS CISPR22 Classe A / • KCC / • GOST / • CCC para PS FRU Redundante	Foxconn Cz s.r.o.	CISCO	WS-C3750X-48P-E		41/19
8517.62.34	Comutador Cisco Catalyst 3750X com 48 portas Full PoE, Servicos IP, código WS-C3750X-48PF-EESPECIFICAÇÕES DO PN : WS-C3750X-48PF-E / ESPECIFICAÇÕES GERAIS / • 48 portas 10/100/1000 / • Switch stackable / • Leds indicadores de stauts / • 1 porta console / • Memória DRAM: 512MB / • Memória flash: 128MB / • Total de Vlans: 1005 / PADRÕES: / • IEEE 802.1s / • IEEE 802.1w / • IEEE 802.1x / • IEEE 802.1x-Rev / • IEEE 802.3ad / • IEEE 802.1ae / • IEEE 802.3af / • IEEE 802.3at / AMBIENTE: / • Temperatura de armazenamento: -40 C' to 70 C' / • Temperatura operacional: -5ºC to +45ºC / • Umidade relativa: 5 a 95% sem condensação / DIMENSÕES(AxLxP): / • 4.45 x 44.5 x 46.0 / ENERGIA: / • 1100W / SEGURANÇA: / • UL60950-1 / • C-UL para CAN/CSA 22.2 No.60950-1 / • TUV/GS para EN 60950-1 / • CB para IEC 60950-1 / • AS/NZS 60950-1 / • NOM / • GOST / EMC: / • FCC Parte 15 Classe A / • EN 55022B Classe A (CISPR22 Classe A) / • VCCI Classe A / • AS/NZS 3548 Classe A ou AS/NZS CISPR22 Classe A / • KCC / • GOST / • CCC para PS FRU Redundante	Foxconn Cz s.r.o.	CISCO	WS-C3750X-48PF-E		14/19
8517.62.34	Comutador Cisco Catalyst 3750-X, com 48 portas Full PoE, Base LAN, codigo WS-C3750X-48PF-LESPECIFICAÇÕES DO PN : WS-C3750X-48PF-L / ESPECIFICAÇÕES GERAIS / • 48 portas 10/100/1000 / • Switch stackable / • Leds indicadores de stauts / • 1 porta console / • Memória DRAM: 512MB / • Memória flash: 128MB / • Total de Vlans: 1005 / PADRÕES: / • IEEE 802.1s / • IEEE 802.1w / • IEEE 802.1x / • IEEE 802.1x-Rev / • IEEE 802.3ad / • IEEE 802.1ae / • IEEE 802.3af / • IEEE 802.3at / AMBIENTE: / • Temperatura de armazenamento: -40 C' to 70 C' / • Temperatura operacional: -5ºC to +45ºC / • Umidade relativa: 5 a 95% sem condensação / DIMENSÕES(AxLxP): / • 4.45 x 44.5 x 46.0 / ENERGIA: / • 1100W / SEGURANÇA: / • UL60950-1 / • C-UL para CAN/CSA 22.2 No.60950-1 / • TUV/GS para EN 60950-1 / • CB para IEC 60950-1 / • AS/NZS 60950-1 / • NOM / • GOST / EMC: / • FCC Parte 15 Classe A / • EN 55022B Classe A (CISPR22 Classe A) / • VCCI Classe A / • AS/NZS 3548 Classe A ou AS/NZS CISPR22 Classe A / • KCC / • GOST / • CCC para PS FRU Redundante	Foxconn Cz s.r.o.	CISCO	WS-C3750X-48PF-L		41/19
8517.62.34	Comutador Cisco Catalyst 3750X, com 48 portas Full PoE, Bse IP, codigo WS-C3750X-48PF-SESPECIFICAÇÕES DO PN : WS-C3750X-48PF-S / ESPECIFICAÇÕES GERAIS / • 48 portas 10/100/1000 / • Switch stackable / • Leds indicadores de stauts / • 1 porta console / • Memória DRAM: 512MB / • Memória flash: 128MB / • Total de Vlans: 1005 / PADRÕES: / • IEEE 802.1s / • IEEE 802.1w / • IEEE 802.1x / • IEEE 802.1x-Rev / • IEEE 802.3ad / • IEEE 802.1ae / • IEEE 802.3af / • IEEE 802.3at / AMBIENTE: / • Temperatura de armazenamento: -40 C' to 70 C' / • Temperatura operacional: -5ºC to +45ºC / • Umidade relativa: 5 a 95% sem condensação / DIMENSÕES(AxLxP): / • 4.45 x 44.5 x 46.0 / ENERGIA: / • 1100W / SEGURANÇA: / • UL60950-1 / • C-UL para CAN/CSA 22.2 No.60950-1 / • TUV/GS para EN 60950-1 / • CB para IEC 60950-1 / • AS/NZS 60950-1 / • NOM / • GOST / EMC: / • FCC Parte 15 Classe A / • EN 55022B Classe A (CISPR22 Classe A) / • VCCI Classe A / • AS/NZS 3548 Classe A ou AS/NZS CISPR22 Classe A / • KCC / • GOST / • CCC para PS FRU Redundante	Foxconn Cz s.r.o.	CISCO	WS-C3750X-48PF-S		14/19
8517.62.34	Aparelho para comutação de pacotes de dados, Switch Cisco Catalyst 3750X, com 48 portas Full PoE, Bse IP ESPECIFICAÇÕES DO PN : WS-C3750X-48PF-S ESPECIFICAÇÕES GERAIS / • 48 portas 10/100/1000 / • Switch stackable / • Leds indicadores de stauts / • 1 porta console / • Memória DRAM: 512MB / • Memória flash: 128MB / • Total de Vlans: 1005 / PADRÕES: / • IEEE 802.1s / • IEEE 802.1w / • IEEE 802.1x / • IEEE 802.1x-Rev / • IEEE 802.3ad / • IEEE 802.1ae / • IEEE 802.3af / • IEEE 802.3at / AMBIENTE: / • Temperatura de armazenamento: -40 C' to 70 C' / • Temperatura operacional: -5ºC to +45ºC / • Umidade relativa: 5 a 95% sem condensação / DIMENSÕES(AxLxP): / • 4.45 x 44.5 x 46.0 / ENERGIA: / • 1100W / SEGURANÇA: / • UL60950-1 / • C-UL para CAN/CSA 22.2 No.60950-1 / • TUV/GS para EN 60950-1 / • CB para IEC 60950-1 / • AS/NZS 60950-1 / • NOM / • GOST / EMC: / • FCC Parte 15 Classe A / • EN 55022B Classe A (CISPR22 Classe A) / • VCCI Classe A / • AS/NZS 3548 Classe A ou AS/NZS CISPR22 Classe A / • KCC / • GOST / • CCC para PS FRU Redundante	FLEXTRONICS	CISCO	WS-C3750X-48PF-S1		15/22
8517.62.34	Comutador Cisco Catalyst 3750X, com 48 portas PoE, Base LAN, codigo WS-C3750X-48P-LESPECIFICAÇÕES DO PN : WS-C3750X-48P-L / ESPECIFICAÇÕES GERAIS / • 48 portas 10/100/1000 / • Switch stackable / • Leds indicadores de stauts / • 1 porta console / • Memória DRAM: 512MB / • Memória flash: 128MB / • Total de Vlans: 1005 / PADRÕES: / • IEEE 802.1s / • IEEE 802.1w / • IEEE 802.1x / • IEEE 802.1x-Rev / • IEEE 802.3ad / • IEEE 802.1ae / • IEEE 802.3af / • IEEE 802.3at / AMBIENTE: / • Temperatura de armazenamento: -40 C' to 70 C' / • Temperatura operacional: -5ºC to +45ºC / • Umidade relativa: 5 a 95% sem condensação / DIMENSÕES (AxLxP): / • 4.45 x 44.5 x 46.0 / ENERGIA: / • 350W / SEGURANÇA: / • UL60950-1 / • C-UL para CAN/CSA 22.2 No.60950-1 / • TUV/GS para EN 60950-1 / • CB para IEC 60950-1 / • AS/NZS 60950-1 / • NOM / • GOST / EMC: / • FCC Parte 15 Classe A / • EN 55022B Classe A (CISPR22 Classe A) / • VCCI Classe A / • AS/NZS 3548 Classe A ou AS/NZS CISPR22 Classe A / • KCC / • GOST / • CCC para PS FRU Redundante	Foxconn Cz s.r.o.	CISCO	WS-C3750X-48P-L		14/19
8517.62.34	Comutador Cisco Catalyst 3750-X, com 48 portas PoE, Base IP, codigo WS-C3750X-48P-SESPECIFICAÇÕES DO PN : WS-C3750X-48P-S / ESPECIFICAÇÕES GERAIS / • 48 portas 10/100/1000 / • Switch stackable / • Leds indicadores de stauts / • 1 porta console / • PoE / • Memória DRAM: 512MB / • Memória flash: 128MB / • Total de Vlans: 1005 / PADRÕES: / • IEEE 802.1s / • IEEE 802.1w / • IEEE 802.1x / • IEEE 802.1x-Rev / • IEEE 802.3ad / • IEEE 802.1ae / • IEEE 802.3af / • IEEE 802.3at / AMBIENTE: / • Temperatura de armazenamento: -40 C' to 70 C' / • Temperatura operacional: -5ºC to +45ºC / • Umidade relativa: 5 a 95% sem condensação / DIMENSÕES(AxLxP): / • 4.45 x 44.5 x 46.0 / ENERGIA: / • 750W / SEGURANÇA: / • UL60950-1 / • C-UL para CAN/CSA 22.2 No.60950-1 / • TUV/GS para EN 60950-1 / • CB para IEC 60950-1 / • AS/NZS 60950-1 / • NOM / • GOST / EMC: / • FCC Parte 15 Classe A / • EN 55022B Classe A (CISPR22 Classe A) / • VCCI Classe A / • AS/NZS 3548 Classe A ou AS/NZS CISPR22 Classe A / • KCC / • GOST / • CCC para PS FRU Redundante	Foxconn Cz s.r.o.	CISCO	WS-C3750X-48P-S		41/19
8517.62.34	Aparelho para comutação de pacotes de dados, Switch Cisco Catalyst 3750-X, com 48 portas PoE, Base IP ESPECIFICAÇÕES DO PN : WS-C3750X-48P-S ESPECIFICAÇÕES GERAIS / • 48 portas 10/100/1000 / • Switch stackable / • Leds indicadores de stauts / • 1 porta console / • PoE / • Memória DRAM: 512MB / • Memória flash: 128MB / • Total de Vlans: 1005 / PADRÕES: / • IEEE 802.1s / • IEEE 802.1w / • IEEE 802.1x / • IEEE 802.1x-Rev / • IEEE 802.3ad / • IEEE 802.1ae / • IEEE 802.3af / • IEEE 802.3at / AMBIENTE: / • Temperatura de armazenamento: -40 C' to 70 C' / • Temperatura operacional: -5ºC to +45ºC / • Umidade relativa: 5 a 95% sem condensação / DIMENSÕES(AxLxP): / • 4.45 x 44.5 x 46.0 / ENERGIA: / • 750W / SEGURANÇA: / • UL60950-1 / • C-UL para CAN/CSA 22.2 No.60950-1 / • TUV/GS para EN 60950-1 / • CB para IEC 60950-1 / • AS/NZS 60950-1 / • NOM / • GOST / EMC: / • FCC Parte 15 Classe A / • EN 55022B Classe A (CISPR22 Classe A) / • VCCI Classe A / • AS/NZS 3548 Classe A ou AS/NZS CISPR22 Classe A / • KCC / • GOST / • CCC para PS FRU Redundante	FLEXTRONICS	CISCO	WS-C3750X-48P-S1		15/22
8517.62.34	Comutador Cisco Série Catalyst 3750X, com 48 portas Data, servicos IP, código WS-C3750X-48T-EESPECIFICAÇÕES DO PN : WS-C3750X-48T-E / ESPECIFICAÇÕES GERAIS / • 48 portas 10/100/1000 / • Switch stackable / • Leds indicadores de stauts / • 1 porta console / • Memória DRAM: 512MB / • Memória flash: 128MB / • Total de Vlans: 1005 / PADRÕES: / • IEEE 802.1s / • IEEE 802.1w / • IEEE 802.1x / • IEEE 802.1x-Rev / • IEEE 802.3ad / • IEEE 802.1ae / • IEEE 802.3af / • IEEE 802.3at / AMBIENTE: / • Temperatura de armazenamento: -40 C' to 70 C' / • Temperatura operacional: -5ºC to +45ºC / • Umidade relativa: 5 a 95% sem condensação / DIMENSÕES(AxLxP): / • 4.45 x 44.5 x 46.0 / ENERGIA: / • 350W / SEGURANÇA: / • UL60950-1 / • C-UL para CAN/CSA 22.2 No.60950-1 / • TUV/GS para EN 60950-1 / • CB para IEC 60950-1 / • AS/NZS 60950-1 / • NOM / • GOST / EMC: / • FCC Parte 15 Classe A / • EN 55022B Classe A (CISPR22 Classe A) / • VCCI Classe A / • AS/NZS 3548 Classe A ou AS/NZS CISPR22 Classe A / • KCC / • GOST / • CCC para PS FRU Redundante	Foxconn Cz s.r.o.	CISCO	WS-C3750X-48T-E		41/19
8517.62.34	Comutador Cisco serie Catalyst 3750X, com 48 portas Data, Base LAN, codigo WS-C3750X-48T-LESPECIFICAÇÕES DO PN : WS-C3750X-48T-L / ESPECIFICAÇÕES GERAIS / • 48 portas 10/100/1000 / • Switch stackable / • Leds indicadores de stauts / • 1 porta console / • Memória DRAM: 512MB / • Memória flash: 128MB / • Total de Vlans: 1005 / PADRÕES: / • IEEE 802.1s / • IEEE 802.1w / • IEEE 802.1x / • IEEE 802.1x-Rev / • IEEE 802.3ad / • IEEE 802.1ae / • IEEE 802.3af / • IEEE 802.3at / AMBIENTE: / • Temperatura de armazenamento: -40 C' to 70 C' / • Temperatura operacional: -5ºC to +45ºC / • Umidade relativa: 5 a 95% sem condensação / DIMENSÕES(AxLxP): / • 4.45 x 44.5 x 46.0 / ENERGIA: / • 350W / SEGURANÇA: / • UL60950-1 / • C-UL para CAN/CSA 22.2 No.60950-1 / • TUV/GS para EN 60950-1 / • CB para IEC 60950-1 / • AS/NZS 60950-1 / • NOM / • GOST / EMC: / • FCC Parte 15 Classe A / • EN 55022B Classe A (CISPR22 Classe A) / • VCCI Classe A / • AS/NZS 3548 Classe A ou AS/NZS CISPR22 Classe A / • KCC / • GOST / • CCC para PS FRU Redundante	Foxconn Cz s.r.o.	CISCO	WS-C3750X-48T-L		41/19
8517.62.34	Comutador Cisco Catalyst 3750X, com 48 portas Data, Base IP, codigo WS-C3750X-48T-SESPECIFICAÇÕES DO PN : WS-C3750X-48T-S / ESPECIFICAÇÕES GERAIS / • 48 portas 10/100/1000 / • Switch stackable / • Leds indicadores de stauts / • 1 porta console / • Memória DRAM: 512MB / • Memória flash: 128MB / • Total de Vlans: 1005 / PADRÕES: / • IEEE 802.1s / • IEEE 802.1w / • IEEE 802.1x / • IEEE 802.1x-Rev / • IEEE 802.3ad / • IEEE 802.1ae / • IEEE 802.3af / • IEEE 802.3at / AMBIENTE: / • Temperatura de armazenamento: -40 C' to 70 C' / • Temperatura operacional: -5ºC to +45ºC / • Umidade relativa: 5 a 95% sem condensação / DIMENSÕES(AxLxP): / • 4.45 x 44.5 x 46.0 / ENERGIA: / • 350W / SEGURANÇA: / • UL60950-1 / • C-UL para CAN/CSA 22.2 No.60950-1 / • TUV/GS para EN 60950-1 / • CB para IEC 60950-1 / • AS/NZS 60950-1 / • NOM / • GOST / EMC: / • FCC Parte 15 Classe A / • EN 55022B Classe A (CISPR22 Classe A) / • VCCI Classe A / • AS/NZS 3548 Classe A ou AS/NZS CISPR22 Classe A / • KCC / • GOST / • CCC para PS FRU Redundante	Foxconn Cz s.r.o.	CISCO	WS-C3750X-48T-S		41/19
8517.62.34	Comutador Cisco Serie Catalyst 3750X com 48 portas UPOE, Servicos IP, codigo WS-C3750X-48U-EESPECIFICAÇÕES DO PN : WS-C3750X-48U-E / ESPECIFICAÇÕES GERAIS / • 48 portas / • 4 portas SFP / • Leds indicadores de stauts / • 1 porta console / • IPB / • PoE / • Memória DRAM:128MB / • Memória flash: 32MB / • Total de Vlans: 1005 / PADRÕES: / • IEEE 802.1s / • IEEE 802.1w / • IEEE 802.1x / • IEEE 802.1x-Rev / • IEEE 802.3ad / • IEEE 802.1ae / • IEEE 802.3af / • IEEE 802.3at / AMBIENTE: / • Temperatura de armazenamento: -40 C' to 70 C' / • Temperatura operacional: -5ºC to +45ºC / • Umidade relativa: 5 a 95% sem condensação / DIMENSÕES(AxLxP): / • 4.45 x 44.5 x 46.0 / SEGURANÇA: / • UL60950-1 / • C-UL para CAN/CSA 22.2 No.60950-1 / • TUV/GS para EN 60950-1 / • CB para IEC 60950-1 / • AS/NZS 60950-1 / • NOM / • GOST / EMC: / • FCC Parte 15 Classe A / • EN 55022B Classe A (CISPR22 Classe A) / • VCCI Classe A / • AS/NZS 3548 Classe A ou AS/NZS CISPR22 Classe A / • KCC / • GOST / • CCC para PS FRU Redundante	HON HAI PRECISION INDUSTRY CO LTD	CISCO	WS-C3750X-48U-E		27/20
8517.62.34	Comutador Cisco Catalyst 3750-X, com 48 portas UPOE, Base LAN, codigo WS-C3750X-48U-LESPECIFICAÇÕES DO PN : WS-C3750X-48U-L / ESPECIFICAÇÕES GERAIS / • 48 portas / • 4 portas SFP / • Leds indicadores de stauts / • 1 porta console / • IPB / • PoE / • Memória DRAM:128MB / • Memória flash: 32MB / • Total de Vlans: 1005 / PADRÕES: / • IEEE 802.1s / • IEEE 802.1w / • IEEE 802.1x / • IEEE 802.1x-Rev / • IEEE 802.3ad / • IEEE 802.1ae / • IEEE 802.3af / • IEEE 802.3at / AMBIENTE: / • Temperatura de armazenamento: -40 C' to 70 C' / • Temperatura operacional: -5ºC to +45ºC / • Umidade relativa: 5 a 95% sem condensação / DIMENSÕES(AxLxP): / • 4.45 x 44.5 x 46.0 / SEGURANÇA: / • UL60950-1 / • C-UL para CAN/CSA 22.2 No.60950-1 / • TUV/GS para EN 60950-1 / • CB para IEC 60950-1 / • AS/NZS 60950-1 / • NOM / • GOST / EMC: / • FCC Parte 15 Classe A / • EN 55022B Classe A (CISPR22 Classe A) / • VCCI Classe A / • AS/NZS 3548 Classe A ou AS/NZS CISPR22 Classe A / • KCC / • GOST / • CCC para PS FRU Redundante	Foxconn Cz s.r.o.	CISCO	WS-C3750X-48U-L		19/19
8517.62.34	Comutador Cisco Catalyst 3850, com 12 portas GE SFP, Servicos IP, codigo WS-C3850-12S-EESPECIFICAÇÕES DO PN : WS-C3850-12S-E / ESPECIFICAÇÕES GERAIS / • 12 portas Ethernet 10/100/1000 / • PoE / • Leds indicadores de status / • 1 porta console / • 1 porta auxiliar / ENERGIA: / • 715WAC / • PoE: 435W / DIMENSÕES(AxLxP): / • 4.45 x 44.5 x 45.0cm / AMBIENTE: / • Temperatura operacional: -5ºC a +45ºC / • Temperatura de armazenamento: -40ºC a 70ºC / SEGURANÇA: / • UL 60950-1, CAN/CSA-C22.2 No. 60950-1, EN 60950-1, IEC 60950-1, CCC, CE Marking / EMC: / • FCC Parte 15 (CFR 47) Classe A / • ICES-003 Classe A / • EN 55022 Classe A / • CISPR 22 Classe A / • AS/NZS 3548 Classe A / • BSMI Classe A / • VCCI Classe A / • EN 55024, EN300386, EN 50082-1, EN 61000-3-2, EN 61000-3-3 / • EN61000-4-2, EN61000-4-3, EN61000-4-4, EN61000-4-5, EN61000-4-6, EN 61000-6-1	Foxconn Cz s.r.o.	CISCO	WS-C3850-12S-E		41/19
8517.62.34	Aparelho para comutação de pacotes de dados, Switch Cisco Catalyst 3850, com 12 portas GE SFP, Servicos IP ESPECIFICAÇÕES DO PN : WS-C3850-12S-E ESPECIFICAÇÕES GERAIS / • 12 portas Ethernet 10/100/1000 / • PoE / • Leds indicadores de status / • 1 porta console / • 1 porta auxiliar / ENERGIA: • 715WAC • PoE: 435W / DIMENSÕES(AxLxP): • 4.45 x 44.5 x 45.0cm / AMBIENTE: • Temperatura operacional: -5ºC a +45ºC • Temperatura de armazenamento: -40ºC a 70ºC / SEGURANÇA: • UL 60950-1, CAN/CSA-C22.2 No. 60950-1, EN 60950-1, IEC 60950-1, CCC, CE Marking / EMC: • FCC Parte 15 (CFR 47) Classe A • ICES-003 Classe A • EN 55022 Classe A • CISPR 22 Classe A • AS/NZS 3548 Classe A / • BSMI Classe A • VCCI Classe A • EN 55024, EN300386, EN 50082-1, EN 61000-3-2, EN 61000-3-3 • EN61000-4-2, EN61000-4-3, EN61000-4-4, EN61000-4-5, EN61000-4-6, EN 61000-6-1	FOXCONN	CISCO	WS-C3850-12S-E1		15/22
8517.62.34	Comutador Cisco Catalyst 3850, com 12 portas GE SFP, Base IP, codigo WS-C3850-12S-SESPECIFICAÇÕES DO PN : WS-C3850-12S-S / ESPECIFICAÇÕES GERAIS / • 12 portas Ethernet 10/100/1000 / • PoE / • Leds indicadores de status / • 1 porta console / • 1 porta auxiliar / ENERGIA: / • 715WAC / • PoE: 435W / DIMENSÕES(AxLxP): / • 4.45 x 44.5 x 45.0cm / AMBIENTE: / • Temperatura operacional: -5ºC a +45ºC / • Temperatura de armazenamento: -40ºC a 70ºC / SEGURANÇA: / • UL 60950-1, CAN/CSA-C22.2 No. 60950-1, EN 60950-1, IEC 60950-1, CCC, CE Marking / EMC: / • FCC Parte 15 (CFR 47) Classe A / • ICES-003 Classe A / • EN 55022 Classe A / • CISPR 22 Classe A / • AS/NZS 3548 Classe A / • BSMI Classe A / • VCCI Classe A / • EN 55024, EN300386, EN 50082-1, EN 61000-3-2, EN 61000-3-3 / • EN61000-4-2, EN61000-4-3, EN61000-4-4, EN61000-4-5, EN61000-4-6, EN 61000-6-1	HON HAI PRECISION INDUSTRY CO LTD	CISCO	WS-C3850-12S-S		28/19
8517.62.34	Comutador de rede Cisco serie Catalyst 3850 com 48 portas UPoE (12 portas multigigabit e 36 Gigabit), Servicos IP, codigo WS-C3850-12X48U-EESPECIFICAÇÕES DO PN : WS-C3850-12X48U-E / ESPECIFICAÇÕES GERAIS / • 12 portas Ethernet 10/100/1000 / • PoE / • Leds indicadores de status / • 1 porta console / • 1 porta auxiliar / ENERGIA: / • 715WAC / • PoE: 435W / DIMENSÕES(AxLxP): / • 4.45 x 44.5 x 45.0cm / AMBIENTE: / • Temperatura operacional: -5ºC a +45ºC / • Temperatura de armazenamento: -40ºC a 70ºC / SEGURANÇA: / • UL 60950-1, CAN/CSA-C22.2 No. 60950-1, EN 60950-1, IEC 60950-1, CCC, CE Marking / EMC: / • FCC Parte 15 (CFR 47) Classe A / • ICES-003 Classe A / • EN 55022 Classe A / • CISPR 22 Classe A / • AS/NZS 3548 Classe A / • BSMI Classe A / • VCCI Classe A / • EN 55024, EN300386, EN 50082-1, EN 61000-3-2, EN 61000-3-3 / • EN61000-4-2, EN61000-4-3, EN61000-4-4, EN61000-4-5, EN61000-4-6, EN 61000-6-1	Foxconn Cz s.r.o.	CISCO	WS-C3850-12X48U-E		27/19
8517.62.34	Comutador Cisco Catalyst 3850, com 48 portas (12 portas mGig e 36 portas Gig) UPoE Base LAN, codigo WS-C3850-12X48U-LESPECIFICAÇÕES DO PN : WS-C3850-12X48U-L / ESPECIFICAÇÕES GERAIS / • 12 portas Ethernet 10/100/1000 / • PoE / • Leds indicadores de status / • 1 porta console / • 1 porta auxiliar / ENERGIA: / • 715WAC / • PoE: 435W / DIMENSÕES(AxLxP): / • 4.45 x 44.5 x 45.0cm / AMBIENTE: / • Temperatura operacional: -5ºC a +45ºC / • Temperatura de armazenamento: -40ºC a 70ºC / SEGURANÇA: / • UL 60950-1, CAN/CSA-C22.2 No. 60950-1, EN 60950-1, IEC 60950-1, CCC, CE Marking / EMC: / • FCC Parte 15 (CFR 47) Classe A / • ICES-003 Classe A / • EN 55022 Classe A / • CISPR 22 Classe A / • AS/NZS 3548 Classe A / • BSMI Classe A / • VCCI Classe A / • EN 55024, EN300386, EN 50082-1, EN 61000-3-2, EN 61000-3-3 / • EN61000-4-2, EN61000-4-3, EN61000-4-4, EN61000-4-5, EN61000-4-6, EN 61000-6-1	HON HAI PRECISION INDUSTRY CO LTD	CISCO	WS-C3850-12X48U-L		38/19
8517.62.34	Comutador Cisco Catalyst 3850, com 48 portas (12 portas mGig e 36 portas Gig) UPoE Base IP, codigo WS-C3850-12X48U-SESPECIFICAÇÕES DO PN : WS-C3850-12X48U-S / ESPECIFICAÇÕES GERAIS / • 12 portas Ethernet 10/100/1000 / • PoE / • Leds indicadores de status / • 1 porta console / • 1 porta auxiliar / ENERGIA: / • 715WAC / • PoE: 435W / DIMENSÕES(AxLxP): / • 4.45 x 44.5 x 45.0cm / AMBIENTE: / • Temperatura operacional: -5ºC a +45ºC / • Temperatura de armazenamento: -40ºC a 70ºC / SEGURANÇA: / • UL 60950-1, CAN/CSA-C22.2 No. 60950-1, EN 60950-1, IEC 60950-1, CCC, CE Marking / EMC: / • FCC Parte 15 (CFR 47) Classe A / • ICES-003 Classe A / • EN 55022 Classe A / • CISPR 22 Classe A / • AS/NZS 3548 Classe A / • BSMI Classe A / • VCCI Classe A / • EN 55024, EN300386, EN 50082-1, EN 61000-3-2, EN 61000-3-3 / • EN61000-4-2, EN61000-4-3, EN61000-4-4, EN61000-4-5, EN61000-4-6, EN 61000-6-1	HON HAI PRECISION INDUSTRY CO LTD	CISCO	WS-C3850-12X48U-S		38/19
8517.62.34	Comutador Cisco Catalyst 3850, com 12 portas 10G Fiber, Servicos IP, codigo WS-C3850-12XS-EESPECIFICAÇÕES DO PN : WS-C3850-12XS-E / ESPECIFICAÇÕES GERAIS / • 12 portas Ethernet 10/100/1000 / • PoE / • Leds indicadores de status / • 1 porta console / • 1 porta auxiliar / ENERGIA: / • 715WAC / • PoE: 435W / DIMENSÕES(AxLxP): / • 4.45 x 44.5 x 45.0cm / AMBIENTE: / • Temperatura operacional: -5ºC a +45ºC / • Temperatura de armazenamento: -40ºC a 70ºC / SEGURANÇA: / • UL 60950-1, CAN/CSA-C22.2 No. 60950-1, EN 60950-1, IEC 60950-1, CCC, CE Marking / EMC: / • FCC Parte 15 (CFR 47) Classe A / • ICES-003 Classe A / • EN 55022 Classe A / • CISPR 22 Classe A / • AS/NZS 3548 Classe A / • BSMI Classe A / • VCCI Classe A / • EN 55024, EN300386, EN 50082-1, EN 61000-3-2, EN 61000-3-3 / • EN61000-4-2, EN61000-4-3, EN61000-4-4, EN61000-4-5, EN61000-4-6, EN 61000-6-1	Foxconn Cz s.r.o.	CISCO	WS-C3850-12XS-E		41/19
8517.62.34	Comutador Cisco Catalyst 3850, com 12 portas 10G Fiber, Base IP, codigo WS-C3850-12XS-SESPECIFICAÇÕES DO PN : WS-C3850-12XS-S / ESPECIFICAÇÕES GERAIS / • 12 portas Ethernet 10/100/1000 / • PoE / • Leds indicadores de status / • 1 porta console / • 1 porta auxiliar / ENERGIA: / • 715WAC / • PoE: 435W / DIMENSÕES(AxLxP): / • 4.45 x 44.5 x 45.0cm / AMBIENTE: / • Temperatura operacional: -5ºC a +45ºC / • Temperatura de armazenamento: -40ºC a 70ºC / SEGURANÇA: / • UL 60950-1, CAN/CSA-C22.2 No. 60950-1, EN 60950-1, IEC 60950-1, CCC, CE Marking / EMC: / • FCC Parte 15 (CFR 47) Classe A / • ICES-003 Classe A / • EN 55022 Classe A / • CISPR 22 Classe A / • AS/NZS 3548 Classe A / • BSMI Classe A / • VCCI Classe A / • EN 55024, EN300386, EN 50082-1, EN 61000-3-2, EN 61000-3-3 / • EN61000-4-2, EN61000-4-3, EN61000-4-4, EN61000-4-5, EN61000-4-6, EN 61000-6-1	Foxconn Cz s.r.o.	CISCO	WS-C3850-12XS-S		19/19
8517.62.34	Comutador Cisco série Catalyst 3850, com 24 portas PoE, Servicos IP, código WS-C3850-24P-EESPECIFICAÇÕES DO PN : WS-C3850-24P-E / ESPECIFICAÇÕES GERAIS / • 24 portas Ethernet 10/100/1000 / • PoE / • Leds indicadores de status / • 1 porta console / • 1 porta auxiliar / ENERGIA: / • 715WAC / • PoE: 435W / DIMENSÕES(AxLxP): / • 4.45 x 44.5 x 45.0cm / AMBIENTE: / • Temperatura operacional: -5ºC a +45ºC / • Temperatura de armazenamento: -40ºC a 70ºC / SEGURANÇA: / • UL 60950-1, CAN/CSA-C22.2 No. 60950-1, EN 60950-1, IEC 60950-1, CCC, CE Marking / EMC: / • FCC Parte 15 (CFR 47) Classe A / • ICES-003 Classe A / • EN 55022 Classe A / • CISPR 22 Classe A / • AS/NZS 3548 Classe A / • BSMI Classe A / • VCCI Classe A / • EN 55024, EN300386, EN 50082-1, EN 61000-3-2, EN 61000-3-3 / • EN61000-4-2, EN61000-4-3, EN61000-4-4, EN61000-4-5, EN61000-4-6, EN 61000-6-1	HON HAI PRECISION INDUSTRY CO LTD	CISCO	WS-C3850-24P-E		24/19
8517.62.34	Comutador Cisco serie Catalyst 3850, com 24 portas PoE, serviços IPESPECIFICAÇÕES DO PN : WS-C3850-24P-E-BR / ESPECIFICAÇÕES GERAIS / • 24 portas Ethernet 10/100/1000 / • PoE+ / • Leds indicadores de status / • 1 porta console / • 1 porta auxiliar ENERGIA: / • 715WAC DIMENSÕES(AxLxP): / • 4.45 x 44.5 x 45.0cm / AMBIENTE: / • Temperatura operacional: -5oC a +45oC / • Temperatura de armazenamento: -40oC a 70oC / SEGURANÇA: / • UL 60950-1, CAN/CSA-C22.2 No. 60950-1, EN 60950-1, IEC 60950-1, CCC, CE / Marking / EMC: / • FCC Parte 15 (CFR 47) Classe A / • ICES-003 Classe A / • EN 55022 Classe A / • CISPR 22 Classe A / • AS/NZS 3548 Classe A / • BSMI Classe A / • VCCI Classe A / • EN 55024, EN300386, EN 50082-1, EN 61000-3-2, EN 61000-3-3 / • EN61000-4-2, EN61000-4-3, EN61000-4-4, EN61000-4-5, EN61000-4-6, EN / 61000-6-1	Foxconn Cz s.r.o.	CISCO	WS-C3850-24P-E-BR		40/20
8517.62.34	Comutador Cisco série Catalyst 3850, com 24 portas PoE, Base LAN, codigo WS-C3850-24P-LESPECIFICAÇÕES DO PN : WS-C3850-24P-L / ESPECIFICAÇÕES GERAIS / • 24 portas / • PoE / • Leds indicadores de status / • 1 porta console / • 1 porta auxiliar / AMBIENTE: / • Temperatura operacional: -5ºC a +45ºC / • Temperatura de armazenamento: -40ºC a 70ºC / SEGURANÇA: / • UL 60950-1, CAN/CSA-C22.2 No. 60950-1, EN 60950-1, IEC 60950-1, CCC, CE Marking / EMC: / • FCC Parte 15 (CFR 47) Classe A / • ICES-003 Classe A / • EN 55022 Classe A / • CISPR 22 Classe A / • AS/NZS 3548 Classe A / • BSMI Classe A / • VCCI Classe A / • EN 55024, EN300386, EN 50082-1, EN 61000-3-2, EN 61000-3-3 / • EN61000-4-2, EN61000-4-3, EN61000-4-4, EN61000-4-5, EN61000-4-6, EN 61000-6-1	HON HAI PRECISION INDUSTRY CO LTD	CISCO	WS-C3850-24P-L		28/19
8517.62.34	Comutador Cisco serie Catalyst 3850, com 24 portas PoE, LAN BaseESPECIFICAÇÕES DO PN : WS-C3850-24P-L-BR / ESPECIFICAÇÕES GERAIS / • 24 portas Ethernet 10/100/1000 / • PoE+ / • Leds indicadores de status / • 1 porta console / • 1 porta auxiliar ENERGIA: / • 715WAC DIMENSÕES(AxLxP): / • 4.45 x 44.5 x 45.0cm / AMBIENTE: / • Temperatura operacional: -5oC a +45oC / • Temperatura de armazenamento: -40oC a 70oC / SEGURANÇA: / • UL 60950-1, CAN/CSA-C22.2 No. 60950-1, EN 60950-1, IEC 60950-1, CCC, CE / Marking / EMC: / • FCC Parte 15 (CFR 47) Classe A / • ICES-003 Classe A / • EN 55022 Classe A / • CISPR 22 Classe A / • AS/NZS 3548 Classe A / • BSMI Classe A / • VCCI Classe A / • EN 55024, EN300386, EN 50082-1, EN 61000-3-2, EN 61000-3-3 / • EN61000-4-2, EN61000-4-3, EN61000-4-4, EN61000-4-5, EN61000-4-6, EN / 61000-6-1	Foxconn Cz s.r.o.	CISCO	WS-C3850-24P-L-BR		40/20
8517.62.34	Comutador Cisco Serie Catalyst 3850 com 24 portas PoE, Base IP, código WS-C3850-24P-SESPECIFICAÇÕES DO PN : WS-C3850-24P-S / ESPECIFICAÇÕES GERAIS / • 24 portas Ethernet 10/100/1000 / • PoE / • Leds indicadores de status / • 1 porta console / • 1 porta auxiliar / ENERGIA: / • 715WAC / • PoE: 435W / DIMENSÕES(AxLxP): / • 4.45 x 44.5 x 45.0cm / AMBIENTE: / • Temperatura operacional: -5ºC a +45ºC / • Temperatura de armazenamento: -40ºC a 70ºC / SEGURANÇA: / • UL 60950-1, CAN/CSA-C22.2 No. 60950-1, EN 60950-1, IEC 60950-1, CCC, CE Marking / EMC: / • FCC Parte 15 (CFR 47) Classe A / • ICES-003 Classe A / • EN 55022 Classe A / • CISPR 22 Classe A / • AS/NZS 3548 Classe A / • BSMI Classe A / • VCCI Classe A / • EN 55024, EN300386, EN 50082-1, EN 61000-3-2, EN 61000-3-3 / • EN61000-4-2, EN61000-4-3, EN61000-4-4, EN61000-4-5, EN61000-4-6, EN 61000-6-1	Foxconn Cz s.r.o.	CISCO	WS-C3850-24P-S		14/19
8517.62.34	Comutador Cisco serie Catalyst 3850, com 24 portas PoE, Base IPESPECIFICAÇÕES DO PN : WS-C3850-24P-S-BR / ESPECIFICAÇÕES GERAIS / • 24 portas Ethernet 10/100/1000 / • PoE+ / • Leds indicadores de status / • 1 porta console / • 1 porta auxiliar ENERGIA: / • 715WAC DIMENSÕES(AxLxP): / • 4.45 x 44.5 x 45.0cm / AMBIENTE: / • Temperatura operacional: -5oC a +45oC / • Temperatura de armazenamento: -40oC a 70oC / SEGURANÇA: / • UL 60950-1, CAN/CSA-C22.2 No. 60950-1, EN 60950-1, IEC 60950-1, CCC, CE / Marking / EMC: / • FCC Parte 15 (CFR 47) Classe A / • ICES-003 Classe A / • EN 55022 Classe A / • CISPR 22 Classe A / • AS/NZS 3548 Classe A / • BSMI Classe A / • VCCI Classe A / • EN 55024, EN300386, EN 50082-1, EN 61000-3-2, EN 61000-3-3 / • EN61000-4-2, EN61000-4-3, EN61000-4-4, EN61000-4-5, EN61000-4-6, EN / 61000-6-1	Foxconn Cz s.r.o.	CISCO	WS-C3850-24P-S-BR		40/20
8517.62.34	Comutador Cisco Catalyst 3850, com 24 portas GE SFP, codigo WS-C3850-24S-EESPECIFICAÇÕES DO PN : WS-C3850-24S-E / ESPECIFICAÇÕES GERAIS / • Leds indicadores de stauts / • PoE / • 24 portas 10/100/1000 / • 4 portas SFP / • 1 RU / • Serviço de enterprise-class intelinget / • IPB / • Memória DRAM: 128MB / • Memória flash: 32MB / DIMENSÕES(AxLxP): / • 1.73 x 17.5 x 16.1 in. (4.4 x 44.5 x 40.9 cm) / AMBIENTE: / • Temperatura operacional: 32 a 113ºF (0 a 45ºC) / • Temperatura de armazenamento: -13 a 158ºF (-25 a 70ºC) / ENERGIA: / • PoE: 15.4W por porta / • 123W / GERENCIAMENTO: / • BRIDGE-MIB / • CISCO-CDP-MIB / • CISCO-CLUSTER-MIB / • CISCO-CONFIG-MAN-MIB / • CISCO-ENTITY-FRU-CONTROL-MIB / • CISCO-ENVMON-MIB / • CISCO-FLASH-MIB / • CISCO-FTP-CLIENT-MIB / • CISCO-HSRP-MIB / • CISCO-HSRP-EXT-MIB / • CISCO-IGMP-FILTER-MIB / • CISCO-IMAGE-MIB / • CISCO-IP-STAT-MIB / PADRÕES: / • IEEE 802.1s / • IEEE 802.1w / • IEEE 802.1x / • IEEE 802.3ad / • IEEE 802.3af / • IEEE 802.3x full duplex em 10BASE-T, 100BASE-TX, e 1000BASE-T portas / • IEEE 802.1D Spanning Tree Protocolo / • IEEE 802.1p CoS / • IEEE 802.1Q VLAN / • IEEE 802.3 10BASE-T especificações / • IEEE 802.3u 100BASE-TX especificações / • IEEE 802.3ab 1000BASE-T especificações / • IEEE 802.3z 1000BASE-X especificações / SEGURANÇA: / • UL 60950-1, Primeira edição / • CUL to CAN/CSA 22.2 No. 60950-1, Primeira edição / • TUV/GS to EN 60950-1, Primeira edição / • CB to IEC 60950-1 / • AS/NZS 60950-1, Primeira edição / • NOM / EMC: / • FCC Parte 15 Classe A / • EN 55022 Classe A (CISPR22) / • EN 55024 (CISPR24) / • AS/NZS CISPR22 Classe A / • CE / • CNS 13438 Classe A / • MIC / • GOST / • China EMC Certifications	Foxconn Cz s.r.o.	CISCO	WS-C3850-24S-E		32/19
8517.62.34	Comutador Cisco Catalyst 3850, com 24 portas GE SFP, Base IP, codigo WS-C3850-24S-SESPECIFICAÇÕES DO PN : WS-C3850-24S-S / ESPECIFICAÇÕES GERAIS / • 24 24 portas GE SFP / • Leds indicadores de status / • 1 porta console / • 1 porta auxiliar / AMBIENTE: / • Temperatura operacional: -5ºC a +45ºC / • Temperatura de armazenamento: -40ºC a 70ºC / SEGURANÇA: / • UL 60950-1, CAN/CSA-C22.2 No. 60950-1, EN 60950-1, IEC 60950-1, CCC, CE Marking / EMC: / • FCC Parte 15 (CFR 47) Classe A / • ICES-003 Classe A / • EN 55022 Classe A / • CISPR 22 Classe A / • AS/NZS 3548 Classe A / • BSMI Classe A / • VCCI Classe A / • EN 55024, EN300386, EN 50082-1, EN 61000-3-2, EN 61000-3-3 / • EN61000-4-2, EN61000-4-3, EN61000-4-4, EN61000-4-5, EN61000-4-6, EN 61000-6-1	HON HAI PRECISION INDUSTRY CO LTD	CISCO	WS-C3850-24S-S		28/19
8517.62.34	Comutador Cisco série Catalyst 3850, com 24 portas Data, servicos IP, código WS-C3850-24T-EESPECIFICAÇÕES DO PN : WS-C3850-24T-E / ESPECIFICAÇÕES GERAIS / • 24 portas Ethernet 10/100/1000 / • PoE / • Leds indicadores de status / • 1 porta console / • 1 porta auxiliar / ENERGIA: / • 715WAC / • PoE: 435W / DIMENSÕES(AxLxP): / • 4.45 x 44.5 x 45.0cm / AMBIENTE: / • Temperatura operacional: -5ºC a +45ºC / • Temperatura de armazenamento: -40ºC a 70ºC / SEGURANÇA: / • UL 60950-1, CAN/CSA-C22.2 No. 60950-1, EN 60950-1, IEC 60950-1, CCC, CE Marking / EMC: / • FCC Parte 15 (CFR 47) Classe A / • ICES-003 Classe A / • EN 55022 Classe A / • CISPR 22 Classe A / • AS/NZS 3548 Classe A / • BSMI Classe A / • VCCI Classe A / • EN 55024, EN300386, EN 50082-1, EN 61000-3-2, EN 61000-3-3 / • EN61000-4-2, EN61000-4-3, EN61000-4-4, EN61000-4-5, EN61000-4-6, EN 61000-6-1	HON HAI PRECISION INDUSTRY CO LTD	CISCO	WS-C3850-24T-E		14/19
8517.62.34	Comutador Cisco serie Catalyst 3850, com 24 portas Data, Serviços IPESPECIFICAÇÕES DO PN : WS-C3850-24T-E-BR / ESPECIFICAÇÕES GERAIS / • 24 portas Ethernet 10/100/1000 / • Leds indicadores de status / • 1 porta console / • 1 porta auxiliar / ENERGIA: / • 715WAC DIMENSÕES(AxLxP): / • 4.45 x 44.5 x 45.0cm / AMBIENTE: / • Temperatura operacional: -5oC a +45oC / • Temperatura de armazenamento: -40oC a 70oC / SEGURANÇA: / • UL 60950-1, CAN/CSA-C22.2 No. 60950-1, EN 60950-1, IEC 60950-1, CCC, CE / Marking / EMC: / • FCC Parte 15 (CFR 47) Classe A / • ICES-003 Classe A / • EN 55022 Classe A / • CISPR 22 Classe A / • AS/NZS 3548 Classe A / • BSMI Classe A / • VCCI Classe A / • EN 55024, EN300386, EN 50082-1, EN 61000-3-2, EN 61000-3-3 / • EN61000-4-2, EN61000-4-3, EN61000-4-4, EN61000-4-5, EN61000-4-6, EN / 61000-6-1	Foxconn Cz s.r.o.	CISCO	WS-C3850-24T-E-BR		40/20
8517.62.34	Comutador Cisco Catalyst 3850, com 24 portas Data, Base LAN, codigo WS-C3850-24T-LESPECIFICAÇÕES DO PN : WS-C3850-24T-L / ESPECIFICAÇÕES GERAIS / • 24 portas Ethernet 10/100/1000 / • PoE / • Leds indicadores de status / • 1 porta console / • 1 porta auxiliar / ENERGIA: / • 715WAC / • PoE: 435W / DIMENSÕES(AxLxP): / • 4.45 x 44.5 x 45.0cm / AMBIENTE: / • Temperatura operacional: -5ºC a +45ºC / • Temperatura de armazenamento: -40ºC a 70ºC / SEGURANÇA: / • UL 60950-1, CAN/CSA-C22.2 No. 60950-1, EN 60950-1, IEC 60950-1, CCC, CE Marking / EMC: / • FCC Parte 15 (CFR 47) Classe A / • ICES-003 Classe A / • EN 55022 Classe A / • CISPR 22 Classe A / • AS/NZS 3548 Classe A / • BSMI Classe A / • VCCI Classe A / • EN 55024, EN300386, EN 50082-1, EN 61000-3-2, EN 61000-3-3 / • EN61000-4-2, EN61000-4-3, EN61000-4-4, EN61000-4-5, EN61000-4-6, EN 61000-6-1	HON HAI PRECISION INDUSTRY CO LTD	CISCO	WS-C3850-24T-L		28/19
8517.62.34	Comutador Cisco serie Catalyst 3850, com 24 portas Data, Base LANESPECIFICAÇÕES DO PN : WS-C3850-24T-L-BR / ESPECIFICAÇÕES GERAIS / • 24 portas Ethernet 10/100/1000 / • PoE / • Leds indicadores de status / • 1 porta console / • 1 porta auxiliar / ENERGIA: / • 715WAC / • PoE: 435W / DIMENSÕES(AxLxP): / • 4.45 x 44.5 x 45.0cm / AMBIENTE: / • Temperatura operacional: -5ºC a +45ºC / • Temperatura de armazenamento: -40ºC a 70ºC / SEGURANÇA: / • UL 60950-1, CAN/CSA-C22.2 No. 60950-1, EN 60950-1, IEC 60950-1, CCC, CE Marking / EMC: / • FCC Parte 15 (CFR 47) Classe A / • ICES-003 Classe A / • EN 55022 Classe A / • CISPR 22 Classe A / • AS/NZS 3548 Classe A / • BSMI Classe A / • VCCI Classe A / • EN 55024, EN300386, EN 50082-1, EN 61000-3-2, EN 61000-3-3 / • EN61000-4-2, EN61000-4-3, EN61000-4-4, EN61000-4-5, EN61000-4-6, EN 61000-6-1	HON HAI PRECISION INDUSTRY CO LTD	CISCO	WS-C3850-24T-L-BR		17/20
8517.62.34	Comutador Cisco serie Catalyst 3850, com 24 portas Data, Base IP, codigo WS-C3850-24T-SESPECIFICAÇÕES DO PN : WS-C3850-24T-S / ESPECIFICAÇÕES GERAIS / • 24 portas Ethernet 10/100/1000 / • PoE / • Leds indicadores de status / • 1 porta console / • 1 porta auxiliar / ENERGIA: / • 715WAC / • PoE: 435W / DIMENSÕES(AxLxP): / • 4.45 x 44.5 x 45.0cm / AMBIENTE: / • Temperatura operacional: -5ºC a +45ºC / • Temperatura de armazenamento: -40ºC a 70ºC / SEGURANÇA: / • UL 60950-1, CAN/CSA-C22.2 No. 60950-1, EN 60950-1, IEC 60950-1, CCC, CE Marking / EMC: / • FCC Parte 15 (CFR 47) Classe A / • ICES-003 Classe A / • EN 55022 Classe A / • CISPR 22 Classe A / • AS/NZS 3548 Classe A / • BSMI Classe A / • VCCI Classe A / • EN 55024, EN300386, EN 50082-1, EN 61000-3-2, EN 61000-3-3 / • EN61000-4-2, EN61000-4-3, EN61000-4-4, EN61000-4-5, EN61000-4-6, EN 61000-6-1	Foxconn Cz s.r.o.	CISCO	WS-C3850-24T-S		14/19
8517.62.34	Comutador Cisco serie Catalyst 3850, com 24 portas Data, Base IPESPECIFICAÇÕES DO PN : WS-C3850-24T-S-BR / ESPECIFICAÇÕES GERAIS / • 24 portas Ethernet 10/100/1000 / • Leds indicadores de status / • 1 porta console / • 1 porta auxiliar / ENERGIA: / • 715WAC DIMENSÕES(AxLxP): / • 4.45 x 44.5 x 45.0cm / AMBIENTE: / • Temperatura operacional: -5oC a +45oC / • Temperatura de armazenamento: -40oC a 70oC / SEGURANÇA: / • UL 60950-1, CAN/CSA-C22.2 No. 60950-1, EN 60950-1, IEC 60950-1, CCC, CE / Marking / EMC: / • FCC Parte 15 (CFR 47) Classe A / • ICES-003 Classe A / • EN 55022 Classe A / • CISPR 22 Classe A / • AS/NZS 3548 Classe A / • BSMI Classe A / • VCCI Classe A / • EN 55024, EN300386, EN 50082-1, EN 61000-3-2, EN 61000-3-3 / • EN61000-4-2, EN61000-4-3, EN61000-4-4, EN61000-4-5, EN61000-4-6, EN / 61000-6-1	Foxconn Cz s.r.o.	CISCO	WS-C3850-24T-S-BR		40/20
8517.62.34	Comutador Cisco Catalyst 3850, com 24 portas UPOE, Servicos IP, codigo WS-C3850-24U-EESPECIFICAÇÕES DO PN : WS-C3850-24U-E / ESPECIFICAÇÕES GERAIS / • 12 portas Ethernet 10/100/1000 / • PoE / • Leds indicadores de status / • 1 porta console / • 1 porta auxiliar / ENERGIA: / • 715WAC / • PoE: 435W / DIMENSÕES(AxLxP): / • 4.45 x 44.5 x 45.0cm / AMBIENTE: / • Temperatura operacional: -5ºC a +45ºC / • Temperatura de armazenamento: -40ºC a 70ºC / SEGURANÇA: / • UL 60950-1, CAN/CSA-C22.2 No. 60950-1, EN 60950-1, IEC 60950-1, CCC, CE Marking / EMC: / • FCC Parte 15 (CFR 47) Classe A / • ICES-003 Classe A / • EN 55022 Classe A / • CISPR 22 Classe A / • AS/NZS 3548 Classe A / • BSMI Classe A / • VCCI Classe A / • EN 55024, EN300386, EN 50082-1, EN 61000-3-2, EN 61000-3-3 / • EN61000-4-2, EN61000-4-3, EN61000-4-4, EN61000-4-5, EN61000-4-6, EN 61000-6-1	HON HAI PRECISION INDUSTRY CO LTD	CISCO	WS-C3850-24U-E		38/19
8517.62.34	Comutador Cisco serie Catalyst 3850, com 24 portas UPOE, Base LAN, codigo WS-C3850-24U-LESPECIFICAÇÕES DO PN : WS-C3850-24U-L / ESPECIFICAÇÕES GERAIS / • Leds indicadores de stauts / • PoE / • 24 portas 10/100/1000 / • 4 portas SFP / • 1 RU / • Serviço de enterprise-class intelinget / • IPB / • Memória DRAM: 128MB / • Memória flash: 32MB / DIMENSÕES(AxLxP): / • 1.73 x 17.5 x 16.1 in. (4.4 x 44.5 x 40.9 cm) / AMBIENTE: / • Temperatura operacional: 32 a 113ºF (0 a 45ºC) / • Temperatura de armazenamento: -13 a 158ºF (-25 a 70ºC) / ENERGIA: / • PoE: 15.4W por porta / • 123W / GERENCIAMENTO: / • BRIDGE-MIB / • CISCO-CDP-MIB / • CISCO-CLUSTER-MIB / • CISCO-CONFIG-MAN-MIB / • CISCO-ENTITY-FRU-CONTROL-MIB / • CISCO-ENVMON-MIB / • CISCO-FLASH-MIB / • CISCO-FTP-CLIENT-MIB / • CISCO-HSRP-MIB / • CISCO-HSRP-EXT-MIB / • CISCO-IGMP-FILTER-MIB / • CISCO-IMAGE-MIB / • CISCO-IP-STAT-MIB / PADRÕES: / • IEEE 802.1s / • IEEE 802.1w / • IEEE 802.1x / • IEEE 802.3ad / • IEEE 802.3af / • IEEE 802.3x full duplex em 10BASE-T, 100BASE-TX, e 1000BASE-T portas / • IEEE 802.1D Spanning Tree Protocolo / • IEEE 802.1p CoS / • IEEE 802.1Q VLAN / • IEEE 802.3 10BASE-T especificações / • IEEE 802.3u 100BASE-TX especificações / • IEEE 802.3ab 1000BASE-T especificações / • IEEE 802.3z 1000BASE-X especificações / SEGURANÇA: / • UL 60950-1, Primeira edição / • CUL to CAN/CSA 22.2 No. 60950-1, Primeira edição / • TUV/GS to EN 60950-1, Primeira edição / • CB to IEC 60950-1 / • AS/NZS 60950-1, Primeira edição / • NOM / EMC: / • FCC Parte 15 Classe A / • EN 55022 Classe A (CISPR22) / • EN 55024 (CISPR24) / • AS/NZS CISPR22 Classe A / • CE / • CNS 13438 Classe A / • MIC / • GOST / • China EMC Certifications	Foxconn Cz s.r.o.	CISCO	WS-C3850-24U-L		32/19
8517.62.34	Comutador Cisco Catalyst 3850, com 24 portas UPOE, Base IP, codigo WS-C3850-24U-SESPECIFICAÇÕES DO PN : WS-C3850-24U-S / ESPECIFICAÇÕES GERAIS / • 24 portas Ethernet 10/100/1000 / • PoE / • Leds indicadores de status / • 1 porta console / • 1 porta auxiliar / ENERGIA: / • 715WAC / • PoE: 435W / DIMENSÕES(AxLxP): / • 4.45 x 44.5 x 45.0cm / AMBIENTE: / • Temperatura operacional: -5ºC a +45ºC / • Temperatura de armazenamento: -40ºC a 70ºC / SEGURANÇA: / • UL 60950-1, CAN/CSA-C22.2 No. 60950-1, EN 60950-1, IEC 60950-1, CCC, CE Marking / EMC: / • FCC Parte 15 (CFR 47) Classe A / • ICES-003 Classe A / • EN 55022 Classe A / • CISPR 22 Classe A / • AS/NZS 3548 Classe A / • BSMI Classe A / • VCCI Classe A / • EN 55024, EN300386, EN 50082-1, EN 61000-3-2, EN 61000-3-3 / • EN61000-4-2, EN61000-4-3, EN61000-4-4, EN61000-4-5, EN61000-4-6, EN 61000-6-1	Foxconn Cz s.r.o.	CISCO	WS-C3850-24U-S		19/19
8517.62.34	Comutador Cisco Catalyst 3850, com 24 portas 10G Fibra, servicos IP, codigo WS-C3850-24XS-EESPECIFICAÇÕES DO PN : WS-C3850-24XS-E / ESPECIFICAÇÕES GERAIS / • 24 portas 10G Fibra / • Leds indicadores de status / • 1 porta console / • 1 porta auxiliar / AMBIENTE: / • Temperatura operacional: -5ºC a +45ºC / • Temperatura de armazenamento: -40ºC a 70ºC / SEGURANÇA: / • UL 60950-1, CAN/CSA-C22.2 No. 60950-1, EN 60950-1, IEC 60950-1, CCC, CE Marking / EMC: / • FCC Parte 15 (CFR 47) Classe A / • ICES-003 Classe A / • EN 55022 Classe A / • CISPR 22 Classe A / • AS/NZS 3548 Classe A / • BSMI Classe A / • VCCI Classe A / • EN 55024, EN300386, EN 50082-1, EN 61000-3-2, EN 61000-3-3 / • EN61000-4-2, EN61000-4-3, EN61000-4-4, EN61000-4-5, EN61000-4-6, EN 61000-6-1	HON HAI PRECISION INDUSTRY CO LTD	CISCO	WS-C3850-24XS-E		28/19
8517.62.34	Aparelho para comutação de pacotes de dados, Switch Cisco Catalyst 3850, com 24 portas 10G Fibra, servicos IP ESPECIFICAÇÕES DO PN : WS-C3850-24XS-E ESPECIFICAÇÕES GERAIS / • 24 portas 10G Fibra / • Leds indicadores de status / • 1 porta console / • 1 porta auxiliar / AMBIENTE: • Temperatura operacional: -5ºC a +45ºC • Temperatura de armazenamento: -40ºC a 70ºC / SEGURANÇA: • UL 60950-1, CAN/CSA-C22.2 No. 60950-1, EN 60950-1, IEC 60950-1, CCC, CE Marking / EMC: • FCC Parte 15 (CFR 47) Classe A • ICES-003 Classe A • EN 55022 Classe A • CISPR 22 Classe A • AS/NZS 3548 Classe A • BSMI Classe A • VCCI Classe A • EN 55024, EN300386, EN 50082-1, EN 61000-3-2, EN 61000-3-3 • EN61000-4-2, EN61000-4-3, EN61000-4-4, EN61000-4-5, EN61000-4-6, EN 61000-6-1	FOXCONN	CISCO	WS-C3850-24XS-E1	Teracom Telematica SA / Rua America, 1000 - 92990-000 - Eldorado do Sul, RS / Telefone: (51) 3933-3000 / E-mail: wickert@datacom.com.br / Responsável: Mario W. Wickert	15/22
8517.62.34	Comutador Cisco Catalyst 3850, com 24 portas 10G, Base IP, codigo WS-C3850-24XS-SESPECIFICAÇÕES DO PN : WS-C3850-24XS-S / ESPECIFICAÇÕES GERAIS / • 24 portas Ethernet 10/100/1000 / • PoE / • Leds indicadores de status / • 1 porta console / • 1 porta auxiliar / ENERGIA: / • 715WAC / • PoE: 435W / DIMENSÕES(AxLxP): / • 4.45 x 44.5 x 45.0cm / AMBIENTE: / • Temperatura operacional: -5ºC a +45ºC / • Temperatura de armazenamento: -40ºC a 70ºC / SEGURANÇA: / • UL 60950-1, CAN/CSA-C22.2 No. 60950-1, EN 60950-1, IEC 60950-1, CCC, CE Marking / EMC: / • FCC Parte 15 (CFR 47) Classe A / • ICES-003 Classe A / • EN 55022 Classe A / • CISPR 22 Classe A / • AS/NZS 3548 Classe A / • BSMI Classe A / • VCCI Classe A / • EN 55024, EN300386, EN 50082-1, EN 61000-3-2, EN 61000-3-3 / • EN61000-4-2, EN61000-4-3, EN61000-4-4, EN61000-4-5, EN61000-4-6, EN 61000-6-1	Foxconn Cz s.r.o.	CISCO	WS-C3850-24XS-S		41/19
8517.62.34	Comutador Cisco Catalyst 3850, com 24 portas mGig UPoE, servicos IP, codigo WS-C3850-24XU-EESPECIFICAÇÕES DO PN : WS-C3850-24XU-E / ESPECIFICAÇÕES GERAIS / • 24 portas Ethernet 10/100/1000 / • PoE / • Leds indicadores de status / • 1 porta console / • 1 porta auxiliar / ENERGIA: / • 715WAC / • PoE: 435W / DIMENSÕES(AxLxP): / • 4.45 x 44.5 x 45.0cm / AMBIENTE: / • Temperatura operacional: -5ºC a +45ºC / • Temperatura de armazenamento: -40ºC a 70ºC / SEGURANÇA: / • UL 60950-1, CAN/CSA-C22.2 No. 60950-1, EN 60950-1, IEC 60950-1, CCC, CE Marking / EMC: / • FCC Parte 15 (CFR 47) Classe A / • ICES-003 Classe A / • EN 55022 Classe A / • CISPR 22 Classe A / • AS/NZS 3548 Classe A / • BSMI Classe A / • VCCI Classe A / • EN 55024, EN300386, EN 50082-1, EN 61000-3-2, EN 61000-3-3 / • EN61000-4-2, EN61000-4-3, EN61000-4-4, EN61000-4-5, EN61000-4-6, EN 61000-6-1	HON HAI PRECISION INDUSTRY CO LTD	CISCO	WS-C3850-24XU-E		38/19
8517.62.34	Comutador Cisco Catalyst 3850, com 24 portas mGig UPoE, Base LAN, codigo WS-C3850-24XU-LESPECIFICAÇÕES DO PN : WS-C3850-24XU-L / ESPECIFICAÇÕES GERAIS / • 24 portas Ethernet 10/100/1000 / • PoE / • Leds indicadores de status / • 1 porta console / • 1 porta auxiliar / ENERGIA: / • 715WAC / • PoE: 435W / DIMENSÕES(AxLxP): / • 4.45 x 44.5 x 45.0cm / AMBIENTE: / • Temperatura operacional: -5ºC a +45ºC / • Temperatura de armazenamento: -40ºC a 70ºC / SEGURANÇA: / • UL 60950-1, CAN/CSA-C22.2 No. 60950-1, EN 60950-1, IEC 60950-1, CCC, CE Marking / EMC: / • FCC Parte 15 (CFR 47) Classe A / • ICES-003 Classe A / • EN 55022 Classe A / • CISPR 22 Classe A / • AS/NZS 3548 Classe A / • BSMI Classe A / • VCCI Classe A / • EN 55024, EN300386, EN 50082-1, EN 61000-3-2, EN 61000-3-3 / • EN61000-4-2, EN61000-4-3, EN61000-4-4, EN61000-4-5, EN61000-4-6, EN 61000-6-1	Foxconn Cz s.r.o.	CISCO	WS-C3850-24XU-L		41/19
8517.62.34	Comutador Cisco serie Catalyst 3850, com 24 portas mGig UPoE, Base IPESPECIFICAÇÕES DO PN : WS-C3850-24XU-S / ESPECIFICAÇÕES GERAIS / • 24 portas Ethernet 10/100/1000 / • PoE / • Leds indicadores de status / • 1 porta console / • 1 porta auxiliar / ENERGIA: / • 715WAC / • PoE: 435W / DIMENSÕES(AxLxP): / • 4.45 x 44.5 x 45.0cm / AMBIENTE: / • Temperatura operacional: -5ºC a +45ºC / • Temperatura de armazenamento: -40ºC a 70ºC / SEGURANÇA: / • UL 60950-1, CAN/CSA-C22.2 No. 60950-1, EN 60950-1, IEC 60950-1, CCC, CE Marking / EMC: / • FCC Parte 15 (CFR 47) Classe A / • ICES-003 Classe A / • EN 55022 Classe A / • CISPR 22 Classe A / • AS/NZS 3548 Classe A / • BSMI Classe A / • VCCI Classe A / • EN 55024, EN300386, EN 50082-1, EN 61000-3-2, EN 61000-3-3 / • EN61000-4-2, EN61000-4-3, EN61000-4-4, EN61000-4-5, EN61000-4-6, EN 61000-6-1	HON HAI PRECISION INDUSTRY CO LTD	CISCO	WS-C3850-24XU-S		38/19
8517.62.34	Comutador Cisco Catalyst 3850, com 48 portas Full PoE, Servicos IP, codigo WS-C3850-48F-EESPECIFICAÇÕES DO PN : WS-C3850-48F-E / ESPECIFICAÇÕES GERAIS / • 48 portas Ethernet 10/100/1000 / • PoE / • Leds indicadores de status / • 1 porta console / • 1 porta auxiliar / ENERGIA: / • 715WAC / • PoE: 435W / DIMENSÕES(AxLxP): / • 4.45 x 44.5 x 45.0cm / AMBIENTE: / • Temperatura operacional: -5ºC a +45ºC / • Temperatura de armazenamento: -40ºC a 70ºC / SEGURANÇA: / • UL 60950-1, / • CAN/CSA-C22.2 No. 60950-1, / • EN 60950-1, / • IEC 60950-1, / EMC: / • FCC Parte 15 (CFR 47) Classe A / • ICES-003 Classe A / • EN 55022 Classe A / • CISPR 22 Classe A / • AS/NZS 3548 Classe A / • BSMI Classe A / • VCCI Classe A / • EN 55024 / • EN300386 / • EN 50082-1 / • EN 61000-3-2 / • EN 61000-3-3 / • EN61000-4-2 / • EN61000-4-3 / • EN61000-4-4 / • EN61000-4-5 / • EN61000-4-6 / • EN 61000-6-1	HON HAI PRECISION INDUSTRY CO LTD	CISCO	WS-C3850-48F-E		28/19
8517.62.34	Comutador Cisco serie Catalyst 3850, com 48 portas Full PoE, serviços IPESPECIFICAÇÕES DO PN : WS-C3850-48F-E-BR / ESPECIFICAÇÕES GERAIS / • 48 portas Ethernet 10/100/1000 / • PoE / • Leds indicadores de status / • 1 porta console / • 1 porta auxiliar ENERGIA: / • 1100WAC / AMBIENTE: / • Temperatura operacional: -5oC a +45oC / • Temperatura de armazenamento: -40oC a 70oC / SEGURANÇA: / • UL 60950-1, CAN/CSA-C22.2 No. 60950-1, EN 60950-1, IEC 60950-1, CCC, CE / Marking / EMC: / • FCC Parte 15 (CFR 47) Classe A / • ICES-003 Classe A / • EN 55022 Classe A / • CISPR 22 Classe A / • AS/NZS 3548 Classe A / • BSMI Classe A / • VCCI Classe A / • EN 55024, EN300386, EN 50082-1, EN 61000-3-2, EN 61000-3-3	Foxconn Cz s.r.o.	CISCO	WS-C3850-48F-E-BR		40/20
8517.62.34	Comutador Cisco Serie Catalyst 3850, com 48 portas Full PoE, Base LAN, codigo WS-C3850-48F-LESPECIFICAÇÕES DO PN : WS-C3850-48F-L / ESPECIFICAÇÕES GERAIS / • 48 portas Ethernet 10/100/1000 / • PoE / • Leds indicadores de status / • 1 porta console / • 1 porta auxiliar / ENERGIA: / • 715WAC / • PoE: 435W / DIMENSÕES(AxLxP): / • 4.45 x 44.5 x 45.0cm / AMBIENTE: / • Temperatura operacional: -5ºC a +45ºC / • Temperatura de armazenamento: -40ºC a 70ºC / SEGURANÇA: / • UL 60950-1, CAN/CSA-C22.2 No. 60950-1, EN 60950-1, IEC 60950-1, CCC, CE Marking / EMC: / • FCC Parte 15 (CFR 47) Classe A / • ICES-003 Classe A / • EN 55022 Classe A / • CISPR 22 Classe A / • AS/NZS 3548 Classe A / • BSMI Classe A / • VCCI Classe A / • EN 55024, EN300386, EN 50082-1, EN 61000-3-2, EN 61000-3-3 / • EN61000-4-2, EN61000-4-3, EN61000-4-4, EN61000-4-5, EN61000-4-6, EN 61000-6-1	HON HAI PRECISION INDUSTRY CO LTD	CISCO	WS-C3850-48F-L		28/19
8517.62.34	Aparelho para comutação de pacotes de dados, Switch Cisco Serie Catalyst 3850, com 48 portas Full PoE, Base LAN ESPECIFICAÇÕES DO PN : WS-C3850-48F-L ESPECIFICAÇÕES GERAIS / • 48 portas Ethernet 10/100/1000 / • PoE / • Leds indicadores de status / • 1 porta console / • 1 porta auxiliar / ENERGIA: • 715WAC • PoE: 435W / DIMENSÕES(AxLxP): • 4.45 x 44.5 x 45.0cm / AMBIENTE: • Temperatura operacional: -5ºC a +45ºC • Temperatura de armazenamento: -40ºC a 70ºC / SEGURANÇA: • UL 60950-1, CAN/CSA-C22.2 No. 60950-1, EN 60950-1, IEC 60950-1, CCC, CE Marking / EMC: • FCC Parte 15 (CFR 47) Classe A • ICES-003 Classe A • EN 55022 Classe A • CISPR 22 Classe A • AS/NZS 3548 Classe A / • BSMI Classe A • VCCI Classe A • EN 55024, EN300386, EN 50082-1, EN 61000-3-2, EN 61000-3-3 • EN61000-4-2, EN61000-4-3, EN61000-4-4, EN61000-4-5, EN61000-4-6, EN 61000-6-1	FOXCONN	CISCO	WS-C3850-48F-L1		15/22
8517.62.34	Comutador Cisco serie Catalyst 3850, com 48 portas Full PoE, Base LANESPECIFICAÇÕES DO PN : WS-C3850-48F-L-BR / ESPECIFICAÇÕES GERAIS / • 48 portas Ethernet 10/100/1000 / • PoE / • Leds indicadores de status / • 1 porta console / • 1 porta auxiliar / ENERGIA: / • 715WAC / • PoE: 435W / • \ / AMBIENTE: / • Temperatura operacional: -5ºC a +45ºC / • Temperatura de armazenamento: -40ºC a 70ºC / SEGURANÇA: / • UL 60950-1, CAN/CSA-C22.2 No. 60950-1, EN 60950-1, IEC 60950-1, CCC, CE Marking / EMC: / • FCC Parte 15 (CFR 47) Classe A / • ICES-003 Classe A / • EN 55022 Classe A / • CISPR 22 Classe A / • AS/NZS 3548 Classe A / • BSMI Classe A / • VCCI Classe A / • EN 55024, EN300386, EN 50082-1, EN 61000-3-2, EN 61000-3-3 / • EN61000-4-2, EN61000-4-3, EN61000-4-4, EN61000-4-5, EN61000-4-6, EN 61000-6-1	HON HAI PRECISION INDUSTRY CO LTD	CISCO	WS-C3850-48F-L-BR		17/20
8517.62.34	Comutador Cisco Catalyst 3850 com 48 portas Full PoE+, Base IP, codigo WS-C3850-48F-SESPECIFICAÇÕES DO PN : WS-C3850-48F-S / ESPECIFICAÇÕES GERAIS / • 48 portas Ethernet 10/100/1000 / • PoE / • Leds indicadores de status / • 1 porta console / • 1 porta auxiliar / ENERGIA: / • 715WAC / • PoE: 435W / DIMENSÕES(AxLxP): / • 4.45 x 44.5 x 45.0cm / AMBIENTE: / • Temperatura operacional: -5ºC a +45ºC / • Temperatura de armazenamento: -40ºC a 70ºC / SEGURANÇA: / • UL 60950-1, CAN/CSA-C22.2 No. 60950-1, EN 60950-1, IEC 60950-1, CCC, CE Marking / EMC: / • FCC Parte 15 (CFR 47) Classe A / • ICES-003 Classe A / • EN 55022 Classe A / • CISPR 22 Classe A / • AS/NZS 3548 Classe A / • BSMI Classe A / • VCCI Classe A / • EN 55024, EN300386, EN 50082-1, EN 61000-3-2, EN 61000-3-3 / • EN61000-4-2, EN61000-4-3, EN61000-4-4, EN61000-4-5, EN61000-4-6, EN 61000-6-1	Jabil Circuit (Suzhou) Ltd.	CISCO	WS-C3850-48F-S		14/19
8517.62.34	Comutador Cisco serie Catalyst 3850, com 48 portas Full PoE, Base IPESPECIFICAÇÕES DO PN : WS-C3850-48F-S-BR / ESPECIFICAÇÕES GERAIS / • 48 portas Ethernet 10/100/1000 / • PoE / • Leds indicadores de status / • 1 porta console / • 1 porta auxiliar ENERGIA: / • 1100WAC / AMBIENTE: / • Temperatura operacional: -5oC a +45oC / • Temperatura de armazenamento: -40oC a 70oC / SEGURANÇA: / • UL 60950-1, CAN/CSA-C22.2 No. 60950-1, EN 60950-1, IEC 60950-1, CCC, CE / Marking / EMC: / • FCC Parte 15 (CFR 47) Classe A / • ICES-003 Classe A / • EN 55022 Classe A / • CISPR 22 Classe A / • AS/NZS 3548 Classe A / • BSMI Classe A / • VCCI Classe A / • EN 55024, EN300386, EN 50082-1, EN 61000-3-2, EN 61000-3-3	Foxconn Cz s.r.o.	CISCO	WS-C3850-48F-S-BR		40/20
8517.62.34	Comutador Cisco série Catalyst 3850 com 48 portas PoE, Servicos IP, código WS-C3850-24T-EESPECIFICAÇÕES DO PN : WS-C3850-48P-E / ESPECIFICAÇÕES GERAIS / • 48 portas Ethernet 10/100/1000 / • PoE / • Leds indicadores de status / • 1 porta console / • 1 porta auxiliar / ENERGIA: / • 715WAC / • PoE: 435W / DIMENSÕES(AxLxP): / • 4.45 x 44.5 x 45.0cm / AMBIENTE: / • Temperatura operacional: -5ºC a +45ºC / • Temperatura de armazenamento: -40ºC a 70ºC / SEGURANÇA: / • UL 60950-1, CAN/CSA-C22.2 No. 60950-1, EN 60950-1, IEC 60950-1, CCC, CE Marking / EMC: / • FCC Parte 15 (CFR 47) Classe A / • ICES-003 Classe A / • EN 55022 Classe A / • CISPR 22 Classe A / • AS/NZS 3548 Classe A / • BSMI Classe A / • VCCI Classe A / • EN 55024, EN300386, EN 50082-1, EN 61000-3-2, EN 61000-3-3 / • EN61000-4-2, EN61000-4-3, EN61000-4-4, EN61000-4-5, EN61000-4-6, EN 61000-6-1	HON HAI PRECISION INDUSTRY CO LTD	CISCO	WS-C3850-48P-E		28/19
8517.62.34	Aparelho para comutação de pacotes de dados, Switch Cisco série Catalyst 3850 com 48 portas PoE, Serviços IP ESPECIFICAÇÕES DO PN : WS-C3850-48P-E ESPECIFICAÇÕES GERAIS / • 48 portas Ethernet 10/100/1000 / • PoE / • Leds indicadores de status / • 1 porta console / • 1 porta auxiliar / ENERGIA: • 715WAC • PoE: 435W / DIMENSÕES(AxLxP): • 4.45 x 44.5 x 45.0cm / AMBIENTE: • Temperatura operacional: -5ºC a +45ºC • Temperatura de armazenamento: -40ºC a 70ºC / SEGURANÇA: • UL 60950-1, CAN/CSA-C22.2 No. 60950-1, EN 60950-1, IEC 60950-1, CCC, CE Marking / EMC: • FCC Parte 15 (CFR 47) Classe A • ICES-003 Classe A • EN 55022 Classe A • CISPR 22 Classe A • AS/NZS 3548 Classe A / • BSMI Classe A • VCCI Classe A • EN 55024, EN300386, EN 50082-1, EN 61000-3-2, EN 61000-3-3 • EN61000-4-2, EN61000-4-3, EN61000-4-4, EN61000-4-5, EN61000-4-6, EN 61000-6-1	FOXCONN	CISCO	WS-C3850-48P-E1		15/22
8517.62.34	Comutador Cisco serie Catalyst 3850, com 48 portas PoE, serviços IPESPECIFICAÇÕES DO PN : WS-C3850-48P-E-BR / ESPECIFICAÇÕES GERAIS / • 48 portas Ethernet 10/100/1000 / • PoE / • Leds indicadores de status / • 1 porta console / • 1 porta auxiliar ENERGIA: / • 1100WAC / AMBIENTE: / • Temperatura operacional: -5oC a +45oC / • Temperatura de armazenamento: -40oC a 70oC / SEGURANÇA: / • UL 60950-1, CAN/CSA-C22.2 No. 60950-1, EN 60950-1, IEC 60950-1, CCC, CE / Marking / EMC: / • FCC Parte 15 (CFR 47) Classe A / • ICES-003 Classe A / • EN 55022 Classe A / • CISPR 22 Classe A / • AS/NZS 3548 Classe A / • BSMI Classe A / • VCCI Classe A / • EN 55024, EN300386, EN 50082-1, EN 61000-3-2, EN 61000-3-3	Foxconn Cz s.r.o.	CISCO	WS-C3850-48P-E-BR		40/20
8517.62.34	Comutador Cisco Catalyst 3850, com 48 portas PoE, LAN Base, codigo WS-C3850-48P-LESPECIFICAÇÕES DO PN : WS-C3850-48P-L / ESPECIFICAÇÕES GERAIS / • 48 portas Ethernet 10/100/1000 / • PoE / • Leds indicadores de status / • 1 porta console / • 1 porta auxiliar / ENERGIA: / • 715WAC / • PoE: 435W / DIMENSÕES(AxLxP): / • 4.45 x 44.5 x 45.0cm / AMBIENTE: / • Temperatura operacional: -5ºC a +45ºC / • Temperatura de armazenamento: -40ºC a 70ºC / SEGURANÇA: / • UL 60950-1, CAN/CSA-C22.2 No. 60950-1, EN 60950-1, IEC 60950-1, CCC, CE Marking / EMC: / • FCC Parte 15 (CFR 47) Classe A / • ICES-003 Classe A / • EN 55022 Classe A / • CISPR 22 Classe A / • AS/NZS 3548 Classe A / • BSMI Classe A / • VCCI Classe A / • EN 55024, EN300386, EN 50082-1, EN 61000-3-2, EN 61000-3-3 / • EN61000-4-2, EN61000-4-3, EN61000-4-4, EN61000-4-5, EN61000-4-6, EN 61000-6-1	HON HAI PRECISION INDUSTRY CO LTD	CISCO	WS-C3850-48P-L		28/19
8517.62.34	Aparelho para comutação de pacotes de dados, Switch Cisco Catalyst 3850, com 48 portas PoE, LAN Base ESPECIFICAÇÕES DO PN : WS-C3850-48P-L ESPECIFICAÇÕES GERAIS 48 portas Ethernet 10/100/1000 PoE Leds indicadores de status 1 porta console 1 porta auxiliar ENERGIA: 715WAC PoE: 435W DIMENSÕES(AxLxP): 4.45 x 44.5 x 45.0cm AMBIENTE: Temperatura operacional: -5ºC a +45ºC Temperatura de armazenamento: -40ºC a 70ºC SEGURANÇA: UL 60950-1, CAN/CSA-C22.2 No. 60950-1, EN 60950-1, IEC 60950-1, CCC, CE Marking EMC: FCC Parte 15 (CFR 47) Classe A ICES-003 Classe A EN 55022 Classe A CISPR 22 Classe A AS/NZS 3548 Classe A BSMI Classe A VCCI Classe A EN 55024, EN300386, EN 50082-1, EN 61000-3-2, EN 61000-3-3 EN61000-4-2, EN61000-4-3, EN61000-4-4, EN61000-4-5, EN61000-4-6, EN 61000-6-1. Aplicação: Dispositivo para emissão, transmissão e recepção de dados.	HON HAI PRECISION INDUSTRY	CISCO	WS-C3850-48P-L1		24/22
8517.62.34	Comutador Cisco serie Catalyst 3850, com 48 portas PoE, Base LANESPECIFICAÇÕES DO PN : WS-C3850-48P-L-BR / ESPECIFICAÇÕES GERAIS / • 48 portas Ethernet 10/100/1000 / • PoE / • Leds indicadores de status / • 1 porta console / • 1 porta auxiliar ENERGIA: / • 1100WAC / AMBIENTE: / • Temperatura operacional: -5oC a +45oC / • Temperatura de armazenamento: -40oC a 70oC / SEGURANÇA: / • UL 60950-1, CAN/CSA-C22.2 No. 60950-1, EN 60950-1, IEC 60950-1, CCC, CE / Marking / EMC: / • FCC Parte 15 (CFR 47) Classe A / • ICES-003 Classe A / • EN 55022 Classe A / • CISPR 22 Classe A / • AS/NZS 3548 Classe A / • BSMI Classe A / • VCCI Classe A / • EN 55024, EN300386, EN 50082-1, EN 61000-3-2, EN 61000-3-3	Foxconn Cz s.r.o.	CISCO	WS-C3850-48P-L-BR		40/20
8517.62.34	Comutador Cisco Catalyst 3850, com 48 portas PoE, Base IP, codigo WS-C3850-48P-SESPECIFICAÇÕES DO PN : WS-C3850-48P-S / ESPECIFICAÇÕES GERAIS / • 48 portas Ethernet 10/100/1000 / • PoE / • Leds indicadores de status / • 1 porta console / • 1 porta auxiliar / ENERGIA: / • 715WAC / • PoE: 435W / DIMENSÕES(AxLxP): / • 4.45 x 44.5 x 45.0cm / AMBIENTE: / • Temperatura operacional: -5ºC a +45ºC / • Temperatura de armazenamento: -40ºC a 70ºC / SEGURANÇA: / • UL 60950-1, CAN/CSA-C22.2 No. 60950-1, EN 60950-1, IEC 60950-1, CCC, CE Marking / EMC: / • FCC Parte 15 (CFR 47) Classe A / • ICES-003 Classe A / • EN 55022 Classe A / • CISPR 22 Classe A / • AS/NZS 3548 Classe A / • BSMI Classe A / • VCCI Classe A / • EN 55024, EN300386, EN 50082-1, EN 61000-3-2, EN 61000-3-3 / • EN61000-4-2, EN61000-4-3, EN61000-4-4, EN61000-4-5, EN61000-4-6, EN 61000-6-1	HON HAI PRECISION INDUSTRY CO LTD	CISCO	WS-C3850-48P-S		14/19
8517.62.34	Aparelho para comutação de pacotes de dados, Switch Cisco Catalyst 3850, com 48 portas PoE, Base IP ESPECIFICAÇÕES DO PN : WS-C3850-48P-S ESPECIFICAÇÕES GERAIS / • 48 portas Ethernet 10/100/1000 / • PoE / • Leds indicadores de status / • 1 porta console / • 1 porta auxiliar / ENERGIA: • 715WAC • PoE: 435W / DIMENSÕES(AxLxP): • 4.45 x 44.5 x 45.0cm / AMBIENTE: • Temperatura operacional: -5ºC a +45ºC • Temperatura de armazenamento: -40ºC a 70ºC / SEGURANÇA: • UL 60950-1, CAN/CSA-C22.2 No. 60950-1, EN 60950-1, IEC 60950-1, CCC, CE Marking / EMC: • FCC Parte 15 (CFR 47) Classe A • ICES-003 Classe A • EN 55022 Classe A • CISPR 22 Classe A • AS/NZS 3548 Classe A / • BSMI Classe A • VCCI Classe A • EN 55024, EN300386, EN 50082-1, EN 61000-3-2, EN 61000-3-3 • EN61000-4-2, EN61000-4-3, EN61000-4-4, EN61000-4-5, EN61000-4-6, EN 61000-6-1	FOXCONN	CISCO	WS-C3850-48P-S1		15/22
8517.62.34	Comutador Cisco serie Catalyst 3850, com 48 portas PoE, Base IPESPECIFICAÇÕES DO PN : WS-C3850-48P-S-BR / ESPECIFICAÇÕES GERAIS / • 48 portas Ethernet 10/100/1000 / • PoE / • Leds indicadores de status / • 1 porta console / • 1 porta auxiliar ENERGIA: / • 1100WAC / AMBIENTE: / • Temperatura operacional: -5oC a +45oC / • Temperatura de armazenamento: -40oC a 70oC / SEGURANÇA: / • UL 60950-1, CAN/CSA-C22.2 No. 60950-1, EN 60950-1, IEC 60950-1, CCC, CE / Marking / EMC: / • FCC Parte 15 (CFR 47) Classe A / • ICES-003 Classe A / • EN 55022 Classe A / • CISPR 22 Classe A / • AS/NZS 3548 Classe A / • BSMI Classe A / • VCCI Classe A / • EN 55024, EN300386, EN 50082-1, EN 61000-3-2, EN 61000-3-3	Foxconn Cz s.r.o.	CISCO	WS-C3850-48P-S-BR		40/20
8517.62.34	Comutador Cisco Catalyst 3850, com 48 portas Data, Servicos IP, código WS-C3850-24T-EESPECIFICAÇÕES DO PN : WS-C3850-48T-E / ESPECIFICAÇÕES GERAIS / • 48 portas Ethernet 10/100/1000 / • PoE / • Leds indicadores de status / • 1 porta console / • 1 porta auxiliar / ENERGIA: / • 715WAC / • PoE: 435W / DIMENSÕES(AxLxP): / • 4.45 x 44.5 x 45.0cm / AMBIENTE: / • Temperatura operacional: -5ºC a +45ºC / • Temperatura de armazenamento: -40ºC a 70ºC / SEGURANÇA: / • UL 60950-1, CAN/CSA-C22.2 No. 60950-1, EN 60950-1, IEC 60950-1, CCC, CE Marking / EMC: / • FCC Parte 15 (CFR 47) Classe A / • ICES-003 Classe A / • EN 55022 Classe A / • CISPR 22 Classe A / • AS/NZS 3548 Classe A / • BSMI Classe A / • VCCI Classe A / • EN 55024, EN300386, EN 50082-1, EN 61000-3-2, EN 61000-3-3 / • EN61000-4-2, EN61000-4-3, EN61000-4-4, EN61000-4-5, EN61000-4-6, EN 61000-6-1	Foxconn Cz s.r.o.	CISCO	WS-C3850-48T-E		41/19
8517.62.34	Comutador Cisco serie Catalyst 3850, com 48 portas Data, serviços IPESPECIFICAÇÕES DO PN : WS-C3850-48T-E-BR / ESPECIFICAÇÕES GERAIS / • 48 portas Ethernet 10/100/1000 / • PoE / • Leds indicadores de status / • 1 porta console / • 1 porta auxiliar / ENERGIA: / • 715WAC / • PoE: 435W / DIMENSÕES(AxLxP): / • 4.45 x 44.5 x 45.0cm / AMBIENTE: / • Temperatura operacional: -5ºC a +45ºC / • Temperatura de armazenamento: -40ºC a 70ºC / SEGURANÇA: / • UL 60950-1, CAN/CSA-C22.2 No. 60950-1, EN 60950-1, IEC 60950-1, CCC, CE Marking / EMC: / • FCC Parte 15 (CFR 47) Classe A / • ICES-003 Classe A / • EN 55022 Classe A / • CISPR 22 Classe A / • AS/NZS 3548 Classe A / • BSMI Classe A / • VCCI Classe A / • EN 55024, EN300386, EN 50082-1, EN 61000-3-2, EN 61000-3-3 / • EN61000-4-2, EN61000-4-3, EN61000-4-4, EN61000-4-5, EN61000-4-6, EN 61000-6-1	FLEXTRONICS	CISCO	WS-C3850-48T-E-BR		08/21
8517.62.34	Comutador Cisco Catalyst 3850, com 48 portas Data, LAN Base, codigo WS-C3850-48T-LESPECIFICAÇÕES DO PN : WS-C3850-48T-L / ESPECIFICAÇÕES GERAIS / • 48 portas Ethernet 10/100/1000 / • PoE / • Leds indicadores de status / • 1 porta console / • 1 porta auxiliar / ENERGIA: / • 350WAC / • PoE: 435W / DIMENSÕES(AxLxP): / • 4.45 x 44.5 x 45.0cm / AMBIENTE: / • Temperatura operacional: -5ºC a +45ºC / • Temperatura de armazenamento: -40ºC a 70ºC / SEGURANÇA: / • UL 60950-1, CAN/CSA-C22.2 No. 60950-1, EN 60950-1, IEC 60950-1, CCC, CE Marking / EMC: / • FCC Parte 15 (CFR 47) Classe A / • ICES-003 Classe A / • EN 55022 Classe A / • CISPR 22 Classe A / • AS/NZS 3548 Classe A / • BSMI Classe A / • VCCI Classe A / • EN 55024, EN300386, EN 50082-1, EN 61000-3-2, EN 61000-3-3 / • EN61000-4-2, EN61000-4-3, EN61000-4-4, EN61000-4-5, EN61000-4-6, EN 61000-6-1	HON HAI PRECISION INDUSTRY CO LTD	CISCO	WS-C3850-48T-L		28/19
8517.62.34	Comutador Cisco serie Catalyst 3850, com 48 portas Data, LAN BaseESPECIFICAÇÕES DO PN : WS-C3850-48T-L-BR / ESPECIFICAÇÕES GERAIS / • 48 portas Ethernet 10/100/1000 / • Leds indicadores de status / • 1 porta console / • 1 porta auxiliar / ENERGIA: / • 1100WAC / AMBIENTE: / • Temperatura operacional: -5oC a +45oC / • Temperatura de armazenamento: -40oC a 70oC / SEGURANÇA: / • UL 60950-1, CAN/CSA-C22.2 No. 60950-1, EN 60950-1, IEC 60950-1, CCC, CE / Marking / EMC: / • FCC Parte 15 (CFR 47) Classe A / • ICES-003 Classe A / • EN 55022 Classe A / • CISPR 22 Classe A / • AS/NZS 3548 Classe A / • BSMI Classe A / • VCCI Classe A / • EN 55024, EN300386, EN 50082-1, EN 61000-3-2, EN 61000-3-3 / • EN61000-4-2, EN61000-4-3, EN61000-4-4, EN61000-4-5, EN61000-4-6, EN / 61000-6-1	Foxconn Cz s.r.o.	CISCO	WS-C3850-48T-L-BR		40/20
8517.62.34	Comutador Cisco Serie Catalyst 3850 com 48 portas Data, Base IP, codigo WS-C3850-48T-SESPECIFICAÇÕES DO PN : WS-C3850-48T-S / ESPECIFICAÇÕES GERAIS / • 48 portas Ethernet 10/100/1000 / • PoE / • Leds indicadores de status / • 1 porta console / • 1 porta auxiliar / ENERGIA: / • 715WAC / • PoE: 435W / DIMENSÕES(AxLxP): / • 4.45 x 44.5 x 45.0cm / AMBIENTE: / • Temperatura operacional: -5ºC a +45ºC / • Temperatura de armazenamento: -40ºC a 70ºC / SEGURANÇA: / • UL 60950-1, CAN/CSA-C22.2 No. 60950-1, EN 60950-1, IEC 60950-1, CCC, CE Marking / EMC: / • FCC Parte 15 (CFR 47) Classe A / • ICES-003 Classe A / • EN 55022 Classe A / • CISPR 22 Classe A / • AS/NZS 3548 Classe A / • BSMI Classe A / • VCCI Classe A / • EN 55024, EN300386, EN 50082-1, EN 61000-3-2, EN 61000-3-3 / • EN61000-4-2, EN61000-4-3, EN61000-4-4, EN61000-4-5, EN61000-4-6, EN 61000-6-1	HON HAI PRECISION INDUSTRY CO LTD	CISCO	WS-C3850-48T-S		14/19
8517.62.34	Comutador Cisco serie Catalyst 3850, com 48 portas Data, Base IPESPECIFICAÇÕES DO PN : WS-C3850-48T-S-BR / ESPECIFICAÇÕES GERAIS / • 48 portas Ethernet 10/100/1000 / • Leds indicadores de status / • 1 porta console / • 1 porta auxiliar / ENERGIA: / • 1100WAC / AMBIENTE: / • Temperatura operacional: -5oC a +45oC / • Temperatura de armazenamento: -40oC a 70oC / SEGURANÇA: / • UL 60950-1, CAN/CSA-C22.2 No. 60950-1, EN 60950-1, IEC 60950-1, CCC, CE / Marking / EMC: / • FCC Parte 15 (CFR 47) Classe A / • ICES-003 Classe A / • EN 55022 Classe A / • CISPR 22 Classe A / • AS/NZS 3548 Classe A / • BSMI Classe A / • VCCI Classe A / • EN 55024, EN300386, EN 50082-1, EN 61000-3-2, EN 61000-3-3 / • EN61000-4-2, EN61000-4-3, EN61000-4-4, EN61000-4-5, EN61000-4-6, EN / 61000-6-1	Foxconn Cz s.r.o.	CISCO	WS-C3850-48T-S-BR		40/20
8517.62.34	Comutador Cisco Catalyst 3850, com 48 portas UPOE, servicos IP, codigo WS-C3850-48U-EESPECIFICAÇÕES DO PN : WS-C3850-48U-E / ESPECIFICAÇÕES GERAIS / • 48 portas Ethernet 10/100/1000 / • PoE / • Leds indicadores de status / • 1 porta console / • 1 porta auxiliar / ENERGIA: / • 715WAC / • PoE: 435W / DIMENSÕES(AxLxP): / • 4.45 x 44.5 x 45.0cm / AMBIENTE: / • Temperatura operacional: -5ºC a +45ºC / • Temperatura de armazenamento: -40ºC a 70ºC / SEGURANÇA: / • UL 60950-1, CAN/CSA-C22.2 No. 60950-1, EN 60950-1, IEC 60950-1, CCC, CE Marking / EMC: / • FCC Parte 15 (CFR 47) Classe A / • ICES-003 Classe A / • EN 55022 Classe A / • CISPR 22 Classe A / • AS/NZS 3548 Classe A / • BSMI Classe A / • VCCI Classe A / • EN 55024, EN300386, EN 50082-1, EN 61000-3-2, EN 61000-3-3 / • EN61000-4-2, EN61000-4-3, EN61000-4-4, EN61000-4-5, EN61000-4-6, EN 61000-6-1	HON HAI PRECISION INDUSTRY CO LTD	CISCO	WS-C3850-48U-E		38/19
8517.62.34	Aparelho para comutação de pacotes de dados, Switch Cisco Catalyst 3850, com 48 portas UPOE, servicos IP ESPECIFICAÇÕES DO PN : WS-C3850-48U-E ESPECIFICAÇÕES GERAIS / • 48 portas Ethernet 10/100/1000 / • PoE / • Leds indicadores de status / • 1 porta console / • 1 porta auxiliar / ENERGIA: • 715WAC • PoE: 435W / DIMENSÕES(AxLxP): • 4.45 x 44.5 x 45.0cm / AMBIENTE: • Temperatura operacional: -5ºC a +45ºC • Temperatura de armazenamento: -40ºC a 70ºC / SEGURANÇA: • UL 60950-1, CAN/CSA-C22.2 No. 60950-1, EN 60950-1, IEC 60950-1, CCC, CE Marking / EMC: • FCC Parte 15 (CFR 47) Classe A • ICES-003 Classe A • EN 55022 Classe A • CISPR 22 Classe A • AS/NZS 3548 Classe A / • BSMI Classe A • VCCI Classe A • EN 55024, EN300386, EN 50082-1, EN 61000-3-2, EN 61000-3-3 • EN61000-4-2, EN61000-4-3, EN61000-4-4, EN61000-4-5, EN61000-4-6, EN 61000-6-1	FOXCONN	CISCO	WS-C3850-48U-E1		15/22
8517.62.34	Comutador Cisco Catalyst 3850, com 48 portas UPOE, base LAN, codigo WS-C3850-48U-LESPECIFICAÇÕES DO PN : WS-C3850-48U-L / ESPECIFICAÇÕES GERAIS / • 48 portas Ethernet 10/100/1000 / • PoE / • Leds indicadores de status / • 1 porta console / • 1 porta auxiliar / ENERGIA: / • 715WAC / • PoE: 435W / DIMENSÕES(AxLxP): / • 4.45 x 44.5 x 45.0cm / AMBIENTE: / • Temperatura operacional: -5ºC a +45ºC / • Temperatura de armazenamento: -40ºC a 70ºC / SEGURANÇA: / • UL 60950-1, CAN/CSA-C22.2 No. 60950-1, EN 60950-1, IEC 60950-1, CCC, CE Marking / EMC: / • FCC Parte 15 (CFR 47) Classe A / • ICES-003 Classe A / • EN 55022 Classe A / • CISPR 22 Classe A / • AS/NZS 3548 Classe A / • BSMI Classe A / • VCCI Classe A / • EN 55024, EN300386, EN 50082-1, EN 61000-3-2, EN 61000-3-3 / • EN61000-4-2, EN61000-4-3, EN61000-4-4, EN61000-4-5, EN61000-4-6, EN 61000-6-1	Foxconn Cz s.r.o.	CISCO	WS-C3850-48U-L		41/19
8517.62.34	Aparelho para comutação de pacotes de dados, Switch Cisco Catalyst 3850, com 48 portas UPOE, base LAN ESPECIFICAÇÕES DO PN : WS-C3850-48U-L ESPECIFICAÇÕES GERAIS / • 48 portas Ethernet 10/100/1000 / • PoE / • Leds indicadores de status / • 1 porta console / • 1 porta auxiliar / ENERGIA: • 715WAC • PoE: 435W / DIMENSÕES(AxLxP): • 4.45 x 44.5 x 45.0cm / AMBIENTE: • Temperatura operacional: -5ºC a +45ºC • Temperatura de armazenamento: -40ºC a 70ºC / SEGURANÇA: • UL 60950-1, CAN/CSA-C22.2 No. 60950-1, EN 60950-1, IEC 60950-1, CCC, CE Marking / EMC: • FCC Parte 15 (CFR 47) Classe A • ICES-003 Classe A • EN 55022 Classe A • CISPR 22 Classe A • AS/NZS 3548 Classe A / • BSMI Classe A • VCCI Classe A • EN 55024, EN300386, EN 50082-1, EN 61000-3-2, EN 61000-3-3 • EN61000-4-2, EN61000-4-3, EN61000-4-4, EN61000-4-5, EN61000-4-6, EN 61000-6-1	FOXCONN	CISCO	WS-C3850-48U-L1		15/22
8517.62.34	Comutador Cisco Catalyst 3850, com 48 portas UPOE, Base IP, codigo WS-C3850-48U-SESPECIFICAÇÕES DO PN : WS-C3850-48U-S / ESPECIFICAÇÕES GERAIS / • 48 portas Ethernet 10/100/1000 / • PoE / • Leds indicadores de status / • 1 porta console / • 1 porta auxiliar / ENERGIA: / • 715WAC / • PoE: 435W / DIMENSÕES(AxLxP): / • 4.45 x 44.5 x 45.0cm / AMBIENTE: / • Temperatura operacional: -5ºC a +45ºC / • Temperatura de armazenamento: -40ºC a 70ºC / SEGURANÇA: / • UL 60950-1, CAN/CSA-C22.2 No. 60950-1, EN 60950-1, IEC 60950-1, CCC, CE Marking / EMC: / • FCC Parte 15 (CFR 47) Classe A / • ICES-003 Classe A / • EN 55022 Classe A / • CISPR 22 Classe A / • AS/NZS 3548 Classe A / • BSMI Classe A / • VCCI Classe A / • EN 55024, EN300386, EN 50082-1, EN 61000-3-2, EN 61000-3-3 / • EN61000-4-2, EN61000-4-3, EN61000-4-4, EN61000-4-5, EN61000-4-6, EN 61000-6-1	SOLECTRON(PENANG) TECHNOLOGY SDN BHD	CISCO	WS-C3850-48U-S		14/19
8517.62.34	Comutador de rede Cisco serie Catalyst 3850, com 48 portas Fibra 10G, Servicos IP, codigo WS-C3850-48XS-EESPECIFICAÇÕES DO PN : WS-C3850-48XS-E / ESPECIFICAÇÕES GERAIS / • 48 portas Ethernert 10/100 / • 4 portas 10/100/100 uplinks / • Leds indicadores de stauts / • 1 porta console / • Memória DRAM: 512MB / • Memória flash: 128MB / • Total de Vlans: 1005 / PADRÕES: / • IEEE 802.1s / • IEEE 802.1w / • IEEE 802.1x / • IEEE 802.1x-Rev / • IEEE 802.3ad / • IEEE 802.1ae / • IEEE 802.3af / • IEEE 802.3at / AMBIENTE: / • Temperatura de armazenamento: -40 C' to 70 C' / • Temperatura operacional: -5ºC to +45ºC / • Umidade relativa: 5 a 95% sem condensação / DIMENSÕES(AxLxP): / • 4.45 x 44.5 x 46.0 / SEGURANÇA: / • UL60950-1 / • C-UL para CAN/CSA 22.2 No.60950-1 / • TUV/GS para EN 60950-1 / • CB para IEC 60950-1 / • AS/NZS 60950-1 / • NOM / • GOST / EMC: / • FCC Parte 15 Classe A / • EN 55022B Classe A (CISPR22 Classe A) / • VCCI Classe A / • AS/NZS 3548 Classe A ou AS/NZS CISPR22 Classe A / • KCC / • GOST / • CCC para PS FRU Redundante	Foxconn Cz s.r.o.	CISCO	WS-C3850-48XS-E		32/19
8517.62.34	Aparelho para comutação de pacotes de dados, Switch de rede Cisco serie Catalyst 3850, com 48 portas Fibra 10G, Servicos IP ESPECIFICAÇÕES DO PN : WS-C3850-48XS-E ESPECIFICAÇÕES GERAIS / • 48 portas Ethernert 10/100 / • 4 portas 10/100/100 uplinks / • Leds indicadores de stauts / • 1 porta console / • Memória DRAM: 512MB / • Memória flash: 128MB / • Total de Vlans: 1005 / PADRÕES: / • IEEE 802.1s / • IEEE 802.1w / • IEEE 802.1x / • IEEE 802.1x-Rev / • IEEE 802.3ad / • IEEE 802.1ae / • IEEE 802.3af / • IEEE 802.3at / AMBIENTE: / • Temperatura de armazenamento: -40 C' to 70 C' / • Temperatura operacional: -5ºC to +45ºC / • Umidade relativa: 5 a 95% sem condensação / DIMENSÕES(AxLxP): / • 4.45 x 44.5 x 46.0 / SEGURANÇA: / • UL60950-1 / • C-UL para CAN/CSA 22.2 No.60950-1 / • TUV/GS para EN 60950-1 / • CB para IEC 60950-1 / • AS/NZS 60950-1 / • NOM / • GOST / EMC: / • FCC Parte 15 Classe A / • EN 55022B Classe A (CISPR22 Classe A) / • VCCI Classe A / • AS/NZS 3548 Classe A ou AS/NZS CISPR22 Classe A / • KCC / • GOST / • CCC para PS FRU Redundante	FOXCONN	CISCO	WS-C3850-48XS-E1	Teracom Telematica SA / Rua America, 1000 - 92990-000 - Eldorado do Sul, RS / Telefone: (51) 3933-3000 / E-mail: wickert@datacom.com.br / Responsável: Mario W. Wickert	15/22
8517.62.34	Comutador Cisco serie Catalyst 3850, com 48 portas 10G Fibra, Base IP, codigo WS-C3850-48XS-SESPECIFICAÇÕES DO PN : WS-C3850-48XS-S / ESPECIFICAÇÕES GERAIS / • 48 portas Ethernert 10/100 / • 4 portas 10/100/100 uplinks / • Leds indicadores de stauts / • 1 porta console / • Memória DRAM: 512MB / • Memória flash: 128MB / • Total de Vlans: 1005 / PADRÕES: / • IEEE 802.1s / • IEEE 802.1w / • IEEE 802.1x / • IEEE 802.1x-Rev / • IEEE 802.3ad / • IEEE 802.1ae / • IEEE 802.3af / • IEEE 802.3at / AMBIENTE: / • Temperatura de armazenamento: -40 C' to 70 C' / • Temperatura operacional: -5ºC to +45ºC / • Umidade relativa: 5 a 95% sem condensação / DIMENSÕES(AxLxP): / • 4.45 x 44.5 x 46.0 / SEGURANÇA: / • UL60950-1 / • C-UL para CAN/CSA 22.2 No.60950-1 / • TUV/GS para EN 60950-1 / • CB para IEC 60950-1 / • AS/NZS 60950-1 / • NOM / • GOST / EMC: / • FCC Parte 15 Classe A / • EN 55022B Classe A (CISPR22 Classe A) / • VCCI Classe A / • AS/NZS 3548 Classe A ou AS/NZS CISPR22 Classe A / • KCC / • GOST / • CCC para PS FRU Redundante	Foxconn Cz s.r.o.	CISCO	WS-C3850-48XS-S		32/19
8517.62.34	Comutador Cisco modelo Catalyst 4500-X, com 16 portas 10G, Base IP, sem fonte de alimentacao, codigo WS-C4500X-16SFP+ESPECIFICAÇÕES DO PN : WS-C4500X-16SFP+ / ESPECIFICAÇÕES GERAIS / • 1 Porta USB / • 2 fontes de energia / • Portas 10/100/1000 Ethernet / • 1 Porta console / • Suporte para Vlans / • Portas Gigabit Ethernet / AMBIENTE: / • Temperatura operacional: 0°C a 40°C (RH a 90%) / • Temperatura de armazenamento: -40°C a 70°C (RH 93%) / ENERGIA: / • AC Maxima: 750W / • 100 / 240 VAC / • 50-60 Hz/DC / • -72 VDC a -40 VDC / SEGURANÇA: / • UL 60950-1 Segunda edição / • CAN/CSA-C22.2 No. 60950-1 Segunda edição / • EN 60950-1 Segunda edição / • IEC 60950-1 Segunda edição / • AS/NZS 60950-1 / EMC: / • 47CFR Parte 15 (CFR 47) Classe A / • AS/NZS CISPR22 Classe A / • CISPR22 Classe A / • EN55022 Classe A / • ICES003 Classe A / • VCCI Classe A / • EN61000-3-2 / • EN61000-3-3 / • KN22 Classe A / • CNS13438 Classe A / • EN55024 / • CISPR24 / • EN300386 / • KN24	HON HAI PRECISION INDUSTRY CO LTD	CISCO	WS-C4500X-16SFP+		24/19
8517.62.34	Comutador Cisco Catalyst 4500-X, com 24 portas 10G, servicos enterprise, frente-para-traz, sem fonte de alimentacao, codigo WS-C4500X-24X-ESESPECIFICAÇÕES DO PN : WS-C4500X-24X-ES / ESPECIFICAÇÕES GERAIS / • 1 Porta USB / • Portas 10/100/1000 Ethernet / • 1 Porta console / • Suporte para Vlans / • Portas Gigabit Ethernet / AMBIENTE: / • Temperatura operacional: 0°C a 40°C (RH a 90%) / • Temperatura de armazenamento: -40°C a 70°C (RH 93%) / ENERGIA: / • AC Maxima: 750W / • 100 / 240 VAC / • 50-60 Hz/DC / • -72 VDC a -40 VDC / SEGURANÇA: / • UL 60950-1 Segunda edição / • CAN/CSA-C22.2 No. 60950-1 Segunda edição / • EN 60950-1 Segunda edição / • IEC 60950-1 Segunda edição / • AS/NZS 60950-1 / EMC: / • 47CFR Parte 15 (CFR 47) Classe A / • AS/NZS CISPR22 Classe A / • CISPR22 Classe A / • EN55022 Classe A / • ICES003 Classe A / • VCCI Classe A / • EN61000-3-2 / • EN61000-3-3 / • KN22 Classe A / • CNS13438 Classe A / • EN55024 / • CISPR24 / • EN300386 / • KN24	HON HAI PRECISION INDUSTRY CO LTD	CISCO	WS-C4500X-24X-ES		28/19
8517.62.34	Aparelho para comutação de pacotes de dados, Switch Cisco Catalyst 4500-X, com 24 portas 10G, servicos enterprise, frente-para-traz, sem fonte de alimentação ESPECIFICAÇÕES DO PN : WS-C4500X-24X-ES ESPECIFICAÇÕES GERAIS / • 1 Porta USB / • Portas 10/100/1000 Ethernet / • 1 Porta console / • Suporte para Vlans / • Portas Gigabit Ethernet / AMBIENTE: • Temperatura operacional: 0°C a 40°C (RH a 90%) • Temperatura de armazenamento: -40°C a 70°C (RH 93%) / ENERGIA: • AC Maxima: 750W • 100 / 240 VAC • 50-60 Hz/DC • -72 VDC a -40 VDC / SEGURANÇA: • UL 60950-1 Segunda edição • CAN/CSA-C22.2 No. 60950-1 Segunda edição • EN 60950-1 Segunda edição • IEC 60950-1 Segunda edição • AS/NZS 60950-1 / EMC: • 47CFR Parte 15 (CFR 47) Classe A / • AS/NZS CISPR22 Classe A • CISPR22 Classe A • EN55022 Classe A • ICES003 Classe A • VCCI Classe A • EN61000-3-2 • EN61000-3-3 • KN22 Classe A • CNS13438 Classe A • EN55024 • CISPR24 • EN300386 • KN24	FLEXTRONICS	CISCO	WS-C4500X-24X-ES1	Teracom Telematica SA / Rua America, 1000 - 92990-000 - Eldorado do Sul, RS / Telefone: (51) 3933-3000 / E-mail: wickert@datacom.com.br / Responsável: Mario W. Wickert	15/22
8517.62.34	Comutador Cisco Serie Catalyst 4500-X, com 24 portas 10G IP Base, ar frente-para-traz, sem fonte de alimentacao, codigo WS-C4500X-24X-IPBESPECIFICAÇÕES DO PN : WS-C4500X-24X-IPB / ESPECIFICAÇÕES GERAIS / • 1 Porta USB / • 2 fontes de energia / • Portas 10/100/1000 Ethernet / • 1 Porta console / • Suporte para Vlans / • Portas Gigabit Ethernet / AMBIENTE: / • Temperatura operacional: 0°C a 40°C (RH a 90%) / • Temperatura de armazenamento: -40°C a 70°C (RH 93%) / ENERGIA: / • AC Maxima: 750W / • 100 / 240 VAC / • 50-60 Hz/DC / • -72 VDC a -40 VDC / SEGURANÇA: / • UL 60950-1 Segunda edição / • CAN/CSA-C22.2 No. 60950-1 Segunda edição / • EN 60950-1 Segunda edição / • IEC 60950-1 Segunda edição / • AS/NZS 60950-1 / EMC: / • 47CFR Parte 15 (CFR 47) Classe A / • AS/NZS CISPR22 Classe A / • CISPR22 Classe A / • EN55022 Classe A / • ICES003 Classe A / • VCCI Classe A / • EN61000-3-2 / • EN61000-3-3 / • KN22 Classe A / • CNS13438 Classe A / • EN55024 / • CISPR24 / • EN300386 / • KN24	HON HAI PRECISION INDUSTRY CO LTD	CISCO	WS-C4500X-24X-IPB		38/19
8517.62.34	Comutador Cisco serie Catalyst 4500-X, com 32 portas 10G, Base IP, sem fonte de alimentacao, codigo WS-C4500X-32SFP+ESPECIFICAÇÕES DO PN : WS-C4500X-32SFP+ / ESPECIFICAÇÕES GERAIS / • 1 Porta USB / • 2 fontes de energia / • Portas 10/100/1000 Ethernet / • 1 Porta console / • Suporte para Vlans / • Portas Gigabit Ethernet / AMBIENTE: / • Temperatura operacional: 0°C a 40°C (RH a 90%) / • Temperatura de armazenamento: -40°C a 70°C (RH 93%) / ENERGIA: / • AC Maxima: 750W / • 100 / 240 VAC / • 50-60 Hz/DC / • -72 VDC a -40 VDC / SEGURANÇA: / • UL 60950-1 Segunda edição / • CAN/CSA-C22.2 No. 60950-1 Segunda edição / • EN 60950-1 Segunda edição / • IEC 60950-1 Segunda edição / • AS/NZS 60950-1 / EMC: / • 47CFR Parte 15 (CFR 47) Classe A / • AS/NZS CISPR22 Classe A / • CISPR22 Classe A / • EN55022 Classe A / • ICES003 Classe A / • VCCI Classe A / • EN61000-3-2 / • EN61000-3-3 / • KN22 Classe A / • CNS13438 Classe A / • EN55024 / • CISPR24 / • EN300386 / • KN24	Foxconn Cz s.r.o.	CISCO	WS-C4500X-32SFP+		19/19
8517.62.34	Aparelho para comutacao de pacotes de dados, Switch Cisco serie Catalyst 4500-X, com 32 portas 10G, Base IP, sem fonte de alimentacao "ESPECIFICACOES DO PN : WS-C4500X-32SFP+ESPECIFICACOES GERAIS 1 Porta USB 2 fontes de energia Portas 10/100/1000 Ethernet 1 Porta console Suporte para Vlans Portas Gigabit EthernetAMBIENTE: Temperatura operacional: 0°C a 40°C (RH a 90%) Temperatura de armazenamento: -40°C a 70°C (RH 93%)ENERGIA: AC Maxima: 750W 100 / 240 VAC 50-60 Hz/DC -72 VDC a -40 VDCSEGURANCA: UL 60950-1 Segunda edicao CAN/CSA-C22.2 No. 60950-1 Segunda edicao EN 60950-1 Segunda edicao IEC 60950-1 Segunda edicao AS/NZS 60950-1EMC: 47CFR Parte 15 (CFR 47) Classe A AS/NZS CISPR22 Classe A CISPR22 Classe A EN55022 Classe A ICES003 Classe A VCCI Classe A EN61000-3-2 EN61000-3-3 KN22 Classe A CNS13438 Classe A EN55024 CISPR24 EN300386 KN24. - S/N: FJZ25340E5M	FLEXTRONICS	CISCO	WS-C4500X-32SFP+1		19/23
8517.62.34	Comutador Cisco serie 4500-X, com 40 portas 10G, ar frente para traz, sem fonte de alimentacao, codigo WS-C4500X-40X-ESESPECIFICAÇÕES DO PN : WS-C4500X-40X-ES / ESPECIFICAÇÕES GERAIS / • 1 Porta USB / • 2 fontes de energia / • Portas 10/100/1000 Ethernet / • 1 Porta console / • Suporte para Vlans / • Portas Gigabit Ethernet / AMBIENTE: / • Temperatura operacional: 0°C a 40°C (RH a 90%) / • Temperatura de armazenamento: -40°C a 70°C (RH 93%) / ENERGIA: / • AC Maxima: 750W / • 100 / 240 VAC / • 50-60 Hz/DC / • -72 VDC a -40 VDC / SEGURANÇA: / • UL 60950-1 Segunda edição / • CAN/CSA-C22.2 No. 60950-1 Segunda edição / • EN 60950-1 Segunda edição / • IEC 60950-1 Segunda edição / • AS/NZS 60950-1 / EMC: / • 47CFR Parte 15 (CFR 47) Classe A / • AS/NZS CISPR22 Classe A / • CISPR22 Classe A / • EN55022 Classe A / • ICES003 Classe A / • VCCI Classe A / • EN61000-3-2 / • EN61000-3-3 / • KN22 Classe A / • CNS13438 Classe A / • EN55024 / • CISPR24 / • EN300386 / • KN24	HON HAI PRECISION INDUSTRY CO LTD	CISCO	WS-C4500X-40X-ES		15/19
8517.62.34	Comutador Cisco serie Catalyst 4500-X, com 16 portas 10G, Base IP, ar frente para traz, sem fonte de alimentacao, codigo WS-C4500X-F-16SFP+ESPECIFICAÇÕES DO PN : WS-C4500X-F-16SFP+ / ESPECIFICAÇÕES GERAIS / • 1 Porta USB / • 2 fontes de energia / • Portas 10/100/1000 Ethernet / • 1 Porta console / • Suporte para Vlans / • Portas Gigabit Ethernet / AMBIENTE: / • Temperatura operacional: 0°C a 40°C (RH a 90%) / • Temperatura de armazenamento: -40°C a 70°C (RH 93%) / ENERGIA: / • AC Maxima: 750W / • 100 / 240 VAC / • 50-60 Hz/DC / • -72 VDC a -40 VDC / SEGURANÇA: / • UL 60950-1 Segunda edição / • CAN/CSA-C22.2 No. 60950-1 Segunda edição / • EN 60950-1 Segunda edição / • IEC 60950-1 Segunda edição / • AS/NZS 60950-1 / EMC: / • 47CFR Parte 15 (CFR 47) Classe A / • AS/NZS CISPR22 Classe A / • CISPR22 Classe A / • EN55022 Classe A / • ICES003 Classe A / • VCCI Classe A / • EN61000-3-2 / • EN61000-3-3 / • KN22 Classe A / • CNS13438 Classe A / • EN55024 / • CISPR24 / • EN300386 / • KN24	HON HAI PRECISION INDUSTRY CO LTD	CISCO	WS-C4500X-F-16SFP+		38/19
8517.62.34	Comutador Cisco serie Catalyst 4500-X, com 32 portas 10G, Base IP, ar frente-para-traz, sem fonte de alimentacao, codigo WS-C4500X-F-32SFP+ESPECIFICAÇÕES DO PN : WS-C4500X-F-32SFP+ / ESPECIFICAÇÕES GERAIS / • 1 Porta USB / • 2 fontes de energia / • Portas 10/100/1000 Ethernet / • 1 Porta console / • Suporte para Vlans / • Portas Gigabit Ethernet / AMBIENTE: / • Temperatura operacional: 0°C a 40°C (RH a 90%) / • Temperatura de armazenamento: -40°C a 70°C (RH 93%) / ENERGIA: / • AC Maxima: 750W / • 100 / 240 VAC / • 50-60 Hz/DC / • -72 VDC a -40 VDC / SEGURANÇA: / • UL 60950-1 Segunda edição / • CAN/CSA-C22.2 No. 60950-1 Segunda edição / • EN 60950-1 Segunda edição / • IEC 60950-1 Segunda edição / • AS/NZS 60950-1 / EMC: / • 47CFR Parte 15 (CFR 47) Classe A / • AS/NZS CISPR22 Classe A / • CISPR22 Classe A / • EN55022 Classe A / • ICES003 Classe A / • VCCI Classe A / • EN61000-3-2 / • EN61000-3-3 / • KN22 Classe A / • CNS13438 Classe A / • EN55024 / • CISPR24 / • EN300386 / • KN24	HON HAI PRECISION INDUSTRY CO LTD	CISCO	WS-C4500X-F-32SFP+		38/19
8517.62.34	Aparelho para comutação de pacotes de dados, Switch Cisco serie Catalyst 4500-X, com 32 portas 10G, Base IP, ar frente-para-traz, sem fonte de alimentação P/S ESPECIFICAÇÕES DO PN : WS-C4500X-F-32SFP+ ESPECIFICAÇÕES GERAIS / • 1 Porta USB / • 2 fontes de energia / • Portas 10/100/1000 Ethernet / • 1 Porta console / • Suporte para Vlans / • Portas Gigabit Ethernet / AMBIENTE: • Temperatura operacional: 0°C a 40°C (RH a 90%) • Temperatura de armazenamento: -40°C a 70°C (RH 93%) / ENERGIA: • AC Maxima: 750W • 100 / 240 VAC • 50-60 Hz/DC • -72 VDC a -40 VDC / SEGURANÇA: • UL 60950-1 Segunda edição • CAN/CSA-C22.2 No. 60950-1 Segunda edição • EN 60950-1 Segunda edição • IEC 60950-1 Segunda edição • AS/NZS 60950-1 / EMC: / • 47CFR Parte 15 (CFR 47) Classe A • AS/NZS CISPR22 Classe A • CISPR22 Classe A • EN55022 Classe A • ICES003 Classe A • VCCI Classe A • EN61000-3-2 • EN61000-3-3 • KN22 Classe A • CNS13438 Classe A • EN55024 • CISPR24 • EN300386 • KN24	FLEXTRONICS	CISCO	WS-C4500X-F-32SFP+1	Teracom Telematica SA / Rua America, 1000 - 92990-000 - Eldorado do Sul, RS / Telefone: (51) 3933-3000 / E-mail: wickert@datacom.com.br / Responsável: Mario W. Wickert	15/22
8517.62.34	Comutador Cisco Catalyst Cat4500 E, com 3 conectores, ventilador para refrigeracao e sem fonte alimentacao, codigo WS-C4503-EESPECIFICAÇÕES DO PN : WS-C4503-E / ESPECIFICAÇÕES GERAIS / • Numero total de slots: 3 / • Line-card slots: 2 / • Supervisor engine slots: 1 / • Número de slots supervisor engine: 1 / • Supervisor engines suportados: Supervisor 7-E, Supervisor 7L-E, Supervisor 6-E, Supervisor 6L-E,Supervisor V-10GE / • PoE máximo por slot: 1,500W / • Escalabilidade de largura de banda por linha-card slot: até 48 Gbps em todos os slots / • Fontes de energias suportadas: 1000W AC, 1400W AC, 1300W ACV, 2800W ACV, 4200W ACV, 6000W ACV, 1400W DC (triple input), 1400W-DC-P. / AMBIENTE: / • Temperatura de operação :(0 a 40 º C) / • Temperatura de armazenamento : (-40 a 75 º C ) / • Umidade relativa : 10 a 90 por cento , sem condensação. / SEGURANÇA: / • UL 60950 / • CAN/CSA-C22.2 No. 60950 / • EN 60950 / • IEC 60950 / • TS 001 / • AS/NZS 3260. / EMC: / • FCC Parte 15 (CFR 47) Classe A / • ICES-003 Classe A / • EN55022 Classe A / • CISPR22 Classe A / • AS/NZS 3548 Classe A / • VCCI Classe A / • EN 50121-4 / • EN 55022 / • EN 55024.	JABIL CIRCUIT GYARTO K.F.T.	CISCO	WS-C4503-E		14/19
8517.62.34	Comutador Cisco Catalyst 4500E, com 6 conectores, ventilador para refrigeracao, sem alimentacao de energia, codigo WS-C4506-EESPECIFICAÇÕES DO PN : WS-C4506-E / ESPECIFICAÇÕES GERAIS: / • Numero total de slots - 6 / • slots para line-cards - 5 / • 1 slot para supervisora / • Redundância para supervisora - Não / SUPERVISORAS SUPORTADAS: / • Supervisor 7-E / • Supervisor 6-E / • Supervisor 6L-E / • Supervisor V-10GE / • Bandwidth por line-card - Ate 48 Gbps em todos os slots / • Númeor total de baia paa fonte - 2 / • PoE - Sim / FONTE SUPORTADAS: / • 1000W AC / • 1400W AC / • 1300W ACV / • 2800W ACV / • 4200W ACV / • 6000W ACV / • 1400W DC (triple input) / • 1400W-DC-P	JABIL CIRCUIT DE MEXICO SA DE CV	CISCO	WS-C4506-E		28/19
8517.62.34	Aparelho para comutação de pacotes de dados, Switch Cisco serie Catalyst 4500E, com 6 slots, ventilador para refrigeracao, sem alimentacao de energia ESPECIFICAÇÕES DO PN : WS-C4506-E ESPECIFICAÇÕES GERAIS: / • Numero total de slots - 6 / • slots para line-cards - 5 / • 1 slot para supervisora / • Redundância para supervisora - Não / SUPERVISORAS SUPORTADAS: / • Supervisor 7-E / • Supervisor 6-E / • Supervisor 6L-E / • Supervisor V-10GE / • Bandwidth por line-card - Ate 48 Gbps em todos os slots / • Númeor total de baia paa fonte - 2 / • PoE - Sim / FONTE SUPORTADAS: / • 1000W AC / • 1400W AC / • 1300W ACV / • 2800W ACV / • 4200W ACV / • 6000W ACV / • 1400W DC (triple input) / • 1400W-DC-P	FLEXTRONICS	CISCO	WS-C4506-E1		15/22
8517.62.34	Comutador Cisco serie Catalyst4500E, de chassis com 7 slots para 48 Gbps/slot, microventilador, sem fonte de alimentacao, codigo WS-C4507R+EESPECIFICAÇÕES DO PN : WS-C4507R+E= / ESPECIFICAÇÕES GERAIS / • Numero total de slots: 7 / • Line-card slots: 2 / • Supervisor engine slots: 1 / • Número de slots supervisor engine: 1 / • Supervisor engines suportados: Supervisor 7-E, Supervisor 7L-E, Supervisor 6-E, Supervisor 6L-E,Supervisor V-10GE / • PoE máximo por slot: 1,500W / • Escalabilidade de largura de banda por linha-card slot: até 48 Gbps em todos os slots / • Fontes de energias suportadas: 1000W AC, 1400W AC, 1300W ACV, 2800W ACV, 4200W ACV, 6000W ACV, 1400W DC (triple input), 1400W-DC-P. / AMBIENTE: / • Temperatura de operação :(0 a 40 º C) / • Temperatura de armazenamento : (-40 a 75 º C ) / • Umidade relativa : 10 a 90 por cento , sem condensação. / SEGURANÇA: / • UL 60950 / • CAN/CSA-C22.2 No. 60950 / • EN 60950 / • IEC 60950 / • TS 001 / • AS/NZS 3260. / EMC: / • FCC Parte 15 (CFR 47) Classe A / • ICES-003 Classe A / • EN55022 Classe A / • CISPR22 Classe A / • AS/NZS 3548 Classe A / • VCCI Classe A / • EN 50121-4 / • EN 55022 / • EN 55024.	Jabil Circuit (Suzhou) Ltd.	CISCO	WS-C4507R+E		32/19
8517.62.34	Aparelho para comutação de pacotes de dados, Switch Cisco serie Catalyst4500E, de chassis com 7 slots para 48 Gbps/slot, micro ventilador, sem fonte de alimentação. ESPECIFICAÇÕES DO PN : WS-C4507R+E= ESPECIFICAÇÕES GERAIS Número total de slots: 7 Line-card slots: 2 Supervisor engine slots: 1 Número de slots supervisor engine: 1 Supervisor engines suportados: Supervisor 7-E, Supervisor 7L-E, Supervisor 6-E, Supervisor 6L-E,Supervisor V-10GE PoE máximo por slot: 1,500W Escalabilidade de largura de banda por linha-card slot: até 48 Gbps em todos os slots Fontes de energias suportadas: 1000W AC, 1400W AC, 1300W ACV, 2800W ACV, 4200W ACV, 6000W ACV, 1400W DC (triple input), 1400W-DC-P. AMBIENTE: Temperatura de operação :(0 a 40 º C) Temperatura de armazenamento : (-40 a 75 º C ) Umidade relativa : 10 a 90 por cento , sem condensação. SEGURANÇA: UL 60950 CAN/CSA-C22.2 No. 60950 EN 60950 IEC 60950 TS 001 AS/NZS 3260. EMC: FCC Parte 15 (CFR 47) Classe A ICES-003 Classe A EN55022 Classe A CISPR22 Classe A AS/NZS 3548 Classe A VCCI Classe A EN 50121-4 EN 55022 EN 55024. Aplicação: Utilizado para emissão, transmissão e recepção de dados.	HON HAI PRECISION INDUSTRY CO	CISCO	WS-C4507R+E1		36/22
8517.62.34	Comutador Catalyst 4500E, com 7 slots, ventilador para refrigeracao, sem alimentacao de energia, comportando suporte supervisor redundante, codigo WS-C4507R-EESPECIFICAÇÕES DO PN : WS-C4507R-E / ESPECIFICAÇÕES GERAIS: / • Numero total de Slots: 7 / • 2 Slots para cartões supervisoras / • Numeros de slots dedicados para supervisoras: 3 e 4 / • Supervisor engine suportados: Supervisor 7-E, Supervisor 7L-E, Supervisor 6-E, Supervisor 6L-E, Supervisor V-10GE / • PoE máximo por slot: 1,500W / • Escalabilidade de largura de banda por line-card slot: Ate 48 Gbps em todos os slots. / ENERGIA: / • Corrente de entrada (nominal): 16A a 100 VCA, 7A a 240 VCA / • Corrente de Saida (dados): 12V a 113.4A, 3.3V a 12.2A. / DIMENSOES (A x L x P): / • (48.74 x 43.97 x 31.70 cm). / AMBIENTE: / • Temperatura de operação : (0 a 40 º C) / • Temperatura de armazenamento : (-40 a 75 º C ) / • Umidade relativa : 10 a 90 por cento , sem condensação. / SEGURANÇA: / • UL 60950 / • CAN/CSA-C22.2 No. 60950 / • EN 60950 / • IEC 60950 / • TS 001 / • AS/NZS 3260. / EMC: / • FCC Parte 15 (CFR 47) Classe A / • ICES-003 Classe A / • EN55022 Classe A / • CISPR22 Classe A / • AS/NZS 3548 Classe A / • VCCI Classe A / • EN 50121-4 / • EN 55022 / • EN 55024 / • EN 61000-6-1 / • EN 50082-1 / • EN 61000-3-2 / • EN 61000-3-3 / • ETS 300 386.	JABIL CIRCUIT GYARTO K.F.T.	CISCO	WS-C4507R-EA		19/19
8517.62.34	Comutador Cisco Catalyst 4500E, com 10 slos para 48Gbps, com microventilador, sem fonte de alimentacao, codigo WS-C4510R+EESPECIFICAÇÕES DO PN : WS-C4510R+E / ESPECIFICAÇÕES GERAIS: / • 8 Slots de cartões / • 2 Slots para cartões de supervisora / • Número de slots dedicados Supervisor engine: 5 e 6 / • Redundância supervisor engine: Sim (Supervisor V-10GE, 6-E e 7-E) / • Supervisor engines suportados: Supervisor 7-E, Supervisor 6-E4, Supervisor V- / • 10GE / • Escalabilidade de largura de banda por linha para cartão de expansão: até 48 Gbps em todos os slots / • PoE máximo por slot: 1,500W slots 1 e 2, 750W slots 3,4,7-10 / ENERGIA: / • Fontes de energia suportadas / • 1400W AC / • 2800W ACV / • 4200W ACV / • 6000W ACV / • 1400W DC / • 1400W-DC-P / AMBIENTE: / • Temperatura operacional: (0 a 40ºC) / • Temperatura de armazenamento: (-40 a 75ºC) / SEGURANÇA: / • UL 60950 / • CAN/CSA-C22.2 No. 60950 / • EN 60950 / • IEC 60950 / • TS 001 / • AS/NZS 3260 / EMC: / • FCC Parte15 (CFR 47) Classe A / • ICES-003 Classe A / • EN55022 Classe A / • CISPR22 Classe A / • AS/NZS 3548 Classe A / • VCCI Class A / • EN 50121-4 / • EN 55022 / • EN 55024	Jabil Circuit (Suzhou) Ltd.	CISCO	WS-C4510R+E		14/19
8517.62.34	Comutador Cisco serie Cat 4500E, chassis com 10 slots, com ventilador para refrigeracao, sem alimentacao de energia, comportando suporte supervisor redundanteESPECIFICAÇÕES DO PN : WS-C4510R-E / ESPECIFICAÇÕES GERAIS: / • 8 Slots de cartões / • 2 Slots para cartões de supervisora / • Número de slots dedicados Supervisor engine: 5 e 6 / • Redundância supervisor engine: Sim (Supervisor V-10GE, 6-E e 7-E) / • Supervisor engines suportados: Supervisor 7-E, Supervisor 6-E4, Supervisor V- / • 10GE / • Escalabilidade de largura de banda por linha para cartão de expansão: até 48 Gbps em todos os slots / • PoE máximo por slot: 1,500W slots 1 e 2, 750W slots 3,4,7-10 / ENERGIA: / • Fontes de energia suportadas / • 1400W AC / • 2800W ACV / • 4200W ACV / • 6000W ACV / • 1400W DC / • 1400W-DC-P / AMBIENTE: / • Temperatura operacional: (0 a 40ºC) / • Temperatura de armazenamento: (-40 a 75ºC) / SEGURANÇA: / • UL 60950 / • CAN/CSA-C22.2 No. 60950 / • EN 60950 / • IEC 60950 / • TS 001 / • AS/NZS 3260 / EMC: / • FCC Parte15 (CFR 47) Classe A / • ICES-003 Classe A / • EN55022 Classe A / • CISPR22 Classe A / • AS/NZS 3548 Classe A / • VCCI Class A / • EN 50121-4 / • EN 55022 / • EN 55024	JABIL CIRCUIT DE MEXICO SA DE CV	CISCO	WS-C4510R-EA		05/20
8517.62.34	Comutador Cisco serie Catalyst 4900M, sistema base com 8 conectores para conexao de fibra optica tipo X2 e 2 meia-conectores, codigo WS-C4900MESPECIFICAÇÕES DO PN: WS-C4900M / ESPECIFICAÇÕES GERAIS: / • 8 Portas 10Gb Ethernet X2 / DIMENSÕES(AxLxP): / • 3.5 (89) x 17.2 (437) x 17.9 (455) / ENERGIA: / • Entrada: 85VAC / AMBIENTE: / • Temperatura operacional: 32º a 104ºF (0º a 40ºC) / • Temperatura de armazenamento: –40º to 167ºF (–40º a 75ºC) / SEGURANÇA: / • UL 60950 / • CAN/CSA-C22.2 No. 60950 / • EN 60950 / • IEC 60950 / • AS/NZS 60950 / EMC: / • KN22 Classe A / • FCC Parte 15 (CFR 47) Classe A / • ICES-003 Classe A / • EN55022 Classe A / • CISPR22 Classe A / • AS/NZS CISPR22 Classe A / • VCCI Classe A / • EN 55022 / • EN 55024 / • EN 61000-6-1 / • EN 50082-1 / • EN 61000-3-2 / • EN 61000-3-3 / • CISPR24	JABIL CIRCUIT DE MEXICO SA DE CV	CISCO	WS-C4900M		14/19
8517.62.34	Comutador Catalyst 4948, com software opcional, 48 portas 10/100/1000 e 4 conexoes SFP, sem alimentador de energia, modelo WS-C4948ESPECIFICAÇÕES DO PN : WS-C4948 / ESPECIFICAÇÕES GERAIS / • 48 portas downlink 10/100/1000 Gbps RJ45 / • 4 portas uplink 1/10 Gigabit / • Dimensão: 1RU / • Capacidade de comutação: 176 Gbps / • Vazão: 131-mpps IPv4 / 110-mpps IPv6 / • CPU: 1.0 GHz / • SDRAM: 1 GB / • Requisitos mínimos de software: Cisco IOS 12.2(54)SG ou mais recente. / ENERGIA: / • Consumo: 230 W / • Voltagem de entrada/Saida: 90 a 264 VAC/-40.5 a -72 VDC / AMBIENTE: / • Temperatura:0 a 40°C / • Humidade relativa: 10 a 90% / • Altitude: -60 a 2000m / SEGURANÇA: / • UL 60950-1, CAN/CSA-C22.2 No. 60950-1, EN 60950-1, IEC 60950-1, CCC, CE Marking / EMC: / • FCC Parte 15 (CFR 47) Classe A / • ICES-003 Classe A / • EN 55022 Classe A / • CISPR 22 Classe A / • AS/NZS 3548 Classe A / • BSMI Classe A / • VCCI Classe A / • EN 55024, EN300386, EN 50082-1, EN 61000-3-2, EN 61000-3-3 / • EN61000-4-2, EN61000-4-3, EN61000-4-4, EN61000-4-5, EN61000-4-6, EN 61000-6-1	Jabil Circuit	CISCO	WS-C4948		28/19
8517.62.34	Comutador Cisco Catalyst 4948, com software IPB, com 48 portas 10/100/1000 e 2 portas 10GE (X2), com 1 fonte de alimentacao AC, codigo WS-C4948-10GE-SESPECIFICAÇÕES DO PN : WS-C4948-10GE-S / ESPECIFICAÇÕES GERAIS / • 48 portas downlink 10/100/1000 Gbps RJ45 / • 4 portas uplink 1/10 Gigabit / • Dimensão: 1RU / • Capacidade de comutação: 176 Gbps / • Vazão: 131-mpps IPv4 / 110-mpps IPv6 / • CPU: 1.0 GHz / • SDRAM: 1 GB / • Requisitos mínimos de software: Cisco IOS 12.2(54)SG ou mais recente. / ENERGIA: / • Consumo: 230 W / • Voltagem de entrada/Saida: 90 a 264 VAC/-40.5 a -72 VDC / AMBIENTE: / • Temperatura:0 a 40°C / • Humidade relativa: 10 a 90% / • Altitude: -60 a 2000m / SEGURANÇA: / • UL 60950-1, CAN/CSA-C22.2 No. 60950-1, EN 60950-1, IEC 60950-1, CCC, CE Marking / EMC: / • FCC Parte 15 (CFR 47) Classe A / • ICES-003 Classe A / • EN 55022 Classe A / • CISPR 22 Classe A / • AS/NZS 3548 Classe A / • BSMI Classe A / • VCCI Classe A / • EN 55024, EN300386, EN 50082-1, EN 61000-3-2, EN 61000-3-3 / • EN61000-4-2, EN61000-4-3, EN61000-4-4, EN61000-4-5, EN61000-4-6, EN 61000-6-1	JABIL CIRCUIT DE MEXICO SA DE CV	CISCO	WS-C4948-10GE-S		24/19
8517.62.34	Comutador Cisco Catalyst 4948E-F, IPB, com 48 portas 10/100/1000, 4 portas SFP+, fonte de alimentacao AC, Fr Ext, codigo WS-C4948E-F-SESPECIFICAÇÕES DO PN : WS-C4948E-F-S / ESPECIFICAÇÕES GERAIS / • 48 portas downlink 10/100/1000 Gbps RJ45 / • 4 portas uplink 1/10 Gigabit / • Dimensão: 1RU / • Capacidade de comutação: 176 Gbps / • Vazão: 131-mpps IPv4 / 110-mpps IPv6 / • CPU: 1.0 GHz / • SDRAM: 1 GB / • Requisitos mínimos de software: Cisco IOS 12.2(54)SG ou mais recente. / ENERGIA: / • Consumo: 230 W / • Voltagem de entrada/Saida: 90 a 264 VAC/-40.5 a -72 VDC / AMBIENTE: / • Temperatura:0 a 40°C / • Humidade relativa: 10 a 90% / • Altitude: -60 a 2000m / SEGURANÇA: / • UL 60950-1, CAN/CSA-C22.2 No. 60950-1, EN 60950-1, IEC 60950-1, CCC, CE Marking / EMC: / • FCC Parte 15 (CFR 47) Classe A / • ICES-003 Classe A / • EN 55022 Classe A / • CISPR 22 Classe A / • AS/NZS 3548 Classe A / • BSMI Classe A / • VCCI Classe A / • EN 55024, EN300386, EN 50082-1, EN 61000-3-2, EN 61000-3-3 / • EN61000-4-2, EN61000-4-3, EN61000-4-4, EN61000-4-5, EN61000-4-6, EN 61000-6-1	JABIL CIRCUIT GYARTO K.F.T.	CISCO	WS-C4948E-F-S		19/19
8517.62.34	Comutador Catalyst 4948E, com 48 portas 10/100/1000 e 4 portas SFP, IPB, fonte de energia AC, codigo WS-C4948E-SESPECIFICAÇÕES DO PN : WS-C4948E-S / ESPECIFICAÇÕES GERAIS: / • 48 portas downlink 10/100/1000 Gbps RJ45 / • 4 portas uplink 1/10 Gigabit / • Dimensão: 1RU / • Capacidade de comutação: 176 Gbps / • Vazão: 131-mpps IPv4 / 110-mpps IPv6 / • CPU: 1.0 GHz / • SDRAM: 1 GB / • Requisitos mínimos de software: Cisco IOS 12.2(54)SG ou mais recente. / ESPECIFICACOES DE FUNCIONAMENTO: / • Consumo: 230 W / • Voltagem de entrada/Saida: 90 a 264 VAC/-40.5 a -72 VDC / • Temperatura:0 a 40°C / • Humidade relativa: 10 a 90% / • Altitude: -60 a 2000m	JABIL CIRCUIT DE MEXICO SA DE CV	CISCO	WS-C4948E-S		28/19
8517.62.34	Comutador Cisco, Catalyst 6503 reforcado, com 3 conectores, 4 unidades de rack, sem alimentador de energia, sem ventilador para refrigeracao, codigo WS-C6503-EESPECIFICAÇÕES DO PN : WS-C6503-E= / ESPECIFICAÇÕES GERAIS: / • Bandeja de ventiladores rendudante / • Fluxo de ar direcionado da frente para a traseira do chassis / • Capacidade de transmissao do backplane de 1440 Gbps ou 80 Gbps/slot / • Suporta as seguintes fontes de alimentacao Cisco: Corrente Alternada 3000W, 4000W, 6000W, e 8700W, corrente direta DC: 2500W and 4000W / • Compativel com software Cisco IOS / DIMENSOES (ALTURA X LARGURA X PROFUNDIDADE): / • 93.3 x 43.1 x 53.3 cm / SEGURANÇA: / • UL 1950, CSA C22.2 No. 950, EN60950, AS/NZS 3260, IEC 60950 / • IEC 60825-1, EN60825-1 / • Bellcore NEBS: Level 3 / • IEC 825-1 (Classe 1) / EMC: / • FCC Parte 15 / • Bellcore GR1089-CORE / • IEC 801-2 / • EN55022 (CISPR22) / • CFR 47 Parte 15 (FCC) / • ETS 300 386-2 (EN300 386-2) / • EN 61000-4-2 (IEC-61000-4-2) / • EN 61000-4-3 (IEC-61000-4-3) / • EN 61000-4-4 (IEC-61000-4-4) / • EN 61000-4-5 (IEC-61000-4-5)	HON HAI PRECISION INDUSTRY CO LTD	CISCO	WS-C6503-E		15/19
8517.62.34	Comutador Cisco catalyst 6500, chassis de 4 slots, 5RU, sem fonte de alimentacao e sem microventilador, codigo WS-C6504-EESPECIFICAÇÕES DO PN : WS-C6504-E / ESPECIFICAÇÕES GERAIS / CORRENTE (A) / FORÇA (WATTS): / • 2.35 / 98.70 / • 3.35 / 140.70 / • Entrada AC (Watts) / Dissipação de calor (BTU/HR) / • 123.40 / 421.33 / • 175.88 / 600.61 / • Entrada DC (Watts) /Dissipação de calor.(BTU/HR) / • 132.66 / 453.04 / • 189.11 / 645.82 / COMPATIBILIDADE: / • Chassis Cisco Catalyst 6506-E / AMBIENTE: / • Temperatura operacional: 32°F a 104°F (0 a 40°C) / • Temperatura de armazenamento: -4 a 149°F (-20 a 65°C) / SEGURANÇA: / • UL 60950 / • CAN/CSA-C22.2 No. 60950 / • EN 60950 / • IEC 60950 / • AS/NZS 60950 / EMC: / • FCC Parte15 (CFR 47) Classe A / • VCCI Classe A / • EN55022 Classe A	SOLECTRON(PENANG) TECHNOLOGY SDN BHD	CISCO	WS-C6504-E		28/19
8517.62.34	Aparelho para comutação de pacotes de dados, Switch Cisco catalyst 6500, chassis de 4 slots, 5RU, sem fonte de alimentacao e sem bandeja de microventilador ESPECIFICAÇÕES DO PN : WS-C6504-E ESPECIFICAÇÕES GERAIS / CORRENTE (A) / FORÇA (WATTS): / • 2.35 / 98.70 / • 3.35 / 140.70 / • Entrada AC (Watts) / Dissipação de calor (BTU/HR) / • 123.40 / 421.33 / • 175.88 / 600.61 / • Entrada DC (Watts) /Dissipação de calor.(BTU/HR) / • 132.66 / 453.04 / • 189.11 / 645.82 / COMPATIBILIDADE: / • Chassis Cisco Catalyst 6506-E / AMBIENTE: • Temperatura operacional: 32°F a 104°F (0 a 40°C) • Temperatura de armazenamento: -4 a 149°F (-20 a 65°C) / SEGURANÇA: • UL 60950 • CAN/CSA-C22.2 No. 60950 • EN 60950 • IEC 60950 • AS/NZS 60950 / EMC: • FCC Parte15 (CFR 47) Classe A • VCCI Classe A / • EN55022 Classe A	FLEXTRONICS	CISCO	WS-C6504-E1		15/22
8517.62.34	Comutador Cisco Catalyst 6506E, com 6 slots, 12 unidades de rack (RU), sem fonte de alimentacao (PS) ou bandeja com ventiladores, codigo WS-C6506-EESPECIFICAÇÕES DO PN : WS-C6506-E / ESPECIFICAÇÕES GERAIS / CORRENTE (A) / FORÇA (WATTS): / • 2.35 / 98.70 / • 3.35 / 140.70 / • Entrada AC (Watts) / Dissipação de calor (BTU/HR) / • 123.40 / 421.33 / • 175.88 / 600.61 / • Entrada DC (Watts) /Dissipação de calor.(BTU/HR) / • 132.66 / 453.04 / • 189.11 / 645.82 / COMPATIBILIDADE: / • Chassis Cisco Catalyst 6506-E / AMBIENTE: / • Temperatura operacional: 32°F a 104°F (0 a 40°C) / • Temperatura de armazenamento: -4 a 149°F (-20 a 65°C) / SEGURANÇA: / • UL 60950 / • CAN/CSA-C22.2 No. 60950 / • EN 60950 / • IEC 60950 / • AS/NZS 60950 / EMC: / • FCC Parte15 (CFR 47) Classe A / • VCCI Classe A / • EN55022 Classe A	SOLECTRON(PENANG) TECHNOLOGY SDN BHD	CISCO	WS-C6506-E		41/19
8517.62.34	Comutador Cisco Catalyst 6500, com 9 slots, 14 unidades de rack, sem fonte de alimentacao, sem bandeja com ventiladores, codigo WS-C6509-EESPECIFICAÇÕES DO PN : WS-C6509-E / ESPECIFICAÇÕES GERAIS / CORRENTE (A) / FORÇA (WATTS): / • 2.35 / 98.70 / • 3.35 / 140.70 / • Entrada AC (Watts) / Dissipação de calor (BTU/HR) / • 123.40 / 421.33 / • 175.88 / 600.61 / • Entrada DC (Watts) /Dissipação de calor.(BTU/HR) / • 132.66 / 453.04 / • 189.11 / 645.82 / COMPATIBILIDADE: / • Chassis Cisco Catalyst 6506-E / AMBIENTE: / • Temperatura operacional: 32°F a 104°F (0 a 40°C) / • Temperatura de armazenamento: -4 a 149°F (-20 a 65°C) / SEGURANÇA: / • UL 60950 / • CAN/CSA-C22.2 No. 60950 / • EN 60950 / • IEC 60950 / • AS/NZS 60950 / EMC: / • FCC Parte15 (CFR 47) Classe A / • VCCI Classe A / • EN55022 Classe A	SOLECTRON(PENANG) TECHNOLOGY SDN BHD	CISCO	WS-C6509-E		28/19
8517.62.34	Aparelho para comutação de pacotes de dados, Switch Cisco Catalyst 6500, com 9 slots, 14 unidades de rack, sem fonte de alimentacao, sem bandeja com ventiladores ESPECIFICAÇÕES DO PN : WS-C6509-E ESPECIFICAÇÕES GERAIS / CORRENTE (A) / FORÇA (WATTS): / • 2.35 / 98.70 / • 3.35 / 140.70 / • Entrada AC (Watts) / Dissipação de calor (BTU/HR) / • 123.40 / 421.33 / • 175.88 / 600.61 / • Entrada DC (Watts) /Dissipação de calor.(BTU/HR) / • 132.66 / 453.04 / • 189.11 / 645.82 / COMPATIBILIDADE: / • Chassis Cisco Catalyst 6506-E / AMBIENTE: • Temperatura operacional: 32°F a 104°F (0 a 40°C) • Temperatura de armazenamento: -4 a 149°F (-20 a 65°C) / SEGURANÇA: • UL 60950 • CAN/CSA-C22.2 No. 60950 • EN 60950 • IEC 60950 • AS/NZS 60950 / EMC: • FCC Parte15 (CFR 47) Classe A • VCCI Classe A / • EN55022 Classe A	FLEXTRONICS	CISCO	WS-C6509-E1		15/22
8517.62.34	Comutador Cisco Catalyst 6500 reforcado, com 9 slots, vertical, sem fonte de alimentacao, ventilador, codigo WS-C6509-V-EESPECIFICAÇÕES DO PN : WS-C6509-V-E / ESPECIFICAÇÕES GERAIS: / • Bandeja de ventiladores rendudante / • Fluxo de ar direcionado da frente para a traseira do chassis / • Capacidade de transmissao do backplane de 1440 Gbps ou 80 Gbps/slot / • Suporta as seguintes fontes de alimentacao Cisco: Corrente Alternada 3000W, 4000W, 6000W, e 8700W, corrente direta DC: 2500W and 4000W / • Compativel com software Cisco IOS / DIMENSOES (ALTURA X LARGURA X PROFUNDIDADE): / • 93.3 x 43.1 x 53.3 cm / SEGURANÇA: / • UL 1950, CSA C22.2 No. 950, EN60950, AS/NZS 3260, IEC 60950 / • IEC 60825-1, EN60825-1 / • Bellcore NEBS: Level 3 / • IEC 825-1 (Classe 1) / EMC: / • FCC Parte 15 / • Bellcore GR1089-CORE / • IEC 801-2 / • EN55022 (CISPR22) / • CFR 47 Parte 15 (FCC) / • ETS 300 386-2 (EN300 386-2) / • EN 61000-4-2 (IEC-61000-4-2) / • EN 61000-4-3 (IEC-61000-4-3) / • EN 61000-4-4 (IEC-61000-4-4) / • EN 61000-4-5 (IEC-61000-4-5)	SOLECTRON(PENANG) TECHNOLOGY SDN BHD	CISCO	WS-C6509-V-E		14/19
8517.62.34	Comutador Cisco Serie C6513, com 13 slots, 19RU, sem fonte de alimentacao e sem microventilador, codigo WS-C6513-EESPECIFICAÇÕES DO PN : WS-C6513-E / ESPECIFICAÇÕES GERAIS: / • 13 slots / • Leds de status / • Suporte para cartões supervisores / DIMENSÕES: / • 83.0 x 43.9 x 46 / ENERGIA: / • 100 to 240 VAC / • -48 to -60 VDC / AMBIENTE: / • Temperatura operacional: 32°F a 104°F (0 a 40°C) / • Temperatura de armazenamento: -4 a 149°F (-20 a 65°C) / SEGURANÇA: / • UL 60950 / • CAN/CSA-C22.2 No. 60950 / • EN 60950 / • IEC 60950 / • AS/NZS 60950 / EMC: / • FCC Parte15 (CFR 47) Classe A / • VCCI Classe A / • EN55022 Classe A / • CISPR 22 Classe A / • AS/NZS 3548 Classe A / • ETS300 386 / • EN55024 / • EN61000-6-1 / • EN50082-1	SOLECTRON(PENANG) TECHNOLOGY SDN BHD	CISCO	WS-C6513-E		38/19
8517.62.34	Aparelho para comutação de pacotes de dados, Switch Cisco Serie C6513, com 13 slots, 19RU, sem fonte de alimentacao e sem microventilador ESPECIFICAÇÕES DO PN : WS-C6513-E ESPECIFICAÇÕES GERAIS: / • 13 slots / • Leds de status / • Suporte para cartões supervisores / DIMENSÕES: • 83.0 x 43.9 x 46 / ENERGIA: • 100 to 240 VAC • -48 to -60 VDC / AMBIENTE: • Temperatura operacional: 32°F a 104°F (0 a 40°C) • Temperatura de armazenamento: -4 a 149°F (-20 a 65°C) / SEGURANÇA: • UL 60950 • CAN/CSA-C22.2 No. 60950 • EN 60950 • IEC 60950 • AS/NZS 60950 / EMC: • FCC Parte15 (CFR 47) Classe A • VCCI Classe A • EN55022 Classe A • CISPR 22 Classe A • AS/NZS 3548 Classe A / • ETS300 386 • EN55024 • EN61000-6-1 • EN50082-1	FLEXTRONICS	CISCO	WS-C6513-E1		15/22
8517.62.34	Comutador Cisco serie Catalyst, modulo 3012, para BladeCenter IBM, codigo WS-CBS3012-IBM-FESPECIFICAÇÕES DO PN : WS-CBS3012-IBM-F / ESPECIFICAÇÕES GERAIS / • Leds indicadores de status / • 4 Portas 10/100/1000 / • Porta console / ENERGIA: / • 12V / • 3.75A / • 45W / DIMENSÕES(AxLxP): / • 4.4 X 1.2 X 10.2 in (112 X 30 X 260 mm) / AMBIENTE: / • Temperatura operacional: 32° a 104° F (0 a 40°C) / • Temperatura de armazenamento: -13° a 158°F (-25 a 70°C) / PADRÕES: / • IEEE 802.1s / • IEEE 802.1w / • IEEE 802.1x / • IEEE 802.3ad / • IEEE 802.3x full duplex 10BASE-T, 100BASE-TX, e 1000BASE-T portas / • IEEE 802.1D Spanning Tree Protocol / • IEEE 802.1p CoS / • IEEE 802.1Q VLAN / • IEEE 802.3 10BASE-T / • IEEE 802.3u 100BASE-TX / • IEEE 802.3ab 1000BASE-T / • IEEE 802.3z 1000BASE-X / • SNMPv1, SNMPv2c, e SNMPv3 / SEGURANÇA: / • UL/CUL UL/CSA 60950-1 / • TUV a EN 60950-1 / • IEC 60950-1 / EMC: / • FCC Parte 15 Classe A / • EN 55022 Classe A (CISPR22 Classe A) / • VCCI Classe A / • AS/NZS 3548 Classe A or AS/NZS CISPR22 Classe A / • MIC Classe A	HON HAI PRECISION INDUSTRY CO LTD	CISCO	WS-CBS3012-IBM-F		38/19
8517.62.34	Comutador Cisco Catalyst modulo 3012 para equipamento IBM Center Blade, codigo WS-CBS3012-IBM-IESPECIFICAÇÕES DO PN : WS-CBS3012-IBM-I / ESPECIFICAÇÕES GERAIS / • Leds indicadores de status / • 4 Portas 10/100/1000 / • Porta console / ENERGIA: / • 12V / • 3.75A / • 45W / DIMENSÕES(AxLxP): / • 4.4 X 1.2 X 10.2 in (112 X 30 X 260 mm) / AMBIENTE: / • Temperatura operacional: 32° a 104° F (0 a 40°C) / • Temperatura de armazenamento: -13° a 158°F (-25 a 70°C) / PADRÕES: / • IEEE 802.1s / • IEEE 802.1w / • IEEE 802.1x / • IEEE 802.3ad / • IEEE 802.3x full duplex 10BASE-T, 100BASE-TX, e 1000BASE-T portas / • IEEE 802.1D Spanning Tree Protocol / • IEEE 802.1p CoS / • IEEE 802.1Q VLAN / • IEEE 802.3 10BASE-T / • IEEE 802.3u 100BASE-TX / • IEEE 802.3ab 1000BASE-T / • IEEE 802.3z 1000BASE-X / • SNMPv1, SNMPv2c, e SNMPv3 / SEGURANÇA: / • UL/CUL UL/CSA 60950-1 / • TUV a EN 60950-1 / • IEC 60950-1 / EMC: / • FCC Parte 15 Classe A / • EN 55022 Classe A (CISPR22 Classe A) / • VCCI Classe A / • AS/NZS 3548 Classe A or AS/NZS CISPR22 Classe A / • MIC Classe A	HON HAI PRECISION INDUSTRY CO LTD	CISCO	WS-CBS3012-IBM-I		41/19
8517.62.34	Comutador Cisco serie Catalyst Blade 3020 para HP, código WS-CBS3020-HPQESPECIFICAÇÕES DO PN : WS-CBS3020-HPQ / ESPECIFICAÇÕES GERAIS: / • Matriz de comutação de 48 Gbps / • Taxa de encaminhamento baseado em pacotes de 64 bytes ; até 36 Mpps / • 128 MB DDR SDRAM e 32 MB de memória Flash / • Configurável até 8192 endereços MAC / • Configurável até 1000 grupos IGMP e entradas de ponte / • Unidades máximo configurável de transmissão ( MTU ) de até 9018 bytes ( jumbo frames ). / ENERGIA: / • Consumo de energia: 12V @ 5A (60 W). / AMBIENTE: / • Temperatura operacional: 0° a 40°C / • Temperatura de armazenamento: -25° a 70°C. / SEGURANÇA: / • UL/CUL a UL/CSA 60950-1 / • TUV to EN 60950-1 / • CB reporte e certificação de IEC 60950-1 / EMC: / • FCC Parte 15 Classe A / • EN 55022 Classe A (CISPR22 Classe A) / • VCCI Classe A / • AS/NZS 3548 Classe A ou AS/NZS CISPR22 Classe A / • MIC Classe A	Foxconn Cz s.r.o.	CISCO	WS-CBS3020-HPQ		14/19
8517.62.34	Comutador Cisco Catalyst Module 3110G, para equipamento IBM Blade Center, IPB, codigo WS-CBS3110G-SESPECIFICAÇÕES DO PN : WS-CBS3110G-S / ESPECIFICAÇÕES GERAIS / INDICADORES: / • 8 Leds de status das portas uplink / • 4 Switch-status leds / PADRÕES: / • IEEE 802.1s / • IEEE 802.1w / • IEEE 802.1x / • IEEE 802.3ad / • IEEE 802.3x full duplex on 10BASE-T, 100BASE-TX, E 1000BASE-T / • IEEE 802.1D Spanning Tree / • IEEE 802.1p CoS / • IEEE 802.1Q VLAN / • IEEE 802.3 10BASE-T / • IEEE 802.3u 100BASE-TX / • IEEE 802.3ab 1000BASE-T / • IEEE 802.3z 1000BASE-X / • 10GBASE-SR / • 10GBASE-LR / • 10GBASE-LX4 / • 10GBASE-LRM / • 10GBASE-CX4 / • RMON I / • SNMPv1, SNMPv2c, and SNMPv3 / DIMENSÕES: / • 10.2 x 4.4 x 1.2 in. 26 x 11.2 x 3 cm / AMBIENTE: / • Temperatura opercional: 32° to 104° F (0 to 40°C) / • Temperatura de armazenamento: -13° to 158° F (-25 to 70°C) / • Umidade relativa operacional: 10 to 85% sem condensação / • Umidade relativa de armazenamento: 5 to 95% sem condensação / SEGURANÇA: / • UL/CUL UL/CSA 60950-1 / • EN 60950-1 / • IEC 60950-1 / EMC: / • FCC Parte 15 Classe A / • EN 55022 Class A (CISPR22 Classe A) / • EN55024 (CISPR24) / • VCCI Classe A / • AS/NZS CISPR22 Classe A / • GOST	HON HAI PRECISION INDUSTRY CO LTD	CISCO	WS-CBS3110G-S		24/19
8517.62.34	Comutador Cisco Catalyst Module 3110G, para equipamento IBM Blade Center, IPB, codigo WS-CBS3110G-S-IESPECIFICAÇÕES DO PN : WS-CBS3110G-S-I / ESPECIFICAÇÕES GERAIS / INDICADORES: / • 8 Leds de status das portas uplink / • 4 Switch-status leds / PADRÕES: / • IEEE 802.1s / • IEEE 802.1w / • IEEE 802.1x / • IEEE 802.3ad / • IEEE 802.3x full duplex on 10BASE-T, 100BASE-TX, E 1000BASE-T / • IEEE 802.1D Spanning Tree / • IEEE 802.1p CoS / • IEEE 802.1Q VLAN / • IEEE 802.3 10BASE-T / • IEEE 802.3u 100BASE-TX / • IEEE 802.3ab 1000BASE-T / • IEEE 802.3z 1000BASE-X / • 10GBASE-SR / • 10GBASE-LR / • 10GBASE-LX4 / • 10GBASE-LRM / • 10GBASE-CX4 / • RMON I / • SNMPv1, SNMPv2c, and SNMPv3 / DIMENSÕES: / • 10.2 x 4.4 x 1.2 in. 26 x 11.2 x 3 cm / AMBIENTE: / • Temperatura opercional: 32° to 104° F (0 to 40°C) / • Temperatura de armazenamento: -13° to 158° F (-25 to 70°C) / • Umidade relativa operacional: 10 to 85% sem condensação / • Umidade relativa de armazenamento: 5 to 95% sem condensação / SEGURANÇA: / • UL/CUL UL/CSA 60950-1 / • EN 60950-1 / • IEC 60950-1 / EMC: / • FCC Parte 15 Classe A / • EN 55022 Class A (CISPR22 Classe A) / • EN55024 (CISPR24) / • VCCI Classe A / • AS/NZS CISPR22 Classe A / • GOST	HON HAI PRECISION INDUSTRY CO LTD	CISCO	WS-CBS3110G-S-I		41/19
8517.62.34	Comutador Cisco Catalyst Module 3110X, para equipamento IBM Blade Center, IPB, codigo WS-CBS3110X-S-IESPECIFICAÇÕES DO PN : WS-CBS3110X-S-I / ESPECIFICAÇÕES GERAIS / INDICADORES: / • 8 Leds de status das portas uplink / • 4 Switch-status leds / PADRÕES: / • IEEE 802.1s / • IEEE 802.1w / • IEEE 802.1x / • IEEE 802.3ad / • IEEE 802.3x full duplex on 10BASE-T, 100BASE-TX, E 1000BASE-T / • IEEE 802.1D Spanning Tree / • IEEE 802.1p CoS / • IEEE 802.1Q VLAN / • IEEE 802.3 10BASE-T / • IEEE 802.3u 100BASE-TX / • IEEE 802.3ab 1000BASE-T / • IEEE 802.3z 1000BASE-X / • 10GBASE-SR / • 10GBASE-LR / • 10GBASE-LX4 / • 10GBASE-LRM / • 10GBASE-CX4 / • RMON I / • SNMPv1, SNMPv2c, and SNMPv3 / DIMENSÕES: / • 10.2 x 4.4 x 1.2 in. 26 x 11.2 x 3 cm / AMBIENTE: / • Temperatura opercional: 32° to 104° F (0 to 40°C) / • Temperatura de armazenamento: -13° to 158° F (-25 to 70°C) / • Umidade relativa operacional: 10 to 85% sem condensação / • Umidade relativa de armazenamento: 5 to 95% sem condensação / SEGURANÇA: / • UL/CUL UL/CSA 60950-1 / • EN 60950-1 / • IEC 60950-1 / EMC: / • FCC Parte 15 Classe A / • EN 55022 Class A (CISPR22 Classe A) / • EN55024 (CISPR24) / • VCCI Classe A / • AS/NZS CISPR22 Classe A / • GOST	HON HAI PRECISION INDUSTRY CO LTD	CISCO	WS-CBS3110X-S-I		41/19
8517.62.34	Comutador Cisco Serie Catalyst Blade 3120G para equipamento HP, com Base IP, codigo WS-CBS3120G-SESPECIFICAÇÕES DO PN : WS-CBS3120G-S / ESPECIFICAÇÕES: / Cisco Catalyst Blade Switch 3120 for HP / • Suporta até 8 portas Gigabit Ethernet Uplink / • 1 porta console / • 2 Conectores de alta velocidade stack / INDICADORES DE LEDS: / • 12 Leds de status das portas Uplinks / • 4 Leds de status do Switch / • 2 Especificos HP Leds / AMBIENTE: / • Temperatura operacional: 0 a 40°C (32 a 104 F) / • Temperatura de armazenamento: -25 a 70°C (-13 a 158 F) / • Umidade relative: 10 to 85% sem condensação / DIMENSÕES (L x W x H): / • 7.7 cm x 19.3 cm x 2.8 cm / ENERGIA: / • 12V a 5A (60W) / SEGURANÇA: / • UL/CUL UL/CSA 60950-1 / • TUV Bauart EN 60950-1 / • CB IEC 60950-1 / • CE / EMC: / • FCC Parte 15 Classe A / • EN 55022 Classe A (CISPR22 Classe A) / • VCCI Classe A / • AS/NZS 3548 Classe A or AS/NZS CISPR22 Classe A / • MIC Classe A / • CE	Foxconn Cz s.r.o.	CISCO	WS-CBS3120G-S		15/19
8517.62.34	Comutador Cisco serie Catalyst Blade 3120X, para equipamento HP, com Base IP, codigo WS-CBS3120X-SESPECIFICAÇÕES DO PN : WS-CBS3120X-S / ESPECIFICAÇÕES GERAIS: / • Cisco Catalyst Blade Switch 3120 for HP / • Suporta até 8 portas Gigabit Ethernet Uplink / • 1 porta console / • 2 Conectores de alta velocidade stack / INDICADORES DE LEDS: / • 12 Leds de status das portas Uplinks / • 4 Leds de status do Switch / • 2 Especificos HP Leds / AMBIENTE: / • Temperatura operacional: 0 to 40°C (32 to 104 F) / • Temperatura de armazenamento: -25 to 70°C (-13 to 158 F) / • Umidade relative: 10 to 85% sem condensação / DIMENSÕES (L x W x H): / • 7.7 cm x 19.3 cm x 2.8 cm / ENERGIA: / • 12V at 5A (60W) / SEGURANÇA: / • UL/CUL Recognition to UL/CSA 60950-1 / • TUV Bauart to EN 60950-1 / • CB report and certificate to IEC 60950-1 with all country deviations / • CE Marking / EMC: / • FCC Part 15 Class A / • EN 55022 Class A (CISPR22 Class A) / • VCCI Class A / • AS/NZS 3548 Class A or AS/NZS CISPR22 Class A / • MIC Class A / • CE Marking	Foxconn Cz s.r.o.	CISCO	WS-CBS3120X-S		24/19
8517.62.34	Comutador Cisco serie Catalyst Blade 3130G, para equipamento Dell M1000GE, IPB, codigo WS-CBS3130G-SESPECIFICAÇÕES DO PN : WS-CBS3130G-S / ESPECIFICAÇÕES: / Cisco Catalyst Blade Switch 3120 for HP / • Suporta até 8 portas Gigabit Ethernet Uplink / • 1 porta console / • 2 Conectores de alta velocidade stack / INDICADORES DE LEDS: / • 12 Leds de status das portas Uplinks / • 4 Leds de status do Switch / • 2 Especificos HP Leds / AMBIENTE: / • Temperatura operacional: 0 a 40°C (32 a 104 F) / • Temperatura de armazenamento: -25 a 70°C (-13 a 158 F) / • Umidade relative: 10 to 85% sem condensação / DIMENSÕES (L x W x H): / • 7.7 cm x 19.3 cm x 2.8 cm / ENERGIA: / • 12V a 5A (60W) / SEGURANÇA: / • UL/CUL UL/CSA 60950-1 / • TUV Bauart EN 60950-1 / • CB IEC 60950-1 / • CE / EMC: / • FCC Parte 15 Classe A / • EN 55022 Classe A (CISPR22 Classe A) / • VCCI Classe A / • AS/NZS 3548 Classe A or AS/NZS CISPR22 Classe A / • MIC Classe A / • CE	HON HAI PRECISION INDUSTRY CO LTD	CISCO	WS-CBS3130G-S		15/19
8517.62.34	Comutador Cisco serie Catalyst Blade 3130X, para equipamento Dell M1000GE, IPB, codigo WS-CBS3130X-SESPECIFICAÇÕES DO PN : WS-CBS3130X-S / ESPECIFICAÇÕES: / Cisco Catalyst Blade Switch 3130 for HP / • Suporta até 8 portas Gigabit Ethernet Uplink / • 1 porta console / • 2 Conectores de alta velocidade stack / INDICADORES DE LEDS: / • 12 Leds de status das portas Uplinks / • 4 Leds de status do Switch / • 2 Especificos HP Leds / AMBIENTE: / • Temperatura operacional: 0 a 40°C (32 a 104 F) / • Temperatura de armazenamento: -25 a 70°C (-13 a 158 F) / • Umidade relative: 10 to 85% sem condensação / DIMENSÕES (L x W x H): / • 7.7 cm x 19.3 cm x 2.8 cm / ENERGIA: / • 12V a 5A (60W) / SEGURANÇA: / • UL/CUL UL/CSA 60950-1 / • TUV Bauart EN 60950-1 / • CB IEC 60950-1 / • CE / EMC: / • FCC Parte 15 Classe A / • EN 55022 Classe A (CISPR22 Classe A) / • VCCI Classe A / • AS/NZS 3548 Classe A or AS/NZS CISPR22 Classe A / • MIC Classe A / • CE	HON HAI PRECISION INDUSTRY CO LTD	CISCO	WS-CBS3130X-S		24/19
8517.62.34	Comutador Cisco Catalyst 4500E, com 48 portas PoE 802.3at 10/100/1000 (RJ45), codigo WS-X4748-RJ45V+E=ESPECIFICAÇÕES DO PN : WS-X4748-RJ45V+E= / ESPECIFICAÇÕES GERAIS: / • 48 portas nonblocking / • Modulo de 10/100/1000 ( RJ-45) / • Cisco IOS XE release 3.1.0SG ou posterior / • IEEE 802.3af/at e Cisco PoE as pré , controle de fluxo IEEE 802.3x / • IEEE 802.1AE e Cisco capacidade TrustSec em hardware / • Suporte Quadro L2 -4 Jumbo (Ate 9216 bytes). / LINE CARD: / • Largura de banda por Slot: 24 Gbps / • Suporte a Supervisor Engine:Supervisor Engine 7-E, Supervisor Engine 7L-E. / PADRÕES: / • Gigabit Ethernet: IEEE 802.3z, IEEE 802.3x, IEEE 802.3ab, IEEE 803.3at, IEEE 802.3af, IEEE 802.3az / • 1000BASE-X (GBIC), 1000BASE-SX, 1000BASE-LX/LH, 1000BASE-ZX, CWDM. / • Tecnologia EtherChannel: / • Gigabit EtherChannel : Todas as portas 1000 Mbps / • 10 Gigabit EtherChannel : Todas as portas de 10Gbps / • IEEE 802.3ad (Link Aggregation Control Protocol ): Todas as portas 1000 Mbps / • Numero de portas por tupla : 8 / AMBIENTE: / • Temperatura de operação : (0 ° a 40 ° C) / • Temperatura de armazenamento : (-40 ° a 75 ° C) / • Umidade relativa : 10 a 90 %, sem condensação. / SEGURANÇA: / • UL 1950 / • EN 60950 / • CSA-C22.2 no 950 / • IEC 950. / EMC: / • FCC 15J Classe A / • VCCI Classe A / • CE Marking / • EN 55022 Classe A / • EN 55024 Classe A / • CISPR 22 Classe A / • AS/NZ 3548 / • NEBS Level 3 (GR-1089-CORE, GR-63-CORE) / • ETSI ETS-300386-2 / • EN 50121-4.	SOLECTRON(PENANG) TECHNOLOGY SDN BHD	CISCO	WS-X4748-RJ45V+E=		28/19
8517.62.34	Aparelho para comutação de pacotes de dados, Switch Cisco Catalyst 4500E, com 48 portas PoE 802.3at 10/100/1000 (RJ45) ESPECIFICAÇÕES DO PN : WS-X4748-RJ45V+E= ESPECIFICAÇÕES GERAIS: / • 48 portas nonblocking / • Modulo de 10/100/1000 ( RJ-45) / • Cisco IOS XE release 3.1.0SG ou posterior / • IEEE 802.3af/at e Cisco PoE as pré , controle de fluxo IEEE 802.3x / • IEEE 802.1AE e Cisco capacidade TrustSec em hardware / • Suporte Quadro L2 -4 Jumbo (Ate 9216 bytes). / LINE CARD: / • Largura de banda por Slot: 24 Gbps / • Suporte a Supervisor Engine:Supervisor Engine 7-E, Supervisor Engine 7L-E. / PADRÕES: / • Gigabit Ethernet: IEEE 802.3z, IEEE 802.3x, IEEE 802.3ab, IEEE 803.3at, IEEE 802.3af, IEEE 802.3az / • 1000BASE-X (GBIC), 1000BASE-SX, 1000BASE-LX/LH, 1000BASE-ZX, CWDM. / • Tecnologia EtherChannel: / • Gigabit EtherChannel : Todas as portas 1000 Mbps / • 10 Gigabit EtherChannel : Todas as portas de 10Gbps / • IEEE 802.3ad (Link Aggregation Control Protocol ): Todas as portas 1000 Mbps / • Numero de portas por tupla : 8 / AMBIENTE: / • Temperatura de operação : (0 ° a 40 ° C) / • Temperatura de armazenamento : (-40 ° a 75 ° C) / • Umidade relativa : 10 a 90 %, sem condensação. / SEGURANÇA: / • UL 1950 / • EN 60950 / • CSA-C22.2 no 950 / • IEC 950. / EMC: / • FCC 15J Classe A / • VCCI Classe A / • CE Marking / • EN 55022 Classe A / • EN 55024 Classe A / • CISPR 22 Classe A / • AS/NZ 3548 / • NEBS Level 3 (GR-1089-CORE, GR-63-CORE) / • ETSI ETS-300386-2 / • EN 50121-4.	CELESTICA	CISCO	WS-X4748-RJ45V+E=1		15/22
8517.62.39	Comutador (P2-OPSW-SA), comprimento de onda de 1310 nanometros a 1510 nanometros, SAESPECIFICAÇÕES DO PN : 714470 / ESPECIFICAÇÕES GERAIS / • O Módulo de transmição e recepção de dados Cisco / • 48 QAMs / • Leds indicadores de status / AMBIENTE: / • Temperatura operacional: 32 até 104°F (0 até 40°C) / • Temperatura de armazenamento: -40 até 158°F (-40 até 70°C) / ENERGIA: / • 3.75W Por QAM / • 180W maximo / SEGURANÇA: / • GR-1089-Core Level 3, / • ETS 300 019 armazenamento Classe 1.1, / • ETS 300 019 Transporte Classe 2.3 (pending), / • ETS 300 019 Classe 3.1, / • ETS 300 386	Scientific Atlanta, Inc.	CISCO	714470		27/20
8517.62.39	Comutador Cisco P2-OPSW-SA-LOINPUT, software Opt, entrada LO, comprimento de onda de 1310/1550nm, SA, codigo 4002241ESPECIFICAÇÕES DO PN : 4002241 / ESPECIFICAÇÕES GERAIS / • Sistema: MPEG-2/DVB Compativel, EN 300 421, EN 300 468 / • Nível de entrada: de -25 dBm a -65 dBm por portadora / • Faixa de frequencia: 950 MHz a 2150 MHz / • Ajustando Tamanho do Passo: 125 kHz / • Faixa Symbol Rate: 1,0-45 Msymbols / s / • Faixa de captura transportadora: ≥ ± 3,0 MHz ( 5-45 Msym ) / • SAtelites de banda: C e Ku -band / • Padrão de vídeo NTSC: e PAL B / G / I / D / M / N / • NTSC: 0,0-4,2 MHz ≤ 0,5 dB dB/-0.75 / • PAL: 0,0-5,0 dB MHz ≤ 0,5 / -1,25 / • Resolução de vídeo maxima: 720x480/576 / • Taxa maxima de bits de vídeo: 15 Mb / s / • Taxas 300/1200/2400/4800/9600/19 , 200/ 38, 400 b / s / • Ethernet de Saida para dados IP RJ-45, 10/100BaseT , Ate 50 Mbps. / AMBIENTE / • Temperatura operacional: 0 a 50°C / • Temperatura de armazenamento: -20 a 70°C. / ENERGIA: / • Intervalo de tensao: 100 V e 240 V AC / • frequencia da linha: 50/60 Hz / • Consumo de energia :50 W max.	Jabil Circuit (Suzhou) Ltd.	CISCO	4002241		24/19
8517.62.39	EQUIPAMENTO COMUTADOR DE PACOTES DE DADOS (SWITCH CISCO CATALYST) GERENCIÁVEL PARA REDE DE COMPUTADORES, COM 48 PORTAS, ACOMPANHADO DO MODULO DE REDE CISCO CATALYST, MARCA CISCO, MODELO 9200 4X10G NETWORK, OS MÓDULOS DE REDE SUBSTITUÍVEIS EM CAMPO FORNECEM PROTEÇÃO AO INVESTIMENTO EM INFRAESTRUTURA, PERMITINDO UMA MIGRAÇÃO SEM INTERRUPÇÕES DE 1G PARA 10G.	Cisco Systems (Malaysia) Sdn.Bhd	CISCO	C9200-48P-A	Flextronics International Tecnologia Ltda. / Av. Liberdade, 6315 - Iporanga, Sorocaba - SP. CEP: 18.087-170 / Telefone: (15) 4009-6000 / E-mail: jorge.funaro@flex.com / Responsável: Jorge Eduardo Suplicy Funaro	01/23
8517.62.39	EQUIPAMENTO COMUTADOR DE PACOTE DE DADOS GERENCIÁVEL PARA REDES DE COMPUTADOR ETHERNET (SWITCH) 24 PORTAS GIGABIT RJ45, 4 PORTAS SFP+, CUJA FUNÇÃO É SER RESPONSÁVEL PELA COMUNICAÇÃO DE VÁRIOS COMPUTADORES NA MESMA REDE DE INFORMAÇÕES, COM APLICAÇÃO PARA ATÉ 24 CONEXÕES SIMULTÂNEAS COM CABO. APLICACAO DO BEM: UTILIZADO EM REDES DE INFORMAÇÕES COM CONEXÃO COM FIO, 24 PORTAS GIGABIT RJ45, 4 PORTAS SFP+, PARA COMUNICAÇÃO DE VÁRIOS COMPUTADORES NA MESMA REDE DE INFORMAÇÕES.	CISCO SYSTEMS (CHINA) INFORMATION TECH.S	CISCO SYSTEMS	CATALYST 2960 PLUS SERIES		17/22
8517.62.39	Comutador de rede Ethernet montável em rack 1U Modelo CCS-720XP-48Y6-F-C14 com 48 portas com exaustão de ar da frente para trás, cabo de alimentação C14, SFP Uplinks: 6x 25G e fonte de alimentação interna hot-plug de 1050Watts . Aplicação: Utilização em rede de computadores em ambientes de alto desempenho e para atender às necessidades dos centros de dados e provedores de serviços de maior escala.	Arista Networks Inc	ARISTA	CCS-720XP-48Y6-F-C14		11/23
8517.62.39	Comutador de rede Ethernet montável em rack 1U Modelo CCS-720XP-48ZC2-F-C14 com 48 portas L3, cabo de alimentação C14, exaustão de ar da frente para trás, largura da banda de comutação de 440 Gbps além de 2 x 100 Gigabit QSFP e Fonte de alimentação interna - hot-plug de 1050Watts. Aplicação: Utilização em rede de computadores em ambientes de alto desempenho e para atender às necessidades dos centros de dados e provedores de serviços de maior escala.	Arista Networks Inc	ARISTA	CCS-720XP-48ZC2-F-C14		11/23
8517.62.39	Aparelho para comutação de sinais de comunicação, ponto a ponto, com 16 canais, capaz de integrar comunicação IP, concebido para montagem em painel	Clear-Com LLC	CLEAR-COM	Eclipse-Median-16P		21/22
8517.62.39	PONTO DE ACESSO PARA AMBIENTES INTERNOS, COM RADIOS SIMULTANEOS DE 2,4 GHz, 5 GHz, WIDS/WIPS DE BANDA DUPLA E BLUETOOTH, UL/DL MU-MIMO 802.11AX DE 4 FLUXOS, ATE 3,55 GBPS TAXA DE QUATRO AGREGADA DUPLA, SEIS CONECTORES DE ANTENA RP-TNC EXTERNOS, UMA PORTA ETHERNET MULTIGIGABIT DE de 2,5 GBPS, PoE: 802.3AT. APLICACAO:PONTO DE ACESSO A REDE WIFI CONJUNTAMENTE CONFIGURADO NO CISCO MERAKI, JA NO PADRAO MAXCESS INTERNACIONAL DE SEGURANCA.	CISCO SYSTEMS, INC.	CISCO	MERAKI MR56 WIFI 6 AP		29/23
8517.62.39	Comutador Cisco N+1 RF para roteadores CMTS, codigo UBR-RFSWESPECIFICAÇÕES DO PN : UBR-RFSW / ESPECIFICAÇÕES GERAIS: / • Ocupa um slot simples no chassi Cisco uBR7200VXR; / • Máximo de 2 (duas) placas por chassi uBR7225VXR e 4 (quatro) placas por chassi uBR7246VXR; / • Hot-swappable; no slot dependency / DIMENSOES: / • A x L x P: 3.55 x 38.49 x 29.29 cm / ENERGIA: / • Consumo de energia: 90 watts (307 BTUs por hora) a 25°C / • Intervalo de potência de aída RF: 52 a 62 dBmV / MODULAÇÃO: / • Downstream: 64-QAM, 256-QAM / • Upstream: QPSK 8-, 16-, 32-, 64-QAM / • Intervalo de frequencia de downstream: / • DOCSIS: 6 MHz Anexo B, 69MHz-999MHz / • Euro-DOCSIS: 8 MHz Anexo A, 69MHz-999GHz / • Intervalo de frequencia de upstream: / • DOCSIS: 6 MHz Anexo B, 5-42 MHz / • Euro-DOCSIS: 8 MHz Anexo A, 5-65 MHz / SEGURANÇA: / • UL 1950 / • CSA-C22.2 No. 950 / • EN 60950 / • IEC 950 / • AS/NZS 3260 / • IEC 825 / • EN 60825 / • 21CFR1040. / EMC: / • IF-MIB (RFC 1573) / • CISCO-STACK-MIB / • CISCO-VTP-MIB / • CISCO-CDP-MIB / • RMON MIB (RFC 1757) / • CISCO-PAGP-MIB / • CISCO-UDLDP-MIB / • ENTITY-MIB (RFC 2037) / • HC-RMON	CELESTICA (THAILAND) LIMITED	CISCO	UBR-RFSW		41/19
8517.62.39	Modulo Comutador Cisco RF Downstream, codigo UBR-RFSW-1DS=ESPECIFICAÇÕES DO PN : UBR-RFSW-1DS= / ESPECIFICAÇÕES GERAIS: / • Ocupa um slot simples no chassi Cisco uBR7200VXR; / • Máximo de 2 (duas) placas por chassi uBR7225VXR e 4 (quatro) placas por chassi uBR7246VXR; / • Hot-swappable; no slot dependency / DIMENSOES: / • A x L x P: 3.55 x 38.49 x 29.29 cm / ENERGIA: / • Consumo de energia: 90 watts (307 BTUs por hora) a 25°C / • Intervalo de potência de aída RF: 52 a 62 dBmV / MODULAÇÃO: / • Downstream: 64-QAM, 256-QAM / • Upstream: QPSK 8-, 16-, 32-, 64-QAM / • Intervalo de frequencia de downstream: / • DOCSIS: 6 MHz Anexo B, 69MHz-999MHz / • Euro-DOCSIS: 8 MHz Anexo A, 69MHz-999GHz / • Intervalo de frequencia de upstream: / • DOCSIS: 6 MHz Anexo B, 5-42 MHz / • Euro-DOCSIS: 8 MHz Anexo A, 5-65 MHz / SEGURANÇA: / • UL 1950 / • CSA-C22.2 No. 950 / • EN 60950 / • IEC 950 / • AS/NZS 3260 / • IEC 825 / • EN 60825 / • 21CFR1040. / EMC: / • IF-MIB (RFC 1573) / • CISCO-STACK-MIB / • CISCO-VTP-MIB / • CISCO-CDP-MIB / • RMON MIB (RFC 1757) / • CISCO-PAGP-MIB / • CISCO-UDLDP-MIB / • ENTITY-MIB (RFC 2037) / • HC-RMON	HON HAI PRECISION INDUSTRY CO LTD	CISCO	UBR-RFSW-1DS=		24/19
8517.62.39	Modulo Comutador Cisco RF Upstream, codigo UBR-RFSW-1US=ESPECIFICAÇÕES DO PN : UBR-RFSW-1US= / ESPECIFICAÇÕES GERAIS: / • Ocupa um slot simples no chassi Cisco uBR7200VXR; / • Máximo de 2 (duas) placas por chassi uBR7225VXR e 4 (quatro) placas por chassi uBR7246VXR; / • Hot-swappable; no slot dependency / DIMENSOES: / • A x L x P: 3.55 x 38.49 x 29.29 cm / ENERGIA: / • Consumo de energia: 90 watts (307 BTUs por hora) a 25°C / • Intervalo de potência de aída RF: 52 a 62 dBmV / MODULAÇÃO: / • Downstream: 64-QAM, 256-QAM / • Upstream: QPSK 8-, 16-, 32-, 64-QAM / • Intervalo de frequencia de downstream: / • DOCSIS: 6 MHz Anexo B, 69MHz-999MHz / • Euro-DOCSIS: 8 MHz Anexo A, 69MHz-999GHz / • Intervalo de frequencia de upstream: / • DOCSIS: 6 MHz Anexo B, 5-42 MHz / • Euro-DOCSIS: 8 MHz Anexo A, 5-65 MHz / SEGURANÇA: / • UL 1950 / • CSA-C22.2 No. 950 / • EN 60950 / • IEC 950 / • AS/NZS 3260 / • IEC 825 / • EN 60825 / • 21CFR1040. / EMC: / • IF-MIB (RFC 1573) / • CISCO-STACK-MIB / • CISCO-VTP-MIB / • CISCO-CDP-MIB / • RMON MIB (RFC 1757) / • CISCO-PAGP-MIB / • CISCO-UDLDP-MIB / • ENTITY-MIB (RFC 2037) / • HC-RMON	HON HAI PRECISION INDUSTRY CO LTD	CISCO	UBR-RFSW-1US=		24/19
8517.62.39	Quadro Ultrix 1RU c / 16x16 mais 2 AUX (Ultrimix e Ultriclean incluidos) P/N 2101AR-201-01 - S/N - 2101KR-084-01 "Pode ser expandido para 32x32 com 2 portas AUX I / O adicionais. Suporta os mais comuns SMPTE 259M, 292M, 344M e 424M (o suporte para os sinais SMPTE 2082 mais comuns esta incluido com a licenca 12G Ultrispeed opcional). Inclui licencas Ultrimix e Ultriclean. O Ultrimix permite o roteamento, mixagem e processamento de todas as entradas de audio integradas, bem como a capacidade de suportar ate 256x256 entradas de audio mono discretas atraves do uso das portas de E / S AUX. Vem com fonte de alimentacao unica. Aplicacao: gerenciamento e roteamento de sinal de video HD	ROSS VIDEO LIMITED	ROSS	ULTRIX-FR1		13/19
8517.62.39	Placa de E / S - 16x16, conectividade avancada, 2 AUX IO Placa de E / S - 16x16, conectividade avancada, 2 AUX IO (Ultrimix e Ultriclean incluidos) - ocupa 1 slot no quadro. P/N 2101AR-016-01A Aplicacao: gerenciamento e roteamento de sinal de video HD	ROSS VIDEO LIMITED	ROSS	ULTRIX-HDB-IO-A		13/19
8517.62.39	PAINEL DE CONTROLE DE MATRIZ COM CONEXAO ETHERNET, CONEXAO DEDICADA PARA CONTROLE, COM ALIMENTACAO POE+. O PAINEL DE OCUPAR 1 RU COM 40 BOTOES LUMINOSOS, CONFIGURAVEIS E CONTROLADOS POR SOFTWARE. POSSIBILITANDO ROTEAMENTO DE ORIGEM E DESTINO E TAMBEM BOTAO GIRATORIO PARA SELECAO DAS FONTES. APLICACAO: CONTROLADOR DE VIDEOHUBS, CONTROLA A COMUTACAO DE SINAIS DOS VIDEOHUBS.	BLACKMAGIC DESIGN INC.	BLACKMAGIC	VHUB/WMSTRCRL/PRO		18/20
8517.62.39	Switch Cisco Catalyst 2960X e XR Cisco Switches de acesso empilháveis de camada 2 e 3 de Gigabit Ethernet. 48 portas Gigabit com RJ45 Dimensões 4,5 cm (altura) x 36,8 cm (profundidade) x 44,5 cm (largura) 4 uplinks SFP (Small Form-Factor Pluggable) de 1 Gigabit Ethernet ou 2 uplinks SFP + 10 de 10 Gigabit Ethernet fixos. Suporte a PoE + com um orçamento de energia de até 740W e PoE perpétuo. Empilhamento com FlexStack-Plus e FlexStack-Extended Aplicação: Equipamento utilizado para conexão de todos os elementos de rede. Funciona como unidade de controle para que todos os dispositivos conectados em uma rede possam se comunicar.	CISCO SYSTEMS INTERNACIONAL BV	CISCO SYSTEMS, Inc.	WS-C2960X-48FPS-L		23/23
8517.62.39	Comutador Cisco Catalyst 3750-X, com 48 portas PoE, Base IP, ESPECIFICACOES GERAIS 48 portas 10/100/1000 Switch stackable Leds indicadores de stauts 1 porta console PoE Memoria DRAM: 512MB Memoria flash: 128MB Total de Vlans: 1005 PADROES: IEEE 802.1s IEEE 802.1w IEEE 802.1x IEEE 802.1x-Rev IEEE 802.3ad IEEE 802.1ae IEEE 802.3af IEEE 802.3at AMBIENTE: Temperatura de armazenamento: -40 C' to 70 C' Temperatura operacional: -5oC to +45oC Umidade relativa: 5 a 95% sem condensacao DIMENSOES(AxLxP): 4.45 x 44.5 x 46.0 ENERGIA: 750W SEGURANCA: UL60950-1 C-UL para CAN/CSA 22.2 No.60950-1 TUV/GS para EN 60950-1 CB para IEC 60950-1 AS/NZS 60950-1 NOM GOST EMC: FCC Parte 15 Classe A EN 55022B Classe A (CISPR22 Classe A) VCCI Classe A AS/NZS 3548 Classe A ou AS/NZS CISPR22 Classe A KCC GOST CCC para PS FRU Redundante APLICACAO: Comutador de rede, utilizacao em redes Cisco de computadores redes de computadores.	Foxconn Cz s.r.o.	CISCO	WS-C3750X-48P-S		08/23
8517.62.39	Comutador automatico de redundancia ASIIPGuard_ASI1-IP, modeloXTNM-APT0-0101, incluido chassi modelo HDM_2Slots-HDC. (P/N 99-04-0024). APLICACAO: O ASIIPGuard e um comutador automatico de redundancia ASI inovador e denso que permite acomutacao automatica 2:1 ou 3:1 redundancia de feeds ASI e IP. O ASIIPGuard fornece um mecanismo automatico de redundancia 2:1 ou 3:1 para qualquer equipamento ISDB. Assim, possibilita a redundancia de Encoders, Encapsuladores IP, Adaptadores SFN, Geradores BTS, IRD, com alimentacao de entrada de 220V. A placa oferece 4 conectores HD-BNC em um slot PCIe 2.0 x4 de baixo perfil ou altura total. Ele permite capturar ou gerar ate 4 entradas ou saidas ASI. O Chassi (estrutura de aco que convem de base de montagem para as diversas placas) com a Gateway(ASIIPGuard_ASI1) com entrada ASI Transport Stream e saida IP (SPTS/mpts), UDP e RTMP.	ENENSYS TECHNOLOGIES SA	Enensys Technologies	XTNM-APT0-0101		21/22
8517.62.41	Roteador digital modular Cisco 2811, com capacidade de conexao sem fio, com adaptador de energia AC, 2 portas Fast Ethernet, 4 conectores HWIC, 2 modulos para compressao de voz PVDM, 1NME, 2AIMS e memorias 64F/256D, DRAM: Padrão: 256 MB, Máximo : 768 MB, codigo CISCO2811. Equipamento utilizado na linha de produção de capas de bancos automotivos com a finalidade de obter a interconexão com outras empresas e para o recebimento de chamadas de produção de montadoras do ramo automotivo.	Cisco	CISCO	2800		24/21
8517.62.41	Conjunto de pontos de acesso Wi-Fi e acessórios. Finalidade: Comunicação de dados de tomografia por transmissão, entre o rotor e o estator. Especificação Técnica: Especialmente configurado e testado e aprovado para aplicação no sistema de Medicina Nuclear Infinia Hawkeye.	GE Healthcare	GE Healthcare	5486974-AM-R		04/20
8517.62.41	EQUIPAMENTO PARA INTERCONEXÃO DE REDES, COM CARACTERÍSTICAS DE ROTEADOR PARA APLICAÇÕES EM REDES CORPORATIVAS, SISTEMA TELEFÔNICO FIXO COMUTADO STFC, INTERFACE ELÉTRICA E1 (120 OHMS), INTERFACE ÓPTICAS STM-1 (MULTIMODO, APLICAÇÕES: 1-1, S-1.1 E L-1.1, FONTE MLM, COM ONDAS DE 1310NM, LASER CLASSE 1) E STM-4 (APLICAÇÃO: S-4.1, FONTE MLM, COM ONDAS DE 1310MM, LASER CLASSE 1), COM FONTES DE ALIMENTAÇÃO EMBUTIDAS MODELO MCP470W-AC COM TENSÃO DE ENTRADA 100 240 VAC (60HZ) E TENSÃO DE SAÍDA 12 VDC/39,0 E 3,3 VDC/3,125A, MODELO ASR1002-X ROUTER DA SERIE ASR1000, 127/220 VAC. | FUNÇÃO: ROTEADOR DE DADOS COM E SEM FIO, COM INTERFACES ÓPTICAS QUE SUPORTAM COMUNICAÇÕES ENTRE PONTOS E USUÁRIOS FIXOS E/OU MÓVEIS. | APLICAÇÃO EM AMBIENTES CORPORATIVOS, PRESTADORES DE SERVIÇOS DE TELECOMUNICAÇÕES E EMPRESAS COM FLUXO DE DADOS QUE NECESSITA SER GERENCIADO. | ALIMENTAÇÃO: CONTA COM FONTES DE ALIMENTAÇÃO COM TENSÃO DE ENTRADA 110 E/OU 240 VAC E TENSÃO DE SAÍDA DE 12 VDC E VDC 3.3 VDC.	CISCO SYSTEMS INC.	CISCO SYSTEMS INC.	ASR1002-X		36/22
8517.62.41	ROTEADOR CISCO ASR1006, FAMÍLIA: ASR1000 SERIES, FUNÇÃO: ROTEADOR DE DADOS COM E SEM FIO, COM INTERFACES ÓPTICAS QUE SUPORTAM COMUNICAÇÕES ENTRE PONTOS E USUÁRIOS FIXOS E/OU MÓVEIS. APLICAÇÃO EM AMBIENTES CORPORATIVOS, PRESTADORES DE SERVIÇOS DE TELECOMUNICAÇÕES E EMPRESAS COM FLUXO DE DADOS QUE NECESSITA SER GERENCIADO. AMBIENTES DE NICHO DE REDE E PROVEDORES DE INTERNET ALIMENTAÇÃO: CONTA COM FONTES DE ALIMENTAÇÃO COM TENSÃO DE ENTRADA 48V DC E TENSÃO DE SAÍDA DE 12 VDC E VDC 3.3 VDC. DIMENSÃO: EQUIPAMENTO COM EQUIPAMENTO COM 6U (RACK UNIT) - ALTURA: 266.7mm - LAGURA: 437.4mm - PROFUNDIDADE: 461mm - CAPACIDADE DE EXPANSÃO: SLOT PARA PROCESSADORES: 2 UNIDADES, SLOT PARA SIP: 3 UNIDADES, SLOT PARA SPA 10G: 12 UNIDADES, COMPÕE O ATIVO: 1x CISCO-ASR1000-ESP100 PROCESSADOR EMBARCADO PARA ATÉ 100G TRÁFEGO, 2x CISCO-ASR-1000-SIP 40 SLOTS DE EXPANSÃO PARA ATÉ 40GB TRÁFEGO, 2x FONTES DE ALIMENTAÇÃO DC -48V, 1x CISCO-ASR-1000-ROUTE PROCESSOR 2 - COM 16GB RAM, 8x CISCO-SPACARD-10G XFP	CISCO SYSTEMS INC.	CISCO SYSTEMS INC.	ASR1006		17/23
8517.62.41	Roteador digital Cisco serie ISR 1101, Ethernet e segurança LTE, com 4 portas GE, com capacidade de conexao sem fio, codigo C1101-4PLTEPESPECIFICAÇÕES DO PN : C1101-4PLTEP / ESPECIFICAÇÕES GERAIS / • Leds indicadores de status / AMBIENTE: / • Temperatura não operacional: (-40° a 70°C) / • Umidade Realtiva: 5 a 85%. / SEGURANÇA: / • UL 60950 / • CAN/CSA C22.2 No. 60950 / • IEC 60950 / • EN 60950-1 / • AS/NZS 60950. / EMC: / • FCC Parte 15 / • ICES-003 Classe A / • EN55022 Classe A / • CISPR22 Classe A / • AS/NZS 3548 Classe A / • VCCI Classe A / • EN 300386 / • EN61000-3-3 / • EN61000-3-2.	Foxconn Cz s.r.o.	CISCO	C1101-4PLTEP		29/21
8517.62.41	Roteador digital Cisco com capacidade de conexão sem fio, serie ISR 1100 4P, dual GE, Ethernet com LTE Avanc., SMS/GPS, padrão EMEA & NAESPECIFICAÇÕES DO PN : C1111-4PLTEEA / ESPECIFICAÇÕES GERAIS / • Leds indicadores de status / • capacidade de conexão sem fio / AMBIENTE: / • Temperatura não operacional: (-40° a 70°C) / • Umidade Realtiva: 5 a 85%. / SEGURANÇA: / • UL 60950 / • CAN/CSA C22.2 No. 60950 / • IEC 60950 / • EN 60950-1 / • AS/NZS 60950. / EMC: / • FCC Parte 15 / • ICES-003 Classe A / • EN55022 Classe A / • CISPR22 Classe A / • AS/NZS 3548 Classe A / • VCCI Classe A / • EN 300386 / • EN61000-3-3 / • EN61000-3-2.	Foxconn Cz s.r.o.	CISCO	C1111-4PLTEEA		29/21
8517.62.41	Roteador digital Cisco serie ISR 1100, com capacidade de conexao sem fio, com 4 portas Dual GE WAN, com LTE Adv SMS/GPS LATAM e APACESPECIFICAÇÕES DO PN : C1111-4PLTELA / ESPECIFICAÇÕES GERAIS / • Leds indicadores de status / • capacidade de conexão sem fio / AMBIENTE: / • Temperatura não operacional: (-40° a 70°C) / • Umidade Realtiva: 5 a 85%. / SEGURANÇA: / • UL 60950 / • CAN/CSA C22.2 No. 60950 / • IEC 60950 / • EN 60950-1 / • AS/NZS 60950. / EMC: / • FCC Parte 15 / • ICES-003 Classe A / • EN55022 Classe A / • CISPR22 Classe A / • AS/NZS 3548 Classe A / • VCCI Classe A / • EN 300386 / • EN61000-3-3 / • EN61000-3-2.	Foxconn Cz s.r.o.	CISCO	C1111-4PLTELA		29/21
8517.62.41	Roteador digital Cisco serie ISR 1100, com capacidade de conexao sem fio, com 8 portas Dual GE, SFP, com LTE avançado SMS/GPSESPECIFICAÇÕES DO PN : C1111-8PLTEEA / ESPECIFICAÇÕES GERAIS / • Leds indicadores de status / • capacidade de conexão sem fio / AMBIENTE: / • Temperatura não operacional: (-40° a 70°C) / • Umidade Realtiva: 5 a 85%. / SEGURANÇA: / • UL 60950 / • CAN/CSA C22.2 No. 60950 / • IEC 60950 / • EN 60950-1 / • AS/NZS 60950. / EMC: / • FCC Parte 15 / • ICES-003 Classe A / • EN55022 Classe A / • CISPR22 Classe A / • AS/NZS 3548 Classe A / • VCCI Classe A / • EN 300386 / • EN61000-3-3 / • EN61000-3-2.	HON HAI PRECISION INDUSTRY CO LTD	CISCO	C1111-8PLTEEA		29/21
8517.62.41	Roteador digital Cisco serie ISR 1100, com capacidade de conexao sem fio, com 8 portas Dual GE, com LTE avancado, SMS/GPS, para Latam e APAC, codigo C1111-8PLTELAESPECIFICAÇÕES DO PN : C1111-8PLTELA / ESPECIFICAÇÕES GERAIS / • Leds indicadores de status / • capacidade de conexão sem fio / AMBIENTE: / • Temperatura não operacional: (-40° a 70°C) / • Umidade Realtiva: 5 a 85%. / SEGURANÇA: / • UL 60950 / • CAN/CSA C22.2 No. 60950 / • IEC 60950 / • EN 60950-1 / • AS/NZS 60950. / EMC: / • FCC Parte 15 / • ICES-003 Classe A / • EN55022 Classe A / • CISPR22 Classe A / • AS/NZS 3548 Classe A / • VCCI Classe A / • EN 300386 / • EN61000-3-3 / • EN61000-3-2.	Foxconn Cz s.r.o.	CISCO	C1111-8PLTELA		29/21
8517.62.41	Roteador Cisco serie ISR 1100, Ethernet, com 8 portas Dual GE, com 802.11ac E Wifi "ESPECIFICACOES DO PN: C1111-8PWEESPECIFICACOES GERAIS Roteador Cisco ISR 1100 Duas opcoes de DRAM: modelo basico de 4 GB (com flash de 4 GB) e modelo de 8 GB (com flash de 8 GB) com recursos de hospedagem de aplicativo Versao minima suportada: Cisco IOS XE 16.11.1 Taxa de transferencia criptografada maxima (tunel unico, IMIX): 825 Mbps 8 portas GE LAN integradas (cobre) 1 porta GE WAN integrada (cobre) e 1 porta combinada GE (cobre/fibra) 1 porta de console micro-USB integrada Porta USB 3.0 tipo A para armazenamento convenienteENERGIA Fonte de energia AC Frequencia: 50 a 60 Hz Tensao de entrada: 100 a 240 VAC DIMENSAO 4.45 x 32.258 x 22.89 cm.AMBIENTE Temperatura operacional: 0 to 40°C Temperatura de armazenamento: -40 to 70°C Umidade operacional: 10% a 85% sem condensacao Umidade de armazenamento: 5% a 95% sem condensacao. -	HON HAI PRECISION INDUSTRY CO LTD.	CISCO	C1111-8PWE		18/23
8517.62.41	Roteador digital Cisco 1861, com capacidade de conexao sem fio, para 8-usuarios SRST ou CME, CUE, com 4 portas FXS, 2 BRI,8 POE, servicos SP e slot HWIC, codigo C1861E-SRST-C-B/K9ESPECIFICAÇÕES DO PN : C1861E-SRST-C-B/K9 / ESPECIFICAÇÕES GERAIS / • DRAM padrão: Cisco IOS Software: 512 MB, Menssagem de voz: 512 MB / • Memória Flash compacta: Cisco IOS Software: 128 MB, Mensagens de voz: 1 GB; Compact Flash / • Portas ethernet onboard: Uma 10/100 Fast Ethernet, Oito 10-/100-Mbps LAN, Uma Porta de expansão 10/100 Ethernet / • WAN slot: 1 slot para apoiar a seleção HWIC Cisco HWICs / • Porta Console: Uma até 115.2 kbps. / ENERGIA: / • Tensão de entrada AC: 100 a 240 VCA / • Freqüência de entrada AC: 50 a 60 Hz / • Corrente de entrada Ac: 4 a 2A (100 a 240V). / AMBIENTE: / • Temperatura operacional: (0 a 40°C) / • Temperatura não operacional: (-20 a 65°C). / DIMENSÕES (A x L x P): / • (4.3 x 10.16 x 19.05 cm). / SEGURANÇA: / • IEC 60950-1 / • AS/NZS 60950.1 / • CAN/CSA-C22.2 No. 60950-1 / • EN 60950-1 / • UL 60950-1. / EMC: / • FCC Parte 15, ICES-003 / • EN55022, CISPR 22 / • AS/NZS / • CNS13438 / • VCCI V-3 / • EN 55024 / • EN 300-386 / • EN 61000-3-2 / • EN 61000-3-3 / • EN 50082-1.	Foxconn Cz s.r.o.	CISCO	C1861E-SRST-C-B/K9		19/19
8517.62.41	Roteador digital Cisco serie ISR 3925E, com capacidade de conexao sem fio, com motor de desempenho de serivcos 200, código C3900-SPE200/K9=ESPECIFICAÇÕES DO PN : C3900-SPE200/K9= / ESPECIFICAÇÕES GERAIS: / • Sessões SRST: 1200 / • Total de portas onboard WAN ou LAN 10/100/1000: 3 / • RJ-45-portas baseadas: 3 / • SFP-portas baseadas: 2 / • Módulos de serviço Doublewide: 1 / • EHWIC slots: 4 / • ISM slots: 1 / • OIR: Módulos de serviço / • Onboard DSP: 4 / • memória DDR2 ECC DRAM: padrão: 1 GB / • memória DDR2 ECC DRAM: Máximo: 2 GB / • Flash compacta (externa): Padrão: Slot 0 : 256 MB, Slot 1: Nenhum / • Flash compacta (externa): Máximo: Slot 0: 4 GB, Slot 1: 4 GB / • Externa USB 2.0 slots (Tipo A): 2 / • USB porta de console (Tipo B ) (Ate 115,2 kbps): 1 / • Porta de console serial (Ate 115,2 kbps): 1 / • Porta auxiliar Serial (Ate 115,2 kbps): 1 / ENERGIA: / • tensao de entrada AC: 100 a 240 VAC; / • frequencia de entrada AC: 47 to 63 Hz. / DIMENSOES: (A x L x P): / • (133.35 x 438.15 x 476.25 mm). / SEGURANÇA: / • UL 60950-1 / • CAN/CSA C22.2 No. 60950-1 / • EN 60950-1 / • AS/NZS 60950-1 / • IEC 60950-1. / EMC: / • 47 CFR, Parte 15 / • ICES-003 Classe A / • EN55022 Classe A / • CISPR22 Classe A / • AS/NZS 3548 Classe A / • VCCI V-3 / • CNS 13438 / • EN 300-386 / • EN 61000 (Immunity) / • EN 55024, CISPR 24 / • EN50082-1.	Foxconn Cz s.r.o.	CISCO	C3900-SPE200/K9=		14/19
8517.62.41	Roteador digital Cisco, com capacidade de conexao sem fio, com motor de desempenho de serivcos 250, para plataforma Cisco 3925 ISR, código C3900-SPE250/K9=ESPECIFICAÇÕES DO PN : C3900-SPE250/K9= / ESPECIFICAÇÕES GERAIS: / • Sessões SRST: 1200 / • Total de portas onboard WAN ou LAN 10/100/1000: 3 / • RJ-45-portas baseadas: 3 / • SFP-portas baseadas: 2 / • Módulos de serviço Doublewide: 1 / • EHWIC slots: 4 / • ISM slots: 1 / • OIR: Módulos de serviço / • Onboard DSP: 4 / • memória DDR2 ECC DRAM: padrão: 1 GB / • memória DDR2 ECC DRAM: Máximo: 2 GB / • Flash compacta (externa): Padrão: Slot 0 : 256 MB, Slot 1: Nenhum / • Flash compacta (externa): Máximo: Slot 0: 4 GB, Slot 1: 4 GB / • Externa USB 2.0 slots (Tipo A): 2 / • USB porta de console (Tipo B ) (Ate 115,2 kbps): 1 / • Porta de console serial (Ate 115,2 kbps): 1 / • Porta auxiliar Serial (Ate 115,2 kbps): 1 / ENERGIA: / • tensao de entrada AC: 100 a 240 VAC; / • frequencia de entrada AC: 47 to 63 Hz. / DIMENSOES: (A x L x P): / • (133.35 x 438.15 x 476.25 mm). / SEGURANÇA: / • UL 60950-1 / • CAN/CSA C22.2 No. 60950-1 / • EN 60950-1 / • AS/NZS 60950-1 / • IEC 60950-1. / EMC: / • 47 CFR, Parte 15 / • ICES-003 Classe A / • EN55022 Classe A / • CISPR22 Classe A / • AS/NZS 3548 Classe A / • VCCI V-3 / • CNS 13438 / • EN 300-386 / • EN 61000 (Immunity) / • EN 55024, CISPR 24 / • EN50082-1.	HON HAI PRECISION INDUSTRY CO LTD	CISCO	C3900-SPE250/K9=		41/19
8517.62.41	Roteador digital com capacidade de conexao sem fio Cisco serie C819 M2M, 4G LTE para Global, 800/900/1800/2100/2600 MHz, HSPA+ESPECIFICAÇÕES DO PN : C819G-4G-GA-K9 / ESPECIFICAÇÕES GERAIS / • Suporte para 3G / • Suporta WI-FI / • 30 Conexões TCP / • Leds indicadores de status / • 1 porta USB / • 4 Portas Ethernet 10/100/1000 / • 20 Tunels IPSEC / • Até 20 usuários / AMBIENTE: / • Temperatura operacional: –13 to 140°F (–25 to 60°C) / ENERGIA: / • 110V/220V / • 50Hz/60Hz / SEGURANÇA: / • UL 60950-1 / • CAN/CSA C22.2 No. 60950-1 / • EN 60950-1 / • CB to IEC 60950 / EMC: / • EN55024/CISPR24, / • EN61000-4-2, / • EN61000-4-3, / • EN61000-4-4, / • EN61000-4-5, / • EN61000-4-6, / • EN61000-4-11 / • EN300-386	Foxconn Cz s.r.o.	CISCO	C819G-4G-GA-K9		32/19
8517.62.41	Roteador digital Cisco C819 M2M 4G, com capacidade para conexão sem fio , Multimodo LTE para carriers que operam em 800 MHz, 900 MHz, 1800 MHz, 2100 MHz ou 2600 MHz, HSPA+, scodigo de produto C819G-4G-G-K9ESPECIFICAÇÕES DO PN : C819G-4G-G-K9 / ESPECIFICAÇÕES GERAIS / • Suporte para 3G / • Suporta WI-FI / • 30 Conexões TCP / • Leds indicadores de status / • 1 porta USB / • 4 Portas Ethernet 10/100/1000 / • 20 Tunels IPSEC / • Até 20 usuários / DIMENSÕES(AxLxP): / • 1.73 x 7.7 x 8.1 in. (44 x 196 x 206 mm) / AMBIENTE: / • Temperatura operacional: –13 to 140°F (–25 to 60°C) / ENERGIA: / • 110V/220V / • 50Hz/60Hz / SEGURANÇA: / • UL 60950-1 / • CAN/CSA C22.2 No. 60950-1 / • EN 60950-1 / • CB to IEC 60950 / EMC: / • EN55024/CISPR24, / • EN61000-4-2, / • EN61000-4-3, / • EN61000-4-4, / • EN61000-4-5, / • EN61000-4-6, / • EN61000-4-11 / • EN300-386	HON HAI PRECISION INDUSTRY CO LTD	CISCO	C819G-4G-G-K9		14/19
8517.62.41	Roteador digital Cisco C819 M2M, 4G LTE, com capacidade de conexao sem fio, 700 MHz Banda 13, EVDO Rev A, codigo C819G-4G-V-K9ESPECIFICAÇÕES DO PN : C819G-4G-V-K9 / ESPECIFICAÇÕES GERAIS / • Suporte para 3G / • Suporta WI-FI / • 30 Conexões TCP / • Leds indicadores de status / • 1 porta USB / • 4 Portas Ethernet 10/100/1000 / • 20 Tunels IPSEC / • Até 20 usuários / DIMENSÕES(AxLxP): / • 1.73 x 7.7 x 8.1 in. (44 x 196 x 206 mm) / AMBIENTE: / • Temperatura operacional: –13 to 140°F (–25 to 60°C) / ENERGIA: / • 110V/220V / • 50Hz/60Hz / SEGURANÇA: / • UL 60950-1 / • CAN/CSA C22.2 No. 60950-1 / • EN 60950-1 / • CB to IEC 60950 / EMC: / • EN55024/CISPR24, / • EN61000-4-2, / • EN61000-4-3, / • EN61000-4-4, / • EN61000-4-5, / • EN61000-4-6, / • EN61000-4-11 / • EN300-386	HON HAI PRECISION INDUSTRY CO LTD	CISCO	C819G-4G-V-K9		38/19
8517.62.41	Roteador digital Cisco C819, M2M FDD e TDD LTE, com capacidade de conexao sem fio, para APAC, ANZ e LATAM, com SMS/GPS, codigo C819G-LTE-LA-K9ESPECIFICAÇÕES DO PN : C819G-LTE-LA-K9 / ESPECIFICAÇÕES GERAIS / • Cisco 4G LTE 819G 2.5: Multimodo LTE 2.5 para operadoras que operam FDD LTE 700 MHz (banda 28), 850-MHz (banda 5 CLR), 850 MHz (bandas 18 e 19 Baixo), 900 MHz (banda 8), 1500 MHz (banda 21), 1800 MHz (banda 3), redes de 2100 MHz (banda 1) ou 2600 MHz (banda 7); os roteadores 819 4G LTE 2.5 multimodo são compatível com versões anteriores com Universal Mobile Telecommunications Service (UMTS) e Dual Carrier HighSpeed Packet Access Plus (DC-HSPA +): 800 MHz (banda 19 Japão), 850 MHz (banda 5), 850 MHz (banda 6 Japão), 900 MHz (banda 8), 1800 MHz (banda 9), 2100 MHz (banda 1) e TD-SCDMA 39. / o Multimodo LTE 2.5 para operadoras que operam redes TDD LTE 1900 MHz (banda 39), 2300 MHz (banda 40), 2500-MHz (banda 41) ou 2600 MHz (banda 38). / o Multimodo LTE 2.5 para combinações de banda de agregação de portadora: 1+ (8,18,19,21); 3+ (5,7,19,28); 7+ (5,7,28); 19 + 21, 38 + 38, 39 + 39, 40 + 40, 41 + 41. / • Suporte para 3G e 4G / • Suporta WI-FI / • 30 Conexões TCP / • Leds indicadores de status / • 1 porta USB / • 4 Portas Ethernet 10/100/1000 / • 20 Tunels IPSEC / • Até 20 usuários / AMBIENTE: / • Temperatura operacional: –25° to 60°C ENERGIA: / • 110V/220V • 50Hz/60Hz / SEGURANÇA: / EMC: / • EN55024/CISPR24, • EN61000-4-2, / • EN61000-4-3, / • EN61000-4-4, / • EN61000-4-5, / • EN61000-4-6, / • EN61000-4-11 / • EN300-386	Foxconn Cz s.r.o.	CISCO	C819G-LTE-LA-K9		40/20
8517.62.41	Roteador digital Cisco C819 M2M LTE, com capacidade de conexao sem fio, para bandas globais 1/3/7/8/20 e 802.11n, codigo C819GW-LTE-GA-EK9ESPECIFICAÇÕES DO PN : C819GW-LTE-GA-EK9 / ESPECIFICAÇÕES GERAIS: / • Roteador digital Cisco C819 M2M LTE 4G / • Capacidade de conexao sem fio / • Suporte a dual-SIM / • Compatível bandas globais / • Bandas 1/3/7/8/20 e 802.11n / • Para portadoras LTE 800 MHz (banda 20), 900 MHz (banda 8), 1800 MHz (banda 3), 2100 MHz (banda 1), ou 2600 MHz (banda 7) networks; backward-compatible com UMTS e HSPA+: 850 MHz (banda 5), 900 MHz (banda 8), 1900 MHz (banda 2), e 2100 MHz (banda 1) / AMBIENTE: / • Temperatura operacional (0 to 40°C) / • Temperatura não operacional ( -40 to +70°C) / SEGURANÇA: / • UL 60950-1 / • CAN/CSA-C22.2 No. 60950-1 / • UL 2043 / • IEC 60950-1 / • EN 60950-1 / • NIST FIPS 140-2	HON HAI PRECISION INDUSTRY CO LTD	CISCO	C819GW-LTE-GA-EK9		08/21
8517.62.41	Roteador digital Cisco C819 M2M LTE, com capacidade de conexao sem fio, compativel America N, bandas 2/4/5/13/17/25 e 802.11n, codigo C819GW-LTE-MNA-AK9ESPECIFICAÇÕES DO PN : C819GW-LTE-MNA-AK9 / ESPECIFICAÇÕES GERAIS: / • Roteador digital Cisco C819 M2M LTE 4G / • Capacidade de conexao sem fio / • Suporte a dual-SIM / • Compatível America N / • Bandas 2/4/5/13/17/25 e 802.11n / • LTE 700/850/1900 (1700/2100 AWS) e PCS 1900 extendido, 850/900/1900 (1700/2100) MHz UMTS/HSPA+ bandas, EVDO Rev A/CDMA 1x BC0, BC1, BC10 e Dual WiFi Radio com FCC / AMBIENTE: / • Temperatura operacional (0 to 40°C) / • Temperatura não operacional ( -40 to +70°C) / SEGURANÇA: / • UL 60950-1 / • CAN/CSA-C22.2 No. 60950-1 / • UL 2043 / • IEC 60950-1 / • EN 60950-1 / • NIST FIPS 140-2	Jabil Circuit	CISCO	C819GW-LTE-MNA-AK9		49/20
8517.62.41	Roteador Cisco Serie C819 com capacidade de conexao sem fio, 4G LTE para global, 800/900/1800/2100/2600 MHz, codigo C819HG-4G-G-K9ESPECIFICAÇÕES DO PN : C819HG-4G-G-K9 / ESPECIFICAÇÕES GERAIS / • Suporte para 4G / • Suporta WI-FI / • 30 Conexões TCP / • Leds indicadores de status / • 1 porta USB / • 4 Portas Ethernet 10/100/1000 / • 20 Tunels IPSEC / • Até 20 usuários / DIMENSÕES(AxLxP): / • 1.73 x 7.7 x 8.1 in. (44 x 196 x 206 mm) / AMBIENTE: / • Temperatura operacional: –13 to 140°F (–25 to 60°C) / ENERGIA: / • 110V/220V / • 50Hz/60Hz / SEGURANÇA: / • UL 60950-1 / • CAN/CSA C22.2 No. 60950-1 / • EN 60950-1 / • CB to IEC 60950 / EMC: / • EN55024/CISPR24, / • EN61000-4-2, / • EN61000-4-3, / • EN61000-4-4, / • EN61000-4-5, / • EN61000-4-6, / • EN61000-4-11 / • EN300-386	JABIL CIRCUIT GYARTO K.F.T.	CISCO	C819HG-4G-G-K9		19/19
8517.62.41	Roteador digital Cisco C819, com capacidade de conexao sem fio, 4G LTE M2M GW, para Multi Carrier America do Norte, codigo C819HG-LTE-MNA-K9ESPECIFICAÇÕES DO PN : C819HG-LTE-MNA-K9 / ESPECIFICAÇÕES GERAIS: / • 1 porta console / • 1 porta auxiliar / • Leds indicadores de status / TECNOLOGIA SUPORTADA: / • 802.11b: 1, 2, 5.5, 6, 9, and 11 Mbps / • 802.11g: 1, 2, 5.5, 6, 9, 11, 12, 18, 24, 36, 48, and 54 Mbps / • 802.11n: 1, 2, 5.5, 6, 9, 11, 12, 18, 24, 36, 48, 54,and m0-m15 / ENERGIA: / • Entrada AC: 100 to 240 VAC / • Frequencia: 50 to 60 Hz / AMBIENTE: / • Temperatura operacional: 32 to 104°F (0 to 40°C) / • Temperatura de armazenamento: : -4 to 149°F (-20 to 65°C) / SEGURANÇA: / • 47 CFR Parte 15: 2006 / • CISPR22: 2005 / • EN300386: V1.3.3: 2005 / • EN55022: 2006 / • EN61000-3-2: 2000 [Inc amd 1 and 2] / • EN61000-3-3: 1995 [+ amd 1: 2001] / • ICES-003 Issue 4: 2004 / • KN 22: 2005 / • VCCI: V-3/2006.04	Foxconn Cz s.r.o.	CISCO	C819HG-LTE-MNA-K9		27/20
8517.62.41	Roteador Cisco serie 800M, com capacidade de conexao sem fio, com 4 portas GE LAN, 2 portas GE WAN e 2 slots WIM, codigo C841M-4X/K9ESPECIFICAÇÕES DO PN: C841M-4X/K9 / ESPECIFICAÇÕES GERAIS / • Roteador com capacidade de conexão sem fio / • Protocolos de roteamento: RIPv1, RIPv2, OSPF, EIGRP, BGP, IS-IS / • 16 802.1Q VLANs / • Memória DDR3 RAM (padrão/max): 512 MB/512 MB / • Memória flash interna (padrão/max): 2 MB/2 MB / ENERGIA / • Fonte de energia AC / • Frequência: 50 a 60 Hz / • Tensão de entrada: 100 a 240 VAC / AMBIENTE / • Temperatura operacional: 0 to 40°C / • Temperatura de armazenamento: -40 to 70°C / • Umidade operacional: 10% a 85% sem condensação / • Umidade de armazenamento: 5% a 95% sem condensação / DIMENSÕES / • 1.72 x 13.5 x 6.9 in. (L x P x A) / 2	Foxconn Cz s.r.o.	CISCO	C841M-4X/K9		40/20
8517.62.41	Roteador digital Cisco 800M com capacidade de conexão sem fio, com 8 portas GE LAN, 2 portas GE WAN e 2 slots WIM, codigo C841M-8X/K9ESPECIFICAÇÕES DO PN: C841M-8X/K9 / ESPECIFICAÇÕES GERAIS / • Roteador com capacidade de conexão sem fio / • Protocolos de roteamento: RIPv1, RIPv2, OSPF, EIGRP, BGP, IS-IS / • 16 802.1Q VLANs / • Memória DDR3 RAM (padrão/max): 1GB/1GB / • Memória flash interna (padrão/max): 2 MB/2 MB / ENERGIA / • Fonte de energia AC / • Frequência: 50 a 60 Hz / • Tensão de entrada: 100 a 240 VAC / AMBIENTE / • Temperatura operacional: 0 to 40°C / • Temperatura de armazenamento: -40 to 70°C / • Umidade operacional: 10% a 85% sem condensação / • Umidade de armazenamento: 5% a 95% sem condensação / DIMENSÕES / • 1.72 x 13.5 x 6.9 in. (L x P x A) / 2	Foxconn Cz s.r.o.	CISCO	C841M-8X/K9		40/20
8517.62.41	Roteador digital de seguranca Cisco serie C881G, com capacidades de conexao sem fios, com WAN FE (padrao non-US) e 3.7G HSPA+ R7, com SMS/GPS MC 8705, codigo C881G+7-K9ESPECIFICAÇÕES DO PN : C881G+7-K9 / ESPECIFICAÇÕES GERAIS: / • 4 portas 10/100 / • 1 porta console / • 1 porta auxiliar / • Leds indicadores de status / • Wireless Mode / • 8 Wireless Vlan / • Memória FLASH USB / TECNOLOGIA SUPORTADA: / • 802.11b: 1, 2, 5.5, 6, 9, and 11 Mbps / • 802.11g: 1, 2, 5.5, 6, 9, 11, 12, 18, 24, 36, 48, and 54 Mbps / • 802.11n: 1, 2, 5.5, 6, 9, 11, 12, 18, 24, 36, 48, 54,and m0-m15 / DIMENSÕES(AxLxP): / • 1.9 x 12.8 x 10.4 in. (48 x 325 x 264 mm) / ENERGIA: / • Entrada AC: 100 to 240 VAC / • Frequencia: 50 to 60 Hz / AMBIENTE: / • Temperatura operacional: 32 to 104°F (0 to 40°C) / • Temperatura de armazenamento: : -4 to 149°F (-20 to 65°C) / SEGURANÇA: / • 47 CFR Parte 15: 2006 / • CISPR22: 2005 / • EN300386: V1.3.3: 2005 / • EN55022: 2006 / • EN61000-3-2: 2000 [Inc amd 1 and 2] / • EN61000-3-3: 1995 [+ amd 1: 2001] / • ICES-003 Issue 4: 2004 / • KN 22: 2005 / • VCCI: V-3/2006.04	Foxconn Cz s.r.o.	CISCO	C881G+7-K9		32/19
8517.62.41	Roteador digital Cisco C881G, de seguranca FE, com capacidade de conexao sem fio, de 4G LTE, HSPA+, com SMS/GPS, nao-US, codigo C881G-4G-GA-K9ESPECIFICAÇÕES DO PN : C881G-4G-GA-K9 / ESPECIFICAÇÕES GERAIS: / • 4 portas 10/100 / • 1 porta console / • 1 porta auxiliar / • Leds indicadores de status / • Wireless Mode / • 8 Wireless Vlan / • Memória FLASH USB / TECNOLOGIA SUPORTADA: / • 802.11b: 1, 2, 5.5, 6, 9, and 11 Mbps / • 802.11g: 1, 2, 5.5, 6, 9, 11, 12, 18, 24, 36, 48, and 54 Mbps / • 802.11n: 1, 2, 5.5, 6, 9, 11, 12, 18, 24, 36, 48, 54,and m0-m15 / DIMENSÕES(AxLxP): / • 1.9 x 12.8 x 10.4 in. (48 x 325 x 264 mm) / ENERGIA: / • Entrada AC: 100 to 240 VAC / • Frequencia: 50 to 60 Hz / AMBIENTE: / • Temperatura operacional: 32 to 104°F (0 to 40°C) / • Temperatura de armazenamento: : -4 to 149°F (-20 to 65°C) / SEGURANÇA: / • 47 CFR Parte 15: 2006 / • CISPR22: 2005 / • EN300386: V1.3.3: 2005 / • EN55022: 2006 / • EN61000-3-2: 2000 [Inc amd 1 and 2] / • EN61000-3-3: 1995 [+ amd 1: 2001] / • ICES-003 Issue 4: 2004 / • KN 22: 2005 / • VCCI: V-3/2006.04	HON HAI PRECISION INDUSTRY CO LTD	CISCO	C881G-4G-GA-K9		38/19
8517.62.41	Roteador de Serviços Integrados Cisco Serie 880, com capacidade de conexao sem fio, codigo C881-K9ESPECIFICAÇÕES DO PN : C881-K9 / ESPECIFICAÇÕES GERAIS: / • 4 portas 10/100 / • 1 porta console / • 1 porta auxiliar / • Leds indicadores de status / • Wireless Mode / • 8 Wireless Vlan / • Memória FLASH USB / TECNOLOGIA SUPORTADA: / • 802.11b: 1, 2, 5.5, 6, 9, and 11 Mbps / • 802.11g: 1, 2, 5.5, 6, 9, 11, 12, 18, 24, 36, 48, and 54 Mbps / • 802.11n: 1, 2, 5.5, 6, 9, 11, 12, 18, 24, 36, 48, 54,and m0-m15 / DIMENSÕES(AxLxP): / • 1.9 x 12.8 x 10.4 in. (48 x 325 x 264 mm) / ENERGIA: / • Entrada AC: 100 to 240 VAC / • Frequencia: 50 to 60 Hz / AMBIENTE: / • Temperatura operacional: 32 to 104°F (0 to 40°C) / • Temperatura de armazenamento: : -4 to 149°F (-20 to 65°C) / SEGURANÇA: / • 47 CFR Parte 15: 2006 / • CISPR22: 2005 / • EN300386: V1.3.3: 2005 / • EN55022: 2006 / • EN61000-3-2: 2000 [Inc amd 1 and 2] / • EN61000-3-3: 1995 [+ amd 1: 2001] / • ICES-003 Issue 4: 2004 / • KN 22: 2005 / • VCCI: V-3/2006.04	HON HAI PRECISION INDUSTRY CO LTD	CISCO	C881-K9		14/19
8517.62.41	Roteador digital Cisco modelo C881 com capacidade de conexão sem fio, com 802.11n compativel FCC, codigo C881W-A-K9ESPECIFICAÇÕES DO PN : C881W-A-K9 / ESPECIFICAÇÕES GERAIS: / • 4 portas 10/100 / • 1 porta console / • 1 porta auxiliar / • Leds indicadores de status / • Wireless Mode / • 8 Wireless Vlan / • Memória FLASH USB / TECNOLOGIA SUPORTADA: / • 802.11b: 1, 2, 5.5, 6, 9, and 11 Mbps / • 802.11g: 1, 2, 5.5, 6, 9, 11, 12, 18, 24, 36, 48, and 54 Mbps / • 802.11n: 1, 2, 5.5, 6, 9, 11, 12, 18, 24, 36, 48, 54,and m0-m15 / DIMENSÕES(AxLxP): / • 1.9 x 12.8 x 10.4 in. (48 x 325 x 264 mm) / ENERGIA: / • Entrada AC: 100 to 240 VAC / • Frequencia: 50 to 60 Hz / AMBIENTE: / • Temperatura operacional: 32 to 104°F (0 to 40°C) / • Temperatura de armazenamento: : -4 to 149°F (-20 to 65°C) / SEGURANÇA: / • 47 CFR Parte 15: 2006 / • CISPR22: 2005 / • EN300386: V1.3.3: 2005 / • EN55022: 2006 / • EN61000-3-2: 2000 [Inc amd 1 and 2] / • EN61000-3-3: 1995 [+ amd 1: 2001] / • ICES-003 Issue 4: 2004 / • KN 22: 2005 / • VCCI: V-3/2006.04	HON HAI PRECISION INDUSTRY CO LTD	CISCO	C881W-A-K9		41/19
8517.62.41	Roteador digital Cisco 880, com capacidade de conexao sem fio, de servicos integrados, codigo C886VA-K9ESPECIFICAÇÕES DO PN : C886VA-K9 / ESPECIFICAÇÕES GERAIS: / • 4 portas 10/100 / • 1 porta console / • 1 porta auxiliar / • Leds indicadores de status / • Wireless Mode / • 8 Wireless Vlan / • Memória FLASH USB / TECNOLOGIA SUPORTADA: / • 802.11b: 1, 2, 5.5, 6, 9, and 11 Mbps / • 802.11g: 1, 2, 5.5, 6, 9, 11, 12, 18, 24, 36, 48, and 54 Mbps / • 802.11n: 1, 2, 5.5, 6, 9, 11, 12, 18, 24, 36, 48, 54,and m0-m15 / DIMENSÕES(AxLxP): / • 1.9 x 12.8 x 10.4 in. (48 x 325 x 264 mm) / ENERGIA: / • Entrada AC: 100 to 240 VAC / • Frequencia: 50 to 60 Hz / AMBIENTE: / • Temperatura operacional: 32 to 104°F (0 to 40°C) / • Temperatura de armazenamento: : -4 to 149°F (-20 to 65°C) / SEGURANÇA: / • 47 CFR Parte 15: 2006 / • CISPR22: 2005 / • EN300386: V1.3.3: 2005 / • EN55022: 2006 / • EN61000-3-2: 2000 [Inc amd 1 and 2] / • EN61000-3-3: 1995 [+ amd 1: 2001] / • ICES-003 Issue 4: 2004 / • KN 22: 2005 / • VCCI: V-3/2006.04 / Aplicação: Utilizado para encaminhar pacotes de dados entre redes de computadores. Fazendo uma entrega consistente dos pacotes fim-a-fim.	HON HAI PRECISION INDUSTRY CO LTD	CISCO	C886VA-K9		19/21
8517.62.41	Roteador digital Cisco 880 de serviços integrados, com capacidade de conexao sem fio, codigo C887VA-K9ESPECIFICAÇÕES DO PN : C887VA-K9 / ESPECIFICAÇÕES GERAIS: / • 4 portas 10/100 / • 1 porta console / • 1 porta auxiliar / • Leds indicadores de status / • Wireless Mode / • 8 Wireless Vlan / • Memória FLASH USB / TECNOLOGIA SUPORTADA: / • 802.11b: 1, 2, 5.5, 6, 9, and 11 Mbps / • 802.11g: 1, 2, 5.5, 6, 9, 11, 12, 18, 24, 36, 48, and 54 Mbps / • 802.11n: 1, 2, 5.5, 6, 9, 11, 12, 18, 24, 36, 48, 54,and m0-m15 / DIMENSÕES(AxLxP): / • 1.9 x 12.8 x 10.4 in. (48 x 325 x 264 mm) / ENERGIA: / • Entrada AC: 100 to 240 VAC / • Frequencia: 50 to 60 Hz / AMBIENTE: / • Temperatura operacional: 32 to 104°F (0 to 40°C) / • Temperatura de armazenamento: : -4 to 149°F (-20 to 65°C) / SEGURANÇA: / • 47 CFR Parte 15: 2006 / • CISPR22: 2005 / • EN300386: V1.3.3: 2005 / • EN55022: 2006 / • EN61000-3-2: 2000 [Inc amd 1 and 2] / • EN61000-3-3: 1995 [+ amd 1: 2001] / • ICES-003 Issue 4: 2004 / • KN 22: 2005 / • VCCI: V-3/2006.04	HON HAI PRECISION INDUSTRY CO LTD	CISCO	C887VA-K9		38/19
8517.62.41	Roteador digital Cisco serie 887VA, com capacidade de conexão sem fio, VDSL2/ADSL2+ over POTS, com 802.11n, compativel ETSI, codigo C887VA-W-E-K9ESPECIFICAÇÕES DO PN : C887VA-W-E-K9 / ESPECIFICAÇÕES GERAIS: / • 4 portas 10/100 / • 1 porta console / • 1 porta auxiliar / • Leds indicadores de status / • Wireless Mode / • 8 Wireless Vlan / • Memória FLASH USB / TECNOLOGIA SUPORTADA: / • 802.11b: 1, 2, 5.5, 6, 9, and 11 Mbps / • 802.11g: 1, 2, 5.5, 6, 9, 11, 12, 18, 24, 36, 48, and 54 Mbps / • 802.11n: 1, 2, 5.5, 6, 9, 11, 12, 18, 24, 36, 48, 54,and m0-m15 / DIMENSÕES(AxLxP): / • 1.9 x 12.8 x 10.4 in. (48 x 325 x 264 mm) / ENERGIA: / • Entrada AC: 100 to 240 VAC / • Frequencia: 50 to 60 Hz / AMBIENTE: / • Temperatura operacional: 32 to 104°F (0 to 40°C) / • Temperatura de armazenamento: : -4 to 149°F (-20 to 65°C) / SEGURANÇA: / • 47 CFR Parte 15: 2006 / • CISPR22: 2005 / • EN300386: V1.3.3: 2005 / • EN55022: 2006 / • EN61000-3-2: 2000 [Inc amd 1 and 2] / • EN61000-3-3: 1995 [+ amd 1: 2001] / • ICES-003 Issue 4: 2004 / • KN 22: 2005 / • VCCI: V-3/2006.04 / Aplicação: Utilizado para encaminhar pacotes de dados entre redes de computadores. Fazendo uma entrega consistente dos pacotes fim-a-fim.	HON HAI PRECISION INDUSTRY CO LTD	CISCO	C887VA-W-E-K9		19/21
8517.62.41	Roteador digital de serviços integrados Cisco serie 890, com capacidade de conexao sem fio, codigo C891F-K9ESPECIFICAÇÕES DO PN : C891F-K9 / ESPECIFICAÇÕES GERAIS: / • 1 porta console / • 1 porta auxiliar / • Leds indicadores de status / • Memória FLASH USB / TECNOLOGIA SUPORTADA: / • 802.11b: 1, 2, 5.5, 6, 9, and 11 Mbps / • 802.11g: 1, 2, 5.5, 6, 9, 11, 12, 18, 24, 36, 48, and 54 Mbps / • 802.11n: 1, 2, 5.5, 6, 9, 11, 12, 18, 24, 36, 48, 54,and m0-m15 / DIMENSÕES(AxLxP): / • 1.9 x 12.8 x 10.4 in. (48 x 325 x 264 mm) / ENERGIA: / • Entrada AC: 100 to 240 VAC / • Frequencia: 50 to 60 Hz / AMBIENTE: / • Temperatura operacional: 32 to 104°F (0 to 40°C) / • Temperatura de armazenamento: : -4 to 149°F (-20 to 65°C) / SEGURANÇA: / • 47 CFR Parte 15: 2006 / • CISPR22: 2005 / • EN300386: V1.3.3: 2005 / • EN55022: 2006 / • EN61000-3-2: 2000 [Inc amd 1 and 2] / • EN61000-3-3: 1995 [+ amd 1: 2001] / • ICES-003 Issue 4: 2004 / • KN 22: 2005 / • VCCI: V-3/2006.04	SOLECTRON(PENANG) TECHNOLOGY SDN BHD	CISCO	C891F-K9		28/19
8517.62.41	Roteador digital de serviços integrados, com capacidade de conexao sem fio, Cisco Serie 890, codigo C891FW-A-K9ESPECIFICAÇÕES DO PN : C891FW-A-K9 / ESPECIFICAÇÕES GERAIS: / • 4 portas 10/100 / • 1 porta console / • 1 porta auxiliar / • Leds indicadores de status / • Wireless Mode / • 8 Wireless Vlan / • Memória FLASH USB / TECNOLOGIA SUPORTADA: / • 802.11b: 1, 2, 5.5, 6, 9, and 11 Mbps / • 802.11g: 1, 2, 5.5, 6, 9, 11, 12, 18, 24, 36, 48, and 54 Mbps / • 802.11n: 1, 2, 5.5, 6, 9, 11, 12, 18, 24, 36, 48, 54,and m0-m15 / DIMENSÕES(AxLxP): / • 1.9 x 12.8 x 10.4 in. (48 x 325 x 264 mm) / ENERGIA: / • Entrada AC: 100 to 240 VAC / • Frequencia: 50 to 60 Hz / AMBIENTE: / • Temperatura operacional: 32 to 104°F (0 to 40°C) / • Temperatura de armazenamento: : -4 to 149°F (-20 to 65°C) / SEGURANÇA: / • 47 CFR Parte 15: 2006 / • CISPR22: 2005 / • EN300386: V1.3.3: 2005 / • EN55022: 2006 / • EN61000-3-2: 2000 [Inc amd 1 and 2] / • EN61000-3-3: 1995 [+ amd 1: 2001] / • ICES-003 Issue 4: 2004 / • KN 22: 2005 / • VCCI: V-3/2006.04	HON HAI PRECISION INDUSTRY CO LTD	CISCO	C891FW-A-K9		38/19
8517.62.41	Roteador digital, de seguranca, de alta performance, Cisco 892FSP, com capacidade de conexao sem fio, com 1 porta GE e 1 porta GE/SFP, codigo C892FSP-K9ESPECIFICAÇÕES DO PN : C892FSP-K9 / ESPECIFICAÇÕES GERAIS: / • 1 porta GE / • 1 porta GE/SFP / • 1 porta console / • 1 porta auxiliar / • Leds indicadores de status / TECNOLOGIA SUPORTADA: / • 802.11b: 1, 2, 5.5, 6, 9, and 11 Mbps / • 802.11g: 1, 2, 5.5, 6, 9, 11, 12, 18, 24, 36, 48, and 54 Mbps / • 802.11n: 1, 2, 5.5, 6, 9, 11, 12, 18, 24, 36, 48, 54,and m0-m15 / DIMENSÕES(AxLxP): / • 1.9 x 12.8 x 10.4 in. (48 x 325 x 264 mm) / ENERGIA: / • Entrada AC: 100 to 240 VAC / • Frequencia: 50 to 60 Hz / AMBIENTE: / • Temperatura operacional: 32 to 104°F (0 to 40°C) / • Temperatura de armazenamento: : -4 to 149°F (-20 to 65°C) / SEGURANÇA: / • 47 CFR Parte 15: 2006 / • CISPR22: 2005 / • EN300386: V1.3.3: 2005 / • EN55022: 2006 / • EN61000-3-2: 2000 [Inc amd 1 and 2] / • EN61000-3-3: 1995 [+ amd 1: 2001] / • ICES-003 Issue 4: 2004 / • KN 22: 2005 / • VCCI: V-3/2006.04	SOLECTRON(PENANG) TECHNOLOGY SDN BHD	CISCO	C892FSP-K9		28/19
8517.62.41	Roteador digital Cisco C897, com capacidade de conexao sem fio, GE SFP VDSL2/ADSL2+ over POTS (non-US) 4G LTE/HSPA+ESPECIFICAÇÕES DO PN : C897VAG-LTE-GA-K9 / ESPECIFICAÇÕES GERAIS: / • 4 portas 10/100 / • 1 porta console / • 1 porta auxiliar / • Leds indicadores de status / • Wireless Mode / • 8 Wireless Vlan / • Memória FLASH USB / TECNOLOGIA SUPORTADA: / • 802.11b: 1, 2, 5.5, 6, 9, and 11 Mbps / • 802.11g: 1, 2, 5.5, 6, 9, 11, 12, 18, 24, 36, 48, and 54 Mbps / • 802.11n: 1, 2, 5.5, 6, 9, 11, 12, 18, 24, 36, 48, 54,and m0-m15 / ENERGIA: / • Entrada AC: 100 to 240 VAC / • Frequencia: 50 to 60 Hz / AMBIENTE: / • Temperatura operacional: 32 to 104°F (0 to 40°C) / • Temperatura de armazenamento: : -4 to 149°F (-20 to 65°C) / SEGURANÇA: / • 47 CFR Parte 15: 2006 / • CISPR22: 2005 / • EN300386: V1.3.3: 2005 / • EN55022: 2006 / • EN61000-3-2: 2000 [Inc amd 1 and 2] / • EN61000-3-3: 1995 [+ amd 1: 2001] / • ICES-003 Issue 4: 2004 / • KN 22: 2005 / • VCCI: V-3/2006.04	HON HAI PRECISION INDUSTRY CO LTD	CISCO	C897VAG-LTE-GA-K9		17/20
8517.62.41	Roteador Cisco modelo C897, com capacidade para conexao sem fio, com VDSL2/ADSL2+ sobre POTs e 1 porta GE/SFP, codigo C897VA-K9ESPECIFICAÇÕES DO PN : C897VA-K9 / ESPECIFICAÇÕES GERAIS: / • 4 portas 10/100 / • 1 porta console / • 1 porta auxiliar / • Leds indicadores de status / • Wireless Mode / • 8 Wireless Vlan / • Memória FLASH USB / TECNOLOGIA SUPORTADA: / • 802.11b: 1, 2, 5.5, 6, 9, and 11 Mbps / • 802.11g: 1, 2, 5.5, 6, 9, 11, 12, 18, 24, 36, 48, and 54 Mbps / • 802.11n: 1, 2, 5.5, 6, 9, 11, 12, 18, 24, 36, 48, 54,and m0-m15 / DIMENSÕES(AxLxP): / • 1.9 x 12.8 x 10.4 in. (48 x 325 x 264 mm) / ENERGIA: / • Entrada AC: 100 to 240 VAC / • Frequencia: 50 to 60 Hz / AMBIENTE: / • Temperatura operacional: 32 to 104°F (0 to 40°C) / • Temperatura de armazenamento: : -4 to 149°F (-20 to 65°C) / SEGURANÇA: / • 47 CFR Parte 15: 2006 / • CISPR22: 2005 / • EN300386: V1.3.3: 2005 / • EN55022: 2006 / • EN61000-3-2: 2000 [Inc amd 1 and 2] / • EN61000-3-3: 1995 [+ amd 1: 2001] / • ICES-003 Issue 4: 2004 / • KN 22: 2005 / • VCCI: V-3/2006.04	HON HAI PRECISION INDUSTRY CO LTD	CISCO	C897VA-K9		38/19
8517.62.41	Roteador digital Cisco, com capacidade de conexao sem fio, GE SFP VDSL2/ADSL2+ Annex Mover POTS 4G LTE HSPA+ESPECIFICAÇÕES DO PN : C897VAMG-LTE-GA-K9 / ESPECIFICAÇÕES GERAIS: / • 4 portas 10/100 / • 1 porta console / • 1 porta auxiliar / • Leds indicadores de status / • Wireless Mode / • 8 Wireless Vlan / • Memória FLASH USB / TECNOLOGIA SUPORTADA: / • 802.11b: 1, 2, 5.5, 6, 9, and 11 Mbps / • 802.11g: 1, 2, 5.5, 6, 9, 11, 12, 18, 24, 36, 48, and 54 Mbps / • 802.11n: 1, 2, 5.5, 6, 9, 11, 12, 18, 24, 36, 48, 54,and m0-m15 / DIMENSÕES(AxLxP): / • 1.9 x 12.8 x 10.4 in. (48 x 325 x 264 mm) / ENERGIA: / • Entrada AC: 100 to 240 VAC / • Frequencia: 50 to 60 Hz / AMBIENTE: / • Temperatura operacional: 32 to 104°F (0 to 40°C) / • Temperatura de armazenamento: : -4 to 149°F (-20 to 65°C) / SEGURANÇA: / • 47 CFR Parte 15: 2006 / • CISPR22: 2005 / • EN300386: V1.3.3: 2005 / • EN55022: 2006 / • EN61000-3-2: 2000 [Inc amd 1 and 2] / • EN61000-3-3: 1995 [+ amd 1: 2001] / • ICES-003 Issue 4: 2004 / • KN 22: 2005 / • VCCI: V-3/2006.04 / Aplicação: Utilizado para encaminhar pacotes de dados entre redes de computadores. Fazendo uma entrega consistente dos pacotes fim-a-fim.	HON HAI PRECISION INDUSTRY CO LTD	CISCO	C897VAMG-LTE-GA-K9		19/21
8517.62.41	Roteador Cisco com capacidade de conexao sem fio Cisco 897, com porta GE/SFP, codigo C897VA-M-K9ESPECIFICAÇÕES DO PN : C897VA-M-K9 / ESPECIFICAÇÕES GERAIS: / • 4 portas 10/100 / • 1 porta console / • 1 porta auxiliar / • Leds indicadores de status / • Wireless Mode / • 8 Wireless Vlan / • Memória FLASH USB / TECNOLOGIA SUPORTADA: / • 802.11b: 1, 2, 5.5, 6, 9, and 11 Mbps / • 802.11g: 1, 2, 5.5, 6, 9, 11, 12, 18, 24, 36, 48, and 54 Mbps / • 802.11n: 1, 2, 5.5, 6, 9, 11, 12, 18, 24, 36, 48, 54,and m0-m15 / DIMENSÕES(AxLxP): / • 1.9 x 12.8 x 10.4 in. (48 x 325 x 264 mm) / ENERGIA: / • Entrada AC: 100 to 240 VAC / • Frequencia: 50 to 60 Hz / AMBIENTE: / • Temperatura operacional: 32 to 104°F (0 to 40°C) / • Temperatura de armazenamento: : -4 to 149°F (-20 to 65°C) / SEGURANÇA: / • 47 CFR Parte 15: 2006 / • CISPR22: 2005 / • EN300386: V1.3.3: 2005 / • EN55022: 2006 / • EN61000-3-2: 2000 [Inc amd 1 and 2] / • EN61000-3-3: 1995 [+ amd 1: 2001] / • ICES-003 Issue 4: 2004 / • KN 22: 2005 / • VCCI: V-3/2006.04	HON HAI PRECISION INDUSTRY CO LTD	CISCO	C897VA-M-K9		32/19
8517.62.41	Roteador digital Cisco C899, com capacidade de conexao sem fio, FDD e TDD LTE, APAC, ANZ, LATAM, HSPA+, SMS/GPS, codigo C899G-LTE-LA-K9ESPECIFICAÇÕES DO PN : C899G-LTE-LA-K9 / ESPECIFICAÇÕES GERAIS: / • 1 porta console / • 1 porta auxiliar / • Leds indicadores de status / • Memória FLASH USB / ENERGIA: / • Entrada AC: 100 to 240 VAC / • Frequencia: 50 to 60 Hz / AMBIENTE: / • Temperatura operacional: 32 to 104°F (0 to 40°C) / • Temperatura de armazenamento: : -4 to 149°F (-20 to 65°C) / SEGURANÇA: / • 47 CFR Parte 15: 2006 / • CISPR22: 2005 / • EN300386: V1.3.3: 2005 / • EN55022: 2006 / • EN61000-3-2: 2000 [Inc amd 1 and 2] / • EN61000-3-3: 1995 [+ amd 1: 2001] / • ICES-003 Issue 4: 2004 / • KN 22: 2005 / • VCCI: V-3/2006.04	Foxconn Cz s.r.o.	CISCO	C899G-LTE-LA-K9		27/20
8517.62.41	Roteador digital Cisco C899G, de seguranca, GE, com capacidade de conexao sem fio, 4G LTE / HSPA+, com SMS/GPS, codigo C899G-LTE-NA-K9 ESPECIFICAÇÕES DO PN : C899G-LTE-NA-K9 / ESPECIFICAÇÕES GERAIS: / • Cisco LTE 2.0 multimodo para operadoras que operam redes LTE 700 MHz (banda 17), 1900 MHz (banda 2 PCS), 850 MHz (banda 5) ou 1700/2100 MHz (banda 4 AWS) ; compatível com UMTS e HSPA+: 850 MHz (banda 5), 900 MHz (banda 8), 1900 MHz (banda 2 PCS) e 1700/2100 MHz (banda 4 AWS). / • Switch gerenciado de 4 portas 10/100 Mbps ou 8 portas 10/100/1000 Mbps / • Banda LTE 2 PCS 1900, banda 4 AWS (1700/2100), banda 5 (850) e banda 17 (700) / • Failover de comutação automática entre o link primário e de backup / • Configuração do perfil do processador de interface multicanal (MIP) / • Nova tentativa de dados CDMA / • 3G MIB com extensão e traps 4G LTE MIB / • Retorno de chamada de dados iniciado remotamente usando voz / • Retorno de chamada de dados iniciado remotamente usando o Short Message Service (SMS) / • Atualização remota de firmware por 4G LTE / • Monitoramento de diagnóstico virtual / • Recursos de bloqueio e desbloqueio de SIM / • 2x3 multiple-input multiple-output (MIMO) com dois fluxos espaciais (antenas incorporadas) / • Combinação de proporção máxima (MRC) / • Formação de feixe herdada / • Canais de 20 e 40 MHz / • Taxas de dados PHY de até 300 Mbps / • Agregação de pacotes: A-MPDU (Tx/Rx), A-MSDU (Tx/Rx) / • Seleção de frequência dinâmica 802.11 (DFS) / • Suporte à diversidade de turnos cíclicos (CSD) / DIMENSÕES (A x L x P): / • 48 x 325 x 264 mm / ENERGIA: / • Entrada AC: 100 to 240 VAC / • Frequência: 50 to 60 Hz / AMBIENTE: / • Temperatura operacional: 32 to 104°F (0 to 40°C) / • Temperatura de armazenamento: : -4 to 149°F (-20 to 65°C) / SEGURANÇA: / • UL 60950-1, 2ª edição / • CAN/CSA C22.2 No. 60950-1, 2ª edição / • EN 60950-1, 2ª edição / • CB para IEC 60950-1, 2ª edição com toda as diferenças de grupo e desvios nacionais / EMC / • EN55022/CISPR22, CFR 47 Parte 15, ICES003, VCCI-V-3, AS/NZS CISPR22, CNS13438, EN300-386, EN61000-3-2, EN61000-3-3 e EN61000-6-1 / • EN55024/CISPR24, (EN61000-4-2, EN61000-4-3, EN61000-4-4, EN61000-4-5, EN61000-4-6, EN61000-4-11) e EN300-386 / • EN301 489-1, EN 301 489-7 e EN301 489-24 / • EN 301 908-1, EN 301 908-2, EN 301 511, 47 CFR Parte 22, 47 CFR Parte 24 e EN 301 908-13	HON HAI PRECISION INDUSTRY CO LTD	CISCO	C899G-LTE-NA-K9		28/22
8517.62.41	Roteador digital Cisco CGR 1120 com 2 slots de modulo, 2 portas GE, 2 portas serial, 6 portas FE Lan, Wi-Fi, GPS, codigo CGR1120/K9 "ESPECIFICACOES DO PN : CGR1120/K9ESPECIFICACOES GERAIS GLC-SX-MM-RGD (1000BASE-SX Comprimento de onda curto, robusto) GLC-LX-SM-RGD (1000Base-LX/LH comprimento de onda longo, robusto) GLC-FE-100LX-RGD (100BASE-LX10 SFP, robusto) GLC-FE-100FX-RGD (100BASE-FX SFP, robusto) GLC-ZX-SM-RGD (distancia estendida 1000BASE-ZX, robusto) Transceptores bidirecionais de fibra unica: GLC-BX-D e GLC-BX-UENERGIA: 47 to 63 Hz 100 - 240 VAC 85 -264 VACDIMENSAO: 8.9 cm x 22.9 cm x 20 cmAMBIENTE: Temperatura operacional: -40 oF a 140oF (-40 a +60oC) Temperatura de armazenamento: -40oF a 185oF (-40oC a 85oC)SEGURANCA: USA: UL 60950-1 CAN/CSA C22.2 No. 60950-1 : EN 60950-1 China: GB 60950-1 AS/NZS 60950-1 IEC 60950-1 UL/CSA 60950-1 IEC60950-1EMC: 47 CFR, Part 15 ICES-003 Class A EN55022 Class A CISPR22 Class A AS/NZS 3548 Class A VCCI V-3 CNS 13438 EN 300-386. - S/N: FJZ25340E5M	HON HAI PRECISION INDUSTRY CO LTD.	CISCO	CGR1120/K9		18/23
8517.62.41	Roteador digital Cisco CGR2010, com capacidade de conexão sem fio, com 2 portas GE, 4 slots GRWIC, 256MB CF, 1GB DRAM, IPB, codigo CGR-2010/K9ESPECIFICAÇÕES DO PN : CGR-2010/K9 / ESPECIFICAÇÕES GERAIS / • Leds de status / • Portas Ethernet / • Slot para cards / ENERGIA: / • 47 to 63 Hz / • 100 - 240 VAC / • 85 -264 VAC / AMBIENTE: / • Temperatura operacional: -40 ºF a 140ºF (-40 a +60ºC) / • Temperatura de armazenamento: -40ºF a 185ºF (-40ºC a 85ºC) / SEGURANÇA: / • USA: UL 60950-1 / • CAN/CSA C22.2 No. 60950-1 / • : EN 60950-1 / • China: GB 60950-1 / • AS/NZS 60950-1 / • IEC 60950-1 / • UL/CSA 60950-1 / • IEC60950-1 / EMC: / • 47 CFR, Part 15 / • ICES-003 Class A / • EN55022 Class A / • CISPR22 Class A / • AS/NZS 3548 Class A / • VCCI V-3 / • CNS 13438 / • EN 300-386	HON HAI PRECISION INDUSTRY CO LTD	CISCO	CGR-2010/K9		14/19
8517.62.41	O CISCO 7606-S IP TRANSFER POINT (ITP) É UMA SOLUÇÃO PARA O TRANSPORTE DO TRÁFEGO DO SISTEMA DE SINALIZAÇÃO 7 (SS7) EM REDES TRADICIONAIS DE MULTIPLEXAÇÃO POR DIVISÃO DE TEMPO (TDM) OU REDES SS7 SOBRE IP (SS7OIP) DE PRÓXIMA GERAÇÃO. O EQUIPAMENTO SERÁ USADO PARA A TRANSFERÊNCIA DE SINALIZAÇÃO ENTRE REDES TDM DAS OPERADORAS DE TELEFONIA QUE SE UTILIZAÇÃO DE SINALIZAÇÃO SS7, PARA A REDE DE TELEFONIA DA PRÓXIMA GERAÇÃO COM SINALIZAÇÃO SIP DE ALTA CAPACIDADE DA IDT. PARA ACONTECER UMA CHAMADA TELEFÔNICA É NECESSÁRIO A TROCA DE SINALIZAÇÃO ENTRE QUEM ESTA CHAMANDO E O TELEFONE CHAMADO, AS REDES TRADICIONAL UTILIZAÇÃO A SINALIZAÇAO SS7 PARA ESSE FIM. A IDT UTILIZAÇÃO UMA OUTRA FORMA DE SINALIZAÇÃO MAIS MODERNA BASEADA EM REDES E PROTOCOLOS IP. MAS PARA UMA CHAMADAS ENTRE OPERADORAS TRADICIONAIS A A IDT AINDA É NECESSÁRIAS SE UTILIZAR A REDE TDM/SS7, POR ISSO A IDT USA ESSE EQUIPAMENTO PARA "CONVERSAR" COM AS OPERADORAS E TRANSFORMAR ESSA SINALIZAÇÃO MAIS ANTIGA NO PADRÃO SIP QUE ELE UTILIZA. O EQUIPAMENTO FAZ ESSA TRANSFORMAÇÃO COM SUPORTE A ALTÍSSIMA CAPACIDADE. ELE ESTARÁ LIGADO A UM SWITCH PROPRIETÁRIO DA IDT PARA A TROCA DE SINALIZAÇÃO ATÉ AS CENTRAIS TELEFÔNICAS IP/TDM QUE SE INTERCONECTAM COM AS CENTRAIS PÚBLICAS DAS OUTRAS OPERADORAS, OU SEJA, ELE É UM EQUIPAMENTO UTILIZADO PARA TROCA DE SINALIZAÇÃO ENTRE A CENTRAL DE UMA OPERADORA QUE SE UTILIZA DO PROTOCOLO DE SINALIZAÇÃO SS7 E A IDT, DEPOIS CONVERTE ESSA SINALIZAÇÃO SS7 PARA UMA SINALIZAÇÃO SIGTRAN/SIP, QUE É O TIPO DE SINALIZAÇÃO QUE A REDE DE TELEFONIA DA PRÓXIMA GERAÇÃO QUE A IDT USA.	IDT TELECOM	IDT	CISCO 7606-S		30/19
8517.62.41	Roteador digital, de serviços integrados Cisco C1905, com capacidade de conexao sem fio, com 2 portas GE,1 HWIC-1T, cabo CAB-SS-V35MT, memoria de 256MB USB Flash (interna) e 256MB DRAM, Base IP, codigo CISCO1905/K9ESPECIFICAÇÕES DO PN : CISCO1905/K9 / ESPECIFICAÇÕES GERAIS / • Portas LAN RJ-45 onboard: 2 / • Aceleração de criptografia baseada em hardware embarcado ( IPsec + SSL): Sim / • Porta Serial: Slot 0 (HWIC-1T integrado) / • Slot EHWIC: 1 / • memoria (DDR2 DRAM): Padrão/Máximo: 256 MB/512 MB / • Slots de memoria flash externos USB (tipo A): 1 / • Porta Console USB (Ate 115.2 kbps): 1 / • Porta Console Serial (Ate 115.2 kbps): 1 / • Porta Auxiliar serial (Ate 115.2 kbps): 1 / • Fonte de energia integrada: AC / • Opções de Fonte de energia: PoE (Externo). / ENERGIA: / • tensao de entrada AC 100 - 240V ~ / • frequencia de entrada AC 47 - 63 Hz. / AMBIENTE: / • Temperatura operacional: 0 a 40˚C / • Temperatura de armazenamento: –40 a 70˚C. / SEGURANÇA: / • UL 60950-1 / • CAN/CSA C22.2 No. 60950-1 / • EN 60950-1 / • AS/NZS 60950-1 / • IEC 60950-1. / EMC: / • 47 CFR, Part 15 / • ICES-003 Classe A / • EN55022 Classe A / • CISPR22 Classe A / • AS/NZS 3548 Classe A / • VCCI V-3 / • EN 300-386 / • EN 61000 / • EN 55024, CISPR 24 / • EN50082-1.	HON HAI PRECISION INDUSTRY CO LTD	CISCO	CISCO1905/K9		14/19
8517.62.41	Roteador Cisco C1905, com capacidade de conexao sem fio, padrao Brasil, com 2 portas GE, 1 slot HIWC-1T, cabo CAB-SS-V35MT, memoria 256F/256D, Base IP, codigo CISCO1905BR/K9=ESPECIFICAÇÕES DO PN : CISCO1905BR/K9= / ESPECIFICAÇÕES GERAIS / • Portas LAN RJ-45 onboard: 2 / • Aceleração de criptografia baseada em hardware embarcado ( IPsec + SSL): Sim / • Porta Serial: Slot 0 (HWIC-1T integrado) / • Slot EHWIC: 1 / • memoria (DDR2 DRAM): Padrão/Máximo: 256 MB/512 MB / • Slots de memoria flash externos USB (tipo A): 1 / • Porta Console USB (Ate 115.2 kbps): 1 / • Porta Console Serial (Ate 115.2 kbps): 1 / • Porta Auxiliar serial (Ate 115.2 kbps): 1 / • Fonte de energia integrada: AC / • Opções de Fonte de energia: PoE (Externo). / ENERGIA: / • tensao de entrada AC 100 - 240V ~ / • frequencia de entrada AC 47 - 63 Hz. / AMBIENTE: / • Temperatura operacional: 0 a 40˚C / • Temperatura de armazenamento: –40 a 70˚C. / SEGURANÇA: / • UL 60950-1 / • CAN/CSA C22.2 No. 60950-1 / • EN 60950-1 / • AS/NZS 60950-1 / • IEC 60950-1. / EMC: / • 47 CFR, Part 15 / • ICES-003 Classe A / • EN55022 Classe A / • CISPR22 Classe A / • AS/NZS 3548 Classe A / • VCCI V-3 / • EN 300-386 / • EN 61000 / • EN 55024, CISPR 24 / • EN50082-1.	HON HAI PRECISION INDUSTRY CO LTD	CISCO	CISCO1905BR/K9=		41/19
8517.62.41	Roteador de rede digital modular Cisco serie C1921, com capacidade de conexao sem fio, com 2 portas GE, 2 slots EHWIC, 512DRAM, Base IP, codigo CISCO1921/K9ESPECIFICAÇÕES DO PN : CISCO1921/K9 / ESPECIFICAÇÕES GERAIS: / • Aceleração de criptografia baseada em hardware embarcado ( IPsec + SSL): Sim; / • RJ-45 portas onboard LAN/WAN 10/100/1000: 2; / • EHWIC slots: 2; / • Doublewide slots EHWIC ( uso de um slot doublewide EHWIC irá consumir 2 slots EHWIC ): 1; / • memoria (DDR2 DRAM) Padrão / Máximo: 512 MB/512 MB; / • memoria flash USB ( interno) padrão / máximo: 256 MB/256 MB; / • Externas USB de memoria flash slots (Tipo A): 1; / • USB porta de console (mini- Tipo B ) (Ate 115,2 kbps): 1; / • Porta de console serial (Ate 115,2 kbps): 1; / • Fonte de alimentacao integrada: CA; / • Fornecimento de energia opções: POE ( externo); / ENERGIA: / • tensao de entrada AC: 100 - 240V ~; / • frequencia de entrada CA: 47 - 63 Hz; / • Entrada de corrente AC serie fonte de alimentacao AC (máximo ) ( amperes): 1,5-0,6; / • AC onda de entrada: < 50A; / • alimentacao típica ( sem Modulos ): 25W; / • Capacidade de potência maxima com fonte de alimentacao AC: 60W; / • Capacidade de potência maxima com PoE fonte de alimentacao ( única plataforma ): 70W; / • maxima potência PoE dispositivo com fonte de alimentacao PoE: 80W. / DIMENSOES (A x L x P): / • (11.29 x 87.09 x 74.19 cm). / AMBIENTE: / • Temperatura ( 1800m ) de altitude maxima: 0 - 40 ° C; / • Temperatura ( 3000m ) de altitude maxima: 0-25 ° C ; / • Altitude: 3000m; / • Umidade: 10 a 85% RH; / SEGURANÇA / • UL 60950-1 / • CAN/CSA C22.2 No. 60950-1 / • EN 60950-1 / • AS/NZS 60950-1 / • IEC 60950-1. / EMC: / • 47 CFR, Parte 15 / • ICES-003 Classe A / • EN55022 Classe A / • CISPR22 Classe A / • AS / NZS 3548 Classe A / • VCCI V-3 / • EN 300-386 / • EN 61000 (imunidade) / • EN 55024 , CISPR 24 / • EN50082-1. / • TELECOM: / • TIA/EIA/IS-968 / • CS-03 / • ANSI T1.101 / • IEEE 802.3 / • RTTE Directive.	Foxconn Cz s.r.o.	CISCO	CISCO1921/K9		41/19
8517.62.41	Roteador de rede digital modular C1921, de energia DC, 2 portas GE, 2 slots EHWIC, memoria 512MB, Base IP, com capacidade de conexao sem fio, codigo CISCO1921DC/K9ESPECIFICAÇÕES DO PN : CISCO1921DC/K9 / ESPECIFICAÇÕES GERAIS: / • Aceleração de criptografia baseada em hardware embarcado ( IPsec + SSL): Sim; / • RJ-45 portas onboard LAN/WAN 10/100/1000: 2; / • EHWIC slots: 2; / • Doublewide slots EHWIC ( uso de um slot doublewide EHWIC irá consumir 2 slots EHWIC ): 1; / • memoria (DDR2 DRAM) Padrão / Máximo: 512 MB/512 MB; / • memoria flash USB ( interno) padrão / máximo: 256 MB/256 MB; / • Externas USB de memoria flash slots (Tipo A): 1; / • USB porta de console (mini- Tipo B ) (Ate 115,2 kbps): 1; / • Porta de console serial (Ate 115,2 kbps): 1; / • Fonte de alimentacao integrada: CA; / • Fornecimento de energia opções: POE ( externo); / ENERGIA: / • tensao de entrada AC: 100 - 240V ~; / • frequencia de entrada CA: 47 - 63 Hz; / • Entrada de corrente AC serie fonte de alimentacao AC (máximo ) ( amperes): 1,5-0,6; / • AC onda de entrada: < 50A; / • alimentacao típica ( sem Modulos ): 25W; / • Capacidade de potência maxima com fonte de alimentacao AC: 60W; / • Capacidade de potência maxima com PoE fonte de alimentacao ( única plataforma ): 70W; / • maxima potência PoE dispositivo com fonte de alimentacao PoE: 80W. / DIMENSOES (A x L x P): / • (11.29 x 87.09 x 74.19 cm). / AMBIENTE: / • Temperatura ( 1800m ) de altitude maxima: 0 - 40 ° C; / • Temperatura ( 3000m ) de altitude maxima: 0-25 ° C ; / • Altitude: 3000m; / • Umidade: 10 a 85% RH; / SEGURANÇA / • UL 60950-1 / • CAN/CSA C22.2 No. 60950-1 / • EN 60950-1 / • AS/NZS 60950-1 / • IEC 60950-1. / EMC: / • 47 CFR, Parte 15 / • ICES-003 Classe A / • EN55022 Classe A / • CISPR22 Classe A / • AS / NZS 3548 Classe A / • VCCI V-3 / • EN 300-386 / • EN 61000 (imunidade) / • EN 55024 , CISPR 24 / • EN50082-1. / • TELECOM: / • TIA/EIA/IS-968 / • CS-03 / • ANSI T1.101 / • IEEE 802.3 / • RTTE Directive.	SOLECTRON(PENANG) TECHNOLOGY SDN BHD	CISCO	CISCO1921DC/K9		28/19
8517.62.41	Roteador digital Cisco 1941, de Serviços Integrados, com capacidade de conexao sem fio, com 2 portas GE, 2 slots EHWIC, 256MB CF, 512MB DRAM, Base IP, codigo CISCO1941/K9ESPECIFICAÇÕES DO PN : CISCO1941/K9 / ESPECIFICAÇÕES GERAIS / • Baseado em hardware embarcado aceleração criptográfica (IPSec + SSL): Sim / • Total onboard LAN 10/100/1000: 2 / • RJ -45-Portas Baseadas: 2 / • SFP Portas: 0 / • Slots SM: 0 / • Double-Wide Slots SM: 0 / • Slots EHWIC: 2 / • Slots ISM: 1 (0 a 1941W Cisco) / • memoria ( código de correção de erro DDR2 [ ECC ] ECC DRAM) - Padrão: 512 MB / • memoria (DDR2 ECC DRAM) - Máximo: 2,0 GB / • Compact Flash ( externo) - Padrão: slot 0 : 256 MB, slot 1 : nenhum / • Slots de memoria Externas USB flash (Tipo A): 2 / • Porta Console USB ( Tipo B ) (Ate 115,2 kbps): 1 / • Porta console serial (Ate 115,2 kbps): 1 / • Porta Auxiliar de serie (Ate 115,2 kbps): 1. / AMBIENTE: / • Temperatura operacional: (-5 a 55°C) / • Temperatura de armazenamento: (-40 a 85°C) / • Umidade relativa iperacional: 5 a 95%. / ENERGIA: / • tensao de entrada AC: 100-240 V ~ / • frequencia de entrada AC: 47-63 Hz / • Corrente de entrada AC: 1.5-0.6. / SEGURANÇA: / UL 60950-1 / CAN/CSA C22.2 No. 60950-1 / EN 60950-1 / AS/NZS 60950-1 / IEC 60950-1. / EMC: / • 47 CFR, Parte 15 / • ICES-003 Classe A / • EN55022 Classe A / • CISPR22 Classe A / • AS/NZS 3548 Classe A / • VCCI V-3 / • CNS 13438 / • EN 300-386 / • EN 61000 / • EN 55024, CISPR 24 / • EN50082-1.	Foxconn Cz s.r.o.	CISCO	CISCO1941/K9		14/19
8517.62.41	Roteador digital Cisco de serviços integrados, com capacidade de conexão sem fio, HSEC, sem modulo ISM VPN, para plataforma ISR 1941ESPECIFICAÇÕES DO PN : CISCO1941-HSEC/K9 / ESPECIFICAÇÕES GERAIS / • Baseado em hardware embarcado aceleração criptográfica (IPSec + SSL): Sim / • Total onboard LAN 10/100/1000: 2 / • RJ -45-Portas Baseadas: 2 / • SFP Portas: 0 / • Slots SM: 0 / • Double-Wide Slots SM: 0 / • Slots EHWIC: 2 / • Slots ISM: 1 (0 a 1941W Cisco) / • memoria ( código de correção de erro DDR2 [ ECC ] ECC DRAM) - Padrão: 512 MB / • memoria (DDR2 ECC DRAM) - Máximo: 2,0 GB / • Compact Flash ( externo) - Padrão: slot 0 : 256 MB, slot 1 : nenhum / • Slots de memoria Externas USB flash (Tipo A): 2 / • Porta Console USB ( Tipo B ) (Ate 115,2 kbps): 1 / • Porta console serial (Ate 115,2 kbps): 1 / • Porta Auxiliar de serie (Ate 115,2 kbps): 1. / AMBIENTE: / • Temperatura operacional: (-5 a 55°C) / • Temperatura de armazenamento: (-40 a 85°C) / • Umidade relativa iperacional: 5 a 95%. / ENERGIA: / • tensao de entrada AC: 100-240 V ~ / • frequencia de entrada AC: 47-63 Hz / • Corrente de entrada AC: 1.5-0.6. / SEGURANÇA: / UL 60950-1 / CAN/CSA C22.2 No. 60950-1 / EN 60950-1 / AS/NZS 60950-1 / IEC 60950-1. / EMC: / • 47 CFR, Parte 15 / • ICES-003 Classe A / • EN55022 Classe A / • CISPR22 Classe A / • AS/NZS 3548 Classe A / • VCCI V-3 / • CNS 13438 / • EN 300-386 / • EN 61000 / • EN 55024, CISPR 24 / • EN50082-1.	HON HAI PRECISION INDUSTRY CO LTD	CISCO	CISCO1941-HSEC/K9		38/19
8517.62.41	Roteador de Serviço Integrado Cisco Série 1941 com capacidade de conexão sem fio, com 802.11 a/g/n, FCC, WLAN ISM, codigo CISCO1941W-A/K9ESPECIFICAÇÕES DO PN : CISCO1941W-A/K9 / ESPECIFICAÇÕES GERAIS / • Baseado em hardware embarcado aceleração criptográfica (IPSec + SSL): Sim / • Total onboard LAN 10/100/1000: 2 / • RJ -45-Portas Baseadas: 2 / • SFP Portas: 0 / • Slots SM: 0 / • Double-Wide Slots SM: 0 / • Slots EHWIC: 2 / • Slots ISM: 1 (0 a 1941W Cisco) / • memoria ( código de correção de erro DDR2 [ ECC ] ECC DRAM) - Padrão: 512 MB / • memoria (DDR2 ECC DRAM) - Máximo: 2,0 GB / • Compact Flash ( externo) - Padrão: slot 0 : 256 MB, slot 1 : nenhum / • Slots de memoria Externas USB flash (Tipo A): 2 / • Porta Console USB ( Tipo B ) (Ate 115,2 kbps): 1 / • Porta console serial (Ate 115,2 kbps): 1 / • Porta Auxiliar de serie (Ate 115,2 kbps): 1. / AMBIENTE: / • Temperatura operacional: (-5 a 55°C) / • Temperatura de armazenamento: (-40 a 85°C) / • Umidade relativa iperacional: 5 a 95%. / ENERGIA: / • tensao de entrada AC: 100-240 V ~ / • frequencia de entrada AC: 47-63 Hz / • Corrente de entrada AC: 1.5-0.6. / SEGURANÇA: / UL 60950-1 / CAN/CSA C22.2 No. 60950-1 / EN 60950-1 / AS/NZS 60950-1 / IEC 60950-1. / EMC: / • 47 CFR, Parte 15 / • ICES-003 Classe A / • EN55022 Classe A / • CISPR22 Classe A / • AS/NZS 3548 Classe A / • VCCI V-3 / • CNS 13438 / • EN 300-386 / • EN 61000 / • EN 55024, CISPR 24 / • EN50082-1.	HON HAI PRECISION INDUSTRY CO LTD	CISCO	CISCO1941W-A/K9		15/19
8517.62.41	Roteador digital Cisco 2801, com capacidade de conexao sem fio, com adaptador de energia AC (corrente alternada), 2 portas FE - Fast Ethernet, 4 slots 2HWIC, 2 modulos para compressao de voz PVDM, 2AIM, IP BASE e memorias 128F/384D, codigo CISCO2801ESPECIFICAÇÕES DO PN : CISCO2801 / ESPECIFICAÇÕES GERAIS / • fonte AC (corrente alternada) / • 2 portas Fast Ethernet / • 4 conectores (2HWIC) / • 2 modulos para compressao de voz PVDM, 2AIM / • IP BASE e memorias 64F/128D / • Média / Alta Densidade, de serviços de alto desempenho / • Segurança: criptografia, Ate 800 túneis VPN com o modulo AIM; IOS FW, NAC, IPS, ou Content Security / • Voz: Midia de alta densidade de voz analogica ou digital com Telefonia IP, correio de voz; CallManager Express ou SRST de 24 telefones IP / • Alto desempenho de segurança com voz e serviços avançados para múltiplas taxas T1/E1 na WAN / • duas portas 10/100 intergradas / • Integração opcional de comutação L2 com PoE / • Expansão flexível (2 slots HWIC), outros serviços simultâneos / • Existente WIC / VIC / VWIC, suporte AIM / DIMENSÕES(AxLxP): / • 1.72 x 17.5 x 16.5 in. / • (43.7 x 445 x 419 mm) / SEGURANÇA: / • UL 60950 / • CAN/CSA C22.2 No. / • 60950 / • IEC 60950 / • EN 60950-1 / • AS/NZS 60950 / EMC: / • FCC Parte 15 / • ICES-003 Classe A / • EN55022 Classe A / • CISPR22 Classe A / • AS/NZS 3548 Classe A / • VCCI Classe A / • EN 300386 / • EN61000-3-3 / • EN61000-3-2	Foxconn Cz s.r.o.	CISCO	CISCO2801		14/19
8517.62.41	Roteador digital modular Cisco 2811, com capacidade de conexao sem fio, com adaptador de energia AC, 2 portas Fast Ethernet, 4 conectores HWIC, 2 modulos para compressao de voz PVDM, 1NME, 2AIMS e memorias 64F/256D, codigo CISCO2811ESPECIFICAÇÕES DO PN : CISCO2811 / ESPECIFICAÇÕES GERAIS / • Roteador de serviços integrados com corrente alternada, incluindo o poder sobre a capacidade de distribuição de ethernet, 2FE 1 NME, 4 HWICs, 2 slots de PVDM / • DRAM: Padrão: 256 MB, Máximo : 768 MB / • Flash compacta: Padrão: 64 MB, Máximo : 256 MB / • Portas Fixadas USB 1.1: 2 / • Slots de cartão de interface: 4 slots, cada slot pode suportar Modulos de tipo HWIC, WIC, VIC ou VWIC / • Slot do Modulo de rede: 1 slot, suporta NM e NME tipo Modulos. / ENERGIA: / • Distribuição de energia elétrica AC-IP máximo em linha: 160W / • tensao de entrada DC: 24 a 60 VDC / • Corrente de entrada de DC: 8A (24V), 3A (60V), Inicialização atual 50A < 10 ms / • Dissipação de energia: 32W (109 BTU/hr) / • Dissipação de energia-AC : 170W (580 BTU/hr) / • Dissipação de energia-DC: 180W (614 BTU/hr). / AMBIENTE: / • Temperatura não operacional: (-40° a 70°C) / • Umidade Realtiva: 5 a 85%. / DIMENSOES (A x L x P): / • (44.5 x 438.2 x 416.6 mm). / SEGURANÇA: / • UL 60950 / • CAN/CSA C22.2 No. 60950 / • IEC 60950 / • EN 60950-1 / • AS/NZS 60950. / EMC: / • FCC Parte 15 / • ICES-003 Classe A / • EN55022 Classe A / • CISPR22 Classe A / • AS/NZS 3548 Classe A / • VCCI Classe A / • EN 300386 / • EN61000-3-3 / • EN61000-3-2.	Foxconn Cz s.r.o.	CISCO	CISCO2811		14/19
8517.62.41	Roteador digital modular Cisco 2811, com capacidade de conexao sem fio, com adaptador de energia AC , POE, 2 portas FE, 4 slots HWICs, 2 modulos para compressao de voz PVDM,1NME, 2AIMS e memorias 128F/512D, base IP, codigo CISCO2811-AC-IPESPECIFICAÇÕES DO PN : CISCO2811-AC-IP / ESPECIFICAÇÕES GERAIS / • Roteador de serviços integrados com corrente alternada, incluindo o poder sobre a capacidade de distribuição de ethernet, 2FE 1 NME, 4 HWICs, 2 slots de PVDM, objectivos e Cisco IOS IP Base Software / • DRAM: Padrão: 256 MB, Máximo : 768 MB / • Flash compacta: Padrão: 64 MB, Máximo : 256 MB / • Portas Fixadas USB 1.1: 2 / • Slots de cartão de interface: 4 slots, cada slot pode suportar Modulos de tipo HWIC, WIC, VIC ou VWIC / • Slot do Modulo de rede: 1 slot, suporta NM e NME tipo Modulos. / ENERGIA: / • Distribuição de energia elétrica AC-IP máximo em linha: 160W / • tensao de entrada DC: 24 a 60 VDC / • Corrente de entrada de DC: 8A (24V), 3A (60V), Inicialização atual 50A < 10 ms / • Dissipação de energia: 32W (109 BTU/hr) / • Dissipação de energia-AC : 170W (580 BTU/hr) / • Dissipação de energia-DC: 180W (614 BTU/hr). / AMBIENTE: / • Temperatura não operacional: (-40° a 70°C) / • Umidade Realtiva: 5 a 85%. / DIMENSOES (A x L x P): / • (44.5 x 438.2 x 416.6 mm). / SEGURANÇA: / • UL 60950 / • CAN/CSA C22.2 No. 60950 / • IEC 60950 / • EN 60950-1 / • AS/NZS 60950. / EMC: / • FCC Parte 15 / • ICES-003 Classe A / • EN55022 Classe A / • CISPR22 Classe A / • AS/NZS 3548 Classe A / • VCCI Classe A / • EN 300386 / • EN61000-3-3 / • EN61000-3-2.	Foxconn Cz s.r.o.	CISCO	CISCO2811-AC-IP		32/19
8517.62.41	Roteador digital modular Cisco 2821, com capacidade de conexao sem fio, com enegia DC, 2 portas GE, 4 slots HWIC, 3 modulos para compressao de voz PVDM, 2AIM, 1NME-X, IP BASE e memorias 128F/512D, codigo CISCO2821-DCESPECIFICAÇÕES DO PN : CISCO2821-DC / ESPECIFICAÇÕES GERAIS: / • DRAM: Padrão: 256 MB, Máximo: 1 GB / • Portas LAN Onboard: 2-10/100/1000 / • Slot de rede: 1 slot , suporta NM, NME e Modulos do tipo NME-X / • Extensão de slot para módulo de Voz: 1 / • PVDM ( DSP) Slots na Motherboard: 3. / ENERGIA: / • DC Corrente de Entrada: 12A (24V), 5A (60V), Startup atual 50A <10 ms / • AC Corrente de Entrada: 3A (110V) 2A (230V) / • Distribuição de Energia AC- IP maxima em Linha: 240W / • AC- IP Corrente de Entrada: 8A (110V) 4A (230V) / DIMENSOES (A x L x P): / • (88.9 x 438.2 x 416.6 mm). / SEGURANÇA: / • UL 60950 / • CAN/CSA C22.2 No. 60950 / • IEC 60950 / • EN 60950-1 / • AS/NZS 60950. / EMC: / • FCC Parte 15 / • ICES-003 Classe A / • EN55022 Classe A / • CISPR22 Classe A / • AS/NZS 3548 Classe A / • VCCI Classe A / • EN 300386 / • EN61000-3-3 / • EN61000-3-2.	Foxconn Cz s.r.o.	CISCO	CISCO2821-DC		32/19
8517.62.41	Roteador digital modular Cisco 2851, com capacidade de conexao sem fio, com adaptador de forca AC, 2 portas GE, 4 conectores HWIC, 3 modulos para compressao de voz PVDM, 2AIM, 1NME-X, IP BASE e memorias 128F/512, codigo CISCO2851ESPECIFICAÇÕES DO PN : CISCO2851 / ESPECIFICAÇÕES GERAIS: / • Suporte para mais de 90 Modulos novos e existentes / Leds de status / • Memória 1Gb Dram / • 2 portas Ethernet 10/100 / • 4 slots; 2 slot supporte HWIC, WIC, VIC, ou VWIC / • 1 slot supporte WIC, VIC, ou VWIC / • 1 slot supporte VIC ou VWIC / ENERGIA: / • 100 to 240 VAC, / AMBIENTE: / • Temperatura operacional: 32° até 104°F (0° até 40°C) / • Umidade relativa: 10 a 85% sem condensação / DIMENSÕES(AxLxP): / • 1.72 x 17.5 x 16.5 in. / • (43.7 x 445 x 419 mm) / SEGURANÇA: / • UL 60950 / • CAN/CSA C22.2 No. 60950 / • IEC 60950 / • EN 60950-1 / • AS/NZS 60950 / EMC: / • FCC Parte 15 / • ICES-003 Classe A / • EN55022 Classe A / • CISPR22 Classe A / • AS/NZS 3548 Classe A / • VCCI Classe A / • EN 300386 / • EN61000-3-3 / • EN61000-3-2	Foxconn Cz s.r.o.	CISCO	CISCO2851		14/19
8517.62.41	Roteador digital de serviços integrados Cisco 2901, com capacidade de conexão sem fio, com 2 portas GE, 4 slots EHWIC, 2 slots DSP, 1 slot ISM , de 256MB, DRAM de 512MB, código CISCO2901/K9ESPECIFICAÇÕES DO PN : CISCO2901/K9 / ESPECIFICAÇÕES GERAIS: / • DRAM: Padrão: 256 MB, Máximo: 1 GB / • Portas LAN Onboard: 2-10/100/1000 / • Slot de rede: 1 slot , suporta NM, NME e Modulos do tipo NME-X / • Extensão de slot para módulo de Voz: 1 / • PVDM ( DSP) Slots na Motherboard: 3. / ENERGIA: / • AC Corrente de Entrada: 3A (110V) 2A (230V) / • Distribuição de Energia AC- IP maxima em Linha: 240W / • AC- IP Corrente de Entrada: 8A (110V) 4A (230V) / • DC Corrente de Entrada: 12A (24V), 5A (60V), Startup atual 50A <10 ms / DIMENSOES (A x L x P): / • (88.9 x 438.2 x 416.6 mm). / SEGURANÇA: / • UL 60950 / • CAN/CSA C22.2 No. 60950 / • IEC 60950 / • EN 60950-1 / • AS/NZS 60950. / EMC: / • FCC Parte 15 / • ICES-003 Classe A / • EN55022 Classe A / • CISPR22 Classe A / • AS/NZS 3548 Classe A / • VCCI Classe A / • EN 300386 / • EN61000-3-3 / • EN61000-3-2.	Foxconn Cz s.r.o.	CISCO	CISCO2901/K9		41/19
8517.62.41	Roteador digital modular Cisco 2911, com capacidade de conexao sem fio, com 3 portas GE, 4 slots EHWIC, 2 slots DSP, 1 slot SM, 256MB CF, 512MB DRAM, base IP, código CISCO2911/K9ESPECIFICAÇÕES DO PN : CISCO2911/K9 / ESPECIFICAÇÕES GERAIS: / • Roteador modelo CISCO2911/K9 com os seguintes padrões e funcionalidades suportados: / • Hardware de aceleração de criptografia embutido / • Supporta VPNs com protocolos IPSec e SSL / • Sistema de detecção de intrusão / • Processamento de chamadas / • Correio de voz / • Interfaces Ethernet WAN 10/100/1000 / • Acesso à console usando USB / • PoE compativel com padrões 802.3af e Cisco Inline Power / • Compatibilidade com Modulos Internos de Serviço Cisco (ISM) / • 2 portas de alta velocidade USB / • Entre os protocolos suportados estão EIRGP, OSPF, IS-IS, IPv4, IPv6, IPSec, IGMPv3, PIM SM,PIM SSM / • / GERENCIAMENTO: / • WSMA (Web Services Management Agent), EEM Cisco IOS Embedded Event Manager), IPSLA (Cisco IOS Embedded Event Manager), SNMP (Simple Network Management Protocol), RMON (Remote Monitoring), Syslog, NetFlow, e TR-069 / SEGURANÇA: / • UL 60950 / • CAN/CSA C22.2 No. 60950 / • IEC 60950 / • EN 60950-1 / • AS/NZS 60950. / EMC: / • FCC Parte 15 / • ICES-003 Classe A / • EN55022 Classe A / • CISPR22 Classe A / • AS/NZS 3548 Classe A / • VCCI Classe A / • EN 300386 / • EN61000-3-3 / • EN61000-3-2.	Foxconn Cz s.r.o.	CISCO	CISCO2911/K9		14/19
8517.62.41	Roteador Cisco CE C2911, com capacidade de conexao sem fio, padrao Brasil, com 4 slots EHWIC, 2 DSP, 1 SM e memorias 256MB CF e 512MB DRAM, Base IP, codigo CISCO2911BR/K9=ESPECIFICAÇÕES DO PN : CISCO2911BR/K9= / ESPECIFICAÇÕES GERAIS: / • Roteador modelo CISCO2911/K9 com os seguintes padrões e funcionalidades suportados: / • Hardware de aceleração de criptografia embutido / • Supporta VPNs com protocolos IPSec e SSL / • Sistema de detecção de intrusão / • Processamento de chamadas / • Correio de voz / • Interfaces Ethernet WAN 10/100/1000 / • Acesso à console usando USB / • PoE compativel com padrões 802.3af e Cisco Inline Power / • Compatibilidade com Modulos Internos de Serviço Cisco (ISM) / • 2 portas de alta velocidade USB / • Entre os protocolos suportados estão EIRGP, OSPF, IS-IS, IPv4, IPv6, IPSec, IGMPv3, PIM SM,PIM SSM / • / GERENCIAMENTO: / • WSMA (Web Services Management Agent), EEM Cisco IOS Embedded Event Manager), IPSLA (Cisco IOS Embedded Event Manager), SNMP (Simple Network Management Protocol), RMON (Remote Monitoring), Syslog, NetFlow, e TR-069 / SEGURANÇA: / • UL 60950 / • CAN/CSA C22.2 No. 60950 / • IEC 60950 / • EN 60950-1 / • AS/NZS 60950. / EMC: / • FCC Parte 15 / • ICES-003 Classe A / • EN55022 Classe A / • CISPR22 Classe A / • AS/NZS 3548 Classe A / • VCCI Classe A / • EN 300386 / • EN61000-3-3 / • EN61000-3-2.	Foxconn Cz s.r.o.	CISCO	CISCO2911BR/K9=		41/19
8517.62.41	Roteador digital Cisco C2911 UC, com capacidade de conexao sem fio, padrao CE Brasil, com PVDM3-16, licenca PAK UC, codigo CISCO2911BR-V/K9=ESPECIFICAÇÕES DO PN : CISCO2911BR-V/K9= / ESPECIFICAÇÕES GERAIS: / • Roteador modelo CISCO2911/K9 com os seguintes padrões e funcionalidades suportados: / • Hardware de aceleração de criptografia embutido / • Supporta VPNs com protocolos IPSec e SSL / • Sistema de detecção de intrusão / • Processamento de chamadas / • Correio de voz / • Interfaces Ethernet WAN 10/100/1000 / • Acesso à console usando USB / • PoE compativel com padrões 802.3af e Cisco Inline Power / • Compatibilidade com Modulos Internos de Serviço Cisco (ISM) / • 2 portas de alta velocidade USB / • Entre os protocolos suportados estão EIRGP, OSPF, IS-IS, IPv4, IPv6, IPSec, IGMPv3, PIM SM,PIM SSM / • / GERENCIAMENTO: / • WSMA (Web Services Management Agent), EEM Cisco IOS Embedded Event Manager), IPSLA (Cisco IOS Embedded Event Manager), SNMP (Simple Network Management Protocol), RMON (Remote Monitoring), Syslog, NetFlow, e TR-069 / SEGURANÇA: / • UL 60950 / • CAN/CSA C22.2 No. 60950 / • IEC 60950 / • EN 60950-1 / • AS/NZS 60950. / EMC: / • FCC Parte 15 / • ICES-003 Classe A / • EN55022 Classe A / • CISPR22 Classe A / • AS/NZS 3548 Classe A / • VCCI Classe A / • EN 300386 / • EN61000-3-3 / • EN61000-3-2.	JABIL CIRCUIT GYARTO K.F.T.	CISCO	CISCO2911BR-V/K9=		19/19
8517.62.41	Roteador digital Cisco 2911, com capacidade de conexao sem fio, com 3 portas GE, 4 slots EHWIC, 2 slots DSP, 1 slot SM, 256MB CF, 512MB DRAM+DC, codigo CISCO2911-DC/K9ESPECIFICAÇÕES DO PN : CISCO2911-DC/K9 / ESPECIFICAÇÕES GERAIS: / • Roteador modelo CISCO2911/K9 com os seguintes padrões e funcionalidades suportados: / • Hardware de aceleração de criptografia embutido / • Supporta VPNs com protocolos IPSec e SSL / • Sistema de detecção de intrusão / • Processamento de chamadas / • Correio de voz / • Interfaces Ethernet WAN 10/100/1000 / • Acesso à console usando USB / • PoE compativel com padrões 802.3af e Cisco Inline Power / • Compatibilidade com Modulos Internos de Serviço Cisco (ISM) / • 2 portas de alta velocidade USB / • Entre os protocolos suportados estão EIRGP, OSPF, IS-IS, IPv4, IPv6, IPSec, IGMPv3, PIM SM,PIM SSM / • / GERENCIAMENTO: / • WSMA (Web Services Management Agent), EEM Cisco IOS Embedded Event Manager), IPSLA (Cisco IOS Embedded Event Manager), SNMP (Simple Network Management Protocol), RMON (Remote Monitoring), Syslog, NetFlow, e TR-069 / SEGURANÇA: / • UL 60950 / • CAN/CSA C22.2 No. 60950 / • IEC 60950 / • EN 60950-1 / • AS/NZS 60950. / EMC: / • FCC Parte 15 / • ICES-003 Classe A / • EN55022 Classe A / • CISPR22 Classe A / • AS/NZS 3548 Classe A / • VCCI Classe A / • EN 300386 / • EN61000-3-3 / • EN61000-3-2.	HON HAI PRECISION INDUSTRY CO LTD	CISCO	CISCO2911-DC/K9		38/19
8517.62.41	Roteador Digital Cisco, com capacidade de conexão sem fio, HSEC, sem modulo ISM VPN, para plataforma 2911 ISR, código CISCO2911-HSEC/K9ESPECIFICAÇÕES DO PN : CISCO2911-HSEC/K9 / ESPECIFICAÇÕES GERAIS: / • Hardware de aceleração de criptografia embutido / • Supporta VPNs com protocolos IPSec e SSL / • Sistema de detecção de intrusão / • Processamento de chamadas / • Correio de voz / • Interfaces Ethernet WAN 10/100/1000 com conector RJ-45 / • 1 Interface Ether net WAN 10/100/1000 com conector SFP / • Fonte de enrgia redundante / • Acesso à console usando USB / • PoE compativel com padrões 802.3af e Cisco Inline Power / • Compatibilidade com Modulos Internos de Serviço Cisco (ISM) / • 2 portas de alta velocidade USB / • Entre os protocolos suportados estão EIRGP, OSPF, IS-IS, IPv4, IPv6, IPSec, IGMPv3, PIM SM,PIM SSM / • As seguintes ferramentas de gerenciamento são suportadas: WSMA (Web Services Management Agent), EEM Cisco IOS Embedded Event Manager), IPSLA (Cisco IOS Embedded Event Manager), SNMP (Simple Network Management Protocol), RMON (Remote Monitoring), Syslog, NetFlow, e TR-069 / DIMENSOES: / • (altura x largura x profundidade) 44.5 x 438.3 x 439.4 mm / SEGURANÇA: / • UL/CSA 60950-1 / • IEC/EN 60950-1 / • AS/NZS 60950.1 / EMC: / • FCC 47CFR15, Classe A / • EN55022, Classe A / • CISPR 22, Classe A / • AS/NZS CISPR 22, Classe A / • ICES 003, Classe A / • VCCI, Classe A / • KN 22, Classe A	HON HAI PRECISION INDUSTRY CO LTD	CISCO	CISCO2911-HSEC/K9		15/19
8517.62.41	Roteador digital Cisco, com capacidade de conexão sem fio, HSEC, sem modulo ISM VPN, para plataforma 2921 ISR, código CISCO2921-HSEC/K9ESPECIFICAÇÕES DO PN : CISCO2921-HSEC/K9 / ESPECIFICAÇÕES GERAIS: / • Roteador modelo CISCO2921/K9 com os seguintes padrões e funcionalidades suportados: / • Hardware de aceleração de criptografia embutido / • Supporta VPNs com protocolos IPSec e SSL / • Sistema de detecção de intrusão / • Processamento de chamadas / • Correio de voz / • Interfaces Ethernet WAN 10/100/1000 / • Acesso à console usando USB / • PoE compativel com padrões 802.3af e Cisco Inline Power / • Compatibilidade com Modulos Internos de Serviço Cisco (ISM) / • 2 portas de alta velocidade USB / • Entre os protocolos suportados estão EIRGP, OSPF, IS-IS, IPv4, IPv6, IPSec, IGMPv3, PIM SM,PIM SSM / • / GERENCIAMENTO: / • WSMA (Web Services Management Agent), EEM Cisco IOS Embedded Event Manager), IPSLA (Cisco IOS Embedded Event Manager), SNMP (Simple Network Management Protocol), RMON (Remote Monitoring), Syslog, NetFlow, e TR-069 / SEGURANÇA: / • UL 60950 / • CAN/CSA C22.2 No. 60950 / • IEC 60950 / • EN 60950-1 / • AS/NZS 60950. / EMC: / • FCC Parte 15 / • ICES-003 Classe A / • EN55022 Classe A / • CISPR22 Classe A / • AS/NZS 3548 Classe A / • VCCI Classe A / • EN 300386 / • EN61000-3-3 / • EN61000-3-2.	HON HAI PRECISION INDUSTRY CO LTD	CISCO	CISCO2921-HSEC/K9		38/19
8517.62.41	Roteador de serviços integrados Cisco 2951, com capacidade de conexao em fio, com 3 onboard GE,4 slots EHWIC,3 slots DSP,2 SM, 256MB CF,512MB DRAM, IPB, codigo CISCO2951/K9ESPECIFICAÇÕES DO PN : CISCO2951/K9 / ESPECIFICAÇÕES GERAIS: / • Hardware de aceleração de criptografia embutido / • Supporta VPNs com protocolos IPSec e SSL / • Sistema de detecção de intrusão / • Processamento de chamadas / • Correio de voz / • Interfaces Ethernet WAN 10/100/1000 com conector RJ-45 / • 1 Interface Ether net WAN 10/100/1000 com conector SFP / • Fonte de enrgia redundante / • Acesso à console usando USB / • PoE compativel com padrões 802.3af e Cisco Inline Power / • Compatibilidade com Modulos Internos de Serviço Cisco (ISM) / • 2 portas de alta velocidade USB / • Entre os protocolos suportados estão EIRGP, OSPF, IS-IS, IPv4, IPv6, IPSec, IGMPv3, PIM SM,PIM SSM / • As seguintes ferramentas de gerenciamento são suportadas: WSMA (Web Services Management Agent), EEM Cisco IOS Embedded Event Manager), IPSLA (Cisco IOS Embedded Event Manager), SNMP (Simple Network Management Protocol), RMON (Remote Monitoring), Syslog, NetFlow, e TR-069 / SEGURANÇA: / • UL 60950 / • CAN/CSA C22.2 No. 60950 / • IEC 60950 / • EN 60950-1 / • AS/NZS 60950. / EMC: / • FCC Parte 15 / • ICES-003 Classe A / • EN55022 Classe A / • CISPR22 Classe A / • AS/NZS 3548 Classe A / • VCCI Classe A / • EN 300386 / • EN61000-3-3 / • EN61000-3-2.	Foxconn Cz s.r.o.	CISCO	CISCO2951/K9		14/19
8517.62.41	Roteador digital com capacidade de conexão sem fio para plataforma 2951 ISR, sem modulo ISM VPN, código CISCO2951-HSEC/K9ESPECIFICAÇÕES DO PN : CISCO2951-HSEC/K9 / ESPECIFICAÇÕES GERAIS: / • Hardware de aceleração de criptografia embutido / • Supporta VPNs com protocolos IPSec e SSL / • Sistema de detecção de intrusão / • Processamento de chamadas / • Correio de voz / • Interfaces Ethernet WAN 10/100/1000 com conector RJ-45 / • 1 Interface Ether net WAN 10/100/1000 com conector SFP / • Fonte de enrgia redundante / • Acesso à console usando USB / • PoE compativel com padrões 802.3af e Cisco Inline Power / • Compatibilidade com Modulos Internos de Serviço Cisco (ISM) / • 2 portas de alta velocidade USB / • Entre os protocolos suportados estão EIRGP, OSPF, IS-IS, IPv4, IPv6, IPSec, IGMPv3, PIM SM,PIM SSM / • As seguintes ferramentas de gerenciamento são suportadas: WSMA (Web Services Management Agent), EEM Cisco IOS Embedded Event Manager), IPSLA (Cisco IOS Embedded Event Manager), SNMP (Simple Network Management Protocol), RMON (Remote Monitoring), Syslog, NetFlow, e TR-069 / DIMENSOES: / • (altura x largura x profundidade) 44.5 x 438.3 x 439.4 mm / SEGURANÇA: / • UL 60950 / • CAN/CSA C22.2 No. 60950 / • IEC 60950 / • EN 60950-1 / • AS/NZS 60950. / EMC: / • FCC Parte 15 / • ICES-003 Classe A / • EN55022 Classe A / • CISPR22 Classe A / • AS/NZS 3548 Classe A / • VCCI Classe A / • EN 300386 / • EN61000-3-3 / • EN61000-3-2.	HON HAI PRECISION INDUSTRY CO LTD	CISCO	CISCO2951-HSEC/K9		38/19
8517.62.41	Roteador digital modular Cisco 3825, com capacidade de conexao sem fio, energia AC, 2 portas Gigabit Ethernet, 4 conectores HWIC, 1 porta SFP, 2 NME, IP Base e memorias 64F/256D, codigo CISCO3825ESPECIFICAÇÕES DO PN : CISCO3825 / ESPECIFICAÇÕES GERAIS: / • Quatro slots na placa PVDMv2 (pacotes de voz/Modulos de dados) que são compatíveis com DSPs (processadores digitais de sinal) integrados para fornecer voz análoga e digital. Estes podem ser atualizados em campo/em uso. / • A aceleração de codificação VPN baseada em hardware integrada na placa alivia os processos de codificação da CPU principal para fornecer maior taxa de transferência IPSec 3DES/AES, além de aumentar o desempenho geral do sistema sem a necessidade de Modulos separados. / • Dois slots AIM opcionais (para aliviar funções que requerem muito do computador) podem ser fornecidas com os Modulos Avançados de Integração (AIM) VPN. / • Duas interfaces fixas GE 10/100/1000 (RJ45). / • Um slot fixo para Modulo conectável de formato compacto (SFP) (para um Modulo opcional SFP Gigabit Ethernet). Note que somente duas dessas 3 portas Gigabit Ethernet / SEGURANÇA: / • UL 60950-1 / • CAN/CSA C22.2 No. 60950-1 / • EN 60950-1 / • AS/NZS 60950-1 / • IEC 60950-1. / EMC: / • 47 CFR, Parte 15 / • ICES-003 Classe A / • EN55022 Classe A / • CISPR22 Classe A / • AS/NZS 3548 Classe A / • VCCI V-3 / • CNS 13438 / • EN 300-386 / • EN 61000 (Immunity) / • EN 55024, CISPR 24 / • EN50082-1.	Foxconn Cz s.r.o.	CISCO	CISCO3825		14/19
8517.62.41	Roteador digital de Acesso Modular Cisco 3845, com capacidade de conexao sem fio, energia AC, 2 portas GE,1 porta SFP,4 NME,4 conectores HWIC, IP Base, memoria 128F/512D, codigo CISCO3845ESPECIFICAÇÕES DO PN : CISCO3845 / ESPECIFICAÇÕES GERAIS: / • Quatro slots onboard PVDMv2 (Modulos de pacote de voz/dados) com suporte para DSPs integrados (processadores de sinal digital) para fornecer voz analógica e digital. Eles podem ser atualizados no campo. / • Aceleração de criptografia VPN onboard baseada em hardware tira a carga dos processos de criptografia da CPU principal para fornecer melhor taxa de transferência IPSec 3DES/AES bem como aumentar o desempenho geral do sistema sem a necessidade de Modulos separados. / • Dois slots AIM opcionais (para transferir a carga de Caracteristicasde uso intensivo do computador) podem ser populados com Modulos de Integração Avançada (AIM) de VPN. / • Duas interfaces fixas GE 10/100/1000 (RJ45) e (1) slot plugável de fator de forma pequeno (SFP) (para um Modulo opcional de SFP Gigabit Ethernet). Note que apenas 2 dessas 3 portas Gigabit Ethernet são ativas. / AMBIENTE: / • Temperatura operacional:(0 to 40°C) / • TEmperatura não operacional:(-40 to 70°C) / • Umidade relativa (sem condensação): 5-85% sem condensação. / SEGURANÇA: / • UL 60950 / • CAN/CSA C22.2 No. 60950 / • EN 60950 / • AS/NZS 60950 / EMC: / • 47 CFR, Parte 15 / • ICES-003 Classe A / • EN55022 Classe A / • Classe A CISPR22 / • AS / NZS 3548 Classe A / • VCCI V-3 / • EN 300386 / • EN 61000	Foxconn Cz s.r.o.	CISCO	CISCO3845		14/19
8517.62.41	Roteador digital marca Cisco modelo 3925,com capacidade de conexão sem fio, com 3 onboard GE, C3900-SPE100/K9, 4 slots EHWIC, 4 slots DSP, 2 slots SM, 256MB CF, 1 GB DRAM, Base IP, codigo CISCO3925/K9ESPECIFICAÇÕES DO PN : CISCO3925/K9 / ESPECIFICAÇÕES GERAIS / • 3 interfaces Ethernet Gigabit / • 4 encaixes Cisco EHWIC / • 4 encaixes para DSPs / • 1 GB de memoria DRAM / • 256 MB de memoria flash / • Suporta os protocolos de roteamento OSPF, Cisco IGRP, Cisco EIGRP, BGPv4, RIPv2, IS-IS / • Compativel com software Cisco IOS / • Placa de criptografia com aceleração em hardware / • Compativel com Cisco WAAS Express / • Compativel com (LMS) / DIMENSOES: / • (altura x largura x profundidade) 133.35 x 438.15 x 476.25 mm / DIMENSOES (A x L x P): / • (133.35 x 438.15 x 476.25 mm). / SEGURANÇA: / • UL 60950-1 / • CAN/CSA C22.2 No. 60950-1 / • EN 60950-1 / • AS/NZS 60950-1 / • IEC 60950-1. / EMC: / • 47 CFR, Parte 15 / • ICES-003 Classe A	Foxconn Cz s.r.o.	CISCO	CISCO3925/K9		14/19
8517.62.41	Roteador digital modular Cisco 3925E, com capacidade conexao sem fio,com SPE200, com 4 onboard GE, 3 slots EHWIC, 3 slots DSP e 2 slots SM, 256MBCF,1GBDRAM, IP Base, codigo CISCO3925E/K9ESPECIFICAÇÕES DO PN : CISCO3925E/K9 / ESPECIFICAÇÕES GERAIS / • 3 interfaces Ethernet Gigabit / • 4 encaixes Cisco EHWIC / • 4 encaixes para DSPs / • 1 GB de memoria DRAM / • 256 MB de memoria flash / • Suporta os protocolos de roteamento OSPF, Cisco IGRP, Cisco EIGRP, BGPv4, RIPv2, IS-IS / • Compativel com software Cisco IOS / • Placa de criptografia com aceleração em hardware / • Compativel com Cisco WAAS Express / • Compativel com (LMS) / DIMENSOES: / • (altura x largura x profundidade) 133.35 x 438.15 x 476.25 mm / DIMENSOES (A x L x P): / • (133.35 x 438.15 x 476.25 mm). / SEGURANÇA: / • UL 60950-1 / • CAN/CSA C22.2 No. 60950-1 / • EN 60950-1 / • AS/NZS 60950-1 / • IEC 60950-1. / EMC: / • 47 CFR, Parte 15 / • ICES-003 Classe A	Foxconn Cz s.r.o.	CISCO	CISCO3925E/K9		14/19
8517.62.41	Roteador digital Cisco, com capacidade de conexão sem fio, HSEC, sem modulo ISM VPN, para plataforma 3925 ISR, código CISCO3925-HSEC/K9ESPECIFICAÇÕES DO PN : CISCO3925-HSEC/K9 / ESPECIFICAÇÕES GERAIS / • 3 interfaces Ethernet Gigabit / • 4 encaixes Cisco EHWIC / • 4 encaixes para DSPs / • 1 GB de memoria DRAM / • 256 MB de memoria flash / • Suporta os protocolos de roteamento OSPF, Cisco IGRP, Cisco EIGRP, BGPv4, RIPv2, IS-IS / • Compativel com software Cisco IOS / • Placa de criptografia com aceleração em hardware / • Compativel com Cisco WAAS Express / • Compativel com (LMS) / DIMENSOES: / • (altura x largura x profundidade) 133.35 x 438.15 x 476.25 mm / DIMENSOES (A x L x P): / • (133.35 x 438.15 x 476.25 mm). / SEGURANÇA: / • UL 60950-1 / • CAN/CSA C22.2 No. 60950-1 / • EN 60950-1 / • AS/NZS 60950-1 / • IEC 60950-1. / EMC: / • 47 CFR, Parte 15 / • ICES-003 Classe A	Foxconn Cz s.r.o.	CISCO	CISCO3925-HSEC/K9		41/19
8517.62.41	Roteador digtal Cisco 3945, com capacidade de conexao sem fio, com SPE250, 4 onboard GE, 3 slots EHWIC, 3 sots DSP, 4 slots SM, 256MB CF, 1GB DRAM, IPB, codigo CISCO3945E/K9ESPECIFICAÇÕES DO PN : CISCO3945E/K9 / ESPECIFICAÇÕES GERAIS: / • Total onboard WAN ou LAN 10/100/1000 ports: 4; / • Portas Baseadas RJ-45: 4; / • Portas baseadas SFP: 2; / • Slots de serviço de Modulo: 4; / • Slots de Serviço de Modulo Doublewide: 1; / • Slots EHWIC: 3; / • Slots Doublewide EHWIC: 1; / • Online insertion and removal (OIR): Modulos de serviços; / • memoria DDR2 ECC DRAM: Padrão: 1 GB; / • memoria DDR2 ECC DRAM : Máximo: 2 GB; / • Compact Flash ( externo) : padrão: Slot 0 : 256 MB, Slot 1: Nenhum; / • Compact Flash ( externo) : Máximo: Slot 0: 4 GB, Slot 1: 4 GB; / • USB porta console (Tipo B ) (Ate 115,2 kbps): 1; / • Porta console serial (Ate 115,2 kbps): 1; / • Porta auxiliar Serial (Ate 115,2 kbps):1 ; / ENERGIA: / • tensao de entrada AC: 100 a 240 VAC variando; / • frequencia de entrada AC: 47 a 63 Hz; / • AC faixa de entrada atual, fonte de alimentacao AC (máximo): 7.1 a 3.0A. / DIMENSOES (A x L x P): / • (133.35 x 438.15 x 476.25 mm). / SEGURANÇA: / • UL 60950-1 / • CAN/CSA C22.2 No. 60950-1 / • EN 60950-1 / • AS/NZS 60950-1 / • IEC 60950-1. / EMC: / • 47 CFR, Parte 15 / • ICES-003 Classe A / • EN55022 Classe A / • CISPR22 Classe A / • AS/NZS 3548 Classe A / • VCCI V-3 / • CNS 13438 / • EN 300-386 / • EN 61000 / • EN 55024, CISPR 24 / • EN50082-1.	Foxconn Cz s.r.o.	CISCO	CISCO3945E/K9		14/19
8517.62.41	Roteador Digital Cisco 887VAE, com capacidade de conexão sem fio, com VDSL2/ADSL2+ over POTS, codigo CISCO867VAE-K9ESPECIFICAÇÕES DO PN : CISCO867VAE-K9 / ESPECIFICAÇÕES GERAIS / • Memória Flash: 256 MB / • Memória DRAM: 768 MB / • 1 porta Fast Ethernet e 1 porta Gigabit Ethernet / • 2 portas USB 2.0 / • USB etokens / • USB flash memory / • Especificações Wireless: 2.4 and 5 GHz / TAXAS DE TRANSFERÊNCIA DE DADOS SUPORTADAS: / • 802.11a: 6, 9, 12, 18, 24, 36, 48, and 54 Mbps / • 802.11b: 1, 2, 5.5, 6, 9, and 11 Mbps / • 802.11g: 1, 2, 5.5, 6, 9, 11, 12, 18, 24, 36, 48, and 54 Mbps / • 802.11n: 1, 2, 5.5, 6, 9, 11, 12, 18, 24, 36, 48, 54, and m0-m15 / POTÊNCIA MÁXIMA (2 CANAIS AGREGADOS): / • 802.11a: 15dBm / • 802.11b: 20 dBm / • 802.11g: 17 dBm / • 802.11n: 16 dBm / DIMENSÕES: / • 4.83 x 32.52 x 26.42 cm / ENERGIA: / • Fonte de energia externa: / • Entrada de voltagem AC: de 50 a 60 Hz / • Potência máxima de saída: 60W / • Tensões de saída: 12VDC / EMC: / • 47 CFR Parte 15: 2006 / • CISPR22: 2005 / • EN300386: V1.3.3: 2005 / • EN55022: 2006 / • EN61000-3-2: 2000 [Inc amd 1 & 2] / • EN61000-3-3: 1995 [+ amd 1: 2001] / • ICES-003 Issue 4: 2004 / • KN 22: 2005 / • VCCI: V-3/2006.04 / SEGURANÇA: / • CISPR24: 1997 [+ amd 1 & 2] / • EN300386: V1.3.3: 2005 / • EN50082-1: 1992 / • EN50082-1: 1997 / • EN55024: 1998 [+ amd 1 & 2] / • EN61000-6-1: 2001	Foxconn Cz s.r.o.	CISCO	CISCO867VAE-K9		41/19
8517.62.41	Roteador digital Cisco, de segurança Ethernet Dual, com capacidade para conexão sem fioESPECIFICAÇÕES DO PN : CISCO871-K9 / ESPECIFICAÇÕES GERAIS: / • Alto desempenho para acesso de banda larga em pequenos escritórios / • Firewall de Inspeção Stateful / • Segurança IP (IPSec) VPNs (Padrão Triplo de Codificação de Dados [3DES] ou Padrão Avançado de Codificação [AES]) / • Sistema de Prevenção de Intrusão (IPS) / • Suporte antivírus através do Controle de Admissão de Redes (NAC) e aplicação de políticas de acesso seguro / • Comutador gerenciado de 4 portas 10/100 com suporte VLAN / • Opção de WLAN 802.11b/g segura com o uso de múltiplas antenas / DIMENSÕES(AxLxP): / • 2.00 x 10.25 x 8.50 in. (50.8 mm x 260.4 mm x 215.9.9 mm) / AMBIENTE: / • Temperatura operacional: 32 até 104°F (0 até 40°C) / • Umidade relative: 10 a 85% sem condensação / SEGURANÇA E EMC: / • AS/NRZ 3548:1992 Classe B\ / • CFR 47 Part 15 Classe B / • EN60555-2 Classe B / • EN55022 Classe B / • VCCI Class II / • ICES-003, Issue 2, Classe B, ABRIL 1997S / • IEC 1000-3-2 / • UNI 3.1/4.0 PVC / • ITU G.991.2 G.SHDSL	Foxconn Cz s.r.o.	CISCO	CISCO871-K9		32/19
8517.62.41	Roteador digital Cisco 881, com capacidade de conexao sem fio, de seguranca Ethernet, codigo CISCO881-K9ESPECIFICAÇÕES DO PN : CISCO881-K9 / ESPECIFICAÇÕES GERAIS: / • DRAM padrão: / • 256 MB de Cisco 880 modelos da serie de dados / • 512 MB no Cisco 880 serie WLAN, incorporado 3G wireless WAN (WWAN), voz e SRST/Cisco Unified Border / PADRÃO E MÁXIMO DE MEMORIA FLASH: / • 128 MB de dados Cisco 880 Series, incorporado 3G WWAN e Cisco Unified / • 256 MB de voz Cisco Series 880 e modelos SRST / WAN: / • Multimode VDSL2 e ADSL2 / 2 + sobre ISDN com backup RDIS / • Multimode VDSL2 e ADSL2 / 2 + sobre o serviço telefônico básico / • Switch LAN: 4-Portas 10/100BASE-T gerenciado com autosensing MDI/MDX para crossover de auto / • Console ou porta auxiliar: RJ-45. / ENERGIA: / • Fonte de alimentacao externa: Universal 100 a 240 VAC de entrada; 60W, Saida 12 VDC. / AMBIENTE: / • Temperatura não operacional : (-20 a 65 ° C) / • Umidade não operacional : 5 a 95 % de umidade relativa (sem condensação) / • Temperatura operacional: (0 a 40°C). / EMC: / • 47 CFR Parte15: 2006 / • CISPR22: 2005 / • EN300386: V1.3.3: 2005 / • EN55022: 2006 / • EN61000-3-2: 2000 [Inc amd 1 and 2] / • EN61000-3-3: 1995 [+ amd 1: 2001] / • ICES-003 Issue 4: 2004 / • KN 22: 2005 / • VCCI: V-3/2006.04.	Foxconn Cz s.r.o.	CISCO	CISCO881-K9		28/19
8517.62.41	Roteador Digital Cisco 886, com capacidade de conexao sem fio, VDSL/ADSL2 sob ISDN, multimodo, codigo CISCO886VA-K9ESPECIFICAÇÕES DO PN : CISCO886VA-K9 / ESPECIFICAÇÕES GERAIS / • Interface Lan: 4- portas 10/100-Mbps gerenciaveis / • 3G incorporado / • Técnologia Wifi: 802.11 g/n / MEMÓRIA RAM PADRÃO: / • 256 MB on Cisco 880 Series dados / • 512 MB on Cisco 880 Series WLAN / MAXIMO DE MEMÓRIA RAM: / • 768 MB em Cisco 880 Series Dados, / • 1024 MB em Cisco 880 Series WLAN / MEMÓRIA FLASH: / • 128 MB on Cisco 880 Series Dados, 3G e WWAN, / • 256 MB on Cisco 880 Series / DIMENSÕES (H x W x D): / • Sem Wireless: / • 1.9 x 12.8 x 9.8 in. (48 x 325 x 249 mm) / • 1.75 x 12.8 x 9.8 in. (44 x 325 x 249 mm) / • Com Wireless: / • 1.9 x 12.8 x 10.4 in. (48 x 325 x 264 mm) / • 1.75 x 12.8 x 10.4 in. (44 x 325 x 264 mm) / AMBIENTE: / • Temperatura operacional: 32 a 104°F (0 a 40°C) / • Temperatura não operacional: -4 a 149°F (-20 a 65°C) / • Umidade relativa não opercional: 5 a 95% sem condensação / ENERGIA: / • Entrada: 100 to 240 VAC / • Saida: 12VDC / • Frequência: 50 to 60 Hz / EMC: / • 47 CFR Part 15: 2006 / • CISPR22: 2005 / • EN300386: V1.3.3: 2005 / • EN55022: 2006 / • EN61000-3-2: 2000 [Inc amd 1 and 2] / • EN61000-3-3: 1995 [+ amd 1: 2001] / • ICES-003 4: 2004 / • KN 22: 2005 / • VCCI: V-3/2006.04	Foxconn Cz s.r.o.	CISCO	CISCO886VA-K9		24/19
8517.62.41	Roteador digital de serviços integrados Cisco 887, com capacidade de conexao sem fio, VDSL/ADSL sobre POTS multimodo, codigo CISCO887VA-K9ESPECIFICAÇÕES DO PN : CISCO887VA-K9 / ESPECIFICAÇÕES GERAIS / • Interface Lan: 4- portas 10/100-Mbps gerenciaveis / • 3G incorporado / • Técnologia Wifi: 802.11 g/n / MEMÓRIA RAM PADRÃO: / • 256 MB on Cisco 880 Series dados / • 512 MB on Cisco 880 Series WLAN / MAXIMO DE MEMÓRIA RAM: / • 768 MB em Cisco 880 Series Dados, / • 1024 MB em Cisco 880 Series WLAN / MEMÓRIA FLASH: / • 128 MB on Cisco 880 Series Dados, 3G e WWAN, / • 256 MB on Cisco 880 Series / DIMENSÕES (H x W x D): / • Sem Wireless: / • 1.9 x 12.8 x 9.8 in. (48 x 325 x 249 mm) / • 1.75 x 12.8 x 9.8 in. (44 x 325 x 249 mm) / • Com Wireless: / • 1.9 x 12.8 x 10.4 in. (48 x 325 x 264 mm) / • 1.75 x 12.8 x 10.4 in. (44 x 325 x 264 mm) / AMBIENTE: / • Temperatura operacional: 32 a 104°F (0 a 40°C) / • Temperatura não operacional: -4 a 149°F (-20 a 65°C) / • Umidade relativa não opercional: 5 a 95% sem condensação / ENERGIA: / • Entrada: 100 to 240 VAC / • Saida: 12VDC / • Frequência: 50 to 60 Hz / EMC: / • 47 CFR Part 15: 2006 / • CISPR22: 2005 / • EN300386: V1.3.3: 2005 / • EN55022: 2006 / • EN61000-3-2: 2000 [Inc amd 1 and 2] / • EN61000-3-3: 1995 [+ amd 1: 2001] / • ICES-003 4: 2004 / • KN 22: 2005 / • VCCI: V-3/2006.04	Foxconn Cz s.r.o.	CISCO	CISCO887VA-K9		14/19
8517.62.41	Roteador digital Cisco 891 com capacidade de conexao sem fio, codigo CISCO891-K9ESPECIFICAÇÕES DO PN : CISCO891-K9 / ESPECIFICAÇÕES GERAIS / • Memória Flash: 256 MB / • Memória DRAM: 768 MB / • 1 porta Fast Ethernet e 1 porta Gigabit Ethernet / • 2 portas USB 2.0 / • USB etokens / • USB flash memory / • Especificações Wireless: 2.4 and 5 GHz / TAXAS DE TRANSFERÊNCIA DE DADOS SUPORTADAS: / • 802.11a: 6, 9, 12, 18, 24, 36, 48, and 54 Mbps / • 802.11b: 1, 2, 5.5, 6, 9, and 11 Mbps / • 802.11g: 1, 2, 5.5, 6, 9, 11, 12, 18, 24, 36, 48, and 54 Mbps / • 802.11n: 1, 2, 5.5, 6, 9, 11, 12, 18, 24, 36, 48, 54, and m0-m15 / POTÊNCIA MÁXIMA (2 CANAIS AGREGADOS): / • 802.11a: 15dBm / • 802.11b: 20 dBm / • 802.11g: 17 dBm / • 802.11n: 16 dBm / DIMENSÕES: / • 4.83 x 32.52 x 26.42 cm / ENERGIA: / • Fonte de energia externa: / • Entrada de voltagem AC: de 50 a 60 Hz / • Potência máxima de saída: 60W / • Tensões de saída: 12VDC / EMC: / • 47 CFR Parte 15: 2006 / • CISPR22: 2005 / • EN300386: V1.3.3: 2005 / • EN55022: 2006 / • EN61000-3-2: 2000 [Inc amd 1 & 2] / • EN61000-3-3: 1995 [+ amd 1: 2001] / • ICES-003 Issue 4: 2004 / • KN 22: 2005 / • VCCI: V-3/2006.04 / SEGURANÇA: / • CISPR24: 1997 [+ amd 1 & 2] / • EN300386: V1.3.3: 2005 / • EN50082-1: 1992 / • EN50082-1: 1997 / • EN55024: 1998 [+ amd 1 & 2] / • EN61000-6-1: 2001	Foxconn Cz s.r.o.	CISCO	CISCO891-K9		14/19
8517.62.41	Roteador digital Cisco 891, com capacidade para conexão sem fio, GigaE Sec, com 802.11n a/b/g Confome FCC, codigo CISCO891W-AGN-A-K9ESPECIFICAÇÕES DO PN : CISCO891W-AGN-A-K9 / ESPECIFICAÇÕES GERAIS / • Memória Flash: 256 MB / • Memória DRAM: 768 MB / • 1 porta Fast Ethernet e 1 porta Gigabit Ethernet / • 2 portas USB 2.0 / • USB etokens / • USB flash memory / • Especificações Wireless: 2.4 and 5 GHz / TAXAS DE TRANSFERÊNCIA DE DADOS SUPORTADAS: / • 802.11a: 6, 9, 12, 18, 24, 36, 48, and 54 Mbps / • 802.11b: 1, 2, 5.5, 6, 9, and 11 Mbps / • 802.11g: 1, 2, 5.5, 6, 9, 11, 12, 18, 24, 36, 48, and 54 Mbps / • 802.11n: 1, 2, 5.5, 6, 9, 11, 12, 18, 24, 36, 48, 54, and m0-m15 / POTÊNCIA MÁXIMA (2 CANAIS AGREGADOS): / • 802.11a: 15dBm / • 802.11b: 20 dBm / • 802.11g: 17 dBm / • 802.11n: 16 dBm / DIMENSÕES: / • 4.83 x 32.52 x 26.42 cm / ENERGIA: / • Fonte de energia externa: / • Entrada de voltagem AC: de 50 a 60 Hz / • Potência máxima de saída: 60W / • Tensões de saída: 12VDC / EMC: / • 47 CFR Parte 15: 2006 / • CISPR22: 2005 / • EN300386: V1.3.3: 2005 / • EN55022: 2006 / • EN61000-3-2: 2000 [Inc amd 1 & 2] / • EN61000-3-3: 1995 [+ amd 1: 2001] / • ICES-003 Issue 4: 2004 / • KN 22: 2005 / • VCCI: V-3/2006.04 / SEGURANÇA: / • CISPR24: 1997 [+ amd 1 & 2] / • EN300386: V1.3.3: 2005 / • EN50082-1: 1992 / • EN50082-1: 1997 / • EN55024: 1998 [+ amd 1 & 2] / • EN61000-6-1: 2001	HON HAI PRECISION INDUSTRY CO LTD	CISCO	CISCO891W-AGN-A-K9		41/19
8517.62.41	Roteador digital modular Cisco 892, com capacidade de conexao sem fio, GigaE, codigo CISCO892-K9ESPECIFICAÇÕES DO PN : CISCO892-K9 / ESPECIFICAÇÕES GERAIS / • Memória Flash: 256 MB / • Memória DRAM: 768 MB / • 1 porta Fast Ethernet e 1 porta Gigabit Ethernet / • 2 portas USB 2.0 / • USB etokens / • USB flash memory / • Especificações Wireless: 2.4 and 5 GHz / TAXAS DE TRANSFERÊNCIA DE DADOS SUPORTADAS: / • 802.11a: 6, 9, 12, 18, 24, 36, 48, and 54 Mbps / • 802.11b: 1, 2, 5.5, 6, 9, and 11 Mbps / • 802.11g: 1, 2, 5.5, 6, 9, 11, 12, 18, 24, 36, 48, and 54 Mbps / • 802.11n: 1, 2, 5.5, 6, 9, 11, 12, 18, 24, 36, 48, 54, and m0-m15 / POTÊNCIA MÁXIMA (2 CANAIS AGREGADOS): / • 802.11a: 15dBm / • 802.11b: 20 dBm / • 802.11g: 17 dBm / • 802.11n: 16 dBm / DIMENSÕES: / • 4.83 x 32.52 x 26.42 cm / ENERGIA: / • Fonte de energia externa: / • Entrada de voltagem AC: de 50 a 60 Hz / • Potência máxima de saída: 60W / • Tensões de saída: 12VDC / EMC: / • 47 CFR Parte 15: 2006 / • CISPR22: 2005 / • EN300386: V1.3.3: 2005 / • EN55022: 2006 / • EN61000-3-2: 2000 [Inc amd 1 & 2] / • EN61000-3-3: 1995 [+ amd 1: 2001] / • ICES-003 Issue 4: 2004 / • KN 22: 2005 / • VCCI: V-3/2006.04 / SEGURANÇA: / • CISPR24: 1997 [+ amd 1 & 2] / • EN300386: V1.3.3: 2005 / • EN50082-1: 1992 / • EN50082-1: 1997 / • EN55024: 1998 [+ amd 1 & 2] / • EN61000-6-1: 2001	Foxconn Cz s.r.o.	CISCO	CISCO892-K9		28/19
8517.62.41	Mini Hubs são os hubs 10BASE-T compactos do tamanho da palma queoferecem todos os recursos do equipamento padrão de montagem em rack 10BASE-Thubs, incluindo participação automática de porta, detecção de colisão,relatório de diagnóstico de LED e hub em cascata. Este dispositivo possui dimensões 1,96cm x 1,30cm x 2,9cm e peso líquido de 0,200kg.	D-LINK	D-LINK	DE-809TC		39/21
8517.62.41	Roteador Digital Cisco industrial ISR 809, 4G/LTE multimodo global, com capacidade de conexao sem fio, codigo IR809G-LTE-GA-K9ESPECIFICAÇÕES DO PN : IR809G-LTE-GA-K9 / ESPECIFICAÇÕES GERAIS / • Suporta até 2047 circuitos virtuais por porta / • Leds de status / COMPATIVEL: / • Cisco 12816, 12416, and 12016 / • Cisco 12810, 12410, and 12010 / • Cisco 12406 and 12006 / • Cisco 12012 / • Cisco 12404 / • Cisco 12008 / GERENCIAMENTO: / • Modular QoS CLI (MQC) MIB / • ATM MIB (RFC 1695) / • Cisco ATM EXT MIB / • IF MIB / • SONET MIB (RFC 2558) / • Cisco IETF ATM2 PVCTRAP MIB / • MIB-II / ENERGIA: / • 150W (Max) / AMBIENTE: / • Temperatura operacional: 32 a 104°F (0 a 40°C) / • Temperatura de armazenamento: 32 a 104°F (0 a 40°C) / SEGURANÇA: / • UL 1950 / • CSA 22.2-No. 950 / • EN60950 / • IEC 60950 CB Scheme / • ACA TS001 / • AS/NZS 3260 / EMC: / • FCC CFR 47-PARTE 15 1998 Classe A / • ICES 003 Classe A / • AS/NZS 3548 Classe A / • EN55022 Class B (até 1 GHz) / • VCCI Classe A / • CISPR 22 Classe B (até 1 GHz) / • BSMI/CNS 13438:1997 Classe A	HON HAI PRECISION INDUSTRY CO LTD	CISCO	IR809G-LTE-GA-K9		38/19
8517.62.41	Roteador Cisco 829 Industrial ISR, com capacidade de conexao sem fio, 4G/LTE multimodo Global-EU, 802.11n ETSI, codigo IR829GW-LTE-GA-EK9ESPECIFICAÇÕES DO PN : IR829GW-LTE-GA-EK9 / ESPECIFICAÇÕES GERAIS / • Suporta até 2047 circuitos virtuais por porta / • Leds de status / COMPATIVEL: / • Cisco 12816, 12416, and 12016 / • Cisco 12810, 12410, and 12010 / • Cisco 12406 and 12006 / • Cisco 12012 / • Cisco 12404 / • Cisco 12008 / GERENCIAMENTO: / • Modular QoS CLI (MQC) MIB / • ATM MIB (RFC 1695) / • Cisco ATM EXT MIB / • IF MIB / • SONET MIB (RFC 2558) / • Cisco IETF ATM2 PVCTRAP MIB / • MIB-II / ENERGIA: / • 150W (Max) / AMBIENTE: / • Temperatura operacional: 32 a 104°F (0 a 40°C) / • Temperatura de armazenamento: 32 a 104°F (0 a 40°C) / SEGURANÇA: / • UL 1950 / • CSA 22.2-No. 950 / • EN60950 / • IEC 60950 CB Scheme / • ACA TS001 / • AS/NZS 3260 / EMC: / • FCC CFR 47-PARTE 15 1998 Classe A / • ICES 003 Classe A / • AS/NZS 3548 Classe A / • EN55022 Class B (até 1 GHz) / • VCCI Classe A / • CISPR 22 Classe B (até 1 GHz) / • BSMI/CNS 13438:1997 Classe A	Jabil Circuit (Suzhou) Ltd.	CISCO	IR829GW-LTE-GA-EK9		19/19
8517.62.41	Roteador digital Cisco 829 ISR, com capacidade de conexao sem fio, 4G/LTE multimodo Global-ANZ 802.11n ANZ, codigo IR829GW-LTE-GA-ZK9ESPECIFICAÇÕES DO PN : IR829GW-LTE-GA-ZK9 / ESPECIFICAÇÕES GERAIS / • Suporta até 2047 circuitos virtuais por porta / • Leds de status / COMPATIVEL: / • Cisco 12816, 12416, and 12016 / • Cisco 12810, 12410, and 12010 / • Cisco 12406 and 12006 / • Cisco 12012 / • Cisco 12404 / • Cisco 12008 / GERENCIAMENTO: / • Modular QoS CLI (MQC) MIB / • ATM MIB (RFC 1695) / • Cisco ATM EXT MIB / • IF MIB / • SONET MIB (RFC 2558) / • Cisco IETF ATM2 PVCTRAP MIB / • MIB-II / ENERGIA: / • 150W (Max) / AMBIENTE: / • Temperatura operacional: 32 a 104°F (0 a 40°C) / • Temperatura de armazenamento: 32 a 104°F (0 a 40°C) / SEGURANÇA: / • UL 1950 / • CSA 22.2-No. 950 / • EN60950 / • IEC 60950 CB Scheme / • ACA TS001 / • AS/NZS 3260 / EMC: / • FCC CFR 47-PARTE 15 1998 Classe A / • ICES 003 Classe A / • AS/NZS 3548 Classe A / • EN55022 Class B (até 1 GHz) / • VCCI Classe A / • CISPR 22 Classe B (até 1 GHz) / • BSMI/CNS 13438:1997 Classe A	HON HAI PRECISION INDUSTRY CO LTD	CISCO	IR829GW-LTE-GA-ZK9		41/19
8517.62.41	Roteador digital Cisco industrial, serie ISR 829, multimodo global 4G/LTE, 802.11n ETSI, com capacidade de conexao sem fio ESPECIFICAÇÕES GERAIS / • Suporte a WAN LTE simples e dupla para redundância de WAN, alta confiabilidade e throughput aprimorado / • LTE QoS com suporte para até 8 portadores simultâneos em cada interface WAN celular para classificação e priorização de tráfego / • Auto-SIM: configure automaticamente uma operadora de modem com base no SIM detectado / • Redes de dados de vários pacotes (PDNs) / • Troca/failover automático entre links primários e de backup / • Suporte IPv4 e IPv6 / • Configuração do perfil do processador de interface multicanal (MIP) / • Enviar e receber SMS (máximo de 160 caracteres) / • MIB 4G/3G com extensão e traps / • Retorno de chamada de dados iniciado remotamente usando o Short Message Service (SMS) / • Atualização remota de firmware por 4G LTE / • Monitoramento de diagnóstico virtual / • Recursos de bloqueio e desbloqueio de Personalização de Equipamento Móvel (MEP) / • Recursos de bloqueio e desbloqueio de SIM. / • MIB 3G aprimorado com extensão 4G MIB (parâmetros 4G são cobertos com extensão 3G MIB e 3G MIB) / • ENTIDADE MIB / • SE MIB / • Persistência 3G WWAN MIB / • Cisco LTE FDD 2100 MHz (banda 1), 1800 MHz (banda 3), 850 MHz (banda 5), 2600 (banda 7), 900 (banda 8), 850 (banda 18, banda 19), 1500 (banda 21) , 700 (banda 28) e TDD LTE 2600 (banda 38), 1900 (banda 39), 2300 (banda 40) e 2500 (banda 41) em velocidades LTE de categoria 4 / • Compatibilidade com versões anteriores: / o UMTS e HSPA+: 2100 MHz (banda 1), 850 MHz (banda 5), 800 MHz (banda 6, banda 19), 900 MHz (banda 8), 1700 MHz (banda 9) e TD-SCDMA 1900 MHz ( banda 39) / o Taxa de downlink de pico: 150 Mbps / o Taxa de uplink de pico: 50 Mbps / DIMENSÕES / • 43,9 mm (A) x 279 mm (L) x 196 mm (P) / AMBIENTE: / • -40°C a +60°C e testados a +85°C por 16 horas / SEGURANÇA: / • DES, 3DES, AES 128, AES 192 e AES 256 acelerados por hardware / • Suporte à infraestrutura de chave pública (PKI) / • 20 túneis IPsec / • Cliente e servidor Cisco Easy VPN Solution / • Transparência da tradução de endereço de rede (NAT) / • VPN multiponto dinâmica (DMVPN) / • VPN de transporte criptografado de grupo sem túnel / • VPN flexível / • Failover com estado de IPsec / • IPsec com reconhecimento de VRF / • IPsec sobre IPv6 / EMC: / • 47CFR Part 15 (CFR 47) Class A (FCC Class A) / • AS/NZS CISPR22 Class A / • CISPR22 CLASS A / • EN55022 Class A / • ICES003 Class A / • VCCI Class A / • EN61000-3-2 / • EN61000-3-3 / • KN22 Class A / • CNS13438 Class A / • EN300386 / • TCVN7189 / • EN55024 / • CISPR24 / • EN300386 / • KN24 / • TVCN 7317 / • EN-61000-4-2, EN-61000-4-3, EN-61000-4-4, EN-61000-4-5, EN-61000-4-6, EN-61000-4-8, EN61000 -4-1	HON HAI PRECISION INDUSTRY CO LTD	CISCO	IR829GW-LTE-LA-ZK9		12/22
8517.62.41	Roteador digital Cisco 829 ISR, com capacidade de conexao sem fio, LTE, PoE, com conector de SSD, WiFi, SFP, ETSI, codigo IR829M-LTE-LA-ZK9. ESPECIFICAÇÕES DO PN: IR829M-LTE-LA-ZK9 / ESPECIFICAÇÕES GERAIS / • Suporte a WAN LTE simples e dupla para redundância de WAN, alta confiabilidade e throughput aprimorado / • LTE QoS com suporte para até 8 portadores simultâneos em cada interface WAN celular para classificação e priorização de tráfego / • Auto-SIM: configure automaticamente uma operadora de modem com base no SIM detectado / • Redes de dados de vários pacotes (PDNs) / • Troca/failover automático entre links primários e de backup / • Suporte IPv4 e IPv6 / • Configuração do perfil do processador de interface multicanal (MIP) / • Enviar e receber SMS (máximo de 160 caracteres) / • MIB 4G/3G com extensão e traps / • Retorno de chamada de dados iniciado remotamente usando o Short Message Service (SMS) / • Atualização remota de firmware por 4G LTE / • Monitoramento de diagnóstico virtual / • Recursos de bloqueio e desbloqueio de Personalização de Equipamento Móvel (MEP) / • Recursos de bloqueio e desbloqueio de SIM. / • MIB 3G aprimorado com extensão 4G MIB (parâmetros 4G são cobertos com extensão 3G MIB e 3G MIB) / • ENTIDADE MIB / • SE MIB / • Persistência 3G WWAN MIB / • Cisco LTE FDD 2100 MHz (banda 1), 1800 MHz (banda 3), 850 MHz (banda 5), 2600 (banda 7), 900 (banda 8), 850 (banda 18, banda 19), 1500 (banda 21) , 700 (banda 28) e TDD LTE 2600 (banda 38), 1900 (banda 39), 2300 (banda 40) e 2500 (banda 41) em velocidades LTE de categoria 4 / • Compatibilidade com versões anteriores: / o UMTS e HSPA+: 2100 MHz (banda 1), 850 MHz (banda 5), 800 MHz (banda 6, banda 19), 900 MHz (banda 8), 1700 MHz (banda 9) e TD-SCDMA 1900 MHz ( banda 39) / o Taxa de downlink de pico: 150 Mbps / o Taxa de uplink de pico: 50 Mbps / DIMENSÕES / • 43,9 mm (A) x 279 mm (L) x 196 mm (P) / AMBIENTE: / • -40°C a +60°C e testados a +85°C por 16 horas / SEGURANÇA: / • DES, 3DES, AES 128, AES 192 e AES 256 acelerados por hardware / • Suporte à infraestrutura de chave pública (PKI) / • 20 túneis IPsec / • Cliente e servidor Cisco Easy VPN Solution / • Transparência da tradução de endereço de rede (NAT) / • VPN multiponto dinâmica (DMVPN) / • VPN de transporte criptografado de grupo sem túnel / • VPN flexível / • Failover com estado de IPsec / • IPsec com reconhecimento de VRF / • IPsec sobre IPv6 / EMC: / • 47CFR Part 15 (CFR 47) Class A (FCC Class A) / • AS/NZS CISPR22 Class A / • CISPR22 CLASS A / • EN55022 Class A / • ICES003 Class A / • VCCI Class A / • EN61000-3-2 / • EN61000-3-3 / • KN22 Class A / • CNS13438 Class A / • EN300386 / • TCVN7189 / • EN55024 / • CISPR24 / • EN300386 / • KN24 / • TVCN 7317 / • EN-61000-4-2, EN-61000-4-3, EN-61000-4-4, EN-61000-4-5, EN-61000-4-6, EN-61000-4-8, EN61000 -4-1	HON HAI PRECISION INDUSTRY CO LTD	CISCO	IR829M-LTE-LA-ZK9		28/22
8517.62.41	Roteador digital de servicos integrados Cisco ISR 4321, com capacidade de conexao sem fio, com 2 onboard GE, 2 slots NIM, memoria flash 4 GB e DRAM 4 GB, Base IP codigo ISR4321/K9ESPECIFICAÇÕES DO PN : ISR4321/K9 / ESPECIFICAÇÕES GERAIS / • Portas LAN RJ-45 onboard: 2 / • Aceleração de criptografia baseada em hardware embarcado ( IPsec + SSL): Sim / • Slot EHWIC: 2 / • Memória DRAM: 4GB / • Memoria flash: 8GB / • Porta Console USB (Ate 115.2 kbps): 1 / • Porta Console Serial (Ate 115.2 kbps): 1 / • Porta Auxiliar serial (Ate 115.2 kbps): 1 / • Fonte de energia integrada: AC / • Opções de Fonte de energia: PoE (Externo). / ENERGIA: / • tensao de entrada AC 100 - 240V ~ / • frequencia de entrada AC 47 - 63 Hz. / AMBIENTE: / • Temperatura operacional: 0 a 40˚C / • Temperatura de armazenamento: –40 a 70˚C. / SEGURANÇA: / • UL 60950-1 / • CAN/CSA C22.2 No. 60950-1 / • EN 60950-1 / • AS/NZS 60950-1 / • IEC 60950-1. / EMC: / • 47 CFR, Part 15 / • ICES-003 Classe A / • EN55022 Classe A / • CISPR22 Classe A / • AS/NZS 3548 Classe A / • VCCI V-3 / • EN 300-386 / • EN 61000 / • EN 55024, CISPR 24 / • EN50082-1.	Foxconn Cz s.r.o.	CISCO	ISR4321/K9		28/19
8517.62.41	Roteador digital Cisco serie ISR 4321, com capacidade de conexão sem fio, com 2 portas GE, 2 NIM, memoria 4G Flash, 4G DRAM, IPBESPECIFICAÇÕES DO PN : ISR4321BR/K9 / ESPECIFICAÇÕES GERAIS / • Portas LAN RJ-45 onboard: 2 / • Aceleração de criptografia baseada em hardware embarcado ( IPsec + SSL): / Sim / • Slot EHWIC: 2 / • Memória DRAM: 4GB / • Memoria flash: 4GB / • Porta Console USB (Ate 115.2 kbps): 1 / • Porta Console Serial (Ate 115.2 kbps): 1 / • Porta Auxiliar serial (Ate 115.2 kbps): 1 / • Fonte de energia integrada: AC / • Opções de Fonte de energia: PoE (Externo). / ENERGIA: / • tensao de entrada AC 100 - 240V ~ / • frequencia de entrada AC 47 - 63 Hz. / AMBIENTE: / • Temperatura operacional: 0 a 40 ̊C / • Temperatura de armazenamento: –40 a 70 ̊C. / SEGURANÇA: / • UL 60950-1 / • CAN/CSA C22.2 No. 60950-1 / • EN 60950-1 / • AS/NZS 60950-1 / • IEC 60950-1. / EMC: / • 47 CFR, Part 15 / • ICES-003 Classe A / • EN55022 Classe A / • CISPR22 Classe A / • AS/NZS 3548 Classe A / • VCCI V-3 / • EN 300-386 / • EN 61000 / • EN 55024, CISPR 24 / • EN50082-1.	Foxconn Cz s.r.o.	CISCO	ISR4321BR/K9		40/20
8517.62.41	Roteador digital de servcos integrados Cisco ISR 4331, com capacidade de conexao sem fio, com 3 onboard GE, 2 slots NIM, 1 slots SM , memoria flash 4 GB e DRAM 4 GB, Base IP, codigo ISR4331/K9ESPECIFICAÇÕES DO PN : ISR4331/K9 / ESPECIFICAÇÕES GERAIS / • Portas LAN RJ-45 onboard: 2 / • Aceleração de criptografia baseada em hardware embarcado ( IPsec + SSL): Sim / • Slot EHWIC: 2 / • Memória DRAM: 4GB / • Memoria flash: 8GB / • Porta Console USB (Ate 115.2 kbps): 1 / • Porta Console Serial (Ate 115.2 kbps): 1 / • Porta Auxiliar serial (Ate 115.2 kbps): 1 / • Fonte de energia integrada: AC / • Opções de Fonte de energia: PoE (Externo). / ENERGIA: / • tensao de entrada AC 100 - 240V ~ / • frequencia de entrada AC 47 - 63 Hz. / AMBIENTE: / • Temperatura operacional: 0 a 40˚C / • Temperatura de armazenamento: –40 a 70˚C. / SEGURANÇA: / • UL 60950-1 / • CAN/CSA C22.2 No. 60950-1 / • EN 60950-1 / • AS/NZS 60950-1 / • IEC 60950-1. / EMC: / • 47 CFR, Part 15 / • ICES-003 Classe A / • EN55022 Classe A / • CISPR22 Classe A / • AS/NZS 3548 Classe A / • VCCI V-3 / • EN 300-386 / • EN 61000 / • EN 55024, CISPR 24 / • EN50082-1.	Foxconn Cz s.r.o.	CISCO	ISR4331/K9		28/19
8517.62.41	Roteador digital Cisco serie ISR 4331, com capacidade de conexão sem fio, com 3 portas GE, 2 NIM, memoria 4G Flash, 4G DRAM, IPBESPECIFICAÇÕES DO PN : ISR4331BR/K9 / ESPECIFICAÇÕES GERAIS / • Portas LAN RJ-45 onboard: 2 / • Aceleração de criptografia baseada em hardware embarcado ( IPsec + SSL): Sim / • Slot EHWIC: 2 / • Memória DRAM: 4GB / • Memoria flash: 4GB / • Porta Console USB (Ate 115.2 kbps): 1 / • Porta Console Serial (Ate 115.2 kbps): 1 / • Porta Auxiliar serial (Ate 115.2 kbps): 1 / • Fonte de energia integrada: AC / • Opções de Fonte de energia: PoE (Externo). / ENERGIA: / • tensao de entrada AC 100 - 240V ~ / • frequencia de entrada AC 47 - 63 Hz. / AMBIENTE: / • Temperatura operacional: 0 a 40˚C / • Temperatura de armazenamento: –40 a 70˚C. / SEGURANÇA: / • UL 60950-1 / • CAN/CSA C22.2 No. 60950-1 / • EN 60950-1 / • AS/NZS 60950-1 / • IEC 60950-1. / EMC: / • 47 CFR, Part 15 / • ICES-003 Classe A / • EN55022 Classe A / • CISPR22 Classe A / • AS/NZS 3548 Classe A / • VCCI V-3 / • EN 300-386 / • EN 61000 / • EN 55024, CISPR 24 / • EN50082-1.	HON HAI PRECISION INDUSTRY CO LTD	CISCO	ISR4331BR/K9		17/20
8517.62.41	Roteador digital de servcos integrados Cisco ISR 4351, com capacidade de conexao sem fio, com 3 onboard GE, 3 slots NIM, 1 slot ISC, 2 slots SM , memoria flash 4 GB e DRAM 4 GB, codigo ISR4351/K9ESPECIFICAÇÕES DO PN : ISR4351/K9 / ESPECIFICAÇÕES GERAIS / • Portas LAN RJ-45 onboard: 2 / • Aceleração de criptografia baseada em hardware embarcado ( IPsec + SSL): Sim / • Slot EHWIC: 2 / • Memória DRAM: 4GB / • Memoria flash: 8GB / • Porta Console USB (Ate 115.2 kbps): 1 / • Porta Console Serial (Ate 115.2 kbps): 1 / • Porta Auxiliar serial (Ate 115.2 kbps): 1 / • Fonte de energia integrada: AC / • Opções de Fonte de energia: PoE (Externo). / ENERGIA: / • tensao de entrada AC 100 - 240V ~ / • frequencia de entrada AC 47 - 63 Hz. / AMBIENTE: / • Temperatura operacional: 0 a 40˚C / • Temperatura de armazenamento: –40 a 70˚C. / SEGURANÇA: / • UL 60950-1 / • CAN/CSA C22.2 No. 60950-1 / • EN 60950-1 / • AS/NZS 60950-1 / • IEC 60950-1. / EMC: / • 47 CFR, Part 15 / • ICES-003 Classe A / • EN55022 Classe A / • CISPR22 Classe A / • AS/NZS 3548 Classe A / • VCCI V-3 / • EN 300-386 / • EN 61000 / • EN 55024, CISPR 24 / • EN50082-1.	JABIL CIRCUIT GYARTO K.F.T.	CISCO	ISR4351/K9		19/19
8517.62.41	Roteador digital de servicos integrados Cisco serie ISR 4451, com capacidade de conexao serial, com 4 onboard GE, 3 slots NIM, 2 slots SM, memoria flash 8GB e DRAM 4GB, codigo ISR4451-X/K9ESPECIFICAÇÕES DO PN : ISR4451-X/K9 / ESPECIFICAÇÕES GERAIS / • Portas LAN RJ-45 onboard: 2 / • Aceleração de criptografia baseada em hardware embarcado ( IPsec + SSL): Sim / • Slot EHWIC: 2 / • Memória DRAM: 4GB / • Memoria flash: 8GB / • Porta Console USB (Ate 115.2 kbps): 1 / • Porta Console Serial (Ate 115.2 kbps): 1 / • Porta Auxiliar serial (Ate 115.2 kbps): 1 / • Fonte de energia integrada: AC / • Opções de Fonte de energia: PoE (Externo). / ENERGIA: / • tensao de entrada AC 100 - 240V ~ / • frequencia de entrada AC 47 - 63 Hz. / AMBIENTE: / • Temperatura operacional: 0 a 40˚C / • Temperatura de armazenamento: –40 a 70˚C. / SEGURANÇA: / • UL 60950-1 / • CAN/CSA C22.2 No. 60950-1 / • EN 60950-1 / • AS/NZS 60950-1 / • IEC 60950-1. / EMC: / • 47 CFR, Part 15 / • ICES-003 Classe A / • EN55022 Classe A / • CISPR22 Classe A / • AS/NZS 3548 Classe A / • VCCI V-3 / • EN 300-386 / • EN 61000 / • EN 55024, CISPR 24 / • EN50082-1.	Foxconn Cz s.r.o.	CISCO	ISR4451-X/K9		24/19
8517.62.41	Roteador digital Cisco MWR 2941, DC, com capacidade de conexao sem fio, com suporte para RAN (radio access network), codigo MWR-2941-DCESPECIFICAÇÕES DO PN : MWR-2941-DC / ESPECIFICAÇÕES GERAIS: / • TIPOS DE PROCESSADORES: CISCO IOS PROCESSADOR HOST SOFTWARE, PROCESSADOR DE REDE , MARCANDO E COMPLEXOS DE SINCRONIZAÇÃO INTEGRADA, SWITCH LAYER 2 / • MEMORIA FLASH: EXTERNA: 128 MB; / • MEMORIA DO SISTEMA: 512 MB (PADRÃO DRAM); / • SLOTS INTEGRADOS HWIC: 2 / • PORTAS ONBOARD T1/E1: 16; / • PORTAS ETHERNET ONBOARD: 4 100/1000 RJ- 45 PORTAS GIGABIT ETHERNET ,2 1000 SFP PORTAS GIGABIT ETHERNET; / • CONSOLE E PORTA AUXILIAR: 1 (ATE 115,2 KBPS ); / • EXTERNAS INTERFACES DE TEMPO: BITS PORTA DE ENTRADA , 10- MHZ DE ENTRADA / SAIDA , 1 PPS DE ENTRADA / SAIDA , HORA DO DIA ( TOD) PORTA DE INTERFACE , E SYNCHRONOUS ETHERNET ( SYNCE ). / ENERGIA: / • SOMENTE DC / • DC DE ENTRADA DE ENERGIA E DISSIPAÇÃO DE ENERGIA: 45W NOMINAL (SEM HWIC ), 65W MÁXIMO; / • ENTRADA DC - TENSAO: 20-60 VCC , 27 VCC OU -48 VDC NOMINAL, 60 VDC MÁXIMO; / • ENTRADA DC - MÉDIA DE VOTOS: MÁXIMO 3.25A; / • CONECTOR DE ALIMENTACAO: 4 POSIÇÃO CONECTOR TIPO EUROPEU , A E B DE ALIMENTACAO DC , AMPHENOL ELFP04210 , MOLEX 0395300004 (P1 = + A PWR , P2 = P3 -A PWR , = -B PWR , P4 = + B PWR. / DIMENSOES (A X L X P): / • (4.37 X 44.45 X 31.75 CM). / : / AMBIENTE: / • TEMPERATURA DE OPERAÇÃO: (-20 A 60 ° C); / • TEMPERATURA NÃO OPERACIONAL:(-40 A 85 ° C); / • UMIDADE RELATIVA DO AR: 5 A 90% NÃO CONDENSÁVEL POR CENTO, ± 5%; / • ALTITUDE DE OPERAÇÃO: ( 4000M ), NO MÁXIMO(40 ° C ) AMBIENTE; / • NÍVEL DE RUÍDO: 63,5 DBA; / • FLUXO DE AR: 18 CFM. / SEGURANÇA: / • UL/CUL 60950-1 / • CAN/CSA-C22.2 NO. 60950-1-03 / • EN 60950-1 / • IEC 60950-1 / • AS/NZS 60950.1 / • CE MARKING. / EMC: / • CFR 47 PARTE 15 CLASSE (FCC) UM / • ICES-003 CLASSE A / • AS / NZS CISPR 22 CLASSE A / • CISPR 22 ( EN55022 ) CLASSE A / • VCCI CLASSE A / • EN300 386: TNE (EMC) / • EN55022: ITE (EMISSÕES) / • EN55024: ITE (IMUNIDADE ) / • EN50082-1/EN61000-6-1 / • MARCAÇÃO CE.	HON HAI PRECISION INDUSTRY CO LTD	CISCO	MWR-2941-DC		41/19
8517.62.41	Roteador digital Cisco MWR 2941-DC-A, com capacidade de conexao sem fio, codigo MWR-2941-DC-AESPECIFICAÇÕES DO PN : MWR-2941-DC-A / ESPECIFICAÇÕES GERAIS: / • TIPOS DE PROCESSADORES: CISCO IOS PROCESSADOR HOST SOFTWARE, PROCESSADOR DE REDE , MARCANDO E COMPLEXOS DE SINCRONIZAÇÃO INTEGRADA, SWITCH LAYER 2 / • MEMORIA FLASH: EXTERNA: 128 MB; / • MEMORIA DO SISTEMA: 512 MB (PADRÃO DRAM); / • SLOTS INTEGRADOS HWIC: 2 / • PORTAS ONBOARD T1/E1: 16; / • PORTAS ETHERNET ONBOARD: 4 100/1000 RJ- 45 PORTAS GIGABIT ETHERNET ,2 1000 SFP PORTAS GIGABIT ETHERNET; / • CONSOLE E PORTA AUXILIAR: 1 (ATE 115,2 KBPS ); / • EXTERNAS INTERFACES DE TEMPO: BITS PORTA DE ENTRADA , 10- MHZ DE ENTRADA / SAIDA , 1 PPS DE ENTRADA / SAIDA , HORA DO DIA ( TOD) PORTA DE INTERFACE , E SYNCHRONOUS ETHERNET ( SYNCE ). / • ENERGIA: SOMENTE DC. / DIMENSOES (A X L X P): / • (4.37 X 44.45 X 31.75 CM). / ESPECIFICACOES DE ENERGIA: / • DC DE ENTRADA DE ENERGIA E DISSIPAÇÃO DE ENERGIA: 45W NOMINAL (SEM HWIC ), 65W MÁXIMO; / • ENTRADA DC - TENSAO: 20-60 VCC , 27 VCC OU -48 VDC NOMINAL, 60 VDC MÁXIMO; / • ENTRADA DC - MÉDIA DE VOTOS: MÁXIMO 3.25A; / • CONECTOR DE ALIMENTACAO: 4 POSIÇÃO CONECTOR TIPO EUROPEU , A E B DE ALIMENTACAO DC , AMPHENOL ELFP04210 , MOLEX 0395300004 (P1 = + A PWR , P2 = P3 -A PWR , = -B PWR , P4 = + B PWR. / AMBIENTE: / • TEMPERATURA DE OPERAÇÃO: (-20 A 60 ° C); / • TEMPERATURA NÃO OPERACIONAL:(-40 A 85 ° C); / • UMIDADE RELATIVA DO AR: 5 A 90% NÃO CONDENSÁVEL POR CENTO, ± 5%; / • ALTITUDE DE OPERAÇÃO: ( 4000M ), NO MÁXIMO(40 ° C ) AMBIENTE; / • NÍVEL DE RUÍDO: 63,5 DBA; / • FLUXO DE AR: 18 CFM. / SEGURANÇA: / • UL/CUL 60950-1 / • CAN/CSA-C22.2 NO. 60950-1-03 / • EN 60950-1 / • IEC 60950-1 / • AS/NZS 60950.1 / • CE MARKING. / EMC: / • CFR 47 PARTE 15 CLASSE (FCC) UM / • ICES-003 CLASSE A / • AS / NZS CISPR 22 CLASSE A / • CISPR 22 ( EN55022 ) CLASSE A / • VCCI CLASSE A / • EN300 386: TNE (EMC) / • EN55022: ITE (EMISSÕES) / • EN55024: ITE (IMUNIDADE ) / • EN50082-1/EN61000-6-1 / • MARCAÇÃO CE.	HON HAI PRECISION INDUSTRY CO LTD	CISCO	MWR-2941-DC-A		41/19
8517.62.41	ROTEADOR COM CAPACIDADE DE SWITCHING 320 GBITS. DESEMPENHO DE EMCAMINHAMENTO 150 MPPS. PORTAS FIXAS 4 x 10 GE (SFP+) e 40 x GE (SFP). ROTAS FIB: 1 MILHÃO DE ROTAS. Construído com o processador Huawei (Network Processor Chip), os NE20E-M2F routers combinam non-stop routing e encaminhamento de pacotes com as seguintes features: QoS, L2VPN, L3VPN, multicast e multicast VPN; com suporte a IPv6. Roteador versátil para uso no acesso e agregação de redes; eficiência energética, robusto e com hardware redundante para alta disponibilidade	CHENGDU BESTS TECHNOLOGY CO., LTD	HUAWEI	NE20E-M2F		34/19
8517.62.41	Dispositivo X10 AD7200 é um roteador ultra-rápido para transmissão de mídia com o servidor de mídia Plex. O Nighthawk X10 com tecnologia WiFi 802.11ac e 802.11ad oferece streaming ultra-suave 4K, jogos VR e downloads instantâneos.O Nighthawk X10 com tecnologia WiFi 802.11ac e 802.11ad oferece streaming ultra-suave 4K, jogos VR e downloads instantâneos. Com um poderoso processador Quad-core de 1.7GHz, arquitetura de fluxo de frequência de 60GHz, 11ad e Quad-stream, você pode desfrutar de velocidades sem fio combinadas de até 7.2Gbps. MU-MIMO suporta streaming simultâneo, enquanto 160 MHz duplica velocidades WiFi para dispositivos móveis. Possui dimensões 22,4cm x 16,8cm x 7,4cm e peso líquido de 4,500kg.	Netgear Nighthawk	Netgear Nighthawk	R9000		39/21
8517.62.41	Roteadores WIFI portáteis alimentados por bateria de 3.500mAh, tamanho 127 x 657 x 142mm podendo rotear para até 5 dispositivos, seja através de um cartão SIM ou através de um SIM virtual. O estojo possui tamanho 150 x 150 x 40 mm e contém o roteador wi-fi portátil + 1 manual do usuário + 1 cabo usb + 1 adaptador de plugue/carregador usb.	GLOCALME	TRAVEL WI-FI	S2		09/22
8517.62.41	Roteador Gigabit Wireless N TL-WR1043ND é um dispositivo de conexão combinada de rede cabeada/wireless integrado com um roteador de compartilhamento de Internet e um switch de 4 portas. Possui uma porta de armazenamento USB para a conexão de dispositivos de armazenamento USB em rede. Por contar com um Switch Gigabit Ethernet integrado, o roteador TL-WR1043ND oferece recursos de processamento de dados mais potentes na rede cabeada, podendo transmitir até 2000Mbps por porta de rede (em Full-Duplex).Possui dimensões 20cm x 15cm x 3cm e peso total de 0.25Kg.	TP-Link	TP-Link	TL-WR1043ND		43/21
8517.62.41	ROTEADOR UBIQUITI U6-PRO WIFI 6 PRO COM PONTO DE ACESSO WIFI 6 DE BANDA DUPLA DE ALTO DESEMPENHO, UTILIZADO EM REDES DE COMPUTADORES PARA ENCAMINHAMENTO DAS INFORMACOES ACONDICIONADAS EM PACOTE DE DADOS, PROPORCIONANDO CONECTIVIDADE EM REDES LAN COM A INTERNET, CAPAZ DE ATINGIR UMA TAXA DE TRANSFERENCIA AGREGADA DE ATE 5,3 GBPS COM SUAS BANDAS DE 5 GHZ (4X4 MIMO) E 2,4 GHZ (2X2 MIMO). CARACTERISTICAS: WIFI 6 DE BANDA DUPLA (802.11AX) BANDA DE 5 GHZ (4X4 MU-MIMO E OFDMA) COM TAXA DE TRANSFERENCIA DE 4,8 GBPS BANDA DE 2,4 GHZ (2X2 MU-MIMO E OFDMA) COM TAXA DE TRANSFERENCIA DE 573,5 MBPS OPERA EM MIMO 4X4 COMPLETO COM LARGURA DE BANDA DE 160 MHZ PLACA DE MONTAGEM UNIVERSAL, PLACA DE APOIO E KIT DE PARAFUSOS INCLUIDOS.	UBIQUITI NETWORKS	UBIQUITI	U6-PRO		18/23
8517.62.41	Roteador digital Cisco serie VEDG-1000M-GB, com capacidade de conexão sem fioESPECIFICAÇÕES DO PN : VEDGE-100M-GB-K9= / SEGURANÇA: / • Roteador digital / • Com slot 4G/LTE SIM / • Fonte de energia integrada / • 5 portas Ethernet / SEGURANÇA: / • UL 60950 / • CSA 22.2 No.60950 / • IEC 60950 / • EN 60950 / • AS/NZS 3260 / • TS001. / EMC: / • ICES 003 / • EN55022 / • CISPR 22 / • AS / NZ 3548 / • VCCI / • EN55024 / • EN50082-1 / • EN61000 -6-1	HON HAI PRECISION INDUSTRY CO LTD	CISCO	VEDGE-100M-GB-K9=		49/20
8517.62.41	Roteador Banda Larga Wireless-N é um dispositivo três em um. Ele atua como um ponto de acesso sem fio que permite a você conectar seus computadores e dispositivos sem fio a ele sem usar fios. Ele também atua como um switch integrado de 4 portas full-duplex 10/100 para conectar seus dispositivos com fio a ele com o uso de cabos Ethernet. Possui dimensões 20cm x 15,5cm x 3cm e seu peso total é de 0.2Kg.	Linksys	Linksys	WRT160N		41/21
8517.62.41	Roteador de banda larga wireless-G com amplificador de alcance que segue os padrões IEEE 802.3, IEEE 802.3u, IEEE 802.11g, IEEE 802.11b, possui de 11 a 13 canais, porta de internet, 4 portas comutadas de LAN e porta de energia. O pico de ganho da antena é de 2dBi, transmite potência de 17±1dBm típico e possui alta sensibilidade de recebimento. É dotado de recursos de segurança tais como Firewalls duplos (NAT e SPI), política de Internet, filtros sem fio e segurança sem fio - criptografia WEP e WPA. Suas dimensões são de 140 mm x 130 mm x 170 mm e seu peso é 0,3kg.	Linksys	Linksys	WRT54GS		41/21
8517.62.49	Roteador digital Cisco serie 8201, com 24 portas 400GE QSFP56-DD e 12 portas 100GE QSFP28, sem capacidade de conexao sem fio "ESPECIFICACOES DO PN : 8201=ESPECIFICACOES GERAIS: Cisco 8202 com 60 portas de 100G e 12 portas de 400G em um fator de 2RU. Cisco 8200 2 RU Chassis com 12x400 GbE QSFP56-DD e 60x100 GbE QSFP28 com IOS XR Bandwidth - 10.8 TbpsENERGIA: Consumo de energia: 750WDIMENSOES:8.77 x 43.9 x 51.1 cmAMBIENTE: Temperatura de armazenamento: -40° a 70°C Temperatura de operacao normal: 5° a 40°C Umidade relativa: 5 a 85%SEGURANCA: UL 60950-1 Second Edition CAN/CSA-C22.2 No. 60950-1 Second Edition EN 60950-1 Second Edition EC 60950-1 Second Edition AS/NZS 60950-1 GB4943EMI 47CFR Part 15 (CFR 47) Class A AS/NZS CISPR22 Class A CISPR22 Class A EN55022 Class A ICES003 Class A VCCI Class A EN61000-3-2 EN61000-3-3 KN32 Class A CNS13438 Class A EN55024 CISPR24 EN300386 KN 61000-4 Series" -	FOXCONN CO. LTD	CISCO	8201=		18/23
8517.62.49	Roteador digital, Cisco serie 8202, sem capacidade de conexão sem fio, com 12 portas 400GE QSFP56-DD e 60 portas 100GE QSFP28 ESPECIFICAÇÕES DO PN : 8202= / ESPECIFICAÇÕES GERAIS: / • Cisco 8202 com 60 portas de 100G e 12 portas de 400G em um fator de 2RU. / • Cisco 8200 2 RU Chassis com 12x400 GbE QSFP56-DD e 60x100 GbE QSFP28 com IOS XR / • Bandwidth - 10.8 Tbps / ENERGIA: / • Consumo de energia: 750W / DIMENSÕES: / 8.77 x 43.9 x 51.1 cm / AMBIENTE: / • Temperatura de armazenamento: -40° a 70°C / • Temperatura de operação normal: 5° a 40°C / • Umidade relativa: 5 a 85% / SEGURANÇA: / • UL 60950-1 Second Edition / • CAN/CSA-C22.2 No. 60950-1 Second Edition / • EN 60950-1 Second Edition / • EC 60950-1 Second Edition / • AS/NZS 60950-1 / • GB4943 / EMI / • 47CFR Part 15 (CFR 47) Class A / • AS/NZS CISPR22 Class A / • CISPR22 Class A / • EN55022 Class A / • ICES003 Class A / • VCCI Class A / • EN61000-3-2 / • EN61000-3-3 / • KN32 Class A / • CNS13438 Class A / • EN55024 / • CISPR24 / • EN300386 / • KN 61000-4 Series	FOXCONN	CISCO	8202=		28/22
8517.62.49	Roteador digital Cisco ASR 900, RSP2 (Route Switch Processor 2), de 128G, sem capacidade de conexao sem fio, sem interface serial, codigo A900-RSP2A-128=ESPECIFICAÇÕES DO PN : A900-RSP2A-128= / ESPECIFICAÇÕES GERAIS: / • Sensores na fonte de energia Compativel com as leituras realizadas pelo software Cisco IOS XE / • Encaixe Compativel com chassis dos roteadores Cisco ASR900 / • Supporta fontes redundantes / • Entrade de 85V a 264V; 120V a 240V; 60 ou 50 Hz / SEGURANÇA: / • UL 60950 / • CSA 22.2 No.60950 / • IEC 60950 / • EN 60950 / • AS/NZS 3260 / • TS001. / EMC: / • ICES 003 / • EN55022 / • CISPR 22 / • AS / NZ 3548 / • VCCI / • EN55024 / • EN50082-1 / • EN61000 -6-1	Foxconn Cz s.r.o.	CISCO	A900-RSP2A-128=		28/19
8517.62.49	Roteador digital Cisco Serie ASR 900,RSP2 (Route Switch Processor 2), de 64G, Base Escala, sem capacidade de conexao sem fio e sem interface serial, codigo 900-RSP2A-64=ESPECIFICAÇÕES DO PN : A900-RSP2A-64= / ESPECIFICAÇÕES GERAIS: / • Sensores na fonte de energia Compativel com as leituras realizadas pelo software Cisco IOS XE / • Encaixe Compativel com chassis dos roteadores Cisco ASR900 / • Supporta fontes redundantes / • Entrade de 85V a 264V; 120V a 240V; 60 ou 50 Hz / SEGURANÇA: / • UL 60950 / • CSA 22.2 No.60950 / • IEC 60950 / • EN 60950 / • AS/NZS 3260 / • TS001. / EMC: / • ICES 003 / • EN55022 / • CISPR 22 / • AS / NZ 3548 / • VCCI / • EN55024 / • EN50082-1 / • EN61000 -6-1	HON HAI PRECISION INDUSTRY CO LTD	CISCO	A900-RSP2A-64=		41/19
8517.62.49	Roteador digital Cisco ASR 900, com processador 3, 200G, escala XL, non-wide, sem capacidade de conexao sem fio e sem interface serialESPECIFICAÇÕES DO PN : A900-RSP3C-200-S= / ESPECIFICAÇÕES GERAIS: / • 8 portas SFP Gigabit Ethernet / • Sensores na fonte de energia Compativel com as leituras realizadas pelo software Cisco IOS XE / • Encaixe Compativel com chassis dos roteadores Cisco ASR900 / • Supporta fontes redundantes / • Entrade de 85V a 264V; 120V a 240V; 60 ou 50 Hz / SEGURANÇA: / • UL 60950 / • CSA 22.2 No.60950 / • IEC 60950 / • EN 60950 / • AS/NZS 3260 / • TS001. / EMC: / • ICES 003 / • EN55022 / • CISPR 22 / • AS / NZ 3548 / • VCCI / • EN55024 / • EN50082-1 / • EN61000 -6-1	JABIL CIRCUIT DE MEXICO SA DE CV	CISCO	A900-RSP3C-200-S=		05/20
8517.62.49	Roteador digital Cisco ASR 900, com processador 3, 400G, escala XL, sem capacidade de conexao sem fio e sem interface serial, codigo A900-RSP3C-400-S=ESPECIFICAÇÕES DO PN : A900-RSP3C-400-S= / ESPECIFICAÇÕES GERAIS: / • 8 portas SFP Gigabit Ethernet / • Sensores na fonte de energia Compativel com as leituras realizadas pelo software Cisco IOS XE / • Encaixe Compativel com chassis dos roteadores Cisco ASR900 / • Supporta fontes redundantes / • Entrade de 85V a 264V; 120V a 240V; 60 ou 50 Hz / SEGURANÇA: / • UL 60950 / • CSA 22.2 No.60950 / • IEC 60950 / • EN 60950 / • AS/NZS 3260 / • TS001. / EMC: / • ICES 003 / • EN55022 / • CISPR 22 / • AS / NZ 3548 / • VCCI / • EN55024 / • EN50082-1 / • EN61000 -6-1	Foxconn Cz s.r.o.	CISCO	A900-RSP3C-400-S=		28/19
8517.62.49	Rotedor digital Cisco ASR 900, processador 3, 400G, escala XL, sem capacidade de conexao sem fio e sem interface serial, codigo A900-RSP3C-400-W=ESPECIFICAÇÕES DO PN : A900-RSP3C-400-W= / ESPECIFICAÇÕES GERAIS: / • 8 portas SFP Gigabit Ethernet / • Sensores na fonte de energia Compativel com as leituras realizadas pelo software Cisco IOS XE / • Encaixe Compativel com chassis dos roteadores Cisco ASR900 / • Supporta fontes redundantes / • Entrade de 85V a 264V; 120V a 240V; 60 ou 50 Hz / SEGURANÇA: / • UL 60950 / • CSA 22.2 No.60950 / • IEC 60950 / • EN 60950 / • AS/NZS 3260 / • TS001. / EMC: / • ICES 003 / • EN55022 / • CISPR 22 / • AS / NZ 3548 / • VCCI / • EN55024 / • EN50082-1 / • EN61000 -6-1	HON HAI PRECISION INDUSTRY CO LTD	CISCO	A900-RSP3C-400-W=		41/19
8517.62.49	Roteador digital serie ASR 901, modelo Ehternet, sem capacidade de conexao sem fio e sem interface serial, codigo A901-12C-F-DESPECIFICAÇÕES DO PN : A901-12C-F-D / ESPECIFICAÇÕES GERAIS: / • Memória flash: 128MB / • Memória DDR3 1GB / • 4 portas Ethernet RJ-45 10/100/1000 / • 4 Portas SFP / • Portas USB / • Porta console / DIMENSÕES(AxLxP): / • 1.7 x 17.5 x 8.3 in. (43.2 x 444.5 x 211 mm) / ENERGIA: / • A901-12C-F-D: 40W / • 1A-0.5A, 50-60Hz / AMBIENTE: / • Temperatura operacional: -40 a 149°F (-40 a 65°C) / • Temperatura de armazenamento: -40 a 158°F (-40 a 70°C) / • Umidade relativa: 10% a 85% sem condensação / SEGURANÇA: / • UL/CSA 60950-1 / • IEC/EN 60950-1 / • AS/NZS 60950.1 / EMC: / • FCC 47CFR15, Classe A / • EN55022, Classe A / • CISPR 22, Classe A / • AS/NZS CISPR 22, Classe A / • ICES 003, Classe A / • VCCI, Classe A / • KN 22, Classe A	HON HAI PRECISION INDUSTRY CO LTD	CISCO	A901-12C-F-D		15/19
8517.62.49	Roteador de Serviço de Agregação Cisco serie ASR 901, versao TDM+Ethernet, sem capacidade de conexao sem fio e sem interface serial, codigo A901-12C-FT-DESPECIFICAÇÕES DO PN : A901-12C-FT-D / ESPECIFICAÇÕES GERAIS: / • Memória flash: 128MB / • Memória DDR3 1GB / • 4 portas Ethernet RJ-45 10/100/1000 / • 4 Portas SFP / • Portas USB / • Porta console / DIMENSÕES(AxLxP): / • 1.7 x 17.5 x 8.3 in. (43.2 x 444.5 x 211 mm) / ENERGIA: / • A901-12C-F-D: 40W / • 1A-0.5A, 50-60Hz / AMBIENTE: / • Temperatura operacional: -40 a 149°F (-40 a 65°C) / • Temperatura de armazenamento: -40 a 158°F (-40 a 70°C) / • Umidade relativa: 10% a 85% sem condensação / SEGURANÇA: / • UL/CSA 60950-1 / • IEC/EN 60950-1 / • AS/NZS 60950.1 / EMC: / • FCC 47CFR15, Classe A / • EN55022, Classe A / • CISPR 22, Classe A / • AS/NZS CISPR 22, Classe A / • ICES 003, Classe A / • VCCI, Classe A / • KN 22, Classe A	HON HAI PRECISION INDUSTRY CO LTD	CISCO	A901-12C-FT-D		14/19
8517.62.49	Roteador digital Cisco ASR 901, 10G, modelo Ethernet, energia AC, sem capacidade de conexao sem fio e sem interface serial, codigo A901-6CZ-F-AESPECIFICAÇÕES DO PN : A901-6CZ-F-A / ESPECIFICAÇÕES GERAIS: / • Memória flash: 128MB / • Memória DDR3 1GB / • 4 portas Ethernet RJ-45 10/100/1000 / • 4 Portas SFP / • Portas USB / • Porta console / DIMENSÕES(AxLxP): / • 1.7 x 17.5 x 8.3 in. (43.2 x 444.5 x 211 mm) / ENERGIA: / • A901-12C-F-D: 40W / • 1A-0.5A, 50-60Hz / AMBIENTE: / • Temperatura operacional: -40 a 149°F (-40 a 65°C) / • Temperatura de armazenamento: -40 a 158°F (-40 a 70°C) / • Umidade relativa: 10% a 85% sem condensação / SEGURANÇA: / • UL/CSA 60950-1 / • IEC/EN 60950-1 / • AS/NZS 60950.1 / EMC: / • FCC 47CFR15, Classe A / • EN55022, Classe A / • CISPR 22, Classe A / • AS/NZS CISPR 22, Classe A / • ICES 003, Classe A / • VCCI, Classe A / • KN 22, Classe A	Foxconn Cz s.r.o.	CISCO	A901-6CZ-F-A		32/19
8517.62.49	Roteador Digital Cisco ASR 901 10G, modelo Ethernet, energia DC, sem capacidade de conexao sem fio e sem interface serial, codigo A901-6CZ-F-DESPECIFICAÇÕES DO PN : A901-6CZ-F-D / ESPECIFICAÇÕES GERAIS: / • Memória flash: 128MB / • Memória DDR3 1GB / • 4 portas Ethernet RJ-45 10/100/1000 / • 4 Portas SFP / • Portas USB / • Porta console / DIMENSÕES(AxLxP): / • 1.7 x 17.5 x 8.3 in. (43.2 x 444.5 x 211 mm) / ENERGIA: / • A901-12C-F-D: 40W / • 1A-0.5A, 50-60Hz / AMBIENTE: / • Temperatura operacional: -40 a 149°F (-40 a 65°C) / • Temperatura de armazenamento: -40 a 158°F (-40 a 70°C) / • Umidade relativa: 10% a 85% sem condensação / SEGURANÇA: / • UL/CSA 60950-1 / • IEC/EN 60950-1 / • AS/NZS 60950.1 / EMC: / • FCC 47CFR15, Classe A / • EN55022, Classe A / • CISPR 22, Classe A / • AS/NZS CISPR 22, Classe A / • ICES 003, Classe A / • VCCI, Classe A / • KN 22, Classe A	Foxconn Cz s.r.o.	CISCO	A901-6CZ-F-D		24/19
8517.62.49	Roteador digital Cisco ASR 901, 10G, modelo Ethernet (IPSec), com energia AC, sem capacidade de conexao sem fio e sem interface serial, codigo A901-6CZ-FS-AESPECIFICAÇÕES DO PN : A901-6CZ-FS-A / ESPECIFICAÇÕES GERAIS: / • Memória flash: 128MB / • Memória DDR3 1GB / • 4 portas Ethernet RJ-45 10/100/1000 / • 4 Portas SFP / • Portas USB / • Porta console / AMBIENTE: / • Temperatura operacional: -40 a 149°F (-40 a 65°C) / • Temperatura de armazenamento: -40 a 158°F (-40 a 70°C) / • Umidade relativa: 10% a 85% sem condensação / SEGURANÇA: / • UL/CSA 60950-1 / • IEC/EN 60950-1 / • AS/NZS 60950.1 / EMC: / • FCC 47CFR15, Classe A / • EN55022, Classe A / • CISPR 22, Classe A / • AS/NZS CISPR 22, Classe A / • ICES 003, Classe A / • VCCI, Classe A / • KN 22, Classe A	Foxconn Cz s.r.o.	CISCO	A901-6CZ-FS-A		32/19
8517.62.49	Roteador digital Cisco ASR 901 10G, modelo TDM+Ethernet, energia AC, sem capacidade de conexao sem fio e sem interface serial, codigo A901-6CZ-FT-AESPECIFICAÇÕES DO PN : A901-6CZ-FT-A / ESPECIFICAÇÕES GERAIS: / • Memória flash: 128MB / • Memória DDR3 1GB / • 4 portas Ethernet RJ-45 10/100/1000 / • 4 Portas SFP / • Portas USB / • Porta console / AMBIENTE: / • Temperatura operacional: -40 a 149°F (-40 a 65°C) / • Temperatura de armazenamento: -40 a 158°F (-40 a 70°C) / • Umidade relativa: 10% a 85% sem condensação / SEGURANÇA: / • UL/CSA 60950-1 / • IEC/EN 60950-1 / • AS/NZS 60950.1 / EMC: / • FCC 47CFR15, Classe A / • EN55022, Classe A / • CISPR 22, Classe A / • AS/NZS CISPR 22, Classe A / • ICES 003, Classe A / • VCCI, Classe A / • KN 22, Classe A	Foxconn Cz s.r.o.	CISCO	A901-6CZ-FT-A		32/19
8517.62.49	Roteador Digital Cisco ASR 903, processador 1, Base de Escala, sem capacidade de conexao sem fio e sem interface serial, codigo A903-RSP1A-55=ESPECIFICAÇÕES DO PN : A903-RSP1A-55= / ESPECIFICAÇÕES GERAIS / • 2 portas USB / • 3 portas Ethernet 10/100/1000 / • 1 porta console / • Leds indicadores de status / • Memória RSP de 2GB / ENERGIA: / • Consumo maximo: 100W / AMBIENTE: / • Temperatura operacional: -40ºC to 65ºC / • Temperatura de armazenamento: -40 to +70ºC / SEGURANÇA: / • UL 60950-1, / • CAN/CSA C22.2 No. 60950-1-07 / • IEC 60950-1, / • EN 60950-1, / • AS/NZS 60950.1:2003 / EMC: / • EN55022, classe A / • CISPR22, classe A / • ICES-003, classe A / • EN 300 386, classe A / • VCCI, classe A / • KN22, classe A / • EN61000-3-2 to EN61000-3-3	HON HAI PRECISION INDUSTRY CO LTD	CISCO	A903-RSP1A-55=		14/19
8517.62.49	Roteador digital Cisco Serie ASR 903, de processador 1, larga escala, sem capacidade de conexao sem fio e interface serial, codigo A903-RSP1B-55=ESPECIFICAÇÕES DO PN : A903-RSP1B-55= / ESPECIFICAÇÕES GERAIS / • 2 portas USB / • 3 portas Ethernet 10/100/1000 / • 1 porta console / • Leds indicadores de status / • Memória RSP de 2GB / ENERGIA: / • Consumo maximo: 100W / AMBIENTE: / • Temperatura operacional: -40ºC to 65ºC / • Temperatura de armazenamento: -40 to +70ºC / SEGURANÇA: / • UL 60950-1, / • CAN/CSA C22.2 No. 60950-1-07 / • IEC 60950-1, / • EN 60950-1, / • AS/NZS 60950.1:2003 / EMC: / • EN55022, classe A / • CISPR22, classe A / • ICES-003, classe A / • EN 300 386, classe A / • VCCI, classe A / • KN22, classe A / • EN61000-3-2 to EN61000-3-3	HON HAI PRECISION INDUSTRY CO LTD	CISCO	A903-RSP1B-55=		41/19
8517.62.49	Roteador digital Cisco serie ASR 9900, processador 2, para servico Edge, sem conexao sem fio, sem interface serial, codigo A99-RP2-SE=ESPECIFICAÇÕES DO PN : A99-RP2-SE= / ESPECIFICAÇÕES GERAIS / • Densidade de portas : 24 portas de 10 Gigabit Ethernet por cartão de linha / • Ethernet / • 10 Gbps IEEE 802.3 / • 10 Gigabit Ethernet PHY monitoramento / • controle de fluxo IEEE 802.x / • A operação full -duplex / AMBIENTE: / • Temperatura de funcionamento ( nominal) : 5 a 40 º C / • Temperatura de funcionamento ( de curto prazo) -5 a 55 º C / • Temperatura de armazenamento: (-40 a 70 º C) / EMC / • Cisco ASR 9000 Series Routers são projetados para atender : / • FCC Classe A / • ICES 003 Classe A / • AS / NZS 3548 Classe A / • CISPR 22 ( EN55022 ) Classe A / • VCCI Classe A / • BSMI Classe A / • IEC / EN 61000-3-2 : Harmônicos Power Line / • IEC / EN 61000-3-3 : flutuações de tensão e Flicker / • Imunidade / • Cisco ASR 9000 Series Routers são projetados para atender : / • IEC/EN-61000-4-2 : Imunidade à descarga eletrostática ( 8kV Contact, 15kV Air) / • IEC/EN-61000-4-3 : Imunidade irradiada (10V / m) / • IEC/EN-61000-4-4 : Elétrica Imunidade passagem rápida ( 2 kV Energia, Signal 1kV ) / • IEC/EN-61000-4-5 : Surge AC Porto ( 4 kV CM , 2 kV DM ) / • IEC/EN-61000-4-5 : portas de sinal ( 1kV ) / • IEC/EN-61000-4-5 : Surge DC Porto ( 1kV ) / • IEC/EN-61000-4-6 : Imunidade a Perturbações Conduzidas ( 10Vrms ) / • IEC/EN-61000-4-8 : Power Frequency Imunidade ao Campo Magnético ( 30A / m) / • IEC/EN-61000-4-11 : Quedas de tensão, interrupções curtas e variações de tensão / SEGURANÇA: / • Cisco ASR 9000 Series Routers são projetados para atender : / • UL / CSA / IEC / EN 60950-1 / • IEC / EN 60825 Segurança de laser / • ACA TS001 / • AS / NZS 60950	HON HAI PRECISION INDUSTRY CO LTD	CISCO	A99-RP2-SE=		41/19
8517.62.49	Roteador digital Cisco ASR 9900, processador 2, para pacote de transporte, sem capacidade de conexao sem fio e sem interface serial, codigo A99-RP2-TR=ESPECIFICAÇÕES DO PN : A99-RP2-TR= / ESPECIFICAÇÕES GERAIS / • Densidade de portas : 24 portas de 10 Gigabit Ethernet por cartão de linha / • Ethernet / • 10 Gbps IEEE 802.3 / • 10 Gigabit Ethernet PHY monitoramento / • controle de fluxo IEEE 802.x / • A operação full -duplex / AMBIENTE: / • Temperatura de funcionamento ( nominal) : 5 a 40 º C / • Temperatura de funcionamento ( de curto prazo) -5 a 55 º C / • Temperatura de armazenamento: (-40 a 70 º C) / EMC / • Cisco ASR 9000 Series Routers são projetados para atender : / • FCC Classe A / • ICES 003 Classe A / • AS / NZS 3548 Classe A / • CISPR 22 ( EN55022 ) Classe A / • VCCI Classe A / • BSMI Classe A / • IEC / EN 61000-3-2 : Harmônicos Power Line / • IEC / EN 61000-3-3 : flutuações de tensão e Flicker / • Imunidade / • Cisco ASR 9000 Series Routers são projetados para atender : / • IEC/EN-61000-4-2 : Imunidade à descarga eletrostática ( 8kV Contact, 15kV Air) / • IEC/EN-61000-4-3 : Imunidade irradiada (10V / m) / • IEC/EN-61000-4-4 : Elétrica Imunidade passagem rápida ( 2 kV Energia, Signal 1kV ) / • IEC/EN-61000-4-5 : Surge AC Porto ( 4 kV CM , 2 kV DM ) / • IEC/EN-61000-4-5 : portas de sinal ( 1kV ) / • IEC/EN-61000-4-5 : Surge DC Porto ( 1kV ) / • IEC/EN-61000-4-6 : Imunidade a Perturbações Conduzidas ( 10Vrms ) / • IEC/EN-61000-4-8 : Power Frequency Imunidade ao Campo Magnético ( 30A / m) / • IEC/EN-61000-4-11 : Quedas de tensão, interrupções curtas e variações de tensão / SEGURANÇA: / • Cisco ASR 9000 Series Routers são projetados para atender : / • UL / CSA / IEC / EN 60950-1 / • IEC / EN 60825 Segurança de laser / • ACA TS001 / • AS / NZS 60950	JABIL CIRCUIT DE MEXICO SA DE CV	CISCO	A99-RP2-TR=		38/19
8517.62.49	Roteador digital Cisco serie ASR 9900, processador 3, para servico Edge, sem capacidade de conexao sem fio e sem interface serial ESPECIFICAÇÕES DO PN : A99-RP3-SE= / ESPECIFICAÇÕES GERAIS / • Projetado para suportar altas densidades de porta de 1, 10, 25, 40, 100 e 400 Gbps / • Fornece escalabilidade integrada para proteção do investimento / • Controle de até sete placas de switch fabric Cisco ASR 9900 / • ASR 9900 Route Processor 3 for Packet Transport 24 GB (número do produto: A99-RP3-TR): 24 GB DRAM protegido por código de correção de erros (ECC) / • ASR 9900 Route Processor 3 for Packet Transport 16GB (número do produto: A99-RP3-TR): 16GB DRAM protegido por ECC. Opção atualizável em campo para 24 GB / • ASR 9900 Route Processor 3 para Service Edge 40 GB (número do produto: A99-RP3-SE): 40 GB DRAM protegido por ECC / • Disco de estado sólido: dois SSDs de 128 GB / • USB embutido de 8 GB / • Receptáculo USB 2.0 Tipo A / • Temporização: Duas conexões de fonte de relógio independentes / • Suporte IEEE 1588: porta Ethernet RJ-45 de cobre de 10 Mbps e 100 Mbps / • ToD (RS-422 e RS-232) / • 1 pps RS-422 ou conector RF 1.0/2.3 de 50 ohms / • Conector RF de entrada/saída de 10 MHz 1.0/2.3 de 50 ohms / • Duas portas de gerenciamento de LAN 100/1000BASE-T (RJ-45) / • Uma porta de console / • Uma porta auxiliar / AMBIENTE: / • Temperatura de funcionamento ( nominal) : 5 a 40 º C / • Temperatura de funcionamento ( de curto prazo) -5 a 55 º C / • Temperatura de armazenamento: (-40 a 70 º C) / EMC / • EN300 386: Equipamento de Rede de Telecomunicações (EMC) / • ETSI 300 019 Classe de Armazenamento 1.1 / • ETSI 300 019 Transporte Classe 2.3 / • ETSI 300 019 Classe de Uso Estacionário 3.1 / • EN55022: Equipamento de Tecnologia da Informação (Emissões) / • EN55024: Equipamento de Tecnologia da Informação (Imunidade) / • EN50082-1/EN-61000-6-1: Padrão de Imunidade Genérico / • FCC Classe A / • CIEM 003 Classe A / • AS/NZS 3548 Classe A / • CISPR 22 (EN55022) Classe A / • VCCI Classe A / • BSMI Classe A / • IEC/EN 61000-3-2: Harmônicos de linha de energia / • IEC/EN 61000-3-3: Flutuações de tensão e cintilação / • EN 50121-4: Ferrovia EMC / • IEC/EN-61000-4-2: Imunidade a Descarga Eletrostática (Contato de 8kV, Ar de 15kV) / • IEC/EN-61000-4-3: Imunidade à radiação (10V/m) / • IEC/EN-61000-4-4: Imunidade a transientes elétricos rápidos (potência de 2kV, sinal de 1kV) / • IEC/EN-61000-4-5: Porta AC Surge (4kV CM, 2kV DM) / • IEC/EN-61000-4-5: Portas de sinal (1kV) / • IEC/EN-61000-4-5: Porta DC Surge (1kV) / • IEC/EN-61000-4-6: Imunidade a Perturbações Conduzidas (10Vrms) / • IEC/EN-61000-4-8: Imunidade a Campo Magnético de Frequência de Potência (30A/m) / • IEC/EN-61000-4-11: DIPS de tensão, interrupções curtas e variações de tensão / • EN 50121-4: Ferrovia EMC / SEGURANÇA: / • UL/CSA/IEC/EN 60950-1 / • Segurança do Laser IEC/EN 60825 / • ACA TS001 / • AS/NZS 60950 / • FDA: Código de Regulamentos Federais de Segurança do Laser	FOXCONN	CISCO	A99-RP3-SE=		28/22
8517.62.49	Roteador digital Cisco serie ASR 9900, processador 3 para pacote de transport, sem capacidade de conexao sem fio "ESPECIFICACOES DO PN : A99-RP3-TR=ESPECIFICACOES GERAIS Projetado para suportar altas densidades de porta de 1, 10, 25, 40, 100 e 400 Gbps Fornece escalabilidade integrada para protecao do investimento Controle de ate sete placas de switch fabric Cisco ASR 9900 ASR 9900 Route Processor 3 for Packet Transport 24 GB (numero do produto: A99-RP3-TR): 24 GB DRAM protegido por codigo de correcao de erros (ECC) ASR 9900 Route Processor 3 for Packet Transport 16GB (numero do produto: A99-RP3-TR): 16GB DRAM protegido por ECC. Opcao atualizavel em campo para 24 GB ASR 9900 Route Processor 3 para Service Edge 40 GB (numero do produto: A99-RP3-SE): 40 GB DRAM protegido por ECC Disco de estado solido: dois SSDs de 128 GB USB embutido de 8 GB Receptaculo USB 2.0 Tipo A Temporizacao: Duas conexoes de fonte de relogio independentes Suporte IEEE 1588: porta Ethernet RJ-45 de cobre de 10 Mbps e 100 Mbps ToD (RS-422 e RS-232) 1 pps RS-422 ou conector RF 1.0/2.3 de 50 ohms Conector RF de entrada/saida de 10 MHz 1.0/2.3 de 50 ohms Duas portas de gerenciamento de LAN 100/1000BASE-T (RJ-45) Uma porta de console Uma porta auxiliar AMBIENTE: Temperatura de funcionamento ( nominal) : 5 a 40 o C Temperatura de funcionamento ( de curto prazo) -5 a 55 o C Temperatura de armazenamento: (-40 a 70 o C)EMC EN300 386: Equipamento de Rede de Telecomunicacoes (EMC) ETSI 300 019 Classe de Armazenamento 1.1 ETSI 300 019 Transporte Classe 2.3 ETSI 300 019 Classe de Uso Estacionario 3.1 EN55022: Equipamento de Tecnologia da Informacao (Emissoes) EN55024: Equipamento de Tecnologia da Informacao (Imunidade) EN50082-1/EN-61000-6-1: Padrao de Imunidade Generico FCC Classe A CIEM 003 Classe A AS/NZS 3548 Classe A CISPR 22 (EN55022) Classe A VCCI Classe A BSMI Classe A IEC/EN 61000-3-2: Harmonicos de linha de energia IEC/EN 61000-3-3: Flutuacoes de tensao e cintilacao EN 50121-4: Ferrovia EMC IEC/EN-61000-4-2: Imunidade a Descarga Eletrostatica (Contato de 8kV, Ar de 15kV) IEC/EN-61000-4-3: Imunidade a radiacao (10V/m) IEC/EN-61000-4-4: Imunidade a transientes eletricos rapidos (potencia de 2kV, sinal de 1kV) IEC/EN-61000-4-5: Porta AC Surge (4kV CM, 2kV DM) IEC/EN-61000-4-5: Portas de sinal (1kV) IEC/EN-61000-4-5: Porta DC Surge (1kV) IEC/EN-61000-4-6: Imunidade a Perturbacoes Conduzidas (10Vrms) IEC/EN-61000-4-8: Imunidade a Campo Magnetico de Frequencia de Potencia (30A/m) IEC/EN-61000-4-11: DIPS de tensao, interrupcoes curtas e variacoes de tensao EN 50121-4: Ferrovia EMCSEGURANCA: UL/CSA/IEC/EN 60950-1 Seguranca do Laser IEC/EN 60825 ACA TS001 AS/NZS 60950 FDA: Codigo de Regulamentos Federais de Seguranca do Laser" -	FOXCONN CO. LTD	CISCO	A99-RP3-TR=		18/23
8517.62.49	Routeador digital, processador para servicos Edge para equipamentos Cisco serie ASR 9910 e 9906, sem capacidade de conexao sem fio e sem interface serialESPECIFICAÇÕES DO PN : A99-RSP-SE= / ESPECIFICAÇÕES GERAIS / • controle de fluxo IEEE 802.x / • A operação full -duplex / AMBIENTE: / • Temperatura de funcionamento ( nominal) : 5 a 40 º C / • Temperatura de funcionamento ( de curto prazo) -5 a 55 º C / • Temperatura de armazenamento: (-40 a 70 º C) / EMC / • Cisco ASR 9000 Series Routers são projetados para atender : / • FCC Classe A / • ICES 003 Classe A / • AS / NZS 3548 Classe A / • CISPR 22 ( EN55022 ) Classe A / • VCCI Classe A / • BSMI Classe A / • IEC / EN 61000-3-2 : Harmônicos Power Line / • IEC / EN 61000-3-3 : flutuações de tensão e Flicker / • Imunidade / • Cisco ASR 9000 Series Routers são projetados para atender : / • IEC/EN-61000-4-2 : Imunidade à descarga eletrostática ( 8kV Contact, 15kV Air) / • IEC/EN-61000-4-3 : Imunidade irradiada (10V / m) / • IEC/EN-61000-4-4 : Elétrica Imunidade passagem rápida ( 2 kV Energia, Signal 1kV ) / • IEC/EN-61000-4-5 : Surge AC Porto ( 4 kV CM , 2 kV DM ) / • IEC/EN-61000-4-5 : portas de sinal ( 1kV ) / • IEC/EN-61000-4-5 : Surge DC Porto ( 1kV ) / • IEC/EN-61000-4-6 : Imunidade a Perturbações Conduzidas ( 10Vrms ) / • IEC/EN-61000-4-8 : Power Frequency Imunidade ao Campo Magnético ( 30A / m) / • IEC/EN-61000-4-11 : Quedas de tensão, interrupções curtas e variações de tensão / SEGURANÇA: / • Cisco ASR 9000 Series Routers são projetados para atender : / • UL / CSA / IEC / EN 60950-1 / • IEC / EN 60825 Segurança de laser / • ACA TS001 / • AS / NZS 60950	JABIL CIRCUIT DE MEXICO SA DE CV	CISCO	A99-RSP-SE=		27/19
8517.62.49	Roteador digital, processador para serviços Edge para equipamentos Cisco serie ASR 9910 e 9906, sem capacidade de conexao sem fio e sem interface serial. / ESPECIFICAÇÕES DO PN : A99-RSP-SE= ESPECIFICAÇÕES GERAIS / • controle de fluxo IEEE 802.x / • A operação full -duplex / AMBIENTE: / • Temperatura de funcionamento ( nominal) : 5 a 40 º C / • Temperatura de funcionamento ( de curto prazo) -5 a 55 º C / • Temperatura de armazenamento: (-40 a 70 º C) / EMC / • Cisco ASR 9000 Series Routers são projetados para atender : / • FCC Classe A / • ICES 003 Classe A / • AS / NZS 3548 Classe A / • CISPR 22 ( EN55022 ) Classe A / • VCCI Classe A / • BSMI Classe A / • IEC / EN 61000-3-2 : Harmônicos Power Line / • IEC / EN 61000-3-3 : flutuações de tensão e Flicker / • Imunidade / • Cisco ASR 9000 Series Routers são projetados para atender : / • IEC/EN-61000-4-2 : Imunidade à descarga eletrostática ( 8kV Contact, 15kV Air) / • IEC/EN-61000-4-3 : Imunidade irradiada (10V / m) / • IEC/EN-61000-4-4 : Elétrica Imunidade passagem rápida ( 2 kV Energia, Signal 1kV ) / • IEC/EN-61000-4-5 : Surge AC Porto ( 4 kV CM , 2 kV DM ) / • IEC/EN-61000-4-5 : portas de sinal ( 1kV ) / • IEC/EN-61000-4-5 : Surge DC Porto ( 1kV ) / • IEC/EN-61000-4-6 : Imunidade a Perturbações Conduzidas ( 10Vrms ) / • IEC/EN-61000-4-8 : Power Frequency Imunidade ao Campo Magnético ( 30A / m) / • IEC/EN-61000-4-11 : Quedas de tensão, interrupções curtas e variações de tensão / SEGURANÇA: / • Cisco ASR 9000 Series Routers são projetados para atender : / • UL / CSA / IEC / EN 60950-1 / • IEC / EN 60825 Segurança de laser / • ACA TS001 / • AS / NZS 60950.	HON HAI PRECISION INDUSTRY CO LTD	CISCO	A99-RSP-SE=1		02/23
8517.62.49	Roteador digital, processador para transporte para equipamentos Cisco series ASR 9910 e ASR 9906, sem capacidade de conexao sem fio e sem interface serial, codigo A99-RSP-TR=ESPECIFICAÇÕES DO PN : A99-RSP-TR= / ESPECIFICAÇÕES GERAIS / • controle de fluxo IEEE 802.x / • A operação full -duplex / AMBIENTE: / • Temperatura de funcionamento ( nominal) : 5 a 40 º C / • Temperatura de funcionamento ( de curto prazo) -5 a 55 º C / • Temperatura de armazenamento: (-40 a 70 º C) / EMC / • Cisco ASR 9000 Series Routers são projetados para atender : / • FCC Classe A / • ICES 003 Classe A / • AS / NZS 3548 Classe A / • CISPR 22 ( EN55022 ) Classe A / • VCCI Classe A / • BSMI Classe A / • IEC / EN 61000-3-2 : Harmônicos Power Line / • IEC / EN 61000-3-3 : flutuações de tensão e Flicker / • Imunidade / • Cisco ASR 9000 Series Routers são projetados para atender : / • IEC/EN-61000-4-2 : Imunidade à descarga eletrostática ( 8kV Contact, 15kV Air) / • IEC/EN-61000-4-3 : Imunidade irradiada (10V / m) / • IEC/EN-61000-4-4 : Elétrica Imunidade passagem rápida ( 2 kV Energia, Signal 1kV ) / • IEC/EN-61000-4-5 : Surge AC Porto ( 4 kV CM , 2 kV DM ) / • IEC/EN-61000-4-5 : portas de sinal ( 1kV ) / • IEC/EN-61000-4-5 : Surge DC Porto ( 1kV ) / • IEC/EN-61000-4-6 : Imunidade a Perturbações Conduzidas ( 10Vrms ) / • IEC/EN-61000-4-8 : Power Frequency Imunidade ao Campo Magnético ( 30A / m) / • IEC/EN-61000-4-11 : Quedas de tensão, interrupções curtas e variações de tensão / SEGURANÇA: / • Cisco ASR 9000 Series Routers são projetados para atender : / • UL / CSA / IEC / EN 60950-1 / • IEC / EN 60825 Segurança de laser / • ACA TS001 / • AS / NZS 60950	JABIL CIRCUIT DE MEXICO SA DE CV	CISCO	A99-RSP-TR=		05/20
8517.62.49	Dispositivo para emissão, transmissão e recepção de dados, cartão de linha (LC), de pacote de transporte otimizado, com 2 portas 100GE, para roteador Cisco ASR 9000, código A9K-2X100GE-TR=ESPECIFICAÇÕES DO PN: A9K-2X100GE-TR=ESPECIFICAÇÕES GERAIS: Compatibilidade Chassis: Compatível com o Cisco ASR 9000 Series 22 -slot , 10 slot, e chassis 6 -slot; Densidade de portas: 24 portas de 10 Gigabit Ethernet por cartão de linha; Ethernet; 10 Gbps IEEE 802.3; 10 Gigabit Ethernet PHY monitoramento; controle de fluxo IEEE 802.x; A operação full -duplex - AMBIENTE: Temperatura de funcionamento ( nominal) : 5 a 40 º C; Temperatura de funcionamento ( de curto prazo) -5 a 55 º C; Temperatura de armazenamento: (-40 a 70 º C) - EMC: Cisco ASR 9000 Series Routers são projetados para atender: FCC Classe A; ICES 003 Classe A; AS / NZS 3548 Classe A; CISPR 22 ( EN55022 ) Classe A; VCCI Classe A; BSMI Classe A; IEC / EN 61000-3-2 :Harmônicos Power Line; IEC / EN 61000-3-3 : flutuações de tensão e Flicker; Imunidade; Cisco ASR 9000 Series Routers são projetados para atender: IEC/EN-61000-4-2 : Imunidade à descarga eletrostática ( 8kV Contact, 15kV Air); IEC/EN-61000-4-3 : Imunidade irradiada (10V / m); IEC/EN-61000-4-4 :Elétrica Imunidade passagem rápida ( 2 kV Energia, Signal 1kV ); IEC/EN-61000-4-5 : Surge AC Porto ( 4 kV CM , 2 kV DM ); IEC/EN-61000-4-5 : portas de sinal ( 1kV ); IEC/EN-61000-4-5 : Surge DC Porto ( 1kV ); IEC/EN-61000-4-6 : Imunidade a Perturbações Conduzidas ( 10Vrms ); IEC/EN-61000-4-8 : Power Frequency Imunidade ao Campo Magnético ( 30A / m); IEC/EN-61000-4-11 : Quedas de tensão, interrupções curtas e variações de tensão - SEGURANÇA: Cisco ASR 9000 Series Routers são projetados para atender : UL / CSA / IEC / EN 60950-1; IEC / EN 60825 Segurança de laser; ACA TS001; AS / NZS 60950	Foxconn Cz s.r.o.	CISCO	A9K-2X100GE-TR		20/22
8517.62.49	Roteador digital Cisco serie ASR9K RSP, com slot 180G expansivel para 440G, com memoria de 8GB RAM, sem capacidade de conexao sem fio e sem interface serial, codigo A9K-RSP440-LT=ESPECIFICAÇÕES DO PN : A9K-RSP440-LT= / ESPECIFICAÇÕES GERAIS: / • Alta capacidade full-duplex switch integrado de Switch fabric / • Memória interna / • 6 GB de ( ECC) DRAM - protegido para A9K-RSP440-TR / • 12 GB ECC protegido DRAM para A9K-RSP440-SE / • Solid state disk: dois de 16 GB SSDs / • 8-GB USB incorporado / • Memória externa / • USB 2.0 Tipo A receptáculo / • Sistema de sincronismo / • Tempo : Duas conexões de fontes independentes de relógio / • Suporte ao IEEE 1588 : 10/100-Mbps cobre RJ -45 Ethernet / • GPS / • ToD (RS422 and RS232) / • 1-pps RS422 or 1.0/2.3 50-ohm RF connector / • 10MHz in/out 1.0/2.3 50-ohm RF connector / • Gestão / • 2 - 100/1000 BASE-T (RJ-45) ports de gestão da LAN / • Uma porta de console / • Uma porta auxiliar / • (SFP +) Portas de cluster de virtualização • Two 10-GE Small Form-Factor Pluggable positivos / • Alarmes / • Saídas de alarme: Alarme Crítico (CR), major alarme (MJ) e alarme menor (MN) / LEDs / • Âmbar alarme cut-off (ACO) e teste de lâmpada / • alarme de sincronização do sistema (SYNC) / • atividade Compact Flash (CF) / • Solid State Drive (SSD) / • Fan bandeja indicador visual (Ufan / LFAN) / ENERGIA / • Consumo de energia / • Typical: 170 W / • Maximum: 450 W / AMBIENTE: / • Temperatura de operação : (0 a 40 ° C) / • Temperatura de armazenamento : (-40 a 75 ° C) / • Umidade relativa : 10 a 90 %, sem condensação. / EMC: / • FCC Classe A / • ICES 003 Classe A / • AS/NZS 3548 Classe A / • CISPR 22 (EN55022) Classe A / • VCCI Classe A / • BSMI Classe A. / SEGURANÇA: / • UL/CSA/IEC/EN 60950-1 / • IEC/EN 60825 / • ACA TS001 / • AS/NZS 60950 / • FDA :	HON HAI PRECISION INDUSTRY CO LTD	CISCO	A9K-RSP440-LT=		19/19
8517.62.49	Roteador digital Cisco, serie ASR9K, com slot Fabric 440G e 12GB de memoria, sem capacidade de conexao sem fio e sem inteface serial, codigo A9K-RSP440-SE=ESPECIFICAÇÕES DO PN : A9K-RSP440-SE= / ESPECIFICAÇÕES GERAIS: / • Alta capacidade full-duplex switch integrado de Switch fabric / • Memória interna / • 6 GB de ( ECC) DRAM - protegido para A9K-RSP440-TR / • 12 GB ECC protegido DRAM para A9K-RSP440-SE / • Solid state disk: dois de 16 GB SSDs / • 8-GB USB incorporado / • Memória externa / • USB 2.0 Tipo A receptáculo / • Sistema de sincronismo / • Tempo : Duas conexões de fontes independentes de relógio / • Suporte ao IEEE 1588 : 10/100-Mbps cobre RJ -45 Ethernet / • GPS / • ToD (RS422 and RS232) / • 1-pps RS422 or 1.0/2.3 50-ohm RF connector / • 10MHz in/out 1.0/2.3 50-ohm RF connector / • Gestão / • 2 - 100/1000 BASE-T (RJ-45) ports de gestão da LAN / • Uma porta de console / • Uma porta auxiliar / • (SFP +) Portas de cluster de virtualização • Two 10-GE Small Form-Factor Pluggable positivos / • Alarmes / • Saídas de alarme: Alarme Crítico (CR), major alarme (MJ) e alarme menor (MN) / LEDs / • Âmbar alarme cut-off (ACO) e teste de lâmpada / • alarme de sincronização do sistema (SYNC) / • atividade Compact Flash (CF) / • Solid State Drive (SSD) / • Fan bandeja indicador visual (Ufan / LFAN) / ENERGIA / • Consumo de energia / • Typical: 170 W / • Maximum: 450 W / AMBIENTE: / • Temperatura de operação : (0 a 40 ° C) / • Temperatura de armazenamento : (-40 a 75 ° C) / • Umidade relativa : 10 a 90 %, sem condensação. / EMC: / • FCC Classe A / • ICES 003 Classe A / • AS/NZS 3548 Classe A / • CISPR 22 (EN55022) Classe A / • VCCI Classe A / • BSMI Classe A. / SEGURANÇA: / • UL/CSA/IEC/EN 60950-1 / • IEC/EN 60825 / • ACA TS001 / • AS/NZS 60950 / • FDA :	Foxconn Cz s.r.o.	CISCO	A9K-RSP440-SE=		14/19
8517.62.49	Roteador digital Cisco serie ASR9K com 440G/slot Fabric e 6GB de memória, sem capacidade de conexao sem fio e sem interface serial, codigo A9K-RSP440-TR=ESPECIFICAÇÕES DO PN : A9K-RSP440-TR= / ESPECIFICAÇÕES GERAIS: / • Alta capacidade full-duplex switch integrado de Switch fabric / • Memória interna / • 6 GB de ( ECC) DRAM - protegido para A9K-RSP440-TR / • 12 GB ECC protegido DRAM para A9K-RSP440-SE / • Solid state disk: dois de 16 GB SSDs / • 8-GB USB incorporado / • Memória externa / • USB 2.0 Tipo A receptáculo / • Sistema de sincronismo / • Tempo : Duas conexões de fontes independentes de relógio / • Suporte ao IEEE 1588 : 10/100-Mbps cobre RJ -45 Ethernet / • GPS / • ToD (RS422 and RS232) / • 1-pps RS422 or 1.0/2.3 50-ohm RF connector / • 10MHz in/out 1.0/2.3 50-ohm RF connector / • Gestão / • 2 - 100/1000 BASE-T (RJ-45) ports de gestão da LAN / • Uma porta de console / • Uma porta auxiliar / • (SFP +) Portas de cluster de virtualização • Two 10-GE Small Form-Factor Pluggable positivos / • Alarmes / • Saídas de alarme: Alarme Crítico (CR), major alarme (MJ) e alarme menor (MN) / LEDs / • Âmbar alarme cut-off (ACO) e teste de lâmpada / • alarme de sincronização do sistema (SYNC) / • atividade Compact Flash (CF) / • Solid State Drive (SSD) / • Fan bandeja indicador visual (Ufan / LFAN) / ENERGIA / • Consumo de energia / • Typical: 170 W / • Maximum: 450 W / AMBIENTE: / • Temperatura de operação : (0 a 40 ° C) / • Temperatura de armazenamento : (-40 a 75 ° C) / • Umidade relativa : 10 a 90 %, sem condensação. / EMC: / • FCC Classe A / • ICES 003 Classe A / • AS/NZS 3548 Classe A / • CISPR 22 (EN55022) Classe A / • VCCI Classe A / • BSMI Classe A. / SEGURANÇA: / • UL/CSA/IEC/EN 60950-1 / • IEC/EN 60825 / • ACA TS001 / • AS/NZS 60950 / • FDA	HON HAI PRECISION INDUSTRY CO LTD	CISCO	A9K-RSP440-TR=		14/19
8517.62.49	Roteador Cisco serie ASR9K, com memoria de 4G, sem capacidade de conexao sem fio e sem interface serial, codigo A9K-RSP-4G=ESPECIFICAÇÕES DO PN : A9K-RSP-4G= / ESPECIFICAÇÕES GERAIS: / • Alto desempenho dual- core / • memoria interna / • GB - (ECC ) DRAM protegido por A9K - RSP- 4G / • 8- GB - (ECC )- protegido DRAM para A9K - RSP- 8G / • Disco rígido : 40 GB SAS HDD / • 4- GB de memoria Flash eUSB / • memória externa / • GB Compact Flash / • Tempo ( duas conexões de fontes independentes de clock) / • conector RJ-45 para interfaces de referência externa de tempo (por exemplo , o BITS / SSU ) / • Dois 10/100/1000 BASE- T ( RJ-45)LAN management ports / • Uma porta de console / • Uma porta auxiliar / DIMENSOES: / • Largura:(40,64 cm). / • Profundidade:( 67,38 cm). / ENERGIA DE ENTRADA: / • AC (200- 240V ; 50-60 Hz; 16A nominal) / • DC (-48V to -60V; -54V; 50A nominal) / AMBIENTE: / • Temperatura Operacional: (0 a 40°C) / • Temperatura de Armazenamento: (-40 a 75°C) / • Umidade relativa : 10 a 90 %, sem condensação / SEGURANÇA: / • UL/CSA/IEC/EN 60950-1 / • IEC/EN 60825 / • ACA TS001 / • AS/NZS 60950 / EMC: / • FCC Classe A / • ICES 003 Classe A / • AS/NZS 3548 Classe A / • CISPR 22 (EN55022) Classe A / • VCCI Classe A / • BSMI Classe A / • IEC/EN 61000-3-2:	Foxconn Cz s.r.o.	CISCO	A9K-RSP-4G=		28/19
8517.62.49	Roteador digital Cisco, serie ASR 9000, com processador switch 5, para serviço Edge, sem capacidade de conexão sem fio e sem interface serial ESPECIFICAÇÕES DO PN: A9K-RSP5-SE= ESPECIFICAÇÕES GERAIS Alto desempenho dual- core Memória interna GB - (ECC ) DRAM protegido por A9K - RSP- 4G Memória externa GB Compact Flash Tempo ( duas conexões de fontes independentes de clock) conector RJ-45 para interfaces de referência externa de tempo (por exemplo , o BITS / SSU ) Dois 10/100/1000 BASE- T (RJ-45) LAN management ports Uma porta de console Uma porta auxiliar ENERGIA DE ENTRADA AC (200- 240V ; 50-60 Hz; 16A nominal) DC (-48V to -60V; -54V; 50A nominal) AMBIENTE Temperatura Operacional: (0 a 40°C) Temperatura de Armazenamento: (-40 a 75°C) Umidade relativa: 10 a 90 %, sem condensação SEGURANÇA UL/CSA/IEC/EN 60950-1 IEC/EN 60825 ACA TS001 AS/NZS 60950 EMC FCC Classe A ICES 003 Classe A AS/NZS 3548 Classe A CISPR 22 (EN55022) Classe A VCCI Classe A BSMI Classe A IEC/EN 61000-3-2 Aplicação: Utilizado para emissão, transmissão e recepção de dados.	HON HAI PRECISION INDUSTRY CO	CISCO	A9K-RSP5-SE=		45/21
8517.62.49	Roteador Cisco serie ASR 9000, processador 5, para roteador Cisco ASR 9000, para pacote de transporte, sem capacidade de conexão sem fio e sem interface serialESPECIFICAÇÕES DO PN : A9K-RSP5-TR= / ESPECIFICAÇÕES GERAIS: / • Alto desempenho dual- core / • memoria interna / • GB - (ECC ) DRAM protegido por A9K - RSP- 4G / • memória externa / • GB Compact Flash / • Tempo ( duas conexões de fontes independentes de clock) / • conector RJ-45 para interfaces de referência externa de tempo (por exemplo , o BITS / SSU ) / • Dois 10/100/1000 BASE- T ( RJ-45)LAN management ports / • Uma porta de console / • Uma porta auxiliar / ENERGIA DE ENTRADA: / • AC (200- 240V ; 50-60 Hz; 16A nominal) / • DC (-48V to -60V; -54V; 50A nominal) / AMBIENTE: / • Temperatura Operacional: (0 a 40°C) / • Temperatura de Armazenamento: (-40 a 75°C) / • Umidade relativa : 10 a 90 %, sem condensação / SEGURANÇA: / • UL/CSA/IEC/EN 60950-1 / • IEC/EN 60825 / • ACA TS001 / • AS/NZS 60950 / EMC: / • FCC Classe A / • ICES 003 Classe A / • AS/NZS 3548 Classe A / • CISPR 22 (EN55022) Classe A / • VCCI Classe A / • BSMI Classe A / • IEC/EN 61000-3-2:	Foxconn Cz s.r.o.	CISCO	A9K-RSP5-TR=		29/21
8517.62.49	Roteador Cisco serie ASR9000, processador 880-LT, para servico Edge, sem capacidade de conexaão sem fio e sem interface serial ESPECIFICAÇÕES GERAIS / • 880 GB não redundante (AS9904, ASR9010 e ASR9006) / • 440 GB redundantes (ASR9904, ASR9010 e ASR9006) / • 230 Gbps por RSP em ASR9910 e ASR9906 / • Controle de até sete placas de switch fabric Cisco ASR 9000 Series com RSP880-LT / • ASR 9000 RSP 880 para transporte de pacotes 16G (número do produto: A9K-RSP880-TR, A9K-RSP880-LT-TR): DRAM protegida por código de correção de erros (ECC) de 16 GB / • ASR 9000 RSP 880 para Service Edge 32G (número do produto: A9K-RSP880-SE, A9K-RSP880-LT-SE): DRAM de 32 GB com proteção ECC / • Disco de estado sólido: RSP 880 - Dois SSDs de 32 GB, RSP880-LT – Dois SSDs de 128 GB / • USB embutido de 8 GB / • Receptáculo USB 2.0 Tipo A / • ToD (RS-422 e RS-232) / • 1 pps RS-422 ou conector RF 1.0/2.3 de 50 ohms / • Conector RF de entrada/saída de 10 MHz 1.0/2.3 de 50 ohms / DIMENSÕES: / • 4,60 cm (A) x 42,85 cm (L) x 62,89 cm (D) / TEMPERATURA: / • Faixa de temperatura operacional: 0 a 40 °C / • Faixa de umidade relativa: 10 a 85% / SEGURANÇA: / • UL /CSA/IEC/EN 60950-1 / • Segurança do Laser IEC/EN 60825 / • ACA TS001 / • AS/NZS 60950 / • FDA: Código de Regulamentos Federais de Segurança do Laser / EMI: / • FCC Classe A / • CIEM 003 Classe A / • AS/NZS 3548 Classe A / • CISPR 22 (EN55022) Classe A / • VCCI Classe A / • BSMI Classe A / • IEC/EN 61000-3-2: Harmônicos de linha de energia / • IEC/EN 61000-3-3: Flutuações de tensão e cintilação / • EN 50121-4: Ferrovia EMC	FOXCONN	CISCO	A9K-RSP880-LT-SE=		12/22
8517.62.49	Roteador Cisco serie ASR9000, processador 880-LT, para pacote de transporte, sem capacidade de conexaão sem fio e sem interface serial ESPECIFICAÇÕES DO PN : A9K-RSP880-LT-TR= / ESPECIFICAÇÕES GERAIS: / • Alto desempenho dual- core / • memoria interna / • GB - (ECC ) DRAM protegido por A9K - RSP- 4G / • 8- GB - (ECC )- protegido DRAM para A9K - RSP- 8G / • Disco rígido : 40 GB SAS HDD / • 4- GB de memoria Flash eUSB / • memória externa / • GB Compact Flash / • Tempo ( duas conexões de fontes independentes de clock) / • conector RJ-45 para interfaces de referência externa de tempo (por exemplo , o BITS / SSU ) / • Dois 10/100/1000 BASE- T ( RJ-45)LAN management ports / • Uma porta de console / • Uma porta auxiliar / DIMENSOES: / • Largura:(40,64 cm). / • Profundidade:( 67,38 cm). / ENERGIA DE ENTRADA: / • AC (200- 240V ; 50-60 Hz; 16A nominal) / • DC (-48V to -60V; -54V; 50A nominal) / AMBIENTE: / • Temperatura Operacional: (0 a 40°C) / • Temperatura de Armazenamento: (-40 a 75°C) / • Umidade relativa : 10 a 90 %, sem condensação / SEGURANÇA: / • UL/CSA/IEC/EN 60950-1 / • IEC/EN 60825 / • ACA TS001 / • AS/NZS 60950 / EMC: / • FCC Classe A / • ICES 003 Classe A / • AS/NZS 3548 Classe A / • CISPR 22 (EN55022) Classe A / • VCCI Classe A / • BSMI Classe A / • IEC/EN 61000-3-2:	Foxconn Cz s.r.o.	CISCO	A9K-RSP880-LT-TR=		49/19
8517.62.49	Roteador Cisco ASR 9000, processador 880, para servico Edge, sem capacidade de conexao sem fio e sem interface serial, codigo A9K-RSP880-SE=ESPECIFICAÇÕES DO PN : A9K-RSP880-SE= / ESPECIFICAÇÕES GERAIS: / • Alto desempenho dual- core / • memoria interna / • GB - (ECC ) DRAM protegido por A9K - RSP- 4G / • 8- GB - (ECC )- protegido DRAM para A9K - RSP- 8G / • Disco rígido : 40 GB SAS HDD / • 4- GB de memoria Flash eUSB / • memória externa / • GB Compact Flash / • Tempo ( duas conexões de fontes independentes de clock) / • conector RJ-45 para interfaces de referência externa de tempo (por exemplo , o BITS / SSU ) / • Dois 10/100/1000 BASE- T ( RJ-45)LAN management ports / • Uma porta de console / • Uma porta auxiliar / DIMENSOES: / • Largura:(40,64 cm). / • Profundidade:( 67,38 cm). / ENERGIA DE ENTRADA: / • AC (200- 240V ; 50-60 Hz; 16A nominal) / • DC (-48V to -60V; -54V; 50A nominal) / AMBIENTE: / • Temperatura Operacional: (0 a 40°C) / • Temperatura de Armazenamento: (-40 a 75°C) / • Umidade relativa : 10 a 90 %, sem condensação / SEGURANÇA: / • UL/CSA/IEC/EN 60950-1 / • IEC/EN 60825 / • ACA TS001 / • AS/NZS 60950 / EMC: / • FCC Classe A / • ICES 003 Classe A / • AS/NZS 3548 Classe A / • CISPR 22 (EN55022) Classe A / • VCCI Classe A / • BSMI Classe A / • IEC/EN 61000-3-2:	HON HAI PRECISION INDUSTRY CO LTD	CISCO	A9K-RSP880-SE=		41/19
8517.62.49	Roteador Cisco serie ASR 9000, processador 880, para pacote de transporte, sem capacidade de conexao sem fio e sem interface serial, codigo A9K-RSP880-TR=ESPECIFICAÇÕES DO PN : A9K-RSP880-TR= / ESPECIFICAÇÕES GERAIS: / • Alto desempenho dual- core / • memoria interna / • GB - (ECC ) DRAM protegido por A9K - RSP- 4G / • 8- GB - (ECC )- protegido DRAM para A9K - RSP- 8G / • Disco rígido : 40 GB SAS HDD / • 4- GB de memoria Flash eUSB / • memória externa / • GB Compact Flash / • Tempo ( duas conexões de fontes independentes de clock) / • conector RJ-45 para interfaces de referência externa de tempo (por exemplo , o BITS / SSU ) / • Dois 10/100/1000 BASE- T ( RJ-45)LAN management ports / • Uma porta de console / • Uma porta auxiliar / DIMENSOES: / • Largura:(40,64 cm). / • Profundidade:( 67,38 cm). / ENERGIA DE ENTRADA: / • AC (200- 240V ; 50-60 Hz; 16A nominal) / • DC (-48V to -60V; -54V; 50A nominal) / AMBIENTE: / • Temperatura Operacional: (0 a 40°C) / • Temperatura de Armazenamento: (-40 a 75°C) / • Umidade relativa : 10 a 90 %, sem condensação / SEGURANÇA: / • UL/CSA/IEC/EN 60950-1 / • IEC/EN 60825 / • ACA TS001 / • AS/NZS 60950 / EMC: / • FCC Classe A / • ICES 003 Classe A / • AS/NZS 3548 Classe A / • CISPR 22 (EN55022) Classe A / • VCCI Classe A / • BSMI Classe A / • IEC/EN 61000-3-2:	Foxconn Cz s.r.o.	CISCO	A9K-RSP880-TR=		15/19
8517.62.49	Roteador digital Cisco serie A9K, com 8GB de capacidade de memória, sem capacidade de conexao sem fio e sem interface serial, codigo A9K-RSP-8G=ESPECIFICAÇÕES DO PN : A9K-RSP-8G= / ESPECIFICAÇÕES GERAIS: / • Alto desempenho dual- core / • memoria interna / • GB - (ECC ) DRAM protegido por A9K - RSP- 4G / • 8- GB - (ECC )- protegido DRAM para A9K - RSP- 8G / • Disco rígido : 40 GB SAS HDD / • 4- GB de memoria Flash eUSB / • memória externa / • GB Compact Flash / • Tempo ( duas conexões de fontes independentes de clock) / • conector RJ-45 para interfaces de referência externa de tempo (por exemplo , o BITS / SSU ) / • Dois 10/100/1000 BASE- T ( RJ-45)LAN management ports / • Uma porta de console / • Uma porta auxiliar / DIMENSOES: / • Largura:(40,64 cm). / • Profundidade:( 67,38 cm). / ENERGIA DE ENTRADA: / • AC (200- 240V ; 50-60 Hz; 16A nominal) / • DC (-48V to -60V; -54V; 50A nominal) / AMBIENTE: / • Temperatura Operacional: (0 a 40°C) / • Temperatura de Armazenamento: (-40 a 75°C) / • Umidade relativa : 10 a 90 %, sem condensação / SEGURANÇA: / • UL/CSA/IEC/EN 60950-1 / • IEC/EN 60825 / • ACA TS001 / • AS/NZS 60950 / EMC: / • FCC Classe A / • ICES 003 Classe A / • AS/NZS 3548 Classe A / • CISPR 22 (EN55022) Classe A / • VCCI Classe A / • BSMI Classe A / • IEC/EN 61000-3-2:	HON HAI PRECISION INDUSTRY CO LTD	CISCO	A9K-RSP-8G=		15/19
8517.62.49	Roteador digital Cisco serie ASR 9000v-V2, com 44 portas GE, 4 portas 10GE, energia AC, sem capacidade de conexão sem fio ESPECIFICAÇÕES DO PN : A9KV-V2-AC= / • 44 portas Small Form-Factor Pluggable (SFP) (10, 100 e 1000 Mbps) / • 4 portas conectáveis SFP+ 10-GE / • GR-1089 Edição 5 e GR-63 Edição 3 / DIMENSÕES(AxLxP): / • 39,62 mm x 442,39 mm x 231,01 mm / ENERGIA: / • Maximo: 120W – 170W / AMBIENTE: / • Temperatura operaiconal: 41 a 104ºF (5 a 40ºC) / • Temperatura de armazenamento: –40 a 158ºF (–40 a 70ºC) / • Umidade relativa: 5 a 95% sem condensação / SEGURANÇA: / • UL/CSA/IEC/EN 60950-1 / • IEC/EN 60825 / • ACA TS001 / • AS/NZS 60950 / • FDA / EMC: / • FCC Classe A / • ICES 003 Classe A / • AS/NZS 3548 Classe A / • CISPR 22 (EN55022) Classe A / • VCCI Classe A / • BSMI Classe A / • IEC/EN 61000-3-2: / • IEC/EN 61000-3-3: / • EN 50121-4:	FOXCONN	CISCO	A9KV-V2-AC=		28/22
8517.62.49	Roteador digital Cisco serie ASR 9000v2, chassis DC ANSI, sem capacidade de conexao sem fio, com 44 portas GE + 4 portas 10GE "ESPECIFICACOES DO PN : A9KV-V2-DC-A= 44 portas Small Form-Factor Pluggable (SFP) (10, 100 e 1000 Mbps) 4 portas conectaveis SFP+ 10-GE GR-1089 Edicao 5 e GR-63 Edicao 3DIMENSOES(AxLxP): 39,62 mm x 442,39 mm x 231,01 mmENERGIA: Maximo: 120W 170W AMBIENTE: Temperatura operaiconal: 41 a 104oF (5 a 40oC) Temperatura de armazenamento: 40 a 158oF (40 a 70oC) Umidade relativa: 5 a 95% sem condensacaoSEGURANCA: UL/CSA/IEC/EN 60950-1 IEC/EN 60825 ACA TS001 AS/NZS 60950 FDAEMC: FCC Classe A ICES 003 Classe A AS/NZS 3548 Classe A CISPR 22 (EN55022) Classe A VCCI Classe A BSMI Classe A IEC/EN 61000-3-2: IEC/EN 61000-3-3: EN 50121-4: " -	FOXCONN CO. LTD	CISCO	A9KV-V2-DC-A=		18/23
8517.62.49	Roteador digital Cisco serie ASR 9000v-V2, com 44 portas GE e 4 portas 10GE, energia DC, chassis ETSI, sem capacidade de conexao sem fio e sem interface serial, codigo A9KV-V2-DC-E=ESPECIFICAÇÕES DO PN : A9KV-V2-DC-E= / ESPECIFICAÇÕES GERAIS / • controle de fluxo IEEE 802.x / • A operação full -duplex / AMBIENTE: / • Temperatura de funcionamento ( nominal) : 5 a 40 º C / • Temperatura de funcionamento ( de curto prazo) -5 a 55 º C / • Temperatura de armazenamento: (-40 a 70 º C) / EMC / • Cisco ASR 9000 Series Routers são projetados para atender : / • FCC Classe A / • ICES 003 Classe A / • AS / NZS 3548 Classe A / • CISPR 22 ( EN55022 ) Classe A / • VCCI Classe A / • BSMI Classe A / • IEC / EN 61000-3-2 : Harmônicos Power Line / • IEC / EN 61000-3-3 : flutuações de tensão e Flicker / • Imunidade / • Cisco ASR 9000 Series Routers são projetados para atender : / • IEC/EN-61000-4-2 : Imunidade à descarga eletrostática ( 8kV Contact, 15kV Air) / • IEC/EN-61000-4-3 : Imunidade irradiada (10V / m) / • IEC/EN-61000-4-4 : Elétrica Imunidade passagem rápida ( 2 kV Energia, Signal 1kV ) / • IEC/EN-61000-4-5 : Surge AC Porto ( 4 kV CM , 2 kV DM ) / • IEC/EN-61000-4-5 : portas de sinal ( 1kV ) / • IEC/EN-61000-4-5 : Surge DC Porto ( 1kV ) / • IEC/EN-61000-4-6 : Imunidade a Perturbações Conduzidas ( 10Vrms ) / • IEC/EN-61000-4-8 : Power Frequency Imunidade ao Campo Magnético ( 30A / m) / • IEC/EN-61000-4-11 : Quedas de tensão, interrupções curtas e variações de tensão / SEGURANÇA: / • Cisco ASR 9000 Series Routers são projetados para atender : / • UL / CSA / IEC / EN 60950-1 / • IEC / EN 60825 Segurança de laser / • ACA TS001 / • AS / NZS 60950	Foxconn Cz s.r.o.	CISCO	A9KV-V2-DC-E=		32/19
8517.62.49	ROTEADOR DIGITAL TIPO PONTO DE ACESSO, PARA COMUNICACAO DE DADOS WI-FI, CLOUD-READY, DUAL 5GHZ, DUAL BAND, SENSOR RADIO, DUAL RADIO 802.11AX/AC/ABGN, 4X4:4 MIMO INDOOR 11AX ACCESS POINT. INTERNAL ANTENNA, EMEA AND REST OF WORLD; COMPOSTO DE COMPONENTES ELETRÔNICOS (CIRCUITOS INTEGRADOS, TRANSISTORES, CAPACITORES, RESISTÊNCIAS E BOBINAS), MONTADOS EM PLACA DE CIRCUITO IMPRESSO E ACONDICIONADO EM CAIXA DE PLÁSTICO.	EXTREME NETWORKS	EXTREME NETWORKS	AP305C-WR		08/22
8517.62.49	FIREWALL DE SEGURANCA. CARACTERISTICAS: STATEFUL INSPECAO TAXA DE TRANSFERENCIA (MAXIMO2): 2 GBPS; STATEFUL INSPECAO TAXA DE TRANSFERENCIA (MULTIPROTOCOLO3): 1 GBPS; TAXA DE TRANSFERENCIA DE IPS4: 600MBPS; PROXIMA GERACAO TAXA DE TRANSFERENCIA5 (MULTIPROTOCOLO): 650MBPS; VPN 3DES/AES TAXA DE TRANSFERENCIA6: 300MBPS; USUARIOS/NOS: ILIMITADO; PARES DE VPN IPSEC: 750; PREMIO VPN ANYCONNECT PARES: 2/750; CONEXOES SIMULTANEAS: 500.000; NOVAS CONEXOES / SEGUNDO: 20.000; INTERFACES VIRTUAIS (VLANS): 200; SEGURANCA CONTEXTOS (INCLUIDO/MAXIMO)7: 20/02; ALTA DISPONIBILIDADE: ATIVO/ATIVO E ATIVO/EM ESPERA; SLOT DE EXPANSAO: 1 PLACA DE INTERFACE; PORTAS USB 2.0: 2; PORTAS SERIAIS: 1 RJ-45; MEMORIA: 8GB.	CISCO SYSTEMS, INC	CISCO	ASA 5525X		05/22
8517.62.49	ROTEADOR PARA REDES DE ALTA CAPACIDADE - O roteador Cisco ASR 1004 consiste nos seguintes componentes de nível de sistema: Dois processadores de interface Cisco ASR 1000 Series SPA; Um processador de serviços integrados Cisco ASR 1000 Series; Um processador de rota Cisco ASR 1000 Series; Fontes de alimentação AC e DC duplas (redundantes); Memória Padrão: DRAM RP1 de 4 GB, DRAM RP2 de 8 GB; Adaptadores de porta compartilhada: 8 slots SPA; Processador de rota: 1 slot de processador de rota; Largura de banda ESP: 10 a 40 Gbps; Padrões EMC: FCC 47 CFR Parte 15 Classe A, VCCI Classe A, AS / NSZ Classe A, ICES-003 Classe A, EN55022 / CISPR 22 Equipamento de Tecnologia da Informação (Emissões), EN55024 / CISPR 24 Equipamento de Tecnologia da Informação (Imunidade), EN300 386 Equipamento de Rede de Telecomunicações (EMC), EN50082-1 / EN61000-6-1 Padrão de imunidade genérico, KN22 Classe A -	Cisco Systems Malaysia	CISCO	ASR 1004		35/21
8517.62.49	Roteador digital Cisco serie ASR1000, com Processador 1 e memoria de 4GB DRAM, sem capacidade de conexao sem fio e sem interface serial, codigo ASR1000-RP1=ESPECIFICAÇÕES DO PN : ASR1000-RP1= / ESPECIFICAÇÕES GERAIS: / • Software suportado: Cisco IOS XE sistema operacional, que é baseado no Cisco IOS Software Release 12.2SR / • Protocolos de software: Consulte o suporte de protocolo do Cisco IOS Software 12.2SR / • Conectividade: Porta Console ( conector RJ-45 ), Porta Auxiliar( conector RJ-45 ), 10/100/1000 Ethernet ( conector RJ-45 ), Dois conectores RJ-48 BITS de entrada de pulsos de disparo / • Opções de memoria: Dois 1- GB Double Data Rate 2 ( DDR2) mini- DIMMs, Duas 2- GB DDR2 mini- DIMMs, memoria ampliável a partir de 2 GB a 4 GB de DRAM / • Opções de armazenamento: 40-GB HDD, 1-GB USB memoria Flash compacta. / PERFORMANCE: / • Escalabilidade para 1.000.000 250.000 IPv4 ou IPv6 rotas ( RP1 ) / • (BGP RR) a 5.000.000 ou 1.000.000 IPv4/VPNv4 IPv6/VPNv6. / DIMENSOES (A x L x P): / • (0.02 x 0.428 x 0.36m). / AMBIENTE: / • Temperatura operacional: (5 a 40°C) / • Temperatura de armazenmaneto: (-40 a 70°C) / • Umidade relativa operacional: 5 a 85% RH. / SEGURANÇA: / • UL60950-1 and CAN/CSA-C22.2 No. 60950-1-03 / • AS/NZS 60950-1 / • IEC/EN 60950-1 / • 73/23/EEC. / EMC: / • AS/NZ 3548: 1995 Classe B / • EN55022: 1998 Classe B / • CISPR 22: 1997 / • EN55022: 1994 / • 47 CFR Parte 15: 2000 (FCC) Classe B / • VCCI V-3/01.4 Classe 2 / • CNS-13438: 1997 Classe B / • GR1089: 1997	Foxconn Cz s.r.o.	CISCO	ASR1000-RP1=		19/19
8517.62.49	Roteador digital Cisco serie ASR1000, com Processador 2 e memoria de 8GB DRAM, sem capacidade de conexao sem fio e sem interface serial, codigo ASR1000-RP2=ESPECIFICAÇÕES DO PN : ASR1000-RP2= / ESPECIFICAÇÕES GERAIS: / • Chassis suportados: Cisco ASR 1004 e ASR 1006 chassis / • Compatibilidade de software: Cisco IOS XE Software, que é baseado no software Cisco IOS versão 12.2SR / • Opções de memória: Quatro de 2 GB DDR2 mini- DIMMs, Quatro 4 GB DDR2 mini- DIMMs, Memória ampliável a partir de 8 GB a 16 GB DRAM / • opções de armazenamento: 80 GB HDD ( hot-swappable), 1 GB de memória Compact Flash USB. / DIMENSÕES (A x L x P): / • (0.02 x 0.428 x 0.36m). / SEGURANÇA: / • UL60950-1 and CAN/CSA-C22.2 No. 60950-1-03 / • AS/NZS 60950-1 / • IEC/EN 60950-1 73/23/EEC. / EMC: / • CFR 47 Part 15: (FCC) Class A / • ICES 003 Class A / • AS/NZ CISPR 22: Class A / • CISPR 22 (EN55022) Class A / • VCCI Class A / • KN22 / • IEC/EN 61000-3-2 / • IEC/EN 61000-3-3	Foxconn Cz s.r.o.	CISCO	ASR1000-RP2=		19/19
8517.62.49	Roteador digital Cisco ASR1000, Processador 3, sem capacidade de conexao sem fio e sem interface serial, codigo ASR1000-RP3= ESPECIFICAÇÕES DO PN : ASR1000-RP3= / ESPECIFICAÇÕES GERAIS: / • Chassis suportados: Cisco ASR 1004 e ASR 1006 chassis / • Compatibilidade de software: Cisco IOS XE Software, que é baseado no software Cisco IOS versão 12.2SR / • Opções de memória: Quatro de 2 GB DDR2 mini- DIMMs, Quatro 4 GB DDR2 mini- DIMMs, Memória ampliável a partir de 8 GB a 16 GB DRAM / • opções de armazenamento: 80 GB HDD ( hot-swappable), 1 GB de memória Compact Flash USB. / DIMENSÕES (A x L x P): / • (0.02 x 0.428 x 0.36m). / SEGURANÇA: / • UL60950-1 and CAN/CSA-C22.2 No. 60950-1-03 / • AS/NZS 60950-1 / • IEC/EN 60950-1 73/23/EEC. / EMC: / • CFR 47 Part 15: (FCC) Class A / • ICES 003 Class A / • AS/NZ CISPR 22: Class A / • CISPR 22 (EN55022) Class A / • VCCI Class A / • KN22 / • IEC/EN 61000-3-2 / • IEC/EN 61000-3-3	Foxconn Cz s.r.o.	CISCO	ASR1000-RP3=		49/19
8517.62.49	Roteador Cisco ASR 1001, criptografado, com 4 potas GE imbutidos, dual P/S, sem capacidade de conexao sem fio, sem interface serial, codigo ASR1001=ESPECIFICAÇÕES DO PN : ASR1001= / ESPECIFICAÇÕES GERAIS: / • Suporte ESP: Cisco ASR 1000 Series 2,5 Gbps ESP (padrão), Expansível através de uma licença recurso de software ativado para 5 Gbps / • Largura de banda ESP: 2.5 até 5 Gbps / • Memória ESP: Compartilhar a memória mesmo controle no processador rota / • Processador do roteador: Integrado no chassis : Cisco ASR 1001 Series Processador Route com processador Dual Core , não atualizável / • Rota Processador - Memória: Cisco ASR Processador Route 1001: Vem com 4 GB de DRAM (padrão); expansível até 8 - e 16- GB DRAM; 16-GB DRAM é máxima, Cisco ASR 1001: oferece 8 GB de memória USB incorporado apoio ( eUSB ) ( particionado: dois de 32 MB para RAM não-volátil [ NVRAM ] e o resto para armazenamento em massa ) / • Memória USB externa: 1-GB USB flash-memory. / AMBIENTE: / • Temperatura operacional: (5 a 40ºC) / • Temperatura de armazenamento: (-39 a 70°C). / EMC: / • FCC 47 CFR Parte 15 Classe A / • VCCI Classe A / • AS/NSZ Classe A / • ICES-003 Classe A / • EN55022/CISPR 22. / SEGURANÇA: / • UL60950-1 / • CSA C22.2 No. 60950-1-03 / • EN 60950-1 / • IEC 60950-1 / • AS/NZS 60950.1.	Foxconn Cz s.r.o.	CISCO	ASR1001=		19/19
8517.62.49	Roteador Digital Cisco ASR-1001, com 4 portas GE imbutidas, 2 portas OC3 IDC, fonte de alimentacao dupla, sem capacidade de conexao sem fio e sem interface serial, código ASR1001-2XOC3POS=ESPECIFICAÇÕES DO PN : ASR1001-2XOC3POS= / ESPECIFICAÇÕES GERAIS: / • 4 portas Gb Ethernet / • 1 porta console / • Memória flash externa de 1GB / • Leds indicadores de status / • Porta console / DIMENSÕES: / • Altura: 1.71 in. (43.43 mm) / • Largura: 17.3 in. (439.42 mm) / • Profundidade: 18.42 in. (467.9mm) / ENERGIA: / • Maximo DC: 500W / • MAXIMO AC: 471W / AMBIENTE: / • Temperatura operacional: 41 até 104ºF (5 até 40ºC) / • Umidade relativa: 10 até 85% / • Temperatura de armazenamento: -38 até 150°F (-39 até 70°C) / EMC: / • FCC 47 CFR Parte 15 Classe A / • VCCI Classe A / • AS/NSZ Classe A / • ICES-003 Class A / • EN55022/CISPR 22 / • EN55024/CISPR 24 / • EN300 386 / • EN50082-1/EN61000-6-1 / • KN22 Classe A / SEGURANÇA: / • UL60950-1 / • CSA C22.2 No.60950-1-03 / • EN 60950-1 / • IEC 60950-1 / • AS/NZS 60950.1	Foxconn Cz s.r.o.	CISCO	ASR1001-2XOC3POS=		19/19
8517.62.49	Roteador digital Cisco ASR 1001, com 4 portas GE imbutidas, 4 portas 1GE IDC, fonte de alimentacao dupla, sem capacidade de conexao sem fio, sem interface serial, codigo ASR1001-4X1GE=ESPECIFICAÇÕES DO PN : ASR1001-4X1GE= / ESPECIFICAÇÕES GERAIS: / • 4 portas Gb Ethernet / • 1 porta console / • Memória flash externa de 1GB / DIMENSÕES: / • Altura: 1.71 in. (43.43 mm) / • Largura: 17.3 in. (439.42 mm) / • Profundidade: 18.42 in. (467.9mm) / ENERGIA: / • Maximo DC: 500W / • MAXIMO AC: 471W / AMBIENTE: / • Temperatura operacional: 41 até 104ºF (5 até 40ºC) / • Umidade relativa: 10 até 85% / • Temperatura de armazenamento: -38 até 150°F (-39 até 70°C) / EMC: / • FCC 47 CFR Parte 15 Classe A / • VCCI Classe A / • AS/NSZ Classe A / • ICES-003 Class A / • EN55022/CISPR 22 / • EN55024/CISPR 24 / • EN300 386 / • EN50082-1/EN61000-6-1 / • KN22 Classe A / SEGURANÇA: / • UL60950-1 / • CSA C22.2 No.60950-1-03 / • EN 60950-1 / • IEC 60950-1 / • AS/NZS 60950.1	Foxconn Cz s.r.o.	CISCO	ASR1001-4X1GE=		19/19
8517.62.49	Roteador digital Cisco ASR1001-HX, com 4 portas 10GE, 4 portas 1GE, 2 fontes de alimentacao, criptografia opcional, com velocidade de interface serial maior que 4 Mbit/s, próprio para interconexão de redes locais com protocolos distintos, codigo ASR1001-HX=ESPECIFICAÇÕES DO PN : ASR1001-HX= / ESPECIFICAÇÕES GERAIS: / AMBIENTE: / • Temperatura operacional: 41 até 104ºF (5 até 40ºC) / • Umidade relativa: 10 até 85% / • Temperatura de armazenamento: -38 até 150°F (-39 até 70°C) / EMC: / • FCC 47 CFR Parte 15 Classe A / • VCCI Classe A / • AS/NSZ Classe A / • ICES-003 Class A / • EN55022/CISPR 22 / • EN55024/CISPR 24 / • EN300 386 / • EN50082-1/EN61000-6-1 / • KN22 Classe A / SEGURANÇA: / • UL60950-1 / • CSA C22.2 No.60950-1-03 / • EN 60950-1 / • IEC 60950-1 / • AS/NZS 60950.1	Foxconn Cz s.r.o.	CISCO	ASR1001-HX=		19/19
8517.62.49	Roteador digital, com 8 portas 10GE, 8 portas 1GE, 2 fonte de alimentação, criptografia opcional, sem capacidade de conexão sem fio e sem interface serial. ESPECIFICAÇÕES DO PN : ASR1001-HX= ESPECIFICAÇÕES GERAIS: CALABILIDADE 44 gbps - 60 gbps SLOTS DE PROCESSADOR DE SERVIÇO INTEGRADO Integrado SLOTS DE PROCESSADOR DE ROTA Integrados PROCESSADORES DE INTERFACE SPA (SIPS) COM SUPORTE Nenhum REDUNDÂNCIA Software FONTE DE ALIMENTAÇÃO REDUNDANTE Dual ATUALIZAÇÃO DE SOFTWARE HITLESS N/A INTERFACE DE PROGRAMAÇÃO XML e script de interface de linha de comando (CLI) FERRAMENTA DE GERENCIAMENTO Módulo de análise de rede Cisco Prime OS RECURSOS DO ASR 1001-HX INCLUEM Até 60 Gbps de largura de banda total do sistema Módulo de criptografia opcional substituível em campo com capacidade de largura de banda de até 29 Gb Suporte para painel frontal integrado 4x10GE, 8x1GE e 4 portas 10-Gibabit-Ethernet (GE) e 1-GE configuráveis Duas fontes de alimentação AC ou DC Uma bandeja de ventilador substituível em campo para fluxo de ar da frente para trás DESEMPENHO WAN aggregation and secure WAN Internet edge Data center interconnect Cisco Intelligent WAN (IWAN) AMBIENTE Temperatura operacional: 41 até 104ºF (5 até 40ºC) Umidade relativa: 10 até 85% Temperatura de armazenamento: -38 até 150°F (-39 até 70°C) EMC FCC 47 CFR Parte 15 Classe A VCCI Classe A AS/NSZ Classe A ICES-003 Class A EN55022/CISPR 22 EN55024/CISPR 24 EN300 386 EN50082-1/EN61000-6-1 KN22 Classe A SEGURANÇA UL60950-1 CSA C22.2 No.60950-1-03 EN 60950-1 IEC 60950-1 AS/NZS 60950.1 Aplicação: Utilizado para emissão, transmissão e recepção de dados	JABIL CIRCUIT DE MEXICO SA	CISCO	ASR1001-HX=1		42/21
8517.62.49	Roteador digital Cisco ASR1001-X, com com 6 portas GE imbutidas, crypto, 8GB DRAM, dual P/S, sem capacidade de conexao sem fio, sem interface serial, codigo ASR1001-X=ESPECIFICAÇÕES DO PN : ASR1001-X= / ESPECIFICAÇÕES GERAIS: / • Memória flash externa de 1GB / • 8GB DRAM / DIMENSÕES: / • Altura: 1.71 in. (43.43 mm) / • Largura: 17.3 in. (439.42 mm) / • Profundidade: 18.42 in. (467.9mm) / AMBIENTE: / • Temperatura operacional: 41 até 104ºF (5 até 40ºC) / • Umidade relativa: 10 até 85% / • Temperatura de armazenamento: -38 até 150°F (-39 até 70°C) / EMC: / • FCC 47 CFR Parte 15 Classe A / • VCCI Classe A / • AS/NSZ Classe A / • ICES-003 Class A / • EN55022/CISPR 22 / • EN55024/CISPR 24 / • EN300 386 / • EN50082-1/EN61000-6-1 / • KN22 Classe A / SEGURANÇA: / • UL60950-1 / • CSA C22.2 No.60950-1-03 / • EN 60950-1 / • IEC 60950-1 / • AS/NZS 60950.1	Foxconn Cz s.r.o.	CISCO	ASR1001-X=		19/19
8517.62.49	ROTEADOR DIGITAL, PARA CONEXÃO EM REDES COM FIO, ESPECIE: ROTADOR DIGITAL; NOME CIENTIFICO: APARELHO DIGITAL PARA ROTAMENTO DE DADOS EM SISTEMAS DE REDE POR FIO; NOME VULGAR: ROTADOR DE REDE; FUNÇÃO PRINCIPAL: PROVER O ROTEAMENTO DE PACOTE DE DADOS EM REDES DE COMPUTADORES, DE FORMA AUTOMATIZADA EM REDES COM FIO; FUNÇÃO SECUNDÁRIA: NÃO HÁ; PRINCIPIO E DESCRIÇÃO DO FUNCIONAMENTO: DISPOSITIVO QUE ENCAMINHA PACOTES DE DADOS ENTRE REDES DE COMPUTADORES, CRIANDO UM CONJUNTO DE REDES DE SOBREPOSIÇÃO. UM ROTEADOR É CONECTADO A DUAS OU MAIS LINHAS DE DADOS DE REDES DIFERENTES. QUANDO UM PACOTE DE DADOS CHEGA, EM UMA DAS LINHAS, O ROTEADOR LÊ A INFORMAÇÃO DE ENDEREÇO NO PACOTE PARA DETERMINAR O SEU DESTINO FINAL. EM SEGUIDA, USANDO A INFORMAÇÃO NA SUA POLÍTICA TABELA DE ROTEAMENTO OU ENCAMINHAMENTO, ELE DIRECIONA O PACOTE PARA A REDE DE PRÓXIMA EM SUA VIAGEM, COM 2 FONTES DE ALIMENTAÇÃO AC E CONTROLADORA ESP10.	Cisco Systems Malaysia	CISCO	ASR1002		35/20
8517.62.49	Roteador digital Cisco serie ASR1002, sem capacidade de conexão sem fio, com 4 portas GE imbutidas e memoria de 4GB DRAMESPECIFICAÇÕES DO PN : ASR1002= / ESPECIFICAÇÕES GERAIS / • Largura de banda ESP: 5 a 10 Gbps / • memoria ESP: Cisco ASR 1000 Series 5 Gbps ESP ( ASR1000 - ESP5 ): 1- GB padrão de DRAM , 1 GB de DRAM, Cisco ASR 1000 Series 10-Gbps ESP ( ASR1000 - ESP10 ): 2- GB DRAM padrão , 2- GB de DRAM / • Processador de rota: integrado ao gabinete: Cisco ASR 1000 serie RP1 (ASR1000-RP1) / • memoria Flash Externa "USB": 1- GB memoria flash USB de suporte. / • IOS: / ENERGIA: / • AC (85 a 264V; 120 ou 240V; 60 ou 50 Hz nominal) / • DC (-40.5 to -72: -48V nominal). / AMBIENTE: / • Temperatura operacional: (5 a 40ºC) / • Temperatura de armazenamento: (-39 a 70°C). / EMC: / • FCC 47 CFR Parte 15 Classe A / • VCCI Classe A / • AS/NSZ Classe A / • ICES-003 Classe A / • EN55022/CISPR 22. / • CE MARKING: / • UL60950-1 / • CSA C22.2 No. 60950-1-03 / • EN 60950-1 / • IEC 60950-1 / • AS/NZS 60950.1.	Jabil Circuit	CISCO	ASR1002=1		08/21
8517.62.49	Roteador digital Cisco ASR1002-HX, com 4 portas 10GE, 4 portas 1GE e 2 fonte de alimentacao, criptografia opcional, sem capacidade de conexao sem fio e sem interface serial, codigo ASR1002-HX=ESPECIFICAÇÕES DO PN : ASR1002-HX= / ESPECIFICAÇÕES GERAIS: / AMBIENTE: / • Temperatura operacional: 41 até 104ºF (5 até 40ºC) / • Umidade relativa: 10 até 85% / • Temperatura de armazenamento: -38 até 150°F (-39 até 70°C) / EMC: / • FCC 47 CFR Parte 15 Classe A / • VCCI Classe A / • AS/NSZ Classe A / • ICES-003 Class A / • EN55022/CISPR 22 / • EN55024/CISPR 24 / • EN300 386 / • EN50082-1/EN61000-6-1 / • KN22 Classe A / SEGURANÇA: / • UL60950-1 / • CSA C22.2 No.60950-1-03 / • EN 60950-1 / • IEC 60950-1 / • AS/NZS 60950.1	Foxconn Cz s.r.o.	CISCO	ASR1002-HX=		19/19
8517.62.49	Roteador digital Cisco ASR1002-X, com 6 portas imbutidas GE, fonte de alimentacao dupla, e 4GB DRAM, sem capacidade de conexão sem fio e sem interface serial, código ASR1002-X=ESPECIFICAÇÕES DO PN : ASR1002-X= / ESPECIFICAÇÕES GERAIS / • Largura de banda ESP: 5 a 10 Gbps / • memoria ESP: Cisco ASR 1000 Series 5 Gbps ESP ( ASR1000 - ESP5 ): 1- GB padrão de DRAM , 1 GB de DRAM, Cisco ASR 1000 Series 10-Gbps ESP ( ASR1000 - ESP10 ): 2- GB DRAM padrão , 2- GB de DRAM / • Processador de rota: integrado ao gabinete: Cisco ASR 1000 serie RP1 (ASR1000-RP1) / • memoria Flash Externa "USB": 1- GB memoria flash USB de suporte. / • IOS: / ENERGIA: / • AC (85 a 264V; 120 ou 240V; 60 ou 50 Hz nominal) / • DC (-40.5 to -72: -48V nominal). / AMBIENTE: / • Temperatura operacional: (5 a 40ºC) / • Temperatura de armazenamento: (-39 a 70°C). / EMC: / • FCC 47 CFR Parte 15 Classe A / • VCCI Classe A / • AS/NSZ Classe A / • ICES-003 Classe A / • EN55022/CISPR 22. / • CE MARKING: / • UL60950-1 / • CSA C22.2 No. 60950-1-03 / • EN 60950-1 / • IEC 60950-1 / • AS/NZS 60950.1.	Foxconn Cz s.r.o.	CISCO	ASR1002-X=		19/19
8517.62.49	Roteador digital Cisco ASR1006-X, sem capacidade de conexao sem fio e sem interface serialESPECIFICAÇÕES DO PN : ASR1006-X= / ESPECIFICAÇÕES GERAIS: / • Sensores na fonte de energia Compativel com as leituras realizadas pelo software Cisco IOS XE / • Supporta fontes redundantes / SEGURANÇA: / • UL 60950 / • CSA 22.2 No.60950 / • IEC 60950 / • EN 60950 / • AS/NZS 3260 / • TS001. / EMC: / • ICES 003 / • EN55022 / • CISPR 22 / • AS / NZ 3548 / • VCCI / • EN55024 / • EN50082-1 / • EN61000 -6-1	Foxconn Cz s.r.o.	CISCO	ASR1006-X=		32/19
8517.62.49	Roteador digital Cisco serie ASR 9000V, com 44 portas GE e 4 portas 10GE, energia AC, sem capacidade de conexao sem fio e sem interface serial, codigo ASR-9000V-AC=ESPECIFICAÇÕES DO PN : ASR-9000V-AC= / ESPECIFICAÇÕES GERAIS: / HARDWARE: / • Cisco ASR 9000 Series RSP: / • Dupla RSPs redundantes em 2 slots. / • Cisco ASR 9000 cartões de linha da serie: / • 8 slots de linha. / • Componentes: / • 2 DER / • 2 bandejas de ventiladores / DIMENSOES: / • Altura: ( 933,5 milímetros ); / • Largura : ( 444,5 milímetros ); / • profundidade: / • Com portas: ( 798,8 milímetros ) / • Sem portas: ( 727,2 milímetros ). / ENERGIA: / • Potência de entrada: / • AC (200- 240V ; 50-60 Hz; máximo 16A ). / • DC variando Worldwide (-40 a / • 72V ; nominal 50A, 60A máximo). / AMBIENTE: / • Temperatura operacional: (5 to 40ºC). / • temperatura de operação (curto prazo ) 1: (-5 to 55ºC). / • Umidade de operação (nominal) ( umidade relativa ): 5 a 95%. / • Temperatura de armazenamento: (-40 to 70ºC). / SEGURANÇA: / • UL / CSA / IEC / EN 60950-1 / • IEC / EN 60825 Segurança Laser / • ACA TS001 / • AS / NZS 60950 / • FDA Código de Regulamentos Federais Laser Segurança / • Os requisitos acústicos da OSHA.	Foxconn Cz s.r.o.	CISCO	ASR-9000V-AC=		14/19
8517.62.49	Roteador Cisco ASR 9000V, com 44 portas GE, 4 portas 10Ge, energia DC, chassis ANSI, sem capacidade de conexao sem fio e sem interface serial, codigo ASR-9000V-DC-A=ESPECIFICAÇÕES DO PN : ASR-9000V-DC-A= / ESPECIFICAÇÕES GERAIS: / HARDWARE: / • Cisco ASR 9000 Series RSP: / • Dupla RSPs redundantes em 2 slots. / • Cisco ASR 9000 cartões de linha da serie: / • 8 slots de linha. / • Componentes: / • 2 DER / • 2 bandejas de ventiladores / DIMENSOES: / • Altura: ( 933,5 milímetros ); / • Largura : ( 444,5 milímetros ); / • profundidade: / • Com portas: ( 798,8 milímetros ) / • Sem portas: ( 727,2 milímetros ). / ENERGIA: / • Potência de entrada: / • AC (200- 240V ; 50-60 Hz; máximo 16A ). / • DC variando Worldwide (-40 a / • 72V ; nominal 50A, 60A máximo). / AMBIENTE: / • Temperatura operacional: (5 to 40ºC). / • temperatura de operação (curto prazo ) 1: (-5 to 55ºC). / • Umidade de operação (nominal) ( umidade relativa ): 5 a 95%. / • Temperatura de armazenamento: (-40 to 70ºC). / SEGURANÇA: / • UL / CSA / IEC / EN 60950-1 / • IEC / EN 60825 Segurança Laser / • ACA TS001 / • AS / NZS 60950 / • FDA Código de Regulamentos Federais Laser Segurança / • Os requisitos acústicos da OSHA.	JABIL CIRCUIT GYARTO K.F.T.	CISCO	ASR-9000V-DC-A=		19/19
8517.62.49	Roteador digital Cisco serie ASR 9000v, com 44 portas GE, 4 portas 10GE, energia DC, chassis ETSI, sem capacidade de conexao sem fio e sem interface serial, código ASR-9000V-DC-E=ESPECIFICAÇÕES DO PN : ASR-9000V-DC-E= / ESPECIFICAÇÕES GERAIS: / HARDWARE: / • Cisco ASR 9000 Series RSP: / • Dupla RSPs redundantes em 2 slots. / • Cisco ASR 9000 cartões de linha da serie: / • 8 slots de linha. / • Componentes: / • 2 DER / • 2 bandejas de ventiladores / DIMENSOES: / • Altura: ( 933,5 milímetros ); / • Largura : ( 444,5 milímetros ); / • profundidade: / • Com portas: ( 798,8 milímetros ) / • Sem portas: ( 727,2 milímetros ). / ENERGIA: / • Potência de entrada: / • AC (200- 240V ; 50-60 Hz; máximo 16A ). / • DC variando Worldwide (-40 a / • 72V ; nominal 50A, 60A máximo). / AMBIENTE: / • Temperatura operacional: (5 to 40ºC). / • temperatura de operação (curto prazo ) 1: (-5 to 55ºC). / • Umidade de operação (nominal) ( umidade relativa ): 5 a 95%. / • Temperatura de armazenamento: (-40 to 70ºC). / SEGURANÇA: / • UL / CSA / IEC / EN 60950-1 / • IEC / EN 60825 Segurança Laser / • ACA TS001 / • AS / NZS 60950 / • FDA Código de Regulamentos Federais Laser Segurança / • Os requisitos acústicos da OSHA.	Foxconn Cz s.r.o.	CISCO	ASR-9000V-DC-E=		24/19
8517.62.49	Roteador digital Cisco ASR 9001, com 4 portas 10GE, com velocidade de interface serial superior a 4 Mbit/s, próprio para interconexão de redes locais com protocolos distintos, código ASR-9001=ESPECIFICAÇÕES DO PN : ASR-9001= / ESPECIFICAÇÕES GERAIS / • 4 portas 10GE Ethernet / • 1 porta console / • 6 portas SFP / • 1 porta auxiliar / • Fontes de energia redundantes / ENERGIA: / • A9K-750W-AC / • A9K-750W-DC / • (90-265V; 50-60 Hz) / DIMENSÕES: / • Altura: 3.472 inches (88.2 mm) / • Largura: 17.42 inches (442 mm) / • Profundidade: 18.5 inches (470 mm) / AMBIENTE: / • Temperatura operacional: 41 to 104ºF (5 to 40ºC) / • Temperatura de armazenamento: 23 to 131ºF (-5 to 55ºC) / SEGURANÇA: / • UL/CSA/IEC/EN 60950-1 / • IEC/EN 60825 / • ACA TS001 / • AS/NZS 60950 / EMC: / • FCC Classe A / • ICES 003 Classe A / • AS/NZS 3548 Classe A / • CISPR 22 (EN55022) Classe A / • VCCI Classe A / • BSMI Classe A	HON HAI PRECISION INDUSTRY CO LTD	CISCO	ASR-9001=		14/19
8517.62.49	Roteador digital Cisco ASR 9001, com 4 portas 10GE, sem capacidade de conexão sem fio ESPECIFICAÇÕES DO PN : ASR-9001= ESPECIFICAÇÕES GERAIS / • 4 portas 10GE Ethernet / • 1 porta console / • 6 portas SFP / • 1 porta auxiliar / • Fontes de energia redundantes / ENERGIA: • A9K-750W-AC • A9K-750W-DC • (90-265V; 50-60 Hz) DIMENSÕES: • Altura: 3.472 inches (88.2 mm) • Largura: 17.42 inches (442 mm) • Profundidade: 18.5 inches (470 mm) AMBIENTE: • Temperatura operacional: 41 to 104ºF (5 to 40ºC) • Temperatura de armazenamento: 23 to 131ºF (-5 to 55ºC) SEGURANÇA: • UL/CSA/IEC/EN 60950-1 • IEC/EN 60825 • ACA TS001 • AS/NZS 60950 / EMC: • FCC Classe A • ICES 003 Classe A • AS/NZS 3548 Classe A • CISPR 22 (EN55022) Classe A • VCCI Classe A • BSMI Classe A	JABIL CIRCUITS	CISCO	ASR-9001=1		15/22
8517.62.49	Roteador Cisco serie ASR 9001, com badwith 60G, sem capacidade de conexao sem fio e sem interface serial, codigo ASR-9001-S=ESPECIFICAÇÕES DO PN : ASR-9001-S= / ESPECIFICAÇÕES GERAIS / • 4 portas 10GE Ethernet / • 1 porta console / • 6 portas SFP / • 1 porta auxiliar / • Fontes de energia redundantes / ENERGIA: / • A9K-750W-AC / • A9K-750W-DC / • (90-265V; 50-60 Hz) / DIMENSÕES: / • Altura: 3.472 inches (88.2 mm) / • Largura: 17.42 inches (442 mm) / • Profundidade: 18.5 inches (470 mm) / AMBIENTE: / • Temperatura operacional: 41 to 104ºF (5 to 40ºC) / • Temperatura de armazenamento: 23 to 131ºF (-5 to 55ºC) / SEGURANÇA: / • UL/CSA/IEC/EN 60950-1 / • IEC/EN 60825 / • ACA TS001 / • AS/NZS 60950 / EMC: / • FCC Classe A / • ICES 003 Classe A / • AS/NZS 3548 Classe A / • CISPR 22 (EN55022) Classe A / • VCCI Classe A / • BSMI Classe A	Foxconn Cz s.r.o.	CISCO	ASR-9001-S=		14/19
8517.62.49	Chassis de roteador Cisco da série ASR-9000 , com expansão para 10 slots de placas da série A9K, sem capacidade de conexão sem fio e sem interface serial, com capacidade de roteamento de até 880GB, densidade e escala de 10 Gigabit Ethernet e 100 Gigabit Ethernet, apropriado para para interconexão de LANs (redes locais) e WANs (redes externas), com protocolos distintos, código ASR- 9010-DC. = Especificações Cisco ASR 9010 Físicas: Altura: 36,75 pol. (933,45 mm) (21 RU) Largura: 17,38 pol. (441,45 mm) Profundidade: 28,24 pol. (717,3 mm) Peso: 231,6 lb (105,27 kg) Orientação de Slot: Vertical RSP da série do Cisco ASR 9000 RSPs duplos redundantes com malha integrada em 2 slots Placas de linha Cisco A9K Series 8 slots de cartão de linha Componentes: 2 RSPs 2 bandejas de ventilador 2 PEMs (DC ou AC) 1 filtro de ventilador Confiabilidade e Disponibilidade: Redundância de tecido Redundância de fãs Redundância de alimentação Redundância de fonte de alimentação Redundância de RSP Redundância de software Capacidade Térmica: Duas bandejas de ventilador: 12 ventoinhas de alta eficiência por bandeja Ventiladores de velocidade variável para desempenho térmico ideal Energia: AC (200-240V; 50-60 Hz; 16A no máximo) DC (-40 a -72V; 50A nominal, 60A no máximo) Ambiente: Temperatura de Funcionamento: 41 a 104ºF (5 a 40ºC) Temperatura de Armazenamento: -40 a 158ºF (-40 a 70ºC) Padrões Internacionais: SR-3580: Níveis de Critérios NEBS (Nível 3) GR-1089-CORE: NEBS EMC e Segurança GR-63-CORE: Proteção Física NEBS VZ.TPR.9205: Verizon TEEER EN300 386: Equipamentos de Rede de Telecomunicações (EMC) Classe de Armazenamento ETSI 300 019 1.1 Especificações Cisco ASR 9010 Classe de Transporte ETSI 300 019 2.3 Classe de Uso Estacionário ETSI 300 019 3.1 Classe FCC 47CFR15 A ICES 003 Classe A AS / NZS CISRP22, Classe A CISPR 22 (EN55022) Classe A Classe VCCI A BSMI Classe A IEC / EN 61000-3-12: harmônicas de linha de energia IEC / EN 61000-3-11: Flutuações de Voltagem e Flicker EN55022: Equipamento de Tecnologia da Informação (Emissões) EN 50121-4: EMC ferroviário IEC / EN-61000-4-2: imunidade contra descarga eletrostática (contato de 8kV, ar de 15kV) IEC / EN-61000-4-3: Imunidade irradiada (10V / m) IEC / EN-61000-4-4: Imunidade transitória elétrica (potência de 2kV, sinal de 1kV) IEC / EN-61000-4-5: Porta CA de surto (4kV CM, 2kV DM) IEC / EN-61000-4-5: Portas de surto de sinal (1kV) IEC / EN-61000-4-5: Porta DC de sobretensão (1kV CM, 1kV DM) IEC / EN-61000-4-6: Imunidade a Distúrbios Conduzidos (10Vrms) IEC / EN-61000-4-8: Imunidade de campo magnético de frequência de energia (30 A / m) IEC / EN-61000-4-11: DIPS de tensão, interrupções curtas e variações de tensão EN55024: Equipamento de Tecnologia da Informação (Imunidade) EN50082-1 / EN-61000-6-1: Padrão de imunidade genérica EN 50121-4: EMC ferroviário Segurança: UL / CSA / IEC / EN 60950-1 IEC / EN 60825 ACA TS001 AS / NZS 60950 EMC: FCC Classe A ICES 003 Classe A AS/NZS 3548 Classe A CISPR 22 (EN55022) Classe A VCCI Classe A BSMI Classe A	CISCO SYSTEMS RESEARCH & DEVELOPMENT CO., LTD.	CISCO	ASR-9010-DC		27/19
8517.62.49	Roteador Cisco serie ASR920, com 10 portas GE e 2 portas 10GE, modelo DC, sem capacidade de conexao sem fio e sem interface serial, codigo ASR-920-10SZ-PDESPECIFICAÇÕES DO PN : ASR-920-10SZ-PD / ESPECIFICAÇÕES GERAIS: / HARDWARE: / • Cisco ASR 9000 Series RSP: / • Dupla RSPs redundantes em 2 slots. / • Cisco ASR 9000 cartões de linha da serie: / • Componentes: / • 2 DER / • 2 bandejas de ventiladores / ENERGIA: / • Potência de entrada: / • AC (200- 240V ; 50-60 Hz; máximo 16A ). / • DC variando Worldwide (-40 a / • 72V ; nominal 50A, 60A máximo). / AMBIENTE: / • Temperatura operacional: (5 to 40ºC). / • temperatura de operação (curto prazo ) 1: (-5 to 55ºC). / • Umidade de operação (nominal) ( umidade relativa ): 5 a 95%. / • Temperatura de armazenamento: (-40 to 70ºC). / SEGURANÇA: / • UL / CSA / IEC / EN 60950-1 / • IEC / EN 60825 Segurança Laser / • ACA TS001 / • AS / NZS 60950 / • FDA Código de Regulamentos Federais Laser Segurança / • Os requisitos acústicos da OSHA.	JABIL CIRCUIT DE MEXICO SA DE CV	CISCO	ASR-920-10SZ-PD		38/19
8517.62.49	Roteador Cisco ASR920, com 12 portas GE e 2 portas 10GE, modelo AC, sem capacidade de conexao sem fio e sem interface serial, codigo ASR-920-12CZ-AESPECIFICAÇÕES DO PN : ASR-920-12CZ-A / ESPECIFICAÇÕES GERAIS: / HARDWARE: / • Cisco ASR 9000 Series RSP: / • Dupla RSPs redundantes em 2 slots. / • Cisco ASR 9000 cartões de linha da serie: / • Componentes: / • 2 DER / • 2 bandejas de ventiladores / ENERGIA: / • Potência de entrada: / • AC (200- 240V ; 50-60 Hz; máximo 16A ). / • DC variando Worldwide (-40 a / • 72V ; nominal 50A, 60A máximo). / AMBIENTE: / • Temperatura operacional: (5 to 40ºC). / • temperatura de operação (curto prazo ) 1: (-5 to 55ºC). / • Umidade de operação (nominal) ( umidade relativa ): 5 a 95%. / • Temperatura de armazenamento: (-40 to 70ºC). / SEGURANÇA: / • UL / CSA / IEC / EN 60950-1 / • IEC / EN 60825 Segurança Laser / • ACA TS001 / • AS / NZS 60950 / • FDA Código de Regulamentos Federais Laser Segurança / • Os requisitos acústicos da OSHA.	JABIL CIRCUIT DE MEXICO SA DE CV	CISCO	ASR-920-12CZ-A		38/19
8517.62.49	Roteador Cisco ASR920, com 12 portas GE e 2 portas 10GE, modelo DC, sem capacidade de conexao sem fio e sem interface serial, codigo ASR-920-12CZ-DESPECIFICAÇÕES DO PN : ASR-920-12CZ-D / ESPECIFICAÇÕES GERAIS: / HARDWARE: / • Cisco ASR 9000 Series RSP: / • Dupla RSPs redundantes em 2 slots. / • Cisco ASR 9000 cartões de linha da serie: / • 8 slots de linha. / • Componentes: / • 2 DER / • 2 bandejas de ventiladores / DIMENSOES: / • Altura: ( 933,5 milímetros ); / • Largura : ( 444,5 milímetros ); / • profundidade: / • Com portas: ( 798,8 milímetros ) / • Sem portas: ( 727,2 milímetros ). / ENERGIA: / • Potência de entrada: / • AC (200- 240V ; 50-60 Hz; máximo 16A ). / • DC variando Worldwide (-40 a / • 72V ; nominal 50A, 60A máximo). / AMBIENTE: / • Temperatura operacional: (5 to 40ºC). / • temperatura de operação (curto prazo ) 1: (-5 to 55ºC). / • Umidade de operação (nominal) ( umidade relativa ): 5 a 95%. / • Temperatura de armazenamento: (-40 to 70ºC). / SEGURANÇA: / • UL / CSA / IEC / EN 60950-1 / • IEC / EN 60825 Segurança Laser / • ACA TS001 / • AS / NZS 60950 / • FDA Código de Regulamentos Federais Laser Segurança / • Os requisitos acústicos da OSHA.	Foxconn Cz s.r.o.	CISCO	ASR-920-12CZ-D		24/19
8517.62.49	Roteador Cisco Serie ASR920, com 12 portas GE e 4 portas 10GE e 1 slot IM, sem capacidade de conexao sem fio e sem interface serial, codigo ASR-920-12SZ-IMESPECIFICAÇÕES DO PN : ASR-920-12SZ-IM / ESPECIFICAÇÕES GERAIS: / HARDWARE: / • Cisco ASR 9000 Series RSP: / • Dupla RSPs redundantes em 2 slots. / • Cisco ASR 9000 cartões de linha da serie: / • 8 slots de linha. / • Componentes: / • 2 DER / • 2 bandejas de ventiladores / DIMENSOES: / • Altura: ( 933,5 milímetros ); / • Largura : ( 444,5 milímetros ); / • profundidade: / • Com portas: ( 798,8 milímetros ) / • Sem portas: ( 727,2 milímetros ). / ENERGIA: / • Potência de entrada: / • AC (200- 240V ; 50-60 Hz; máximo 16A ). / • DC variando Worldwide (-40 a / • 72V ; nominal 50A, 60A máximo). / AMBIENTE: / • Temperatura operacional: (5 to 40ºC). / • temperatura de operação (curto prazo ) 1: (-5 to 55ºC). / • Umidade de operação (nominal) ( umidade relativa ): 5 a 95%. / • Temperatura de armazenamento: (-40 to 70ºC). / SEGURANÇA: / • UL / CSA / IEC / EN 60950-1 / • IEC / EN 60825 Segurança Laser / • ACA TS001 / • AS / NZS 60950 / • FDA Código de Regulamentos Federais Laser Segurança / • Os requisitos acústicos da OSHA.	Foxconn Cz s.r.o.	CISCO	ASR-920-12SZ-IM		32/19
8517.62.49	Roteador Cisco serie ASR920, com 24 portas GE e 4 portas 10GE, PSU modular e IM, sem capacidade de conexao sem fio e sem interface serial, codigo ASR-920-24SZ-IMESPECIFICAÇÕES DO PN : ASR-920-24SZ-IM / ESPECIFICAÇÕES GERAIS: / HARDWARE: / • Cisco ASR 9000 Series RSP: / • Dupla RSPs redundantes em 2 slots. / • Cisco ASR 9000 cartões de linha da serie: / • 8 slots de linha. / • Componentes: / • 2 DER / • 2 bandejas de ventiladores / DIMENSOES: / • Altura: ( 933,5 milímetros ); / • Largura : ( 444,5 milímetros ); / • profundidade: / • Com portas: ( 798,8 milímetros ) / • Sem portas: ( 727,2 milímetros ). / ENERGIA: / • Potência de entrada: / • AC (200- 240V ; 50-60 Hz; máximo 16A ). / • DC variando Worldwide (-40 a / • 72V ; nominal 50A, 60A máximo). / AMBIENTE: / • Temperatura operacional: (5 to 40ºC). / • temperatura de operação (curto prazo ) 1: (-5 to 55ºC). / • Umidade de operação (nominal) ( umidade relativa ): 5 a 95%. / • Temperatura de armazenamento: (-40 to 70ºC). / SEGURANÇA: / • UL / CSA / IEC / EN 60950-1 / • IEC / EN 60825 Segurança Laser / • ACA TS001 / • AS / NZS 60950 / • FDA Código de Regulamentos Federais Laser Segurança / • Os requisitos acústicos da OSHA.	Foxconn Cz s.r.o.	CISCO	ASR-920-24SZ-IM		15/19
8517.62.49	Roteador Cisco serie ASR920, com 24 portas GE fiber e 4 portas 10GE, PSU modular, sem capacidade de conexao sem fio e sem interface serial, codigo ASR-920-24SZ-MESPECIFICAÇÕES DO PN : ASR-920-24SZ-M / ESPECIFICAÇÕES GERAIS: / HARDWARE: / • Cisco ASR 9000 Series RSP: / • Dupla RSPs redundantes em 2 slots. / • Cisco ASR 9000 cartões de linha da serie: / • Componentes: / • 2 DER / • 2 bandejas de ventiladores / ENERGIA: / • Potência de entrada: / • AC (200- 240V ; 50-60 Hz; máximo 16A ). / • DC variando Worldwide (-40 a / • 72V ; nominal 50A, 60A máximo). / AMBIENTE: / • Temperatura operacional: (5 to 40ºC). / • temperatura de operação (curto prazo ) 1: (-5 to 55ºC). / • Umidade de operação (nominal) ( umidade relativa ): 5 a 95%. / • Temperatura de armazenamento: (-40 to 70ºC). / SEGURANÇA: / • UL / CSA / IEC / EN 60950-1 / • IEC / EN 60825 Segurança Laser / • ACA TS001 / • AS / NZS 60950 / • FDA Código de Regulamentos Federais Laser Segurança / • Os requisitos acústicos da OSHA.	HON HAI PRECISION INDUSTRY CO LTD	CISCO	ASR-920-24SZ-M		41/19
8517.62.49	Roteador Cisco serie ASR920, com 24 portas GE Cooper e 4 portas 10GE, PSU modular, sem capacidade de conexao sem fio e sem interface serial, codigo ASR-920-24TZ-MESPECIFICAÇÕES DO PN : ASR-920-24TZ-M / ESPECIFICAÇÕES GERAIS: / HARDWARE: / • Cisco ASR 9000 Series RSP: / • Dupla RSPs redundantes em 2 slots. / • Cisco ASR 9000 cartões de linha da serie: / • Componentes: / • 2 DER / • 2 bandejas de ventiladores / ENERGIA: / • Potência de entrada: / • AC (200- 240V ; 50-60 Hz; máximo 16A ). / • DC variando Worldwide (-40 a / • 72V ; nominal 50A, 60A máximo). / AMBIENTE: / • Temperatura operacional: (5 to 40ºC). / • temperatura de operação (curto prazo ) 1: (-5 to 55ºC). / • Umidade de operação (nominal) ( umidade relativa ): 5 a 95%. / • Temperatura de armazenamento: (-40 to 70ºC). / SEGURANÇA: / • UL / CSA / IEC / EN 60950-1 / • IEC / EN 60825 Segurança Laser / • ACA TS001 / • AS / NZS 60950 / • FDA Código de Regulamentos Federais Laser Segurança / • Os requisitos acústicos da OSHA.	JABIL CIRCUIT DE MEXICO SA DE CV	CISCO	ASR-920-24TZ-M		38/19
8517.62.49	Roteador Cisco ASR920, com 2 portas GE e 4 portas 10GE, modelo AC, sem capacidade de conexao sem fio e sem interface serial, codigo ASR-920-4SZ-AESPECIFICAÇÕES DO PN : ASR-920-4SZ-A / ESPECIFICAÇÕES GERAIS: / HARDWARE: / • Cisco ASR 9000 Series RSP: / • Dupla RSPs redundantes em 2 slots. / • Cisco ASR 9000 cartões de linha da serie: / • Componentes: / • 2 DER / • 2 bandejas de ventiladores / ENERGIA: / • Potência de entrada: / • AC (200- 240V ; 50-60 Hz; máximo 16A ). / • DC variando Worldwide (-40 a / • 72V ; nominal 50A, 60A máximo). / AMBIENTE: / • Temperatura operacional: (5 to 40ºC). / • temperatura de operação (curto prazo ) 1: (-5 to 55ºC). / • Umidade de operação (nominal) ( umidade relativa ): 5 a 95%. / • Temperatura de armazenamento: (-40 to 70ºC). / SEGURANÇA: / • UL / CSA / IEC / EN 60950-1 / • IEC / EN 60825 Segurança Laser / • ACA TS001 / • AS / NZS 60950 / • FDA Código de Regulamentos Federais Laser Segurança / • Os requisitos acústicos da OSHA.	HON HAI PRECISION INDUSTRY CO LTD	CISCO	ASR-920-4SZ-A		41/19
8517.62.49	Roteador digital Cisco ASR920, com 2 portas GE e 4 portas 10GE, modelo DC, sem capacidade de conexao sem fio e sem interface serial, codigo ASR-920-4SZ-DESPECIFICAÇÕES DO PN : ASR-920-4SZ-D / ESPECIFICAÇÕES GERAIS: / HARDWARE: / • Cisco ASR 9000 Series RSP: / • Dupla RSPs redundantes em 2 slots. / • Cisco ASR 9000 cartões de linha da serie: / • Componentes: / • 2 DER / • 2 bandejas de ventiladores / ENERGIA: / • Potência de entrada: / • AC (200- 240V ; 50-60 Hz; máximo 16A ). / • DC variando Worldwide (-40 a / • 72V ; nominal 50A, 60A máximo). / AMBIENTE: / • Temperatura operacional: (5 to 40ºC). / • temperatura de operação (curto prazo ) 1: (-5 to 55ºC). / • Umidade de operação (nominal) ( umidade relativa ): 5 a 95%. / • Temperatura de armazenamento: (-40 to 70ºC). / SEGURANÇA: / • UL / CSA / IEC / EN 60950-1 / • IEC / EN 60825 Segurança Laser / • ACA TS001 / • AS / NZS 60950 / • FDA Código de Regulamentos Federais Laser Segurança / • Os requisitos acústicos da OSHA.	JABIL CIRCUIT DE MEXICO SA DE CV	CISCO	ASR-920-4SZ-D		38/19
8517.62.49	Roteador digital Cisco Serie ASR 99XX, processador 12GB, para servico Edge, sem capacidade de conexao sem fio e sem interface serial, codigo ASR-9900-RP-SE=ESPECIFICAÇÕES DO PN : ASR-9900-RP-SE= / ESPECIFICAÇÕES GERAIS / • 4 portas 10GE Ethernet / • 1 porta console / • 6 portas SFP / • 1 porta auxiliar / • Fontes de energia redundantes / ENERGIA: / • A9K-750W-AC / • A9K-750W-DC / • (90-265V; 50-60 Hz) / DIMENSÕES: / • Altura: 3.472 inches (88.2 mm) / • Largura: 17.42 inches (442 mm) / • Profundidade: 18.5 inches (470 mm) / AMBIENTE: / • Temperatura operacional: 41 to 104ºF (5 to 40ºC) / • Temperatura de armazenamento: 23 to 131ºF (-5 to 55ºC) / SEGURANÇA: / • UL/CSA/IEC/EN 60950-1 / • IEC/EN 60825 / • ACA TS001 / • AS/NZS 60950 / EMC: / • FCC Classe A / • ICES 003 Classe A / • AS/NZS 3548 Classe A / • CISPR 22 (EN55022) Classe A / • VCCI Classe A / • BSMI Classe A	JABIL CIRCUIT DE MEXICO SA DE CV	CISCO	ASR-9900-RP-SE=		38/19
8517.62.49	Roteador digital Cisco ASR 99xx, de 6GB, para pacote de transporte, sem capacidade de conexao sem fio e sem interface serial, codigo ASR-9900-RP-TR=ESPECIFICAÇÕES DO PN : ASR-9900-RP-TR= / ESPECIFICAÇÕES GERAIS / • 4 portas 10GE Ethernet / • 1 porta console / • 6 portas SFP / • 1 porta auxiliar / • Fontes de energia redundantes / ENERGIA: / • A9K-750W-AC / • A9K-750W-DC / • (90-265V; 50-60 Hz) / DIMENSÕES: / • Altura: 3.472 inches (88.2 mm) / • Largura: 17.42 inches (442 mm) / • Profundidade: 18.5 inches (470 mm) / AMBIENTE: / • Temperatura operacional: 41 to 104ºF (5 to 40ºC) / • Temperatura de armazenamento: 23 to 131ºF (-5 to 55ºC) / SEGURANÇA: / • UL/CSA/IEC/EN 60950-1 / • IEC/EN 60825 / • ACA TS001 / • AS/NZS 60950 / EMC: / • FCC Classe A / • ICES 003 Classe A / • AS/NZS 3548 Classe A / • CISPR 22 (EN55022) Classe A / • VCCI Classe A / • BSMI Classe A	HON HAI PRECISION INDUSTRY CO LTD	CISCO	ASR-9900-RP-TR=		15/19
8517.62.49	Roteador digital Cisco ASR 9901, sem capacidade de conexão sem fio e sem interface serialESPECIFICAÇÕES DO PN: ASR-9901= / ESPECIFICAÇÕES GERAIS / • 42 portas integradas (16x1G, 24x1/10G(Dual rate), 2x100G) / • Processador 4 núcleos 2.4 Ghz Intel CPU / • RSPs redundantes duplos com malha integrada em 2 slots / • Orientação de slots horizontal / • Capacidade de uma Fabric por RSP / • Módulos de força compatíveis (PSU) / o A9K-1600W-AC (90-265V; 50-60 Hz) / o A9K-1600W-DC (-40V to -72V) / • Consumo de energia: 850 watts nominal, 1100 watts maximo / AMBIENTE / • Temperatura operacional (nominal): 5° a 40ºC / • Temperatura de armazenamento: -40° a 70ºC / • Umidade relativa operacional (nominal): 5 a 90% / • Umidade relativa de armazenamento: 5 a 93% / • Altitude operacional: -60 a 4000 m / DIMENSÕES / • 8,7 x 44 x 60 (A x L x P) / • 2 RU / CONFORMIDADE REGULATÓRIA / NEBS / • SR-3580: NEBS Criteria Levels (Level 3) / • GR-1089-CORE: NEBS EMC and Safety / • GR-63-CORE: NEBS Physical Protection / • VZ.TPR.9205: Verizon TEEER / PADRÕES ETSI / • EN300 386: Telecommunications Network Equipment (EMC) / • ETSI 300 019 Storage Class 1.1 / • ETSI 300 019 Transportation Class 2.3 / • ETSI 300 019 Stationary Use Class 3.1 / EMC EMISSÕES / • FCC Classe A / • ICES 003 Classe A / • AS/NZS 3548 Classe A / • CISPR 22 (EN55022) Classe A / • VCCI Classe A / • BSMI Classe A / • IEC/EN 61000-3-12: Power Line Harmonics / • IEC/EN 61000-3-11: Voltage Fluctuations and Flicker / • EN55022: Information Technology Equipment (Emissions) / • EN 50121-4: Railway EMC / EMC IMUNIDADE / • IEC/EN-61000-4-2: Electrostatic Discharge Immunity (8kV Contact, 15kV Air) / • IEC/EN-61000-4-3: Radiated Immunity (10V/m) / • IEC/EN-61000-4-4: Electrical Fast Transient Immunity (2kV Power, 1kV Signal) / • IEC/EN-61000-4-5: Surge AC Port (4kV CM, 2kV DM) / • IEC/EN-61000-4-5: Signal Surge Ports (1kV) / • IEC/EN-61000-4-5: Surge DC Port (1kV CM, 1kV DM) / • IEC/EN-61000-4-6: Immunity to Conducted Disturbances (10Vrms) / • IEC/EN-61000-4-8: Power Frequency Magnetic Field Immunity (30A/m) / • IEC/EN-61000-4-11: Voltage DIPS, Short Interruptions, and Voltage Variations / • EN55024: Information Technology Equipment (Immunity) / • EN50082-1/EN-61000-6-1: Generic Immunity Standard / • EN 50121-4: Railway EMC / SEGURANÇA / • UL/CSA/IEC/EN 60950-1 / • IEC/EN 60825 Laser Safety / • ACA TS001 / • AS/NZS 60950	HON HAI PRECISION INDUSTRY CO LTD	CISCO	ASR-9901=		08/21
8517.62.49	Roteador Digital Cisco ASR 9922, 6GB, para pacote de transporte, sem capacidade de conexao sem fio e sem interface serial, codigo ASR-9922-RP-TR=ESPECIFICAÇÕES DO PN : ASR-9922-RP-TR= / ESPECIFICAÇÕES GERAIS / • 4 portas 10GE Ethernet / • 1 porta console / • 6 portas SFP / • 1 porta auxiliar / • Fontes de energia redundantes / ENERGIA: / • A9K-750W-AC / • A9K-750W-DC / • (90-265V; 50-60 Hz) / DIMENSÕES: / • Altura: 3.472 inches (88.2 mm) / • Largura: 17.42 inches (442 mm) / • Profundidade: 18.5 inches (470 mm) / AMBIENTE: / • Temperatura operacional: 41 to 104ºF (5 to 40ºC) / • Temperatura de armazenamento: 23 to 131ºF (-5 to 55ºC) / SEGURANÇA: / • UL/CSA/IEC/EN 60950-1 / • IEC/EN 60825 / • ACA TS001 / • AS/NZS 60950 / EMC: / • FCC Classe A / • ICES 003 Classe A / • AS/NZS 3548 Classe A / • CISPR 22 (EN55022) Classe A / • VCCI Classe A / • BSMI Classe A	Foxconn Cz s.r.o.	CISCO	ASR-9922-RP-TR=		24/19
8517.62.49	Roteador digital Cisco ISR 1104, Ethernet, sem capacidade de conexão sem fio, com 4 portas Dual GE WANESPECIFICAÇÕES DO PN: C1111-4P / ESPECIFICAÇÕES GERAIS / • Roteador Cisco ISR 1104 / • 4 portas / • Dual GE WAN / ENERGIA / • Fonte de energia AC / • Frequência: 50 a 60 Hz / • Tensão de entrada: 100 a 240 VAC / AMBIENTE / • Temperatura operacional: 0 to 40°C / • Temperatura de armazenamento: -40 to 70°C / • Umidade operacional: 10% a 85% sem condensação / • Umidade de armazenamento: 5% a 95% sem condensação / Aplicação: Utilizado para encaminhar pacotes de dados entre redes de computadores. Fazendo uma entrega consistente dos pacotes fim-a-fim.	HON HAI PRECISION INDUSTRY CO LTD	CISCO	C1111-4P		19/21
8517.62.49	Roteador digital Cisco ISR 1100, com 8 portas Dual WAN Ethernet, sem capacidade de conexão sem fio e sem interface serialESPECIFICAÇÕES DO PN: C1111-8P / ESPECIFICAÇÕES GERAIS / • Roteador Cisco ISR 1100 / • 8 portas / ENERGIA / • Fonte de energia AC / • Frequência: 50 a 60 Hz / • Tensão de entrada: 100 a 240 VAC / AMBIENTE / • Temperatura operacional: 0 to 40°C / • Temperatura de armazenamento: -40 to 70°C / • Umidade operacional: 10% a 85% sem condensação / • Umidade de armazenamento: 5% a 95% sem condensação / 2	Foxconn Cz s.r.o.	CISCO	C1111-8P		40/20
8517.62.49	Roteador digital Cisco serie ISR 1100, com 8 portas Dual GE WAN Ethernet, com memória de 8G, sem capacidade de conexão sem fio e sem interface serial ESPECIFICAÇÕES DO PN: C1111X-8P / ESPECIFICAÇÕES GERAIS / • Roteador Cisco ISR 1100 / • 8 portas / • Memória 8G / ENERGIA / • Fonte de energia AC / • Frequência: 50 a 60 Hz / • Tensão de entrada: 100 a 240 VAC / AMBIENTE / • Temperatura operacional: 0 to 40°C / • Temperatura de armazenamento: -40 to 70°C / • Umidade operacional: 10% a 85% sem condensação / • Umidade de armazenamento: 5% a 95% sem condensação / Aplicação: Utilizado para encaminhar pacotes de dados entre redes de computadores. Fazendo uma entrega consistente dos pacotes fim-a-fim.	HON HAI PRECISION INDUSTRY CO LTD	CISCO	C1111X-8P		19/21
8517.62.49	Roteador Cisco serie ISR 1100, com velocidade de interface serial de pelo menos 4 Mbit/s, próprio para interconexão de redes locais com protocolos distintos, com 4 portas DSL Annex A/M e GE WAN ESPECIFICAÇÕES DO PN: C1117-4P ESPECIFICAÇÕES GERAIS Cisco 1120 and 1160 with LTE pluggable and 802.11ac Wi-Fi options 1 x GE/SFP combo 4 x GE LAN switch 2 x PoE or PoE+ ADSL2/VDSL2 + or G.FAST or G.SHDSL: 1 VA-DSL Integrated Micro USB console: Sim Plugáveis: N/A SISTEMA Cisco LTE 2.5 para P-LTE-VZ - LTE bands 4, 13. FDD LTE 700 MHz (band 13), 1700 MHz e 2100 MHz (band 4 AWS). Cisco LTE 2.5 para P-LTE-GB - LTE bands 1, 3, 7, 8, 20, 28. FDD LTE 700 MHz (band 28), 800 MHz (band 20), 900 MHz (band 8), 1800 MHz (band 3), 2100 MHz (band 1), e 2600 MHz (band 7). VELOCIDADES DE DOWNLOAD / UPLOAD 150 Mbps/50 Mbps FATOR DE FORMA DO MODEM LTE Incorporado (incluído com o roteador) ou Tecnologia LTE Pluggable com PIDs LTEP. Cisco LTE Advanced 3.0 LTEEA (CAT6) e SKU Pluggable P-LTEA-EA: FW-7455-LTE-VZ (Verizon) ou FW-7455-LTE-AT (ATT) ou FW-7455-LTE-ST (Sprint) ou FW-7455-LTE-BE (Bell) ou FW-7455-LTERO (Rogers) ou FW-7455-LTE-TE (Telus) ou FW-7455-LTE-GN (genérico para T-Mobile, Europa e Médio Leste) opção de seleção. isco LTE Advanced 3.0 LTELA (CAT6) e SKU Pluggable P-LTEA-LA: FW-7430-LTE-AU (Austrália) ou FW-7430-LTE-JN (Japão) ou FW-7430-LTE-GN (genérico) opção de seleção. SKU P-LTEAP18-GL conectável Cisco LTE Advanced Pro (CAT18): FW-LM960-LTE-VZ (Verizon), FW-LM960-LTE-ST (Sprint), FW-LM960-LTE-AT AT&T), FW- Opções de seleção do LM960-LTE-GN (Genérico / Global). RECURSOS LTE IMPORTANTES Failover de troca automática entre o link principal e o de backup. Configuração do perfil do processador de interface multicanal (MIP). Chamada de retorno de dados iniciada remotamente usando voz ou serviço de mensagens curtas (SMS). Atualização remota de firmware por LTE. Recursos de bloqueio e desbloqueio do SIM. Dying gasp disponível em módulos LTE plugáveis. INFORMAÇÃO DO MODEM (M.2) Série EM7455 ou (M.2) EM7430 para Cisco LTE Advanced 3.0, série WP7600 para Cisco LTE 2.5, (mPCIe) série LM960 para Cisco LTE Advanced Pro. TECNOLOGIAS SEM FIO SUPORTADAS (DESEMPENHO E TAXA DE TRANSFERÊNCIA) Cisco LTE Advanced 3.0 LTEEA e LTELA (consulte a Tabela 11 acima: Bandas LTE avançadas suportadas) Compatibilidade com versões anteriores: UMTS e HSPA +. Download de velocidade DC-HSPA + com Categoria 24 (42 Mbps) e upload até Categoria 8 (11,5 Mbps). LTELA suporta DC-HSPA + banda 1, 5, 6, 8, 9, 19. LTEEA suporta DC-HSPA + banda 1, 2, 3, 4, 5, 8. TD-SCDMA 39 (suporte LTELA China Mobile). Cisco LTE 2.5 (consulte a Tabela 10: Bandas LTE com suporte) Compatibilidade com versões anteriores: P-LTE-US: HSPA + (Banda 2, 4, 5). P-LTE-GB: UMTS, HSPA + (Banda 1, 8), EDGE, GSM, GPRS (900/1800) FONTE DE ENERGIA EXTERNA Tensão de entrada CA: Universal 100 a 240 VCA. Frequência: 50 a 60 Hz. Potência máxima de saída: 66W (padrão). PoE e PoE + opcionais: Fonte de alimentação única de 150 W necessária para o roteador Cisco série 1100-8P Tensão de saída externa: 48 VCC. Tensão de entrada CA: Universal 100 a 240 VCA. Frequência: 50 a 60 Hz. Aplicação: Utilizado para emissão, transmissão e recepção de dados	HON HAI PRECISION INDUSTRY CO	CISCO	C1117-4P		46/21
8517.62.49	Roteador Cisco serie ISR 1100, sem capacidade de conexão sem fio, com 4 portas DSL Annex A/M e GE WAN ESPECIFICAÇÕES DO PN: C1117-4P / ESPECIFICAÇÕES GERAIS • Cisco 1120 and 1160 with LTE pluggable and 802.11ac Wi-Fi options • 1 x GE/SFP combo • 4 x GE LAN switch • 2 x PoE or PoE+ • ADSL2/VDSL2 + or G.FAST or G.SHDSL: 1 VA-DSL • Integrated Micro USB console: Sim • Plugáveis: N/A / SISTEMA / • Cisco LTE 2.5 para P-LTE-VZ - LTE bands 4, 13. FDD LTE 700 MHz (band 13), 1700 MHz e 2100 MHz (band 4 AWS). / • Cisco LTE 2.5 para P-LTE-GB - LTE bands 1, 3, 7, 8, 20, 28. FDD LTE 700 MHz (band 28), 800 MHz (band 20), 900 MHz (band 8), 1800 MHz (band 3), 2100 MHz (band 1), e 2600 MHz (band 7). / VELOCIDADES DE DOWNLOAD / UPLOAD / • 150 Mbps/50 Mbps / FATOR DE FORMA DO MODEM LTE / • Incorporado (incluído com o roteador) ou Tecnologia LTE Pluggable com PIDs LTEP. / • Cisco LTE Advanced 3.0 LTEEA (CAT6) e SKU Pluggable P-LTEA-EA: FW-7455-LTE-VZ (Verizon) ou FW-7455-LTE-AT (ATT) ou FW-7455-LTE-ST (Sprint) ou FW-7455-LTE-BE (Bell) ou FW-7455-LTERO (Rogers) ou FW-7455-LTE-TE (Telus) ou FW-7455-LTE-GN (genérico para T-Mobile, Europa e Médio Leste) opção de seleção. / • isco LTE Advanced 3.0 LTELA (CAT6) e SKU Pluggable P-LTEA-LA: FW-7430-LTE-AU (Austrália) ou FW-7430-LTE-JN (Japão) ou FW-7430-LTE-GN (genérico) opção de seleção. / • SKU P-LTEAP18-GL conectável Cisco LTE Advanced Pro (CAT18): FW-LM960-LTE-VZ (Verizon), FW-LM960-LTE-ST (Sprint), FW-LM960-LTE-AT AT&T), FW- Opções de seleção do LM960-LTE-GN (Genérico / Global). / RECURSOS LTE IMPORTANTES / • Failover de troca automática entre o link principal e o de backup. / • Configuração do perfil do processador de interface multicanal (MIP). / • Chamada de retorno de dados iniciada remotamente usando voz ou serviço de mensagens curtas (SMS). / • Atualização remota de firmware por LTE. / • Recursos de bloqueio e desbloqueio do SIM. / • Dying gasp disponível em módulos LTE plugáveis. / INFORMAÇÃO DO MODEM / • (M.2) Série EM7455 ou (M.2) EM7430 para Cisco LTE Advanced 3.0, série WP7600 para Cisco LTE 2.5, (mPCIe) série LM960 para Cisco LTE Advanced Pro. / TECNOLOGIAS SEM FIO SUPORTADAS (DESEMPENHO E TAXA DE TRANSFERÊNCIA) / • Cisco LTE Advanced 3.0 LTEEA e LTELA (consulte a Tabela 11 acima: Bandas LTE avançadas suportadas) / • Compatibilidade com versões anteriores: / • UMTS e HSPA +. / • Download de velocidade DC-HSPA + com Categoria 24 (42 Mbps) e upload até Categoria 8 (11,5 Mbps). LTELA suporta DC-HSPA + banda 1, 5, 6, 8, 9, 19. LTEEA suporta DC-HSPA + banda 1, 2, 3, 4, 5, 8. / • TD-SCDMA 39 (suporte LTELA China Mobile). / Cisco LTE 2.5 (consulte a Tabela 10: Bandas LTE com suporte) Compatibilidade com versões anteriores: / • P-LTE-US: HSPA + (Banda 2, 4, 5). / • P-LTE-GB: UMTS, HSPA + (Banda 1, 8), EDGE, GSM, GPRS (900/1800) / FONTE DE ENERGIA EXTERNA / • Tensão de entrada CA: Universal 100 a 240 VCA. / • Frequência: 50 a 60 Hz. / • Potência máxima de saída: 66W (padrão). / • PoE e PoE + opcionais: / • Fonte de alimentação única de 150 W necessária para o roteador Cisco série 1100-8P / • Tensão de saída externa: 48 VCC. / • Tensão de entrada CA: Universal 100 a 240 VCA. / • Frequência: 50 a 60 Hz.	HON HAI PRECISION INDUSTRY CO LTD	CISCO	C1117-4P1		15/22
8517.62.49	Roteador digital Cisco serie ISR 1100, proprio para interconexao de redes locais com protocolos distintos, sem capacidade de conexao sem fio, 4 portas Dual GE SFP "ESPECIFICACOES DO PN: C1121-4PESPECIFICACOES GERAIS Cisco 1120 and 1160 with LTE pluggable and 802.11ac Wi-Fi options 1 x GE/SFP combo 4 x GE LAN switch 2 x PoE or PoE+ ADSL2/VDSL2 + or G.FAST or G.SHDSL: 1 VA-DSL Integrated Micro USB console: Sim Plugaveis: N/A SISTEMA Cisco LTE 2.5 para P-LTE-VZ - LTE bands 4, 13. FDD LTE 700 MHz (band 13), 1700 MHz e 2100 MHz (band 4 AWS). Cisco LTE 2.5 para P-LTE-GB - LTE bands 1, 3, 7, 8, 20, 28. FDD LTE 700 MHz (band 28), 800 MHz (band 20), 900 MHz (band 8), 1800 MHz (band 3), 2100 MHz (band 1), e 2600 MHz (band 7). VELOCIDADES DE DOWNLOAD / UPLOAD 150 Mbps/50 Mbps FATOR DE FORMA DO MODEM LTE Incorporado (incluido com o roteador) ou Tecnologia LTE Pluggable com PIDs LTEP. Cisco LTE Advanced 3.0 LTEEA (CAT6) e SKU Pluggable P-LTEA-EA: FW-7455-LTE-VZ (Verizon) ou FW-7455-LTE-AT (ATT) ou FW-7455-LTE-ST (Sprint) ou FW-7455-LTE-BE (Bell) ou FW-7455-LTERO (Rogers) ou FW-7455-LTE-TE (Telus) ou FW-7455-LTE-GN (generico para T-Mobile, Europa e Medio Leste) opcao de selecao. isco LTE Advanced 3.0 LTELA (CAT6) e SKU Pluggable P-LTEA-LA: FW-7430-LTE-AU (Australia) ou FW-7430-LTE-JN (Japao) ou FW-7430-LTE-GN (generico) opcao de selecao. SKU P-LTEAP18-GL conectavel Cisco LTE Advanced Pro (CAT18): FW-LM960-LTE-VZ (Verizon), FW-LM960-LTE-ST (Sprint), FW-LM960-LTE-AT AT&amp;amp;T), FW- Opcoes de selecao do LM960-LTE-GN (Generico / Global). RECURSOS LTE IMPORTANTES Failover de troca automatica entre o link principal e o de backup. Configuracao do perfil do processador de interface multicanal (MIP). Chamada de retorno de dados iniciada remotamente usando voz ou servico de mensagens curtas (SMS). Atualizacao remota de firmware por LTE. Recursos de bloqueio e desbloqueio do SIM. Dying gasp disponivel em modulos LTE plugaveis. INFORMACAO DO MODEM (M.2) Serie EM7455 ou (M.2) EM7430 para Cisco LTE Advanced 3.0, serie WP7600 para Cisco LTE 2.5, (mPCIe) serie LM960 para Cisco LTE Advanced Pro. TECNOLOGIAS SEM FIO SUPORTADAS (DESEMPENHO E TAXA DE TRANSFERENCIA) Cisco LTE Advanced 3.0 LTEEA e LTELA (consulte a Tabela 11 acima: Bandas LTE avancadas suportadas) Compatibilidade com versoes anteriores: UMTS e HSPA +. Download de velocidade DC-HSPA + com Categoria 24 (42 Mbps) e upload ate Categoria 8 (11,5 Mbps). LTELA suporta DC-HSPA + banda 1, 5, 6, 8, 9, 19. LTEEA suporta DC-HSPA + banda 1, 2, 3, 4, 5, 8. TD-SCDMA 39 (suporte LTELA China Mobile).Cisco LTE 2.5 (consulte a Tabela 10: Bandas LTE com suporte) Compatibilidade com versoes anteriores: P-LTE-US: HSPA + (Banda 2, 4, 5). P-LTE-GB: UMTS, HSPA + (Banda 1, 8), EDGE, GSM, GPRS (900/1800) FONTE DE ENERGIA EXTERNA Tensao de entrada CA: Universal 100 a 240 VCA. Frequencia: 50 a 60 Hz. Potencia maxima de saida: 66W (padrao). PoE e PoE + opcionais: Fonte de alimentacao unica de 150 W necessaria para o roteador Cisco serie 1100-8P Tensao de saida externa: 48 VCC. Tensao de entrada CA: Universal 100 a 240 VCA. Frequencia: 50 a 60 Hz	HON HAI PRECISION INDUSTRY CO LTD.	CISCO	C1121-4P		18/23
8517.62.49	Roteador digital ISR 1100 com 8 portas Dual GE SFP, sem capacidade de conexao sem fio, proprios para interconexao de redes locais com protocolos distintos "ESPECIFICACOES DO PN: C1121-8PESPECIFICACOES GERAIS Cisco 1120 and 1160 with LTE pluggable and 802.11ac Wi-Fi options 1 x GE/SFP combo 6 x GE LAN switch 2 x PoE or PoE+ ADSL2/VDSL2 + or G.FAST or G.SHDSL: 1 VA-DSL Integrated Micro USB console: Sim Plugaveis: N/A SISTEMA Cisco LTE 2.5 para P-LTE-VZ - LTE bands 4, 13. FDD LTE 700 MHz (band 13), 1700 MHz e 2100 MHz (band 4 AWS). Cisco LTE 2.5 para P-LTE-GB - LTE bands 1, 3, 7, 8, 20, 28. FDD LTE 700 MHz (band 28), 800 MHz (band 20), 900 MHz (band 8), 1800 MHz (band 3), 2100 MHz (band 1), e 2600 MHz (band 7). VELOCIDADES DE DOWNLOAD / UPLOAD 150 Mbps/50 Mbps FATOR DE FORMA DO MODEM LTE Incorporado (incluido com o roteador) ou Tecnologia LTE Pluggable com PIDs LTEP. Cisco LTE Advanced 3.0 LTEEA (CAT6) e SKU Pluggable P-LTEA-EA: FW-7455-LTE-VZ (Verizon) ou FW-7455-LTE-AT (ATT) ou FW-7455-LTE-ST (Sprint) ou FW-7455-LTE-BE (Bell) ou FW-7455-LTERO (Rogers) ou FW-7455-LTE-TE (Telus) ou FW-7455-LTE-GN (generico para T-Mobile, Europa e Medio Leste) opcao de selecao. isco LTE Advanced 3.0 LTELA (CAT6) e SKU Pluggable P-LTEA-LA: FW-7430-LTE-AU (Australia) ou FW-7430-LTE-JN (Japao) ou FW-7430-LTE-GN (generico) opcao de selecao. SKU P-LTEAP18-GL conectavel Cisco LTE Advanced Pro (CAT18): FW-LM960-LTE-VZ (Verizon), FW-LM960-LTE-ST (Sprint), FW-LM960-LTE-AT AT&amp;amp;T), FW- Opcoes de selecao do LM960-LTE-GN (Generico / Global). RECURSOS LTE IMPORTANTES Failover de troca automatica entre o link principal e o de backup. Configuracao do perfil do processador de interface multicanal (MIP). Chamada de retorno de dados iniciada remotamente usando voz ou servico de mensagens curtas (SMS). Atualizacao remota de firmware por LTE. Recursos de bloqueio e desbloqueio do SIM. Dying gasp disponivel em modulos LTE plugaveis. INFORMACAO DO MODEM (M.2) Serie EM7455 ou (M.2) EM7430 para Cisco LTE Advanced 3.0, serie WP7600 para Cisco LTE 2.5, (mPCIe) serie LM960 para Cisco LTE Advanced Pro. TECNOLOGIAS SEM FIO SUPORTADAS (DESEMPENHO E TAXA DE TRANSFERENCIA) Cisco LTE Advanced 3.0 LTEEA e LTELA (consulte a Tabela 11 acima: Bandas LTE avancadas suportadas) Compatibilidade com versoes anteriores: UMTS e HSPA +. Download de velocidade DC-HSPA + com Categoria 24 (42 Mbps) e upload ate Categoria 8 (11,5 Mbps). LTELA suporta DC-HSPA + banda 1, 5, 6, 8, 9, 19. LTEEA suporta DC-HSPA + banda 1, 2, 3, 4, 5, 8. TD-SCDMA 39 (suporte LTELA China Mobile).Cisco LTE 2.5 (consulte a Tabela 10: Bandas LTE com suporte) Compatibilidade com versoes anteriores: P-LTE-US: HSPA + (Banda 2, 4, 5). P-LTE-GB: UMTS, HSPA + (Banda 1, 8), EDGE, GSM, GPRS (900/1800) FONTE DE ENERGIA EXTERNA Tensao de entrada CA: Universal 100 a 240 VCA. Frequencia: 50 a 60 Hz. Potencia maxima de saida: 66W (padrao). PoE e PoE + opcionais: Fonte de alimentacao unica de 150 W necessaria para o roteador Cisco serie 1100-8P Tensao de saida externa: 48 VCC. Tensao de entrada CA: Universal 100 a 240 VCA. Frequencia: 50 a 60 Hz. - S/N: FJZ25340E5M	HON HAI PRECISION INDUSTRY CO LTD.	CISCO	C1121-8P		18/23
8517.62.49	Roteador digital Cisco serie ISR 1100, com 8 portas Dual GE SFP WAN 8GB, sem capacidade de conexao sem fio "ESPECIFICACOES DO PN: C1121X-8PESPECIFICACOES GERAIS Cisco 1120 and 1160 with LTE pluggable and 802.11ac Wi-Fi options 1 x GE/SFP combo 6 x GE LAN switch 2 x PoE or PoE+ ADSL2/VDSL2 + or G.FAST or G.SHDSL: 1 VA-DSL Integrated Micro USB console: Sim Plugaveis: N/A SISTEMA Cisco LTE 2.5 para P-LTE-VZ - LTE bands 4, 13. FDD LTE 700 MHz (band 13), 1700 MHz e 2100 MHz (band 4 AWS). Cisco LTE 2.5 para P-LTE-GB - LTE bands 1, 3, 7, 8, 20, 28. FDD LTE 700 MHz (band 28), 800 MHz (band 20), 900 MHz (band 8), 1800 MHz (band 3), 2100 MHz (band 1), e 2600 MHz (band 7). VELOCIDADES DE DOWNLOAD / UPLOAD 150 Mbps/50 Mbps FATOR DE FORMA DO MODEM LTE Incorporado (incluido com o roteador) ou Tecnologia LTE Pluggable com PIDs LTEP. Cisco LTE Advanced 3.0 LTEEA (CAT6) e SKU Pluggable P-LTEA-EA: FW-7455-LTE-VZ (Verizon) ou FW-7455-LTE-AT (ATT) ou FW-7455-LTE-ST (Sprint) ou FW-7455-LTE-BE (Bell) ou FW-7455-LTERO (Rogers) ou FW-7455-LTE-TE (Telus) ou FW-7455-LTE-GN (generico para T-Mobile, Europa e Medio Leste) opcao de selecao. isco LTE Advanced 3.0 LTELA (CAT6) e SKU Pluggable P-LTEA-LA: FW-7430-LTE-AU (Australia) ou FW-7430-LTE-JN (Japao) ou FW-7430-LTE-GN (generico) opcao de selecao. SKU P-LTEAP18-GL conectavel Cisco LTE Advanced Pro (CAT18): FW-LM960-LTE-VZ (Verizon), FW-LM960-LTE-ST (Sprint), FW-LM960-LTE-AT AT&amp;amp;T), FW- Opcoes de selecao do LM960-LTE-GN (Generico / Global). RECURSOS LTE IMPORTANTES Failover de troca automatica entre o link principal e o de backup. Configuracao do perfil do processador de interface multicanal (MIP). Chamada de retorno de dados iniciada remotamente usando voz ou servico de mensagens curtas (SMS). Atualizacao remota de firmware por LTE. Recursos de bloqueio e desbloqueio do SIM. Dying gasp disponivel em modulos LTE plugaveis. INFORMACAO DO MODEM (M.2) Serie EM7455 ou (M.2) EM7430 para Cisco LTE Advanced 3.0, serie WP7600 para Cisco LTE 2.5, (mPCIe) serie LM960 para Cisco LTE Advanced Pro. TECNOLOGIAS SEM FIO SUPORTADAS (DESEMPENHO E TAXA DE TRANSFERENCIA) Cisco LTE Advanced 3.0 LTEEA e LTELA (consulte a Tabela 11 acima: Bandas LTE avancadas suportadas) Compatibilidade com versoes anteriores: UMTS e HSPA +. Download de velocidade DC-HSPA + com Categoria 24 (42 Mbps) e upload ate Categoria 8 (11,5 Mbps). LTELA suporta DC-HSPA + banda 1, 5, 6, 8, 9, 19. LTEEA suporta DC-HSPA + banda 1, 2, 3, 4, 5, 8. TD-SCDMA 39 (suporte LTELA China Mobile).Cisco LTE 2.5 (consulte a Tabela 10: Bandas LTE com suporte) Compatibilidade com versoes anteriores: P-LTE-US: HSPA + (Banda 2, 4, 5). P-LTE-GB: UMTS, HSPA + (Banda 1, 8), EDGE, GSM, GPRS (900/1800) FONTE DE ENERGIA EXTERNA Tensao de entrada CA: Universal 100 a 240 VCA. Frequencia: 50 a 60 Hz. Potencia maxima de saida: 66W (padrao). PoE e PoE + opcionais: Fonte de alimentacao unica de 150 W necessaria para o roteador Cisco serie 1100-8P Tensao de saida externa: 48 VCC. Tensao de entrada CA: Universal 100 a 240 VCA. Frequencia: 50 a 60 Hz.	HON HAI PRECISION INDUSTRY CO LTD.	CISCO	C1121X-8P		18/23
8517.62.49	ROTEADOR DIGITAL COM CAPACIDADE DE CONEXAO PARA REDE COM FIO, COM ESCALABILIDADE DE 5 A 36GBPS, CONTENDO 6 PORTAS DO TIPO SFP, COM MEMORIA PADRAO DE 4GB, COM TEMPERATURA DE OPERACAO DE 0 A 40oC	CISCO SYSTEMS	CISCO	C1-ASR1002-X K9		37/19
8517.62.49	Roteador digital Cisco, serie ISR 3925, com motor de desempenho de servicos 100, sem capacidade de conexao sem fio e sem interface serial, código C3900-SPE100/K9=ESPECIFICAÇÕES DO PN : C3900-SPE100/K9= / ESPECIFICAÇÕES GERAIS / • Memoria flash padrão/maxima: 256MB / 4GB / • memoria DRAM padrão / maxima: 1GB / 4GB / • Slots de Flash Compacta: 2 / • ISMs: 1 / • EHWICs: 4 / • PVDM3: 4 / • Interfaces Gigabit Ethernet: / • 1 RJ-45 + / • 2 RJ-45 ou 2 SFP 2 RJ-45 + / • 2 RJ-45 ou 2 SFP / ENERGIA: / • tensao de entrada AC: 100 a 240 VAC variando; / • frequencia de entrada AC: 47 a 63 Hz; / • AC faixa de entrada atual, fonte de alimentacao AC (máximo): 7.1 a 3.0A. / DIMENSOES (A x L x P): / • (133.35 x 438.15 x 476.25 mm). / SEGURANÇA: / • UL 60950-1 / • CAN/CSA C22.2 No. 60950-1 / • EN 60950-1 / • AS/NZS 60950-1 / • IEC 60950-1. / EMC: / • 47 CFR, Parte 15 / • ICES-003 Classe A / • EN55022 Classe A / • CISPR22 Classe A / • AS/NZS 3548 Classe A / • VCCI V-3 / • CNS 13438 / • EN 300-386 / • EN 61000 / • EN 55024, CISPR 24 / • EN50082-1.	HON HAI PRECISION INDUSTRY CO LTD	CISCO	C3900-SPE100/K9=		41/19
8517.62.49	Roteador digital Cisco, serie ISR 3945, sem capacidade de conexao sem fio e sem interface serial, com motor de desempenho de servicos 150ESPECIFICAÇÕES DO PN : C3900-SPE150/K9= / ESPECIFICAÇÕES GERAIS / • Sessões SRST: 1200; / • Total de portas onboard WAN ou LAN 10/100/1000: 3; / • RJ-45-portas baseadas: 3; / • SFP-portas baseadas: 2; / • Service-module slots: 4; / • Módulos de serviço Doublewide: 1; / • EHWIC slots:4; / • Doublewide EHWIC slots: 2; / • ISM slots: 1; / • OIR: Módulos de serviço; / • Onboard DSP: 4; / • memoria DDR2 ECC DRAM: padrão: 1 GB; / • memoria DDR2 ECC DRAM: Máximo: 2 GB; / • Flash compacta (externa): Padrão: Slot 0 : 256 MB, Slot 1: Nenhum; / • Flash compacta (externa): Máximo: Slot 0: 4 GB, Slot 1: 4 GB; / • Externa USB 2.0 slots (Tipo A): 2 ; / • USB porta de console (Tipo B ) (Ate 115,2 kbps): 1; / • Porta de console serial (Ate 115,2 kbps): 1; / • Porta auxiliar Serial (Ate 115,2 kbps): 1. / ENERGIA: / • tensao de entrada AC: 100 a 240 VAC; / • frequencia de entrada AC: 47 to 63 Hz. / DIMENSOES: (A x L x P): / • (133.35 x 438.15 x 476.25 mm). / SEGURANÇA: / • UL 60950-1 / • CAN/CSA C22.2 No. 60950-1 / • EN 60950-1 / • AS/NZS 60950-1 / • IEC 60950-1. / EMC: / • 47 CFR, Parte 15 / • ICES-003 Classe A / • EN55022 Classe A / • CISPR22 Classe A / • AS/NZS 3548 Classe A / • VCCI V-3 / • CNS 13438 / • EN 300-386 / • EN 61000 (Immunity) / • EN 55024, CISPR 24 / • EN50082-1.	HON HAI PRECISION INDUSTRY CO LTD	CISCO	C3900-SPE150/K9=		41/19
8517.62.49	Dispositivo para emissao, transmissao e recepcao de dados, modulo 10GBASE-DWDM, com comprimento de onda de 1550.12nm, XENPAK (100GHz ITU grid)ESPECIFICAÇÕES DO PN : C3900-SPE150/K9= / ESPECIFICAÇÕES GERAIS / • Sessões SRST: 1200; / • Total de portas onboard WAN ou LAN 10/100/1000: 3; / • RJ-45-portas baseadas: 3; / • SFP-portas baseadas: 2; / • Service-module slots: 4; / • Módulos de serviço Doublewide: 1; / • EHWIC slots:4; / • Doublewide EHWIC slots: 2; / • ISM slots: 1; / • OIR: Módulos de serviço; / • Onboard DSP: 4; / • memoria DDR2 ECC DRAM: padrão: 1 GB; / • memoria DDR2 ECC DRAM: Máximo: 2 GB; / • Flash compacta (externa): Padrão: Slot 0 : 256 MB, Slot 1: Nenhum; / • Flash compacta (externa): Máximo: Slot 0: 4 GB, Slot 1: 4 GB; / • Externa USB 2.0 slots (Tipo A): 2 ; / • USB porta de console (Tipo B ) (Ate 115,2 kbps): 1; / • Porta de console serial (Ate 115,2 kbps): 1; / • Porta auxiliar Serial (Ate 115,2 kbps): 1. / ENERGIA: / • tensao de entrada AC: 100 a 240 VAC; / • frequencia de entrada AC: 47 to 63 Hz. / DIMENSOES: (A x L x P): / • (133.35 x 438.15 x 476.25 mm). / SEGURANÇA: / • UL 60950-1 / • CAN/CSA C22.2 No. 60950-1 / • EN 60950-1 / • AS/NZS 60950-1 / • IEC 60950-1. / EMC: / • 47 CFR, Parte 15 / • ICES-003 Classe A / • EN55022 Classe A / • CISPR22 Classe A / • AS/NZS 3548 Classe A / • VCCI V-3 / • CNS 13438 / • EN 300-386 / • EN 61000 (Immunity) / • EN 55024, CISPR 24 / • EN50082-1.	HON HAI PRECISION INDUSTRY CO LTD	CISCO	C3900-SPE150/K91=		32/19
8517.62.49	Roteador de Serviços Integrados Cisco Serie 880, com velocidade de interface serial de 12 Mbit/s, próprio para interconexão de redes locais com protocolos distintos ESPECIFICAÇÕES DO PN : C881-K9 ESPECIFICAÇÕES GERAIS: 4 portas 10/100 LAN (suporte a VLAN) WAN 10/100-Mbps Fast Ethernet Wireless Mode (2,4 GHz) 8 Wireless Vlan Memória flash 128 MB (256 MB nos modelos mais recentes) TECNOLOGIA SUPORTADA 802.11b: 1, 2, 5.5, 6, 9, and 11 Mbps 802.11g: 1, 2, 5.5, 6, 9, 11, 12, 18, 24, 36, 48, and 54 Mbps 802.11n: 1, 2, 5.5, 6, 9, 11, 12, 18, 24, 36, 48, 54,and m0-m15 DIMENSÕES (A x L x P) 48 x 325 x 264 mm ENERGIA Fonte externa: entrada 100 a 240 VAC; 60 W; saída 12 VDC Frequência: 50 to 60 Hz AMBIENTE Temperatura operacional o Ao nível do mar: 0° a 40°C o Até 3.000m: 0° a 25°C Temperatura de armazenamento: -20° a 65°C Umidade relativa (sem condensação) o Operacional: 10 a 85% oArmazenamento: 5 a 95% CONFORMIDADE REGULATÓRIA EMISSÕES o 47 CFR Parte 15: 2006 o CISPR22: 2005 o EN300386: V1.3.3: 2005 o EN55022: 2006 o EN61000-3-2: 2000 [Inc amd 1 and 2] o EN61000-3-3: 1995 [+ amd 1: 2001] o ICES-003 Issue 4: 2004 o KN 22: 2005 o VCCI: V-3/2006.04 IMUNIDADE o CISPR24: 1997 [+ amd 1 e 2] o EN300386: V1.3.3: 2005 o EN50082-1: 1992 o EN50082-1: 1997 o EN55024: 1998 [+ amd 1 e 2] o EN61000-6-1: 2001 Aplicação: Utilizado para encaminhar pacotes de dados entre redes de computadores. Fazendo uma entrega consistente dos pacotes fim-a-fim.	FOXCONN	CISCO	C881-K91		48/19
8517.62.49	Roteador de Serviços Integrados Cisco Serie 880, sem capacidade de conexão sem fio ESPECIFICAÇÕES DO PN : C881-K9 / ESPECIFICAÇÕES GERAIS: / • 4 portas 10/100 LAN (suporte a VLAN) / • WAN 10/100-Mbps Fast Ethernet / • Wireless Mode (2,4 GHz) / • 8 Wireless Vlan / • Memória flash 128 MB (256 MB nos modelos mais recentes) / TECNOLOGIA SUPORTADA / • 802.11b: 1, 2, 5.5, 6, 9, and 11 Mbps / • 802.11g: 1, 2, 5.5, 6, 9, 11, 12, 18, 24, 36, 48, and 54 Mbps / • 802.11n: 1, 2, 5.5, 6, 9, 11, 12, 18, 24, 36, 48, 54,and m0-m15 / DIMENSÕES (A x L x P) / • 48 x 325 x 264 mm / ENERGIA / • Fonte externa: entrada 100 a 240 VAC; 60 W; saída 12 VDC / • Frequência: 50 to 60 Hz / AMBIENTE / • Temperatura operacional / o Ao nível do mar: 0° a 40°C / o Até 3.000m: 0° a 25°C / • Temperatura de armazenamento: -20° a 65°C / • Umidade relativa (sem condensação) / o Operacional: 10 a 85% / o Armazenamento: 5 a 95% / CONFORMIDADE REGULATÓRIA / • EMISSÕES / o 47 CFR Parte 15: 2006 / o CISPR22: 2005 / o EN300386: V1.3.3: 2005 / o EN55022: 2006 / o EN61000-3-2: 2000 [Inc amd 1 and 2] / o EN61000-3-3: 1995 [+ amd 1: 2001] / o ICES-003 Issue 4: 2004 / o KN 22: 2005 / o VCCI: V-3/2006.04 / • IMUNIDADE / o CISPR24: 1997 [+ amd 1 e 2] / o EN300386: V1.3.3: 2005 / o EN50082-1: 1992 / o EN50082-1: 1997 / o EN55024: 1998 [+ amd 1 e 2] / o EN61000-6-1: 2001	HON HAI PRECISION INDUSTRY CO LTD	CISCO	C881-K92		18/22
8517.62.49	Roteador digital Cisco serie 891, com 2GE/2SFP e 24 portas Switch, sem capacidade de conexão sem fio e sem interface serialESPECIFICAÇÕES DO PN : C891-24X/K9 / ESPECIFICAÇÕES GERAIS: / • 1 porta console / • 1 porta auxiliar / • Leds indicadores de status / • Memória FLASH USB / ENERGIA: / • Entrada AC: 100 to 240 VAC / • Frequencia: 50 to 60 Hz / AMBIENTE: / • Temperatura operacional: 32 to 104°F (0 to 40°C) / • Temperatura de armazenamento: : -4 to 149°F (-20 to 65°C) / SEGURANÇA: / • 47 CFR Parte 15: 2006 / • CISPR22: 2005 / • EN300386: V1.3.3: 2005 / • EN55022: 2006 / • EN61000-3-2: 2000 [Inc amd 1 and 2] / • EN61000-3-3: 1995 [+ amd 1: 2001] / • ICES-003 Issue 4: 2004 / • KN 22: 2005 / • VCCI: V-3/2006.04	Foxconn Cz s.r.o.	CISCO	C891-24X/K9		27/20
8517.62.49	Roteador digital, sem capacidade de conexão sem fio, placa Supervisor para equipamentos serie cBR, incluindo funcionalidades RP e FP ESPECIFICAÇÕES DO PN: CBR-CCAP-SUP-160G= ESPECIFICAÇÕES GERAIS Sistema de classe de operadora Interruptor rf n+1 integrado ? Suporta n+1 econômico e eficiente Recursos de roteamento líderes do setor ? A plataforma de roteamento de borda altamente inteligente fornece funcionalidade de roteamento completa, incluindo conjunto completo de recursos de roteamento ipv6, mpls etc. Capacidade e taxa de transferência sem precedentes e escaláveis Chassi de 13 ru e 10 slots (8 slots laterais do assinante, 2 slots de supervisor) ? O ccap mais compacto e denso da indústria 64 grupos de serviço (56 sg com n+1) para aplicações iccap ? Portas 8ds x 16 portas us garantem que a capacidade do grupo de serviço seja preservada, independentemente da proporção 1:1 ou 1:2 ds:us sg Até 256 grupos de serviço com phy remoto ? Escalabilidade sg sem precedentes com phy remoto Proteção do investimento ESPECIFICAÇÕES FÍSICAS ? Altura: 57,78 cm ? Largura: 44,32 cm ? Profundidade total: 71,3 cm Processador de rota ? Plano de controle de 64 bits de alto desempenho Retorno de wan ? 8 + 8 portas WAN 10ge e 80 + 80 gbps [ 100 + 100 gbps wan backhaul Memória ? 48 gb expansível para 96 gb no futuro Entrada de energia ? Ac de alcance mundial (200-240v; 50-60 hz; máximo de 16a) ? Dc de alcance mundial (-40 a -72v; 50a nominal, 60a máximo) ESPECIFICAÇÕES AMBIENTAIS Temperatura de operação (nominal) ? Nível do mar de 0 a 40ºC Umidade operacional (nominal) (umidade relativa) ? 5 a 85% Umidade operacional (curto prazo) ? 5 a 90% Temperatura de armazenamento ? -40 a 70ºC Armazenamento (umidade relativa) ? 5 a 95% SEGURANÇA ? UL/CSA/IEC/EN 60950-1 2ª ED. - ESTADOS UNIDOS, CANADÁ, EUROPA ? SEGURANÇA DO LASER EN60825/IEC 60825 ? FDA - CÓDIGO DE REGULAMENTOS FEDERAIS DE SEGURANÇA DO LASER ? CERTIFICAÇÃO DE EMISSÕES ELETROMAGNÉTICAS ? EN50083-2 - EUROPA ? KN 22 CLASSE A - CORÉIA ? FCC PARTE 15 CLASSE A - ESTADOS UNIDOS ? ICES 003 CLASSE A - CANADÁ ? AS/NZS CLASSE A - AUSTRÁLIA ? CISPR 22 CLASSE A - EUROPA ? EN55022 CLASSE A - EUROPA ? IEC/EN61000-3-2 HARMÔNICOS DE LINHA DE ENERGIA - EUROPA ? FLUTUAÇÕES E OSCILAÇÕES DE TENSÃO IEC/EN61000-3-3 - EUROPA ? IMUNIDADE ? EN50083-2 - EUROPA ? CISPR 24 - EUROPA ? KN 24 - COREIA ? IEC/EN61000-4-2 IMUNIDADE A DESCARGA ELETROSTÁTICA (CONTATO DE 8KV, AR DE 15KV) ? IEC/EN61000-4-3 IMUNIDADE À RADIAÇÃO (10V/M) ? PORTA DE SINAL DE SURTO IEC/EN61000-4-5 (1KV) ? PORTA CC DE SURTO IEC/EN61000-4-5 (1KV) ? IEC/EN61000-4-6 IMUNIDADE A PERTURBAÇÕES CONDUZIDAS (10VRMS) ? IEC/EN61000-4-8 IMUNIDADE A CAMPO MAGNÉTICO DE FREQUÊNCIA DE POTÊNCIA (30A/M) ? IEC/EN61000-4-11 QUEDAS DE TENSÃO, INTERRUPÇÕES CURTAS E VARIAÇÕES DE TENSÃO ? PADRÕES DE CONSTRUÇÃO DE EQUIPAMENTOS DE REDE ? O SISTEMA FOI PROJETADO PARA ATENDER AOS SEGUINTES PADRÕES DE CONSTRUÇÃO DE EQUIPAMENTOS DE REDE (NEBS): ? NEBS NÍVEL 3, BELLCORE: GR-63-CORE, GR-1089-CORE ? EN 300 386 EQUIPAMENTO DE REDE DE TELECOMUNICAÇÕES (EMC) ? EN50083-2 REDES DE CABO PARA SINAIS DE TELEVISÃO, SINAIS SONOROS E SERVIÇOS INTERATIVOS ? EN55022 EQUIPAMENTOS DE TECNOLOGIA DA INFORMAÇÃO (EMISSÕES) ? EQUIPAMENTO DE TECNOLOGIA DA INFORMAÇÃO EN55024 (IMUNIDADE) ? PADRÃO DE IMUNIDADE GENÉRICO EN61000-6-1 ? EN61000-6-2 PADRÃO DE IMUNIDADE GENÉRICO PARA AMBIENTES INDUSTRIAIS ? CERTIFICAÇÃO ANSSI Aplicação: Dispositivo para emissão, transmissão e recepção de dados.	CELESTICA (THAILAND) LIMITED	CISCO	CBR-CCAP-SUP-160G=1		24/22
8517.62.49	Roteador digital Supervisor, Cisco serie cBR, 250G, sem capacidade de conexão sem fio e sem interface serial ESPECIFICAÇÕES DO PN : CBR-SUP-250G= ESPECIFICAÇÕES GERAIS Faixa de frequencia: 950 MHz a 2150 MHz Ajustando Tamanho do Passo: 125 kHz Faixa Symbol Rate: 1,0-45 Msymbols / s Faixa de captura transportadora: ± 3,0 MHz ( 5-45 Msym ) SAtelites de banda: C e Ku -band Padrão de vídeo NTSC: e PAL B / G / I / D / M / N NTSC: 0,0-4,2 MHz 0,5 dB dB/-0.75 PAL: 0,0-5,0 dB MHz 0,5 / -1,25 Resolução de vídeo maxima: 720x480/576 Taxa maxima de bits de vídeo: 15 Mb / s Ethernet de Saida para dados IP RJ-45, 10/100BaseT , Ate 50 Mbps AMBIENTE: Temperatura operacional: 32 até 104°F (0 até 40°C) Temperatura de armazenamento: -40 até 158°F (-40 até 70°C) ENERGIA: 3.75W Por QAM 180W maximo SEGURANÇA: GR-1089-Core Level 3, ETS 300 019 armazenamento Classe 1.1, ETS 300 019 Transporte Classe 2.3 (pending), ETS 300 019 Classe 3.1, ETS 300 386 Aplicação: Utilizado para emissão, transmissão e recepção de dados	CELESTICA (THAILAND) LIMITED	CISCO	CBR-SUP-250G=1		35/21
8517.62.49	Roteador modular digital Cisco para seguranca de acesso, com velocidade de interface serial superior a 4 Mbit/s, próprio para interconexão de redes locais com protocolos distintos, com suporte para Rede Particular Virtual (VPN), rede 10/100BaseT, 2 conectores para WAN (rede de longa distancia), memoria de 32 megabytes Flash e 64 megabytes DRAMESPECIFICAÇÕES DO PN : CISCO1721 / ESPECIFICAÇÕES GERAIS: / • Uma porta RJ -11 interface ADSL / • Suporta ADSL sobre POTS com o anexo A da UIT 992,1 (G.dmt) / • Em conformidade com ANSI T1.413 Edição 2 / • Suporta ATM AAL5 / • Suporta ATM classe de serviço características CBR , VBR -nrt , VBR -rt , UBR / • Suporta IP QoS / • Suporta até 23 circuitos virtuais em WIC / • Interopera com terceiros e DSLAMs Cisco. / PERFORMANCE: / • Desempenho ADSL varia de acordo com uma variedade de factores incluindo tipo linecard DSLAM , versão do software DSLAM , a taxa de formação de ruído de linha , eo comprimento da laçada.	Foxconn Cz s.r.o.	CISCO	CISCO1721		14/19
8517.62.49	Roteador digital multiprotocolo modular Cisco de acesso seguro, Ethernet Dual, com V.92 Modem Backup (reserva) embutido, sem capacidade de conexao sem fio e sem interface serialESPECIFICAÇÕES DO PN : CISCO1811/K9 / ESPECIFICAÇÕES GERAIS / • memoria Flash: Compact Flash Externa removível / • Capacidade da memoria Flash: Padrão: 64 MB, Máximo: 128 MB / • DRAM: Modulo síncrono de memoria em linha dupla (DIMM) SDRAM (1 slot do DIMM) / • Capacidade da DRAM: Padrão: 256 MB, Máximo: 384 MB / • Portas 10/100 WAN: Portas de 10/100BASE-T para modems a cabo e DSL e Ethernet de conexão WAN acessar serviços. (Uma porta está disponível na Cisco 1801, 1802 e 1803. Duas portas estão disponíveis em Cisco 1811 e 1812). / • LAN Switch 10/100: Oito 10/100BASE-T totalmente gerenciadas portas de switch com 802.1 q VLAN e 802.3 AF PoE suporte / • Porta console: Ate 115.2 kbps / • Porta auxiliar: Ate 115.2 kbps. / WIRELESS: / • Selecção automática de taxa para 11a/11b/11g / • antenas substituível em campo / • Antena externa / • Antena Padrão ganho de 2,2 dBi / TAXAS DE DADOS SUPORTADAS: / • 802.11a: 6, 9, 12, 18, 24, 36, 48, e 54 Mbps / • 802.11g: 1, 2, 5.5, 6, 9, 11, 12, 18, 24, 36, 48, e 54 Mbps. / ENERGIA: / • tensão de entrada AC: 100 a 240 VCA / • frequencia: 50 a 60 Hz. / AMBIENTE: / • Temperatura operacional: (0 a 40°C) / • Temperatura não operacional: (-25 a 65°C). / SEGURANÇA: / • UL 60950 / • CAN/CSA C22.2 No. 60950 / • IEC 60950-1 / • EN 60950-1 / • AS/NZS 60950. / EMC: / • CFR 47 Part 15, Classe A / • ICES-003 Classe A / • EN55022 Classe A / • CISPR22 Classe A / • AS/NZS 3548 Classe A / • VCCI Classe A / • EN 300386 / • EN61000-3-2 / • EN61000-3-3.	HON HAI PRECISION INDUSTRY CO LTD	CISCO	CISCO1811/K9		32/19
8517.62.49	Roteador digital multiprotocolo modular Cisco de acesso seguro, Etherne Dual, com ISDN (Rede Digital de Servicos Integrados) S/T Backup (reserva) embutido, sem capacidade de conexao sem fio e sem interface serialESPECIFICAÇÕES DO PN : CISCO1812/K9 / ESPECIFICAÇÕES GERAIS / • 2 portas WAN 10/100 / • 8 portas 10/100BASE-T / • ISDN / • 32MB de memória flash / • 128MB de memória DRAM / • Leds indicadores de status / • 1 porta console / • 1 porta auxiliar / DIMENSÕES(AxLxP): / • 1.75 in. (4.45 cm) 12.74 x 9.7 in. (32.36 x 24.64 cm) / ENERGIA: / • Frequência: 50 a 60Hz / • Saída: 50W maximo / • Entrada: 100 a 240VAC / AMBIENTE: / • Temperatura operacional: 32 a 104°F (0 a 40°C) / • Temperatura de armazenamento: -4 a 149°F (-25 a 65°C) / SEGURANÇA: / • UL 60950 / • CAN/CSA C22.2 No. 60950 / • IEC 60950-1 / • EN 60950-1 / • AS/NZS 60950 / EMC: / • CFR 47 Parte 15, Classe A / • ICES-003 Classe A / • EN55022 Classe A / • CISPR22 Classe A / • AS/NZS 3548 Classe A / • VCCI Classe A / • EN 300386 / • EN61000-3-2 / • EN61000-3-3	Foxconn Cz s.r.o.	CISCO	CISCO1812/K9		32/19
8517.62.49	Roteador digital modular multiprotocolo Cisco 1841, com 2 portas FE, 2 slots WAN e memorias 64FL/256DR, sem capacidade de conexao sem fio, sem interface serial, codigo CISCO1841ESPECIFICAÇÕES DO PN: CISCO1841 / ESPECIFICAÇÕES GERAIS / • Memória Flash: Compact Flash Externa removível / • Capacidade da memória Flash: Padrão: 64 MB, Máximo: 128 MB / • DRAM: Modulo síncrono de memória em linha dupla (DIMM) SDRAM (1 slot do DIMM) / • Capacidade da DRAM: Padrão: 256 MB, Máximo: 384 MB / • Portas 10/100 WAN: Portas de 10/100BASE-T para modems a cabo e DSL e Ethernet de conexão WAN acessar serviços. (Uma porta está disponível na Cisco 1801, 1802 e 1803. Duas portas estão disponíveis em Cisco 1811 e 1812). / • LAN Switch 10/100: Oito 10/100BASE-T totalmente gerenciadas portas de switch com 802.1 q VLAN e 802.3 AF PoE suporte / • Porta console: Até 115.2 kbps / • Porta auxiliar: Até 115.2 kbps. / WIRELESS: / • Seleção automática de taxa para 11a/11b/11g / • Antenas substituível em campo / • Antena externa / • Antena Padrão ganho de 2,2 dBi / TAXAS DE DADOS SUPORTADAS: / • 802.11a: 6, 9, 12, 18, 24, 36, 48, e 54 Mbps / • 802.11g: 1, 2, 5.5, 6, 9, 11, 12, 18, 24, 36, 48, e 54 Mbps. / ENERGIA: / • Tensão de entrada AC: 100 a 240 VCA / • Frequência: 50 a 60 Hz. / AMBIENTE: / • Temperatura operacional: (0 a 40°C) / • Temperatura não operacional: (-25 a 65°C). / SEGURANÇA: / • UL 60950 / • CAN/CSA C22.2 No. 60950 / • IEC 60950-1 / • EN 60950-1 / • AS/NZS 60950. / EMC: / • CFR 47 Part 15, Classe A / • ICES-003 Classe A / • EN55022 Classe A / • CISPR22 Classe A / • AS/NZS 3548 Classe A / • VCCI Classe A / • EN 300386 / • EN61000-3-2 / • EN61000-3-3	Foxconn Cz s.r.o.	CISCO	CISCO1841		14/19
8517.62.49	Roteador digital modular Cisco 2821, sem capacidade de conexao sem fio e sem interface serial, energia AC , 2 portas Gigabit Ethernet, 4 conectores HWIC, 3 modulos para compressao de voz PVDM, 2AIM, 1NME-X, IP BASE e memorias 64F/256DESPECIFICAÇÕES DO PN: CISCO2821 / ESPECIFICAÇÕES GERAIS: / • DRAM: Padrão: 256 MB, Máximo: 1 GB / • Portas LAN Onboard: 2-10/100/1000 / • Slot de rede: 1 slot , suporta NM, NME e Modulos do tipo NME-X / • Extensão de slot para módulo de Voz: 1 / • PVDM ( DSP) Slots na Motherboard: 3. / ENERGIA: / • AC Corrente de Entrada: 3A (110V) 2A (230V) / • Distribuição de Energia AC- IP maxima em Linha: 240W / • AC- IP Corrente de Entrada: 8A (110V) 4A (230V) / • DC Corrente de Entrada: 12A (24V), 5A (60V), Startup atual 50A <10 ms / DIMENSOES (A x L x P): / • (88.9 x 438.2 x 416.6 mm). / SEGURANÇA: / • UL 60950 / • CAN/CSA C22.2 No. 60950 / • IEC 60950 / • EN 60950-1 / • AS/NZS 60950. / EMC: / • FCC Parte 15 / • ICES-003 Classe A / • EN55022 Classe A / • CISPR22 Classe A / • AS/NZS 3548 Classe A / • VCCI Classe A / • EN 300386 / • EN61000-3-3 / • EN61000-3-2.	Foxconn Cz s.r.o.	CISCO	CISCO2821		14/19
8517.62.49	Roteador digital Cisco 2921, sem capacidade de conexao sem fio e sem interface serial, com 3 portas GE, 4 slots EHWIC, 3 sots DSP, 1 slot para modulo de servico, memoria flash de 256MB, memoria DRAM de 512MB, software IP Base, codigo CISCO2921/K9ESPECIFICAÇÕES DO PN : CISCO2921/K9 / ESPECIFICAÇÕES GERAIS: / • Roteador modelo CISCO2921/K9 com os seguintes padrões e funcionalidades suportados: / • Hardware de aceleração de criptografia embutido / • Supporta VPNs com protocolos IPSec e SSL / • Sistema de detecção de intrusão / • Processamento de chamadas / • Correio de voz / • Interfaces Ethernet WAN 10/100/1000 / • Acesso à console usando USB / • PoE compativel com padrões 802.3af e Cisco Inline Power / • Compatibilidade com Modulos Internos de Serviço Cisco (ISM) / • 2 portas de alta velocidade USB / • Entre os protocolos suportados estão EIRGP, OSPF, IS-IS, IPv4, IPv6, IPSec, IGMPv3, PIM SM,PIM SSM / • / GERENCIAMENTO: / • WSMA (Web Services Management Agent), EEM Cisco IOS Embedded Event Manager), IPSLA (Cisco IOS Embedded Event Manager), SNMP (Simple Network Management Protocol), RMON (Remote Monitoring), Syslog, NetFlow, e TR-069 / SEGURANÇA: / • UL 60950 / • CAN/CSA C22.2 No. 60950 / • IEC 60950 / • EN 60950-1 / • AS/NZS 60950. / EMC: / • FCC Parte 15 / • ICES-003 Classe A / • EN55022 Classe A / • CISPR22 Classe A / • AS/NZS 3548 Classe A / • VCCI Classe A / • EN 300386 / • EN61000-3-3 / • EN61000-3-2.	Foxconn Cz s.r.o.	CISCO	CISCO2921/K9		14/19
8517.62.49	Roteador digital de serviços integrados Cisco série 3900, com 3 onboard GE, 4 slots EHWIC, 4 slots DSP e 4 slots SM, 256M CF e DRAM 1GB, Base IP, sem capacidade de conexao sem fio e sem interface serial, código CISCO3945/K9ESPECIFICAÇÕES DO PN : CISCO3945/K9 / ESPECIFICAÇÕES GERAIS: / • Total onboard WAN ou LAN 10/100/1000 ports: 4; / • Portas Baseadas RJ-45: 4; / • Portas baseadas SFP: 2; / • Slots de serviço de Modulo: 4; / • Slots de Serviço de Modulo Doublewide: 1; / • Slots EHWIC: 3; / • Slots Doublewide EHWIC: 1; / • Online insertion and removal (OIR): Modulos de serviços; / • memoria DDR2 ECC DRAM: Padrão: 1 GB; / • memoria DDR2 ECC DRAM : Máximo: 2 GB; / • Compact Flash ( externo) : padrão: Slot 0 : 256 MB, Slot 1: Nenhum; / • Compact Flash ( externo) : Máximo: Slot 0: 4 GB, Slot 1: 4 GB; / • USB porta console (Tipo B ) (Ate 115,2 kbps): 1; / • Porta console serial (Ate 115,2 kbps): 1; / • Porta auxiliar Serial (Ate 115,2 kbps):1 ; / ENERGIA: / • tensao de entrada AC: 100 a 240 VAC variando; / • frequencia de entrada AC: 47 a 63 Hz; / • AC faixa de entrada atual, fonte de alimentacao AC (máximo): 7.1 a 3.0A. / DIMENSOES (A x L x P): / • (133.35 x 438.15 x 476.25 mm). / SEGURANÇA: / • UL 60950-1 / • CAN/CSA C22.2 No. 60950-1 / • EN 60950-1 / • AS/NZS 60950-1 / • IEC 60950-1. / EMC: / • 47 CFR, Parte 15 / • ICES-003 Classe A / • EN55022 Classe A / • CISPR22 Classe A / • AS/NZS 3548 Classe A / • VCCI V-3 / • CNS 13438 / • EN 300-386 / • EN 61000 / • EN 55024, CISPR 24 / • EN50082-1.	Foxconn Cz s.r.o.	CISCO	CISCO3945/K9		14/19
8517.62.49	Roteador digital Cisco, HSEC, para plataforma 3945 ISR, sem modulo ISM VPN, sem capacidade de conexao sem fio e interface serial, codigo CISCO3945-HSEC/K9ESPECIFICAÇÕES DO PN : CISCO3945-HSEC/K9 / ESPECIFICAÇÕES GERAIS: / • Total onboard WAN ou LAN 10/100/1000 ports: 4; / • Portas Baseadas RJ-45: 4; / • Portas baseadas SFP: 2; / • Slots de serviço de Modulo: 4; / • Slots de Serviço de Modulo Doublewide: 1; / • Slots EHWIC: 3; / • Slots Doublewide EHWIC: 1; / • Online insertion and removal (OIR): Modulos de serviços; / • memoria DDR2 ECC DRAM: Padrão: 1 GB; / • memoria DDR2 ECC DRAM : Máximo: 2 GB; / • Compact Flash ( externo) : padrão: Slot 0 : 256 MB, Slot 1: Nenhum; / • Compact Flash ( externo) : Máximo: Slot 0: 4 GB, Slot 1: 4 GB; / • USB porta console (Tipo B ) (Ate 115,2 kbps): 1; / • Porta console serial (Ate 115,2 kbps): 1; / • Porta auxiliar Serial (Ate 115,2 kbps):1 ; / ENERGIA: / • tensao de entrada AC: 100 a 240 VAC variando; / • frequencia de entrada AC: 47 a 63 Hz; / • AC faixa de entrada atual, fonte de alimentacao AC (máximo): 7.1 a 3.0A. / DIMENSOES (A x L x P): / • (133.35 x 438.15 x 476.25 mm). / SEGURANÇA: / • UL 60950-1 / • CAN/CSA C22.2 No. 60950-1 / • EN 60950-1 / • AS/NZS 60950-1 / • IEC 60950-1. / EMC: / • 47 CFR, Parte 15 / • ICES-003 Classe A / • EN55022 Classe A / • CISPR22 Classe A / • AS/NZS 3548 Classe A / • VCCI V-3 / • CNS 13438 / • EN 300-386 / • EN 61000 / • EN 55024, CISPR 24 / • EN50082-1.	HON HAI PRECISION INDUSTRY CO LTD	CISCO	CISCO3945-HSEC/K9		38/19
8517.62.49	Roteador digital Cisco CRS/16, de 12G, de performance RP (processador Route), sem capacidade de conexao sem fio e sem interface serial, codigo CRS-16-PRP-12G=ESPECIFICAÇÕES DO PN : CRS-16-PRP-12G= / ESPECIFICAÇÕES GERAIS: / COMPATIBILIDADE CHASSIS: / • Compativel com o Cisco CRS-1 e CRS- 3 16 -Slot Chassis cartão de linha e Multi- Plataforma Sistema. / COMPATIBILIDADE DE SOFTWARE / • Cisco IOS XR Software Release 4.0.2PX , 4.1.0PX , ou posterior para o Cisco CRS-1 e CRS-3. / CONECTIVIDADE: / • porta Console ( conector RJ-45 ) / • Porta Auxiliar ( conector RJ-45 ) / • Gestão 10/100/1000 Ethernet ( conector RJ-45 ) / • Duas portas 10/100/1000 Ethernet (1000Base -LX Small Form -Factor Pluggable [ SFP ] - conector LC , 10 km) para conectividade de plano de controle / • Serviço porta Ethernet 10/100/1000 (RJ -45) / • Embutido USB ( eUSB ) 2.0 (alta velocidade). / MEMORIA: / • 6 GB ou 12 GB de memoria ECC DDR3 rota protegida (não expansível ) / • Dois SSDs 32 GB (interno). / PERFORMANCE: / • Intel Xeon C5528 Processador Quad-Core de 2.13 GHz. / ENERGIA: / • Máximo de 275W. / AMBIENTE: / • Temperatura de armazenamento: -40 a 70 ° C / • Temperatura de operação: Normal : 5 a 40 ° C. / SEGURANÇA: / • UL/CSA/IEC/EN 60950-1 / • AS/NZS 60950.1 / • IEC/EN 60825	Foxconn Cz s.r.o.	CISCO	CRS-16-PRP-12G=		24/19
8517.62.49	Roteador digital Cisco CRS/16, chassis com 16 slots, processador de roteamento peformance de 6G, sem capacidade de conexao sem fio e sem interface serial, codigo CRS-16-PRP-6G=ESPECIFICAÇÕES DO PN : CRS-16-PRP-6G= / ESPECIFICAÇÕES GERAIS: / COMPATIBILIDADE CHASSIS: / • Compativel com o Cisco CRS-1 e CRS- 3 16 -Slot Chassis cartão de linha e Multi- Plataforma Sistema. / COMPATIBILIDADE DE SOFTWARE / • Cisco IOS XR Software Release 4.0.2PX , 4.1.0PX , ou posterior para o Cisco CRS-1 e CRS-3. / CONECTIVIDADE: / • porta Console ( conector RJ-45 ) / • Porta Auxiliar ( conector RJ-45 ) / • Gestão 10/100/1000 Ethernet ( conector RJ-45 ) / • Duas portas 10/100/1000 Ethernet (1000Base -LX Small Form -Factor Pluggable [ SFP ] - conector LC , 10 km) para conectividade de plano de controle / • Serviço porta Ethernet 10/100/1000 (RJ -45) / • Embutido USB ( eUSB ) 2.0 (alta velocidade). / MEMORIA: / • 6 GB ou 12 GB de memoria ECC DDR3 rota protegida (não expansível ) / • Dois SSDs 32 GB (interno). / PERFORMANCE: / • Intel Xeon C5528 Processador Quad-Core de 2.13 GHz. / ENERGIA: / • Máximo de 275W. / AMBIENTE: / • Temperatura de armazenamento: -40 a 70 ° C / • Temperatura de operação: Normal : 5 a 40 ° C. / SEGURANÇA: / • UL/CSA/IEC/EN 60950-1 / • AS/NZS 60950.1 / • IEC/EN 60825	SOLECTRON(PENANG) TECHNOLOGY SDN BHD	CISCO	CRS-16-PRP-6G=		38/19
8517.62.49	Roteador digital Cisco CRS/4/8, de performance RP, 12 G, sem capacidade de conexao sem fio e sem interface serial, codigo CRS-8-PRP-12G=ESPECIFICAÇÕES DO PN : CRS-8-PRP-12G= / ESPECIFICAÇÕES GERAIS: / • Terceiro grupo externo para USB flash drive. / • Intel Xeon C3528 dual-core de 1,73 GHz( Arquitetura 64 bits). / • Porta Console (conector RJ-45) / • porta auxiliar (conector RJ-45) / • 10, 100, e 1000 Gigabit porta de gerenciamento Ethernet (RJ-45) / • Two 10, 100 e Gigabit Ethernet 1000 (1000BASE-LX Small Form-Factor Pluggable [SFP] conector LC, 10 km) para o controle de conectividade avião / • 10, 100, e 1000 Gigabit porta de serviço Ethernet (RJ-45) / • Embutido USB (eUSB) porta 2.0 (alta velocidade). / MEMÓRIA: / • 12 GB de ECC protegida DDR 3 memória de rotas (não expansível). / • Dois 32GB SSD(interno) / ENERGIA: / • Máxima de 175 W / TEMPERATURA: / • De armazenamento : (-40 a 70°) / • Operação normal (5 a 40º) / SEGURANÇA: / • UL/CSA/IEC/EN 60950-1 / • AS/NZS 60950.1 / • IEC/EN 60825 / EMI: / • FCC Classe A / • ICES 003 Classe A / • AS/NZS CISPR 22 Classe A / • ISPR 22 (EN55022) Classe A / • VCCI Classe A / • IEC/EN 61000-3-2: / • IEC/EN 61000-3-3:	Foxconn Cz s.r.o.	CISCO	CRS-8-PRP-12G=		28/19
8517.62.49	Roteador digital Cisco CRS/4/8, de performance RP, 6 G, sem capacidade de conexao sem fio e sem interface serial, codigo CRS-8-PRP-6G=ESPECIFICAÇÕES DO PN : CRS-8-PRP-6G= / ESPECIFICAÇÕES GERAIS: / • Terceiro grupo externo para USB flash drive. / • Intel Xeon C3528 dual-core de 1,73 GHz( Arquitetura 64 bits). / • Porta Console (conector RJ-45) / • porta auxiliar (conector RJ-45) / • 10, 100, e 1000 Gigabit porta de gerenciamento Ethernet (RJ-45) / • Two 10, 100 e Gigabit Ethernet 1000 (1000BASE-LX Small Form-Factor Pluggable [SFP] conector LC, 10 km) para o controle de conectividade avião / • 10, 100, e 1000 Gigabit porta de serviço Ethernet (RJ-45) / • Embutido USB (eUSB) porta 2.0 (alta velocidade). / MEMÓRIA: / • 12 GB de ECC protegida DDR 3 memória de rotas (não expansível). / • Dois 32GB SSD(interno) / ENERGIA: / • Máxima de 175 W / TEMPERATURA: / • De armazenamento : (-40 a 70°) / • Operação normal (5 a 40º) / SEGURANÇA: / • UL/CSA/IEC/EN 60950-1 / • AS/NZS 60950.1 / • IEC/EN 60825 / EMI: / • FCC Classe A / • ICES 003 Classe A / • AS/NZS CISPR 22 Classe A / • ISPR 22 (EN55022) Classe A / • VCCI Classe A / • IEC/EN 61000-3-2: / • IEC/EN 61000-3-3:	JABIL CIRCUIT GYARTO K.F.T.	CISCO	CRS-8-PRP-6G=		19/19
8517.62.49	Roteador digital Cisco Serie CRS-1 como 8 slots, sem capacidade de conexao sem fio e sem inteface serial, codigo CRS-8-RP=ESPECIFICAÇÕES DO PN : CRS-8-RP= / ESPECIFICAÇÕES GERAIS / • Compatibilidade de chassis: Compatível com o Cisco CRS -1 e CRS- 3 8 -Slot de placa de linha de chassis / • Compatibilidade de software: Cisco IOS XR 3.00 ou posterior para CRS-1, Cisco IOS XR 4.0.0 ou posterior para CRS-3 / MEMÓRIAS: / • 4 GB de memória rota / • 64 MB de memória Flash de boot / • 2 MB de NVRAM / • 1 GB de cartão PCMCIA ( interno) / • Uma unidade de 40 GB. / PERFORMANCE: / • 1.2-GHz Power PC. / • CONECTIVIDADE: / • Porta Console ( conector RJ-45 ) / • Porta Auxiliar ( conector RJ-45 ) / • Uma porta Ethernet 10/100/1000 (RJ -45). / ENERGIA: / • 96W. / SEGURANÇA: / • UL/CSA/IEC/EN 60950-1 / • IEC/EN 60825 / • ACA TS001 / • AS/NZS 60950 / • FDA. / EMI: / • FCC Class A / • ICES 003 Classe A / • AS/NZS 3548 Classe A / • CISPR 22 (EN55022) Classe A / • VCCI Classe A / • BSMI Classe A.	HON HAI PRECISION INDUSTRY CO LTD	CISCO	CRS-8-RP=		32/19
8517.62.49	Roteador digital montável em rack 2U com 96 portas (96 x 100 Gigabit QSFP) e exaustão de ar da frente para trás com interface de gerenciamento 1 x gerenciamento (Gigabit LAN) RJ-45 | 1 x gerenciamento (RS-232) RJ-45 | 96 x 100 Gbit LAN OSFP | 1 x USB e duas fontes de alimentação hot-plu de 2400Watts. Aplicação: Utilização em rede de computadores em ambientes de alto desempenho e para atender às necessidades dos centros de dados e provedores de serviços de maior escala.	Arista Networks Inc	ARISTA	DCS-7280CR3-96-F		11/23
8517.62.49	Roteador digital montável em rack 1U Modelo DCS-7280SR3-48YC8-F com 48 portas e exaustão de ar da frente para trás, gerenciável, com 48x25GbE SFP e 8x100G QSFP, fonte de alimentação interna hot-plug de 500Watts. Aplicação: Utilização em rede de computadores em ambientes de alto desempenho e para atender às necessidades dos centros de dados e provedores de serviços de maior escala.	Arista Networks Inc	ARISTA	DCS-7280SR3-48YC8-F		11/23
8517.62.49	Roteador Digital de 16 RU com 8 slots e até 8 módulos de placas em linha, exaustão de ar da frente para trás e contendo 12 fontes de alimentação hot-plus Modelo DCS-7808R3-BND-S2. Aplicação: Utilização em rede de computadores em ambientes de alto desempenho e para atender às necessidades dos centros de dados e provedores de serviços de maior escala.	Arista Networks Inc	ARISTA	DCS-7808R3-BND-S2		13/23
8517.62.49	Roteador digital Cisco serie ENCS 5412, de serviço, (12 core Intel, sem RAM e sem Disco), sem capacidade de conexão sem fio e sem interface serial ESPECIFICAÇÕES E FOTO DE: 5000 Enterprise Network Compute System Descrição: O Cisco 5000 Enterprise Network Compute System é uma família de dispositivos de computação projetada para uma arquitetura de rede virtualizada de filial definida por software (SD-Branch). O sistema oferece flexibilidade de serviço e desempenho Dados Técnico: Cisco SD-Branch oferece uma solução virtualizada totalmente funcional para serviços de rede e aplicativos. Os principais blocos de construção da solução incluem: Um ambiente de orquestração para permitir fácil automação da implantação de serviços de rede virtualizados, consistindo em várias funções de rede virtualizada (VNF) Os VNFs, que fornecem a funcionalidade de rede desejada, ou mesmo aplicativos de software que não sejam de rede, necessários em um local de implantação A plataforma de software de infraestrutura NFV para facilitar a implantação e operação de VNFs e componentes de hardware recursos de computação baseados em x86, como o Enterprise Network Compute System, para fornecer a CPU, a memória e o armazenamento necessários para implantar e operar VNFs e executar aplicativos Aplicação: Utilizado para emissão, transmissão e recepção de dados.	HON HAI PRECISION	CISCO	ENCS5412P/K9		37/21
8517.62.49	Roteador digital Cisco, 512 DRAM e 32M Flash, sem capacidade de conexão sem fio ESPECIFICAÇÕES DO PN : ESR-PRE1= ESPECIFICAÇÕES GERAIS: Compatível com o Cisco 10008 chassis de 8 slots. Compatibilidade de Software: Compatível com Cisco IOS ® Software Release 12.2 ( 33) SB e posterior liberação de 12,2 imagens suportadas na série Cisco 10000. 10/100 Ethernet porta da interface de gerenciamento de rede com conector RJ-45, Porta Console serial, Porta Auxiliar ( modem). memória onboard : 128 MB Compact Flash, 14 MB NVRAM ( 7 MB Primário e 7 de backup MB) memória removível : 512 MB ou 1 GB Compacta Flash Packet memória : 512 MB ECC protegido PXF desempenho: 10 milhões de pacotes por segundo RP desempenho de encaminhamento : 400.000 pacotes por segundo. DIMENSOES (A x L x P): (40.64 x 4.84 x 25.32 cm). ENERGIA: Energia: 210W. AMBIENTE: Temperatura de armazenamento: (-40 a 70 ° C) Temperatura de funcionamento, nominal: (5 a 40 ° C). SEGURANÇA: UL60950 & CAN/CSA-C22.2 No. 60950. AS/NZS 60950 IEC/EN 60950 73/23/EEC. EMC: AS/NZ 3548: EN55022: 1998 Classe B CISPR 22: 1997 EN55022: 1994 47 CFR Parte 15: 2000 (FCC) Classe B VCCI V-3/01.4 Classe 2 CNS-13438: 1997 Classe B GR1089: 1997. Aplicação: Utilizado para emissão, transmissão e recepção de dados.	CELESTICA (THAILAND) LIMITED	CISCO	ESR-PRE1=		35/22
8517.62.49	Rotetador Cisco, com procesador de performance, sem capaciade de conexao sem fio e sem interface serial, codigo ESR-PRE2=ESPECIFICAÇÕES DO PN : ESR-PRE2= / ESPECIFICAÇÕES GERAIS: / • Compativel com o Cisco 10008 chassis de 8 slots. / • Compatibilidade de Software: / • Compativel com Cisco IOS ® Software Release 12.2 ( 33) SB e posterior liberação de 12,2 imagens suportadas na serie Cisco 10000. / • 10/100 Ethernet porta da interface de gerenciamento de rede com conector RJ-45, Porta Console serial, Porta Auxiliar ( modem). / • memória onboard : 128 MB Compact Flash, 14 MB NVRAM ( 7 MB primário e 7 de backup MB) / • memória removível : 512 MB ou 1 GB Compact Flash / • Packet memória : 512 MB ECC protegido / • PXF desempenho: 10 milhões de pacotes por segundo / • RP desempenho de encaminhamento : 400.000 pacotes por segundo. / DIMENSOES (A x L x P): / • (40.64 x 4.84 x 25.32 cm). / ENERGIA: / • Energia: 210W. / AMBIENTE: / • Temperatura de armazenamento: (-40 a 70 ° C) / • Temperatura de funcionamento, nominal: (5 a 40 ° C). / SEGURANÇA: / • UL60950 & CAN/CSA-C22.2 No. 60950. / • AS/NZS 60950 / • IEC/EN 60950 / • 73/23/EEC. / EMC: / • AS/NZ 3548: / • EN55022: 1998 Classe B / • CISPR 22: 1997 / • EN55022: 1994 / • 47 CFR Parte 15: 2000 (FCC) Classe B / • VCCI V-3/01.4 Classe 2 / • CNS-13438: 1997 Classe B / • GR1089: 1997	HON HAI PRECISION INDUSTRY CO LTD	CISCO	ESR-PRE2=		32/19
8517.62.49	Roteador Cisco, de processamento de perfomance PRE4, para chassis Cisco series 10008, sem capacidade de conexao sem fio, sem inteface serial, com porta 10/100 Ehternet, conector RJ-45 e porta auxilar, memoria onboard Compact Flash de 128MB, codigo ESR-PRE4=ESPECIFICAÇÕES DO PN : ESR-PRE4= / ESPECIFICAÇÕES GERAIS: / • Compativel com o Cisco 10008 chassis de 8 slots. / • Compatibilidade de Software: / • Compativel com Cisco IOS ® Software Release 12.2 ( 33) SB e posterior liberação de 12,2 imagens suportadas na serie Cisco 10000. / • 10/100 Ethernet porta da interface de gerenciamento de rede com conector RJ-45, Porta Console serial, Porta Auxiliar ( modem). / • memória onboard : 128 MB Compact Flash, 14 MB NVRAM ( 7 MB primário e 7 de backup MB) / • memória removível : 512 MB ou 1 GB Compact Flash / • Packet memória : 512 MB ECC protegido / • PXF desempenho: 10 milhões de pacotes por segundo / • RP desempenho de encaminhamento : 400.000 pacotes por segundo. / DIMENSOES (A x L x P): / • (40.64 x 4.84 x 25.32 cm). / ENERGIA: / • Energia: 210W. / AMBIENTE: / • Temperatura de armazenamento: (-40 a 70 ° C) / • Temperatura de funcionamento, nominal: (5 a 40 ° C). / SEGURANÇA: / • UL60950 & CAN/CSA-C22.2 No. 60950. / • AS/NZS 60950 / • IEC/EN 60950 / • 73/23/EEC. / EMC: / • AS/NZ 3548: / • EN55022: 1998 Classe B / • CISPR 22: 1997 / • EN55022: 1994 / • 47 CFR Parte 15: 2000 (FCC) Classe B / • VCCI V-3/01.4 Classe 2 / • CNS-13438: 1997 Classe B / • GR1089: 1997	Foxconn Cz s.r.o.	CISCO	ESR-PRE4=		28/19
8517.62.49	Comutador de rede Ethernet 10/100 de 5 portas. Possui 5 portas 10/100 com auto MDI/MDI-X; Detecção automática de 10 ou 100 Mbps; Integração com 10BaseT e 100BaseTX; Canais full-duplex com largura de banda dedicada por porta; Padrão IEEE 802.3 e IEE802.3u; 5 portas 10/100 RJ45 e uma porta RJ-45 de Uplink compartilhada; LED´s: Power, Link/Act, Full/Col, 100 (um por porta); Alimentacao: 7.5V DC 700 mA; Dimensões: 11.2cm x 9 cmx 3cm; Peso: 0.17Kg.	Linksys	Linksys	EZXS55W	Multilaser Industrial S.A. / Rua Josepha Gomes de Souza, nº 382 - Bairro dos Pires - 37640-000 - Extrema/MG / Telefone: (11) 3076-3734 / E-mail: rafael.furukawa@multilaser.com.br / Responsável: Rafael Hidemasa Furukawa	08/22
8517.62.49	Comutador de rede de dados Ethernet de bancada de 5 portas. Especificações são Entradas Max MAC: 2K; Tamanho de buffer: 128 KB; Largura de banda: 10 Gbps; Tempo médio entre falhas (MTBF): 3.19745; Qualidade de serviço: DSCP, IEE 802.1p COS, WRED (Weighted Deficit Round Robin); Taxa Queue WRR: 1:2:4:8; Dimensões: 9.3cm x 10cm x 2.8cm, Peso: 0.2 Kg.	Netgear	Netgear	GS105		08/22
8517.62.49	ROTEADOR DIGITAL EM REDES COM OU SEM FIO - WIFI. APLICACAO: EXPANDIR CONEXOES RJ45 DA REDE PARA SUPERFICIES DE CONTROLE E INTERFACE.	NETGEAR, INC.	NETGEAR	GS308E-100NAS		21/21
8517.62.49	Roteador digital Cisco serie IR1101, sem capacidade de conexao sem fio, de servicos integrados industriais "ESPECIFICACOES DO PN : IR1101-A-K9ESPECIFICACOES GERAIS: Permite que varios dispositivos Ethernet (sensores, Unidade Terminal Remota [RTU], PLCs) em um ambiente industrial se conectem para visibilidade e gerenciamento de ativos VLANs IEEE 802.1Q Suporte a camada 3 por meio de interfaces VLAN Isolamento de 4KV para protecao contra descarga eletrostatica (ESD) Varios links WAN para alta confiabilidade: Gigabit Ethernet camada 3 SFP (cobre e fibra) e 4G LTE fornecem diversidade de WAN e continuidade de negocios A interface WAN Gigabit Ethernet pode ser configurada para roteamento de camada 3 ou comutacao de camada 2 Conectividade simultanea a duas redes celulares para alta confiabilidade, balanceamento de carga e servicos diferenciados. Fornece conectividade ativa e de backup para alta confiabilidade em redes LTE e HSPA. Roaming transparente para redes moveis, permitindo que aplicativos de missao critica permanecam conectados, mesmo ao se mover entre redes Os enderecos IP atribuidos a rede domestica sao mantidos em redes publicas e privadas Suporta Proxy Mobile IP (PMIPv6) e Mobilidade de Rede (NEMO) Routing Information Protocol Versoes 1 e 2 (RIPv1 e RIPv2) Encapsulamento de roteamento generico (GRE) e GRE multiponto (MGRE) Protocolo Spanning Tree (STP) padrao 802.1d Traducao de Endereco de Rede (NAT) Servidor, retransmissao e cliente do protocolo de configuracao dinamica de host (DHCP) DNS dinamico (DDNS) proxy DNS Falsificacao de DNS Listas de controle de acesso (ACLs) Multicast IPv4 e IPv6 Contrato de nivel de servico IP (SLA IP) Abra o caminho mais curto primeiro (OSPFv2 e OSPFv3) Border Gateway Protocol (BGP) Protocolo de roteamento de gateway interno aprimorado (EIGRP) Encaminhamento de rota virtual (VRF) Lite Protocolo de resolucao do proximo salto (NHRP) Encapsulamento e retransmissao de dados seriais L2TPv3 sobre subinterfaces e VLANENERGIA: Tensao nominal: +/-12V a +/-48V DC Tensao de entrada minima e maxima: 9,6-60V DC Corrente de entrada maxima e minima: 1,24 A (9,6 V CC) e 0,26 A (60 V CC)DIMENSAO: 3.3 (A) x 13.2 (L) x 12.4 (P) cmAMBIENTE: Temperatura de funcionamento:(5 ° C a 40 ° C) Temperatura de armazenamento :(-40 ° a 70 ° C) Umidade de operacao: 5 a 85% de umidade relativa.SEGURANCA: UL 60950-1, 2a edicao CAN/CSA C22.2 No. 60950-1, 2a edicao EN 60950-1, 2a edicao CB para IEC 60950-1, 2a edicao com todas as diferencas de grupo e desvios nacionaisEMC: EN 61000-4-2, 3, 4, 5, 6, 8, 9, 16, 17, 18 e 29 CISPR24: 2010 + A1: 2015 EN 300 386 V1.6.1 EN 55024: 2010 + A1: 2015 EN 55035:2017 KN35: 2015 TCVN 7317:2003 QCVN 18:2014. - S/N: FJZ25340E5M	HON HAI PRECISION INDUSTRY CO LTD.	CISCO	IR1101-A-K9		18/23
8517.62.49	Roteador digital Cisco serie IR 1101, sem capacidade de conexão em fio, de serviços integrados industriais ESPECIFICAÇÕES DO PN : IR1101-K9 / ESPECIFICAÇÕES GERAIS: / • Permite que vários dispositivos Ethernet (sensores, Unidade Terminal Remota [RTU], PLCs) em um ambiente industrial se conectem para visibilidade e gerenciamento de ativos / • VLANs IEEE 802.1Q / • Suporte à camada 3 por meio de interfaces VLAN / • Isolamento de 4KV para proteção contra descarga eletrostática (ESD) / • Vários links WAN para alta confiabilidade: Gigabit Ethernet camada 3 SFP (cobre e fibra) e 4G LTE fornecem diversidade de WAN e continuidade de negócios / • A interface WAN Gigabit Ethernet pode ser configurada para roteamento de camada 3 ou comutação de camada 2 / • Conectividade simultânea a duas redes celulares para alta confiabilidade, balanceamento de carga e serviços diferenciados. / • Fornece conectividade ativa e de backup para alta confiabilidade em redes LTE e HSPA. / • Roaming transparente para redes móveis, permitindo que aplicativos de missão crítica permaneçam conectados, mesmo ao se mover entre redes / • Os endereços IP atribuídos à rede doméstica são mantidos em redes públicas e privadas / • Suporta Proxy Mobile IP (PMIPv6) e Mobilidade de Rede (NEMO) / • Routing Information Protocol Versões 1 e 2 (RIPv1 e RIPv2) / • Encapsulamento de roteamento genérico (GRE) e GRE multiponto (MGRE) / • Protocolo Spanning Tree (STP) padrão 802.1d / • Tradução de Endereço de Rede (NAT) / • Servidor, retransmissão e cliente do protocolo de configuração dinâmica de host (DHCP) / • DNS dinâmico (DDNS) / • proxy DNS / • Falsificação de DNS / • Listas de controle de acesso (ACLs) / • Multicast IPv4 e IPv6 / • Contrato de nível de serviço IP (SLA IP) / • Abra o caminho mais curto primeiro (OSPFv2 e OSPFv3) / • Border Gateway Protocol (BGP) / • Protocolo de roteamento de gateway interno aprimorado (EIGRP) / • Encaminhamento de rota virtual (VRF) Lite / • Protocolo de resolução do próximo salto (NHRP) / • Encapsulamento e retransmissão de dados seriais / • L2TPv3 sobre subinterfaces e VLAN / ENERGIA: / • Tensão nominal: +/-12V a +/-48V DC / • Tensão de entrada mínima e máxima: 9,6-60V DC / • Corrente de entrada máxima e mínima: 1,24 A (9,6 V CC) e 0,26 A (60 V CC) / DIMENSÃO: / • 3.3 (A) x 13.2 (L) x 12.4 (P) cm / AMBIENTE: / • Temperatura de funcionamento:(5 ° C a 40 ° C) / • Temperatura de armazenamento :(-40 ° a 70 ° C) / • Umidade de operação: 5 a 85% de umidade relativa. / SEGURANÇA: / • UL 60950-1, 2ª edição / • CAN/CSA C22.2 No. 60950-1, 2ª edição / • EN 60950-1, 2ª edição / • CB para IEC 60950-1, 2ª edição com todas as diferenças de grupo e desvios nacionais / EMC: / • EN 61000-4-2, 3, 4, 5, 6, 8, 9, 16, 17, 18 e 29 / • CISPR24: 2010 + A1: 2015 / • EN 300 386 V1.6.1 / • EN 55024: 2010 + A1: 2015 / • EN 55035:2017 / • KN35: 2015 / • TCVN 7317:2003 / • QCVN 18:2014	HON HAI PRECISION INDUSTRY CO LTD	CISCO	IR1101-K9		16/22
8517.62.49	Roteador digital de serviços integrados Cisco ISR 4331, com capacidade de conexão sem fio, com 3 portas GE, 2 NIM, memória Flash 4 GB e DRAM 4 GB, Base IP, código ISR4331-K9. ESPECIFICAÇÕES DO PN : ISR4331-K9. ESPECIFICAÇÕES GERAIS: Portas LAN RJ-45 onboard: 2, Aceleração de criptografia baseada em hardware embarcado ( IPsec + SSL): Sim, Slot EHWIC: 2, Memória DRAM: 4GB, Memoria flash: 8GB, Porta Conle USB (Ate 115.2 kbps): 1, Porta Console Serial (Ate 115.2 kbps): 1, Porta Auxiliar serial (Ate 115.2 kbps): 1, Fonte de energia integrada: AC, Opções de Fonte de energia: PoE (Externo). ENERGIA: tensao de entrada AC 100 - 240V ~ frequencia de entrada AC 47 - 63 Hz. AMBIENTE: Temperatura operacional: 0 a 40C. Temperatura de armazenamento: 40 a 70C.	CISCO SYSTEMS, INC	CISCO	ISR 4331-K9		30/22
8517.62.49	Roteador digital Cisco ISR 4221, com 2 onboard GE, 2 slots NIM, memoria flash 8G e DRAM 4G, Base IP, sem capacidade de conexao sem fio e sem interface serial, codigo ISR4221/K9ESPECIFICAÇÕES DO PN : ISR4221/K9 / ESPECIFICAÇÕES GERAIS / • Portas LAN RJ-45 onboard: 2 / • Aceleração de criptografia baseada em hardware embarcado ( IPsec + SSL): Sim / • Slot EHWIC: 2 / • Memória DRAM: 8GB / • Memoria flash: 4GB / • Porta Console USB (Ate 115.2 kbps): 1 / • Porta Console Serial (Ate 115.2 kbps): 1 / • Porta Auxiliar serial (Ate 115.2 kbps): 1 / • Fonte de energia integrada: AC / • Opções de Fonte de energia: PoE (Externo). / ENERGIA: / • tensao de entrada AC 100 - 240V ~ / • frequencia de entrada AC 47 - 63 Hz. / AMBIENTE: / • Temperatura operacional: 0 a 40˚C / • Temperatura de armazenamento: –40 a 70˚C. / SEGURANÇA: / • UL 60950-1 / • CAN/CSA C22.2 No. 60950-1 / • EN 60950-1 / • AS/NZS 60950-1 / • IEC 60950-1. / EMC: / • 47 CFR, Part 15 / • ICES-003 Classe A / • EN55022 Classe A / • CISPR22 Classe A / • AS/NZS 3548 Classe A / • VCCI V-3 / • EN 300-386 / • EN 61000 / • EN 55024, CISPR 24 / • EN50082-1.	Foxconn Cz s.r.o.	CISCO	ISR4221/K9		27/20
8517.62.49	Roteador digital Cisco serie ISR 4221, com 2 onboard GE, 2 slots NIM, memoria flash 8G e DRAM 8G, Base IP, sem capacidade de conexao sem fio e sem interface serialESPECIFICAÇÕES DO PN : ISR4221X/K9 / ESPECIFICAÇÕES GERAIS / • Portas LAN RJ-45 onboard: 2 / • Aceleração de criptografia baseada em hardware embarcado ( IPsec + SSL): Sim / • Slot EHWIC: 2 / • Memória DRAM: 8GB / • Memoria flash: 4GB / • Porta Console USB (Ate 115.2 kbps): 1 / • Porta Console Serial (Ate 115.2 kbps): 1 / • Porta Auxiliar serial (Ate 115.2 kbps): 1 / • Fonte de energia integrada: AC / • Opções de Fonte de energia: PoE (Externo). / ENERGIA: / • tensao de entrada AC 100 - 240V ~ / • frequencia de entrada AC 47 - 63 Hz. / AMBIENTE: / • Temperatura operacional: 0 a 40˚C / • Temperatura de armazenamento: –40 a 70˚C. / SEGURANÇA: / • UL 60950-1 / • CAN/CSA C22.2 No. 60950-1 / • EN 60950-1 / • AS/NZS 60950-1 / • IEC 60950-1. / EMC: / • 47 CFR, Part 15 / • ICES-003 Classe A / • EN55022 Classe A / • CISPR22 Classe A / • AS/NZS 3548 Classe A / • VCCI V-3 / • EN 300-386 / • EN 61000 / • EN 55024, CISPR 24 / • EN50082-1.	HON HAI PRECISION INDUSTRY CO LTD	CISCO	ISR4221X/K9		08/21
8517.62.49	Roteador digital Cisco ISR 4331, com velocidade de interface serial padrão do USB 1.1, seria 12Mbits/s, próprio para interconexão de redes locais com protocolos distintos, com 3 portas GE,2 modulos NIM, 1 SM, memoria 4G FLASH e 4G DRAM, imagem IPB, com fonte de alimentação DCESPECIFICAÇÕES DO PN : ISR4331-DC/K9 / ESPECIFICAÇÕES GERAIS / • Portas LAN RJ-45 onboard: 3 / • Aceleração de criptografia baseada em hardware embarcado ( IPsec + SSL): / Sim / • Slot EHWIC: 2 / • Memória DRAM: 4GB / • Memoria flash: 4GB (max 16GB) / • Porta Console USB (Ate 115.2 kbps): 1 / • Porta Console Serial (Ate 115.2 kbps): 1 / • Porta Auxiliar serial (Ate 115.2 kbps): 1 / • Fonte de energia integrada: AC / • Opções de Fonte de energia: PoE (Externo). / ENERGIA: / • tensao de entrada DC 24 – 60V / • Corrente nominal de entrada: 14 – 5A / AMBIENTE: / • Temperatura operacional: 0 a 40 ̊C / • Temperatura de armazenamento: –40 a 70 ̊C. / SEGURANÇA: / • UL 60950-1 / • CAN/CSA C22.2 No. 60950-1 / • EN 60950-1 / • AS/NZS 60950-1 / • IEC 60950-1. / EMC: / • 47 CFR, Part 15 / • ICES-003 Classe A / • EN55022 Classe A / • CISPR22 Classe A / • AS/NZS 3548 Classe A / • VCCI V-3 / • EN 300-386 / • EN 61000 / • EN 55024, CISPR 24 / • EN50082-1.	Foxconn Cz s.r.o.	CISCO	ISR4331-DC/K9		40/20
8517.62.49	Roteador digital Cisco ISR 4331, sem capacidade de conexão sem fio, com 3 portas GE,2 modulos NIM, 1 SM, memoria 4G FLASH e 4G DRAM, imagem IPB, com fonte de alimentação DC ESPECIFICAÇÕES DO PN : ISR4331-DC/K9 ESPECIFICAÇÕES GERAIS / • Portas LAN RJ-45 onboard: 3 / • Aceleração de criptografia baseada em hardware embarcado ( IPsec + SSL): Sim / • Slot EHWIC: 2 / • Memória DRAM: 4GB / • Memoria flash: 4GB (max 16GB) / • Porta Console USB (Ate 115.2 kbps): 1 / • Porta Console Serial (Ate 115.2 kbps): 1 / • Porta Auxiliar serial (Ate 115.2 kbps): 1 / • Fonte de energia integrada: AC / • Opções de Fonte de energia: PoE (Externo). / ENERGIA: / • tensao de entrada DC 24 – 60V / • Corrente nominal de entrada: 14 – 5A / AMBIENTE: / • Temperatura operacional: 0 a 40˚C / • Temperatura de armazenamento: –40 a 70˚C. / SEGURANÇA: / • UL 60950-1 / • CAN/CSA C22.2 No. 60950-1 / • EN 60950-1 / • AS/NZS 60950-1 / • IEC 60950-1. / EMC: / • 47 CFR, Part 15 / • ICES-003 Classe A / • EN55022 Classe A / • CISPR22 Classe A / • AS/NZS 3548 Classe A / • VCCI V-3 / • EN 300-386 / • EN 61000 / • EN 55024, CISPR 24 / • EN50082-1.	FLEXTRONICS	CISCO	ISR4331-DC/K91		15/22
8517.62.49	Roteador digital de servcos integrados Cisco ISR 4431, com 4 onboard GE, 3 slots NIM, memoria flash 8 GB e DRAM 4 G,Bsase IP, sem capacidade de conexao sem fio e sem interface serial, codigo ISR4431/K9ESPECIFICAÇÕES DO PN : ISR4431/K9 / ESPECIFICAÇÕES GERAIS / • Portas LAN RJ-45 onboard: 2 / • Aceleração de criptografia baseada em hardware embarcado ( IPsec + SSL): Sim / • Slot EHWIC: 2 / • Memória DRAM: 4GB / • Memoria flash: 8GB / • Porta Console USB (Ate 115.2 kbps): 1 / • Porta Console Serial (Ate 115.2 kbps): 1 / • Porta Auxiliar serial (Ate 115.2 kbps): 1 / • Fonte de energia integrada: AC / • Opções de Fonte de energia: PoE (Externo). / ENERGIA: / • tensao de entrada AC 100 - 240V ~ / • frequencia de entrada AC 47 - 63 Hz. / AMBIENTE: / • Temperatura operacional: 0 a 40˚C / • Temperatura de armazenamento: –40 a 70˚C. / SEGURANÇA: / • UL 60950-1 / • CAN/CSA C22.2 No. 60950-1 / • EN 60950-1 / • AS/NZS 60950-1 / • IEC 60950-1. / EMC: / • 47 CFR, Part 15 / • ICES-003 Classe A / • EN55022 Classe A / • CISPR22 Classe A / • AS/NZS 3548 Classe A / • VCCI V-3 / • EN 300-386 / • EN 61000 / • EN 55024, CISPR 24 / • EN50082-1.	Foxconn Cz s.r.o.	CISCO	ISR4431/K9		15/19
8517.62.49	ROTEADOR DE SERVIÇOS INTEGRADOS CISCO 4451-X - Cisco ISR4451 routers - ESPECIE: ROTEADOR DIGITAL DE SERVIÇOS INTEGRADOS PARA REDES COM FIO - NOME COMERCIAL: CISCO 4451 INTEGRATED SERVICES ROUTER - NOME CIENTIFICO: ROTEADOR DIGITAL - NOME VULGAR: ROTEADOR - FUNÇÃO PRINCIPAL: ORIENTAR E DIRECIONAR OS DADOS DA REDE, USANDO PACOTES QUE CONTÊM VÁRIOS TIPOS DE DADOS, COMO ARQUIVOS E COMUNICAÇÕES E TRANSMISSÕES SIMPLES, COMO INTERAÇÕES NA WEB.	CISCO SYSTEMS, INC.	CISCO	ISR4451		15/21
8517.62.49	Roteador digital de servicos integrados Cisco serie ISR 4461, sem capacidade de conexao sem fio e sem iinterface serial, 2 portas 10GE, com 4 onboard GE, 3 slots NIM, 3 slots SM, memoria flash 8GB e DRAM 4GB, codigo ISR4461/K9ESPECIFICAÇÕES DO PN : ISR4461/K9 / ESPECIFICAÇÕES GERAIS / • Portas LAN RJ-45 onboard: 4 / • Aceleração de criptografia baseada em hardware embarcado ( IPsec + SSL): / Sim / • Slot EHWIC: 3 / • Memória DRAM: 4GB / • Memoria flash: 8GB / • Porta Console USB (Ate 115.2 kbps): 1 / • Porta Console Serial (Ate 115.2 kbps): 1 / • Porta Auxiliar serial (Ate 115.2 kbps): 1 / • Fonte de energia integrada: AC / • Opções de Fonte de energia: PoE (Externo). / • Especificações completas em: / https://www.cisco.com/c/en/us/products/collateral/routers/4000-series-integrated-services- routers-isr/data_sheet-c78-732542.html / ENERGIA: / • tensao de entrada AC 100 - 240V ~ / • frequencia de entrada AC 47 - 63 Hz. / AMBIENTE: / • Temperatura operacional: 0 a 40 ̊C / • Temperatura de armazenamento: –40 a 70 ̊C. / SEGURANÇA: / • UL 60950-1 / • CAN/CSA C22.2 No. 60950-1 / • EN 60950-1 / • AS/NZS 60950-1 / • IEC 60950-1. / EMC: / • 47 CFR, Part 15 / • ICES-003 Classe A / • EN55022 Classe A / • CISPR22 Classe A / • AS/NZS 3548 Classe A / • VCCI V-3 / • EN 300-386 / • EN 61000 / • EN 55024, CISPR 24 / • EN50082-1.	Foxconn Cz s.r.o.	CISCO	ISR4461/K9		40/20
8517.62.49	Roteador digital Cisco Ethernet serie ME3800X, com 24 portas GE SFP+, 2 portas 10GE SFP+, sem capacidade de conexao sem fio e sem interface serial, codigo ME-3800X-24FS-M=ESPECIFICAÇÕES DO PN : ME-3800X-24FS-M= / ESPECIFICAÇÕES GERAIS: / • Leds indicadores de status / • Porta console / • Porta Auxiliar / • 24 Portas Ethernet 10/100 / • 2 portas Ethernet 10/100/1000 / DIMENSÕES(AxLxP): / • 1.75 x 17.5 x 9.3 in. (4.45 x 44.5 x 23.6 cm) / ENERGIA: / • 18 a 72 VDC, 8 a 4A (18 A 36V), 4 a 2A (36 a 72V) / PADRÕES DE PROTOCOLOS: / • IEEE 802.1s / • IEEE 802.1w / • IEEE 802.1x / • IEEE 802.3ad / • IEEE 802.3ah / • IEEE 802.1ag / • IEEE 802.3x full duplex / • IEEE 802.1D / • IEEE 802.1p CoS / • IEEE 802.1Q VLAN / • IEEE 802.3 10BASE-T / • IEEE 802.3u 100BASE-T / • IEEE 802.3ab 1000BASE-T / • IEEE 802.3z 1000BASE-X / AMBIENTE: / • Temperatura operacional: 0 a 65ºC / • Temperatura de armazenamento: -40 a 70ºC / SEGURANÇA: / • UL 60950-1 / • CUL to CAN/CSA 22.2 No.60950-1 / • TUV/GS a EN 60950-1 / • CB IEC 60950 / • NOM a NOM-019-SCFI / EMC: / • FCC Parte 15 Classe A / • EN 55022 Classe A (CISPR22 Classe A) / • EN 55024 / • EN 300 386 / • GR-1089 CORE 4 / • GR-63 CORE 3 / • VCCI Classe A / • AS/NZS 3548 Classe A ou AS/NZS CISPR22 Classe A / • KCC	Foxconn Cz s.r.o.	CISCO	ME-3800X-24FS-M=		14/19
8517.62.49	ROTEADOR DIGITAL EM REDES COM OU SEM FIO - WIFI. APLICACAO: CONEXAO MU-MIMO (MULTI-USER MULTIPLE-INPUT MULTIPLE-OUTPUT) ENTRE OS TABLETS DO SISTEMA DE SONORIZACAO PROTOOLS QUE RODARAO A APLICACAO AVID CONTROL APP.	LINKSYS	LINKSYS	MR8300		21/21
8517.62.49	Roteador digital Cisco serie NCS540, com 12 portas 1G SFP, 4 portas 1G Cu e 12 portas 10G, energia DC, sem capacidade de conexao sem fio e sem interface serial. Descricao do ProdutoN540-12Z16G-SYS-D= Roteador digital Cisco serie NCS540 ESPECIFICACOES GERAIS Fator de forma pequeno de 1RU com profundidade de 299 mm Fluxo de ar de frente para tras Ambientalmente endurecido, adequado para implantacoes em gabinetes selados internos ou externos Opcoes versateis de interface Ethernet: 1/10/25/40/50/100/200/400G Encaminhamento de baixa latencia, compativel com Classe C Suporte otico 400G/100G ZR/ZR+ Frequencia precisa e sincronizacao de fase/tempo usando os mais recentes padroes da industria Receptor GNSS integrado Recursos avancados de qualidade de servico para diferentes SLAs Infraestrutura do modulo Security-Trust Anchor, inicializacao segura, assinatura de imagem, defesa em tempo de execucao Compativel com MEF 3.0 Excelente capacidade de gerenciamento Modelo de consumo flexivel AMBIENTE: Temperatura industrial: 40°C a +65°C ate 300 m SEGURANCA: U UL 60950-1 Second Edition CAN/CSA-C22.2 No. 60950-1 Second Edition EN 60950-1 Second Edition IEC 60950-1 Second Edition AS/NZS 60950-1 GB4943 EMC: 47CFR Part 15 (CFR 47) Class A AS/NZS CISPR22 Class A CISPR22 Class A EN55022 Class A ICES003 Class A VCCI Class A EN61000-3-2 EN61000-3-3 KN22 Class A CNS13438 Class ACNS13438 Classe A EN55024 CISPR24 EN300386 KN 61000-4 series.	HON HAI PRECISION INDUSTRY CO LTD.	CISCO	N540-12Z16G-SYS-D=		12/23
8517.62.49	Roteador digital Cisco serie NCS 540, com 24 portas 10G, 8 portas 25G e 2 portas 100G, chassis fixo, com velocidade de interface serial de 4Mbit/s, próprio para interconexão de redes locais com protocolos distintosESPECIFICAÇÕES DO PN : N540-24Z8Q2C-M= / ESPECIFICAÇÕES GERAIS / • 24 portas 10G, 8 portas 25G e 2 portas 100G / • Leds indicadores de status / AMBIENTE: / • Temperatura operacional: 32 a 104°F (0 a 40°C) / • Temperatura de armazenamento: -40 a 158°F (-40 a 70°C) / SEGURANÇA: / • UL 60950-1 segunda edição / • CAN/CSA-C22.2 No. 60950-1 segunda edição / • EN 60950-1 segunda edição / • IEC 60950-1 segunda edição / • AS/NZS 60950-1 / • GB4943 / EMC: / • 47CFR Parte 15 (CFR 47) Classe A / • AS/NZS CISPR22 Classe A / • CISPR22 Classe A / • EN55022 Classe A / • ICES003 Classe A / • VCCI Classe A / • EN61000-3-2 / • EN61000-3-3 / • KN22 Classe A / • CNS13438 Classe A	Foxconn Cz s.r.o.	CISCO	N540-24Z8Q2C-M=		49/19
8517.62.49	Roteador digital Cisco serie NCS 540, com 24 portas 10G, 8 portas 25G e 2 portas 100G, chassis fixo, sem capacidade de conexão sem fio ESPECIFICAÇÕES DO PN : N540-24Z8Q2C-M= ESPECIFICAÇÕES GERAIS 24 portas 10G, 8 portas 25G e 2 portas 100G Leds indicadores de status AMBIENTE: Temperatura operacional: 32 a 104°F (0 a 40°C) Temperatura de armazenamento: -40 a 158°F (-40 a 70°C) SEGURANÇA: UL 60950-1 segunda edição CAN/CSA-C22.2 No. 60950-1 segunda edição EN 60950-1 segunda edição IEC 60950-1 segunda edição AS/NZS 60950-1 GB4943 EMC: 47CFR Parte 15 (CFR 47) Classe A AS/NZS CISPR22 Classe A CISPR22 Classe A EN55022 Classe A ICES003 Classe A VCCI Classe A EN61000-3-2 EN61000-3-3 KN22 Classe A CNS13438 Classe A Aplicação: Dispositivo para emissão, transmissão e recepção de dados.	HON HAI PRECISION INDUSTRY	CISCO	N540-24Z8Q2C-M=1		26/22
8517.62.49	Roteador digital, Cisco serie NCS 540, sem capacidade de conexao sem fio, com 28 portas 10G e 4 portas 100G, AC. ESPECIFICACOES DO PN: N540-28Z4C-SYS-A= ESPECIFICACOES GERAIS 24 portas 10G, 8 portas 25G e 2 portas 100G Leds indicadores de statusAMBIENTE: Temperatura operacional: 32 a 104°F (0 a 40°C) Temperatura de armazenamento: -40 a 158°F (-40 a 70°C)SEGURANCA: UL 60950-1 segunda edicao CAN/CSA-C22.2 No. 60950-1 segunda edicao EN 60950-1 segunda edicao IEC 60950-1 segunda edicao AS/NZS 60950-1 GB4943 EMC: 47CFR Parte 15 (CFR 47) Classe A AS/NZS CISPR22 Classe A CISPR22 Classe A EN55022 Classe A ICES003 Classe A VCCI Classe A EN61000-3-2 EN61000-3-3 KN22 Classe A CNS13438 Classe A.	HON HAI PRECISION INDUSTRY CO LTD.	CISCO	N540-28Z4C-SYS-A=		34/23
8517.62.49	Roteador digital Cisco serie NCS540, sem capacidade de conexão sem fio, com 24 portas 10G SFP+, 8 portas 1/10/25G SFP+/SFP28, 2 portas 100G QSFP28 ESPECIFICAÇÕES DO PN : N540-ACC-SYS= / ESPECIFICAÇÕES GERAIS / • Fator de forma pequeno de 1 RU com profundidade <300 mm / • Fluxo de ar de lado a lado ou de frente para trás / • Endurecido ambientalmente, adequado para implantações em gabinetes internos ou externos / • Baixo consumo de energia, mínimo <100W, típico <200W, máximo 250W / • Opções de interface Ethernet versáteis: 10/100/1000M, 1/10/25/40/100G / • Encaminhamento de baixa latência, normalmente <10 µs / • Sincronização precisa de frequência e fase/tempo usando os mais recentes padrões do setor / • Receptor GNSS integrado em algum modelo / • Recursos avançados de qualidade de serviço para diferentes SLAs / • Infraestrutura Security-Trust Anchor, inicialização segura, assinatura de imagem, defesa em tempo de execução / • Compatível com MEF 3.0 / • Excelente capacidade de gerenciamento / • Modelo de consumo flexível / • Hospedagem de aplicativos de terceiros / AMBIENTE: / • Temperatura industrial: –40°C a +70°C (1.000 pés), +65°C (6.000 pés), +55°C (13.000 pés) / • Temperatura comercial: –5°C a +55°C (6.000 pés), +40°C (13.000 pés) / • 5% a 95% a 40°C por NEBS GR-63-Core / SEGURANÇA: / • UL 60950-1 Segunda Edição / • CAN/CSA-C22.2 No. 60950-1 Segunda Edição / • EN 60950-1 Segunda Edição / • IEC 60950-1 Segunda Edição / • AS/NZS 60950-1 / • GB4943 / EMC: / • 47CFR Parte 15 (CFR 47) Classe A / • AS/NZS CISPR22 Classe A / • CISPR22 Classe A / • EN55022 Classe A / • ICES003 Classe A / • VCCI Classe A / • EN61000-3-2 / • EN61000-3-3 / • KN22 Classe A / • CNS13438 Classe A	FOXCONN	CISCO	N540-ACC-SYS=		16/22
8517.62.49	Roteador digital, Cisco serie N540, sem capacidade de conexão sem fio, de local de célula de transporte frontal ESPECIFICAÇÕES DO PN : N540-FH-CSR-SYS= / ESPECIFICAÇÕES GERAIS / • Fator de forma pequeno de 1 RU com profundidade <300 mm / • Fluxo de ar de lado a lado ou de frente para trás / • Endurecido ambientalmente, adequado para implantações em gabinetes internos ou externos / • Baixo consumo de energia, mínimo <100W, típico <200W, máximo 250W / • Opções de interface Ethernet versáteis: 10/100/1000M, 1/10/25/40/100G / • Encaminhamento de baixa latência, normalmente <10 µs / • Sincronização precisa de frequência e fase/tempo usando os mais recentes padrões do setor / • Receptor GNSS integrado em algum modelo / • Recursos avançados de qualidade de serviço para diferentes SLAs / • Infraestrutura Security-Trust Anchor, inicialização segura, assinatura de imagem, defesa em tempo de execução / • Compatível com MEF 3.0 / • Excelente capacidade de gerenciamento / • Modelo de consumo flexível / • Hospedagem de aplicativos de terceiros / AMBIENTE: / • Temperatura industrial: –40°C a +70°C (1.000 pés), +65°C (6.000 pés), +55°C (13.000 pés) / • Temperatura comercial: –5°C a +55°C (6.000 pés), +40°C (13.000 pés) / • 5% a 95% a 40°C por NEBS GR-63-Core / SEGURANÇA: / • UL 60950-1 Segunda Edição / • CAN/CSA-C22.2 No. 60950-1 Segunda Edição / • EN 60950-1 Segunda Edição / • IEC 60950-1 Segunda Edição / • AS/NZS 60950-1 / • GB4943 / EMC: / • 47CFR Parte 15 (CFR 47) Classe A / • AS/NZS CISPR22 Classe A / • CISPR22 Classe A / • EN55022 Classe A / • ICES003 Classe A / • VCCI Classe A / • EN61000-3-2 / • EN61000-3-3 / • KN22 Classe A / • CNS13438 Classe A	FOXCONN	CISCO	N540-FH-CSR-SYS=		16/22
8517.62.49	Roteador digital Cisco serie NCS 560, sem capacidade de conexao sem fio, 4RU, processador 4, 800G "ESPECIFICACOES DO PN : N560-4-RSP4=ESPECIFICACOES GERAIS Consumo de energia tipico : 166 W Consumo maximo de energia : 190 W Memoria DRAM da CPU RSP : 32 GB Memoria flash : 64 GB Escala de servico : Extra grande Compatibilidade do modulo de interface Ethernet : N560-IMA-2Co A900-IMA-8Zo A900-IMA-8CS1Zo N560-IMA-1Wo N560-IMA-2C-DDo A900-IMA-8Z-L Unidade maxima de transmissao (MTU) : MTU configuravel de ate 9646 bytes, para ponte em Gigabit Ethernet, 10, 40 e 100 Gigabit Ethernet Taxa de transferencia maxima da interface : 800 Gbps Desempenho do IP versao 4 : 720 Mpps Desempenho do IP versao 6 : 720 Mpps Portas de gerenciamento : o Porta de gerenciamento LAN 10/100/1000Base-T de cobre - porta do conector RJ45o Portas seriais RS232 do console/auxiliar - porta do conector RJ45o Console - porta do conector do receptaculo USB 2.0 tipo A Entrada e saida simultaneas BITS (J1/T1/E1) - porta do conector RJ48 1 entrada pps - porta do conector mini-coaxial 1 pps de saida - porta do conector mini-coaxial Entrada de 2.048/10 MHz - porta de conector mini-coaxial Saida de 2.048/10 MHz - porta de conector mini-coaxial Armazenamento em massa - porta do conector do receptaculo USB 2.0 tipo A MTU configuravel de ate 9646 bytes, para ponte em Gigabit Ethernet, 10, 40 e 100 Gigabit EthernetENERGIA: Entrada: 400W Frequencia: 47 a 63 HzDIMENSOES: 33,98 x 36,52 x 15,87 cmAMBIENTE: 40 a 65°C de temperatura operacional (operacao DC, com as fontes de alimentacao de 900W ou 1200W) 40 a 65°C de temperatura operacional (operacao CA, com as fontes de alimentacao de 900W ou 1200W) 60 a 1800 m de altitude operacional (para faixa de temperatura operacional completa) Ate 4000 m de altitude operacional (com temperatura de ate 40°C) Humidade relativa : 5% a 95%, sem condensacaoSEGURANCA: UL 60950-1, 2a edicao CAN/CSA C22.2 No. 60950-1-07 2a edicao IEC 60950-1, 2a edicao EN 60950-1, 2a edicao AS/NZS 60950.1:2003EMC: EN55022, Classe A CISPR22, Classe A ICES-003, Classe A EN 300 386, Classe A VCCI, Classe A KN22, Classe A EN61000-3-2 a EN61000-3-3 EN 300 386 EN 61000-6-1 EN 50082-1 CISPR24 EN 55024 KN 24 EN 50121-4 EN/KN 61000-4-2 a EN/KN 61000-4-6 EN/KN 61000-4-8 EN/KN 61000-4-11. - S/N: FJZ25340E5M	HON HAI PRECISION INDUSTRY CO LTD.	CISCO	N560-4-RSP4=		18/23
8517.62.49	Roteador digital Cisco, serie NCS 560, processador 4E, com 800G ESPECIFICAÇÕES DO PN : N560-4-RSP4E= ESPECIFICAÇÕES GERAIS Consumo de energia típico : 166 W Consumo máximo de energia : 190 W Memória DRAM da CPU RSP : 32 GB Memória flash : 64 GB Escala de serviço : Extra grande Compatibilidade do módulo de interface Ethernet : N560-IMA-2C o A900-IMA-8Z o A900-IMA-8CS1Z o N560-IMA-1W o N560-IMA-2C-DD o A900-IMA-8Z-L Unidade máxima de transmissão (MTU) : MTU configurável de até 9646 bytes, para ponte em Gigabit Ethernet, 10, 40 e 100 Gigabit Ethernet Taxa de transferência máxima da interface : 800 Gbps Desempenho do IP versão 4 : 720 Mpps Desempenho do IP versão 6 : 720 Mpps Portas de gerenciamento : o Porta de gerenciamento LAN 10/100/1000Base-T de cobre - porta do conector RJ45 o Portas seriais RS232 do console/auxiliar - porta do conector RJ45 o Console - porta do conector do receptáculo USB 2.0 tipo A Entrada e saída simultâneas BITS (J1/T1/E1) - porta do conector RJ48 1 entrada pps - porta do conector mini-coaxial 1 pps de saída - porta do conector mini-coaxial Entrada de 2.048/10 MHz - porta de conector mini-coaxial Saída de 2.048/10 MHz - porta de conector mini-coaxial Armazenamento em massa - porta do conector do receptáculo USB 2.0 tipo A MTU configurável de até 9646 bytes, para ponte em Gigabit Ethernet, 10, 40 e 100 Gigabit Ethernet ENERGIA: Entrada: 400W Frequência: 47 a 63 Hz DIMENSÕES: 33,98 x 36,52 x 15,87 cm AMBIENTE: -40 a 65°C de temperatura operacional (operação DC, com as fontes de alimentação de 900W ou 1200W) -40 a 65°C de temperatura operacional (operação CA, com as fontes de alimentação de 900W ou 1200W) -60 a 1800 m de altitude operacional (para faixa de temperatura operacional completa) Até 4000 m de altitude operacional (com temperatura de até 40°C) Humidade relativa : 5% a 95%, sem condensação SEGURANÇA: UL 60950-1, 2ª edição CAN/CSA C22.2 No. 60950-1-07 2ª edição IEC 60950-1, 2ª edição EN 60950-1, 2ª edição AS/NZS 60950.1:2003 EMC: EN55022, Classe A CISPR22, Classe A ICES-003, Classe A EN 300 386, Classe A VCCI, Classe A KN22, Classe A EN61000-3-2 a EN61000-3-3 EN 300 386 EN 61000-6-1 EN 50082-1 CISPR24 EN 55024 KN 24 EN 50121-4 EN/KN 61000-4-2 a EN/KN 61000-4-6 EN/KN 61000-4-8 EN/KN 61000-4-11 Aplicação: Utilizado para emissão, transmissão e recepção de dados	HON HAI PRECISION INDUSTRY CO	CISCO	N560-4-RSP4E=		16/22
8517.62.49	Roteador digital Cisco NCS 560, com processador 4, 800G, escala XL, sem capacidade de conexao sem fio. ESPECIFICAÇÕES DO PN : N560-RSP4-E= / ESPECIFICAÇÕES GERAIS / • Consumo de energia típico : 195 W / • Consumo máximo de energia : 264 W / • Memória DRAM da CPU RSP : 32 GB / • Memória flash : 64 GB / • Escala de serviço : Extra grande / • Compatibilidade do módulo de interface Ethernet : / o N560-IMA-2C / o A900-IMA-8Z / o A900-IMA-8CS1Z / o N560-IMA-1W / o N560-IMA-2C-DD / o A900-IMA-8Z-L / • Unidade máxima de transmissão (MTU) : MTU configurável de até 9646 bytes, para ponte em Gigabit Ethernet, 10, 40 e 100 Gigabit Ethernet / • Taxa de transferência máxima da interface : 800 Gbps / • Desempenho do IP versão 4 : 720 Mpps / • Desempenho do IP versão 6 : 720 Mpps / • Portas de gerenciamento : / o Porta de gerenciamento LAN 10/100/1000Base-T de cobre - porta do conector RJ45 / o Portas seriais RS232 do console/auxiliar - porta do conector RJ45 / o Console - porta do conector do receptáculo USB 2.0 tipo A / • Entrada e saída simultâneas BITS (J1/T1/E1) - porta do conector RJ48 / • 1 entrada pps - porta do conector mini-coaxial / • 1 pps de saída - porta do conector mini-coaxial / • Entrada de 2.048/10 MHz - porta de conector mini-coaxial / • Saída de 2.048/10 MHz - porta de conector mini-coaxial / • Armazenamento em massa - porta do conector do receptáculo USB 2.0 tipo A / • MTU configurável de até 9646 bytes, para ponte em Gigabit Ethernet, 10, 40 e 100 Gigabit Ethernet / ENERGIA: / • Entrada: 400W / • Frequência: 47 a 63 Hz / DIMENSÕES: / • 33,98 x 36,52 x 15,87 cm / AMBIENTE: / • –40 a 70°C de temperatura operacional (operação DC, com as fontes de alimentação de 900W ou 1200W) / • –40 a 70°C de temperatura operacional (operação CA, com as fontes de alimentação de 900W ou 1200W) / • –60 a 1800 m de altitude operacional (para faixa de temperatura operacional completa) / • Até 4000 m de altitude operacional (com temperatura de até 40°C) / • Humidade relativa : 5% a 95%, sem condensação / SEGURANÇA: / • UL 60950-1, 2ª Edição / • CAN/CSA C22.2 No. 60950-1-07 2ª Edição / • IEC 60950-1, 2ª Edição / • EN 60950-1, 2ª Edição / • AS/NZS 60950.1:2003 / EMC: / • EN55022, Classe A / • CISPR22, Classe A / • ICES-003, Classe A / • EN 300 386, Classe A / • VCCI, Classe A / • KN22, Classe A / • EN61000-3-2 a EN61000-3-3 / • EN 300 386 / • EN 61000-6-1 / • EN 50082-1 / • CISPR24 / • EN 55024 / • KN 24 / • EN 50121-4 / • EN/KN 61000-4-2 a EN/KN 61000-4-6 / • EN/KN 61000-4-8 / • EN/KN 61000-4-11	FOXCONN	CISCO	N560-RSP4-E=		28/22
8517.62.49	Roteador digital Cisco serie NCS 5500, sem capacidade de conexao sem fio e sem interface serial, codigo NC55-RP=ESPECIFICAÇÕES DO PN: NC55-RP= / ESPECIFICAÇÕES GERAIS: / • 6 núcleos 2.2 GHz / • 24 GB DRAM / • 256 GB flash / • 2 USB / • Console / • Management Ethernet / • Clock inputs / AMBIENTE / • Temperatura de operação: 0° a 40°C / • Temperatura de armazenamento: -40° a 70°C / • Umidade operacional: 5 a 95% sem condensação / SEGURANÇA / • UL 60950-1 Segunda Edição / • CAN/CSA-C22.2 No. 60950-1 Segunda Edição / • EN 60950-1 Segunda Edição / • IEC 60950-1 Segunda Edição / • AS/NZS 60950-1 / • GB4943 / EMC (PADRÕES) / • 47CFR Parte 15 (CFR 47) Classe A / • AS/NZS CISPR22 Classe A / • CISPR22 Classe A / • EN55022 Classe A / • ICES003 Classe A / • VCCI Classe A / • EN61000-3-2 / • EN61000-3-3 / • KN22 Classe A / • CNS13438 Classe A / EMC (IMUNIDADE) / • EN55024 / • CISPR24 / • EN300386 / • KN 61000-4 series	HON HAI PRECISION INDUSTRY CO LTD	CISCO	NC55-RP=		49/20
8517.62.49	Roteador digital Cisco serie NCS 5500, com SyncE, sem capacidade de conexao sem fio e sem interface serial Descricao do ProdutoNC55-RP-E= Roteador digital Cisco serie NCS 55002ESPECIFICACOES DO PN: NC55-RP-E= ESPECIFICACOES GERAIS: Porta Console USB (2) Gerenciamento de Rede Porta 10/100/1000 Mbps Ethernet RJ-45 (cobre), suporta 1588 Precision Time Protocol (PTP) Conector RJ-45 blindado para interface de hora do dia (TOD), entrada e saida Mini conector coaxial para 10 MHz, entrada e saida Mini conector coaxial para 1 PPS, entrada e saida Conector RJ-48 para interface BITS, entrada e saida ENERGIA Consumo tipico: 650 W Consumo maximo: 902 W Alimentacao AC: 90265V; 5060 Hz Alimentacao DC: 40V to 72V AMBIENTE Temperatura de operacao: 0° a 40°C Temperatura de armazenamento: -40° a 70°C Umidade operacional: 5 a 95% sem condensacao SEGURANCA UL 60950-1 Segunda Edicao CAN/CSA-C22.2 No. 60950-1 Segunda Edicao EN 60950-1 Segunda Edicao IEC 60950-1 Segunda Edicao AS/NZS 60950-1 GB4943 EMC (PADROES) 47CFR Parte 15 (CFR 47) Classe A AS/NZS CISPR22 Classe A CISPR22 Classe A EN55022 Classe A3 ICES003 Classe A VCCI Classe A EN61000-3-2 EN61000-3-3 KN22 Classe A CNS13438 Classe A EMC (IMUNIDADE) EN55024 CISPR24 EN300386 KN 61000-4 series.	JABIL PENANG REPAIR	CISCO	NC55-RP-E=		23/23
8517.62.49	Roteador digital Cisco NCS 6008, sem capacidade de conexao sem fio e sem interface serial, codigo NC6-RP=ESPECIFICAÇÕES DO PN: NC6-RP= / ESPECIFICAÇÕES GERAIS / • Compatível com Cisco NCS 6008 single-chassis system / AMBIENTE: / • Temperatura operacional: 5° to 4 0°C / • Temperatura de armazenamento: -40º a 70ºC / • Umidade relativa: 5 a 85% (sem condensação) / PROGAMAÇÃO DE INTERFACES: / • XML schema support / GERENCIAMENTO DE REDE: / • Enhanced CLI / • XML interface / • Simple Network Management Protocol (SNMP) and MIB support / • Cisco Prime™ Network / • Netconf/Yang / • Model Driven Telemetry / PROTOCOLOS: / • Cisco Discovery Protocol / • IPv4 and IPv6 addressing / • Internet Control Message Protocol (ICMP) / • Layer 3 routing protocols, including Border Gateway Protocol Version 4 (BGPv4), Open Shortest Path First Version 2 (OSPFv2), OSPFv3, and Intermediate System-to-Intermediate System (IS-IS) Protocol / • Multicast forwarding with support for source-based and shared distribution trees and the following protocols: / o Protocol Independent Multicast Sparse Mode (PIM-SM) / o Bi-directional PIM (Bidir-PIM) / o PIM Source Specific Multicast (PIM SSM) / o Automatic route processing (AutoRP) / o Internet Group Management Protocol (IGMP) versions, 2 and 3 / o Multiprotocol BGP (MBGP) / o Multicast Source Discovery Protocol (MSDP) / • Multiprotocol Label Switching (MPLS) / o MPLS Label Distribution Protocol (LDP) / o Resource Reservation Protocol (RSVP) / o Diffserv Aware Traffic Engineering (TE) / • MPLS Traffic Engineering control plane (RFCs 2702 and 2430) / • Segment Routing / • Route Policy Language (RPL) / • MPLS Traffic Engineering control plane / • Management: / o Simple Network Management Protocol (SNMP) / o Programmatic interfaces (XML) / o Model Driven Telemetry / o Netconf/Yang / • Security / o Message Digest Algorithm (MD5) / o IP Security (IPsec) Protocol / o Secure Shell Protocol Version 2 (SSHv2) / o Secure FTP (SFTP) / o Secure Sockets Layer (SSL) / • Ethernet / o 100 Gigabit Ethernet IEEE 802.3 / o 40 Gigabit Ethernet IEEE 802.3 / o 10 Gigabit Ethernet IEEE 802.3 / o Support for short- and long-reach IEEE standards / SEGURANÇA: / • UL/CSA/IEC/EN 60950-1 / • IEC/EN 60825 Laser Safety / • FDA: Code of Federal Regulations Laser Safety / INTERFERÊNCIA ELETROMAGNÉTICA (EMI): / • FCC Class A / • ICES 003 Class A / • CISPR 22 (EN55022) Class A / • VCCI Class A / • IEC/EN 61000-3-2: Power Line Harmonics / • IEC/EN 61000-3-3: Voltage Fluctuations and Flicker / IMUNIDADE: / • IEC/EN-61000-4-2: Electrostatic Discharge Immunity (8-kV contact, 15-kV air) / • IEC/EN-61000-4-3: Radiated Immunity (10V/m) / • IEC/EN-61000-4-4: Electrical Fast Transient Immunity (2-kV power, 1-kV signal) / • IEC/EN-61000-4-5: Surge AC Port (4-kV CM, 2-kV DM) / • IEC/EN-61000-4-5: Signal Ports (1 kV) / • IEC/EN-61000-4-5: Surge DC Port (1 kV) / • IEC/EN-61000-4-6: Immunity to Conducted Disturbances (10 Vrms) / • IEC/EN-61000-4-8: Power Frequency Magnetic Field Immunity (30A/m) / • IEC/EN-61000-4-11: Voltage Dips, Short Interruptions, and Voltage Variations	HON HAI PRECISION INDUSTRY CO LTD	CISCO	NC6-RP=		41/19
8517.62.49	Roteador digital Cisco serie NCS 420x, sem capacidade de conexao sem fio, com processador comutador e controlador, 400G. "ESPECIFICACOES DO PN: NCS420X-RSP=ESPECIFICACOES GERAIS SFP Gigabit Ethernet de 8 portas e SFP+ Ethernet 10 Gigabit de 1 porta SFP/C-SFP Gigabit Ethernet de 8/16 portas e SFP+ Ethernet Gigabit de 10 portas de 1 porta / C-SFP Gigabit Ethernet de 2 portas 8 portas 10 Gigabit Ethernet, SFP/SFP+ 2 portas 40 Gigabit Ethernet, QSFP 1 porta 100 Gigabit Ethernet, CPAK 1 porta 100 Gigabit Ethernet, QSFP28 TDM T1/E1 de 8 portas TDM T1/E1 de 48 portas 48 portas T3/E3 TDM T1/E1 de 12 portas + DS3/E3 de 4 portas + OC3/STM-1 de 4 portas ou OC12/STM-4 de 4 portas ou OC48/STM-16 de 1 porta OC3/12/48/STM-1/-4/-16 SFP de 8 portas ou OC192/STM-64 SFP+ de 1 portaAMBIENTE Temperatura de operacao: 5° a 40°C Temperatura de armazenamento: -40° a 70°C Umidade operacional: 5 a 95% sem condensacaoSEGURANCA UL 60950-1 Segunda Edicao CAN/CSA-C22.2 No. 60950-1 Segunda Edicao EN 60950-1 Segunda Edicao IEC 60950-1 Segunda Edicao AS/NZS 60950-1 GB4943EMC (PADROES) UL 60950-1, 2a edicao CAN/CSA C22.2 No. 60950-1-07 2a edicao IEC 60950-1, 2a edicao EN 60950-1, 2a edicao AS/NZS 60950.1:2003EMC (IMUNIDADE) EN55024 CISPR24 EN300386 KN 61000-4 series" S/N: FGL1832S1KQ	FOXCONN	CISCO	NCS420X-RSP=		18/23
8517.62.49	Roteador digital Cisco serie NCS 4216, sem capacidade de conexao sem fio, com processador comutador e controlador, 400G. "ESPECIFICACOES DO PN: NCS4216-RSP=ESPECIFICACOES GERAIS SFP Gigabit Ethernet de 8 portas e SFP+ Ethernet 10 Gigabit de 1 porta SFP/C-SFP Gigabit Ethernet de 8/16 portas e SFP+ Ethernet Gigabit de 10 portas de 1 porta / C-SFP Gigabit Ethernet de 2 portas 8 portas 10 Gigabit Ethernet, SFP/SFP+ 2 portas 40 Gigabit Ethernet, QSFP 1 porta 100 Gigabit Ethernet, CPAK 1 porta 100 Gigabit Ethernet, QSFP28 TDM T1/E1 de 8 portas TDM T1/E1 de 48 portas 48 portas T3/E3 TDM T1/E1 de 12 portas + DS3/E3 de 4 portas + OC3/STM-1 de 4 portas ou OC12/STM-4 de 4 portas ou OC48/STM-16 de 1 porta OC3/12/48/STM-1/-4/-16 SFP de 8 portas ou OC192/STM-64 SFP+ de 1 portaAMBIENTE Temperatura de operacao: 5° a 40°C Temperatura de armazenamento: -40° a 70°C Umidade operacional: 5 a 95% sem condensacaoSEGURANCA UL 60950-1 Segunda Edicao CAN/CSA-C22.2 No. 60950-1 Segunda Edicao EN 60950-1 Segunda Edicao IEC 60950-1 Segunda Edicao AS/NZS 60950-1 GB4943EMC (PADROES) UL 60950-1, 2a edicao CAN/CSA C22.2 No. 60950-1-07 2a edicao IEC 60950-1, 2a edicao EN 60950-1, 2a edicao AS/NZS 60950.1:2003EMC (IMUNIDADE) EN55024 CISPR24 EN300386 KN 61000-4 series". S/N: FGL1832S1KQ	FOXCONN	CISCO	NCS4216-RSP=		18/23
8517.62.49	Roteador digital Cisco serie NCS 4000, sem capacidade de conexao sem fio, processador e controlador (32G RAM). "ESPECIFICACOES DO PN: NCS4K-RP=ESPECIFICACOES GERAIS O processador de rotas mantem as funcoes de controle, temporizacao, monitoramento e gerenciamento do chassi NCS 4000 Series. Varios LEDs estao disponiveis na placa frontal para resumir o status do sistema. O processador de rotas fornece interfaces externas por meio de uma ECU e suporta as seguintes interfaces no painel frontal: Um USB 2.0 para acesso a CPU Duas interfaces Ethernet RJ-45 10/100/1000 Duas interfaces de gerenciamento aprimoradas de Small Form-Factor Pluggable (SFP+) 10 Gigabit EthernetAMBIENTE Temperatura de operacao: 5° a 40°C Temperatura de armazenamento: -40° a 70°C Umidade operacional: 5 a 95% sem condensacaoSEGURANCA UL/CSA/IEC/EN 60950-1 IEC/EN 60825 Laser Safety FDA: Code of Federal Regulations Laser SafetyEMC (PADROES) FCC Class A ICES 003 Class A CISPR 22 (EN55022) Class A VCCI Class A IEC/EN 61000-3-2: Power Line Harmonics IEC/EN 61000-3-3: Voltage Fluctuations and FlickerEMC (IMUNIDADE) IEC/EN-61000-4-2: Electrostatic Discharge Immunity IEC/EN-61000-4-3: Radiated Immunity IEC/EN-61000-4-4: Electrical Fast Transient Immunity IEC/EN-61000-4-5: Surge AC Port IEC/EN-61000-4-5: Signal Ports IEC/EN-61000-4-5: Surge DC Port IEC/EN-61000-4-6: Immunity to Conducted Disturbances IEC/EN-61000-4-11: Voltage Dips, Short Interruptions, and Voltage Variations" S/N:FGL1832S1KQ	FOXCONN	CISCO	NCS4K-RP=		18/23
8517.62.49	Roteador digital Cisco NCS 5001, com velocidade de interface serial, velocidade padrão do USB 1.1,12Mbits/s, próprios para interconexão de redes locais com protocolos distintosESPECIFICAÇÕES DO PN: NCS-5001= / ESPECIFICAÇÕES GERAIS / • Interface integrada (32 portas de 100 GE / 32 portas de 40 GE / 128 portas de 25 GE / 128 portas de 10GE) / • Software Cisco IOS XR / • Taxa de transferência de até 3,2 Tbps / • Processador de rotas integrado com 16 GB de RAM / • Armazenamento USB (eUSB) incorporado (32 GB) / MEMÓRIA E ARMAZENAMENTO / • 16 GB DRAM / • 64 GB mSATA / ENERGIA / • Entrada AC: 100 a 240V / • Entrada DC: -48 a -60V / • Consumo: / o Típico: 228W / o Máximo: 508W / AMBIENTE / • Temperatura operacional: 0° a 40°C / • Humidade relativa operacional: 5% a 95% / • Temperatura de armazenamento: -40° a 70°C / NEBS / • GR-63-CORE / • GR-1089-CORE / GERENCIAMENTO / • SNMP / • TACACS / EMC (PADRÕES) / • 47 CFR Parte 15 / • CISPR22: Edição 6.0: 2008 / • CNS13438: 2006 / • EN 300 386 V1.6.1 / • EN 55022:2010 / • EN61000-3-2: 2014 / • EN61000-3-3: 2008 / • ICES-003 Ponto 5: 2012 / • KN 22: 2009 / • TCVN 7189: 2009 / • V-3/2015.04 / EMC (IMUNIDADE) / • CISPR24: 2010 / • EN 300 386 V1.6.1 / • EN55024: 2010 / • KN24: 2011 / • TCVN 7317: 2003	Scientific Atlanta, Inc. SA Distributio	CISCO	NCS-5001=		05/20
8517.62.49	Roteador digital Cisco NCS 5001, sem capacidade de conexao sem fio ESPECIFICAÇÕES DO PN: NCS-5001= / ESPECIFICAÇÕES GERAIS / • Interface integrada (32 portas de 100 GE / 32 portas de 40 GE / 128 portas de 25 GE / 128 portas de 10GE) / • Software Cisco IOS XR / • Taxa de transferência de até 3,2 Tbps / • Processador de rotas integrado com 16 GB de RAM / • Armazenamento USB (eUSB) incorporado (32 GB) / MEMÓRIA E ARMAZENAMENTO / • 16 GB DRAM / • 64 GB mSATA / ENERGIA / • Entrada AC: 100 a 240V / • Entrada DC: -48 a -60V / • Consumo: / o Típico: 228W / o Máximo: 508W / AMBIENTE / • Temperatura operacional: 0° a 40°C / • Humidade relativa operacional: 5% a 95% / • Temperatura de armazenamento: -40° a 70°C / NEBS / • GR-63-CORE / • GR-1089-CORE / 3 / GERENCIAMENTO / • SNMP / • TACACS / EMC (PADRÕES) / • 47 CFR Parte 15 / • CISPR22: Edição 6.0: 2008 / • CNS13438: 2006 / • EN 300 386 V1.6.1 / • EN 55022:2010 / • EN61000-3-2: 2014 / • EN61000-3-3: 2008 / • ICES-003 Ponto 5: 2012 / • KN 22: 2009 / • TCVN 7189: 2009 / • V-3/2015.04 / EMC (IMUNIDADE) / • CISPR24: 2010 / • EN 300 386 V1.6.1 / • EN55024: 2010 / • KN24: 2011 / • TCVN 7317: 2003	FLEXTRONICS	CISCO	NCS-5001=1		15/22
8517.62.49	Roteador digital Cisco serie NCS 5002, sem capacidade de conexao sem fio. "ESPECIFICACOES DO PN: NCS-5002=ESPECIFICACOES GERAIS Interface integrada (32 portas de 100 GE / 32 portas de 40 GE / 128 portas de 25 GE / 128 portas de 10GE) Software Cisco IOS XR Taxa de transferencia de ate 3,2 Tbps Processador de rotas integrado com 16 GB de RAM Armazenamento USB (eUSB) incorporado (32 GB)MEMORIA E ARMAZENAMENTO 16 GB DRAM 64 GB mSATAENERGIA Entrada AC: 100 a 240V Entrada DC: -48 a -60V Consumo:o Tipico: 228Wo Maximo: 508WAMBIENTE Temperatura operacional: 0° a 40°C Humidade relativa operacional: 5% a 95% Temperatura de armazenamento: -40° a 70°CNEBS GR-63-CORE GR-1089-COREGERENCIAMENTO SNMP TACACSEMC (PADROES) 47 CFR Parte 15 CISPR22: Edicao 6.0: 2008 CNS13438: 2006 EN 300 386 V1.6.1 EN 55022:2010 EN61000-3-2: 2014 EN61000-3-3: 2008 ICES-003 Ponto 5: 2012 KN 22: 2009 TCVN 7189: 2009 V-3/2015.04EMC (IMUNIDADE) CISPR24: 2010 EN 300 386 V1.6.1 EN55024: 2010 KN24: 2011 TCVN 7317: 2003"S/N: FGL1832S1KQ	HON HAI PRECISION INDUSTRY CO LTD	CISCO	NCS-5002=		18/23
8517.62.49	Roteador digital Cisco serie NCS 5011ESPECIFICAÇÕES DO PN: NCS-5011= / ESPECIFICAÇÕES GERAIS / • Interface integrada (32 portas de 100 GE / 32 portas de 40 GE / 128 portas de 25 GE / 128 portas de 10GE) / • Software Cisco IOS XR / • Taxa de transferência de até 3,2 Tbps / • Processador de rotas integrado com 16 GB de RAM / • Armazenamento USB (eUSB) incorporado (32 GB) / MEMÓRIA E ARMAZENAMENTO / • 16 GB DRAM / • 64 GB mSATA / DIMENSÕES (H x L x P) / • 4,37 x 43,94 x 57,15 cm / ENERGIA / • Entrada AC: 100 a 240V / • Entrada DC: -48 a -60V / • Consumo: / o Típico: 228W / o Máximo: 508W / AMBIENTE / • Temperatura operacional: 0° a 40°C / • Humidade relativa operacional: 5% a 95% / • Temperatura de armazenamento: -40° a 70°C / NEBS / • GR-63-CORE / • GR-1089-CORE / GERENCIAMENTO / • SNMP / • TACACS / EMC (PADRÕES) / • 47 CFR Parte 15 / • CISPR22: Edição 6.0: 2008 / • CNS13438: 2006 / • EN 300 386 V1.6.1 / • EN 55022:2010 / • EN61000-3-2: 2014 / • EN61000-3-3: 2008 / • ICES-003 Ponto 5: 2012 / • KN 22: 2009 / • TCVN 7189: 2009 / • V-3/2015.04 / EMC (IMUNIDADE) / • CISPR24: 2010 / • EN 300 386 V1.6.1 / • EN55024: 2010 / • KN24: 2011 / • TCVN 7317: 2003	Jabil Circuit (Suzhou) Ltd.	CISCO	NCS-5011=		24/19
8517.62.49	Roteador digital Cisco serie NCS5501 Fixo, com 48 portas 10G e 6 portas 100G, sem capacidade de conexao sem fio e sem interface serialESPECIFICAÇÕES DO PN : NCS-5501= / ESPECIFICAÇÕES GERAIS: / GERENCIAMENTO: / • SNMP / • TACACS / SEGURANÇA / • UL 1950 / • EN 60950 / • CSA-C22.2 no. 950 / • IEC 60950 / • AS/NZA 3260 / • 21 CFR 1040 / • EN 60825-1 / • IEC 60825-1 / • TS 001. / EMC: / • FCC (CFR 47, Part 15) Classe A / • VCCI / • EN 55022 / • EN 55024 / • CISPR 22 / • AS/NZS 3548.	HON HAI PRECISION INDUSTRY CO LTD	CISCO	NCS-5501=		32/19
8517.62.49	Roteador digital, com velocidade de interface serial de 12 Mbits/s, próprio para interconexão de redes locais com protocolos distintos, serie NCS 5501, com 40 portas 10G e 4 portas 100G, codigo NCS-5501-SE=ESPECIFICAÇÕES DO PN : NCS-5501-SE= / ESPECIFICAÇÕES GERAIS: / GERENCIAMENTO: / • SNMP / • TACACS / SEGURANÇA / • UL 1950 / • EN 60950 / • CSA-C22.2 no. 950 / • IEC 60950 / • AS/NZA 3260 / • 21 CFR 1040 / • EN 60825-1 / • IEC 60825-1 / • TS 001. / EMC: / • FCC (CFR 47, Part 15) Classe A / • VCCI / • EN 55022 / • EN 55024 / • CISPR 22 / • AS/NZS 3548.	HON HAI PRECISION INDUSTRY CO LTD	CISCO	NCS-5501-SE=		32/19
8517.62.49	Roteador digital serie NCS 5501, com 40 portas 10G e 4 portas 100G, sem capacidade de conexão sem fio ESPECIFICAÇÕES DO PN : NCS-5501-SE= / GERENCIAMENTO: / • SNMP / • TACACS / SEGURANÇA / • UL 1950 / • EN 60950 / • CSA-C22.2 no. 950 / • IEC 60950 / • AS/NZA 3260 / • 21 CFR 1040 / • EN 60825-1 / • IEC 60825-1 / • TS 001. / EMC: / • FCC (CFR 47, Part 15) Classe A / • VCCI / • EN 55022 / • EN 55024 / • CISPR 22 / • AS/NZS 3548	HON HAI PRECISION INDUSTRY CO LTD	CISCO	NCS-5501-SE=1		18/22
8517.62.49	Roteador digital serie NCS5502, Fixo, com 48 portas 100G, com velocidade de interface serial de pelo menos 4 Mbit/s, próprio para interconexão de redes locais com protocolos distintosESPECIFICAÇÕES DO PN : NCS-5502= / ESPECIFICAÇÕES GERAIS: / GERENCIAMENTO: / • SNMP / • TACACS / SEGURANÇA / • UL 1950 / • EN 60950 / • CSA-C22.2 no. 950 / • IEC 60950 / • AS/NZA 3260 / • 21 CFR 1040 / • EN 60825-1 / • IEC 60825-1 / • TS 001. / EMC: / • FCC (CFR 47, Part 15) Classe A / • VCCI / • EN 55022 / • EN 55024 / • CISPR 22 / • AS/NZS 3548.	Scientific Atlanta, Inc. SA Distributio	CISCO	NCS-5502=		27/19
8517.62.49	Roteador digital serie NCS5502, Fixo, com 48 portas 100G, sem capacidade de conexão sem fio ESPECIFICAÇÕES DO PN : NCS-5502= / ESPECIFICAÇÕES GERAIS: / GERENCIAMENTO: / • SNMP / • TACACS / SEGURANÇA / • UL 1950 / • EN 60950 / • CSA-C22.2 no. 950 / • IEC 60950 / • AS/NZA 3260 / • 21 CFR 1040 / • EN 60825-1 / • IEC 60825-1 / • TS 001. / EMC: / • FCC (CFR 47, Part 15) Classe A / • VCCI / • EN 55022 / • EN 55024 / • CISPR 22 / • AS/NZS 3548.	HON HAI PRECISION INDUSTRY CO LTD	CISCO	NCS-5502=1		18/22
8517.62.49	Roteador digital com velocidade de interface serial maior que 4 Mbit/s, próprio para interconexão de redes locais com protocolos distintos, NCS5502 - 48x100G Scale Chassis, codigo NCS-5502-SE=ESPECIFICAÇÕES DO PN : NCS-5502-SE= / ESPECIFICAÇÕES GERAIS: / GERENCIAMENTO: / • SNMP / • TACACS / SEGURANÇA / • UL 1950 / • EN 60950 / • CSA-C22.2 no. 950 / • IEC 60950 / • AS/NZA 3260 / • 21 CFR 1040 / • EN 60825-1 / • IEC 60825-1 / • TS 001. / EMC: / • FCC (CFR 47, Part 15) Classe A / • VCCI / • EN 55022 / • EN 55024 / • CISPR 22 / • AS/NZS 3548.	Jabil Circuit (Suzhou) Ltd.	CISCO	NCS-5502-SE=		19/19
8517.62.49	Roteador digital Cisco serie NCS5502, 48 x 100G, Chassis Scale, sem capacidade de conexão sem fio ESPECIFICAÇÕES DO PN : NCS-5502-SE= / ESPECIFICAÇÕES GERAIS: / GERENCIAMENTO: / • SNMP / • TACACS / SEGURANÇA / • UL 1950 / • EN 60950 / • CSA-C22.2 no. 950 / • IEC 60950 / • AS/NZA 3260 / • 21 CFR 1040 / • EN 60825-1 / • IEC 60825-1 / • TS 001. / EMC: / • FCC (CFR 47, Part 15) Classe A / • VCCI / • EN 55022 / • EN 55024 / • CISPR 22 / AS/NZS 3548	HON HAI PRECISION INDUSTRY CO LTD	CISCO	NCS-5502-SE=1		18/22
8517.62.49	Roteador digital Cisco serie NCS5500, sem capacidade de conexão sem fio, de chassis de 16 slots Single. ESPECIFICAÇÕES DO PN : NCS-5516= / ESPECIFICAÇÕES GERAIS: / GERENCIAMENTO: / • SNMP / • TACACS / SEGURANÇA / • UL 60950-1 Segunda Edição / • CAN/CSA-C22.2 No. 60950-1 Segunda Edição / • EN 60950-1 Segunda Edição / • IEC 60950-1 Segunda Edição / • AS/NZS 60950-1 / • GB4943 / EMC: / • 47CFR Part 15 (CFR 47) Class A / • AS/NZS CISPR22 Class A / • CISPR22 Class A / • EN55022 Class A / • ICES003 Class A / • VCCI Class A / • EN61000-3-2 / • EN61000-3-3 / • KN22 Class A / • CNS13438 Class A / • EN55024 / • CISPR24 / • EN300386 / • KN 61000-4 series	FLEXTRONICS	CISCO	NCS-5516=		28/22
8517.62.49	Roteador digital Cisco para serie NCS55A1 Fixo, com 24 portas 100G, sem capacidade de conexao sem fio, e sem interface serialESPECIFICAÇÕES DO PN : NCS-55A1-24H= / ESPECIFICAÇÕES GERAIS: / GERENCIAMENTO: / • SNMP / • TACACS / SEGURANÇA / • UL 1950 / • EN 60950 / • CSA-C22.2 no. 950 / • IEC 60950 / • AS/NZA 3260 / • 21 CFR 1040 / • EN 60825-1 / • IEC 60825-1 / • TS 001. / EMC: / • FCC (CFR 47, Part 15) Classe A / • VCCI / • EN 55022 / • EN 55024 / • CISPR 22 / • AS/NZS 3548.	Scientific Atlanta, Inc. SA Distributio	CISCO	NCS-55A1-24H=		05/20
8517.62.49	Roteador digital, Cisco série NCS55A1, fixo, sem capacidade de conexão sem fio e sem interface serial, com 36 portas 100GESPECIFICAÇÕES DO PN : NCS-55A1-36H-S= / ESPECIFICAÇÕES GERAIS: / GERENCIAMENTO: / • SNMP / • TACACS / SEGURANÇA / • UL 1950 / • EN 60950 / • CSA-C22.2 no. 950 / • IEC 60950 / • AS/NZA 3260 / • 21 CFR 1040 / • EN 60825-1 / • IEC 60825-1 / • TS 001. / EMC: / • FCC (CFR 47, Part 15) Classe A / • VCCI / • EN 55022 / • EN 55024 / • CISPR 22 / • AS/NZS 3548.	HON HAI PRECISION INDUSTRY CO LTD	CISCO	NCS-55A1-36H-S=		17/20
8517.62.49	Roteador digital Cisco serie NCS55A1, fixo, sem capacidade de conexão sem fio e sem interface serial, com 36 portas 100G, chassis de escalaESPECIFICAÇÕES DO PN : NCS-55A1-36H-SE-S= / ESPECIFICAÇÕES GERAIS: / • 36 portas 100G / • SSD 128GB / • Performance de até 3,6 Tbps / • Potência típica: 1300W / • Potência máxima: 1700W / GERENCIAMENTO: • SNMP / • TACACS / SEGURANÇA / • UL 1950 / • EN 60950 / • CSA-C22.2 no. 950 / • IEC 60950 / • AS/NZA 3260 / • 21 CFR 1040 / • EN 60825-1 / • IEC 60825-1 / • TS 001. / EMC: / • FCC (CFR 47, Part 15) Classe A / • VCCI / • EN 55022 / • EN 55024 / • CISPR 22 / • AS/NZS 3548.	Foxconn Cz s.r.o.	CISCO	NCS-55A1-36H-SE-S=		40/20
8517.62.49	Roteador digital Cisco, serie NCS55A2, fixo, com velocidade de interface serial de 12 Mbit/s, próprio para interconexão de redes locais com protocolos distintos, com 24 portas 10G e 16 portas 25G e MPA ESPECIFICAÇÕES DO PN : NCS-55A2-MOD-SE-S= / ESPECIFICAÇÕES GERAIS: / • 24 portas 10G + 16 portas 25G fixas / • Chassis MPA / • CPU @ 2Ghz 8 núcleos / • Memória de sistema 32 GB / • SSD 128GB / • Potência típica: 320W / • Potência máxima: 440W / AMBIENTE / • Temperatura operacional: 0º a 55ºC / • Umidade operacional: 5 a 95% sem condensação / DIMENSÕES / • 88 x 280 x 440 mm (A x L x P) / SEGURANÇA / • UL 60950-1 Second Edition / • CAN/CSA-C22.2 No. 60950-1 Second Edition / • EN 60950-1 Second Edition / • IEC 60950-1 Second Edition / • AS/NZS 60950-1 / • GB4943 / EMC: / • 47CFR Part 15 (CFR 47) Class A / • CISPR32 Class A / • EN55032 Class A / • EN 300 386 Class A / • ICES-003 Class A / • TCVN 7189 Class A / • CNS13438 Class A / • VCCI Class A / • EN61000-3-2 / • EN61000-3-3 / • KN32 Class A / Aplicação: Utilizado para encaminhar pacotes de dados entre redes de computadores. Fazendo uma entrega consistente dos pacotes fim-a-fim.	HON HAI PRECISION INDUSTRY CO LTD	CISCO	NCS-55A2-MOD-HD-S=		19/21
8517.62.49	Roteador digital Cisco, serie NCS55A2, fixo, com 24 portas 10G e 16 portas 25G e MPA, sem capacidade de conexão sem fio ESPECIFICAÇÕES DO PN : NCS-55A2-MOD-SE-S= / ESPECIFICAÇÕES GERAIS: / • 24 portas 10G + 16 portas 25G fixas / • Chassis MPA / • CPU @ 2Ghz 8 núcleos / • Memória de sistema 32 GB / • SSD 128GB / • Potência típica: 320W / • Potência máxima: 440W / AMBIENTE / • Temperatura operacional: 0º a 55ºC / • Umidade operacional: 5 a 95% sem condensação / DIMENSÕES / • 88 x 280 x 440 mm (A x L x P) / SEGURANÇA / • UL 60950-1 Second Edition / • CAN/CSA-C22.2 No. 60950-1 Second Edition / • EN 60950-1 Second Edition / • IEC 60950-1 Second Edition / • AS/NZS 60950-1 / • GB4943 / EMC: / • 47CFR Part 15 (CFR 47) Class A / • CISPR32 Class A / • EN55032 Class A / • EN 300 386 Class A / • ICES-003 Class A / • TCVN 7189 Class A / • CNS13438 Class A / • VCCI Class A / • EN61000-3-2 / • EN61000-3-3 / • KN32 Class A	HON HAI PRECISION INDUSTRY CO LTD	CISCO	NCS-55A2-MOD-HD-S=1		18/22
8517.62.49	Roteador digital NCS55A2 em redes mesmo com fio, com velocidade de interface serial de USB 1.1 de 12Mbits/s, próprio para interconexão de redes locais com protocolos distintos, com 24 portas 10G + 16 portas 25G Fixas e chassis MPAESPECIFICAÇÕES DO PN : NCS-55A2-MOD-S= / ESPECIFICAÇÕES GERAIS: / • 24 portas 10G + 16 portas 25G fixas / • Chassis MPA / • CPU @ 2Ghz 6 núcleos / • Memória de sistema 32 GB / • SSD 128GB / • Potência típica: 270W / • Potência máxima: 370W / AMBIENTE / • Temperatura operacional: 0º a 55ºC / • Umidade operacional: 5 a 95% sem condensação / DIMENSÕES / • 88 x 280 x 440 mm (A x L x P) / SEGURANÇA / • UL 60950-1 Second Edition / • CAN/CSA-C22.2 No. 60950-1 Second Edition / • EN 60950-1 Second Edition / • IEC 60950-1 Second Edition / • AS/NZS 60950-1 / • GB4943 / EMC: / • 47CFR Part 15 (CFR 47) Class A / • CISPR32 Class A / • EN55032 Class A / • EN 300 386 Class A / • ICES-003 Class A / • TCVN 7189 Class A / • CNS13438 Class A / • VCCI Class A / • EN61000-3-2 / • EN61000-3-3 / • KN32 Class A	HON HAI PRECISION INDUSTRY CO LTD	CISCO	NCS-55A2-MOD-S=		08/21
8517.62.49	Roteador digital Cisco, serie NCS55A2, fixo, sem capacidade de conexão sem fio, com 24 portas 10G e 16 portas 25G e MPA ESPECIFICAÇÕES DO PN : NCS-55A2-MOD-S= / ESPECIFICAÇÕES GERAIS: / • 24 portas 10G + 16 portas 25G fixas / • Chassis MPA / • CPU @ 2Ghz 6 núcleos / • Memória de sistema 32 GB / • SSD 128GB / • Potência típica: 270W / • Potência máxima: 370W / AMBIENTE / • Temperatura operacional: 0º a 55ºC / • Umidade operacional: 5 a 95% sem condensação / DIMENSÕES / • 88 x 280 x 440 mm (A x L x P) / SEGURANÇA / • UL 60950-1 Second Edition / • CAN/CSA-C22.2 No. 60950-1 Second Edition / • EN 60950-1 Second Edition / • IEC 60950-1 Second Edition / • AS/NZS 60950-1 / • GB4943 / EMC: / • 47CFR Part 15 (CFR 47) Class A / • CISPR32 Class A / • EN55032 Class A / • EN 300 386 Class A / • ICES-003 Class A / • TCVN 7189 Class A / • CNS13438 Class A / • VCCI Class A / • EN61000-3-2 / • EN61000-3-3 / • KN32 Class A	HON HAI PRECISION INDUSTRY CO LTD	CISCO	NCS-55A2-MOD-S=1		18/22
8517.62.49	Roteador digital Cisco, serie NCS55A2, fixo, com velocidade de interface serial de 12 Mbit/s, próprio para interconexão de redes locais com protocolos distintos, com 24 portas 10G e 16 portas 25G e MPA ESPECIFICAÇÕES DO PN : NCS-55A2-MOD-SE-S= / ESPECIFICAÇÕES GERAIS: / • 24 portas 10G + 16 portas 25G fixas / • Chassis MPA / • CPU @ 2Ghz 8 núcleos / • Memória de sistema 32 GB / • SSD 128GB / • Potência típica: 320W / • Potência máxima: 440W / AMBIENTE / • Temperatura operacional: 0º a 55ºC / • Umidade operacional: 5 a 95% sem condensação / DIMENSÕES / • 88 x 280 x 440 mm (A x L x P) / SEGURANÇA / • UL 60950-1 Second Edition / • CAN/CSA-C22.2 No. 60950-1 Second Edition / • EN 60950-1 Second Edition / • IEC 60950-1 Second Edition / • AS/NZS 60950-1 / • GB4943 / EMC: / • 47CFR Part 15 (CFR 47) Class A / • CISPR32 Class A / • EN55032 Class A / • EN 300 386 Class A / • ICES-003 Class A / • TCVN 7189 Class A / • CNS13438 Class A / • VCCI Class A / • EN61000-3-2 / • EN61000-3-3 / • KN32 Class A	HON HAI PRECISION INDUSTRY CO LTD	CISCO	NCS-55A2-MOD-SE-S=		08/21
8517.62.49	Roteador digital Cisco, serie NCS55A2, fixo, sem capacidade de conexão sem fio, com 24 portas 10G e 16 portas 25G e MPA Escala ESPECIFICAÇÕES DO PN : NCS-55A2-MOD-SE-S= / ESPECIFICAÇÕES GERAIS: / • 24 portas 10G + 16 portas 25G fixas / • Chassis MPA / • CPU @ 2Ghz 8 núcleos / • Memória de sistema 32 GB / • SSD 128GB / • Potência típica: 320W / • Potência máxima: 440W / AMBIENTE / • Temperatura operacional: 0º a 55ºC / • Umidade operacional: 5 a 95% sem condensação / DIMENSÕES / • 88 x 280 x 440 mm (A x L x P) / SEGURANÇA / • UL 60950-1 Second Edition / • CAN/CSA-C22.2 No. 60950-1 Second Edition / • EN 60950-1 Second Edition / • IEC 60950-1 Second Edition / • AS/NZS 60950-1 / • GB4943 / EMC: / • 47CFR Part 15 (CFR 47) Class A / • CISPR32 Class A / • EN55032 Class A / • EN 300 386 Class A / • ICES-003 Class A / • TCVN 7189 Class A / • CNS13438 Class A / • VCCI Class A / • EN61000-3-2 / • EN61000-3-3 / • KN32 Class A	HON HAI PRECISION INDUSTRY CO LTD	CISCO	NCS-55A2-MOD-SE-S=1		15/22
8517.62.49	Roteador digital de processamento com memoria padrao de 128MB, 7200VXR NPE-400, sem capacidade de conexao sem fio e sem interface serialESPECIFICAÇÕES DO PN : NPE-400= / ESPECIFICAÇÕES GERAIS / • 350- MHz RM7000A processador RISC / • 4 MB de cache L3 / • 128 MB de memória padrão SDRAM ( expansível a 512 MB) / • 16 MB de memória de pacote em 128/256 MB SDRAM e 32 MB de memória de pacote em 512 MB SDRAM / • Suporte ECC / • Software: O NPE -400 é apoiado em 12,1 (3A) E, (5 ) 12,1 T1, 12,0 ( 14) S, e posteriores Cisco IOS ® lançamentos. / DIMENSÕES (A x L x P): / • (3.556 x 38.481 x 28.245 cm). / AMBIENTE: / • Temperatura operacional: (-5° a 55°C) / • Temperatura de armazenamento: (-40° a 70°C). / SEGURANÇA: / • UL CSA / • EN / • IEC / • AS/NZS / • FCC Part 15 Classe A / • FCC Parte 68	HON HAI PRECISION INDUSTRY CO LTD	CISCO	NPE-400=		32/19
8517.62.49	Roteador digital Cisco serie 7200, de processamento, com 3 portas GE/FE/E, sem capacidade de conexao sem fio e sem interface serial, codigo NPE-G1=ESPECIFICAÇÕES DO PN : NPE-G1= / ESPECIFICAÇÕES GERAIS / • 3 portas Ethernet 10/100/1000 / • 1GB de memória RAM / • 2 portas USB / • 1 porta console / • Leds indicadores de status / AMBIENTE: / • Temperatura operacional: 41 a 104ºF (5 a 40ºC) / • Temperatura de armazenamento: -38 a 150ºF (-40 a 70 ºC) / • Umidade relativa: 5 a 85% / DIMENSÕES: / • Altura: 1.40 in. (3.556 cm) / • Largura: 15.15 in. (38.481 cm) / • Profunidade: 11.12 in. (28.245 cm) / SEGURANÇA: / • UL/CSA/IEC/EN 60950-1 / • AS/NZS 60950 / • EN60825/IEC 60825 Laser Safety / EMC: / • FCC 47 CFR Part 15 Classe A / • VCCI Classe A / • AS/NSZ Classe A / • ICES-003 Classe A / • EN55022/CISPR 22 / • EN55024/CISPR 24 / • EN300 386 / • EN50082-1/EN61000-6-1	HON HAI PRECISION INDUSTRY CO LTD	CISCO	NPE-G1=		15/19
8517.62.49	Roteador digital Cisco serie 7200, de processamento, com 3 portas GE/FE/E, sem capacidade de conexao sem fio e sem interface serial, codigo NPE-G2=ESPECIFICAÇÕES DO PN : NPE-G2= / ESPECIFICAÇÕES GERAIS / • 3 portas Ethernet 10/100/1000 / • 1GB de memória RAM / • 2 portas USB / • 1 porta console / • Leds indicadores de status / AMBIENTE: / • Temperatura operacional: 41 a 104ºF (5 a 40ºC) / • Temperatura de armazenamento: -38 a 150ºF (-40 a 70 ºC) / • Umidade relativa: 5 a 85% / DIMENSÕES: / • Altura: 1.40 in. (3.556 cm) / • Largura: 15.15 in. (38.481 cm) / • Profunidade: 11.12 in. (28.245 cm) / SEGURANÇA: / • UL/CSA/IEC/EN 60950-1 / • AS/NZS 60950 / • EN60825/IEC 60825 Laser Safety / EMC: / • FCC 47 CFR Part 15 Classe A / • VCCI Classe A / • AS/NSZ Classe A / • ICES-003 Classe A / • EN55022/CISPR 22 / • EN55024/CISPR 24 / • EN300 386 / • EN50082-1/EN61000-6-1	HON HAI PRECISION INDUSTRY CO LTD	CISCO	NPE-G2=		32/19
8517.62.49	TRANSCODIFICADOR DE SINAL ÓPTICO PARA ELÉTRICO COM CAPACIDADE DE TRÁFEGO DE 2 CANAIS INDEPENDENTES DE SINAL SD/HD/3G. APLICAÇÃO: TRAFEGAR SINAL DE VÍDEO EM LONGAS DISTÂNCIAS VALENDO-SE DA TECNOLOGIA DE TRANSMISSÃO ÓPTICA.	ICC IMAGINE	IMAGINE COMMUNICATIONS	OP+OXS+2SFP+D		19/21
8517.62.49	TRANSCODIFICADOR DE SINAL ELÉTRICO PARA ÓPTICO COM CAPACIDADE DE TRÁFEGO DE 2 CANAIS INDEPENDENTES DE SINAL SD/HD/3G. APLICAÇÃO: TRAFEGAR SINAL DE VÍDEO EM LONGAS DISTÂNCIAS VALENDO-SE DA TECNOLOGIA DE TRANSMISSÃO ÓPTICA.	ICC IMAGINE	IMAGINE COMMUNICATIONS	OP+XOS+2SFP+D		19/21
8517.62.49	Roteador Digital Cisco serie 12000, com processador de Performance de roteamento 2 (PRP-2), sem capacidade de conexao sem fio, sem interface serial, codigo PRP-2=ESPECIFICAÇÕES DO PN : PRP-2= / ESPECIFICAÇÕES GERAIS: / • EXECUTA OS PROTOCOLOS DE ROTEAMENTO / • CONTROLA TODA A COMUNICACAO COM OUTROS ROTEADORES / • CONSTRÓI E DISTRIBUI AS TABELAS DE ROTAMENTO PARA TODOS OS CARTÕES DE INTERFACES / • CARREGA AS IMAGENS DE SISTEMAS OPERACIONAIS PARA TODOS OS CARTÕES DE INTERFACES DURANTE O PROCESSO DE INICIALIZAÇÃO / • PROVE CONSOLE E PORTAS AUXILIARES E UMA PORTA ETHERNET PARA CONFIGURAÇÃO E MANUTENÇÃO / • MONITORA E GERENCIA A ALIMENTACAO E TEMPERATURA DOS COMPONENTES DO CHASSIS (CARTÕES DE INTERFACE, FONTES DE ALIMENTACAO E VENTILADORES / SEGURANÇA: / • UL/CUL 60950-1 / • CAN/CSA-C22.2 NO. 60950-1-03 / • EN 60950-1 / • IEC 60950-1 / • AS/NZS 60950.1 / • CE MARKING. / EMC: / • CFR 47 PARTE 15 CLASSE (FCC) UM / • ICES-003 CLASSE A / • AS / NZS CISPR 22 CLASSE A / • CISPR 22 ( EN55022 ) CLASSE A / • VCCI CLASSE A / • EN300 386: TNE (EMC) / • EN55022: ITE (EMISSÕES) / • EN55024: ITE (IMUNIDADE ) / • EN50082-1/EN61000-6-1 / • MARCAÇÃO CE.	HON HAI PRECISION INDUSTRY CO LTD	CISCO	PRP-2=		41/19
8517.62.49	Roteador Digital Cisco serie XR 12000, com processador de Performance de roteamento 3, sem capacidade de conexao sem fio e sem interface serial, codigo PRP-3=ESPECIFICAÇÕES DO PN : PRP-3= / ESPECIFICAÇÕES GERAIS / • Capacidade de slots: 16 / • Capacidade de comutação agregado: 1280 Gbps / • Transferência full-duplex por slot: 40 Gbps/slot. / ENERGIA: / • Tensão nominal de entrada: 100-120 VAC (Low Line) 200-240 VAC (High Line) nominal (variação: 85-264 VAC ) / • Frequência nominal da linha de entrada: 50-60 Hz nominal (range: 47-63 Hz). / AMBIENTE: / • Temperatura operacional: (0 a 40°C) / • Temperatura não operacional: (-20 a 65°C). / SEGURANÇA: / • UL 1950 / • CSA-22.2 No. 950 / • EN60950 / • IEC 60950 CB Scheme / • ACA TS001 / • AS/NZS 3260 / • EN60825\IEC60825 laser safety. / EMC: / • FCC Classe A / • ICES-003 Classe A / • EN55022 Classe B (to 1 GHz) / • VCCI Classe B (to 1 GHz) / • AS/NZS 3548 Classe B / • MSZEN55022 Classe A / • CISPR 22 Classe B	Foxconn Cz s.r.o.	CISCO	PRP-3=		24/19
8517.62.49	Roteador digital modelo RB750r2, frequência nominal 850 MHz CPU, memória 64MB RAM, entrada 5x Ethernet, marca MikroTik com fonte adaptadora de tensão 6V 30V, para interface de aquisição de dados entre scanner MAPS-FR e o computador. ANO DE FABRICAÇÃO 2018 - SERIAL NUMBER: 67D206FB4C1B/629. (P/N: NST_006361)	MikroTik	MIKROTIK	RB750r2		32/21
8517.62.49	Roteador digital Marca Cisco Série 7600 com 720Gbps e placa PFC3C, 10G, sem capacidade de conexao sem fio e sem interface serial, código RSP720-3C-10GE=ESPECIFICAÇÕES DO PN : RSP720-3C-10GE= / ESPECIFICAÇÕES GERAIS: / • 2 interfaces 10 Gigabit Ethernet com conectores do tipo X2 / • 2 interfaces Gigabit Ethernet com conectores SFP / • Compativel com software Cisco IOS / • Função de roteamento IPv4 e IPv6 em hardware de Ate 400 Mppps / • Processamento de pacotes MPLS, GRE em hardware / • Capacidade de comutação de 720 Gbps / • Inclui o componentes PFC-3CXL com memoria 2 GB DRAM (padrão) / • Inclui o componentes MSFC4 com memoria 1 GB DRAM (padrão) / • 1 encaixe externo para Compact Flash / • 4 MB de memoria RAM não volátil (NVRAM) / • 512 MB de disco interno (Compact Flash) / DIMENSÕES: / • (A x L x P): 4.0 x 37.9 x 40.3 cm / AMBIENTE: / • Temperatura de operação: 0 a 40°C / • Temperatura de armazengem: -40 a 75°C / • Humidade relativa: 10 a 90%, sem-condensação / SEGURANÇA / • UL 60950 / • EN 60950 / • CSA-C22.2 No. 60950 / • IEC 60950 / • AS/NZS 3260 / • IEC 60825-1,-2 / • EN 60825 -1,-2 / • 21CFR1040-10 / • TS001	JABIL CIRCUIT GYARTO K.F.T.	CISCO	RSP720-3C-10GE=		19/19
8517.62.49	Roteador digital Cisco Cisco 7600, com Switch fabric 720Gbps integrado, com 2 portas GE e placa PFC3C, sem capacidade de conexao sem fio e sem interface serial, codigo RSP720-3C-GE=ESPECIFICAÇÕES DO PN : RSP720-3C-GE= / ESPECIFICAÇÕES GERAIS: / DIMENSÕES (A x L x P): / • 1.6 x 15.3 x 16.3 in. (4.0 x 37.9 x 40.3 cm) / ENERGIA: / • Consumo: 310W / AMBIENTE: / • Temperatura operacional: 32 até 104°F (0 até 40°C) / • Temperatura de armazenamento: -40 até 167°F (-40 até 75°C) / • Umidade relative: 10 até 90% sem condensação / Segurança: / • UL 60950 / • EN 60950 / • CSA-C22.2 No. 60950 / • IEC 60950 / • AS/NZS 3260 / • IEC 60825-1,-2 / • EN 60825 -1,-2 / • 21CFR1040-10 / • TS001 / EMC: / • FCC Part / • 15 (CFR 47) Class A / • ICES-003 Class A / • EN 55022 Class A / • CISPR 22 Class A / • AS/NZS 3548 Class A / • VCCI Class A / • EN55024 / • ETS300 386 / • EN50082-1 / • EN61000-6-1	HON HAI PRECISION INDUSTRY CO LTD	CISCO	RSP720-3C-GE=		41/19
8517.62.49	Roteador digital Cisco Série 7600, processador 720Gbs, com PFC3CXL, 10G, sem capacidade de conexao sem fio e sem interface serial, codigo RSP720-3CXL-10GE=ESPECIFICAÇÕES DO PN : RSP720-3CXL-10GE= / ESPECIFICAÇÕES GERAIS / • CHASSI E LINE CARDs SUPORTADAS: / • Cisco 7604, 7606, 7606-S, 7609, 7609-S e 7613. / • Processadores de interface SPA (SIPs) e adaptadores de porta compartilhada (SPAs): / • Processador de Interface SPA-600 Cisco 7600 Series (Cisco 7600 SIP 600) / REQUERIMENTOS DE SOLTS: / • Ocupa o slot de fabric de comutação: / • No chassi de 4-slots: slots 1 e 2 / • No chassi de 6-slots: slots 5 e 6 / • No chassi de 9-slots: slots 5 e 6 / • No chassi de 13-slots: slots 7 e 8 / COMPATIBILIDADE DE SOFTWARE: / • Cisco 7600 Series / • Cisco IOS® Software Versão 12.2.33SRB / CONFIABILIDADE E DISPONIBILIDADE: / • Atualização de software rápida (FSU) / • Redundancia de Processador de Rota+ (RPR+) / • Comutação Stateful + Encaminhamento Contínua (SSO + NSF) / • Inserção e Remoção Online (OIR) hot-swap / DIMENSÕES: / • (A x L x P): 4.0 x 37.9 x 40.3 cm / CONSUMO DE ENERGIA: / • 310W / AMBIENTE: / • Temperatura de operação: 0 a 40°C / • Temperatura de armazengem: -40 a 75°C / • Humidade relativa: 10 a 90%, sem-condensação / SEGURANÇA / • UL 60950 / • EN 60950 / • CSA-C22.2 No. 60950 / • IEC 60950 / • AS/NZS 3260 / • IEC 60825-1,-2 / • EN 60825 -1,-2 / • 21CFR1040-10 / • TS001 / EMC / • FCC Parte 15 (CFR 47) Classe A / • ICES-003 Classe A / • EN 55022 Classe A / • CISPR 22 Classe A / • AS/NZS 3548 Classe A / • VCCI Classe A / • EN55024 / • ETS300 386 / • EN50082-1 / • EN61000-6-1	HON HAI PRECISION INDUSTRY CO LTD	CISCO	RSP720-3CXL-10GE=		15/19
8517.62.49	Roteador Digital Cisco 7600, com processador fabric 720Gpbs, placa PFC3CXL, GE, sem capacidade de conexao sem fio, sem interface serial, codigo RSP720-3CXL-GE=ESPECIFICAÇÕES DO PN : RSP720-3CXL-GE= / ESPECIFICAÇÕES GERAIS: / • O processador RSP720-3CXL-GE possui as seguintes Caracteristicas, entre outras: / • CHASSI E LINE CARDs SUPORTADAS: / • Cisco 7604, 7606, 7606-S, 7609, 7609-S e 7613. / • Processadores de interface SPA (SIPs) e adaptadores de porta compartilhada (SPAs): / • Processador de Interface SPA-600 Cisco 7600 Series (Cisco 7600 SIP 600) / • Cisco 7600 SIP 400 / • Cisco 7600 SIP 200 / • Modulo FlexWAN Avançado Cisco 7600 Series/Catalyst 6500 Series / • Modulos de serviços ethernet (part numbers): / • 7600-ES20-GE3C / • 7600-ES20-GE3CXL / • 7600-ES20-10G3C / • 7600-ES20-10G3CXL / • Todas as variantes 7600-ES+ desde SRD / • Todas as variantes 76-ES+XT desde SRE / • Todas as variantes 76-ES+XC desde SRE / • Todas as variantes 76-ES+T desde SRD4 / • Placas de Encaminhamento Distribuido (part numbers): / • DFC3C / • DFC3CXL / • DFC3B / • DFC3BXL / • Placas Ethernet de Alta-Densidade (part numbers): / • WS-X6700 / • WS-6500 / • WS-X6400 / • WS-X6100 / REQUERIMENTOS DE SOLTS: / • Ocupa o slot de fabric de comutação: / • No chassi de 4-slots: slots 1 e 2 / • No chassi de 6-slots: slots 5 e 6 / • No chassi de 9-slots: slots 5 e 6 / • No chassi de 13-slots: slots 7 e 8 / ESPECIFICACOES FÍSICAS: / • (A x L x P): 4.0 x 37.9 x 40.3 cm / CONSUMO DE ENERGIA: / • 310W / AMBIENTE: / • Temperatura de operação: 0 a 40°C / • Temperatura de armazengem: -40 a 75°C / • Humidade relativa: 10 a 90%, sem-condensação / • Aderente à regulamentação / SEGURANÇA / • UL 60950 / • EN 60950 / • CSA-C22.2 No. 60950 / • IEC 60950 / • AS/NZS 3260 / • IEC 60825-1,-2 / • EN 60825 -1,-2 / • 21CFR1040-10 / • TS001 / EMC / • FCC Parte 15 (CFR 47) Classe A / • ICES-003 Classe A / • EN 55022 Classe A / • CISPR 22 Classe A / • AS/NZS 3548 Classe A / • VCCI Classe A / • EN55024 / • ETS300 386 / • EN50082-1 / • EN61000-6-1 / EMISSÕES / • 47 CFR Parte 15: 2005 / • CISPR22: 2005 / • EN300386: V1.3.3 : 2005 / • EN55022: 1994 [+ amd 1 & 2] / • EN55022: 1998 / • EN61000-3-2: 2000 / • EN61000-3-3: 1995 [+ amd 1: 2001] / • ICES-003 Issue 4 : 2004 / • KN 22: 2005 / • VCCI: V-3/2006.04 / IMUNIDADE / • CISPR24: 1997 [+ amd 1 & 2] / • EN300386: V1.3.3 : 2005 / • EN50082-1: 1992 / • EN50082-1: 1997 / • EN55024: 1998 [+ amd 1 & 2] / • EN61000-6-1: 2001	HON HAI PRECISION INDUSTRY CO LTD	CISCO	RSP720-3CXL-GE=		41/19
8517.62.49	Roteador digital Cisco RV042, Dual WAN VPN, 10/100 Mps com 4 portas FE, sem capacidade de conexao sem fio e sem interface serial, codigo RV042 ESPECIFICACOES GERAIS Portas WAN Gigabit Ethernet duplas para balanceamento de carga e / ou continuidade de negócios Comutador (Switch) Ethernet Gigabit de 4 portas integrado Seguranca forte: Firewall de inspecao de pacotes com estado comprovado (SPI) e criptografia de hardware Recursos VPN de IP de alta capacidade e alto desempenho (IPsec) Assistente de configuracao e gerenciador de dispositivos intuitivo baseado em navegador Portas: o Quatro 10/100/1000 RJ-45 o Uma 10/100/1000 RJ-45 Internet o Uma 10/100/1000 RJ-45 DMZ/Internet Certificacao FCC Class B, CE Class B, UL, cUL, CB PADROES 802.3, 802.3u IPv4 (RFC 791) IPv6 (RFC 2460) PROTOCOLOS DE REDE Servidor DHCP (Dynamic Host Configuration Protocol), cliente DHCP, agente de retransmissao DHCP IP estatico Protocolo ponto-a-ponto sobre Ethernet (PPPoE) Protocolo de encapsulamento ponto a ponto (PPTP) Transparent bridge (ponte transparente) DNS relay, DNS Dinamico (DynDNS, 3322) IPv6 PROTOCOLO DE ROTEAMENTO Estatico Protocolo de Informacoes de Roteamento (RIP) v1, v2 e RIP para IPv6 (RIPng) VPN 50 túneis IPsec site-a-site para conectividade de filiais 50 túneis VPN rapidos para acesso remoto ao cliente (Quick VPN) 5 túneis PPTP para acesso remoto Padrao de Criptografia de Dados (DES), padrao triplo de criptografia de dados (3DES) e criptografia AES (Advanced Encryption Standard); AES-128, AES-192, AES-256 Autenticacao MD5 / SHA1 IPsec NAT transversal - Suportado para túneis gateway-para-gateway e cliente-para-gateway PPTP, protocolo de encapsulamento de camada 2 (L2TP), IPsec VPN avancada - Deteccao Dead Peer (DPD), Internet Key Exchange (IKE), DNS dividido, backup de VPN PERFORMANCE Taxa de transferência NAT: 800 Mbps Taxa de transferência IPsec VPN: 75 Mbps DIMENSOES (L x A x P) 130 mm x 38.5 mm x 200 mm ENERGIA Tensao nominal 12V Corrente nominal 1A AMBIENTE Temperatura operacional: 0° a 40°C Temperatura de armazenamento: 0° a 70°C Umidade operacional: 10% a 85% sem condensacao Umidade de armazenamento: 5% a 90% sem condensacao Aplicacao: Utilizado para encaminhar pacotes de dados entre redes de computadores. Fazendo uma entrega consistente dos pacotes fim-a-fim.	NETKLASS TECHNOLOGY INC	CISO	RV042		19/19
8517.62.49	Roteador digital Cisco serie RV320, Dual Gigabit WAN VPN, sem capacidade de conexao sem fio e sem interface serial, codigo RV320-K9-NAESPECIFICAÇÕES DO PN : RV320-K9-NA / ESPECIFICAÇÕES GERAIS / • 2 portas Gigabit Ethernet / • 2 portas USB / • 4 portas Ethernet 10/100 / • Leds indicadores de status / • NAT / • VLANs / • Firewall Interno / • QoS / DIMENSÕES(AxLxP): / • 206 x 132 x 44 mm (8.1 x 5.2 x 1.7 in) / ENERGIA: / • 12V 1.5A / AMBIENTE: / • Temperatura operacional: 0° até 40°C (32° até 104°F) / • Temperatura de armazenamento: 0° até 70°C (32° até 158°F) / EMC: / • FCC Classe B / • CE Classe B / • UL cUL / • CB / • CCC / • BSMI / • KC / • Anatel	Foxconn Cz s.r.o.	CISCO	RV320-K9-NA		24/19
8517.62.49	Comutador de rede Ethernet (switch) de 5 portas 0/100/1000Mbps para uso em bancada. Todas suas portas suportam Auto-MDI/MDIX e, modo full duplex, pode processar dados a uma taxa de 2000 Mbps em cada porta, tendo portanto capacidade total de comutação de 10 Gbps. Padronizações empregadas: IEEE 802.3, IEEE 802.3u, IEEE 802.3ab, IEEE 802.3x, IEEE 802.1p; Memoria buffer: 1MB; Consumo máximo de energia: 3.2W; Leds de sinalização: Power, Link, Speed and Activity; Fonte de energia: adaptador externo (saída 9v 0.6A); Dimensões: 10cm x 10cm x 2.5cm, Peso: 0.2kg.	TP-Link Technologies	TP-Link Technologies	TL-SG105		08/22
8517.62.49	Roteador Gigabit sem fio. Todas suas portas são Gigabit. Possui interface USB, emprega conexão segura criptografada WPA e controle de largura de banda. Fonte de alimentação externa de 12VDC / 1,5Amp; Antena: 5dBi*3 Omni; Padrões sem fio: IEEE 802.11n, IEEE 802.11g, IEEE 802.11b; Frequência: 2,4-2,4835GHz; Segurança sem fio: WEP de 64/128/152 bits, WPA / WPA2, WPA-PSK / WPA2-PSK. Dimensões: 20cm x 15cm x 3cm, Peso: 0.25Kg.	TP-Link Technologies	TP-Link Technologies	TL-WR1043ND		08/22
8517.62.49	Roteador digital Cisco, serie UBR10, PRE 5 (motor de roteamento de performance 5), com 0 licença, sem capacidade de conexao sem fio e sem interface serial, codigo UBR10-PRE5-SP=ESPECIFICAÇÕES DO PN : UBR10-PRE5-SP= / ESPECIFICAÇÕES GERAIS / ENERGIA: / • DC tensao de entrada de -48 a -60 VDC com consumo de energia de 3000W máximo , 230 VAC com opção de consumo de energia máximo 2400W. / OUTRAS OPÇÕES DE ALIMENTACAO : / • tensao de entrada DC de -40,5 a -72 VDC com consumo de energia máximo 3300W; / • 230 VAC , consumo de energia máximo 3300W. / AMBIENTE: / • Temperatura operacional: (5 to 40°C); / • Temperatura não operacional: (-40 to 70°C) . / INTERFACES: / • Oito slots de placa de linha , quatro slots de LAN / WAN de interface , interfaces incluem Gigabit Ethernet e SPA Wideband. / • IOS: / • Software Cisco IOS versão 12.3 ( 13) BC mínimo para apoiar PCMM , controle de admissão, DSG Modo avançado e SII. / FCC: / • FCC 47CFR15, Class B, CISPR22 Class B, EN55022 Class B, AS/NZS CISPR 22 Class B, ICES-003 Class B, VCCI Class B, IEC/EN61000-3-2, IEC/EN61000-3-3, IEC/EN61000-4-2, IEC/EN61000-4-3, IEC/EN61000-4-4, IEC/EN61000-4-5, IEC/EN61000-4-6, IEC/EN61000-4-11.	Foxconn Cz s.r.o.	CISCO	UBR10-PRE5-SP=		28/19
8517.62.49	Processador roteador digital Cisco uBR7200 NPE-G2, com 3 portas GE/FE/E, sem capacidade de conexao sem fio e sem interface serial, codigo UBR7200-NPE-G2=ESPECIFICAÇÕES DO PN : UBR7200-NPE-G2= / ESPECIFICAÇÕES GERAIS: / • Ocupa um slot simples no chassi Cisco uBR7200VXR; / • Máximo de 2 (duas) placas por chassi uBR7225VXR e 4 (quatro) placas por chassi uBR7246VXR; / • Hot-swappable; no slot dependency / DIMENSOES: / • A x L x P: 3.55 x 38.49 x 29.29 cm / ENERGIA: / • Consumo de energia: 90 watts (307 BTUs por hora) a 25°C / • Intervalo de potência de aída RF: 52 a 62 dBmV / MODULAÇÃO: / • Downstream: 64-QAM, 256-QAM / • Upstream: QPSK 8-, 16-, 32-, 64-QAM / • Intervalo de frequencia de downstream: / • DOCSIS: 6 MHz Anexo B, 69MHz-999MHz / • Euro-DOCSIS: 8 MHz Anexo A, 69MHz-999GHz / • Intervalo de frequencia de upstream: / • DOCSIS: 6 MHz Anexo B, 5-42 MHz / • Euro-DOCSIS: 8 MHz Anexo A, 5-65 MHz / SEGURANÇA: / • UL 1950 / • CSA-C22.2 No. 950 / • EN 60950 / • IEC 950 / • AS/NZS 3260 / • IEC 825 / • EN 60825 / • 21CFR1040. / EMC: / • IF-MIB (RFC 1573) / • CISCO-STACK-MIB / • CISCO-VTP-MIB / • CISCO-CDP-MIB / • RMON MIB (RFC 1757) / • CISCO-PAGP-MIB / • CISCO-UDLDP-MIB / • ENTITY-MIB (RFC 2037) / • HC-RMON	Foxconn Cz s.r.o.	CISCO	UBR7200-NPE-G2=		38/19
8517.62.49	Roteador digital Cisco serie VEDG-1000, energia AC, sem capacidade de conexão sem fio e sem interface serialESPECIFICAÇÕES DO PN : VEDGE-1000-AC-K9= / SEGURANÇA: / • UL 60950 / • CSA 22.2 No.60950 / • IEC 60950 / • EN 60950 / • AS/NZS 3260 / • TS001. / EMC: / • ICES 003 / • EN55022 / • CISPR 22 / • AS / NZ 3548 / • VCCI / • EN55024 / • EN50082-1 / • EN61000 -6-1	Foxconn Cz s.r.o.	CISCO	VEDGE-1000-AC-K9=		27/20
8517.62.49	Roteador digital Cisco VEDGE-100b, AC, sem capacidade de conexao sem fio e sem interface serialESPECIFICAÇÕES DO PN : VEDGE-100B-AC-K9= / SEGURANÇA: / • UL 60950 / • CSA 22.2 No.60950 / • IEC 60950 / • EN 60950 / • AS/NZS 3260 / • TS001. / EMC: / • ICES 003 / • EN55022 / • CISPR 22 / • AS / NZ 3548 / • VCCI / • EN55024 / • EN50082-1 / • EN61000 -6-1	Foxconn Cz s.r.o.	CISCO	VEDGE-100B-AC-K9=		27/20
8517.62.49	Roteador Cisco VEDGE-2000, AC, chassis base, sem capacidade de conexão sem fio e sem interface serialESPECIFICAÇÕES DO PN : VEDGE-2000-AC-K9= / ESPECIFICAÇÕES: / • Fonte redundante plug-in modulo / • Fonte Hot-plug podendo ser retirado com o equipamento ligado. / SEGURANÇA: / • UL 60950 / • CSA 22.2 No.60950 / • IEC 60950 / • EN 60950 / • AS/NZS 3260 / • TS001. / EMC: / • ICES 003 / • EN55022 / • CISPR 22 / • AS / NZ 3548 / • VCCI / • EN55024 / • EN50082-1 / • EN61000 -6-1	Scientific Atlanta, Inc. SA Distributio	CISCO	VEDGE-2000-AC-K9=		27/19
8517.62.49	Roteador Cisco serie VEDGE-5000, energia AC, sem capacidade de conexao sem fio e sem interface serial, codigo VEDGE-5000-AC-K9=ESPECIFICAÇÕES DO PN : VEDGE-5000-AC-K9= / SEGURANÇA: / • UL 60950 / • CSA 22.2 No.60950 / • IEC 60950 / • EN 60950 / • AS/NZS 3260 / • TS001. / EMC: / • ICES 003 / • EN55022 / • CISPR 22 / • AS / NZ 3548 / • VCCI / • EN55024 / • EN50082-1 / • EN61000 -6-1	Foxconn Cz s.r.o.	CISCO	VEDGE-5000-AC-K9=		27/20
8517.62.51	PAINEL DE COMANDO ELÉTRICO UTILIZADO PELO USUÁRIO PARA CONTROLE DO SISTEMA DE COMUNICAÇÃO DE ÁUDIO CLEAR-COM. CONCEBIDO PARA MONTAGEM EM RACK, TAMANHO 1RU, CONTENDO 14 TECLAS CONFIGURÁVEIS PARA FALAR/ESCUTAR, 1 TECLA PARA LIMPAR SINALIZAÇÃO, 1 TECLA PARA RESPOSTA IMEDIATA. CONEXÕES FRONTAIS PARA UTILIZAÇÃO DE MICROFONE (P10) OU HEADSET (XLR 4 PINOS). TECLAS AUXILIARES FRONTAIS PARA AJUSTES E CONTROLE DAS FUNCIONALIDADES. CONEXÕES TRASEIRAS PARA EXPANSÃO (CONECTOR DB9), RJ-45 (PARA CONEXÃO ANALÓGICA À MATRIZ) E BOTÕES PARA AJUSTE NÍVEL DE VOLUME. APLICAÇÃO: PAINEL DE COMUNICAÇÃO UTILIZADO EM AMBIENTES DE OPERAÇÃO.	CLEAR-COM LLC	CLEAR-COM	ICS-1008E		26/22
8517.62.51	DISTRIBUIDOR SINAL T PASSIVO; DERIVADOR RS485 PHOENIX PSM PTK; TENSAO ALIMENTACAO: 60V; CORRENTE TIPO: CA/CC; NUMERO CONEXAO: 3 CONEXOES; TIPO CONEXAO: DB9 FEMEA/MACHO; LARGURA: 56,00MM; ALTURA: 89,60MM; PROFUNDIDADE: 48,00MM; APLICACAO: SENSOR CHAMA DAS CALDEIRAS; FUNCAO: COMUNICACAO PROFIBUS ENTRE O SENSOR DE CHAMA UVISOR SF810I COM O SISTEMA DE AUTOMACAO; PSM PTK	Asea Brown Boveri Portugal, Unipessoal Lda.	PHOENIX	PSM PTK		24/21
8517.62.51	PAINEL DE COMANDO ELÉTRICO, UTILIZADO PELO USUÁRIO PARA CONTROLE DE SISTEMA DE INTERCOMUNICAÇÃO DIGITAL DE ÁUDIO E DADOS. CONCEBIDO PARA MONTAGEM EM RACK 1RU E CONTENDO 12 TECLAS, POSSUI CONEXÕES FRONTAIS XLR, LAN (RJ-45), USB E GPIO, SENDO DESTINADO A OPERAR EM CONJUNTO COM A PLATAFORMA DE INTERCOMUNICAÇÃO DIGITAL ECLIPSE HX. APLICAÇÃO: ESTÚDIOS DE PRODUÇÃO DE TV.	CLEAR-COM LLC	CLEAR-COM	VI-PNL-12L-X4		21/22
8517.62.52	Dispositivo para emissao, transmissao e recepcao de dados em rede sobre fibras opticas, modulo potencializar de envio e recebimento de sinal (P2-15TXL-10-GHZ-LOBCH-SA-4548) 1550Tx, LOB, 2/10dBm, SA,4548, velocidade superior a 2.5GbitsESPECIFICAÇÕES DO PN : 737269 / ESPECIFICAÇÕES GERAIS / AMBIENTE: / • Temperatura de armazenamento: (-40 a 70ºC) / • Temperatura de operação: (0 a 55ºC) / • Umidade relativa do ar: Normal: 5 a 85% sem condensação. / SEGURANÇA: / • EN e IEC-60825-2 Third edition (2004-06) / • EN e IEC 60825-1 Consol. Ed. 1.2 - incl. am1+am2 (2001-08) / • 21CFR1040 (2004/04) / • IEC-60825-2 (2004-06) / • ITU-T G.664 (2006). / EMC: / • ICES-003 4(2004) / • GR-1089-CORE / • GR-1089-CORE - (Oct 2002) / • FCC 47CFR15, Classe A	Scientific Atlanta, Inc.	CISCO	737269	Padtec S/A / Rua Ricardo Benetton Martins, s/n, Parque II do Polo de Alta Tecnologia - 13086-902 - Campinas/SP / Telefone: (19) 2104-9702 / E-mail: contestacao.ex@padtec.com.br / Responsável: Eduardo Tadashi Hirata	49/20
8517.62.52	Dispositivo para emissao, transmissao e recepcao de dados em rede sobre fibras opticas, modulo potencializar de envio e recebimento de sinal (P2-15TXL-10-GHZ-LOBCH-SA-ITU18) 1550Tx, LOB, 2/10dBm, SA, ITU1, velocidade superior a 2.5Gbits, codigo 737287ESPECIFICAÇÕES DO PN : 737287 / ESPECIFICAÇÕES GERAIS / AMBIENTE: / • Temperatura de armazenamento: (-40 a 70ºC) / • Temperatura de operação: (0 a 55ºC) / • Umidade relativa do ar: Normal: 5 a 85% sem condensação. / SEGURANÇA: / • EN e IEC-60825-2 Third edition (2004-06) / • EN e IEC 60825-1 Consol. Ed. 1.2 - incl. am1+am2 (2001-08) / • 21CFR1040 (2004/04) / • IEC-60825-2 (2004-06) / • ITU-T G.664 (2006). / EMC: / • ICES-003 4(2004) / • GR-1089-CORE / • GR-1089-CORE - (Oct 2002) / • FCC 47CFR15, Classe A	Scientific Atlanta, Inc.	CISCO	737287	Padtec S/A / Rua Ricardo Benetton Martins, s/n, Parque II do Polo de Alta Tecnologia - 13086-902 - Campinas/SP / Telefone: (19) 2104-9702 / E-mail: contestacao.ex@padtec.com.br / Responsável: Eduardo Tadashi Hirata	49/20
8517.62.52	Terminal sobre linhas de fibras ópticas, com velocidade de transmissão a 10 Gbits/s, P2-ICIM2-MSO, código 4025187ESPECIFICAÇÕES DO PN: 4025187 / ESPECIFICAÇÕES GERAIS / Este é um equipamento de transmissão avançada que foi desenvolvido para otimizar a arquitetura de rede e melhorar confiabilidade, escalabilidade e eficiência de custo. / Monitoramento remoto via ROSA/TNCS / Modo de Redundância Independente ou Master/Slave / Controle local via LCI (Local Craft Interface) e/ou ICIM (Intelligent Communications Interface Module) / Múltiplas opções de configuração e controle / Controle de ganho automático óptico / Níveis de saída RF ajustáveis / Pontos de teste RF (um para cada receptor óptico independente) / Conexões para RF, energia e dados tipo Blind-mate (push-on) / ESPECIFICAÇÕES ÓPTICAS / Potência de Entrada: -17 a 0 dBm / Comprimento de Onda: 1290 to 1620 nm / Perda de Retorno Óptico: >30 dB / Interface Óptica: SC/APC Padrão / ESPECIFICAÇÕES ELÉTRICAS / Largura de Banda RF: 5 a 90 Mhz / Nível de Saída RF Máximo: 58 dBmV (composto) / Faixa de Atenuação RF: 0 a 26 em degraus de 0.75 dB / Faixa AGC Óptico: 13 dB / Resposta em Frequência RF: ±0,5 dB / Ponto de Teste RF: -20 (±1,0) dB / Perda de Retorno: >16 dB / Tilt: +0,5 a -0,5 dB / Potência Equivalente de Ruído: <10 pA√Hz / Consumo de Energia: < 5 W DC / AMBIENTE / Temperatura Operacional: 0° a +50°C / Umidade Relativa: 0 a 95%	Scientific Atlanta, Inc. SA Distributio	CISCO	4025187	Padtec S/A / Rua Ricardo Benetton Martins, s/n, Parque II do Polo de Alta Tecnologia - 13086-902 - Campinas/SP / Telefone: (19) 2104-9719 / E-mail: eduardo.hirata@padtec.com.br / Responsável: Eduardo Tadashi Hirata	27/20
8517.62.52	Dispositivo para emissao, transmissao e recepcao de dados sobre linhas de fibra opticas, cartao Ethernet transportador, com 6 portas Multitaxa 10/100/1000 Mbps de velocidade, codigo 15310-CE-MR-6=ESPECIFICAÇÕES DO PN : 15310-CE-MR-6= / ESPECIFICAÇÕES GERAIS / • 24 Portas Ethernet 100FX / • 2 Portas Ethernet 1000Base-X / • 1 Porta console / • Leds indicadores de status / • EMI instalado / • Switch gerenciável / GERENCIAMENTO: / • BRIDGE-MIB / • CISCO-BULK-FILE-MIB / • CISCO-CDP-MIB / • CISCO-CLUSTER-MIB / • CISCO-CONFIG-COPY-MIB / • CISCO-CONFIG-MAN-MIB / • CISCO-ENVMON-MIB / • CISCO-FLASH-MIB / • CISCO-FTP-CLIENTE-MIB / • CISCO-HSRP-EXT-MIB / • CISCO-HSRP-MIB / • CISCO-IGMP-FILTER-MIB / • CISCO-IMAGE-MIB / • CISCO-IPMROUTE-MIB / • CISCO-MAC-NOTIFICATION-MIB / • CISCO-MEMORY-POOL-MIB / PADRÕES: / • IEEE 802.1x / • IEEE 802.1w / • IEEE 802.1s / • 1000BASE-LX/LH / • 1000BASE-ZX / • 1000BASE-CWDM GBIC 1470nm / • 1000BASE-CWDM GBIC 1490nm / • 1000BASE-CWDM GBIC 1510nm / • 1000BASE-CWDM GBIC 1530nm / • 1000BASE-CWDM GBIC 1550nm / • 1000BASE-CWDM GBIC 1570nm / • 1000BASE-CWDM GBIC 1590nm / • 1000BASE-CWDM GBIC 1610nm / • IEEE 802.1Q VLAN / • IEEE 802.3ad / DIMENSÕES(AxLxP): / • 1.75 x 17.5 x 17.4 in (4.45 x 44.5 x 44 cm) / AMBIENTE: / • Temperatura operacional: 32° to 113°F (0° to 45°C) / • Temperatura de armazenamento: -13° to 158°F (-25° to 70°C) / ENERGIA: / • Maximo: 190W / • Frequência: 50 a 60Hz / • Entrada: 100 a 240 / SEGURANÇA: / • UL a UL 1950, / • c-UL a CAN/CSA 22.2 No. 950-95, / • TUV/GS to EN 60950 / • CB to IEC 60950 / • NOM to NOM-019-SCFI / EMC: / • FCC Parte 15 Classe A / • EN 55022 Classe A (CISPR 22 Classe A) / • VCCI Classe A / • AS/NZS 3548 Classe A / • BSMI	Foxconn Cz s.r.o.	CISCO	15310-CE-MR-6=		24/19
8517.62.52	Dispositivo para emissao, transmissao e recepcao de dados sobre linha fibra optica, crossponder aprimorado de 20Gbe, código 15454-GE-XPE=ESPECIFICAÇÕES DO PN : 15454-GE-XPE= / ESPECIFICAÇÕES GERAIS: / • M2 AC Modulo de potência: máximo 300w / • M2 DC ANSI Modulo de potência: máximo de 30w / • M2 DC ETSI Modulo de potência: máximo de 30w. / DIMENSOES (A x L x P): / • (87.9 x 436.4 x 280 mm). / AMBIENTE: / • Temperatura de armazenamento: (-40 a 70ºC) / • Temperatura de operação: (0 a 55ºC) / • Umidade relativa do ar: Normal: 5 a 85% sem condensação. / SEGURANÇA: / • EN or IEC-60825-2 (2004-06) / • EN or IEC 60825-1 Consol. Ed. 1.2 - incl. am1+am2 (2001-08) / • 21CFR1040 (2004/04) / • IEC-60825-2 (2004-06) / • ITU-T G.664 (2006). / EMC: / • ICES-003 Issue 4(2004) / • GR-1089-CORE,Issue 4 / • GR-1089-CORE / • FCC 47CFR15, Classe A ,B (2006)	Foxconn Cz s.r.o.	CISCO	15454-GE-XPE=		24/19
8517.62.52	Dispositivo para emissao, transmissao e recepcao de dados sob linhas de fibra optica, modulo de protecao optico, de velocidade variavel superior a 2,5Gbits/sESPECIFICAÇÕES GERAIS / • 40 Canais, 80 Canais, 20 Canais / • Conectores LC / SEGURANÇA DE REDE: / • SSL / • SSH / • HTTP / • HTTPS / • RADIUS / DIMENSÕES(AxLxP): / • 3.46 x 17.18 x 11.02 in. (87.9 x 436.4 x 280 mm) / AMBIENTE: / • Temperatura operacional: 32 a 131ºF (0 a 55ºC) / • Temperatura de armazenamento: –40 a 158ºF (–40 a 70ºC) / ENERGIA: / • Maximo: 900W / SEGURANÇA: / • ETS 300-019-2-1 V2.1.2 ( Armazenamento, Classe 1.1) / • ETS 300-019-2-2 V2.1.2 (Transporte, Classe 2.3) / • ETS 300-019-2-3 V2.1.2 (Operacional, Classe 3.1E) / • EU WEEE / • EU RoHS / • GR-63-CORE, / EMC: / • EN 300 386 v1.3.3 (2005) and v1.4.1 (2007) / • CISPR 22 / • CISPR 24 . / • EN 55022:1998 Classe A / • EN 55024:1998 / • VCCI V-3/2006.04 / • EN 61000-6-1:2001 / • EN 61000-6-2:1999	JABIL CIRCUIT DE MEXICO SA DE CV	CISCO	15454-PSM=	Padtec S/A / Rua Ricardo Benetton Martins, s/n, Parque II do Polo de Alta Tecnologia - 13086-902 - Campinas/SP / Telefone: (19) 2104-9719 / E-mail: eduardo.hirata@padtec.com.br / Responsável: Eduardo Tadashi Hirata	05/20
8517.62.52	Instrumento de bancada, de uso laboratorial, cuja função é amplificar sinais luminosos em fibra óptica na faixa de comprimento de onda de 1520nm a 1570nm, com potencia de saida de 27dBm. Este instrumento é empregado em conjunção com outros instrumentos de testes, permitindo expandir as capacidades de teste de componentes de fibras ópticas em de pesquisa e desenvolvimento tecnológico.	Optigain	Optigain	2000		26/21
8517.62.52	Dispositivo para emissao, transmissao e recepcao de dados sobre fibras opticas, modulo interface, com 4 portas 40GE LAN/OTN, para roteador Cisco serie CRS, velocidade superior a 2,5Gbits, codigo 4-40GE-L/OTN=ESPECIFICAÇÕES DO PN : 4-40GE-L/OTN= / ESPECIFICAÇÕES GERAIS / • Este é um equipmaneto de transmição avançada que foi desenvolvido para otimizar a arquitetura de rede e melhor a confiabilidade dos dados, escalabilidade e eficiente. / • Monitoração remota via ROSA/TNCS / • Modo de Redundancia independente ou Master/Slave / • Controle local via Local Craft Interface (LCI) ou Modulo de comunicação de interface • inteligente (ICIM) / • Controle optical automatic / • Niveis de saida ajustaveis RF / • Pontos de teste RF ( um receptor optical independete para cada um ) / • Blind-mate (push-on) conexões para RF, Energia e dados / AMBIENTE: / • Faixa de temperature: 0 até +50 / • Faixa de umidade: 0 até 95 / DIMENSÕES: / • Profundidade: 22.4cm / • Largura: 2.6cm / • Altura: 8.8 / Energia ( Optical ): / • Entrada: -17 to -8 (High Gain) -17 to 0 (Standard Gain) dBm / • RF bandwith: 5 até 90Mhz / • Consumo de energia: < 5w DC / • RF ponto de teste: -20 (±1.0) dB / EMC: / • FCC Parte 15 (CFR 47) Classe A / • ICES-003 Classe A / • EN55022 Classe A / • CISPR22 Classe A / • AS/NZS 3548 Classe A / • VCCI Classe A / • ETS 300 386 / • EN 55022 / • EN 55024. / SEGURANÇA: / • UL 60950CAN/CSA-C22.2 No. 60950 / • EN 60950 / • IEC 60950 / • TS 001 / • AS/NZS 3260	SOLECTRON(PENANG) TECHNOLOGY SDN BHD	CISCO	4-40GE-L/OTN=		38/19
8517.62.52	Dispositivo para emissao, transmissao e recepcao de dados sobre linhas de fibra optica, com 4 portas OC12 POS B, de velocidade a 10Gbits/s, codigo 4OC12X/POS-I-SC-B=ESPECIFICAÇÕES DO PN : 4OC12X/POS-I-SC-B= / ESPECIFICAÇÕES GERAIS: / • Leds de status / • 4 portas Ethernet / MEMÓRIA DRAM: / • Padrão:256MB / • Maximo: 512MB / DIMENSÕES: / • Altura: 14.5 in. (36.5 cm) / • Profundidade: Depth: 18 in. (45.7 cm) / AMBIENTE: / • Temperatura operacional: 32 a 104°F (0 a 40°C) / • Temperatura de armazenamento: -4 a 149°F (-20 a 65°C) / SEGURANÇA: / • UL/CSA/IEC/EN 60950-1 / • AS/NZS 60950 / • EN60825/IEC 60825 / EMC: / • FCC Part 15 Classe A / • ICES 003 Classe A / • AS/NZS Classe A / • CISPR 22 / • EN55022 / • VCCI Classe A / • BSMI Classe A	HON HAI PRECISION INDUSTRY CO LTD	CISCO	4OC12X/POS-I-SC-B=		27/20
8517.62.52	Dispositivo para emissao, transmissao e recepcao de dados, sobre linhas de fibra optica, para roteador Cisco ASR 9000, com 24 portas 10GE de velocidade, Servico LC otimizado, codigo A9K-24X10GE-SE=ESPECIFICAÇÕES DO PN : A9K-24X10GE-SE= / ESPECIFICAÇÕES GERAIS / • Compatibilidade Chassis : Compatível com o Cisco ASR 9000 Series 22 -slot , 10 slot, e chassis 6 -slot / • Densidade de portas : 24 portas de 10 Gigabit Ethernet por cartão de linha / • Ethernet / • 10 Gbps IEEE 802.3 / • 10 Gigabit Ethernet PHY monitoramento / • controle de fluxo IEEE 802.x / • A operação full -duplex / AMBIENTE: / • Temperatura de funcionamento ( nominal) : 5 a 40 º C / • Temperatura de funcionamento ( de curto prazo) -5 a 55 º C / • Temperatura de armazenamento: (-40 a 70 º C) / EMC / • Cisco ASR 9000 Series Routers são projetados para atender : / • FCC Classe A / • ICES 003 Classe A / • AS / NZS 3548 Classe A / • CISPR 22 ( EN55022 ) Classe A / • VCCI Classe A / • BSMI Classe A / • IEC / EN 61000-3-2 : Harmônicos Power Line / • IEC / EN 61000-3-3 : flutuações de tensão e Flicker / • Imunidade / • Cisco ASR 9000 Series Routers são projetados para atender : / • IEC/EN-61000-4-2 : Imunidade à descarga eletrostática ( 8kV Contact, 15kV Air) / • IEC/EN-61000-4-3 : Imunidade irradiada (10V / m) / • IEC/EN-61000-4-4 : Elétrica Imunidade passagem rápida ( 2 kV Energia, Signal 1kV ) / • IEC/EN-61000-4-5 : Surge AC Porto ( 4 kV CM , 2 kV DM ) / • IEC/EN-61000-4-5 : portas de sinal ( 1kV ) / • IEC/EN-61000-4-5 : Surge DC Porto ( 1kV ) / • IEC/EN-61000-4-6 : Imunidade a Perturbações Conduzidas ( 10Vrms ) / • IEC/EN-61000-4-8 : Power Frequency Imunidade ao Campo Magnético ( 30A / m) / • IEC/EN-61000-4-11 : Quedas de tensão, interrupções curtas e variações de tensão / SEGURANÇA: / • Cisco ASR 9000 Series Routers são projetados para atender : / • UL / CSA / IEC / EN 60950-1 / • IEC / EN 60825 Segurança de laser / • ACA TS001 / • AS / NZS 60950	Jabil Circuit (Suzhou) Ltd.	CISCO	A9K-24X10GE-SE=		24/19
8517.62.52	Dispositivo para emissao, transmissao e recepcao de dados sobre linha de fibra optica, cartao de linha extendido, com 40 portas GE de velocidade, requer SFPs, código A9K-40GE-E=ESPECIFICAÇÕES DO PN : A9K-40GE-E= / ESPECIFICAÇÕES GERAIS: / • Conectividade: De 10 Mbps , 100 Mbps , 1 Gbps e 10 Gbps Ethernet 802.3 / • Memória: 4 GB de DRAM. / DIMENSÕES (A x L x P): / • (35.56 x 4.37 x 52.07 cm). / ENERGIA: / • Energia: Máxima 350W - 630W (dependendo do tipo de cartão) ; típico 310W - 565W (dependendo do tipo de cartão). / AMBIENTE: / • Temperatura operacional: (5 a 40ºC) / • Temperatura de armazenamento: (-40 a 70ºC). / SEGURANÇA: / • UL/CSA/IEC/EN 60950-1 / • IEC/EN 60825 Laser Safety / • ACA TS001 / • AS/NZS 60950 / • FDA: / EMC: / • FCC Classe A / • ICES 003 Classe A / • AS/NZS 3548 Classe A / • CISPR 22 (EN55022) Classe A / • VCCI Classe A / • BSMI Classe A.	JABIL CIRCUIT DE MEXICO SA DE CV	CISCO	A9K-40GE-E=		38/19
8517.62.52	Dispositivo para emissao, transmissão e recepção de dados sobre linhas de fibra opticas, cartao de linha XGLC, com 1 porta 10GE, 10Gpbs, com multimodo MM SFP+, codigo ASR5K-0110G-MM-K9=ESPECIFICAÇÕES DO PN : ASR5K-0110G-MM-K9= / ESPECIFICAÇÕES GERAIS: / INTERFACES: / • Interface da porta console: A porta Console é uma interface RJ-45 RS-232 utilizado para acessar a interface de linha de comando. A interface comunica / a uma taxa de transmissao de 9600 para 115.200 bps ( 115,2 Kbps). O padrão é de 115.200 bps. / • Interface 10/100/1000 Mbps RJ-45: Os dois conectores RJ-45 interfaces são 10/100/1000 Ethernet ( 10Base-T/100Base-TX/1000Base-T ) que requerem cabo de par trançado (UTP) cabo de cobre. / DIMENSOES: / • Altura: (62.23 cm); / • Largura: (44.45 cm); / • Profundade: (60.96 cm). / ENERGIA: / • tensao de entrada: Faixa maxima: -40VDC to -60VDC, faixa Nominal: -48VDC to -60 VDC; / • UV carga nominal Corrente de pico: 165A @ -48 VDC; / • Pico máximo: 5760W; / • Chassis carga maxima de potência: 800W. / AMBIENTE: / • Temperatura operacional: 0ºC a +55º C; / • Temperatura de armazenamento: -40ºC a +70ºC; / • Umidade operacional: 20-80% sem condensação; / • Umidade de armazenamento: 10-95% sem condensação. / SEGURANÇA: / • UL60950 / • União Europeia EN 60950 / • FCC, Part 15 B, Classe A / • ETSI EN 300 019 / • ETSI 300 386 / • ETSI/EN 300 386-2 / • SBC TP76200MP	Foxconn Cz s.r.o.	CISCO	ASR5K-0110G-MM-K9=		19/19
8517.62.52	Dispositivo para emissao, transmissao e recepcao de dados sob linha optica, cartao com porta Multi Rate (Tabelas XL), para comutador Serie Catalyst 6880-X, velocidade superior a 2,5Gbits, codigo C6880-X-16P10G=ESPECIFICAÇÕES DO PN : C6880-X-16P10G= / ESPECIFICAÇÕES GERAIS / ENERGIA: / • DC tensao de entrada de -48 a -60 VDC com consumo de energia de 3000W máximo , 230 VAC com opção de consumo de energia máximo 2400W. / OUTRAS OPÇÕES DE ALIMENTACAO : / • tensao de entrada DC de -40,5 a -72 VDC com consumo de energia máximo 3300W; / • 230 VAC , consumo de energia máximo 3300W. / AMBIENTE: / • Temperatura operacional: (5 to 40°C); / • Temperatura não operacional: (-40 to 70°C) . / INTERFACES: / • Oito slots de placa de linha , quatro slots de LAN / WAN de interface , interfaces incluem Gigabit Ethernet e SPA Wideband. / • IOS: / • Software Cisco IOS versão 12.3 ( 13) BC mínimo para apoiar PCMM , controle de admissão, DSG Modo avançado e SII. / FCC: / • FCC 47CFR15, Class B, CISPR22 Class B, EN55022 Class B, AS/NZS CISPR 22 Class B, ICES-003 Class B, VCCI Class B, IEC/EN61000-3-2, IEC/EN61000-3-3, IEC/EN61000-4-2, IEC/EN61000-4-3, IEC/EN61000-4-4, IEC/EN61000-4-5, IEC/EN61000-4-6, IEC/EN61000-4-11.	SOLECTRON(PENANG) TECHNOLOGY SDN BHD	CISCO	C6880-X-16P10G=		38/19
8517.62.52	Dispositivo para emissao, transmissao e recepcao de dados sobre linha de fibra optica, transceptor CWDM, comprimento de onda 1490nm, SFP e 1G/2G FC, velocidade superior a 2,5Gbits, codigo CWDM-SFP-1490=ESPECIFICAÇÕES DO PN : CWDM-SFP-1490= / ESPECIFICAÇÕES GERAIS / • Ligações de 1,25 Gbps full duplex / • Orçamento de link óptico de 30 decibéis (dB) / • Regulamentação e conformidade com padrões / • Compatível com o padrão 1000BASE-X, conforme especificado no IEEE 802.3 z / • Segurança: Laser classe I 21CFR1040 / AMBIENTE: / • Temperatura de operação:0 a 50 ° C) / • Temperatura de armazenamento:-40 e 85 ° C / • Umidade relativa: 10 a 90 por cento , sem condensação. / SEGURANÇA: / • UL60950-1 / • C-UL to CAN/CSA 22.2 No.60950-1 / • TUV/GS a EN 60950-1 / • CB to IEC 60950-1 / • AS/NZS 60950-1 / EMC: / • FCC Parte 15 Classe A / • EN 55022B Classe A (CISPR22 Classe A) / • VCCI Classe A / • AS/NZS 3548 Classe A e AS/NZS CISPR22 Classe A / • KCC / • CCC for PS FRU Redundante.	HON HAI PRECISION INDUSTRY CO LTD	CISCO	CWDM-SFP-1490=		15/19
8517.62.52	Dispositivo para emissao, transmissao e recepcao de dados em rede sobre fibras opticas, transceptor para Gigabit Ethernet e comprimento de onda de 1510nm e canal fibra (FC) de 1G/2G, velocidade de 2,67Gb/scodigo CWDM-SFP-1510=ESPECIFICAÇÕES DO PN : CWDM-SFP-1510= / ESPECIFICAÇÕES GERAIS / • Ligações de 1,25 Gbps full duplex / • Orçamento de link óptico de 30 decibéis (dB) / • Regulamentação e conformidade com padrões / • Compatível com o padrão 1000BASE-X, conforme especificado no IEEE 802.3 z / • Segurança: Laser classe I 21CFR1040 / AMBIENTE: / • Temperatura de operação:0 a 50 ° C) / • Temperatura de armazenamento:-40 e 85 ° C / • Umidade relativa: 10 a 90 por cento , sem condensação. / SEGURANÇA: / • UL60950-1 / • C-UL to CAN/CSA 22.2 No.60950-1 / • TUV/GS a EN 60950-1 / • CB to IEC 60950-1 / • AS/NZS 60950-1 / EMC: / • FCC Parte 15 Classe A / • EN 55022B Classe A (CISPR22 Classe A) / • VCCI Classe A / • AS/NZS 3548 Classe A e AS/NZS CISPR22 Classe A / • KCC / • CCC for PS FRU Redundante.	Foxconn Cz s.r.o.	CISCO	CWDM-SFP-1510=		38/19
8517.62.52	Dispositivo para transmissao e recepcao de dados sobre linhas de fibra optica, transceptor SFP CWDM, Gigabit Ethernet, velocidade de 1G/2G FC, comprimento de onda de 1610nm, codigo CWDM-SFP-1610=ESPECIFICAÇÕES DO PN : CWDM-SFP-1610= / ESPECIFICAÇÕES GERAIS / • Ligações de 1,25 Gbps full duplex / • Orçamento de link óptico de 30 decibéis (dB) / • Regulamentação e conformidade com padrões / • Compatível com o padrão 1000BASE-X, conforme especificado no IEEE 802.3 z / • Segurança: Laser classe I 21CFR1040 / AMBIENTE: / • Temperatura de operação:0 a 50 ° C) / • Temperatura de armazenamento:-40 e 85 ° C / • Umidade relativa: 10 a 90 por cento , sem condensação. / SEGURANÇA: / • UL60950-1 / • C-UL to CAN/CSA 22.2 No.60950-1 / • TUV/GS a EN 60950-1 / • CB to IEC 60950-1 / • AS/NZS 60950-1 / EMC: / • FCC Parte 15 Classe A / • EN 55022B Classe A (CISPR22 Classe A) / • VCCI Classe A / • AS/NZS 3548 Classe A e AS/NZS CISPR22 Classe A / • KCC / • CCC for PS FRU Redundante.	Foxconn Cz s.r.o.	CISCO	CWDM-SFP-1610=		38/19
8517.62.52	Dispositivo para emissao, transmissao e recepcao de dados sobre linhas de fibra optica, modulo de comutacao para canal de fibra, com 32 portas e velocidade de transmissao de 8 Gbp/s, código DS-X9232-256K9=ESPECIFICAÇÕES DO PN : DS-X9232-256K9= / ESPECIFICAÇÕES GERAIS / • Dispositivo de dados dados sobre linhas de fibra optica / • Móodulo de comutação para canal de fibra / • Módulo de switch avançado para canais de fibra optica / • Configurações de alta performace para fibra / • 32 portas de 8Gbps / AMBIENTE: / • Temperatura operacional: 32 to 104°F (0 to 40°C) / • Temperatura de armazenamento: -40 to 167°F (-40 to 75°C) / • Umidade relativa: 10 até 90% sem condensação / DIMENSÕES: ( H x W x D ) / • 1.75 x 14.4 x 16 in. (3.0 x 35.6 x 40.6 cm) / SEGURANÇA: / • UL 60950-1 Second Edition / • CAN/CSA-C22.2 No. 60950-1 Second Edition / • EN 60950-1 Second Edition / • IEC 60950-1 Second Edition / • AS/NZS 60950-1 / • GB4943 2001 / EMC: / • 47CFR Part 15 (CFR 47) Class A / • AS/NZS CISPR22 Class A / • CISPR22 Class A / • EN55022 Class A / • ICES003 Class A / • VCCI Class A / • EN61000-3-2 / • EN61000-3-3 / • KN22 Class A / • CNS13438 Class A / • EN55024 / • CISPR24 / • EN300386 / • KN24	Foxconn Cz s.r.o.	CISCO	DS-X9232-256K9=		14/19
8517.62.52	Dispositivo para emissao, transmissao e recepcao de dados sobre linhas de fibra optica, modulo de comutacao para canal de fibra, com 48 portas e velocidade de 8 Gbps, código DS-X9248-256K9=ESPECIFICAÇÕES DO PN : DS-X9248-256K9= / ESPECIFICAÇÕES GERAIS / • 48 portas 8-Gbps / • NETWORK SECURITY / • VSANs / • ACLs / • Per-VSAN RBAC / • (WWN) / • (FC-ID) / • Fx-port WWN / • Fx-port WWN and interface index / • (LUN) / • (FC-SP) / • (DH-CHAP) / • DH-CHAP / • SFTP / AMBIENTE: / • Temperatura operacional: 32 to 104°F (0 to 40°C) / • Temperatura de armazenamento: -40 to 167°F (-40 to 75°C) / • Umidade relativa: 10 até 90% sem condensação / DIMENSÕES: ( H x W x D ) / • 1.75 x 14.4 x 16 in. (3.0 x 35.6 x 40.6 cm) / SEGURANÇA: / • UL 60950-1 Second Edition / • CAN/CSA-C22.2 No. 60950-1 Second Edition / • EN 60950-1 Second Edition / • IEC 60950-1 Second Edition / • AS/NZS 60950-1 / • GB4943 2001 / EMC: / • 47CFR Part 15 (CFR 47) Class A / • AS/NZS CISPR22 Class A / • CISPR22 Class A / • EN55022 Class A / • ICES003 Class A / • VCCI Class A / • EN61000-3-2 / • EN61000-3-3 / • KN22 Class A / • CNS13438 Class A / • EN55024 / • CISPR24 / • EN300386 / • KN24	HON HAI PRECISION INDUSTRY CO LTD	CISCO	DS-X9248-256K9=		14/19
8517.62.52	Dispositivo para emissao, transmissao e recepcao de dados sobre linhas de fibra optica, modulo XENPAK 10GBASE-DWDM, de 10Gbps, 1542.94nm e 100GHz ITU, codigo DWDM-XENPAK-42.94=ESPECIFICAÇÕES DO PN : DWDM-XENPAK-42.94= / ESPECIFICAÇÕES GERAIS: / • 2 conectores SC/PC / • 10G Base Ethernet / • Hot-swap – pode ser retirado com o equipamento ligado / AMBIENTE: / • Temperatura operacional: 32 a 122°F (0 a 55°C) / • Temperatura de armazenamento: -40 a 185°F (-40 a 85°C) / ENERGIA: / • Cosumo de 8W / SEGURANÇA: / • Laser Classe I 21CFR1040 / • GR-20-CORE: / • GR-326-CORE: / • GR-1435-CORE:	Foxconn Cz s.r.o.	CISCO	DWDM-XENPAK-42.94=		24/19
8517.62.52	Dispositivo para emissao, transmissao e recepcao de dados sobre linha de fibra optica, modulo 10GBASE-DWDM, com comprimento de onda de 1550.12nm, XENPAK (100GHz ITU grid), velocidade superior a 2,5GbitsESPECIFICAÇÕES DO PN: DWDM-XENPAK-50.12= / ESPECIFICAÇÕES GERAIS: /  2 conectores SC/PC /  10G Base Ethernet /  Hot-swap – pode ser retirado com o equipamento ligado / AMBIENTE:  Temperatura operacional: 32 a 122°F (0 a 55°C)  Temperatura de armazenamento: -40 a 185°F (-40 a 85°C) / ENERGIA:  Consumo de 8W / SEGURANÇA:  Laser Classe I 21CFR1040  GR-20-CORE:  GR-326-CORE:  GR-1435-CORE:	Foxconn Cz s.r.o.	CISCO	DWDM-XENPAK-50.12=		38/19
8517.62.52	Dispositivo para emissao, transmissao e recepcao de dados sob linha de fibra optica, modulo de rede LR, com 2 portas 10Gbs, codigo FPNM-2LR-10G-BP=ESPECIFICAÇÕES DO PN : FPNM-2LR-10G-BP= / ESPECIFICAÇÕES GERAIS: / • 4 QSFP portas suportam 4 x 10 Gigabit Ethernet ou 40 Gigabit Ethernet cada / • Cisco Nexus 3064 -32T : 48 x 10 portas 32 Gigabit Ethernet ( 10GBASE -T e 4 QSFP +) / • 32 conectores RJ-45 portas suportam 100 Mbps e 1 e 10 Gigabit Ethernet / • 4 QSFP portas suportam 4 x 10 Gigabit Ethernet ou 40 Gigabit Ethernet cada / • duas fontes de alimentação redundantes / • 1 bandeja de ventilação com ventiladores redundantes / • um módulo de E / S com a gestão , console e portas de memória flash USB / PERFORMANCE: / • 1,28 Tbps de capacidade de comutação / • taxa de encaminhamento de 950 Mpps / • transferência de tráfego de taxa de linha (ambos Layer 2 e 3) em todas as portas / • unidades de transmissão configuráveis máximo ( MTU ) de até 9.216 bytes ( jumbo frames ) . / • Endereços MAC : 128000 / • Número de VLANs : 4096 / • Instâncias Spanning-Tree : / • Rapid Spanning Tree Protocol ( RSTP ) : 512 / • Árvore Multiple Spanning (MST) Protocolo: 64 / • Entradas ACL: / • 2000 ingresso / • 1000 egresso / • Tabela de roteamento : / • prefixos 16000 e 16000 entradas de host * / • 8000 multicast rotas * / • Número de Etherchannels : / • 64 (com VPC ) / • Número de portas por EtherChannel : 32 / • Buffers : 9 MB compartilhada / • Bota de memória flash : 2 GB / ENERGIA: / • 143 watts ( W; 64p Twinax com 100% de carga , 2 unidades de fornecimento de energia [ UPAs ] ) / • 177W ( 64p com SR óptica 100% de carga ; duas UPAs) / AMBIENTE: / • Temperatura de operação: 0 a 40 ° C / • Temperatura de armazenamento: -40 a 70 ° C / SEGURANÇA: / • UL 60950-1 Second Edition / • CAN/CSA-C22.2 No. 60950-1 Second Edition / • EN 60950-1 Second Edition / • IEC 60950-1 Second Edition / • AS / NZS 60950-1 / • GB4943	SOLECTRON(PENANG) TECHNOLOGY SDN BHD	CISCO	FPNM-2LR-10G-BP=		38/19
8517.62.52	Dispositivo para emissão, transmissão e recepção de dados sobre linha de fibra optica, modulo 4x, TPs, Fb/Tr, 85/105, 8 portas, SA, R-Rx, CWDM1470, 2PS, DOC, que suporta velocidade acima de 10 Gpbs, para equipamento Cisco GS7000ESPECIFICAÇÕES DO PN : G5A8AA111A1TXXXB3X / ESPECIFICAÇÕES GERAIS / • Modulo 4x / • TPs, Fb/Tr / • 85/105 / • 8 portas / AMBIENTE / • Temperatura operacional: -40 to 55°C (-40 to 131°F) / • Temperatura de armazenamento: -50 to 85°C (-58 to 185°F) / • Resistência de vento: até 100-MPH vento sustentado ou 165-MPH rajadas de vento / SEGURANÇA: / • UL 60950, 2nd Edição / • CAN/CSA-C22.2 No. 60950, 2nd Edição / • IEC 60950, 2nd Edição / • EN 60950, 2nd Edição	HON HAI PRECISION INDUSTRY CO LTD	CISCO	G5A8AA111A1TXXXB3X		17/20
8517.62.52	Dispositivo para emissão, transmissão e recepção de dados, modulo Housing SHO, 1.2GHZ, com OIB e trilho de fibra, para equipamento Cisco GS7000ESPECIFICAÇÕES DO PN : GS7K-SHO-HSG-1.2G= / ESPECIFICAÇÕES GERAIS / • para equipamento Cisco GS7000 / AMBIENTE / • Temperatura operacional: -40 to 55°C (-40 to 131°F) / • Temperatura de armazenamento: -50 to 85°C (-58 to 185°F) / • Resistência de vento: até 100-MPH vento sustentado ou 165-MPH rajadas de / vento / SEGURANÇA: / • UL 60950, 2nd Edição / • CAN/CSA-C22.2 No. 60950, 2nd Edição / • IEC 60950, 2nd Edição / • EN 60950, 2nd Edição	Foxconn Cz s.r.o.	CISCO	GS7K-SHO-HSG-1.2G=		40/20
8517.62.52	DISPOSITIVOS DE DISTRIBUIÇÃO E PROCESSAMENTO DE SINAIS MEDIORNET. COM BASE NO CONCEITO DISTRIBUÍDO E DEFINIDO POR SOFTWARE DA RIEDEL, ESSE NOVO NÓ ADICIONA MAIS LARGURA DE BANDA, MAIS I/OS, RESOLUÇÕES MAIS ALTAS E MAIS PODER DE PROCESSAMENTO À PLATAFORMA MEDIORNET. A NOVA ADIÇÃO À FAMÍLIA MEDIORNET FORNECE CONECTIVIDADE DE BACKBONE 400G PARA DISTRIBUIÇÃO DE SINAL EM ARQUITETURAS EM MALHA, INCLUI 12G-SDI PARA FLUXOS DE TRABALHO NATIVOS UHD (4K) E PERMITE OPERAÇÃO CONFIÁVEL DEVIDO À REDUNDÂNCIA DE LINK.INTEGRAÇÃO - 4X 100G LINKS DE ALTA VELOCIDADE- 8X 12G/3G/HD/SD - ENTRADA SDI E 8X 12G/3G/HD/SD - SAÍDA SDI 8X ENTRADA 3G/HD/SD-SDI E SAÍDA 8X 3G/HD/SD-SDI- ENTRADA / SAÍDA 3G / HD / SD-SDI 16X (COMUTÁVEL)- 2X PORTAS SFP (PARA MADI)- REFERÊNCIA DE SINCRONIZAÇÃO IN/OUT (BB, TRI-LEVEL, WC)CARACTERÍSTICAS PRINCIPAIS DO SISTEMA- DESIGN COMPACTO 1RU PARA APLICAÇÕES DE MONTAGEM EM RACK- ROTEADOR INTEGRADO DE VÍDEO, ÁUDIO E DADOS- FONTE DE ALIMENTAÇÃO BIVOLT REDUNDANTE- MONITORAMENTO DE TEMPERATURA E CONTROLE ADAPTATIVO DO VENTILADORRECURSOS DE PROCESSAMENTO DE VÍDEO E ÁUDIO- DETECÇÃO AUTOMÁTICA DE FORMATO- FRAME SYNCHRONIZER E FRAMESTORE EM TODAS AS SAÍDAS DE VÍDEO- 16 CANAIS DE ÁUDIO EMBEDDER / DE-EMBEDDER - GERADOR DE PADRÃO DE TESTE- EXIBIÇÃO NA TELA (OSD)- DISPLAY VITC DO SISTEMA- CONVERSOR DE TAXA DE AMOSTRA INTEGRADO- LINHAS DE ATRASO DE ÁUDIO E VÍDEOENTRADAS E SAÍDAS DE SINAIS- 4X 100G LINKS DE ALTA VELOCIDADE- 8X 12G/3G/HD/SD - ENTRADA SDI E 8X 12G/3G/HD/SD - SAÍDA SDI 8X ENTRADA 3G/HD/SD-SDI E SAÍDA 8X 3G/HD/SD-SDI- ENTRADA / SAÍDA 3G / HD / SD-SDI 16X (COMUTÁVEL)- 2X PORTAS SFP (PARA MADI)- REFERÊNCIA DE SINCRONIZAÇÃO IN/OUT (BB, TRI-LEVEL, WC)	RIEDEL COMMUNICATIONS GMBH & CO.	RIEDEL COMMUNICATIONS	MICRON UHD		23/21
8517.62.52	TRANSCEPTORES ÓPTICOS CWDM4 QSFP28, SÃO PROJETADOS PARA UM LINK DE ALTA VELOCIDADE COM TAXA DE DADOS AGREGADA DE 103,13 GB / S COM ATÉ 2 KM DE DISTÂNCIA DE TRANSMISSÃO DE FIBRA MONOMODO. O TRANSCEPTOR INTEGRA QUATRO LASERS COM COMPRIMENTOS DE ONDA CENTRAIS DE 1271NM, 1291NM, 1311NM E 1331NM PARA SEREM MULTIPLEXADOS EM UMA FIBRA MONOMODO. O LADO DO RECEPTOR USA UM DESMULTIPLEXADO ÓPTICO INTEGRADO PARA QUATRO FAIXAS DE FLUXOS DE DADOS ÓPTICOS. O TRANSCEPTOR É COMPATÍVEL COM QSFP28 MSA, CWDM4 MSA E PARTES APLICÁVEIS DE IEEE802.3BM.RECURSOS- PLUG QSFP28 - SUPORTA OPERAÇÃO MULTI-TAXA 4X25GB / S, 4X10GBPS E 4X4,25 GBPS- FUNÇÕES DE DIAGNÓSTICO DIGITAL INTEGRADAS- 4X25GB / S CWDM DFB TRANSMISSORES E RECEPTORES DE PIN- CONECTOR ÓPTICO DUPLEX LC / PC- ALCANCE DE 2 KM EM FIBRA MONOMODO- FONTE DE ALIMENTAÇÃO ÚNICA + 3,3 V- BAIXO CONSUMO DE ENERGIA &amp;lt;3,5W- TEMPERATURA DA CAIXA OPERACIONAL: 0 ~ + 70 ° CAPLICACAO- APLICATIVOS 100G CWDM4- SWITCHES E ROTEADORES DE DATACENTER DE ALTA DENSIDADE	RIEDEL COMMUNICATIONS GMBH & CO.	RIEDEL COMMUNICATIONS	MN-ZQSFP28		24/21
8517.62.52	Dispositivo para emissao, transmissao e recepcao de dados sob linhas de fibra optica, com 48 portas 1/10G-T plus e 4 portas QSFP, velocidade superior a 2,5Gbits, para comutador Cisco serie Nexus 9500, codigo N9K-X9464TX=ESPECIFICAÇÕES DO PN : N9K-X9464TX= / ESPECIFICAÇÕES GERAIS / LEDs FRONTAIS: / • Status: Verde (operacional), vermelho (falha) ou laranja (inicialização de modulo) / • Link: Verde (porta habilitada e conectada), laranja (porta desabilitada), laranja piscando (porta falhada), desligado (porta habilidade e não conectada) ou piscando verde e laranja em conjunto com LED ID azul (porta marcada para identificação; sinal) / • ID: Azul (operador marcou esta placa para identificação; sinal) ou desligado (modulo não marcado) / PROGAMAÇÃO DE INTERFACES: / • (XML) / • (CLI) / • (DCNM) GUI / GERENCIAMENTO DE REDE: / • Cisco DCNM 5.0 / SEGURANÇA DE MAC: / • Todas as 48 portas tem segurança de MAC IEEE 802.1AE de fábrica e um criptografo AES com uma chave de 128-bit (requer uma licença de software para ser habilitado) / FILAS POR PORTAS: / • Entrada: 2 filas e 4 limites (RX: 2q4t) / • Saida: 1 fila de prioridade estrita, 3 filas deficit-weighted round-robin (DWRR) e 4 limites (TX: 1p3q4t) / BUFFER DE PORTA: / • 7.56 MB entrada e 6.15 MB Saida por porta / • ENTRADAS MAC: 128K / SEGURANÇA: / • IEC 60950-1 / • AS/NZS 60950-1 / • GB4943 / EMC: / • CISPR22 Classe A / • EN55022 Classe A / • ICES003 Classe A / • VCCI Classe A / • EN61000-3-2 / • EN61000-3-3 / • KN22 Classe A / • CNS13438 Classe A	Jabil Circuit (Suzhou) Ltd.	CISCO	N9K-X9464TX=		38/19
8517.62.52	Dispositivo para transmissao e recepcao de dados sobre linhas de fibras oticas, modulo ATM OC3, com slot POM (SFP), de velocidade superior a 2,5 Gbits, codigo NM-1A-OC3-POM=ESPECIFICAÇÕES DO PN : NM-1A-OC3-POM= / ESPECIFICAÇÕES GERAIS / • Interface nível DSX3 com duas femeas 75- ohm BNC conectores coaxiais por porta ( RX separado e TX) / • A conectividade total e half-duplex a uma taxa DS3 (44,736 MHz) / • A conectividade total e half-duplex a uma taxa E3 (34,368 MHz) / • Scrambling e apoio de grandes fornecedores subtaxa DSU / • Linha de build- out- programável para Ate 450 metros de 734A ou equivalente cabo coaxial ou Ate 225 pés de 728A ou equivalente cabo coaxial / • Enquadramento C -bit, ou M23 para bypass, T3 e G.751 enquadramento para a E3 (selecionável por software ) / • Suporte para 16 - e 32-bit CRC (16 bits padrão) / ENCAPSULAMENTOS SERIAIS: / • HDLC / • PPP / • Frame Relay. / DIMENSOES (A x L x P): / • (3.9 x 18.0 x 18.3 cm). / AMBIENTE: / • Temperatura de operação : (0 a 40 ° C) / • Temperatura de armazenamento : (-20 a 65 ° C) / • Umidade relativa: 10 a 90% , sem condensação. / CERTIFICAÇÕES: / • ANSI T1.102, T1.107. / • TBR24 / • ITU-T G.703 & G.823 / • ACA TS016. / SEGURANÇA: / • Canada (C1950) / • UK (BS6301, EN60950, EN41003) / • France (EN60950, EN41003, NFC98020) / • AS/NZS 3260 / • EN60950/EN41003	JABIL CIRCUIT GYARTO K.F.T.	CISCO	NM-1A-OC3-POM=		19/19
8517.62.52	Dispositivo para emissao, transmissao e recepcao de dados sobre linha de fibra optica, transceptor GBIC, 1000Base-LX (de velocidade), com SC, SM ou MM, código ONS-GC-GE-LX=ESPECIFICAÇÕES DO PN : ONS-GC-GE-LX= / ESPECIFICAÇÕES GERAIS / • Performance: Encaminhamento de hardware em 176 Gbps ou 131 milhões de pacotes por segundo (Mbps) / • Cisco parent switch: Cisco Nexus 5000 Series / • Software: Cisco NX-OS Software Release 4.0(1A)N2(1) (Cisco Nexus 5000 Series) / • 40 Gbps em cada direção (80 Gbps full duplex). / AMBIENTE: / • Temperatura operacional: (0 a 40°C) / • Temperatura não operacional: (-20 a 70°C). / SEGURANÇA: / • UL 60950-1 / • CAN/CSA-C22.2 No. 60950-1EN 60950-1 / • IEC 60950-1AS/NZS 60950-1GB4943. / EMC: / • 47CFR Parte 15 (CFR 47) Classe A / • AS/NZS CISPR22 Classe A / • CISPR22 Classe A / • EN55022 Classe A / • ICES003 Classe A / • VCCI Classe A / • EN61000-3-2 / • EN61000-3-3.	HON HAI PRECISION INDUSTRY CO LTD	CISCO	ONS-GC-GE-LX=		15/19
8517.62.52	Dispositivo para emissão, transmissão e recepção de dados sobre linhas de fibra ótica, modulo transceptor QSFP, 40GBASE-SR4, conexão MPO, Classe Enterprise, 10Gbps, código QSFP-40G-SR4-S= ESPECIFICAÇÕES DO PN : QSFP-40G-SR4-S= ESPECIFICAÇÕES GERAIS Hot-swappable podendo ser retirado com o equipamento ligado Interface elétrica de alta velocidade compatível com IEEE 802.3ba Suporta links ópticos de banda larga de 40G sobre fibra paralela de 12 fibras Suporta conexões de: o 100 m em fibra OM3 laser-optimized o 150 m em fibra OM4 multimode DADOS TÉCNICOS Comprimento de onda: 850 nm Cabeamento: MMF G.652 Consumo de energia: 3,5 W Conector MPO-12 DIMENSÕES (A x L x P) 13.5 x 18.4 x 72.4 mm. AMBIENTE Temperatura operacional: 0 a 70°C (32 a 158°F) Temperatura de armazenamento: -40 a 85°C (-40 a 185°F) PADRÕES GR-20-CORE: GR-326-CORE: GR-1435-CORE: IEEE 802.3ba QSFP+ MSA SFF-8436 SFP+ MSA SFF-8431 e -8461 RoHS 6 Aplicação: Utilizado para emissão, transmissão e recepção de dados sobre linhas de fibra ótica.	AVAGO TECHNOLOGIES	CISCO	QSFP-40G-SR4-S=		13/20
8517.62.52	Dispositivo para emissão, transmissão e recepção de dados sobre linhas de fibra optica, adaptador de porta compartilhada, com 1 porta canalizada STM-1/OC-3c para DS0, de velocidade superior a 2,5Gbits/s, codigo SPA-1XCHSTM1/OC3=ESPECIFICAÇÕES DO PN : SPA-1XCHSTM1/OC3= / ESPECIFICAÇÕES GERAIS: / • Compatível com o Cisco 6500 / • Compatível com o Cisco 7600 / • Compatível com o Cisco 12000 / • Compatível com o Cisco XR 12000 / • Compatível com o Cisco ASR9000 / • 1 Slot / PROTOCOLOS: / • HDLC / • FRAME-RELAY / • MLPPP / • PPP / DIMENSÕES: / • Altura: 0.8 inches (2.03 cm) / • Largura: 6.75 inches (17.15 cm) / • Profundidade: 7.28 inches (18.49 cm) / AMBIENTE: / • Temperatura operacional: 41 a 104°F (5 a 40°C) / • Temperatura de armazenamento: -38 a 150°F (-40 a 70°C) / SEGURANÇA: / • UL/CSA/IEC/EN 60950-1 / • IEC/EN 60825 / • AS/NZS 60950	Foxconn Cz s.r.o.	CISCO	SPA-1XCHSTM1/OC3=		14/19
8517.62.52	Dispositivo para transmissão e recepção de dados sobre linha de fibra optica, adaptador de porta compartilhada, com 1 porta OC3/STM1 ATM, velocidade superior a 2,5Gbits, codigo SPA-1XOC3-ATM-V2=ESPECIFICAÇÕES DO PN : SPA-1XOC3-ATM-V2= / ESPECIFICAÇÕES GERAIS / COMPATIBILIDADE: / • Roteador Cisco 7304 / • Comutador Cisco Catalyst 6500 / • Roteador Cisco 7600 Series / • Roteador Cisco 12000 Series / • Roteador Cisco XR 12000 Series / • Cisco ASR 1000 Series Router / • DENSIDADE DE PORTA POR SPA: 1 port / INTERFACE FISICA: / • Modulo optico OC-12c/STM-4c SFP / • Indicadores visuais de status (LEDs): / • LED de status SPA / • LEDs de portas / • Alarme e portadora / • Ativo e loopback / PROTOCOLOS: / • High-Level Data Link Control (HDLC), RFC 2615 / • Point-to-Point Protocol (PPP), RFC 1662 / • Frame Relay, RFC 2427 / • IPv4/IPv6 / ENERGIA: / • 2-portas: 7.7W maximo / • 4-port:as 8.4W maximo / SEGURANÇA: / • UL 60950 / • CSA 22.2 No.60950 / • IEC 60950 / • EN 60950 / • AS/NZS 3260 / • TS001 / EMC: / • FCC Parte 15 (CFR 47) Classe A / • ICES-003 Classe A / • EN55022 Classe A / • CISPR22 Classe A / • AS/NZS 3548 Classe A / • VCCI Classe A / • EN55024 / • ETS300 386 / • EN50082-1 / • EN61000-3-2 / • EN61000-3-3	Foxconn Cz s.r.o.	CISCO	SPA-1XOC3-ATM-V2=		14/19
8517.62.52	Dispositivo de interface de rede para transmissão e recepção de dados sob fibra optica, Adaptador de porta compartilhada Cisco, 2-portas canalizadas OC12/DS0, com velocidade superior a 2,5Gbps, codigo SPA-2XCHOC12/DS0=ESPECIFICAÇÕES DO PN : SPA-2XCHOC12/DS0= / ESPECIFICAÇÕES GERAIS / • Roteador Cisco 7304 / • Comutadores Catalisadores de serie Cisco 6500 / • Roteadores de serie Cisco 7600 / • Cisco CRS-1 e CRS-3 (4-portas OC-3 POS SPA) / • Interface Física / • Modulo ótico OC-3c/STM-1c SFP (se refere aos parâmetros óticos na Tabela 2) / • Indicadores de status Visual (LEDs): / • SPA status LED / • LEDs Por-porta / • Portadora e alarme / • Ativo e loopback / ENERGIA: / • 2-portas: 7.7W maximo / • 4-port:as 8.4W maximo / SEGURANÇA: / • UL 60950 / • CSA 22.2 No.60950 / • IEC 60950 / • EN 60950 / • AS/NZS 3260 / • TS001	HON HAI PRECISION INDUSTRY CO LTD	CISCO	SPA-2XCHOC12/DS0=		15/19
8517.62.52	Dispositivo para emissão, transmissão e recepção de dados sobre linha de fibra optica, adaptador de porta compartilhada POS com 4 portas OC3/STM1, com velociade superior a 2,5Gbits, codigo SPA-4XOC3-POS=ESPECIFICAÇÕES DO PN : SPA-4XOC3-POS= / ESPECIFICAÇÕES / • Compatibilidade de Produtos: Cisco Catalyst 6500 Series Switches, Cisco 7600 Series Routers. / • Interface física: SFP módulo óptico. / • Caracteristicas E FUNÇÕES: / • CBR / • VBR- nrt / • VBR -rt / • UBR e UBR + / • Máximo de circuitos virtuais: 16.000 (sujeito a limitações de configuração geral ) / • ATM e IP CoS / • O trafego de caminho Per- circuito virtual e por moldar -virtual / • Circuito de Per- virtual e estatísticas por caminhos virtuais / • Suporte PWE3 / • ATM (PVCs) e (SVCs) / • F4 e F5 suporte de células OAM / • ( ILMI ) 1,0 / • Camada 2 e Camada 3 de transporte de terminação na mesma porta / • ATM sobre MPLS / • LFI / • Camada 3 QoS - ( CBWFQ ) e LIQ / • Camada de Per- circuito virtual 3 filas. / • (SNMP). / DIMENSOES: / • Altura : (3,96 cm) ( dupla altura ) / • Largura: (17,15 cm) / • Profundidade : ( 18,49 centímetros ). / ENERGIA: / • 2-portas OC-3/STM-1 ATM SPA: 24.6W máximo / • 4-portas OC-3/STM-1 ATM SPA: 24.8W máximo / • 1- porta OC-12/STM-4 ATM SPA: 25.1W máximo. / AMBIENTE: / • Temperatura de operação : (5 a 40 ° C) / • temperatura de armazenamento: (-40 a 70 ° C) / • Umidade de operação : 5 a 85 % de umidade relativa / • Umidade de armazenamento : 5 a 95 % de umidade relativa. / SEGURANÇA: / • UL 60950 / • CSA 22.2 No.60950 / • IEC 60950 / • EN 60950 / • AS/NZS 3260 / • TS001. / EMC: / • EMC Classe A ou B está em conformidade com sistema de classificação Anfitrião / • FCC Parte 15 ( CFR 47) / • ICES 003 / • EN55022 / • CISPR 22 / • AS / NZ 3548 / • VCCI / • EN55024 / • EN50082-1 / • EN61000 -6-1 / • EN61000 -3-2 / • EN61000 -3-3.	Scientific Atlanta, Inc. SA Distributio	CISCO	SPA-4XOC3-POS=		38/19
8517.62.52	Dispositivo para emissao, transmissao e recepcao de dados sobre linhas de fibra optica, adaptadores de Porta Compartilhada, com 8 portas 8-port OC-3/STM-1 POS, de velocidade superior a 2,5Gbits/s, codigo SPA-8XOC3-POS=ESPECIFICAÇÕES DO PN : SPA-8XOC3-POS= / ESPECIFICAÇÕES GERAIS / • Opcionais Clear Channel T3 ou E3 de 2 portas / • 8 portas SFP / • Funções DSU integradas / • Interoperabilidade com todos os produtos compatíveis com Cisco T3/E3 e produtos de outros DSU T3/E3 de liderança, além de fornecedores de equipamentos Frame Relay / • Full-duplex, full-rate e suporte de sub-rate / DIMENSÕES: / • Altura: 0.8 in. (2.03 cm / • Largura: 6.75 in. (17.15 cm) / • Profundidade: 7.28 in. (18.49 cm) / ENERGIA: / • 2-portas: 7.7W maximo / • 4-port:as 8.4W maximo / SEGURANÇA: / • UL 60950 / • CSA 22.2 No.60950 / • IEC 60950 / • EN 60950 / • AS/NZS 3260 / • TS001	Foxconn Cz s.r.o.	CISCO	SPA-8XOC3-POS=		14/19
8517.62.52	Placa de Circuito Impresso. Descrição e Aplicação: É uma placa de circuito impresso que recebe e retransmite sinais (modulação) Pertence ao equipamento 1626 LM. Constituída por 2 interfaces óticas: A primeira interface ótica bidirecional é a interface LINHA. Essa interface faz a conexão com a rede (modulação DWDM - Multiplexação por Divisão de comprimento de onda de luz, transmissão de saída de3 até 43.018413 Gb/s.). Cada comprimento de onda em linha é multiplexado em uma única fibra e seu sinal enviado para a rede. A segunda interface ótica bidirecional é a interface CLIENTE. Essa conexão acontece através de somente um comprimento de onda via placa de interface B&amp;amp;amp;amp;amp;W (B&amp;amp;amp;amp;amp;W: transmissão STM-256/OC-768 em 39.81320 Gb/s). Fornece programação flexível para uso em diversas aplicações. Atende às especificações ETSI. Pode ser usado nas seguintes condições de operação: Faixa de temperatura ambiente de -5 ° C a + 50 ° C. Está em conformidade com os regulamentos de Redução de Substâncias Perigosas (RoHS) e Resíduos de Equipamentos Elétricos e Eletrônicos (WEEE).	Alcatel-Lucent Trieste	Alcatel-Lucent	TRBC 4X10GB COHERENT		31/19
8517.62.52	Dispositivo para emissao, transmissao e recepcao de dados sob linhas de fibra optica, Broadcom 57810, 10Gb A-FEX SFP+, codigo UCSC-PCIE-B3SFP=ESPECIFICAÇÕES DO PN : UCSC-PCIE-B3SFP= / ESPECIFICAÇÕES GERAIS: / • Módulo de interfaces GB / • hot-swap – pode ser retirado e colocado a qualquer momento / • Interfaces SFP / • Velocidade de 15000 rpm / • Tranferência de dados: 600 MBps / • C220 M3 / • C250 M2 / SEGURANÇA: / • IEC 60950-1 / • AS/NZS 60950-1 / • GB4943 / EMC: / • CISPR22 Classe A / • EN55022 Classe A / • ICES003 Classe A / • VCCI Classe A / • EN61000-3-2 / • EN61000-3-3 / • KN22 Classe A / • CNS13438 Classe A	Foxconn Cz s.r.o.	CISCO	UCSC-PCIE-B3SFP=		38/19
8517.62.52	Dispositivo para emissao, transmissao e recepcao de dados sob linhas de fibra optica, adaptador HBA 16Gb, Qlogic QLE2672-CSC, com opticos SR, velocidade 16Gb Fibre Channel, codigo UCSC-PCIE-Q2672=ESPECIFICAÇÕES DO PN : UCSC-PCIE-Q2672= / ESPECIFICAÇÕES GERAIS: / • Módulo de interfaces GB / • hot-swap – pode ser retirado e colocado a qualquer momento / • Interfaces SFP / • Velocidade de 15000 rpm / • Tranferência de dados: 600 MBps / • C220 M3 / • C250 M2 / SEGURANÇA: / • IEC 60950-1 / • AS/NZS 60950-1 / • GB4943 / EMC: / • CISPR22 Classe A / • EN55022 Classe A / • ICES003 Classe A / • VCCI Classe A / • EN61000-3-2 / • EN61000-3-3 / • KN22 Classe A / • CNS13438 Classe A	Foxconn Cz s.r.o.	CISCO	UCSC-PCIE-Q2672=		38/19
8517.62.52	Dispositivo para emissao, transmissao e recepcao de dados sob linha de fibra optica, modulo para comutador Serie Catalyst C6K, com 8 portas 10GE, com velocidade velocidade de 10Gbits/s por porta, com DFC4XL, codigo WS-X6908-10G-2TXL=ESPECIFICAÇÕES DO PN : WS-X6908-10G-2TXL= / ESPECIFICAÇÕES GERAIS / • Indicadores de leds de status / • 8 Portas Gigabit para modulo com fibra / • Memória Ram:2GB / AMBIENTE: / • Temperatura operacional: 32 a 104°F (0 a 40°C) / • Temperatura de armazenamento: -40 a 167°F (-40 a 75°C) / ENERGIA: / Maximo: 588W / DIMENSÕES(AxLxP): / • 1.73 x 14.4 x 16 in. (4.4 x 36.6 x 40.6 cm) / PROTOCOLOS PADRÃO: / • IEEE 802.1d / • IEEE 802.1p / • IEEE 802.1q / • IEEE 802.1s / • IEEE 802.1w / • IEEE 802.3x / • IEEE 802.3ad / • IEEE802.3ae / • IEEE 802.3aq / • IEEE 802.3an / GERENCIAMENTO DE REDE: / • ETHERLIKE-MIB (RFC 1643) / • IP-MIB and IP-FORWARD-MIB para IPv6 / • IF-MIB (RFC 1573) / • Bridge MIB (RFC 1493) / • CISCO-STACK-MIB / • CISCO-VTP-MIB / • CISCO-CDP-MIB / • RMON MIB (RFC 1757) / • CISCO-PAGP-MIB / • CISCO-STP-EXTENSIONS-MIB / • CISCO-VLAN-BRIDGE-MIB / • CISCO-VLAN-MEMBERSHIP-MIB / • ENTITY-MIB (RFC 2037) / • HC-RMON / • RFC1213-MIB (MIB-II) / • SMON-MIB / SEGURANÇA: / • UL 60950-1 / • CAN/CSA C22.2 No. 60950 / • EN 60950-1 / • IEC 60950-1 / • AS/NZS 60950-1 / EMC: / • FCC Parte 15 (CFR 47) Classe A / • ICES-003 Classe A / • VCCI Classe A / • EN55022 Classe A / • EN55024 / • CISPR24 / • CISPR 22 Classe A / • AS/NZS CISPR 22 Classe A / • ETS 300 386 / • KN 22 Classe A / • EN61000-3-2 / • EN61000-3-3 / • CNS13438 Classe A	Foxconn Cz s.r.o.	CISCO	WS-X6908-10G-2TXL=		14/19
8517.62.52	Dispositivo para emissao, transmissao e recepcao de dados sobre linhas de fibras ópticas, modulo transceptor de 10GB de capacidade, 10GBASE-ER X2, 10GbpsESPECIFICAÇÕES DO PN: X2-10GB-ER= / ESPECIFICAÇÕES GERAIS /  Suporta 10GBASE Ethernet. /  Dispositivo de entrada/saida “hot-swap”, se pluga em uma porta Ethernet X2 de um comutador ou roteador Cisco para ligar a porta à rede. /  prove flexibilidade de escolha de interface /  Suporta o modelo "pague-a-medida-que-cresce" /  Suporta a caracteristica de identificação de qualidade (ID) da Cisco que habilita um comutador ou roteador Cisco a identificar se o modulo é certificado e testado pela Cisco. /  Tem interoperabilidade optica com os respectivos módulos 10GBASE Xenpak, 10GBASE XFP e 10GBASE SFP+ no mesmo link. /  COMPRIMENTO DE ONDA (nm): 1550 /  TIPO DE CABEAMENTO: SMF (G. 652) /  Suporta conexões de até 40km / NÚCLEO (MICRONS)/BANDA MODAL (MHz*Km)/DISTANCIA DE CABO: /  62.5/160/26m /  62.5/200/33m /  50/400/66m /  50/500/82m /  50/2000/300m / DIMENSÕES (P X L X A) /  91 x 36 x 13,46 mm / AMBIENTE:  Temperatura operacional: 0° a 70°C  Temperatura de armazenamento: -40° a 85°C / ENERGIA:  Consumo máximo: 4W / PADRÕES: /  IEEE 802.3ae / POTÊNCIA DE TRANSMISSÃO (dBm): /  Máximo: 4,0 /  Mínimo: -4,7 / POTÊNCIA DE RECEPÇÃO (dBm): /  Máximo: -1,0 /  Mínimo: -15,8	Foxconn Cz s.r.o.	CISCO	X2-10GB-ER=		38/19
8517.62.52	Dispositivo para emissao, transmissao e recepcao de dados em rede sobre fibras opticas, modulo transceptor 10GBASE-ZR X2 (velocidade 10Gbase), codigo X2-10GB-ZR=ESPECIFICAÇÕES DO PN : X2-10GB-ZR= / ESPECIFICAÇÕES GERAIS / • Suporta links de 26 metros com fibras multimodo padrão tipo FDDI / • Suporta links de 300 metros usando fibras multimodo de 2000 MHz*Km (OM3) / • Suporta 10GBASE Ethernet. / • Dispositivo de entrada/saida “hot-swap”, se pluga em uma porta Ethernet X2 de um comutador ou roteador Cisco para ligar a porta à rede. / • prove flexibilidade de escolha de interface / • Suporta o modelo "pague-a-medida-que-cresce" / • Suporta a caracteristica de identificação de qualidade (ID) da Cisco que habilita um comutador ou roteador Cisco a identificar se o modulo é certificado e testado pela Cisco. / • Tem interoperabilidade optica com os respectivos módulos 10GBASE Xenpak, 10GBASE XFP e 10GBASE SFP+ no mesmo link. / • COMPRIMENTO DE ONDA (nm): 850 / • TIPO DE CABEAMENTO: MMF / NÚCLEO (MICRONS)/BANDA MODAL (MHz*Km)/DISTANCIA DE CABO: / • 62.5/160/26m / • 62.5/200/33m / • 50/400/66m / • 50/500/82m / • 50/2000/300m / PADRÕES: / • IEEE 802.3ae (-LR, -SR, -LX4, -ER) / • IEEE 802.3ak (-CX4) / • IEEE 802.3aq (-LRM) / SEGURANÇA: / • UL 60950 / • CAN/CSA-C22.2 NO. 60950 / • EN 60950 / • IEC 60950 / EMC: / • FCC Parte 15 (CFR 47) Classe A / • ICES-003 Classe A / • EN 55022 Classe A / • CISPR 22 Classe A / • AS/NZS 3548 Classe A / • VCCI Classe A / • EN 55024 / • EN300 386 / • EN 50082-1 / • EN 61000-3-2 / • EN 61000-3-3 / • EN 61000-6-1 / • CISPR24	HON HAI PRECISION INDUSTRY CO LTD	CISCO	X2-10GB-ZR=		15/19
8517.62.52	Modulo para transmissao e recepcao de dados (transceptor) sobre linhas de fibras ópticas, modulo XFP multitaxa, para 10GBASE-LR e OC192 IR-1, I-Temp, de velocidade superior a 2,5GbitsESPECIFICAÇÕES DO PN : XFP10GLR192SR-RGD= / ESPECIFICAÇÕES GERAIS: / • Largura de banda de encaminhamento: Cisco ME 3600X 24CX AC ou DC: 48 Gbps / • Taxa de transmissão : Cisco ME 3600X 24CX AC ou DC: 65 Mpps / • Unidade de transmissão configurável máxima (MTU ) de até 9800 bytes , para a ponte sobre Gigabit e 10 Gigabit / • Memória DRAM: 2 GB / • Memória Flash: 128 MB / • Buffer de pacotes : 44 MB / • BITS e portos de alarme: conector RJ-45 / • 1PPS entrada : mini -coaxial conector de porta / • 1PPS saída : porta do conector mini-coaxial / • 2.048/10MHz entrada : mini -coaxial conector de porta / • 2.048/10MHz saída : porta do conector mini-coaxial. / ENERGIA: / • Tensão de entrada de AC e frequência: 100-240V , 50-60Hz / • Tensões DC de entrada: 18V a 32VDC , 36V a 72VDC. / SEGURANÇA: / • UL 60950-1 / • UL to CAN/CSA 22.2 No.60950-1 / • TUV/GS to EN 60950-1 / • CB to IEC 60950-1 / • NOM to NOM-019-SCFI / • CE Marking / • CCC	JABIL CIRCUIT DE MEXICO SA DE CV	CISCO	XFP10GLR192SR-RGD=		05/20
8517.62.52	Dispositivo para emissao, transmissao e recepcao de dados sob linhas de fibra optica, transceptor XFP multitaxa para modulo 10GBASE-LR e OC192 IR-1, de 10GB, codigo XFP-10GLR-OC192SR=ESPECIFICAÇÕES DO PN : XFP-10GLR-OC192SR= / ESPECIFICAÇÕES GERAIS / • TIPO DE CABEAMENTO: SMF / • CONECTOR: conector LC duplo / • COMPATIBILIDADE: / • Roteador Cisco CRS / • 2-10GE-WL-FLEX / • 4-10GBE-WL-XFP / • 8-10GBE-WL-XFP / • 14X10GBE-WL-XFP / • 20X10GBE-WL-XFP / ROTEADOR CISCO ASR / • A9K-4T-B / • A9K-4T-E / • A9K-8T/4-E / • A9K-8T/4-B / • A9K-2T20GE-B / • A9K-2T20GE-E / • A9K-4T-L / • A9K-8T/4-L / • A9K-8T-L / • A9K-8T-E / ENERGIA: / • Tensão de entrada de AC e frequência: 100-240V , 50-60Hz / • Tensões DC de entrada: 18V a 32VDC , 36V a 72VDC. / SEGURANÇA: / • UL 60950-1 / • UL to CAN/CSA 22.2 No.60950-1 / • TUV/GS to EN 60950-1 / • CB to IEC 60950-1 / • NOM to NOM-019-SCFI / • CE Marking / • CCC	Foxconn Cz s.r.o.	CISCO	XFP-10GLR-OC192SR=		14/19
8517.62.54	CABO DE REDE USADO EM TOMGRAFIA COMPUTADORIZADA. A FINALIDADE Este hardware fornece conectividade Gigabit Ethernet entre o computador de Reconstrução e o Computador principal, bem como o computador host e suas conexões de rede externa. ESPECIFICAÇÃO TÉCNICA: Entrada: 100-240V -> Portas: 16 - Gigabit Ethernet 10/100/1000 Mbps -> Taxas de transferência de dados: Ethernet 10/20 Mbps, Fast Ethernet 100/200Mbps, Gigabit Ethernet 1/2 Gbps, Jumbo Frames (9.6KB) -> Velocidade Ethernet: Gigabit Ethernet.	GE Healthcare	GE Healthcare	5263798-4-R		21/19
8517.62.54	SISTEMA DE BASE BANDA SATÉLITE, VIASAT, PART NUMBER 1291074, SERIAL NUMBER 711320500165. "DESCRIÇÃO TÉCNICA DO BEM: VIASAT SATELLITE GATEWAY BASEBAND SYSTEM é um gateway ou porta de ligação de sistema banda larga de subsistema SMTS, que compreende um sistema de modulador-demodulador de alta velocidade compacto que suporta comunicações de Internet de alta velocidade via satélite. O gateway foi projetado especificamente para trabalhar somente com os terminais de banda larga da Viasat. O chassi SMTS hospeda todas as unidades de processamento necessários para fornecer gerenciamento de recursos de ar, modulação e demodulação para o sistema. O chassi é um ATCA 6014 com 14 encaixes. O chassi pode se comunicar em um número selecionável de domínios MAC em até 500 MHz do espectro do link de saída e 500 MHz do espectro do link de retorno." "APLICAÇÃO: O produto é destinados à prestação de serviços de banda larga de internet via satélite. Os gateways têm as funções e formas de onda exclusivas compatíveis com os terminais de banda larga da Viasat. O sistema de gateways que compõem o sistema de aterramento via satélite fornece todos os serviços de rede para conectividade via satélite e acesso à rede terrestre. O gateway inclui equipamentos de roteamento e comutação de alta capacidade combinados e configurados de acordo com o subsistema SMTS do sistema usado para segmentar com segurança os planos de gerenciamento, controle e dados e conectá-los a um nó principal centralizado ponto de presença para Internet."	VIASAT, INC.	VIASAT	SATELLITE GATEWAY BASEBAND SYSTEM		22/19
8517.62.55	Modem de dados celulares, de alto desempenho, equipado com antena de 2,1 dBi, para transmissão de dados	COMREX CORPORATION	COMREX	Cat 9500-3075	V2 Tecnologia Ltda. / Rod. SC 401, 5025 - Florianópolis-SC - 88032-005 / Telefone: (11) 3031-3322 / E-mail: anapaulah@weg.net / Responsável: Ana Paula Hauffe Torquato	21/22
8517.62.55	MODEM COMREX CONNECT. APLICACAO: CONEXOES DE DADOS SEM FIO CELULARES, COMO 3G E 4G LTE,REDEFINIRAM A MANEIRA COMO AS TRANSMISSOES REMOTAS SAO FEITOS. EMPARTICULAR, OS MODEMS CELULARES USB TORNAM A CONEXAO A ESSAS REDES RAPIDA E SIMPLES. MAS MUITOS DOS MODEMS DE PRATELEIRA OFERECIDOS PELAS OPERADORAS SEM FIO NAO SAO PROJETADOS PARA ATENDER AS RIGOROSAS EXIGENCIAS DO CICLO DE NOTICIAS 24 HORAS PORDIA, 7 DIAS POR ISSO MODEMS COMREX CONNECT. ESPECIFICACOES: O MODEM COMREX CONNECT FOI PROJETADO PARA ATENDER AS NECESSIDADESEXCLUSIVAS DAS EMISSORAS REMOTAS. UMA MODEM 4G LTE DE ALTA POTENCIA E POTENCIA INDUSTRIAL, O CONNECT MODEM TAMBEM E COMPATIVEL COM 3G*. EQUIPADO COM UMA ANTENA DE ALTO GANHO, O CONNECT MODEM E MAIS PODEROSO QUE A MAIORIA DOS DADOS USB MODEMS DISPONIVEIS NO MERCADO, PARA LIDAR COM A PESADA CARGA DE DADOS DE UMA TRANSMISSAO SOBRE IP	COMREX CORPORATION	COMREX	Cat 9500-3100	V2 Tecnologia Ltda. / Rod. SC 401, 5025 - Florianópolis-SC - 88032-005 / Telefone: (11) 3031-3322 / E-mail: anapaulah@weg.net / Responsável: Ana Paula Hauffe Torquato	29/22
8517.62.55	MODEM PARA COMUNICACAO VIA SATELITE COM COMPRESSAO DE BANDA PELO METODO CARRIER-IN-CARRIER, CONTROLE AUTOMATICO DE POTENCIA DE TRANSMISSAO, FILTROS DE ROLLOF (FILTRO DE NYQUIST) DE 25 A 35%, OPERACAO NAS FAIXAS DE 70 E 140 MHZ E BANDA L EXTENDIDA (950 2250 MHZ), TAXAS DE TRANSMISSAO DE 18 KBPS A 25 MBPS. ESQUEMAS DE MODULACAO DISPONIVEIS: BPSK, QPSK/OQPSK, 8PSK/8-QAM CODIGOS CORRETORES DE ERRO DISPONIVEIS: VITERBI, SEQUENCIAL, REED SOLOMON CONCATENADO, TCM, TPC, VERSAFEC (LDPC DE BAIXA LATENCIA) INTERFACES DIGITAIS: V.35, G.703 T1, G.703 E1, G.703 T2, G.703 E2, QUAD G.703 E1, HSSI, 4-PORT 10/100BASE-T ETHERNET. APLICACAO: ENLACES DE DADOS PONTO A PONTO VIA SATELITE PARA TELECOMUNICACOES.	Comtech EF Data	COMTECH EF DATA	CDM-625		21/20
8517.62.55	MODEM PARA COMUNICACAO VIA SATELITE COM COMPRESSAO DE BANDA PELO METODO CARRIER-IN-CARRIER, CONTROLE AUTOMATICO DE POTENCIA DE TRANSMISSAO, MODULACAO ADAPTATIVA DE ALTA PERFORMANCE, FILTROS DE ROLLOF (FILTRO DE NYQUIST) DE 5 A 35%, COMPRESSAO DE CABECALHO DE PACOTES IP, OPERACAO NAS FAIXAS DE 70 E 140 MHZ E BANDA L EXTENDIDA (950 2250 MHZ), TAXAS DE TRANSMISSAO DE 18 KBPS A 25 MBPS. ESQUEMAS DE MODULACAO DISPONIVEIS: BPSK, QPSK/OQPSK, 8PSK/8-QAM/8-ARY, 16-QAM/16-ARY, 32-ARY; CODIGOS CORRETORES DE ERRO DISPONIVEIS: VITERBI, SEQUENCIAL, REED SOLOMON CONCATENADO, TCM, TPC, LDPC, VERSAFEC (LDPC DE BAIXA LATENCIA) E VERSAFEC-2 (LDPC DE ALTA PERFORMANCE); INTERFACES DIGITAIS: EIA-422/530, V.35, G.703 T1, G.703 E1, G.703 T2, G.703 E2, QUAD G.703 E1, ASI, LVDS, HSSI, 4-PORT 10/100BASE-T ETHERNET.APLICACAO: ENLACES DE DADOS PONTO A PONTO VIA SATELITE PARA TELECOMUNICACOES.	Comtech EF Data	COMTECH	CDM-625-A		14/19
8517.62.55	MODEM PARA COMUNICACAO VIA SATELITE COM COMPRESSAO DE BANDA PELO METODO CARRIER-IN-CARRIER, CONTROLE AUTOMATICO DE POTENCIA DE TRANSMISSAO, FILTROS DE ROLLOF (FILTRO DE NYQUIST) DE 25 A 35%, OPERACAO NAS FAIXAS DE 70 E 140 MHZ E BANDA L EXTENDIDA (950 2250 MHZ), TAXAS DE TRANSMISSAO DE 18 KBPS A 25 MBPS. ESQUEMAS DE MODULACAO DISPONIVEIS: BPSK, QPSK/OQPSK, 8PSK/8-QAM; CODIGOS CORRETORES DE ERRO DISPONIVEIS: VITERBI, SEQUENCIAL, REED SOLOMON CONCATENADO, TCM, TPC, VERSAFEC (LDPC DE BAIXA LATENCIA); INTERFACES DIGITAIS: V.35, G.703 T1, G.703 E1, G.703 T2, G.703 E2, QUAD G.703 E1, HSSI, 4-PORT 10/100BASE-T ETHERNET.APLICACAO: ENLACES DE DADOS PONTO A PONTO VIA SATELITE PARA TELECOMUNICACOES.	Comtech EF Data	COMTECH EF DATA	CDM-625L		29/20
8517.62.55	MODULADORES-DEMODULADORES (MODEMS) DE MONITORAMENTO DE RF E ISDB-TB. APLICACAO: UTILIZADO EM SISTEMA DE PRODUCAO E TRANSMISSAO DE SINAIS DE STREAMING DE CONTRIBUICAO PARA TELEVISAO DIGITAL TERRESTRE ABERTA.	TRAFFIC SIM CO., LTD	TRAFFIC SIM.	DMB-2-ISDBT.		08/23
8517.62.55	Modulador (modem) HSPA+R7, com GPS baseado MC8705, codigo EHWIC-3G-HSPA+7=ESPECIFICAÇÕES DO PN : EHWIC-3G-HSPA+7= / ESPECIFICAÇÕES GERAIS / • 1 porta RJ45 Fast Ethernet / • Interface EHWIC / DIMENSÕES: / • 3.08 x 4.74 x 0.76 in. / AMBIENTE: / • Temperatura operacional: 32 até 104°F (0 até 40°C) / • Temperatura de armazenamento: -4 até 149°F (-20 até 65°C) / • Umidade relativa: 10 até 90% sem condensação / SEGURANÇA E EMC: / • UL 1950 / • CSA-C22.2 #950 / • EN60950 / • TUV GS / • IEC 950 / • EN300386 / • EN55024 e CISPR24 / • EN50082-1 / • FCC Parte 15 / • Classe A ICES-003 / • Classe AEN55022 / • Classe A CISPR22 / • Classe AAS e NZS 3548 / • Classe AVCCI / • Classe A EN 300386 EN61000-3-3 EN61000-3-2	JABIL CIRCUIT DE MEXICO SA DE CV	CISCO	EHWIC-3G-HSPA+7=		14/19
8517.62.55	Modem de telemetria acústica para aquisição de dados em poços Modelo MZFM-B. - DESCRIÇÃO DETALHADA DA MERCADORIA:O MZFM-B usa propagação acústica ao longo de uma coluna DST para se comunicar entre o fundo do poço e a superfície. O conceito básico consiste em gerar uma vibração em um local do tubo com uma modulação que codifica o informações a serem enviadas. Esta etapa é chamada de transmissão (TX). A onda acústica viaja ao longo do tubo para outro local com um receptor. O receptor decodifica o sinal recebido e o transforma de volta para informação digital. Esta etapa é chamada de recepção (RX). - ESPECIFICAÇÃO: O MZFM-B é alimentado com 14 Volts (através da interface de superfície). APLICAÇÃO:O MZMF-B fica conectado na coluna de teste para enviar e receber os comandos acústicos. Outra função da ferramenta é realizar testes acústicos em outras ferramentas do sistema acústico para confirmar a correta configuração.	Etudes et Productions Schlumberger	SCHLUMBERGER	MZFM-B		17/21
8517.62.55	Modem de telemetria acústica para aquisição de dados em poços; ESPECIFICAÇÃO TECNICA: ALIMENTAÇÃO 10 V (BATERIA DE LÍTIO); CAMPO DE APLICAÇÃO: LEITURA E TRANSMISSÃO DE DADOS DE PRESSÃO E TEMPERATURA DO RESERVATÓRIO DE PETRÓLEO PARA OS EQUIPAMENTOS DE SUPERFÍCIE.	Etude et Productions Schlumberger	SCHLUMBERGER	MZGM-B		38/21
8517.62.55	Modem de telemetria acústica para trabalhos com alta pressão e temperatura.; ESPECIFICAÇÃO TECNICA: MATERIAL: AÇO, CLASSIFICAÇÃO DE PRESSÃO: 18.000 psi, TEMPERATURA DE TRABALHO: 210°c, DIÂMETRO EXTERNO: 1,2 pol; CAMPO DE APLICAÇÃO: AQUISIÇÃO DE DADOS DO RESERVATÓRIO EM OPERAÇÕES DE TESTES DE POÇOS DE PETRÓLEO E GÁS NATURAL.	Etude et Productions Schlumberger	SCHLUMBERGER	MZHTR-C		24/21
8517.62.55	Modem de telemetria acústica para aquisição de dados em poços.; ESPECIFICAÇÃO TECNICA: MATERIAL: AÇO, CLASSIFICAÇÃO DE PRESSÃO: 18.000 psi, DIÂMETRO EXTERNO: 1,2 pol; CAMPO DE APLICAÇÃO: AQUISIÇÃO DE DADOS DE PRESSÃO E TEMPERATURA EM OPERAÇÕES DE TESTE EM POÇOS DE PETRÓLEO E GÁS NATURAL.	Etude et Productions Schlumberger	SCHLUMBERGER	MZRM-B		25/21
8517.62.55	Modem de telemetria acústica para aquisição de dados em poços; ESPECIFICAÇÃO TECNICA: ALIMENTAÇÃO 14 V (BATERIA DE LÍTIO); CAMPO DE APLICAÇÃO: LEITURA E TRANSMISSÃO DE DADOS DE PRESSÃO E TEMPERATURA DO RESERVATÓRIO DE PETRÓLEO PARA OS EQUIPAMENTOS DE SUPERFÍCIE.	Etude et Productions Schlumberger	SCHLUMBERGER	MZSM-B		38/21
8517.62.55	Modem de telemetria acústica para aquisição de dados em poços.; ESPECIFICAÇÃO TECNICA: CLASSIFICAÇÃO DE PRESSÃO: 18.000 psi, DIÂMETRO EXTERNO: 1,0 pol; CAMPO DE APLICAÇÃO: AQUISIÇÃO DE DADOS DE PRESSÃO E TEMPERATURA EM OPERAÇÕES DE TESTE EM POÇOS DE PETRÓLEO E GÁS NATURAL.	Etude et Productions Schlumberger	SCHLUMBERGER	MZTM-B		25/21
8517.62.55	Equipamento modulador/demodulador compacto de alta velocidade para suportar comunicações de Internet de alta velocidade via satélite, modem via satelite surfbeam 2, consiste no dispositivo de terminação de rede para recebimento do serviço de rede de banda larga a ser instalado no usuario final, com velocidades ao usuário: canal de entrega: configurável até 40 Mbps e canal de retorno: configurável até 10 Mbps, Potência 100 a 240 Vca; 50 a 60 H.	BENCHMARK ELECTRONICS ROH (THAILAND) LIMITED	VIASAT	SURFBEAM 2		40/20
8517.62.55	MODULADOR-DESMODULADOR COMPACTO DE ALTA VELOCIDADE PARA COMUNICACOES DE INTERNET DE ALTA VELOCIDADE VIA SATELITE, USUALMENTE DENOMINADO DE MODEM VIA SATELITE SURFBEAM 2. O MODEM SURFBEAM 2 CONSISTE NO DISPOSITIVO DE TERMINACAO DE REDE PARA RECEBIMENTO DO SERVICO DE REDE DE BANDA LARGA A SER INSTALADO NO USUARIO FINAL (CASA, ESCRITORIO, ESCOLA, ETC.). O MODEM SURFBEAM 2 CONTEM UM DISPOSITIVO DE ACELERACAO INCORPORADO QUE FUNCIONA COM OS SERVIDORES DE ACELERACAO FORNECIDOS PELA VIASAT PARA PROVER UMA EXPERIENCIA MAIS RAPIDA AOS USUARIOS FINAIS. O MODEM VIASAT SURFBEAM 2 TEM AS FUNCOES E AS FORMAS DE ONDA EXCLUSIVAS E COMPATIVEIS COM O SISTEMA VIASAT DE BANDA LARGA SURFBEAM 2.	BENCHMARK ELECTRONICS ROH (THAILAND) LIMITED	VIASAT	SURFBEAM 2 RM4100N		36/19
8517.62.55	Equipamento modulador/demodulador compacto de alta velocidade para suportar comunicações de Internet de alta velocidade via satélite, modem via satélite surfbeam 2+, consiste no dispositivo de terminação de rede para recebimento do serviço de rede de banda larga a ser instalado no usuário final, com roteador sem fio integrado, com velocidades ao usuário: canal de entrega: configurável até 60 Mbps e canal de retorno: configurável até 20 Mbps, Potência 100 a 240 Vca; 50 a 60 Hz.	BENCHMARK ELECTRONICS ROH (THAILAND) LIMITED	VIASAT	SURFBEAM 2+		40/20
8517.62.55	Modulador-desmodulador compacto de alta velocidade para comunicações de Internet de alta velocidade via satélite, usualmente denominado de Modem Via Satélite Surfbeam 2+ RM5110. O Modem Surfbeam 2+ RM5110 consiste no dispositivo de terminação de rede para recebimento do serviço de rede de banda larga a ser instalado no usuário final (casa, escritório, escola, etc.). O Modem Surfbeam 2+RM5110 contém um dispositivo de aceleração incorporado que funciona com os servidores de aceleração fornecidos pela Viasat para prover uma experiência mais rápida aos usuários finais. O Modem Viasat Surfbeam 2+RM5110 tem as funções e as formas de onda exclusivas e compatíveis com o Sistema Viasat de Banda Larga Surfbeam 2. O Surfbeam 2+RM5110 oferece um roteador sem fio integrado que permite aos usuários conectar facilmente dispositivos à Internet.	JUPITER TECHNOLOGY (WUXI) CO. LTD	VIASAT	SURFBEAM 2+ RM5110		34/19
8517.62.59	Dispositvo para emissão, transmissão e recepção de dados, modulo potencializar de envio e recebimento de sinal, (P2-15TXX-10-GHZ-LOBCH-SA-ITU28) 1550Tx, LOBCH, 10dBm, SA, ITU28ESPECIFICAÇÕES DO PN : 737271 / ESPECIFICAÇÕES GERAIS / AMBIENTE: / • Temperatura de armazenamento: (-40 a 70ºC) / • Temperatura de operação: (0 a 55ºC) / • Umidade relativa do ar: Normal: 5 a 85% sem condensação. / SEGURANÇA: / • EN e IEC-60825-2 Third edition (2004-06) / • EN e IEC 60825-1 Consol. Ed. 1.2 - incl. am1+am2 (2001-08) / • 21CFR1040 (2004/04) / • IEC-60825-2 (2004-06) / • ITU-T G.664 (2006). / EMC: / • ICES-003 4(2004) / • GR-1089-CORE / • GR-1089-CORE - (Oct 2002) / • FCC 47CFR15, Classe A	Scientific Atlanta, Inc.	CISCO	737271	Padtec S/A / Rua Ricardo Benetton Martins, s/n, Parque II do Polo de Alta Tecnologia - 13086-902 - Campinas/SP / Telefone: (19) 2104-9702 / E-mail: contestacao.ex@padtec.com.br / Responsável: Eduardo Tadashi Hirata	49/20
8517.62.59	Dispositvo para emissão, transmissão e recepção de dados, modulo potencializar de envio e recebimento de sinal, P2-15TXL-10-GHZ-NT40L-SA-4548, 1550Tx, 40L, 2/10dBm, SA, 1545-8ESPECIFICAÇÕES DO PN : 737273 / ESPECIFICAÇÕES GERAIS / AMBIENTE: / • Temperatura de armazenamento: (-40 a 70ºC) / • Temperatura de operação: (0 a 55ºC) / • Umidade relativa do ar: Normal: 5 a 85% sem condensação. / SEGURANÇA: / • EN e IEC-60825-2 Third edition (2004-06) / • EN e IEC 60825-1 Consol. Ed. 1.2 - incl. am1+am2 (2001-08) / • 21CFR1040 (2004/04) / • IEC-60825-2 (2004-06) / • ITU-T G.664 (2006). / EMC: / • ICES-003 4(2004) / • GR-1089-CORE / • GR-1089-CORE - (Oct 2002) / • FCC 47CFR15, Classe A	Scientific Atlanta, Inc.	CISCO	737273	Padtec S/A / Rua Ricardo Benetton Martins, s/n, Parque II do Polo de Alta Tecnologia - 13086-902 - Campinas/SP / Telefone: (19) 2104-9702 / E-mail: contestacao.ex@padtec.com.br / Responsável: Eduardo Tadashi Hirata	49/20
8517.62.59	Dispositvo para emissão, transmissão e recepção de dados, modulo potencializar de envio e recebimento de sinal, P2-15TXX-10-GHZ-LOBCH-SA-ITU40, 1550Tx, NT78, 10dBm, SA, ITU40ESPECIFICAÇÕES DO PN : 737279 / ESPECIFICAÇÕES GERAIS / AMBIENTE: / • Temperatura de armazenamento: (-40 a 70ºC) / • Temperatura de operação: (0 a 55ºC) / • Umidade relativa do ar: Normal: 5 a 85% sem condensação. / SEGURANÇA: / • EN e IEC-60825-2 Third edition (2004-06) / • EN e IEC 60825-1 Consol. Ed. 1.2 - incl. am1+am2 (2001-08) / • 21CFR1040 (2004/04) / • IEC-60825-2 (2004-06) / • ITU-T G.664 (2006). / EMC: / • ICES-003 4(2004) / • GR-1089-CORE / • GR-1089-CORE - (Oct 2002) / • FCC 47CFR15, Classe A	Scientific Atlanta, Inc.	CISCO	737279	Padtec S/A / Rua Ricardo Benetton Martins, s/n, Parque II do Polo de Alta Tecnologia - 13086-902 - Campinas/SP / Telefone: (19) 2104-9702 / E-mail: contestacao.ex@padtec.com.br / Responsável: Eduardo Tadashi Hirata	49/20
8517.62.59	Dispositvo para emissão, transmissão e recepção de dados, modulo potencializar de envio e recebimento de sinal, P2-15TXL-10-GHZ-LOBCH-SA-4954, 1550Tx, LOB, 2/10dBm, SA, 1549-54ESPECIFICAÇÕES DO PN : 737281 / ESPECIFICAÇÕES GERAIS / AMBIENTE: / • Temperatura de armazenamento: (-40 a 70ºC) / • Temperatura de operação: (0 a 55ºC) / • Umidade relativa do ar: Normal: 5 a 85% sem condensação. / SEGURANÇA: / • EN e IEC-60825-2 Third edition (2004-06) / • EN e IEC 60825-1 Consol. Ed. 1.2 - incl. am1+am2 (2001-08) / • 21CFR1040 (2004/04) / • IEC-60825-2 (2004-06) / • ITU-T G.664 (2006). / EMC: / • ICES-003 4(2004) / • GR-1089-CORE / • GR-1089-CORE - (Oct 2002) / • FCC 47CFR15, Classe A	Scientific Atlanta, Inc.	CISCO	737281	Padtec S/A / Rua Ricardo Benetton Martins, s/n, Parque II do Polo de Alta Tecnologia - 13086-902 - Campinas/SP / Telefone: (19) 2104-9702 / E-mail: contestacao.ex@padtec.com.br / Responsável: Eduardo Tadashi Hirata	49/20
8517.62.59	Dispositvo para emissão, transmissão e recepção de dados, modulo potencializar de envio e recebimento de sinal, P2-15TXL-10-GHZ-LOBCH-SA-ITU28, 1550Tx, LOB, 2/10dBm, SA, ITU28ESPECIFICAÇÕES DO PN : 737282 / ESPECIFICAÇÕES GERAIS / AMBIENTE: / • Temperatura de armazenamento: (-40 a 70ºC) / • Temperatura de operação: (0 a 55ºC) / • Umidade relativa do ar: Normal: 5 a 85% sem condensação. / SEGURANÇA: / • EN e IEC-60825-2 Third edition (2004-06) / • EN e IEC 60825-1 Consol. Ed. 1.2 - incl. am1+am2 (2001-08) / • 21CFR1040 (2004/04) / • IEC-60825-2 (2004-06) / • ITU-T G.664 (2006). / EMC: / • ICES-003 4(2004) / • GR-1089-CORE / • GR-1089-CORE - (Oct 2002) / • FCC 47CFR15, Classe A	Scientific Atlanta, Inc.	CISCO	737282	Padtec S/A / Rua Ricardo Benetton Martins, s/n, Parque II do Polo de Alta Tecnologia - 13086-902 - Campinas/SP / Telefone: (19) 2104-9702 / E-mail: contestacao.ex@padtec.com.br / Responsável: Eduardo Tadashi Hirata	49/20
8517.62.59	Dispositvo para emissão, recepção e transmissão de dados, modulo potencializar de envio e recebimento de sinal, P2-15TXL-10-GHZ-LOBCH-SA-ITU40, 1550Tx, LOB, 2/10dBm, SA, ITU40ESPECIFICAÇÕES DO PN : 737283 / ESPECIFICAÇÕES GERAIS / AMBIENTE: / • Temperatura de armazenamento: (-40 a 70ºC) / • Temperatura de operação: (0 a 55ºC) / • Umidade relativa do ar: Normal: 5 a 85% sem condensação. / SEGURANÇA: / • EN e IEC-60825-2 Third edition (2004-06) / • EN e IEC 60825-1 Consol. Ed. 1.2 - incl. am1+am2 (2001-08) / • 21CFR1040 (2004/04) / • IEC-60825-2 (2004-06) / • ITU-T G.664 (2006). / EMC: / • ICES-003 4(2004) / • GR-1089-CORE / • GR-1089-CORE - (Oct 2002) / • FCC 47CFR15, Classe A	Scientific Atlanta, Inc.	CISCO	737283	Padtec S/A / Rua Ricardo Benetton Martins, s/n, Parque II do Polo de Alta Tecnologia - 13086-902 - Campinas/SP / Telefone: (19) 2104-9702 / E-mail: contestacao.ex@padtec.com.br / Responsável: Eduardo Tadashi Hirata	49/20
8517.62.59	Dispositvo para emissão, transmissão e recepção de dados, modulo potencializar de envio e recebimento de sinal, P2-15TXL-10-GHZ-PBG64-SA-ITU28, 1550Tx, BG64, 2/10dBm, SA, ITU28ESPECIFICAÇÕES DO PN : 737284 / ESPECIFICAÇÕES GERAIS / AMBIENTE: / • Temperatura de armazenamento: (-40 a 70ºC) / • Temperatura de operação: (0 a 55ºC) / • Umidade relativa do ar: Normal: 5 a 85% sem condensação. / SEGURANÇA: / • EN e IEC-60825-2 Third edition (2004-06) / • EN e IEC 60825-1 Consol. Ed. 1.2 - incl. am1+am2 (2001-08) / • 21CFR1040 (2004/04) / • IEC-60825-2 (2004-06) / • ITU-T G.664 (2006). / EMC: / • ICES-003 4(2004) / • GR-1089-CORE / • GR-1089-CORE - (Oct 2002) / • FCC 47CFR15, Classe A	Scientific Atlanta, Inc.	CISCO	737284	Padtec S/A / Rua Ricardo Benetton Martins, s/n, Parque II do Polo de Alta Tecnologia - 13086-902 - Campinas/SP / Telefone: (19) 2104-9702 / E-mail: contestacao.ex@padtec.com.br / Responsável: Eduardo Tadashi Hirata	49/20
8517.62.59	Dispositvo para emissão, transmissão e recepção de dados, modulo potencializar de envio e recebimento de sinal, P2-15TXL-10-GHZ-PBG64-SA-ITU39, 1550Tx, BG64, 2/10dBm, SA, ITU39ESPECIFICAÇÕES DO PN : 737286 / ESPECIFICAÇÕES GERAIS / AMBIENTE: / • Temperatura de armazenamento: (-40 a 70ºC) / • Temperatura de operação: (0 a 55ºC) / • Umidade relativa do ar: Normal: 5 a 85% sem condensação. / SEGURANÇA: / • EN e IEC-60825-2 Third edition (2004-06) / • EN e IEC 60825-1 Consol. Ed. 1.2 - incl. am1+am2 (2001-08) / • 21CFR1040 (2004/04) / • IEC-60825-2 (2004-06) / • ITU-T G.664 (2006). / EMC: / • ICES-003 4(2004) / • GR-1089-CORE / • GR-1089-CORE - (Oct 2002) / • FCC 47CFR15, Classe A	Scientific Atlanta, Inc.	CISCO	737286	Padtec S/A / Rua Ricardo Benetton Martins, s/n, Parque II do Polo de Alta Tecnologia - 13086-902 - Campinas/SP / Telefone: (19) 2104-9702 / E-mail: contestacao.ex@padtec.com.br / Responsável: Eduardo Tadashi Hirata	49/20
8517.62.59	Dispositvo para emissão, transmissão e recepção de dados, modulo potencializar de envio e recebimento de sinal, P2-15TXL-10-GHZ-HIBCH-SA-ITU30, 1550Tx, HI, 2/10dBm, SA, ITU30ESPECIFICAÇÕES DO PN : 737328 / ESPECIFICAÇÕES GERAIS / AMBIENTE: / • Temperatura de armazenamento: (-40 a 70ºC) / • Temperatura de operação: (0 a 55ºC) / • Umidade relativa do ar: Normal: 5 a 85% sem condensação. / SEGURANÇA: / • EN e IEC-60825-2 Third edition (2004-06) / • EN e IEC 60825-1 Consol. Ed. 1.2 - incl. am1+am2 (2001-08) / • 21CFR1040 (2004/04) / • IEC-60825-2 (2004-06) / • ITU-T G.664 (2006). / EMC: / • ICES-003 4(2004) / • GR-1089-CORE / • GR-1089-CORE - (Oct 2002) / • FCC 47CFR15, Classe A	Scientific Atlanta, Inc.	CISCO	737328	Padtec S/A / Rua Ricardo Benetton Martins, s/n, Parque II do Polo de Alta Tecnologia - 13086-902 - Campinas/SP / Telefone: (19) 2104-9702 / E-mail: contestacao.ex@padtec.com.br / Responsável: Eduardo Tadashi Hirata	49/20
8517.62.59	Dispositvo para emissão, transmissão e recepção de dados, modulo potencializar de envio e recebimento de sinal, P2-15TXL-10-GHZ-LOBCH-SA-ITU22, 1550Tx, LO, 2/10dBm, SA, 1559.79ESPECIFICAÇÕES DO PN : 737331 / ESPECIFICAÇÕES GERAIS / AMBIENTE: / • Temperatura de armazenamento: (-40 a 70ºC) / • Temperatura de operação: (0 a 55ºC) / • Umidade relativa do ar: Normal: 5 a 85% sem condensação. / SEGURANÇA: / • EN e IEC-60825-2 Third edition (2004-06) / • EN e IEC 60825-1 Consol. Ed. 1.2 - incl. am1+am2 (2001-08) / • 21CFR1040 (2004/04) / • IEC-60825-2 (2004-06) / • ITU-T G.664 (2006). / EMC: / • ICES-003 4(2004) / • GR-1089-CORE / • GR-1089-CORE - (Oct 2002) / • FCC 47CFR15, Classe A	Scientific Atlanta, Inc.	CISCO	737331	Padtec S/A / Rua Ricardo Benetton Martins, s/n, Parque II do Polo de Alta Tecnologia - 13086-902 - Campinas/SP / Telefone: (19) 2104-9702 / E-mail: contestacao.ex@padtec.com.br / Responsável: Eduardo Tadashi Hirata	49/20
8517.62.59	Dispositivo para emissao, transmissao e recepcao de dados, Potencializador de envio de sinal tipo P2-RXF-SA-NA, Rx, 1 GHz de frequencia, SA, nao atenuador, codigo 737861ESPECIFICAÇÕES DO PN : 737861 / ESPECIFICAÇÕES GERAIS: / • 3 leds de controle (INPUT OK, FAN OK, OUTPUT FAIL) / • Compatibilidade com Cisco IOS para monitoraramento da fonte / • Capacidade de operar em modo único, em modo de compartilhamento de carga / ou modo redundante. / • Suporta inserção e remoção da fonte de alimentacao com roteador em operação / (hot-swap) / ENERGIA: / • Potencia: 540W / • Corrente de entrada alternada: 8A (100 VAC), 4A (200 VAC) / • Frequencia de entrada de 50-60 Hz / AMBIENTE: / SEGURANÇA: / • Temperatura operacional: 32 a 104oF (0 a 40oC) / • Temperatura de armazenamento: SNMP 40 a 167oF (SNMP 40 a 75oC) / • • • / UL 60950 / CAN/CSA-C22.2 No. 60950 EN 60950 / • IEC 60950 / • TS001 / • AS/NZS 3260 / EMC: / • FCC Parte 15 (CFR 47) Classe A / • ICES-003 Classe A / • EN55022 Classe A / • CISPR22 Classe A / • AS/NZS 3548 Classe A / • VCCI Classe A / • EN 55022 / • EN 55024 / • EN 61000-6-1 / • EN 50082-1 / • EN 61000-3-2 / • EN 61000-3-3 / • ETS 300 386	Scientific Atlanta, Inc.	CISCO	737861		40/20
8517.62.59	Dispositvo para emissão, transmissão e recepção de dados, modulo (DCM-80-LL-SA) baixa perda de inserçãoDCF, 80km, SAESPECIFICAÇÕES DO PN : 4004671 / ESPECIFICAÇÕES GERAIS / AMBIENTE: / • Temperatura de armazenamento: (-40 a 70ºC) / • Temperatura de operação: (0 a 55ºC) / • Umidade relativa do ar: Normal: 5 a 85% sem condensação. / SEGURANÇA: / • EN e IEC-60825-2 Third edition (2004-06) / • EN e IEC 60825-1 Consol. Ed. 1.2 - incl. am1+am2 (2001-08) / • 21CFR1040 (2004/04) / • IEC-60825-2 (2004-06) / • ITU-T G.664 (2006). / EMC: / • ICES-003 4(2004) / • GR-1089-CORE / • GR-1089-CORE - (Oct 2002) / • FCC 47CFR15, Classe A	Scientific Atlanta, Inc.	CISCO	4004671	Padtec S/A / Rua Ricardo Benetton Martins, s/n, Parque II do Polo de Alta Tecnologia - 13086-902 - Campinas/SP / Telefone: (19) 2104-9702 / E-mail: contestacao.ex@padtec.com.br / Responsável: Eduardo Tadashi Hirata	49/20
8517.62.59	Dispositivo para emissao, transmissao e recepcao de dados, modulo encriptografador NetCript BulK D9671, codigo 4007553ESPECIFICAÇÕES DO PN : 4007553 / ESPECIFICAÇÕES GERAIS / • Sistema: MPEG-2/DVB Compativel, EN 300 421, EN 300 468 / • Nível de entrada: de -25 dBm a -65 dBm por portadora / • Faixa de frequencia: 950 MHz a 2150 MHz / • Ajustando Tamanho do Passo: 125 kHz / • Faixa Symbol Rate: 1,0-45 Msymbols / s / • Faixa de captura transportadora: ≥ ± 3,0 MHz ( 5-45 Msym ) / • SAtelites de banda: C e Ku -band / • Padrão de vídeo NTSC: e PAL B / G / I / D / M / N / • NTSC: 0,0-4,2 MHz ≤ 0,5 dB dB/-0.75 / • PAL: 0,0-5,0 dB MHz ≤ 0,5 / -1,25 / • Resolução de vídeo maxima: 720x480/576 / • Taxa maxima de bits de vídeo: 15 Mb / s / • Taxas 300/1200/2400/4800/9600/19 , 200/ 38, 400 b / s / • Ethernet de Saida para dados IP RJ-45, 10/100BaseT , Ate 50 Mbps. / AMBIENTE / • Temperatura operacional: 0 a 50°C / • Temperatura de armazenamento: -20 a 70°C. / ENERGIA: / • Intervalo de tensao: 100 V e 240 V AC / • frequencia da linha: 50/60 Hz / • Consumo de energia :50 W max.	Foxconn Cz s.r.o.	CISCO	4007553		24/19
8517.62.59	Dispositivo para emissao, transmissao e recepcao de dados, potencializador de envio e recepcao de sinal, tipo P2-HD-13TXTS-06-SA, com transmissor com comprimento de onda de 1310nm HD Fwd TX, 1 GHz de frequencia, saida de 6dBm de tensao eletrica, standard, SAESPECIFICAÇÕES DO PN : 4008447 / ESPECIFICAÇÕES GERAIS / • Este é um equipmaneto de transmição avançada que foi desenvolvido para otimizar a arquitetura de rede e melhor a confiabilidade dos dados, escalabilidade e eficiente. / • Monitoração remota via ROSA/TNCS / • Modo de Redundancia independente ou Master/Slave / • Controle local via Local Craft Interface (LCI) ou Modulo de comunicação de interface • inteligente (ICIM) / • Controle optical automatic / • Niveis de saida ajustaveis RF / • Pontos de teste RF ( um receptor optical independete para cada um ) / • Blind-mate (push-on) conexões para RF, Energia e dados / AMBIENTE: / • Faixa de temperature: 0 até +50 / • Faixa de umidade: 0 até 95 / DIMENSÕES: / • Profundidade: 22.4cm / • Largura: 2.6cm / • Altura: 8.8 / Energia ( Optical ): / • Entrada: -17 to -8 (High Gain) -17 to 0 (Standard Gain) dBm / • RF bandwith: 5 até 90Mhz / • Consumo de energia: < 5w DC / • RF ponto de teste: -20 (±1.0) dB / EMC: / • FCC Parte 15 (CFR 47) Classe A / • ICES-003 Classe A / • EN55022 Classe A / • CISPR22 Classe A / • AS/NZS 3548 Classe A / • VCCI Classe A / • ETS 300 386 / • EN 55022 / • EN 55024. / SEGURANÇA: / • UL 60950CAN/CSA-C22.2 No. 60950 / • EN 60950 / • IEC 60950 / • TS 001 / • AS/NZS 3260	Scientific Atlanta, Inc.	CISCO	4008447		27/19
8517.62.59	Dispositivo para emissao, transmissao e recepcao de dados, placa de interface optica 4Rx/eTx de 8 posicoes, para equipamento Cisco GS7000ESPECIFICAÇÕES DO PN : 4011927 / ESPECIFICAÇÕES GERAIS / • Este é um equipmaneto de transmição avançada que foi desenvolvido para otimizar a arquitetura de rede e melhor a confiabilidade dos dados, escalabilidade e eficiente. / • Monitoração remota via ROSA/TNCS / • Modo de Redundancia independente ou Master/Slave / • Controle local via Local Craft Interface (LCI) ou Modulo de comunicação de interface • inteligente (ICIM) / • Controle optical automatic / • Niveis de saida ajustaveis RF / • Pontos de teste RF ( um receptor optical independete para cada um ) / • Blind-mate (push-on) conexões para RF, Energia e dados / AMBIENTE: / • Faixa de temperature: 0 até +50 / • Faixa de umidade: 0 até 95 / Energia ( Optical ): / • Entrada: -17 to -8 (High Gain) -17 to 0 (Standard Gain) dBm / • RF bandwith: 5 até 90Mhz / • Consumo de energia: < 5w DC / • RF ponto de teste: -20 (±1.0) dB / EMC: / • FCC Parte 15 (CFR 47) Classe A / • ICES-003 Classe A / • EN55022 Classe A / • CISPR22 Classe A / • AS/NZS 3548 Classe A / • VCCI Classe A / • ETS 300 386 / • EN 55022 / • EN 55024. / SEGURANÇA: / • UL 60950CAN/CSA-C22.2 No. 60950 / • EN 60950 / • IEC 60950 / • TS 001 / • AS/NZS 3260	Scientific Atlanta, Inc.	CISCO	4011927		27/19
8517.62.59	Dispositivo para emissao,transmissao e recepcao de dados, modulo transmissor optico reverso para GS7000, DFB 1310 HI GAIN, ANG SCA ESPECIFICAÇÕES DO PN : 4011952 / ESPECIFICAÇÕES GERAIS / • Este é um equipmaneto de transmição avançada que foi desenvolvido para otimizar a arquitetura de rede e melhor a confiabilidade dos dados, escalabilidade e eficiente. / • Monitoração remota via ROSA/TNCS / • Modo de Redundancia independente ou Master/Slave / • Controle local via Local Craft Interface (LCI) ou Modulo de comunicação de interface • inteligente (ICIM) / • Controle optical automatic / • Niveis de saida ajustaveis RF / • Pontos de teste RF ( um receptor optical independete para cada um ) / • Blind-mate (push-on) conexões para RF, Energia e dados / AMBIENTE: / • Faixa de temperature: 0 até +50 / • Faixa de umidade: 0 até 95 / Energia ( Optical ): / • Entrada: -17 to -8 (High Gain) -17 to 0 (Standard Gain) dBm / • RF bandwith: 5 até 90Mhz / • Consumo de energia: < 5w DC / • RF ponto de teste: -20 (±1.0) dB / EMC: / • FCC Parte 15 (CFR 47) Classe A / • ICES-003 Classe A / • EN55022 Classe A / • CISPR22 Classe A / • AS/NZS 3548 Classe A / • VCCI Classe A / • ETS 300 386 / • EN 55022 / • EN 55024. / SEGURANÇA: / • UL 60950CAN/CSA-C22.2 No. 60950 / • EN 60950 / • IEC 60950 / • TS 001 / • AS/NZS 3260	Scientific Atlanta, Inc. SA Distributio	CISCO	4011952	Padtec S/A / Rua Ricardo Benetton Martins, s/n, Parque II do Polo de Alta Tecnologia - 13086-902 - Campinas/SP / Telefone: (19) 2104-9719 / E-mail: eduardo.hirata@padtec.com.br / Responsável: Eduardo Tadashi Hirata	27/20
8517.62.59	Dispositivo para emissao, transmissao e recepcao de dados, GS7000, CWDM HG Rev Tx, 1470nm, 3dBm, SA, código 4011955ESPECIFICAÇÕES DO PN : 4011955 / ESPECIFICAÇÕES GERAIS / • Este é um equipmaneto de transmição avançada que foi desenvolvido para otimizar a arquitetura de rede e melhor a confiabilidade dos dados, escalabilidade e eficiente. / • Monitoração remota via ROSA/TNCS / • Modo de Redundancia independente ou Master/Slave / • Controle local via Local Craft Interface (LCI) ou Modulo de comunicação de interface • inteligente (ICIM) / • Controle optical automatic / • Niveis de saida ajustaveis RF / • Pontos de teste RF ( um receptor optical independete para cada um ) / • Blind-mate (push-on) conexões para RF, Energia e dados / AMBIENTE: / • Faixa de temperature: 0 até +50 / • Faixa de umidade: 0 até 95 / Energia ( Optical ): / • Entrada: -17 to -8 (High Gain) -17 to 0 (Standard Gain) dBm / • RF bandwith: 5 até 90Mhz / • Consumo de energia: < 5w DC / • RF ponto de teste: -20 (±1.0) dB / EMC: / • FCC Parte 15 (CFR 47) Classe A / • ICES-003 Classe A / • EN55022 Classe A / • CISPR22 Classe A / • AS/NZS 3548 Classe A / • VCCI Classe A / • ETS 300 386 / • EN 55022 / • EN 55024. / SEGURANÇA: / • UL 60950CAN/CSA-C22.2 No. 60950 / • EN 60950 / • IEC 60950 / • TS 001 / • AS/NZS 3260	Scientific Atlanta, Inc. SA Distributio	CISCO	4011955		27/20
8517.62.59	Dispositivo para emissao, transmissao e recepcao de dados, GS7000, comprimento de onda de 1490nmESPECIFICAÇÕES DO PN : 4011956 / ESPECIFICAÇÕES GERAIS / • Este é um equipmaneto de transmição avançada que foi desenvolvido para otimizar a arquitetura de rede e melhor a confiabilidade dos dados, escalabilidade e eficiente. / • Monitoração remota via ROSA/TNCS / • Modo de Redundancia independente ou Master/Slave / • Controle local via Local Craft Interface (LCI) ou Modulo de comunicação de interface • inteligente (ICIM) / • Controle optical automatic / • Niveis de saida ajustaveis RF / • Pontos de teste RF ( um receptor optical independete para cada um ) / • Blind-mate (push-on) conexões para RF, Energia e dados / AMBIENTE: / • Faixa de temperature: 0 até +50 / • Faixa de umidade: 0 até 95 / Energia ( Optical ): / • Entrada: -17 to -8 (High Gain) -17 to 0 (Standard Gain) dBm / • RF bandwith: 5 até 90Mhz / • Consumo de energia: < 5w DC / • RF ponto de teste: -20 (±1.0) dB / EMC: / • FCC Parte 15 (CFR 47) Classe A / • ICES-003 Classe A / • EN55022 Classe A / • CISPR22 Classe A / • AS/NZS 3548 Classe A / • VCCI Classe A / • ETS 300 386 / • EN 55022 / • EN 55024. / SEGURANÇA: / • UL 60950CAN/CSA-C22.2 No. 60950 / • EN 60950 / • IEC 60950 / • TS 001 / • AS/NZS 3260	Scientific Atlanta, Inc. SA Distributio	CISCO	4011956		27/20
8517.62.59	Dispositivo para emissao, transmissao e recepcao de dados sobre fibras óticas GS7000, comprimento de onda de 1510nm, código 4011957ESPECIFICAÇÕES DO PN : 4011957 / ESPECIFICAÇÕES GERAIS / • Este é um equipmaneto de transmição avançada que foi desenvolvido para otimizar a arquitetura de rede e melhor a confiabilidade dos dados, escalabilidade e eficiente. / • Monitoração remota via ROSA/TNCS / • Modo de Redundancia independente ou Master/Slave / • Controle local via Local Craft Interface (LCI) ou Modulo de comunicação de interface • inteligente (ICIM) / • Controle optical automatic / • Niveis de saida ajustaveis RF / • Pontos de teste RF ( um receptor optical independete para cada um ) / • Blind-mate (push-on) conexões para RF, Energia e dados / AMBIENTE: / • Faixa de temperature: 0 até +50 / • Faixa de umidade: 0 até 95 / Energia ( Optical ): / • Entrada: -17 to -8 (High Gain) -17 to 0 (Standard Gain) dBm / • RF bandwith: 5 até 90Mhz / • Consumo de energia: < 5w DC / • RF ponto de teste: -20 (±1.0) dB / EMC: / • FCC Parte 15 (CFR 47) Classe A / • ICES-003 Classe A / • EN55022 Classe A / • CISPR22 Classe A / • AS/NZS 3548 Classe A / • VCCI Classe A / • ETS 300 386 / • EN 55022 / • EN 55024. / SEGURANÇA: / • UL 60950CAN/CSA-C22.2 No. 60950 / • EN 60950 / • IEC 60950 / • TS 001 / • AS/NZS 3260	Scientific Atlanta, Inc. SA Distributio	CISCO	4011957	Padtec S/A / Rua Ricardo Benetton Martins, s/n, Parque II do Polo de Alta Tecnologia - 13086-902 - Campinas/SP / Telefone: (19) 2104-9719 / E-mail: eduardo.hirata@padtec.com.br / Responsável: Eduardo Tadashi Hirata	27/20
8517.62.59	Dispositivo para emissao, transmissao e recepcao de dados, transceptor GS7000 CWDM HG Rev Tx de comprimento de onda de 1530nm, 3dBm, SA, código 4011961ESPECIFICAÇÕES DO PN : 4011961 / ESPECIFICAÇÕES GERAIS / • Este é um equipmaneto de transmição avançada que foi desenvolvido para otimizar a arquitetura de rede e melhor a confiabilidade dos dados, escalabilidade e eficiente. / • Monitoração remota via ROSA/TNCS / • Modo de Redundancia independente ou Master/Slave / • Controle local via Local Craft Interface (LCI) ou Modulo de comunicação de interface • inteligente (ICIM) / • Controle optical automatic / • Niveis de saida ajustaveis RF / • Pontos de teste RF ( um receptor optical independete para cada um ) / • Blind-mate (push-on) conexões para RF, Energia e dados / AMBIENTE: / • Faixa de temperature: 0 até +50 / • Faixa de umidade: 0 até 95 / Energia ( Optical ): / • Entrada: -17 to -8 (High Gain) -17 to 0 (Standard Gain) dBm / • RF bandwith: 5 até 90Mhz / • Consumo de energia: < 5w DC / • RF ponto de teste: -20 (±1.0) dB / EMC: / • FCC Parte 15 (CFR 47) Classe A / • ICES-003 Classe A / • EN55022 Classe A / • CISPR22 Classe A / • AS/NZS 3548 Classe A / • VCCI Classe A / • ETS 300 386 / • EN 55022 / • EN 55024. / SEGURANÇA: / • UL 60950CAN/CSA-C22.2 No. 60950 / • EN 60950 / • IEC 60950 / • TS 001 / • AS/NZS 3260	Scientific Atlanta, Inc. SA Distributio	CISCO	4011961	Padtec S/A / Rua Ricardo Benetton Martins, s/n, Parque II do Polo de Alta Tecnologia - 13086-902 - Campinas/SP / Telefone: (19) 2104-9719 / E-mail: eduardo.hirata@padtec.com.br / Responsável: Eduardo Tadashi Hirata	27/20
8517.62.59	Dispositivo para emissao, transmissao e recepcao de dados, GS7000 CWDM HG Rev Tx 1550nm, 3dBm, SA, código 4011965ESPECIFICAÇÕES DO PN : 4011965 / ESPECIFICAÇÕES GERAIS / • Este é um equipmaneto de transmição avançada que foi desenvolvido para otimizar a arquitetura de rede e melhor a confiabilidade dos dados, escalabilidade e eficiente. / • Monitoração remota via ROSA/TNCS / • Modo de Redundancia independente ou Master/Slave / • Controle local via Local Craft Interface (LCI) ou Modulo de comunicação de interface • inteligente (ICIM) / • Controle optical automatic / • Niveis de saida ajustaveis RF / • Pontos de teste RF ( um receptor optical independete para cada um ) / • Blind-mate (push-on) conexões para RF, Energia e dados / AMBIENTE: / • Faixa de temperature: 0 até +50 / • Faixa de umidade: 0 até 95 / Energia ( Optical ): / • Entrada: -17 to -8 (High Gain) -17 to 0 (Standard Gain) dBm / • RF bandwith: 5 até 90Mhz / • Consumo de energia: < 5w DC / • RF ponto de teste: -20 (±1.0) dB / EMC: / • FCC Parte 15 (CFR 47) Classe A / • ICES-003 Classe A / • EN55022 Classe A / • CISPR22 Classe A / • AS/NZS 3548 Classe A / • VCCI Classe A / • ETS 300 386 / • EN 55022 / • EN 55024. / SEGURANÇA: / • UL 60950CAN/CSA-C22.2 No. 60950 / • EN 60950 / • IEC 60950 / • TS 001 / • AS/NZS 3260	Scientific Atlanta, Inc. SA Distributio	CISCO	4011965	Padtec S/A / Rua Ricardo Benetton Martins, s/n, Parque II do Polo de Alta Tecnologia - 13086-902 - Campinas/SP / Telefone: (19) 2104-9719 / E-mail: eduardo.hirata@padtec.com.br / Responsável: Eduardo Tadashi Hirata	27/20
8517.62.59	Dispositivo para emissao, transmissao e recepcao de dados, modulo GS7000 CWDM HD Tx, comprimento de onda de 1570nm, 3dBm, SAESPECIFICAÇÕES DO PN : 4011966 / ESPECIFICAÇÕES GERAIS / • Este é um equipmaneto de transmição avançada que foi desenvolvido para otimizar a arquitetura de rede e melhor a confiabilidade dos dados, escalabilidade e eficiente. / • Monitoração remota via ROSA/TNCS / • Modo de Redundancia independente ou Master/Slave / • Controle local via Local Craft Interface (LCI) ou Modulo de comunicação de interface • inteligente (ICIM) / • Controle optical automatic / • Niveis de saida ajustaveis RF / • Pontos de teste RF ( um receptor optical independete para cada um ) / • Blind-mate (push-on) conexões para RF, Energia e dados / AMBIENTE: / • Faixa de temperature: 0 até +50 / • Faixa de umidade: 0 até 95 / Energia ( Optical ): / • Entrada: -17 to -8 (High Gain) -17 to 0 (Standard Gain) dBm / • RF bandwith: 5 até 90Mhz / • Consumo de energia: < 5w DC / • RF ponto de teste: -20 (±1.0) dB / EMC: / • FCC Parte 15 (CFR 47) Classe A / • ICES-003 Classe A / • EN55022 Classe A / • CISPR22 Classe A / • AS/NZS 3548 Classe A / • VCCI Classe A / • ETS 300 386 / • EN 55022 / • EN 55024. / SEGURANÇA: / • UL 60950CAN/CSA-C22.2 No. 60950 / • EN 60950 / • IEC 60950 / • TS 001 / • AS/NZS 3260	Scientific Atlanta - part of Cisco Systems	CISCO	4011966		27/20
8517.62.59	Dispositivo para emissao, transmissao e recepcao de dados, modulo GS7000, comprimento de onda de 1590nmESPECIFICAÇÕES DO PN : 4011967 / ESPECIFICAÇÕES GERAIS / • Este é um equipmaneto de transmição avançada que foi desenvolvido para otimizar a arquitetura de rede e melhor a confiabilidade dos dados, escalabilidade e eficiente. / • Monitoração remota via ROSA/TNCS / • Modo de Redundancia independente ou Master/Slave / • Controle local via Local Craft Interface (LCI) ou Modulo de comunicação de interface • inteligente (ICIM) / • Controle optical automatic / • Niveis de saida ajustaveis RF / • Pontos de teste RF ( um receptor optical independete para cada um ) / • Blind-mate (push-on) conexões para RF, Energia e dados / AMBIENTE: / • Faixa de temperature: 0 até +50 / • Faixa de umidade: 0 até 95 / Energia ( Optical ): / • Entrada: -17 to -8 (High Gain) -17 to 0 (Standard Gain) dBm / • RF bandwith: 5 até 90Mhz / • Consumo de energia: < 5w DC / • RF ponto de teste: -20 (±1.0) dB / EMC: / • FCC Parte 15 (CFR 47) Classe A / • ICES-003 Classe A / • EN55022 Classe A / • CISPR22 Classe A / • AS/NZS 3548 Classe A / • VCCI Classe A / • ETS 300 386 / • EN 55022 / • EN 55024. / SEGURANÇA: / • UL 60950CAN/CSA-C22.2 No. 60950 / • EN 60950 / • IEC 60950 / • TS 001 / • AS/NZS 3260	Scientific Atlanta - part of Cisco Systems	CISCO	4011967		27/20
8517.62.59	Dispositivo para emissao, transmissao e recepcao de dados, GS7000 CWDM HG Rev Tx 1610nm, 3dBm, SA, código 4011968ESPECIFICAÇÕES DO PN : 4011968 / ESPECIFICAÇÕES GERAIS / • Este é um equipmaneto de transmição avançada que foi desenvolvido para otimizar a arquitetura de rede e melhor a confiabilidade dos dados, escalabilidade e eficiente. / • Monitoração remota via ROSA/TNCS / • Modo de Redundancia independente ou Master/Slave / • Controle local via Local Craft Interface (LCI) ou Modulo de comunicação de interface • inteligente (ICIM) / • Controle optical automatic / • Niveis de saida ajustaveis RF / • Pontos de teste RF ( um receptor optical independete para cada um ) / • Blind-mate (push-on) conexões para RF, Energia e dados / AMBIENTE: / • Faixa de temperature: 0 até +50 / • Faixa de umidade: 0 até 95 / Energia ( Optical ): / • Entrada: -17 to -8 (High Gain) -17 to 0 (Standard Gain) dBm / • RF bandwith: 5 até 90Mhz / • Consumo de energia: < 5w DC / • RF ponto de teste: -20 (±1.0) dB / EMC: / • FCC Parte 15 (CFR 47) Classe A / • ICES-003 Classe A / • EN55022 Classe A / • CISPR22 Classe A / • AS/NZS 3548 Classe A / • VCCI Classe A / • ETS 300 386 / • EN 55022 / • EN 55024. / SEGURANÇA: / • UL 60950CAN/CSA-C22.2 No. 60950 / • EN 60950 / • IEC 60950 / • TS 001 / • AS/NZS 3260	Scientific Atlanta - part of Cisco Systems	CISCO	4011968		27/20
8517.62.59	Dispositivo para emissao, transmissao e recepcao de dados, modulo P2-HD-RXR-HG-SA, HD Dual Rev Rx, 5-90MHz, HG, SAESPECIFICAÇÕES DO PN : 4012717 / ESPECIFICAÇÕES GERAIS / • Este é um equipmaneto de transmição avançada que foi desenvolvido para otimizar a arquitetura de rede e melhor a confiabilidade dos dados, escalabilidade e eficiente. / • Monitoração remota via ROSA/TNCS / • Modo de Redundancia independente ou Master/Slave / • Controle local via Local Craft Interface (LCI) ou Modulo de comunicação de interface • inteligente (ICIM) / • Controle optical automatic / • Niveis de saida ajustaveis RF / • Pontos de teste RF ( um receptor optical independete para cada um ) / • Blind-mate (push-on) conexões para RF, Energia e dados / AMBIENTE: / • Faixa de temperature: 0 até +50 / • Faixa de umidade: 0 até 95 / Energia ( Optical ): / • Entrada: -17 to -8 (High Gain) -17 to 0 (Standard Gain) dBm / • RF bandwith: 5 até 90Mhz / • Consumo de energia: < 5w DC / • RF ponto de teste: -20 (±1.0) dB / EMC: / • FCC Parte 15 (CFR 47) Classe A / • ICES-003 Classe A / • EN55022 Classe A / • CISPR22 Classe A / • AS/NZS 3548 Classe A / • VCCI Classe A / • ETS 300 386 / • EN 55022 / • EN 55024. / SEGURANÇA: / • UL 60950CAN/CSA-C22.2 No. 60950 / • EN 60950 / • IEC 60950 / • TS 001 / • AS/NZS 3260	Scientific Atlanta, Inc. SA Distributio	CISCO	4012717		27/19
8517.62.59	Dispositivo para emissao, transmissao e recepcao do dados, Potencializador de envio e recebedor de sinal, tipo P2-HD-RXR-SA, com recebedor de reverso duplo para alta densidade de trafego de dados HD Rx, 5-90MHz de frequencia, Standard, SAESPECIFICAÇÕES DO PN: 4012718 / ESPECIFICAÇÕES GERAIS / Este é um equipamento de transmissão avançada que foi desenvolvido para otimizar a arquitetura de rede e melhorar confiabilidade, escalabilidade e eficiência de custo. / Monitoramento remoto via ROSA/TNCS / Modo de Redundância Independente ou Master/Slave / Controle local via LCI (Local Craft Interface) e/ou ICIM (Intelligent Communications Interface Module) / Múltiplas opções de configuração e controle / Controle de ganho automático óptico / Níveis de saída RF ajustáveis / Pontos de teste RF (um para cada receptor óptico independente) / Conexões para RF, energia e dados tipo Blind-mate (push-on) / ESPECIFICAÇÕES ÓPTICAS / Potência de Entrada: -17 a 0 dBm / Comprimento de Onda: 1290 to 1620 nm / Perda de Retorno Óptico: >30 dB / Interface Óptica: SC/APC Padrão / ESPECIFICAÇÕES ELÉTRICAS / Largura de Banda RF: 5 a 90 Mhz / Nível de Saída RF Máximo: 58 dBmV (composto) / Faixa de Atenuação RF: 0 a 26 em degraus de 0.75 dB / Faixa AGC Óptico: 13 dB / Resposta em Frequência RF: ±0,5 dB / Ponto de Teste RF: -20 (±1,0) dB / Perda de Retorno: >16 dB / Tilt: +0,5 a -0,5 dB / Potência Equivalente de Ruído: <10 pA√Hz / Consumo de Energia: < 5 W DC / AMBIENTE / Temperatura Operacional: 0° a +50°C / Umidade Relativa: 0 a 95%	Foxconn Cz s.r.o.	CISCO	4012718		28/19
8517.62.59	Receptor optico de baixa corrente com conector SCA para GS7000 modelo 4013593ESPECIFICAÇÕES DO PN: 4013593 / ESPECIFICAÇÕES GERAIS / Este é um equipamento de transmissão avançada que foi desenvolvido para otimizar a arquitetura de rede e melhorar confiabilidade, escalabilidade e eficiência de custo. / Monitoramento remoto via ROSA/TNCS / Modo de Redundância Independente ou Master/Slave / Controle local via LCI (Local Craft Interface) e/ou ICIM (Intelligent Communications Interface Module) / Múltiplas opções de configuração e controle / Controle de ganho automático óptico / Níveis de saída RF ajustáveis / Pontos de teste RF (um para cada receptor óptico independente) / Conexões para RF, energia e dados tipo Blind-mate (push-on) / ESPECIFICAÇÕES ÓPTICAS / Potência de Entrada: -17 a 0 dBm / Comprimento de Onda: 1290 to 1620 nm / Perda de Retorno Óptico: >30 dB / Interface Óptica: SC/APC Padrão / ESPECIFICAÇÕES ELÉTRICAS / Largura de Banda RF: 5 a 90 Mhz / Nível de Saída RF Máximo: 58 dBmV (composto) / Faixa de Atenuação RF: 0 a 26 em degraus de 0.75 dB / Faixa AGC Óptico: 13 dB / Resposta em Frequência RF: ±0,5 dB / Ponto de Teste RF: -20 (±1,0) dB / Perda de Retorno: >16 dB / Tilt: +0,5 a -0,5 dB / Potência Equivalente de Ruído: <10 pA√Hz / Consumo de Energia: < 5 W DC / AMBIENTE / Temperatura Operacional: 0° a +50°C / Umidade Relativa: 0 a 95% / DIMENSÕES (A X L X P) / 8,8 x 2,6 x 22,4 cm	Scientific Atlanta, Inc. SA Distributio	CISCO	4013593		27/19
8517.62.59	Dispositivo para emissao, transmissao e recepcao de dados, modulo (P2-HD-RXF-SA), HD Fwd Rx, 1GHz, SAESPECIFICAÇÕES DO PN : 4016523 / ESPECIFICAÇÕES GERAIS / • Este é um equipmaneto de transmição avançada que foi desenvolvido para otimizar a arquitetura de rede e melhor a confiabilidade dos dados, escalabilidade e eficiente. / • Monitoração remota via ROSA/TNCS / • Modo de Redundancia independente ou Master/Slave / • Controle local via Local Craft Interface (LCI) ou Modulo de comunicação de interface • inteligente (ICIM) / • Controle optical automatic / • Niveis de saida ajustaveis RF / • Pontos de teste RF ( um receptor optical independete para cada um ) / • Blind-mate (push-on) conexões para RF, Energia e dados / AMBIENTE: / • Faixa de temperature: 0 até +50 / • Faixa de umidade: 0 até 95 / Energia ( Optical ): / • Entrada: -17 to -8 (High Gain) -17 to 0 (Standard Gain) dBm / • RF bandwith: 5 até 90Mhz / • Consumo de energia: < 5w DC / • RF ponto de teste: -20 (±1.0) dB / EMC: / • FCC Parte 15 (CFR 47) Classe A / • ICES-003 Classe A / • EN55022 Classe A / • CISPR22 Classe A / • AS/NZS 3548 Classe A / • VCCI Classe A / • ETS 300 386 / • EN 55022 / • EN 55024. / SEGURANÇA: / • UL 60950CAN/CSA-C22.2 No. 60950 / • EN 60950 / • IEC 60950 / • TS 001 / • AS/NZS 3260	Scientific Atlanta, Inc.	CISCO	4016523		27/20
8517.62.59	Dispositivo para emissão, transmissão e recepção de dados, modulo Node ampere de lançamento Fwd, 4 formas, de 42/54 MHz de frequencia, para equipamento serie GS7000ESPECIFICAÇÕES DO PN : 4019263 / ESPECIFICAÇÕES GERAIS / • Este é um equipmaneto de transmição avançada que foi desenvolvido para otimizar a arquitetura de rede e melhor a confiabilidade dos dados, escalabilidade e eficiente. / • Monitoração remota via ROSA/TNCS / • Modo de Redundancia independente ou Master/Slave / • Controle local via Local Craft Interface (LCI) ou Modulo de comunicação de interface • inteligente (ICIM) / • Controle optical automatic / • Niveis de saida ajustaveis RF / • Pontos de teste RF ( um receptor optical independete para cada um ) / • Blind-mate (push-on) conexões para RF, Energia e dados / AMBIENTE: / • Faixa de temperature: 0 até +50 / • Faixa de umidade: 0 até 95 / Energia ( Optical ): / • Entrada: -17 to -8 (High Gain) -17 to 0 (Standard Gain) dBm / • RF bandwith: 5 até 90Mhz / • Consumo de energia: < 5w DC / • RF ponto de teste: -20 (±1.0) dB / EMC: / • FCC Parte 15 (CFR 47) Classe A / • ICES-003 Classe A / • EN55022 Classe A / • CISPR22 Classe A / • AS/NZS 3548 Classe A / • VCCI Classe A / • ETS 300 386 / • EN 55022 / • EN 55024. / SEGURANÇA: / • UL 60950CAN/CSA-C22.2 No. 60950 / • EN 60950 / • IEC 60950 / • TS 001 / • AS/NZS 3260	Scientific Atlanta, Inc.	CISCO	4019263		27/19
8517.62.59	Dispositivo para emissao, transmissao e recepcao de dados, modulo P2-HD-13TXM-12-SA-A, transmissor de ondas multiplas de alta densidade Prisma II, de 1 GHz de frequencia, saida 2dBm , SC/APC, canal "A"ESPECIFICAÇÕES DO PN: 4021843 / ESPECIFICAÇÕES GERAIS / Este é um equipamento de transmissão avançada que foi desenvolvido para otimizar a arquitetura de rede e melhorar confiabilidade, escalabilidade e eficiência de custo. / Monitoramento remoto via ROSA/TNCS / Modo de Redundância Independente ou Master/Slave / Controle local via LCI (Local Craft Interface) e/ou ICIM (Intelligent Communications Interface Module) / Múltiplas opções de configuração e controle / Controle de ganho automático óptico / Níveis de saída RF ajustáveis / Pontos de teste RF (um para cada receptor óptico independente) / Conexões para RF, energia e dados tipo Blind-mate (push-on) / ESPECIFICAÇÕES ÓPTICAS / Potência de Entrada: -17 a 0 dBm / Comprimento de Onda: 1290 to 1620 nm / Perda de Retorno Óptico: >30 dB / Interface Óptica: SC/APC Padrão / ESPECIFICAÇÕES ELÉTRICAS / Largura de Banda RF: 5 a 90 Mhz / Nível de Saída RF Máximo: 58 dBmV (composto) / Faixa de Atenuação RF: 0 a 26 em degraus de 0.75 dB / Faixa AGC Óptico: 13 dB / Resposta em Frequência RF: ±0,5 dB / Ponto de Teste RF: -20 (±1,0) dB / Perda de Retorno: >16 dB / Tilt: +0,5 a -0,5 dB / Potência Equivalente de Ruído: <10 pA√Hz / Consumo de Energia: < 5 W DC / AMBIENTE / Temperatura Operacional: 0° a +50°C / Umidade Relativa: 0 a 95% / DIMENSÕES (A X L X P) / 8,8 x 2,6 x 22,4 cm	Scientific Atlanta, Inc.	CISCO	4021843		27/19
8517.62.59	Dispositivo para emissao, transmissao e recepcao de dados, modulo transmissor de ondas multiplas de alta densidade de 1 gigahertz de frequencia, modelo Cisco P2-HD-13TXM-12-SA-BESPECIFICAÇÕES DO PN: 4021848 / ESPECIFICAÇÕES GERAIS / Este é um equipamento de transmissão avançada que foi desenvolvido para otimizar a arquitetura de rede e melhorar confiabilidade, escalabilidade e eficiência de custo. / Monitoramento remoto via ROSA/TNCS / Modo de Redundância Independente ou Master/Slave / Controle local via LCI (Local Craft Interface) e/ou ICIM (Intelligent Communications Interface Module) / Múltiplas opções de configuração e controle / Controle de ganho automático óptico / Níveis de saída RF ajustáveis / Pontos de teste RF (um para cada receptor óptico independente) / Conexões para RF, energia e dados tipo Blind-mate (push-on) / ESPECIFICAÇÕES ÓPTICAS / Potência de Entrada: -17 a 0 dBm / Comprimento de Onda: 1290 to 1620 nm / Perda de Retorno Óptico: >30 dB / Interface Óptica: SC/APC Padrão / ESPECIFICAÇÕES ELÉTRICAS / Largura de Banda RF: 5 a 90 Mhz / Nível de Saída RF Máximo: 58 dBmV (composto) / Faixa de Atenuação RF: 0 a 26 em degraus de 0.75 dB / Faixa AGC Óptico: 13 dB / Resposta em Frequência RF: ±0,5 dB / Ponto de Teste RF: -20 (±1,0) dB / Perda de Retorno: >16 dB / Tilt: +0,5 a -0,5 dB / Potência Equivalente de Ruído: <10 pA√Hz / Consumo de Energia: < 5 W DC / AMBIENTE / Temperatura Operacional: 0° a +50°C / Umidade Relativa: 0 a 95%	Scientific Atlanta, Inc.	CISCO	4021848		27/20
8517.62.59	Dispositivo para emissao, transmissao e recepcao de dados, modulo transmissor de ondas multiplas de alta densidade de 1 gigahertz de frequencia, modelo Cisco P2-HD-13TXM-12-SA-DESPECIFICAÇÕES DO PN: 4021858 / ESPECIFICAÇÕES GERAIS / Este é um equipamento de transmissão avançada que foi desenvolvido para otimizar a arquitetura de rede e melhorar confiabilidade, escalabilidade e eficiência de custo. / Monitoramento remoto via ROSA/TNCS / Modo de Redundância Independente ou Master/Slave / Controle local via LCI (Local Craft Interface) e/ou ICIM (Intelligent Communications Interface Module) / Múltiplas opções de configuração e controle / Controle de ganho automático óptico / Níveis de saída RF ajustáveis / Pontos de teste RF (um para cada receptor óptico independente) / Conexões para RF, energia e dados tipo Blind-mate (push-on) / ESPECIFICAÇÕES ÓPTICAS / Potência de Entrada: -17 a 0 dBm / Comprimento de Onda: 1290 to 1620 nm / Perda de Retorno Óptico: >30 dB / Interface Óptica: SC/APC Padrão / ESPECIFICAÇÕES ELÉTRICAS / Largura de Banda RF: 5 a 90 Mhz / Nível de Saída RF Máximo: 58 dBmV (composto) / Faixa de Atenuação RF: 0 a 26 em degraus de 0.75 dB / Faixa AGC Óptico: 13 dB / Resposta em Frequência RF: ±0,5 dB / Ponto de Teste RF: -20 (±1,0) dB / Perda de Retorno: >16 dB / Tilt: +0,5 a -0,5 dB / Potência Equivalente de Ruído: <10 pA√Hz / Consumo de Energia: < 5 W DC / AMBIENTE / Temperatura Operacional: 0° a +50°C / Umidade Relativa: 0 a 95% / DIMENSÕES (A X L X P) / 8,8 x 2,6 x 22,4 cm	Scientific Atlanta, Inc.	CISCO	4021858		27/20
8517.62.59	Dispositivo para emissao, transmissao e recepcao de dados, cartao de linha XD ICIM (P2-XD-ICIM)ESPECIFICAÇÕES DO PN : 4022060 / ESPECIFICAÇÕES GERAIS / • entrada DVB- ASI em até 68,5 Mbps / • 04:02:00 NTSC e PAL (B / G / I / D / M / N) decodificação de vídeo / • conversão de relação de aspecto ( 4:3, 16:9 e 14:09 ) / • MPEG e Dolby ® / • Digital ( AC-3) decodificação de áudio / • Quatro saídas de áudio que prestam ou dois pares estéreo ( quatro canais mono ) de áudio balanceado , cada um com o / • capacidade de usar parte de sua produção para aplicações como SAP , DTMF , etc / • Linha 21 fechou apoio legenda e V -chip / • DVB VBI (WST , WSS e VPS ) / • PowerVu VBI - incluindo o norte-americano de teletexto padrão ( NABTS ) e World Sistema Teletexto / • (WST) / • DVB ou Imitext ™ legendagem / • DTMF sugestão tom e saídas de disparo de sinalização para ad- inserção / • software atualizável em campo / • LCD no painel frontal para o controle e monitoramento / • SNMP para acesso através de um sistema de gerenciamento de rede / • interface de navegador da Web para fácil configuração , controle e monitoramento / • saída DVB- ASI. / AMBIENTE: / • Temperatura operacional: 0°C a 50°C / • Temperatura de armazenamento: -20°C a 70°C. / SEGURANÇA: / • UL 1950 / • CSA-C22.2 No. 950 / • EN 60950 / • IEC 60950. / EMC: / • FCC Parte 15 (CFR 47) Classe A / • ICES-003 Classe A / • EN 55022 Classe A com cabos UTP / • CISPR22 Classe A com cabos UTP / • ASNZ 3548 Classe com cabos UTP / • VCCI Classe A com cabos UTP / • EN 55024 / • EN 50082-1.	Scientific Atlanta, Inc.	CISCO	4022060		27/19
8517.62.59	Dispositivo para emissão, transmissão e recepção de dados, modulo (P2-XD-CH-F-ICIM), Chassis XD, conexao F, ICIM ESPECIFICAÇÕES DO PN: 4023768 / ESPECIFICAÇÕES GERAIS / • Capacidade para 1GHz / • Até 16 módulos / • Pode ser alimentado em AC ou DC / ESPECIFICAÇÕES ELÉTRICAS / • Consumo de Energia DC (max): 185 W DC / • Consumo de Energia AC (max): 220 W AC / • Faixa de tensão DC -40 a -60 V / AMBIENTE / • Temperatura Operacional: -40° a +85°C / • Umidade Relativa: 0 a 95% sem condensação	Scientific Atlanta, Inc.	CISCO	4023768		40/20
8517.62.59	Dispositivo para emissão, transmissão e receção de dados, modulo EDFA, 22dBm, SA, para equipamento Cisco serie GS7000ESPECIFICAÇÕES DO PN: 4027009 / ESPECIFICAÇÕES GERAIS / • Este é um equipamento de transmissão avançada que foi desenvolvido para otimizar a arquitetura de rede e melhorar confiabilidade, escalabilidade e eficiência de custo. / • Monitoramento remoto via ROSA/TNCS / • Modo de Redundância Independente ou Master/Slave / • Controle local via LCI (Local Craft Interface) e/ou ICIM (Intelligent / Communications Interface Module) / • Múltiplas opções de configuração e controle / • Controle de ganho automático óptico / • Níveis de saída RF ajustáveis / • Pontos de teste RF (um para cada receptor óptico independente) / • Conexões para RF, energia e dados tipo Blind-mate (push-on) / ESPECIFICAÇÕES ÓPTICAS / • Potência de Entrada: 0 a 10 dBm / • Potência típica de saída: 22 dBm / • Comprimento de Onda de entrada: 1530 to 1565 nm / • Perda de Retorno Óptico: -50 dB / • Interface Óptica: SC/APC Padrão / ESPECIFICAÇÕES ELÉTRICAS / • Consumo de Energia: < 9 W DC AMBIENTE / • Temperatura Operacional: -40° a +85°C / • Umidade Relativa: 0 a 95% sem condensação / 2	HON HAI PRECISION INDUSTRY CO LTD	CISCO	4027009		40/20
8517.62.59	Dispositivo para emissão, transmissão e recepção de dados, modulo potencializar de envio e recebimento de sinal (P2-EDFA-MOD-4X21.5-LA 2-WIDE) Optl Amp, 4x21.5dBm, LAESPECIFICAÇÕES DO PN: 4028160 / ESPECIFICAÇÕES GERAIS / • Este é um equipamento de transmissão avançada que foi desenvolvido para otimizar a arquitetura de rede e melhorar confiabilidade, escalabilidade e eficiência de custo. / • Monitoramento remoto via ROSA/TNCS / • Modo de Redundância Independente ou Master/Slave / • Controle local via LCI (Local Craft Interface) e/ou ICIM (Intelligent Communications Interface Module) / • Múltiplas opções de configuração e controle / • Controle de ganho automático óptico / • Níveis de saída RF ajustáveis / • Pontos de teste RF (um para cada receptor óptico independente) / • Conexões para RF, energia e dados tipo Blind-mate (push-on) / ESPECIFICAÇÕES ÓPTICAS / • Potência de Entrada: 4 dBm / • Potência típica de saída: 21,5 dBm / • Interface Óptica: SC/APC Padrão / ESPECIFICAÇÕES ELÉTRICAS / • Consumo de Energia: < 9 W DC / AMBIENTE / • Temperatura Operacional: -40° a +85°C / • Umidade Relativa: 0 a 95% sem condensação	Scientific Atlanta, Inc.	CISCO	4028160	Padtec S/A / Rua Ricardo Benetton Martins, s/n, Parque II do Polo de Alta Tecnologia - 13086-902 - Campinas/SP / Telefone: (19) 2104-9702 / E-mail: contestacao.ex@padtec.com.br / Responsável: Eduardo Tadashi Hirata	49/20
8517.62.59	Dispositivo para emissão, transmissão e recepção de dados, modulo potencializar de envio e recebimento de sinal P2-EDFA-MOD-4X21.5-LA 2-WIDE) Opt Amp, 4x21.5dBm, SA-LAESPECIFICAÇÕES DO PN: 4028553 / ESPECIFICAÇÕES GERAIS / • Este é um equipamento de transmissão avançada que foi desenvolvido para otimizar a arquitetura de rede e melhorar confiabilidade, escalabilidade e eficiência de custo. / • Monitoramento remoto via ROSA/TNCS / • Modo de Redundância Independente ou Master/Slave / • Controle local via LCI (Local Craft Interface) e/ou ICIM (Intelligent Communications Interface Module) / • Múltiplas opções de configuração e controle / • Controle de ganho automático óptico / • Níveis de saída RF ajustáveis / • Pontos de teste RF (um para cada receptor óptico independente) / • Conexões para RF, energia e dados tipo Blind-mate (push-on) / ESPECIFICAÇÕES ÓPTICAS / • Potência de Entrada: 4 dBm / • Potência típica de saída: 21,5 dBm / • Interface Óptica: SC/APC Padrão / ESPECIFICAÇÕES ELÉTRICAS / • Consumo de Energia: < 9 W DC / AMBIENTE / • Temperatura Operacional: -40° a +85°C / • Umidade Relativa: 0 a 95% sem condensação	Scientific Atlanta, Inc.	CISCO	4028553	Padtec S/A / Rua Ricardo Benetton Martins, s/n, Parque II do Polo de Alta Tecnologia - 13086-902 - Campinas/SP / Telefone: (19) 2104-9702 / E-mail: contestacao.ex@padtec.com.br / Responsável: Eduardo Tadashi Hirata	49/20
8517.62.59	Dispositivo para emissao, transmissao e recepcao de dados, modulo P2-EDFA-MOD-2x17-SA, amplificador optico 1550 EDFA 2/17dBm, SA, código 4036058ESPECIFICAÇÕES DO PN : 4036058 / ESPECIFICAÇÕES GERAIS / • entrada DVB- ASI em até 68,5 Mbps / • 04:02:00 NTSC e PAL (B / G / I / D / M / N) decodificação de vídeo / • conversão de relação de aspecto ( 4:3, 16:9 e 14:09 ) / • MPEG e Dolby ® / • Digital ( AC-3) decodificação de áudio / • Quatro saídas de áudio que prestam ou dois pares estéreo (quatro canais mono) de áudio balanceado / • capacidade de usar parte de sua produção para aplicações como SAP, DTMF / • Linha 21 fechou apoio legenda e V -chip / • DVB VBI (WST, WSS e VPS) / • PowerVu VBI - incluindo o norte-americano de teletexto padrão (NABTS) e World Sistema Teletexto / • (WST) / • DTMF sugestão tom e saídas de disparo de sinalização / • software atualizável em campo / • saída DVB- ASI. / • LCD no painel frontal para o controle e monitoramento / • SNMP para acesso através de um sistema de gerenciamento de rede / • interface de navegador da Web para fácil configuração, controle e monitoramento / AMBIENTE: / • Temperatura operacional: 0°C a 50°C / • Temperatura de armazenamento: -20°C a 70°C. / EMC: / • FCC Parte 15 (CFR 47) Classe A / • ICES-003 Classe A / • EN55022 Classe A / • CISPR22 Classe A / • AS/NZS 3548 Classe A / • VCCI Classe A / • ETS 300 386 / • EN 55022 / • EN 55024. / SEGURANÇA: / • UL 60950CAN/CSA-C22.2 No. 60950 / • EN 60950 / • IEC 60950 / • TS 001 / • AS/NZS 3260	Scientific Atlanta, Inc.	CISCO	4036058	Padtec S/A / Rua Ricardo Benetton Martins, s/n, Parque II do Polo de Alta Tecnologia - 13086-902 - Campinas/SP / Telefone: (19) 2104-9719 / E-mail: eduardo.hirata@padtec.com.br / Responsável: Eduardo Tadashi Hirata	27/20
8517.62.59	Dispositivo para transmissao, emissão e recepção de dados, modulo P2-EDFA-MOD-2x19-SA amplificador optico 1550 EDFA, 2/19dBm, SAESPECIFICAÇÕES DO PN : 4036059 / ESPECIFICAÇÕES GERAIS / • entrada DVB- ASI em até 68,5 Mbps / • 04:02:00 NTSC e PAL (B / G / I / D / M / N) decodificação de vídeo / • conversão de relação de aspecto ( 4:3, 16:9 e 14:09 ) / • MPEG e Dolby ® / • Digital ( AC-3) decodificação de áudio / • Quatro saídas de áudio que prestam ou dois pares estéreo (quatro canais mono) de áudio balanceado / • capacidade de usar parte de sua produção para aplicações como SAP, DTMF / • Linha 21 fechou apoio legenda e V -chip / • DVB VBI (WST, WSS e VPS) / • PowerVu VBI - incluindo o norte-americano de teletexto padrão (NABTS) e World Sistema Teletexto / • (WST) / • DTMF sugestão tom e saídas de disparo de sinalização / • software atualizável em campo / • saída DVB- ASI. / • LCD no painel frontal para o controle e monitoramento / • SNMP para acesso através de um sistema de gerenciamento de rede / • interface de navegador da Web para fácil configuração, controle e monitoramento / AMBIENTE: / • Temperatura operacional: 0°C a 50°C / • Temperatura de armazenamento: -20°C a 70°C. / EMC: / • FCC Parte 15 (CFR 47) Classe A / • ICES-003 Classe A / • EN55022 Classe A / • CISPR22 Classe A / • AS/NZS 3548 Classe A / • VCCI Classe A / • ETS 300 386 / • EN 55022 / • EN 55024. / SEGURANÇA: / • UL 60950CAN/CSA-C22.2 No. 60950 / • EN 60950 / • IEC 60950 / • TS 001 / • AS/NZS 3260	Scientific Atlanta, Inc.	CISCO	4036059	Padtec S/A / Rua Ricardo Benetton Martins, s/n, Parque II do Polo de Alta Tecnologia - 13086-902 - Campinas/SP / Telefone: (19) 2104-9719 / E-mail: eduardo.hirata@padtec.com.br / Responsável: Eduardo Tadashi Hirata	27/20
8517.62.59	Dispositivo para emissao, transmissao e recepcao de dados, para equipamento Cisco GS7000, monitor de status 4X DOCSISESPECIFICAÇÕES DO PN : 4036793 / ESPECIFICAÇÕES GERAIS / • entrada DVB- ASI em até 68,5 Mbps / • 04:02:00 NTSC e PAL (B / G / I / D / M / N) decodificação de vídeo / • conversão de relação de aspecto ( 4:3, 16:9 e 14:09 ) / • MPEG e Dolby ® / • Digital ( AC-3) decodificação de áudio / • Quatro saídas de áudio que prestam ou dois pares estéreo (quatro canais mono) de áudio balanceado / • capacidade de usar parte de sua produção para aplicações como SAP, DTMF / • Linha 21 fechou apoio legenda e V -chip / • DVB VBI (WST, WSS e VPS) / • PowerVu VBI - incluindo o norte-americano de teletexto padrão (NABTS) e World Sistema Teletexto / • (WST) / • DTMF sugestão tom e saídas de disparo de sinalização / • software atualizável em campo / • saída DVB- ASI. / • LCD no painel frontal para o controle e monitoramento / • SNMP para acesso através de um sistema de gerenciamento de rede / • interface de navegador da Web para fácil configuração, controle e monitoramento / AMBIENTE: / • Temperatura operacional: 0°C a 50°C / • Temperatura de armazenamento: -20°C a 70°C. / EMC: / • FCC Parte 15 (CFR 47) Classe A / • ICES-003 Classe A / • EN55022 Classe A / • CISPR22 Classe A / • AS/NZS 3548 Classe A / • VCCI Classe A / • ETS 300 386 / • EN 55022 / • EN 55024. / SEGURANÇA: / • UL 60950CAN/CSA-C22.2 No. 60950 / • EN 60950 / • IEC 60950 / • TS 001 / • AS/NZS 3260	Scientific Atlanta, Inc.	CISCO	4036793		27/19
8517.62.59	Dispositivo para emissao, transmissao e recepçao de dados, modulo (P2-HD-EDFA-22-SA), 1550HD EDFA Opt Amp,22dBm, SAESPECIFICAÇÕES DO PN : 4037222 / ESPECIFICAÇÕES GERAIS / • entrada DVB- ASI em até 68,5 Mbps / • 04:02:00 NTSC e PAL (B / G / I / D / M / N) decodificação de vídeo / • conversão de relação de aspecto ( 4:3, 16:9 e 14:09 ) / • MPEG e Dolby ® / • Digital ( AC-3) decodificação de áudio / • Quatro saídas de áudio que prestam ou dois pares estéreo (quatro canais mono) de áudio balanceado / • capacidade de usar parte de sua produção para aplicações como SAP, DTMF / • Linha 21 fechou apoio legenda e V -chip / • DVB VBI (WST, WSS e VPS) / • PowerVu VBI - incluindo o norte-americano de teletexto padrão (NABTS) e World Sistema Teletexto / • (WST) / • DTMF sugestão tom e saídas de disparo de sinalização / • software atualizável em campo / • saída DVB- ASI. / • LCD no painel frontal para o controle e monitoramento / • SNMP para acesso através de um sistema de gerenciamento de rede / • interface de navegador da Web para fácil configuração, controle e monitoramento / AMBIENTE: / • Temperatura operacional: 0°C a 50°C / • Temperatura de armazenamento: -20°C a 70°C. / EMC: / • FCC Parte 15 (CFR 47) Classe A / • ICES-003 Classe A / • EN55022 Classe A / • CISPR22 Classe A / • AS/NZS 3548 Classe A / • VCCI Classe A / • ETS 300 386 / • EN 55022 / • EN 55024. / SEGURANÇA: / • UL 60950CAN/CSA-C22.2 No. 60950 / • EN 60950 / • IEC 60950 / • TS 001 / • AS/NZS 3260	Scientific Atlanta, Inc.	CISCO	4037222	Padtec S/A / Rua Ricardo Benetton Martins, s/n, Parque II do Polo de Alta Tecnologia - 13086-902 - Campinas/SP / Telefone: (19) 2104-9719 / E-mail: eduardo.hirata@padtec.com.br / Responsável: Eduardo Tadashi Hirata	27/20
8517.62.59	Dispositivo para emssao, transmissao e recepcao de dados, Potencializador de envio e recebimento de sinal, P2-15TXM-12-EM-GHZ-SA-CHB-1WD, comprimento de ondas de 1550 nm, 1 GHz de frequencia, tecnologia DWDM, saida de 12 dBm de tensao eletrica, 1 modulo wide, SA, Canal BESPECIFICAÇÕES DO PN : 4039502 / ESPECIFICAÇÕES GERAIS / • entrada DVB- ASI em até 68,5 Mbps / • 04:02:00 NTSC e PAL (B / G / I / D / M / N) decodificação de vídeo / • conversão de relação de aspecto ( 4:3, 16:9 e 14:09 ) / • MPEG e Dolby ® / • Digital ( AC-3) decodificação de áudio / • Quatro saídas de áudio que prestam ou dois pares estéreo (quatro canais mono) de áudio balanceado / • capacidade de usar parte de sua produção para aplicações como SAP, DTMF / • Linha 21 fechou apoio legenda e V -chip / • DVB VBI (WST, WSS e VPS) / • PowerVu VBI - incluindo o norte-americano de teletexto padrão (NABTS) e World Sistema Teletexto / • (WST) / • DTMF sugestão tom e saídas de disparo de sinalização / • software atualizável em campo / • saída DVB- ASI. / • LCD no painel frontal para o controle e monitoramento / • SNMP para acesso através de um sistema de gerenciamento de rede / • interface de navegador da Web para fácil configuração, controle e monitoramento / AMBIENTE: / • Temperatura operacional: 0°C a 50°C / • Temperatura de armazenamento: -20°C a 70°C. / EMC: / • FCC Parte 15 (CFR 47) Classe A / • ICES-003 Classe A / • EN55022 Classe A / • CISPR22 Classe A / • AS/NZS 3548 Classe A / • VCCI Classe A / • ETS 300 386 / • EN 55022 / • EN 55024. / SEGURANÇA: / • UL 60950CAN/CSA-C22.2 No. 60950 / • EN 60950 / • IEC 60950 / • TS 001 / • AS/NZS 3260	Scientific Atlanta, Inc.	CISCO	4039502		27/19
8517.62.59	Dispositivo para emissão, transmissão e recepção de dados, Potencializador de envio e recebimento de sinal de fibra optica (P2-15TXM-12-EM-GHZ-SA-CHC-1WD), comprimento de ondas de 1550nm, 1 GHz de frequencia, tecnologia DWDM, saida de 12 dBm de tensao eletrica, 1 modulo wide, conexao SC/APC, Canal CESPECIFICAÇÕES DO PN : 4039503 / ESPECIFICAÇÕES GERAIS / • entrada DVB- ASI em até 68,5 Mbps / • 04:02:00 NTSC e PAL (B / G / I / D / M / N) decodificação de vídeo / • conversão de relação de aspecto ( 4:3, 16:9 e 14:09 ) / • MPEG e Dolby ® / • Digital ( AC-3) decodificação de áudio / • Quatro saídas de áudio que prestam ou dois pares estéreo (quatro canais mono) de áudio balanceado / • capacidade de usar parte de sua produção para aplicações como SAP, DTMF / • Linha 21 fechou apoio legenda e V -chip / • DVB VBI (WST, WSS e VPS) / • PowerVu VBI - incluindo o norte-americano de teletexto padrão (NABTS) e World Sistema Teletexto / • (WST) / • DTMF sugestão tom e saídas de disparo de sinalização / • software atualizável em campo / • saída DVB- ASI. / • LCD no painel frontal para o controle e monitoramento / • SNMP para acesso através de um sistema de gerenciamento de rede / • interface de navegador da Web para fácil configuração, controle e monitoramento / AMBIENTE: / • Temperatura operacional: 0°C a 50°C / • Temperatura de armazenamento: -20°C a 70°C. / EMC: / • FCC Parte 15 (CFR 47) Classe A / • ICES-003 Classe A / • EN55022 Classe A / • CISPR22 Classe A / • AS/NZS 3548 Classe A / • VCCI Classe A / • ETS 300 386 / • EN 55022 / • EN 55024. / SEGURANÇA: / • UL 60950CAN/CSA-C22.2 No. 60950 / • EN 60950 / • IEC 60950 / • TS 001 / • AS/NZS 3260	Scientific Atlanta, Inc.	CISCO	4039503		27/19
8517.62.59	Dispositivo para emissao, transmissao e recepcao de dados, modulo P2-HD-LN-RXR-SAESPECIFICAÇÕES DO PN : 4040565 / ESPECIFICAÇÕES GERAIS / • entrada DVB- ASI em até 68,5 Mbps / • 04:02:00 NTSC e PAL (B / G / I / D / M / N) decodificação de vídeo / • conversão de relação de aspecto ( 4:3, 16:9 e 14:09 ) / • MPEG e Dolby ® / • Digital ( AC-3) decodificação de áudio / • Quatro saídas de áudio que prestam ou dois pares estéreo ( quatro canais mono ) de áudio balanceado , cada um com o / • capacidade de usar parte de sua produção para aplicações como SAP , DTMF , etc / • Linha 21 fechou apoio legenda e V -chip / • DVB VBI (WST , WSS e VPS ) / • PowerVu VBI - incluindo o norte-americano de teletexto padrão ( NABTS ) e World Sistema Teletexto / • (WST) / • DVB ou Imitext ™ legendagem / • DTMF sugestão tom e saídas de disparo de sinalização para ad- inserção / • software atualizável em campo / • LCD no painel frontal para o controle e monitoramento / • SNMP para acesso através de um sistema de gerenciamento de rede / • interface de navegador da Web para fácil configuração , controle e monitoramento / • saída DVB- ASI. / AMBIENTE: / • Temperatura operacional: 0°C a 50°C / • Temperatura de armazenamento: -20°C a 70°C. / SEGURANÇA: / • UL 1950 / • CSA-C22.2 No. 950 / • EN 60950 / • IEC 60950. / EMC: / • FCC Parte 15 (CFR 47) Classe A / • ICES-003 Classe A / • EN 55022 Classe A com cabos UTP / • CISPR22 Classe A com cabos UTP / • ASNZ 3548 Classe com cabos UTP / • VCCI Classe A com cabos UTP / • EN 55024 / • EN 50082-1.	Scientific Atlanta, Inc.	CISCO	4040565		27/19
8517.62.59	Dispositivo para emissão, transmissão e recepção de dados, modulo potencializar de envio e recebimento de sinal P2-EDFA-MOD-4X16-SAESPECIFICAÇÕES DO PN: 4040566 / ESPECIFICAÇÕES GERAIS / • Este é um equipamento de transmissão avançada que foi desenvolvido para otimizar a arquitetura de rede e melhorar confiabilidade, escalabilidade e eficiência de custo. / • Monitoramento remoto via ROSA/TNCS / • Modo de Redundância Independente ou Master/Slave / • Controle local via LCI (Local Craft Interface) e/ou ICIM (Intelligent Communications Interface Module) / • Múltiplas opções de configuração e controle / • Controle de ganho automático óptico / • Níveis de saída RF ajustáveis / • Pontos de teste RF (um para cada receptor óptico independente) / • Conexões para RF, energia e dados tipo Blind-mate (push-on) / ESPECIFICAÇÕES ÓPTICAS / • Potência de Entrada: 0 a 10 dBm / • Potência típica de saída: 22 dBm / • Interface Óptica: SC/APC Padrão / ESPECIFICAÇÕES ELÉTRICAS / • Consumo de Energia: < 9 W DC / AMBIENTE / • Temperatura Operacional: -40° a +85°C / • Umidade Relativa: 0 a 95% sem condensação	Scientific Atlanta, Inc.	CISCO	4040566	Padtec S/A / Rua Ricardo Benetton Martins, s/n, Parque II do Polo de Alta Tecnologia - 13086-902 - Campinas/SP / Telefone: (19) 2104-9702 / E-mail: contestacao.ex@padtec.com.br / Responsável: Eduardo Tadashi Hirata	49/20
8517.62.59	Dipositivo para emissao, transmissao e recepcao de dados, modulo EDR PRX85 Prisma HD Rx ESPECIFICAÇÕES DO PN : 4041277 ESPECIFICAÇÕES GERAIS Tecnologia reversa digital de alto desempenho o A codificação de 12 bits permite a transmissão de vídeo analógico na banda reversa o Compatível com sinais de modulação digital de alta ordem (por exemplo, 16 QAM, 64 QAM e 256 QAM) Módulos ópticos conectáveis (OPMs) permitem gerenciamento de inventário flexível As capacidades de transmissão de longo alcance eliminam a necessidade de amplificadores ópticos, reduzindo requisitos de custo e espaço Capaz de enviar 90 sinais reversos individuais de 5 - 85 MHz em uma única fibra o Aproveita a multiplexação 2:1 para reduzir o uso de fibra o Compatível com o sistema DWDM de 45 comprimentos de onda da Cisco A configuração simplificada reduz o tempo de instalação e os requisitos de experiência O desempenho do link independente de distância e temperatura simplifica a engenharia e requisitos de manutenção A implantação de alta densidade e economia de espaço no chassi Prisma II ou Prisma II XD aumenta eficiência de custo de implantação Monitoramento opcional do nó Compacto e parâmetros do transmissor disponíveis no receptor Ponto de teste de entrada de RF -20 dB (± 0,5 dB) Perda de retorno do ponto de teste (mínimo) 18 dB Consumo de energia (máximo) < 8 W AMBIENTE: Temperatura operacional: 0°C a 50°C Temperatura de armazenamento: -40°C a 55°C. EMC: FCC Parte 15 (CFR 47) Classe A ICES-003 Classe A EN55022 Classe A CISPR22 Classe A AS/NZS 3548 Classe A VCCI Classe A ETS 300 386 EN 55022 EN 55024. SEGURANÇA: UL 60950CAN/CSA-C22.2 No. 60950 EN 60950 IEC 60950 TS 001 AS/NZS 3260 Aplicação: Dipositivo para emissao, transmissao e recepcao de dados.	FOXCONN JUAREZ CALLE INTERMEX	CISCO	4041277		21/22
8517.62.59	Dispositivo para emissao, transmissao e recepcao de dados, modulo EDR PRX85 Prisma HD Rx, com SR OPMESPECIFICAÇÕES DO PN : 4042748 / ESPECIFICAÇÕES GERAIS / • entrada DVB- ASI em até 68,5 Mbps / • 04:02:00 NTSC e PAL (B / G / I / D / M / N) decodificação de vídeo / • conversão de relação de aspecto ( 4:3, 16:9 e 14:09 ) / • MPEG e Dolby ® / • Digital ( AC-3) decodificação de áudio / • Quatro saídas de áudio que prestam ou dois pares estéreo ( quatro canais mono ) de áudio balanceado , cada um com o / • capacidade de usar parte de sua produção para aplicações como SAP , DTMF , etc / • Linha 21 fechou apoio legenda e V -chip / • DVB VBI (WST , WSS e VPS ) / • PowerVu VBI - incluindo o norte-americano de teletexto padrão ( NABTS ) e World Sistema Teletexto / • (WST) / • DVB ou Imitext ™ legendagem / • DTMF sugestão tom e saídas de disparo de sinalização para ad- inserção / • software atualizável em campo / • LCD no painel frontal para o controle e monitoramento / • SNMP para acesso através de um sistema de gerenciamento de rede / • interface de navegador da Web para fácil configuração , controle e monitoramento / • saída DVB- ASI. / AMBIENTE: / • Temperatura operacional: 0°C a 50°C / • Temperatura de armazenamento: -20°C a 70°C. / SEGURANÇA: / • UL 1950 / • CSA-C22.2 No. 950 / • EN 60950 / • IEC 60950. / EMC: / • FCC Parte 15 (CFR 47) Classe A / • ICES-003 Classe A / • EN 55022 Classe A com cabos UTP / • CISPR22 Classe A com cabos UTP / • ASNZ 3548 Classe com cabos UTP / • VCCI Classe A com cabos UTP / • EN 55024 / • EN 50082-1.	Scientific Atlanta, Inc.	CISCO	4042748		27/19
8517.62.59	Dispositivo para emissao, transmissao e recepcao, EDR Rx OPM SRESPECIFICAÇÕES DO PN : 4042750 / ESPECIFICAÇÕES GERAIS / • entrada DVB- ASI em até 68,5 Mbps / • 04:02:00 NTSC e PAL (B / G / I / D / M / N) decodificação de vídeo / • conversão de relação de aspecto ( 4:3, 16:9 e 14:09 ) / • MPEG e Dolby ® / • Digital ( AC-3) decodificação de áudio / • Quatro saídas de áudio que prestam ou dois pares estéreo ( quatro canais mono ) de áudio balanceado , cada um com o / • capacidade de usar parte de sua produção para aplicações como SAP , DTMF , etc / • Linha 21 fechou apoio legenda e V -chip / • DVB VBI (WST , WSS e VPS ) / • PowerVu VBI - incluindo o norte-americano de teletexto padrão ( NABTS ) e World Sistema Teletexto / • (WST) / • DVB ou Imitext ™ legendagem / • DTMF sugestão tom e saídas de disparo de sinalização para ad- inserção / • software atualizável em campo / • LCD no painel frontal para o controle e monitoramento / • SNMP para acesso através de um sistema de gerenciamento de rede / • interface de navegador da Web para fácil configuração , controle e monitoramento / • saída DVB- ASI. / AMBIENTE: / • Temperatura operacional: 0°C a 50°C / • Temperatura de armazenamento: -20°C a 70°C. / SEGURANÇA: / • UL 1950 / • CSA-C22.2 No. 950 / • EN 60950 / • IEC 60950. / EMC: / • FCC Parte 15 (CFR 47) Classe A / • ICES-003 Classe A / • EN 55022 Classe A com cabos UTP / • CISPR22 Classe A com cabos UTP / • ASNZ 3548 Classe com cabos UTP / • VCCI Classe A com cabos UTP / • EN 55024 / • EN 50082-1.	Scientific Atlanta, Inc.	CISCO	4042750		27/19
8517.62.59	Dispositivo para emissao, transmissao e recepcao de dados, modulo EDR Rx OPM XRESPECIFICAÇÕES DO PN : 4042751 / ESPECIFICAÇÕES GERAIS / • entrada DVB- ASI em até 68,5 Mbps / • 04:02:00 NTSC e PAL (B / G / I / D / M / N) decodificação de vídeo / • conversão de relação de aspecto ( 4:3, 16:9 e 14:09 ) / • MPEG e Dolby ® / • Digital ( AC-3) decodificação de áudio / • Quatro saídas de áudio que prestam ou dois pares estéreo ( quatro canais mono ) de áudio balanceado , cada um com o / • capacidade de usar parte de sua produção para aplicações como SAP , DTMF , etc / • Linha 21 fechou apoio legenda e V -chip / • DVB VBI (WST , WSS e VPS ) / • PowerVu VBI - incluindo o norte-americano de teletexto padrão ( NABTS ) e World Sistema Teletexto / • (WST) / • DVB ou Imitext ™ legendagem / • DTMF sugestão tom e saídas de disparo de sinalização para ad- inserção / • software atualizável em campo / • LCD no painel frontal para o controle e monitoramento / • SNMP para acesso através de um sistema de gerenciamento de rede / • interface de navegador da Web para fácil configuração , controle e monitoramento / • saída DVB- ASI. / AMBIENTE: / • Temperatura operacional: 0°C a 50°C / • Temperatura de armazenamento: -20°C a 70°C. / SEGURANÇA: / • UL 1950 / • CSA-C22.2 No. 950 / • EN 60950 / • IEC 60950. / EMC: / • FCC Parte 15 (CFR 47) Classe A / • ICES-003 Classe A / • EN 55022 Classe A com cabos UTP / • CISPR22 Classe A com cabos UTP / • ASNZ 3548 Classe com cabos UTP / • VCCI Classe A com cabos UTP / • EN 55024 / • EN 50082-1.	Scientific Atlanta, Inc.	CISCO	4042751	Padtec S/A / Rua Ricardo Benetton Martins, s/n, Parque II do Polo de Alta Tecnologia - 13086-902 - Campinas/SP / Telefone: (19) 2104-9719 / E-mail: eduardo.hirata@padtec.com.br / Responsável: Eduardo Tadashi Hirata	27/20
8517.62.59	Dispositivo para emissao, transmissao ou recepcao de dados, modulo EDR 2:1 Tx OPM CWDM-1310ESPECIFICAÇÕES DO PN : 4042871,131 / ESPECIFICAÇÕES GERAIS / • entrada DVB- ASI em até 68,5 Mbps / • 04:02:00 NTSC e PAL (B / G / I / D / M / N) decodificação de vídeo / • conversão de relação de aspecto ( 4:3, 16:9 e 14:09 ) / • MPEG e Dolby ® / • Digital ( AC-3) decodificação de áudio / • Quatro saídas de áudio que prestam ou dois pares estéreo ( quatro canais mono ) de áudio balanceado , cada um com o / • capacidade de usar parte de sua produção para aplicações como SAP , DTMF , etc / • Linha 21 fechou apoio legenda e V -chip / • DVB VBI (WST , WSS e VPS ) / • PowerVu VBI - incluindo o norte-americano de teletexto padrão ( NABTS ) e World Sistema Teletexto / • (WST) / • DVB ou Imitext ™ legendagem / • DTMF sugestão tom e saídas de disparo de sinalização para ad- inserção / • software atualizável em campo / • LCD no painel frontal para o controle e monitoramento / • SNMP para acesso através de um sistema de gerenciamento de rede / • interface de navegador da Web para fácil configuração , controle e monitoramento / • saída DVB- ASI. / AMBIENTE: / • Temperatura operacional: 0°C a 50°C / • Temperatura de armazenamento: -20°C a 70°C. / SEGURANÇA: / • UL 1950 / • CSA-C22.2 No. 950 / • EN 60950 / • IEC 60950. / EMC: / • FCC Parte 15 (CFR 47) Classe A / • ICES-003 Classe A / • EN 55022 Classe A com cabos UTP / • CISPR22 Classe A com cabos UTP / • ASNZ 3548 Classe com cabos UTP / • VCCI Classe A com cabos UTP / • EN 55024 / • EN 50082-1.	Scientific Atlanta, Inc.	CISCO	4042871,131		27/20
8517.62.59	Dispositivo para emissão, transmissão e recepção de dados, modulo EDR 2:1 TX OPM DWDM-28ESPECIFICAÇÕES DO PN: 4042872,28 / ESPECIFICAÇÕES GERAIS / • Transmissor SFP tipo LC / • Mídia SMF / • Comprimento de onda 1554,94 nm / • Frequência 192,8 THz / • Potência TX 5~7 dBm / • Tensão de alimentação 3,3V (típica) / • Detecção de sinal TTL / AMBIENTE: / • Temperatura de operação: -20°C a 93°C / • Temperatura de armazenamento: -40°C a 95°C / • Umidade relativa de armazenamento: 5 a 95% / EMC: / • FCC Parte 15 Classe B / • EN 55022 Classe A (CISPR 22B) / • VCCI Classe B / 2	HON HAI PRECISION INDUSTRY CO LTD	CISCO	4042872,28		40/20
8517.62.59	Dispositivo para emissão, transmissão e recepção de dados, modulo EDR 2:1 TX OPM DWDM-33ESPECIFICAÇÕES DO PN: 4042872,33 / ESPECIFICAÇÕES GERAIS / • Transmissor SFP tipo LC / • Mídia SMF / • Comprimento de onda 1550,92 nm / • Frequência 193,3 THz / • Potência TX 5~7 dBm / • Tensão de alimentação 3,3V (típica) / • Detecção de sinal TTL / AMBIENTE: / • Temperatura de operação: -20°C a 93°C / • Temperatura de armazenamento: -40°C a 95°C / • Umidade relativa de armazenamento: 5 a 95% / EMC: / • FCC Parte 15 Classe B / • EN 55022 Classe A (CISPR 22B) / • VCCI Classe B	HON HAI PRECISION INDUSTRY CO LTD	CISCO	4042872,33		40/20
8517.62.59	Dispositivo para emissão, transmissão e recepção de dados, modulo EDR 2:1 TX OPM DWDM-34ESPECIFICAÇÕES DO PN: 4042872,34 / ESPECIFICAÇÕES GERAIS / • Transmissor SFP tipo LC / • Mídia SMF / • Comprimento de onda 1550,12 nm / • Frequência 193,4 THz / • Potência TX 5~7 dBm / • Tensão de alimentação 3,3V (típica) / • Detecção de sinal TTL / AMBIENTE: / • Temperatura de operação: -20°C a 93°C / • Temperatura de armazenamento: -40°C a 95°C / • Umidade relativa de armazenamento: 5 a 95% / EMC: / • FCC Parte 15 Classe B / • EN 55022 Classe A (CISPR 22B) / • VCCI Classe B / 2	HON HAI PRECISION INDUSTRY CO LTD	CISCO	4042872,34		40/20
8517.62.59	Dispositivo para emissão, transmissão e recepção de dados, modulo EDR 2:1 TX OPM DWDM-36ESPECIFICAÇÕES DO PN: 4042872,36 / ESPECIFICAÇÕES GERAIS / • Transmissor SFP tipo LC / • Mídia SMF / • Comprimento de onda 1548,51 nm / • Frequência 193,6 THz / • Potência TX 5~7 dBm / • Tensão de alimentação 3,3V (típica) / • Detecção de sinal TTL / AMBIENTE: / • Temperatura de operação: -20°C a 93°C / • Temperatura de armazenamento: -40°C a 95°C / • Umidade relativa de armazenamento: 5 a 95% / EMC: / • FCC Parte 15 Classe B / • EN 55022 Classe A (CISPR 22B) / • VCCI Classe B	HON HAI PRECISION INDUSTRY CO LTD	CISCO	4042872,36		40/20
8517.62.59	Dispositivo para emissão, transmissão e recepção de dados, modulo EDR 2:1 TX OPM DWDM-45ESPECIFICAÇÕES DO PN: 4042872,45 / ESPECIFICAÇÕES GERAIS / • Transmissor SFP tipo LC / • Mídia SMF / • Comprimento de onda 1541,35 nm / • Frequência 194,5 THz / • Potência TX 5~7 dBm / • Tensão de alimentação 3,3V (típica) / • Detecção de sinal TTL / AMBIENTE: / • Temperatura de operação: -20°C a 93°C / • Temperatura de armazenamento: -40°C a 95°C / • Umidade relativa de armazenamento: 5 a 95% / EMC: / • FCC Parte 15 Classe B / • EN 55022 Classe A (CISPR 22B) / • VCCI Classe B	HON HAI PRECISION INDUSTRY CO LTD	CISCO	4042872,45		40/20
8517.62.59	Dispositivo para emissão, transmissão e recepção de dados, modulo EDR 2:1 TX OPM DWDM-47ESPECIFICAÇÕES DO PN: 4042872,47 / ESPECIFICAÇÕES GERAIS / • Transmissor SFP tipo LC / • Mídia SMF / • Comprimento de onda 1539,77 nm / • Frequência 194,7 THz / • Potência TX 5~7 dBm / • Tensão de alimentação 3,3V (típica) / • Detecção de sinal TTL / AMBIENTE: / • Temperatura de operação: -20°C a 93°C / • Temperatura de armazenamento: -40°C a 95°C / • Umidade relativa de armazenamento: 5 a 95% / EMC: / • FCC Parte 15 Classe B / • EN 55022 Classe A (CISPR 22B) / • VCCI Classe B / 2	HON HAI PRECISION INDUSTRY CO LTD	CISCO	4042872,47		40/20
8517.62.59	Dispositivo para emissão, transmissão e recepção de dados, modulo EDR 2:1 TX OPM DWDM-48ESPECIFICAÇÕES DO PN: 4042872,48 / ESPECIFICAÇÕES GERAIS / • Transmissor SFP tipo LC / • Mídia SMF / • Comprimento de onda 1538,98 nm / • Frequência 194,8 THz / • Potência TX 5~7 dBm / • Tensão de alimentação 3,3V (típica) / • Detecção de sinal TTL / AMBIENTE: / • Temperatura de operação: -20°C a 93°C / • Temperatura de armazenamento: -40°C a 95°C / • Umidade relativa de armazenamento: 5 a 95% / EMC: / • FCC Parte 15 Classe B / • EN 55022 Classe A (CISPR 22B) / • VCCI Classe B / 2	HON HAI PRECISION INDUSTRY CO LTD	CISCO	4042872,48		40/20
8517.62.59	Dispositivo para emissao, transmissao e recepcao de dados, modulo EDR GS2185 Tx, codigo 4042877ESPECIFICAÇÕES DO PN : 4042877 / ESPECIFICAÇÕES GERAIS / • entrada DVB- ASI em até 68,5 Mbps / • 04:02:00 NTSC e PAL (B / G / I / D / M / N) decodificação de vídeo / • conversão de relação de aspecto ( 4:3, 16:9 e 14:09 ) / • MPEG e Dolby ® / • Digital ( AC-3) decodificação de áudio / • Quatro saídas de áudio que prestam ou dois pares estéreo ( quatro canais mono ) de áudio balanceado , cada um com o / • capacidade de usar parte de sua produção para aplicações como SAP , DTMF , etc / • Linha 21 fechou apoio legenda e V -chip / • DVB VBI (WST , WSS e VPS ) / • PowerVu VBI - incluindo o norte-americano de teletexto padrão ( NABTS ) e World Sistema Teletexto / • (WST) / • DVB ou Imitext ™ legendagem / • DTMF sugestão tom e saídas de disparo de sinalização para ad- inserção / • software atualizável em campo / • LCD no painel frontal para o controle e monitoramento / • SNMP para acesso através de um sistema de gerenciamento de rede / • interface de navegador da Web para fácil configuração , controle e monitoramento / • saída DVB- ASI. / AMBIENTE: / • Temperatura operacional: 0°C a 50°C / • Temperatura de armazenamento: -20°C a 70°C. / SEGURANÇA: / • UL 1950 / • CSA-C22.2 No. 950 / • EN 60950 / • IEC 60950. / EMC: / • FCC Parte 15 (CFR 47) Classe A / • ICES-003 Classe A / • EN 55022 Classe A com cabos UTP / • CISPR22 Classe A com cabos UTP / • ASNZ 3548 Classe com cabos UTP / • VCCI Classe A com cabos UTP / • EN 55024 / • EN 50082-1.	Scientific Atlanta, Inc.	CISCO	4042877	Padtec S/A / Rua Ricardo Benetton Martins, s/n, Parque II do Polo de Alta Tecnologia - 13086-902 - Campinas/SP / Telefone: (19) 2104-9719 / E-mail: eduardo.hirata@padtec.com.br / Responsável: Eduardo Tadashi Hirata	27/20
8517.62.59	Dispositivo para emissão, transmissão e recepção de dados, modulo EDR GM2185 TxESPECIFICAÇÕES DO PN : 4042885 / ESPECIFICAÇÕES GERAIS / • entrada DVB- ASI em até 68,5 Mbps / • 04:02:00 NTSC e PAL (B / G / I / D / M / N) decodificação de vídeo / • conversão de relação de aspecto ( 4:3, 16:9 e 14:09 ) / • MPEG e Dolby ® / • Digital ( AC-3) decodificação de áudio / • Quatro saídas de áudio que prestam ou dois pares estéreo ( quatro canais mono ) de áudio balanceado , cada um com o / • capacidade de usar parte de sua produção para aplicações como SAP , DTMF , etc / • Linha 21 fechou apoio legenda e V -chip / • DVB VBI (WST , WSS e VPS ) / • PowerVu VBI - incluindo o norte-americano de teletexto padrão ( NABTS ) e World Sistema Teletexto / • (WST) / • DVB ou Imitext ™ legendagem / • DTMF sugestão tom e saídas de disparo de sinalização para ad- inserção / • software atualizável em campo / • LCD no painel frontal para o controle e monitoramento / • SNMP para acesso através de um sistema de gerenciamento de rede / • interface de navegador da Web para fácil configuração , controle e monitoramento / • saída DVB- ASI. / AMBIENTE: / • Temperatura operacional: 0°C a 50°C / • Temperatura de armazenamento: -20°C a 70°C. / SEGURANÇA: / • UL 1950 / • CSA-C22.2 No. 950 / • EN 60950 / • IEC 60950. / EMC: / • FCC Parte 15 (CFR 47) Classe A / • ICES-003 Classe A / • EN 55022 Classe A com cabos UTP / • CISPR22 Classe A com cabos UTP / • ASNZ 3548 Classe com cabos UTP / • VCCI Classe A com cabos UTP / • EN 55024 / • EN 50082-1.	Scientific Atlanta, Inc.	CISCO	4042885	Padtec S/A / Rua Ricardo Benetton Martins, s/n, Parque II do Polo de Alta Tecnologia - 13086-902 - Campinas/SP / Telefone: (19) 2104-9719 / E-mail: eduardo.hirata@padtec.com.br / Responsável: Eduardo Tadashi Hirata	27/20
8517.62.59	Modulo de transmissão de dados em rede com fio. Finalidade: Uma placa de rede é um dispositivo de hardware responsável pela comunicação de um computador em uma rede de computadores. Especificação Técnica: PN PWLA8492GT Intel Pro 1000 GT PCI-X Dual Port Network Adapter.	GE Healthcare	GE Healthcare	5369194		04/20
8517.62.59	Placa de rede com conectores usado para transmissão e comunicação de dados em uma rede de ethernet de 10 GB por segundo. Finalidade: Dispositivo de hardware responsável pela comunicação de um computador em uma rede de computadores. Especificação Técnica: Sortido composto de suporte de transmissão de dados, placa de rede com conector, memoria RAM para uso em aparelho digital de transmissão de dados em rede com fio utilizado em maquinas automáticas de processamento de dados.	GE Healthcare	GE Healthcare	5403864		04/20
8517.62.59	Dispositivo para emissão, transmissão e recepção de dados, Unidade de controle e monitoramento de rede, ROSA EM,V2 HE,Dual 100/240VAC,EU (0-250 HE Dvcs)ESPECIFICAÇÕES DO PN : 40053172 / ESPECIFICAÇÕES GERAIS / • Este é um equipamento de transmissão avançada que foi desenvolvido para otimizar a arquitetura de rede e melhorar a confiabilidade dos dados, escalabilidade e eficiência. / • Monitoração remota via ROSA/TNCS / • Modo de Redundância independente ou Master/Slave / • Controle local via Local Craft Interface (LCI) ou Modulo de comunicação de interface • inteligente (ICIM) / • Controle optical automatic / • Niveis de saida ajustáveis RF / • Pontos de teste RF ( um receptor optical independete para cada um ) / • Blind-mate (push-on) conexões para RF, Energia e dados / AMBIENTE: / • Faixa de temperatura: 0 até +50°C / • Faixa de umidade: 0 até 95% / DIMENSÕES: / • Profundidade: 22.4cm / • Largura: 2.6cm / • Altura: 8.8 / Energia ( Optical ): / • Entrada: -17 to -8 (High Gain) -17 to 0 (Standard Gain) dBm / • RF bandwith: 5 até 90Mhz / • Consumo de energia: < 5w DC / • RF ponto de teste: -20 (±1.0) dB / EMC: / • FCC Parte 15 (CFR 47) Classe A / • ICES-003 Classe A / • EN55022 Classe A / • CISPR22 Classe A / • AS/NZS 3548 Classe A / • VCCI Classe A / • ETS 300 386 / • EN 55022 / • EN 55024. / SEGURANÇA: / • UL 60950CAN/CSA-C22.2 No. 60950 / • EN 60950 / • IEC 60950 / • TS 001 / • AS/NZS 3260	Scientific Atlanta, Inc. SA Distributio	CISCO	40053172		27/19
8517.62.59	Dispositivo para emissao, transmissao e recepcao de dados, modulo CWDM-1530, EDR 2:1 Tx OPMESPECIFICAÇÕES DO PN : 4042871.153 / ESPECIFICAÇÕES GERAIS / • entrada DVB- ASI em até 68,5 Mbps / • 04:02:00 NTSC e PAL (B / G / I / D / M / N) decodificação de vídeo / • conversão de relação de aspecto ( 4:3, 16:9 e 14:09 ) / • MPEG e Dolby ® / • Digital ( AC-3) decodificação de áudio / • Quatro saídas de áudio que prestam ou dois pares estéreo ( quatro canais mono ) de áudio balanceado , cada um com o / • capacidade de usar parte de sua produção para aplicações como SAP , DTMF , etc / • Linha 21 fechou apoio legenda e V -chip / • DVB VBI (WST , WSS e VPS ) / • PowerVu VBI - incluindo o norte-americano de teletexto padrão ( NABTS ) e World Sistema Teletexto / • (WST) / • DVB ou Imitext ™ legendagem / • DTMF sugestão tom e saídas de disparo de sinalização para ad- inserção / • software atualizável em campo / • LCD no painel frontal para o controle e monitoramento / • SNMP para acesso através de um sistema de gerenciamento de rede / • interface de navegador da Web para fácil configuração , controle e monitoramento / • saída DVB- ASI. / AMBIENTE: / • Temperatura operacional: 0°C a 50°C / • Temperatura de armazenamento: -20°C a 70°C. / SEGURANÇA: / • UL 1950 / • CSA-C22.2 No. 950 / • EN 60950 / • IEC 60950. / EMC: / • FCC Parte 15 (CFR 47) Classe A / • ICES-003 Classe A / • EN 55022 Classe A com cabos UTP / • CISPR22 Classe A com cabos UTP / • ASNZ 3548 Classe com cabos UTP / • VCCI Classe A com cabos UTP / • EN 55024 / • EN 50082-1.	Scientific Atlanta, Inc.	CISCO	4042871153		27/19
8517.62.59	Dispositivo para emissao, transmissao ou recepcao de dados, modulo EDR 2:1 Tx OPM CWDM-1310 ESPECIFICAÇÕES GERAIS / • Estágios de ganho de nitreto de gálio (GaN) / • Mudanças fáceis de divisão de RF para frente e para trás / • Equalizadores lineares interestágios diretos de plug-in acessíveis em campo / • Acessórios de 1218 MHz no estilo Cisco GainMaker ® / • Interruptor reverso de três estados integrado (ligado, desligado e 6 dB) permite que cada entrada reversa seja isolada para solução de problemas de ruído e entrada (monitoramento de status ou módulo de controle local necessário) / • Monitoramento de status opcional usando um transponder DOCSIS (usando MIBs SCTE-HMS padrão) / • Portas de entrada de fibra em ambas as extremidades da tampa da caixa / • Bandeja e trilho de gerenciamento de fibra para fácil acesso às conexões de fibra / • Fontes de alimentação primárias e redundantes com compartilhamento passivo de carga / • Conjuntos de fixação com mola para permitir que os conectores coaxiais sejam instalados ou removidos sem remover o chassi do amplificador / • Alimentação AC dupla ou dividida / • Comprimento de onda: 1260 a 1620 nm / • Faixa de entrada óptica: 0,1 a 0,63 mW / -8 a -2 dBm / • Banda de passagem de RF: 54 a 1218 MHz / • Resposta de frequência: ± 0,5 dB / • Inclinar: 0 a +1 dB / • Ponto de teste de entrada óptica (± 10%): 1 V por mW / • Padrão de limiar de comutação do transponder de recepção óptica redundante (±1,0 dB: -10 dBm / • Ponto de teste de saída de RF do receptor (±1,0 dB): -20 dB / TEMPERATURA: / • Faixa de temperatura operacional: -40 a 140 ° F (-40 a 60 ° C) / • Faixa de umidade relativa: 5 a 95% / SEGURANÇA: / • UL/CSA 60950-1 2ª Ed. 2011 / • IEC 60950-1 2ª Ed. + Alteração 1:2009, EN 60950-1:2006 + A1:2010 + A11:2009 + A12:2011 (com todos os desvios de país) / EMI: / • EN 300 386 v1.3.3 (2005) e v1.4.1 (2007) / • CISPR 22 - Quinta edição (2005-04) Classe A e a emenda 1 (2005-07) / • CISPR 24 - Primeira edição (1997-09) e emenda 1 (2001-07) e emenda 2 (2002-10). / • EN 55022:1998 Classe A - CENELEC Emenda A2:2003 / • EN 55024:1998 - CENELEC Emenda A1:2001 e Emenda A2:2003 / • Resolução 237 (Brasil) / • VCCI V-3/2006.04 / • EN 61000-6-1:2001 / EN 61000-6-2:1999	HON HAI PRECISION INDUSTRY CO LTD	CISCO	40428711310		12/22
8517.62.59	Dispositivo para emissao, transmissao e recepcao de dados, modulo CWDM-1530, EDR 2:1 Tx OPMESPECIFICAÇÕES DO PN : 4042871.1530 / ESPECIFICAÇÕES GERAIS / • entrada DVB- ASI em até 68,5 Mbps / • 04:02:00 NTSC e PAL (B / G / I / D / M / N) decodificação de vídeo / • conversão de relação de aspecto ( 4:3, 16:9 e 14:09 ) / • MPEG e Dolby ® / • Digital ( AC-3) decodificação de áudio / • Quatro saídas de áudio que prestam ou dois pares estéreo ( quatro canais / mono) de áudio balanceado , cada um com o / • capacidade de usar parte de sua produção para aplicações como SAP , DTMF , / etc / • Linha 21 fechou apoio legenda e V -chip / • DVBVBI(WST,WSSeVPS) / • PowerVu VBI - incluindo o norte-americano de teletexto padrão ( NABTS ) e / World Sistema Teletexto / • (WST) / • DVB ou Imitext TM legendagem / • DTMF sugestão tom e saídas de disparo de sinalização para ad- inserção / • software atualizável em campo / • LCD no painel frontal para o controle e monitoramento / • SNMP para acesso através de um sistema de gerenciamento de rede / • interface de navegador da Web para fácil configuração , controle e / monitoramento / • saída DVB- ASI. / AMBIENTE: / • Temperatura operacional: 0°C a 50°C / • Temperatura de armazenamento: -20°C a 70°C. / SEGURANÇA: / • UL 1950 / • CSA-C22.2 No. 950 / • EN 60950 / • IEC 60950. / EMC: / • FCC Parte 15 (CFR 47) Classe A / • ICES-003 Classe A / • EN 55022 Classe A com cabos UTP / • CISPR22 Classe A com cabos UTP / • ASNZ 3548 Classe com cabos UTP / • VCCI Classe A com cabos UTP / • EN 55024 / • EN 50082-1.	HON HAI PRECISION INDUSTRY CO LTD	CISCO	40428711530		40/20
8517.62.59	Dispositivo para emissao, transmissao e recepcao de dados, com 1 porta 100GE, com DWDM integrado, para roteador Cisco serie CRS, codigo 1-100GE-DWDM/C=ESPECIFICAÇÕES GERAIS: / • 2 conectores SC/PC / • 10G Base Ethernet / • Hot-swap – pode ser retirado com o equipamento ligado / AMBIENTE: / • Temperatura operacional: 32 a 122°F (0 a 55°C) / • Temperatura de armazenamento: -40 a 185°F (-40 a 85°C) / ENERGIA: / • Cosumo de 8W / SEGURANÇA: / • Laser Classe I 21CFR1040 / • GR-20-CORE: / • GR-326-CORE: / • GR-1435-CORE:	HON HAI PRECISION INDUSTRY CO LTD	CISCO	1-100GE-DWDM/C=	Padtec S/A / Rua Ricardo Benetton Martins, s/n, Parque II do Polo de Alta Tecnologia - 13086-902 - Campinas/SP / Telefone: (19) 2104-9719 / E-mail: eduardo.hirata@padtec.com.br / Responsável: Eduardo Tadashi Hirata	27/20
8517.62.59	Dispositivo para emissão, transmissão e recepção de dados, cartão GMSA HGD, 42/54, RA, CB, AGC547.25ESPECIFICAÇÕES DO PN: 1122G21033100000 / ESPECIFICAÇÕES GERAIS / • Capacidade de maiores níveis de saída que o amplificador GainMaker padrão / • Pontos de teste de RF comuns para saída direta e injeção reversa que simplificam o balanceamento reverso / • Tecnologia de estágio de ganho de alto desempenho GaAsFET / • O AGC possui backup térmico, o que elimina a variação disruptiva da saída de RF em caso de perda do piloto / • Modulação de zumbido melhorada / • Filtros diplex independentes plugáveis / • Banda de passagem / o Direto: 54-1002 MHz / o Reverso: 5-42 MHz / AMBIENTE / • Temperatura de operação: -40° a 60°C / • Temperatura de armazenamento: -40° a 70°C / • Umidade operacional: 5 a 95%	Scientific Atlanta, Inc. SA Distributio	CISCO	1122G21033100000		17/20
8517.62.59	Dispositivo para emissão, transmissão e recepção de dados, cartão GM HGD, 42/54, RA, CB, AGC499.25 ESPECIFICAÇÕES DO PN: 1122G21033300000 ESPECIFICAÇÕES GERAIS Capacidade de maiores níveis de saída que o amplificador GainMaker padrão Pontos de teste de RF comuns para saída direta e injeção reversa que simplificam o balanceamento reverso Tecnologia de estágio de ganho de alto desempenho GaAsFET O AGC possui backup térmico, o que elimina a variação disruptiva da saída de RF em caso de perda do piloto Modulação de zumbido melhorada Filtros diplex independentes plugáveis Banda de passagem o Direto: 54-1002 MHz o Reverso: 5-42 MHz AMBIENTE Temperatura de operação: -40° a 60°C Temperatura de armazenamento: -40° a 70°C Umidade operacional: 5 a 95% Aplicação: Utilizado para emissão, transmissão e recepção de dados e amplificação de sinal óptico.	FLEXTRONICS (ZHUHAI CHINA)	CISCO	1122G21033300000		28/20
8517.62.59	Dispositivo para emissão, transmissão ou recepção de dados, modulo GMSA HGD, 42/54, RA, CB, AGC499.25, PS, Ctd Hsg, TPAESPECIFICAÇÕES DO PN: 1122G21033313000 / ESPECIFICAÇÕES GERAIS / • Capacidade de maiores níveis de saída que o amplificador GainMaker padrão / • Pontos de teste de RF comuns para saída direta e injeção reversa que simplificam o balanceamento reverso / • Tecnologia de estágio de ganho de alto desempenho GaAsFET / • O AGC possui backup térmico, o que elimina a variação disruptiva da saída de RF em caso de perda do piloto / • Modulação de zumbido melhorada / • Filtros diplex independentes plugáveis / • Banda de passagem / o Direto: 54-1002 MHz / o Reverso: 5-42 MHz / AMBIENTE / • Temperatura de operação: -40° a 60°C / • Temperatura de armazenamento: -40° a 70°C / • Umidade operacional: 5 a 95%	Scientific Atlanta, Inc. SA Distributio	CISCO	1122G21033313000		17/20
8517.62.59	Dispositivo para emissão, transmissão e recepção de dados, módulo GM HGD(HO), 85/105, RA, QAM AGC711MHz ESPECIFICAÇÕES DO PN: 1123G81014200000 ESPECIFICAÇÕES GERAIS Capacidade de maiores níveis de saída que o amplificador GainMaker padrão Pontos de teste de RF comuns para saída direta e injeção reversa que simplificam o balanceamento reverso Tecnologia de estágio de ganho de alto desempenho GaAsFET O AGC possui backup térmico, o que elimina a variação disruptiva da saída de RF em caso de perda do piloto Modulação de zumbido melhorada Filtros diplex independentes plugáveis Banda de passagem o Direto: 54-1002 MHz o Reverso: 5-42 MHz AMBIENTE Temperatura de operação: -40° a 60°C Temperatura de armazenamento: -40° a 70°C Umidade operacional: 5 a 95% Aplicação: Utilizado para emissão, transmissão e recepção de dados e amplificação de sinal óptico.	FLEXTRONICS (ZHUHAI CHINA)	CISCO	1123G81014200000		28/20
8517.62.59	Dispositivo para emissão, transmissão e recepção de dados, Amplificador do sistema de GainMaker, GMSA HGD(HO),85/105,RA,QAM711,PS,Unctd Hsg,TPAESPECIFICAÇÕES DO PN: 1123G81014214000 / ESPECIFICAÇÕES GERAIS / • Capacidade de maiores níveis de saída que o amplificador GainMaker padrão / • Pontos de teste de RF comuns para saída direta e injeção reversa que simplificam o balanceamento reverso / • Tecnologia de estágio de ganho de alto desempenho GaAsFET / • O AGC possui backup térmico, o que elimina a variação disruptiva da saída de RF em caso de perda do piloto / • Modulação de zumbido melhorada / • Filtros diplex independentes plugáveis / • Banda de passagem / o Direto: 54-1002 MHz / o Reverso: 5-42 MHz / AMBIENTE / • Temperatura de operação: -40° a 60°C / • Temperatura de armazenamento: -40° a 70°C / • Umidade operacional: 5 a 95%	Scientific Atlanta, Inc. SA Distributio	CISCO	1123G81014214000		17/20
8517.62.59	Dispositivo para emissão, transmissão ou recepção de dados, modulo GM HGBT, 42/54, RA, CB, AGC499.25, PS, Ctd Hsg, TPADispositivo para emissão, transmissão ou recepção de dados, modulo GM HGBT, 42/54, RA, CB, AGC499.25, PS, Ctd Hsg, TPA ESPECIFICAÇÕES DO PN: 1152G21033313000 / ESPECIFICAÇÕES GERAIS / • Capacidade de maiores níveis de saída que o amplificador GainMaker padrão / • Pontos de teste de RF comuns para saída direta e injeção reversa que simplificam o / balanceamento reverso / • Tecnologia de estágio de ganho de alto desempenho GaAsFET / • O AGC possui backup térmico, o que elimina a variação disruptiva da saída de RF em / caso de perda do piloto / • Modulação de zumbido melhorada / • Filtros diplex independentes plugáveis / • Banda de passagem / o Direto: 54-1002 MHz / o Reverso: 5-42 MHz / AMBIENTE / • Temperatura de operação: -40° a 60°C / • Temperatura de armazenamento: -40° a 70°C / • Umidade operacional: 5 a 95%	Scientific Atlanta, Inc. SA Distributio	CISCO	1152G21033313000		17/20
8517.62.59	Dispositivo para emissão, transmissão e recepção de dados, Amplificador do sistema de GainMaker GMSA HGBT(HO),85/105,RA,QAM AGC711MHz,PS,Unctd Hsg,TPAESPECIFICAÇÕES DO PN: 1153G81014214000 / ESPECIFICAÇÕES GERAIS / • Capacidade de maiores níveis de saída que o amplificador GainMaker padrão / • Pontos de teste de RF comuns para saída direta e injeção reversa que simplificam o balanceamento reverso / • Tecnologia de estágio de ganho de alto desempenho GaAsFET / • O AGC possui backup térmico, o que elimina a variação disruptiva da saída de RF em caso de perda do piloto / • Modulação de zumbido melhorada / • Filtros diplex independentes plugáveis / • Banda de passagem / o Direto: 54-1002 MHz / o Reverso: 5-42 MHz / AMBIENTE / • Temperatura de operação: -40° a 60°C / • Temperatura de armazenamento: -40° a 70°C / • Umidade operacional: 5 a 95%	Scientific Atlanta, Inc. SA Distributio	CISCO	1153G81014214000		17/20
8517.62.59	Dispositivo para emissão, transmissão e recepção de dados, cartão GM LE, 42/54, RA, Mnl CntrlESPECIFICAÇÕES DO PN: 1230G21010000000 / ESPECIFICAÇÕES GERAIS / • Capacidade de maiores níveis de saída que o amplificador GainMaker padrão / • Pontos de teste de RF comuns para saída direta e injeção reversa que simplificam o balanceamento reverso / • Tecnologia de estágio de ganho de alto desempenho GaAsFET / • O AGC possui backup térmico, o que elimina a variação disruptiva da saída de RF em caso de perda do piloto / • Modulação de zumbido melhorada / • Filtros diplex independentes plugáveis / • Banda de passagem / o Direto: 54-1002 MHz / o Reverso: 5-42 MHz / AMBIENTE / • Temperatura de operação: -40° a 60°C / • Temperatura de armazenamento: -40° a 70°C / • Umidade operacional: 5 a 95%	Scientific Atlanta, Inc. SA Distributio	CISCO	1230G21010000000		17/20
8517.62.59	Dispositivo para emissão, transmissão e recepção de dados, modulo GM LE, 42/54, RA, Mnl Cntrl, PS, Unctd Hsg, TPA ESPECIFICAÇÕES DO PN: 1230G21010014000 ESPECIFICAÇÕES GERAIS Capacidade de maiores níveis de saída que o amplificador GainMaker padrão Pontos de teste de RF comuns para saída direta e injeção reversa que simplificam o balanceamento reverso Tecnologia de estágio de ganho de alto desempenho GaAsFET O AGC possui backup térmico, o que elimina a variação disruptiva da saída de RF em caso de perda do piloto Modulação de zumbido melhorada Filtros diplex independentes plugáveis Banda de passagem o Direto: 54-1002 MHz o Reverso: 5-42 MHz AMBIENTE Temperatura de operação: -40° a 60°C Temperatura de armazenamento: -40° a 70°C Umidade operacional: 5 a 95% Aplicação: Utilizado para emissão, transmissão e recepção de dados e amplificação de sinal óptico.	FLEXTRONICS (ZHUHAI CHINA)	CISCO	1230G21010014000		28/20
8517.62.59	Dispositvo para emissão, transmissão e recepção de dados, modulo GM LE, 42/54, RA, CB, Mnl CntrlESPECIFICAÇÕES DO PN: 1230G21030000000 / ESPECIFICAÇÕES GERAIS / • Capacidade de maiores níveis de saída que o amplificador GainMaker padrão / • Pontos de teste de RF comuns para saída direta e injeção reversa que simplificam o balanceamento reverso / • Tecnologia de estágio de ganho de alto desempenho GaAsFET / • O AGC possui backup térmico, o que elimina a variação disruptiva da saída de RF em caso de perda do piloto / • Modulação de zumbido melhorada / • Filtros diplex independentes plugáveis / AMBIENTE / • Temperatura de operação: -40° a 60°C / • Temperatura de armazenamento: -40° a 70°C / • Umidade operacional: 5 a 95%	Scientific Atlanta, Inc. SA Distributio	CISCO	1230G21030000000		49/20
8517.62.59	Dispositvo para emissão, transmissão e recepção de dados, modulo GM LE, 42/54, RA, CB, AGC499.25, PS, Ctd Hsg, TPAESPECIFICAÇÕES DO PN: 1230G21033313000 / ESPECIFICAÇÕES GERAIS / • Capacidade de maiores níveis de saída que o amplificador GainMaker padrão / • Pontos de teste de RF comuns para saída direta e injeção reversa que simplificam o balanceamento reverso / • Tecnologia de estágio de ganho de alto desempenho GaAsFET / • O AGC possui backup térmico, o que elimina a variação disruptiva da saída de RF em caso de perda do piloto / • Modulação de zumbido melhorada / • Filtros diplex independentes plugáveis / • Banda de passagem / o Direto: 54-1002 MHz / o Reverso: 5-42 MHz / AMBIENTE / • Temperatura de operação: -40° a 60°C / • Temperatura de armazenamento: -40° a 70°C / • Umidade operacional: 5 a 95%	Scientific Atlanta, Inc. SA Distributio	CISCO	1230G21033313000		17/20
8517.62.59	Dispositivo para emissão, transmissão e recepção de dados, cartão GM LE,85/105,RA,Mnl CntrlESPECIFICAÇÕES DO PN: 1230G81010000000 / ESPECIFICAÇÕES GERAIS / • Capacidade de maiores níveis de saída que o amplificador GainMaker padrão / • Pontos de teste de RF comuns para saída direta e injeção reversa que simplificam o balanceamento reverso / • Tecnologia de estágio de ganho de alto desempenho GaAsFET / • O AGC possui backup térmico, o que elimina a variação disruptiva da saída de RF em caso de perda do piloto / • Modulação de zumbido melhorada / • Filtros diplex independentes plugáveis / • Banda de passagem / o Direto: 54-1002 MHz / o Reverso: 5-42 MHz / AMBIENTE / • Temperatura de operação: -40° a 60°C / • Temperatura de armazenamento: -40° a 70°C / • Umidade operacional: 5 a 95%	Scientific Atlanta, Inc. SA Distributio	CISCO	1230G81010000000		17/20
8517.62.59	Dispositivo para transmissao e recepcao de dados, modulo adaptador de porta TPA, LE, 85/105, RA, Mnl Cntrl, PS, Unctd HsgESPECIFICAÇÕES DO PN: 1230G81010014000 / ESPECIFICAÇÕES GERAIS / • Capacidade de maiores níveis de saída que o amplificador GainMaker padrão / • Pontos de teste de RF comuns para saída direta e injeção reversa que simplificam o balanceamento reverso / • Tecnologia de estágio de ganho de alto desempenho GaAsFET / • O AGC possui backup térmico, o que elimina a variação disruptiva da saída de RF em caso de perda do piloto / • Modulação de zumbido melhorada / • Filtros diplex independentes plugáveis / • Banda de passagem / o Direto: 54-1002 MHz / o Reverso: 5-42 MHz / AMBIENTE / • Temperatura de operação: -40° a 60°C / • Temperatura de armazenamento: -40° a 70°C / • Umidade operacional: 5 a 95%	Scientific Atlanta, Inc. SA Distributio	CISCO	1230G81010014000		17/20
8517.62.59	Dispositivo para emissao, transmissão e recepção de dados, modulo interface LAN/WAN-PHY, com 14 portas 10GbE, para roteador Cisco serie CRS, codigo 14X10GBE-WL-XFPESPECIFICAÇÕES DO PN : 14X10GBE-WL-XFP= / ESPECIFICAÇÕES GERAIS: / Compatibilidade de chassis: / • Compatível com todos os atuais Cisco CRS-3 chassis linha -card / • Compatível com todos Cisco CRS-1 atual chassi linha de cartão com Cartões de Tecido 140g / • Requer Cisco 140G Card Services Modular ou cartão 140G Processador Encaminhamento para a operação / • Compatibilidade de software: Cisco IOS XR Software versão 4.0 ou superior / • Densidade de porta: 14 portas de 10 Gigabit Ethernet por PLIM ranhura / • Performance: / • 140- Gbps de taxa de transferência de linha / • Número máximo de mensagens instantâneas por chassi : 4 slots (4), 8 slots (8), 16 slots (16). / AMBIENTE: / • Temperatura de armazenamento : -40 a 70 ° C / • Temperatura operacional: 5 to 40°C. / SEGURANÇA: / • UL/CSA/IEC/EN 60950-1 / • AS/NZS 60950.1 / • IEC/EN 60825 Laser Safety / • FDA-Code of Federal Regulations Laser Safety. / EMI: / • FCC Classe A / • ICES 003 Classe A / • AS/NZS CISPR 22 Classe A / • CISPR 22 (EN55022) Classe A / • VCCI Classe A / • IEC/EN 61000-3-2: / • IEC/EN 61000-3-3: Voltage Fluctuations and Flicker.	Foxconn Cz s.r.o.	CISCO	14X10GBE-WL-XFP=		14/19
8517.62.59	Dispositivo para emissao, transmissao e recepcao de dados, modulo para plataforma 15305, 2 x STM-1, SH, 21 portas E1, codigo 15305-S1.1-2-21E1=ESPECIFICAÇÕES DO PN : 15305-S1.1-2-21E1= / ESPECIFICAÇÕES GERAIS / • 24 Portas Ethernet 100FX / • 2 Portas Ethernet 1000Base-X / • 1 Porta console / • Leds indicadores de status / • EMI instalado / • Switch gerenciável / GERENCIAMENTO: / • BRIDGE-MIB / • CISCO-BULK-FILE-MIB / • CISCO-CDP-MIB / • CISCO-CLUSTER-MIB / • CISCO-CONFIG-COPY-MIB / • CISCO-CONFIG-MAN-MIB / • CISCO-ENVMON-MIB / • CISCO-FLASH-MIB / • CISCO-FTP-CLIENTE-MIB / • CISCO-HSRP-EXT-MIB / • CISCO-HSRP-MIB / • CISCO-IGMP-FILTER-MIB / • CISCO-IMAGE-MIB / • CISCO-IPMROUTE-MIB / • CISCO-MAC-NOTIFICATION-MIB / • CISCO-MEMORY-POOL-MIB / PADRÕES: / • IEEE 802.1x / • IEEE 802.1w / • IEEE 802.1s / • 1000BASE-LX/LH / • 1000BASE-ZX / • 1000BASE-CWDM GBIC 1470nm / • 1000BASE-CWDM GBIC 1490nm / • 1000BASE-CWDM GBIC 1510nm / • 1000BASE-CWDM GBIC 1530nm / • 1000BASE-CWDM GBIC 1550nm / • 1000BASE-CWDM GBIC 1570nm / • 1000BASE-CWDM GBIC 1590nm / • 1000BASE-CWDM GBIC 1610nm / • IEEE 802.1Q VLAN / • IEEE 802.3ad / DIMENSÕES(AxLxP): / • 1.75 x 17.5 x 17.4 in (4.45 x 44.5 x 44 cm) / AMBIENTE: / • Temperatura operacional: 32° to 113°F (0° to 45°C) / • Temperatura de armazenamento: -13° to 158°F (-25° to 70°C) / ENERGIA: / • Maximo: 190W / • Frequência: 50 a 60Hz / • Entrada: 100 a 240 / SEGURANÇA: / • UL a UL 1950, / • c-UL a CAN/CSA 22.2 No. 950-95, / • TUV/GS to EN 60950 / • CB to IEC 60950 / • NOM to NOM-019-SCFI / EMC: / • FCC Parte 15 Classe A / • EN 55022 Classe A (CISPR 22 Classe A) / • VCCI Classe A / • AS/NZS 3548 Classe A / • BSMI	Foxconn Cz s.r.o.	CISCO	15305-S1.1-2-21E1=		24/19
8517.62.59	Dispositivo para emissao, transmissao e recepcao de dados, modulo de servico optico, para plataforma 15305, com 1 x STM-16, SH, comprimento de onda de 1310nm, codigo 15305-S16.1-1-LC=ESPECIFICAÇÕES DO PN : 15305-S16.1-1-LC= / ESPECIFICAÇÕES GERAIS / • 24 Portas Ethernet 100FX / • 2 Portas Ethernet 1000Base-X / • 1 Porta console / • Leds indicadores de status / • EMI instalado / • Switch gerenciável / GERENCIAMENTO: / • BRIDGE-MIB / • CISCO-BULK-FILE-MIB / • CISCO-CDP-MIB / • CISCO-CLUSTER-MIB / • CISCO-CONFIG-COPY-MIB / • CISCO-CONFIG-MAN-MIB / • CISCO-ENVMON-MIB / • CISCO-FLASH-MIB / • CISCO-FTP-CLIENTE-MIB / • CISCO-HSRP-EXT-MIB / • CISCO-HSRP-MIB / • CISCO-IGMP-FILTER-MIB / • CISCO-IMAGE-MIB / • CISCO-IPMROUTE-MIB / • CISCO-MAC-NOTIFICATION-MIB / • CISCO-MEMORY-POOL-MIB / PADRÕES: / • IEEE 802.1x / • IEEE 802.1w / • IEEE 802.1s / • 1000BASE-LX/LH / • 1000BASE-ZX / • 1000BASE-CWDM GBIC 1470nm / • 1000BASE-CWDM GBIC 1490nm / • 1000BASE-CWDM GBIC 1510nm / • 1000BASE-CWDM GBIC 1530nm / • 1000BASE-CWDM GBIC 1550nm / • 1000BASE-CWDM GBIC 1570nm / • 1000BASE-CWDM GBIC 1590nm / • 1000BASE-CWDM GBIC 1610nm / • IEEE 802.1Q VLAN / • IEEE 802.3ad / DIMENSÕES(AxLxP): / • 1.75 x 17.5 x 17.4 in (4.45 x 44.5 x 44 cm) / AMBIENTE: / • Temperatura operacional: 32° to 113°F (0° to 45°C) / • Temperatura de armazenamento: -13° to 158°F (-25° to 70°C) / ENERGIA: / • Maximo: 190W / • Frequência: 50 a 60Hz / • Entrada: 100 a 240 / SEGURANÇA: / • UL a UL 1950, / • c-UL a CAN/CSA 22.2 No. 950-95, / • TUV/GS to EN 60950 / • CB to IEC 60950 / • NOM to NOM-019-SCFI / EMC: / • FCC Parte 15 Classe A / • EN 55022 Classe A (CISPR 22 Classe A) / • VCCI Classe A / • AS/NZS 3548 Classe A / • BSMI	Foxconn Cz s.r.o.	CISCO	15305-S16.1-1-LC=		24/19
8517.62.59	Dispositivo para emissao, transmissao e recepcao de dados, modulo de controle MA, sincronizado, Xconnect 160 AU4 5G LO, codigo 15310E-CTX-K9=ESPECIFICAÇÕES DO PN : 15310E-CTX-K9= / ESPECIFICAÇÕES GERAIS / • 24 Portas Ethernet 100FX / • 2 Portas Ethernet 1000Base-X / • 1 Porta console / • Leds indicadores de status / • EMI instalado / • Switch gerenciável / GERENCIAMENTO: / • BRIDGE-MIB / • CISCO-BULK-FILE-MIB / • CISCO-CDP-MIB / • CISCO-CLUSTER-MIB / • CISCO-CONFIG-COPY-MIB / • CISCO-CONFIG-MAN-MIB / • CISCO-ENVMON-MIB / • CISCO-FLASH-MIB / • CISCO-FTP-CLIENTE-MIB / • CISCO-HSRP-EXT-MIB / • CISCO-HSRP-MIB / • CISCO-IGMP-FILTER-MIB / • CISCO-IMAGE-MIB / • CISCO-IPMROUTE-MIB / • CISCO-MAC-NOTIFICATION-MIB / • CISCO-MEMORY-POOL-MIB / PADRÕES: / • IEEE 802.1x / • IEEE 802.1w / • IEEE 802.1s / • 1000BASE-LX/LH / • 1000BASE-ZX / • 1000BASE-CWDM GBIC 1470nm / • 1000BASE-CWDM GBIC 1490nm / • 1000BASE-CWDM GBIC 1510nm / • 1000BASE-CWDM GBIC 1530nm / • 1000BASE-CWDM GBIC 1550nm / • 1000BASE-CWDM GBIC 1570nm / • 1000BASE-CWDM GBIC 1590nm / • 1000BASE-CWDM GBIC 1610nm / • IEEE 802.1Q VLAN / • IEEE 802.3ad / DIMENSÕES(AxLxP): / • 1.75 x 17.5 x 17.4 in (4.45 x 44.5 x 44 cm) / AMBIENTE: / • Temperatura operacional: 32° to 113°F (0° to 45°C) / • Temperatura de armazenamento: -13° to 158°F (-25° to 70°C) / ENERGIA: / • Maximo: 190W / • Frequência: 50 a 60Hz / • Entrada: 100 a 240 / SEGURANÇA: / • UL a UL 1950, / • c-UL a CAN/CSA 22.2 No. 950-95, / • TUV/GS to EN 60950 / • CB to IEC 60950 / • NOM to NOM-019-SCFI / EMC: / • FCC Parte 15 Classe A / • EN 55022 Classe A (CISPR 22 Classe A) / • VCCI Classe A / • AS/NZS 3548 Classe A / • BSMI	Foxconn Cz s.r.o.	CISCO	15310E-CTX-K9=		24/19
8517.62.59	Dispositivo para transmissao e recepcao de dados, cartao optico ONS-XC-10G-S1, com SR XFP incluso, 10G, SRESPECIFICAÇÕES DO PN : 15454-10G-S1= / ESPECIFICAÇÕES GERAIS / • 15454-MRC-I-12=: Controlador de nó de transportes / • Requisitos de alimentacao: / • Ventoinha bandeja -M2: máximo de 40w / • M2 AC Modulo de potência: máximo 300w / • M2 DC ANSI Modulo de potência: máximo de 30w / • M2 DC ETSI Modulo de potência: máximo de 30w. / DIMENSOES (A x L x P): / • (87.9 x 436.4 x 280 mm). / AMBIENTE: / • Temperatura de armazenamento: (-40 a 70ºC) / • Temperatura de operação: (0 a 55ºC) / • Umidade relativa do ar: Normal: 5 a 85% sem condensação. / SEGURANÇA: / • EN e IEC-60825-2 Third edition (2004-06) / • EN e IEC 60825-1 Consol. Ed. 1.2 - incl. am1+am2 (2001-08) / • 21CFR1040 (2004/04) / • IEC-60825-2 (2004-06) / • ITU-T G.664 (2006). / EMC: / • ICES-003 4(2004) / • GR-1089-CORE / • GR-1089-CORE - (Oct 2002) / • FCC 47CFR15, Classe A	HON HAI PRECISION INDUSTRY CO LTD	CISCO	15454-10G-S1=	PADTEC S.A. / Rua Ricardo Benetton Martins, s/n, Parque II do Polo de Alta Tecnologia - 13086-902 - Campinas/SP / Telefone: (19) 2104-9719 / Responsável: Eduardo Tadashi Hirata / E-mail: eduardo.hirata@padtec.com.br	41/19
8517.62.59	Dispositivo para emissao, transmissao e recepcao de dados, cartao muxponder CP-DQPSK, com 4 portas 10GE/OC192/STM64/OTU2ESPECIFICAÇÕES DO PN : 15454-40ME-MXP-C= / ESPECIFICAÇÕES GERAIS: / • Leds indicadores de status / • Interface modular / • 4 portas 10GE/OC192/STM64/OTU2 Muxponder / DIMENSÃO: / • Ocupa 2 slots / AMBIENTE: / • Temperatura operacional: 0 até 40°C (32 até 104°F) / ENERGIA: / • 1300W Maximo / SEGURANÇA: / • CSA C22.2 #60950-1 - Edition 7, Março 2007 / • UL 60950-1 - Edição 2, Março 2007 / • GR-1089-CORE Issue 4, NEBS EMC e Segurança, Junho 2006	Foxconn Cz s.r.o.	CISCO	15454-40ME-MXP-C=		29/21
8517.62.59	Dispositivo para emissao, transmissao e recepcao de dados, muxponder Any-Rate de plataforma ONS15454, com software de licenca atualizavel, de banda suportada de 20Gbps, codigo 15454-AR-MXP-LIC= ESPECIFICAÇÕES DO PN : 15454-AR-MXP-LIC= / ESPECIFICAÇÕES GERAIS / • Ganho ondulação (pico a vale): 1,2 dB / • Faixa de Ganho: 12 a 24 dB ganho programável com inclinação / • Gama: 24 a 35 dB com o ganho de inclinação / • Ganho e regulagem de potencia over/undershoot: 0,5 dB / • Limite potência maxima de Saida: 20,5 dBm / • Potência maxima de Saida (com carga completa de canais): 20 dBm / • Potência mínima de Saida (com um canal): -2 dBm / • Potência de entrada (Pin), com carga completa de canais: -15 dBm mínimo / • Potência de entrada (pinos) na faixa de carga de canal único: -40 a -17 dBm / • Ruído figura em 20 dB G3: 7.6 dB / • Perda de inserção (linha RX para TX OSC): 0,3-1,8 dB / • Perda de inserção (linha RX para TX COM): 0,3 a 1,0 dB / • Perda de inserção (OSC RX para TX LINE): 0,3 a 1,3 dB / • Conectores ópticos: LC-UPC / 2 / AMBIENTE: / • Temperatura de armazenamento: (-40 a 70ºC) / • Temperatura de operação: (0 a 55ºC) / • Umidade relativa do ar: Normal: 5 a 85% sem condensação. / SEGURANÇA: / • EN or IEC-60825-2 (2004-06) / • EN or IEC 60825-1 Consol. Ed. 1.2 - incl. am1+am2 (2001-08) / • 21CFR1040 (2004/04) / • IEC-60825-2 (2004-06) / • ITU-T G.664 (2006).	CELESTICA	CISCO	15454-AR-MXP-LIC=		28/22
8517.62.59	Dispositivo para emissao, transmissao e recepcao de dados, modulo xponder, taxa any, versao melhorada - "ESPECIFICACOES DO PN : 15454-AR-XPE=ESPECIFICACOES GERAIS Ganho ondulacao (pico a vale): 1,2 dB Faixa de Ganho: 12 a 24 dB ganho programavel com inclinacao Gama: 24 a 35 dB com o ganho de inclinacao Ganho e regulagem de potencia over/undershoot: 0,5 dB Limite potencia maxima de Saida: 20,5 dBm Potencia maxima de Saida (com carga completa de canais): 20 dBm Potencia minima de Saida (com um canal): -2 dBm Potencia de entrada (Pin), com carga completa de canais: -15 dBm minimo Potencia de entrada (pinos) na faixa de carga de canal unico: -40 a -17 dBm Ruido figura em 20 dB G3: 7.6 dB Perda de insercao (linha RX para TX OSC): 0,3-1,8 dB Perda de insercao (linha RX para TX COM): 0,3 a 1,0 dB Perda de insercao (OSC RX para TX LINE): 0,3 a 1,3 dB Conectores opticos: LC-UPC / 2AMBIENTE: Temperatura de armazenamento: (-40 a 70oC) Temperatura de operacao: (0 a 55oC) Umidade relativa do ar: Normal: 5 a 85% sem condensacao.SEGURANCA: EN or IEC-60825-2 (2004-06) EN or IEC 60825-1 Consol. Ed. 1.2 - incl. am1+am2 (2001-08) 21CFR1040 (2004/04) IEC-60825-2 (2004-06) ITU-T G.664 (2006).	SCIENTIFIC ATLANTA, INC. SA	CISCO	15454-AR-XPE=		18/23
8517.62.59	Dispositivo para emissao, transmissao e recepcao de dados, modulo xponder Any-Rate de plataforma ONS15454, com software de licenca atualizavel, codigo 15454-AR-XP-LIC= ESPECIFICAÇÕES DO PN : 15454-AR-XP-LIC= / ESPECIFICAÇÕES GERAIS / • Ganho ondulação (pico a vale): 1,2 dB / • Faixa de Ganho: 12 a 24 dB ganho programável com inclinação / • Gama: 24 a 35 dB com o ganho de inclinação / • Ganho e regulagem de potencia over/undershoot: 0,5 dB / • Limite potência maxima de Saida: 20,5 dBm / • Potência maxima de Saida (com carga completa de canais): 20 dBm / • Potência mínima de Saida (com um canal): -2 dBm / • Potência de entrada (Pin), com carga completa de canais: -15 dBm mínimo / • Potência de entrada (pinos) na faixa de carga de canal único: -40 a -17 dBm / • Ruído figura em 20 dB G3: 7.6 dB / • Perda de inserção (linha RX para TX OSC): 0,3-1,8 dB / • Perda de inserção (linha RX para TX COM): 0,3 a 1,0 dB / • Perda de inserção (OSC RX para TX LINE): 0,3 a 1,3 dB / • Conectores ópticos: LC-UPC / 2 / AMBIENTE: / • Temperatura de armazenamento: (-40 a 70ºC) / • Temperatura de operação: (0 a 55ºC) / • Umidade relativa do ar: Normal: 5 a 85% sem condensação. / SEGURANÇA: / • EN or IEC-60825-2 (2004-06) / • EN or IEC 60825-1 Consol. Ed. 1.2 - incl. am1+am2 (2001-08) / • 21CFR1040 (2004/04) / • IEC-60825-2 (2004-06) / • ITU-T G.664 (2006).	CELESTICA	CISCO	15454-AR-XP-LIC=		28/22
8517.62.59	Dispositivo para emissao, transmissao e recepcao de dados, cartao DS3, de monitoramento de desempenho aprimorado (PM), 1:N, 12 Ckt, Temp-I, codigo 15454-DS3N-12E=ESPECIFICAÇÕES DO PN : 15454-DS3N-12E= / ESPECIFICAÇÕES GERAIS / • 40 Canais, 80 Canais, 20 Canais / • Conectores LC / SEGURANÇA DE REDE: / • SSL / • SSH / • HTTP / • HTTPS / • RADIUS / DIMENSÕES(AxLxP): / • 3.46 x 17.18 x 11.02 in. (87.9 x 436.4 x 280 mm) / AMBIENTE: / • Temperatura operacional: 32 a 131ºF (0 a 55ºC) / • Temperatura de armazenamento: –40 a 158ºF (–40 a 70ºC) / ENERGIA: / • Maximo: 900W / SEGURANÇA: / • ETS 300-019-2-1 V2.1.2 ( Armazenamento, Classe 1.1) / • ETS 300-019-2-2 V2.1.2 (Transporte, Classe 2.3) / • ETS 300-019-2-3 V2.1.2 (Operacional, Classe 3.1E) / • EU WEEE / • EU RoHS / • GR-63-CORE, / EMC: / • EN 300 386 v1.3.3 (2005) and v1.4.1 (2007) / • CISPR 22 / • CISPR 24 . / • EN 55022:1998 Classe A / • EN 55024:1998 / • VCCI V-3/2006.04 / • EN 61000-6-1:2001 / • EN 61000-6-2:1999	HON HAI PRECISION INDUSTRY CO LTD	CISCO	15454-DS3-12E=		15/19
8517.62.59	Aparelho para transmissao, emissao e recepcao de dados, cartao DS3, 48 Ckt., requer prateleira montada SA-HDESPECIFICAÇÕES DO PN : 15454-DS3EC1-48= / AMBIENTE: / • Temperatura operacional: 32 a 131ºF (0 a 55ºC) / • Temperatura de armazenamento: –40 a 158ºF (–40 a 70ºC) / SEGURANÇA: / • ETS 300-019-2-1 V2.1.2 ( Armazenamento, Classe 1.1) / • ETS 300-019-2-2 V2.1.2 (Transporte, Classe 2.3) / • ETS 300-019-2-3 V2.1.2 (Operacional, Classe 3.1E) / • EU WEEE / • EU RoHS / • GR-63-CORE, / EMC: / • EN 300 386 v1.3.3 (2005) and v1.4.1 (2007) / • CISPR 22 / • CISPR 24 . / • EN 55022:1998 Classe A / • EN 55024:1998 / • VCCI V-3/2006.04 / • EN 61000-6-1:2001 / • EN 61000-6-2:1999	Celestica-Toronto	CISCO	15454-DS3EC1-48=		49/20
8517.62.59	Dispositivo para emissao, transmissao e recepcao de dados, cartao ONS15454SDH Craft, com Timing, gerenciamento de energia -48V, conector IF, codigo 15454E-CTP-MIC48V=ESPECIFICAÇÕES DO PN : 15454E-CTP-MIC48V= / ESPECIFICAÇÕES GERAIS / • Controlador de nó de transportes / • Requisitos de alimentacao: / • Ventoinha bandeja -M2: máximo de 40w / • M2 AC Modulo de potência: máximo 300w / • M2 DC ANSI Modulo de potência: máximo de 30w / • M2 DC ETSI Modulo de potência: máximo de 30w. / DIMENSOES (A x L x P): / • (87.9 x 436.4 x 280 mm). / AMBIENTE: / • Temperatura de armazenamento: (-40 a 70ºC) / • Temperatura de operação: (0 a 55ºC) / • Umidade relativa do ar: Normal: 5 a 85% sem condensação. / SEGURANÇA: / • EN e IEC-60825-2 Third edition (2004-06) / • EN e IEC 60825-1 Consol. Ed. 1.2 - incl. am1+am2 (2001-08) / • 21CFR1040 (2004/04) / • IEC-60825-2 (2004-06) / • ITU-T G.664 (2006). / EMC: / • ICES-003 4(2004) / • GR-1089-CORE / • GR-1089-CORE - (Oct 2002) / • FCC 47CFR15, Classe A	HON HAI PRECISION INDUSTRY CO LTD	CISCO	15454E-CTP-MIC48V=		41/19
8517.62.59	Dispositivo para transmissao, emissao e recepcao de dados, modulo DS3 (1:N<=4), com 12 portas, necessario FMEC, codigo 15454E-DS3IN-12ESPECIFICAÇÕES DO PN : 15454E-DS3IN-12= / ESPECIFICAÇÕES GERAIS / • Controlador de nó de transportes / • Requisitos de alimentacao: / • Ventoinha bandeja -M2: máximo de 40w / • M2 AC Modulo de potência: máximo 300w / • M2 DC ANSI Modulo de potência: máximo de 30w / • M2 DC ETSI Modulo de potência: máximo de 30w. / DIMENSOES (A x L x P): / • (87.9 x 436.4 x 280 mm). / AMBIENTE: / • Temperatura de armazenamento: (-40 a 70ºC) / • Temperatura de operação: (0 a 55ºC) / • Umidade relativa do ar: Normal: 5 a 85% sem condensação. / SEGURANÇA: / • EN e IEC-60825-2 Third edition (2004-06) / • EN e IEC 60825-1 Consol. Ed. 1.2 - incl. am1+am2 (2001-08) / • 21CFR1040 (2004/04) / • IEC-60825-2 (2004-06) / • ITU-T G.664 (2006). / EMC: / • ICES-003 4(2004) / • GR-1089-CORE / • GR-1089-CORE - (Oct 2002) / • FCC 47CFR15, Classe A	Foxconn Cz s.r.o.	CISCO	15454E-DS3IN-12=		24/19
8517.62.59	Dispositivo para emissao, transmissao e recepcao de dados, modulo interface, com 42 portas E1, para equimento Cisco ETSI 15454, codigo 15454E-E1-42=ESPECIFICAÇÕES DO PN : 15454E-E1-42= / ESPECIFICAÇÕES GERAIS / • Controlador de nó de transportes / • Requisitos de alimentacao: / • Ventoinha bandeja -M2: máximo de 40w / • M2 AC Modulo de potência: máximo 300w / • M2 DC ANSI Modulo de potência: máximo de 30w / • M2 DC ETSI Modulo de potência: máximo de 30w. / DIMENSOES (A x L x P): / • (87.9 x 436.4 x 280 mm). / AMBIENTE: / • Temperatura de armazenamento: (-40 a 70ºC) / • Temperatura de operação: (0 a 55ºC) / • Umidade relativa do ar: Normal: 5 a 85% sem condensação. / SEGURANÇA: / • EN e IEC-60825-2 Third edition (2004-06) / • EN e IEC 60825-1 Consol. Ed. 1.2 - incl. am1+am2 (2001-08) / • 21CFR1040 (2004/04) / • IEC-60825-2 (2004-06) / • ITU-T G.664 (2006). / EMC: / • ICES-003 4(2004) / • GR-1089-CORE / • GR-1089-CORE - (Oct 2002) / • FCC 47CFR15, Classe A	HON HAI PRECISION INDUSTRY CO LTD	CISCO	15454E-E1-42=		41/19
8517.62.59	Dispositivo para emissao, transmissao e recepcao de dados, modulo de interface, com 12 portas E3 (apenas 1:1), necessario FMEC, codigo 15454E-E3-12=ESPECIFICAÇÕES DO PN : 15454E-E3-12= / ESPECIFICAÇÕES GERAIS / • Controlador de nó de transportes / • Requisitos de alimentacao: / • Ventoinha bandeja -M2: máximo de 40w / • M2 AC Modulo de potência: máximo 300w / • M2 DC ANSI Modulo de potência: máximo de 30w / • M2 DC ETSI Modulo de potência: máximo de 30w. / DIMENSOES (A x L x P): / • (87.9 x 436.4 x 280 mm). / AMBIENTE: / • Temperatura de armazenamento: (-40 a 70ºC) / • Temperatura de operação: (0 a 55ºC) / • Umidade relativa do ar: Normal: 5 a 85% sem condensação. / SEGURANÇA: / • EN e IEC-60825-2 Third edition (2004-06) / • EN e IEC 60825-1 Consol. Ed. 1.2 - incl. am1+am2 (2001-08) / • 21CFR1040 (2004/04) / • IEC-60825-2 (2004-06) / • ITU-T G.664 (2006). / EMC: / • ICES-003 4(2004) / • GR-1089-CORE / • GR-1089-CORE - (Oct 2002) / • FCC 47CFR15, Classe A	HON HAI PRECISION INDUSTRY CO LTD	CISCO	15454E-E3-12=		15/19
8517.62.59	Dispositivo para emissao, transmissao e recepcao de dados, cartao de linha Ethernet, com 12 soquetes Ckt., suporte ANSI/ETSI, codigo 15454E-ML100T-12=ESPECIFICAÇÕES DO PN : 15454E-ML100T-12= / ESPECIFICAÇÕES GERAIS / • Controlador de nó de transportes / • Requisitos de alimentacao: / • Ventoinha bandeja -M2: máximo de 40w / • M2 AC Modulo de potência: máximo 300w / • M2 DC ANSI Modulo de potência: máximo de 30w / • M2 DC ETSI Modulo de potência: máximo de 30w. / DIMENSOES (A x L x P): / • (87.9 x 436.4 x 280 mm). / AMBIENTE: / • Temperatura de armazenamento: (-40 a 70ºC) / • Temperatura de operação: (0 a 55ºC) / • Umidade relativa do ar: Normal: 5 a 85% sem condensação. / SEGURANÇA: / • EN e IEC-60825-2 Third edition (2004-06) / • EN e IEC 60825-1 Consol. Ed. 1.2 - incl. am1+am2 (2001-08) / • 21CFR1040 (2004/04) / • IEC-60825-2 (2004-06) / • ITU-T G.664 (2006). / EMC: / • ICES-003 4(2004) / • GR-1089-CORE / • GR-1089-CORE - (Oct 2002) / • FCC 47CFR15, Classe A	Foxconn Cz s.r.o.	CISCO	15454E-ML100T-12=		24/19
8517.62.59	Dispositivo para emissao, transmissao e recepcao de dados, cartao ML1, multi-taxa L2/RPR, com 10 portasESPECIFICAÇÕES DO PN : 15454E-ML-MR-10= / ESPECIFICAÇÕES GERAIS / • Controlador de nó de transportes / • Requisitos de alimentacao: / • Ventoinha bandeja -M2: máximo de 40w / • M2 AC Modulo de potência: máximo 300w / • M2 DC ANSI Modulo de potência: máximo de 30w / • M2 DC ETSI Modulo de potência: máximo de 30w. / DIMENSOES (A x L x P): / • (87.9 x 436.4 x 280 mm). / AMBIENTE: / • Temperatura de armazenamento: (-40 a 70ºC) / • Temperatura de operação: (0 a 55ºC) / • Umidade relativa do ar: Normal: 5 a 85% sem condensação. / SEGURANÇA: / • EN e IEC-60825-2 Third edition (2004-06) / • EN e IEC 60825-1 Consol. Ed. 1.2 - incl. am1+am2 (2001-08) / • 21CFR1040 (2004/04) / • IEC-60825-2 (2004-06) / • ITU-T G.664 (2006). / EMC: / • ICES-003 4(2004) / • GR-1089-CORE / • GR-1089-CORE - (Oct 2002) / • FCC 47CFR15, Classe A	Foxconn Cz s.r.o.	CISCO	15454E-ML-MR-10=		24/19
8517.62.59	Dispositivo para emissão, transmissão e recepção de dados, cartão de linha, com 10 portas 10G, Multitaxa ESPECIFICAÇÕES DO PN : 15454-M-10X10G-LC= / ESPECIFICAÇÕES GERAIS / • 15454-M-10X10G-LC=: Controlador de nó de transportes / • Requisitos de alimentacao: / • Leds de status / • 10 portas 10G / • Ventoinha bandeja -M2: máximo de 40w / • M2 AC Modulo de potência: máximo 300w / • M2 DC ANSI Modulo de potência: máximo de 30w / • M2 DC ETSI Modulo de potência: máximo de 30w. / DIMENSOES (A x L x P): / • (87.9 x 436.4 x 280 mm). / AMBIENTE: / • Temperatura de armazenamento: (-40 a 70ºC) / • Temperatura de operação: (0 a 55ºC) / • Umidade relativa do ar: Normal: 5 a 85% sem condensação. / SEGURANÇA: / • EN e IEC-60825-2 / • EN e IEC 60825-1 / • 21CFR1040 (2004/04) / • IEC-60825-2 (2004-06) / • ITU-T G.664 (2006). / EMC: / • ICES-003 4(2004) / • GR-1089-CORE / • GR-1089-CORE - (Oct 2002) / • FCC 47CFR15, Classe A	Foxconn Cz s.r.o.	CISCO	15454-M-10X10G-LC=	Padtec S/A / Rua Ricardo Benetton Martins, s/n, Parque II do Polo de Alta Tecnologia - 13086-902 - Campinas/SP / Telefone: (19) 2104-9719 / E-mail: eduardo.hirata@padtec.com.br / Responsável: Eduardo Tadashi Hirata	49/19
8517.62.59	Dispositivo para emissao, trasnmissao e recepcao de dados, unidade de conexao externa, com TOD/PPS, para equipamento Cisco MSTP de 6 slots de serviço ESPECIFICAÇÕES GERAIS / • Largura de banda total: 240 Gbps / • Largura de banda do plano de dados: 160 Gbps / • Largura de banda do plano SONET/SDH: 80 Gbps / • Ethernet 10BaseT / • Acesso ao cartão TCC2/TCC2P/TCC3/TNC/TNCE/TSC/TSCE: conector RJ-45 / • Acesso ao backplane: campo de pinos da LAN (somente ANSI) / • Acesso à conexão elétrica de montagem frontal (FMEC): conector LAN na placa frontal MIC-C/T/P (somente ETSI) / • Largura de banda total: 600 Gbps / • Largura de banda do plano de dados: 100 Gbps por slot / DIMENSÕES / • Altura: 18,5 pol. (40,7 cm) / • Largura: 19 ou 23 pol. (41,8 ou 50,6 cm) com orelhas de montagem anexadas / • Profundidade: 12 pol. (26,4 cm) (5 pol. ou 12,7 cm de projeção do rack) / • Peso: 55 lb (24,947 kg) vazio / ENERGIA: / • Tensão de entrada: 100V - 240V AC (+/- 10%) / • Consumo de energia: Dependente da configuração; 35 W (bandeja de ventoinhas e LCD) / • Conector AC padrão de 3 pólos de terminais de alimentação / • Para uma fonte de alimentação CA, a classificação do fusível não deve exceder 10A, 15A ou 20A, dependendo do padrão em vários países. Para a América do Norte, a proteção do circuito de derivação deve ser classificada como 20A / • Consumo máximo total de energia de 350W com auxiliares, controladores e placas de linha / • O ONS 15454 M2 possui estas especificações de alimentação CC: / • Tensão nominal de entrada: –48 VCC / • Consumo de energia: Dependente da configuração; 35 W (bandeja de ventoinhas e LCD) / • Nominal: –48 VCC / • Faixa de tensão de entrada: -40,5 a -57,6 VDC / • Terminais de potência: DSUB 2 polos para aplicações ETSI e borne duplo borne para aplicações ANSI / • O fusível externo não deve exceder 15A / • Consumo máximo total de energia de 450 W com auxiliares, controladores e placas de linha / TEMPERATURA: / • Temperatura de operação: 32 a 131 graus Fahrenheit (0 a +55 graus Celsius) / • Umidade operacional: 5 a 95 por cento, sem condensaçã / SEGURANÇA: / • UL/CSA 60950-1 2ª Ed. 2011 / • IEC 60950-1 2ª Ed. + Alteração 1:2009, EN 60950-1:2006 + A1:2010 + A11:2009 + A12:2011 (com todos os desvios de país) / EMI: / • EN 300 386 v1.3.3 (2005) e v1.4.1 (2007) / • CISPR 22 - Quinta edição (2005-04) Classe A e a emenda 1 (2005-07) / • CISPR 24 - Primeira edição (1997-09) e emenda 1 (2001-07) e emenda 2 (2002-10). / • EN 55022:1998 Classe A - CENELEC Emenda A2:2003 / • EN 55024:1998 - CENELEC Emenda A1:2001 e Emenda A2:2003 / • Resolução 237 (Brasil) / • VCCI V-3/2006.04 / • EN 61000-6-1:2001 / • EN 61000-6-2:1999	FLEXTRONICS	CISCO	15454-M6-ECU2=		12/22
8517.62.59	Dispositivo para emissao, transmissao e recepcao de dados, cartao de linha, com 2 portas 100G CFP, código 15454-M-CFP-LC=ESPECIFICAÇÕES DO PN : 15454-M-CFP-LC= / ESPECIFICAÇÕES GERAIS / • Ventiladores Cisco / • Leds de status / • Compativel com ONS 15454 M6 / ENERGIA: / • Maximo: 120W / DIMENSÕES(AxLxP): / • 10.45 x 17.45 x 11.02 in. (265.4 x 443.3 x 280 mm) / AMBIENTE: / • Temperatura operacional: 32 to 131ºF (0 to 55ºC) / • Temperatura de armazenamento: -40 to 158ºF (-40 to 70ºC) / EMC: / • ICES-003 Issue 4(2004) / • GR-1089-CORE, Issue 4 / GR-1089-CORE - Issue 03 (Oct 2002) / • FCC 47CFR15, Classe A subpart B (2006) / SEGURANÇA: / • UL/CSA 60950 -1 (2003) / • GR-1089-CORE, Issue 4	HON HAI PRECISION INDUSTRY CO LTD	CISCO	15454-M-CFP-LC=	PADTEC S.A. / Rua Ricardo Benetton Martins, s/n, Parque II do Polo de Alta Tecnologia - 13086-902 - Campinas/SP / Telefone: (19) 2104-9719 / Responsável: Eduardo Tadashi Hirata / E-mail: eduardo.hirata@padtec.com.br	41/19
8517.62.59	Dispositivo para transmissao e recepcao de dados, cartao Ethernet de expensao, com 2 soquetes Ckt, L2/L3, SFP, codiigo 15454-ML1000-2=ESPECIFICAÇÕES DO PN : 15454-ML1000-2= / ESPECIFICAÇÕES GERAIS / • Controlador de nó de transportes / • Requisitos de alimentacao: / • Ventoinha bandeja -M2: máximo de 40w / • M2 AC Modulo de potência: máximo 300w / • M2 DC ANSI Modulo de potência: máximo de 30w / • M2 DC ETSI Modulo de potência: máximo de 30w. / DIMENSOES (A x L x P): / • (87.9 x 436.4 x 280 mm). / AMBIENTE: / • Temperatura de armazenamento: (-40 a 70ºC) / • Temperatura de operação: (0 a 55ºC) / • Umidade relativa do ar: Normal: 5 a 85% sem condensação. / SEGURANÇA: / • EN e IEC-60825-2 Third edition (2004-06) / • EN e IEC 60825-1 Consol. Ed. 1.2 - incl. am1+am2 (2001-08) / • 21CFR1040 (2004/04) / • IEC-60825-2 (2004-06) / • ITU-T G.664 (2006). / EMC: / • ICES-003 4(2004) / • GR-1089-CORE / • GR-1089-CORE - (Oct 2002) / • FCC 47CFR15, Classe A	HON HAI PRECISION INDUSTRY CO LTD	CISCO	15454-ML1000-2=		19/19
8517.62.59	Dispositivo para emissao, transmissao e recepcao de dados, modulo amplificador Raman, 15454 MSTP, banda C, Co-Propagacao, codigo 15454-M-RAMAN-COP= ESPECIFICAÇÕES DO PN : 15454-M-RAMAN-COP= / ESPECIFICAÇÕES GERAIS / • Ventiladores Cisco / • Leds de status / • Compativel com ONS 15454 M6 / ENERGIA: / • Maximo: 120W / DIMENSÕES(AxLxP): / • 10.45 x 17.45 x 11.02 in. (265.4 x 443.3 x 280 mm) / AMBIENTE: / • Temperatura operacional: 32 to 131ºF (0 to 55ºC) / • Temperatura de armazenamento: -40 to 158ºF (-40 to 70ºC) / EMC: / • ICES-003 Issue 4(2004) / • GR-1089-CORE, Issue 4 / GR-1089-CORE - Issue 03 (Oct 2002) / • FCC 47CFR15, Classe A subpart B (2006) / SEGURANÇA: / • UL/CSA 60950 -1 (2003) / • GR-1089-CORE, Issue 4	CELESTICA	CISCO	15454-M-RAMAN-COP=		28/22
8517.62.59	Dispositivo para emissão, transmissão e recepção de dados, cartão amplificador, Raman, banda C, para plataforma 15454 MSTP ESPECIFICAÇÕES DO PN : 15454-M-RAMAN-CTP= ESPECIFICAÇÕES GERAIS Opera na região da banda C do espectro óptico para ampliar o alcance e a capacidade das redes ópticas regionais, de longo curso e de ultra-longo curso Compatível com ONS 15454 M6 Comprimento de onda da bomba o 1428 nm (bombas 1 e 2) o 1457 nm (bombas 3 e 4) Classe de unidade de bomba Raman: 1 M Faixa de operação Potência da bomba Raman: 100 a 1000 mW Potência máxima de saída: laser da bomba 1+ 2 (1428 nm): 500 mW Potência máxima de saída: laser da bomba 1+ 2 (1457 nm): 500 mW Resolução do conjunto de potência da bomba: 0,1 mW (máximo) Precisão da potência da bomba: +ou- 2% Tempo de estabilização de potência óptica: 0,1 a 1 segundo Potência máxima de saída óptica - porta LINE Rx: 1200 mW (máximo) Faixa de comprimento de onda do sinal da banda C: 1500 a 1567 mn (96 canais) Ondulação da banda (CCOM-RX para LINE-TX; LINE-RX para COM-TX): 0,5 dB máx Perda de inserção o LINE-RX para COM-TX (1500 a 1527 nm): 1,75 dB o LINE-RX para COM-TX (1527 a 1567 nm): 1,5 dB o COM-RX para LINE-TX (1500 a 1527 nm): 1,75 dB o COM-RX para LINE-TX (1527 a 1567 nm): 1,5 dB o RAMAN-COP-RX para LINE-TX: 0,6 dB (comprimento de onda da bomba) o LINE-RX para MON-TX: 22- 26 dB (sinais banda C) Reflexão de conectores ópticos: -40 dB (max) PDL o COM-RX para LINE-TX: 0,2 dB max o LINE-RX para COM-TX: 0,2 dB max o COM-RX para LINE-TX: 0,15 ps max o LINE-RX para COM-TX: 0,15 ps max o COM-RX para LINE-TX: 0,5 dB max o LINE-RX para COM-TX: 0,5 dB max PMD Ondulação da banda C ENERGIA Máximo: 90W Típico: 80W DIMENSÕES (A x L x P) 10.45 x 17.45 x 11.02 in. (265.4 x 443.3 x 280 mm) AMBIENTE Temperatura operacional: 0° a 60ºC Temperatura de armazenamento: -40° a 70ºC Aplicação: Utilizado para emissão, transmissão e recepção de dados.	FLEXTRONICS	CISCO	15454-M-RAMAN-CTP=	Padtec S/A / Rua Ricardo Benetton Martins, s/n, Parque II do Polo de Alta Tecnologia - 13086-902 - Campinas/SP / Telefone: (19) 2104-9719 / E-mail: eduardo.hirata@padtec.com.br / Responsável: Eduardo Tadashi Hirata	03/20
8517.62.59	Dipositivo para emissao, transmissao e recepcao de dados, controlador de transportes de dados MSTP / NCS 2K, para equipamento Cisco M2 e M6, com Etherent PTP, codigo 15454-M-TNCE-K9= ESPECIFICAÇÕES DO PN : 15454-M-TNCE-K9= / ESPECIFICAÇÕES GERAIS / • 15454-M-TNC-K9: Controlador de nó de transportes / • Requisitos de alimentacao: / • Ventoinha bandeja -M2: máximo de 40w / • M2 AC Modulo de potência: máximo 300w / • M2 DC ANSI Modulo de potência: máximo de 30w / • M2 DC ETSI Modulo de potência: máximo de 30w. / DIMENSOES (A x L x P): / • (87.9 x 436.4 x 280 mm). / AMBIENTE: / • Temperatura de armazenamento: (-40 a 70ºC) / • Temperatura de operação: (0 a 55ºC) / • Umidade relativa do ar: Normal: 5 a 85% sem condensação. / SEGURANÇA: / • EN e IEC-60825-2 Third edition (2004-06) / • EN e IEC 60825-1 Consol. Ed. 1.2 - incl. am1+am2 (2001-08) / • 21CFR1040 (2004/04) / • IEC-60825-2 (2004-06) / • ITU-T G.664 (2006). / EMC: / • ICES-003 4(2004) / • GR-1089-CORE / • GR-1089-CORE - (Oct 2002) / • FCC 47CFR15, Classe A	CELESTICA	CISCO	15454-M-TNCE-K9=		28/22
8517.62.59	Dispositivo para transmissao e recepcao de dados, cartao controlador de transporte de dados, para chassis Cisco series MSTP / NCS 2K, com Ethernet PTP. ESPECIFICAÇÕES DO PN : 15454-M-TSCE-K9= / ESPECIFICAÇÕES GERAIS / • 15454-M-TNC-K9: Controlador de nó de transportes / • Requisitos de alimentacao: / • Ventoinha bandeja -M2: máximo de 40w / • M2 AC Modulo de potência: máximo 300w / • M2 DC ANSI Modulo de potência: máximo de 30w / • M2 DC ETSI Modulo de potência: máximo de 30w. / DIMENSOES (A x L x P): / • (87.9 x 436.4 x 280 mm). / AMBIENTE: / • Temperatura de armazenamento: (-40 a 70ºC) / • Temperatura de operação: (0 a 55ºC) / • Umidade relativa do ar: Normal: 5 a 85% sem condensação. / SEGURANÇA: / • EN e IEC-60825-2 Third edition (2004-06) / • EN e IEC 60825-1 Consol. Ed. 1.2 - incl. am1+am2 (2001-08) / • 21CFR1040 (2004/04) / • IEC-60825-2 (2004-06) / • ITU-T G.664 (2006). / EMC: / • ICES-003 4(2004) / • GR-1089-CORE / • GR-1089-CORE - (Oct 2002) / • FCC 47CFR15, Classe A.	FABRINET	CISCO	15454-M-TSCE-K9=		02/23
8517.62.59	Dispositivo para emissao, transmissao e recepcao de dados, cartao de linha de criptografia de velocidade wire "ESPECIFICACOES DO PN : 15454-M-WSE-K9=ESPECIFICACOES GERAIS Ventoinha bandeja -M2: maximo de 40w M2 AC Modulo de potencia: maximo 300w M2 DC ANSI Modulo de potencia: maximo de 30w M2 DC ETSI Modulo de potencia: maximo de 30w.DIMENSOES (A x L x P): (87.9 x 436.4 x 280 mm).AMBIENTE: Temperatura de armazenamento: (-40 a 70oC) Temperatura de operacao: (0 a 55oC) Umidade relativa do ar: Normal: 5 a 85% sem condensacao.SEGURANCA: EN e IEC-60825-2 Third edition (2004-06) EN e IEC 60825-1 Consol. Ed. 1.2 - incl. am1+am2 (2001-08) 21CFR1040 (2004/04) IEC-60825-2 (2004-06) ITU-T G.664 (2006).EMC: ICES-003 4(2004) GR-1089-CORE GR-1089-CORE - (Oct 2002) FCC 47CFR15, Classe A. -	SCIENTIFIC ATLANTA, INC. SA	CISCO	15454-M-WSE-K9=		18/23
8517.62.59	Dispoitivo para emissao, transmissao e recepcao de dados, cartao amplificador optico, de 17dB Gain, Amp, Serie ONS 15454ESPECIFICAÇÕES DO PN : 15454-OPT-AMP-17C= / ESPECIFICAÇÕES GERAIS / • Ganho ondulação (pico a vale): 1,2 dB / • Faixa de Ganho: 12 a 24 dB ganho programável com inclinação / • Gama: 24 a 35 dB com o ganho de inclinação / • Ganho e regulagem de potencia over/undershoot: 0,5 dB / • Limite potência maxima de Saida: 20,5 dBm / • Potência maxima de Saida (com carga completa de canais): 20 dBm / • Potência mínima de Saida (com um canal): -2 dBm / • Potência de entrada (Pin), com carga completa de canais: -15 dBm mínimo / • Potência de entrada (pinos) na faixa de carga de canal único: -40 a -17 dBm / • Ruído figura em 20 dB G3: 7.6 dB / • Perda de inserção (linha RX para TX OSC): 0,3-1,8 dB / • Perda de inserção (linha RX para TX COM): 0,3 a 1,0 dB / • Perda de inserção (OSC RX para TX LINE): 0,3 a 1,3 dB / • Conectores ópticos: LC-UPC / 2 / AMBIENTE: / • Temperatura de armazenamento: (-40 a 70ºC) / • Temperatura de operação: (0 a 55ºC) / • Umidade relativa do ar: Normal: 5 a 85% sem condensação. / SEGURANÇA: / • EN ou IEC-60825-2 (2004-06) / • EN ou IEC 60825-1 Consol. Ed. 1.2 - incl. am1+am2 (2001-08) / • 21CFR1040 (2004/04) / • IEC-60825-2 (2004-06) / • ITU-T G.664 (2006). / EMC: / • FCC Part 15 (CFR 47) Classe A / • ICES-003 Classe A / • EN55022 Classe A / • CISPR22 Classe A / • AS/NZS 3548 Classe A / • VCCI Classe A / • ETS 300 386 / • EN 55022 / • EN 55024.	Scientific Atlanta, Inc. SA Distributio	CISCO	15454-OPT-AMP-17C=	Padtec S/A / Rua Ricardo Benetton Martins, s/n, Parque II do Polo de Alta Tecnologia - 13086-902 - Campinas/SP / Telefone: (19) 2104-9719 / E-mail: eduardo.hirata@padtec.com.br / Responsável: Eduardo Tadashi Hirata	17/20
8517.62.59	Dispositivo para emissao, transmissao e recepcao de dados, amplificador optico aprimorado ONS 15454ESPECIFICAÇÕES DO PN : 15454-OPT-AMP-C= / ESPECIFICAÇÕES GERAIS / • Ganho ondulação (pico a vale): 1,2 dB / • Faixa de Ganho: 12 a 24 dB ganho programável com inclinação / • Gama: 24 a 35 dB com o ganho de inclinação / • Ganho e regulagem de potencia over/undershoot: 0,5 dB / • Limite potência maxima de Saida: 20,5 dBm / • Potência maxima de Saida (com carga completa de canais): 20 dBm / • Potência mínima de Saida (com um canal): -2 dBm / • Potência de entrada (Pin), com carga completa de canais: -15 dBm mínimo / • Potência de entrada (pinos) na faixa de carga de canal único: -40 a -17 dBm / • Ruído figura em 20 dB G3: 7.6 dB / • Perda de inserção (linha RX para TX OSC): 0,3-1,8 dB / • Perda de inserção (linha RX para TX COM): 0,3 a 1,0 dB / • Perda de inserção (OSC RX para TX LINE): 0,3 a 1,3 dB / • Conectores ópticos: LC-UPC / 2 / AMBIENTE: / • Temperatura de armazenamento: (-40 a 70ºC) / • Temperatura de operação: (0 a 55ºC) / • Umidade relativa do ar: Normal: 5 a 85% sem condensação. / SEGURANÇA: / • EN or IEC-60825-2 (2004-06) / • EN or IEC 60825-1 Consol. Ed. 1.2 - incl. am1+am2 (2001-08) / • 21CFR1040 (2004/04) / • IEC-60825-2 (2004-06) / • ITU-T G.664 (2006).	Scientific Atlanta, Inc. SA Distributio	CISCO	15454-OPT-AMP-C=	Padtec S/A / Rua Ricardo Benetton Martins, s/n, Parque II do Polo de Alta Tecnologia - 13086-902 - Campinas/SP / Telefone: (19) 2104-9719 / E-mail: eduardo.hirata@padtec.com.br / Responsável: Eduardo Tadashi Hirata	17/20
8517.62.59	Dispositivo para emissao, transmissao e recepcao de dados, amplificador optico 15454 MSTP, banda C, de 17dBESPECIFICAÇÕES DO PN : 15454-OPT-EDFA-17= / ESPECIFICAÇÕES GERAIS / • Leds de status / • Compativel com Cisco ONS 15454 M6 / • 96 Canais EDFA / • Potência de entrada (Pin), com carga completa de canais: -15 dBm mínimo / • Potência de entrada (pinos) na faixa de carga de canal único: -40 a -17 dBm / • Ruído figura em 20 dB G3: 7.6 dB / • Perda de inserção (linha RX para TX OSC): 0,3-1,8 dB / • Perda de inserção (linha RX para TX COM): 0,3 a 1,0 dB / • Conectores ópticos: LC-UPC / 2 / AMBIENTE: / • Temperattura operacional: 32 a 113°F (0 a 45°C) / • Umidade relativa: 5 a 113% sem condensação / DIMENSOES (A x L x P): / • (87.9 x 436.4 x 280 mm). / ENERGIA: / • Maximo: 50W / SEGURANÇA: / • UL/CSA 60950 (2003) / • GR-1089-CORE / • IEC 60825-1, EN60825-1 / • Bellcore NEBS: Level 3 / • IEC 825-1 (Classe 1) / EMC: / • ICES-003 / • GR-1089-CORE / • GR-1089-CORE / • FCC 47CFR15 / • EN55022 (CISPR22) / • CFR 47 Parte 15 (FCC) / • ETS 300 386-2 (EN300 386-2) / • EN 61000-4-2 (IEC-61000-4-2) / • EN 61000-4-3 (IEC-61000-4-3) / • EN 61000-4-4 (IEC-61000-4-4) / • EN 61000-4-5 (IEC-61000-4-5)	Scientific Atlanta, Inc. SA Distributio	CISCO	15454-OPT-EDFA-17=	Padtec S/A / Rua Ricardo Benetton Martins, s/n, Parque II do Polo de Alta Tecnologia - 13086-902 - Campinas/SP / Telefone: (19) 2104-9719 / E-mail: eduardo.hirata@padtec.com.br / Responsável: Eduardo Tadashi Hirata	17/20
8517.62.59	Dispositivo para emissao, transmissao e recepcao de dados, amplificador optico 15454 MSTP, banda C, de 24dBESPECIFICAÇÕES DO PN : 15454-OPT-EDFA-24= / ESPECIFICAÇÕES GERAIS / • Leds de status / • Compativel com Cisco ONS 15454 M6 / • 96 Canais EDFA / • Potência de entrada (Pin), com carga completa de canais: -15 dBm mínimo / • Potência de entrada (pinos) na faixa de carga de canal único: -40 a -17 dBm / • Ruído figura em 20 dB G3: 7.6 dB / • Perda de inserção (linha RX para TX OSC): 0,3-1,8 dB / • Perda de inserção (linha RX para TX COM): 0,3 a 1,0 dB / • Conectores ópticos: LC-UPC / 2 / AMBIENTE: / • Temperattura operacional: 32 a 113°F (0 a 45°C) / • Umidade relativa: 5 a 113% sem condensação / DIMENSOES (A x L x P): / • (87.9 x 436.4 x 280 mm). / ENERGIA: / • Maximo: 50W / SEGURANÇA: / • UL/CSA 60950 (2003) / • GR-1089-CORE / • IEC 60825-1, EN60825-1 / • Bellcore NEBS: Level 3 / • IEC 825-1 (Classe 1) / EMC: / • ICES-003 / • GR-1089-CORE / • GR-1089-CORE / • FCC 47CFR15 / • EN55022 (CISPR22) / • CFR 47 Parte 15 (FCC) / • ETS 300 386-2 (EN300 386-2) / • EN 61000-4-2 (IEC-61000-4-2) / • EN 61000-4-3 (IEC-61000-4-3) / • EN 61000-4-4 (IEC-61000-4-4) / • EN 61000-4-5 (IEC-61000-4-5)	HON HAI PRECISION INDUSTRY CO LTD	CISCO	15454-OPT-EDFA-24=	Padtec S/A / Rua Ricardo Benetton Martins, s/n, Parque II do Polo de Alta Tecnologia - 13086-902 - Campinas/SP / Telefone: (19) 2104-9719 / E-mail: eduardo.hirata@padtec.com.br / Responsável: Eduardo Tadashi Hirata	05/20
8517.62.59	Dispositivo para emissao, transmissao e recepcao de dados, modulo Pre-amplificador de intensidade optica ONS 14545ESPECIFICAÇÕES DO PN : 15454-OPT-PRE= / ESPECIFICAÇÕES GERAIS / • Leds de status / • Compativel com Cisco ONS 15454 M6 / • 96 Canais EDFA / • Potência de entrada (Pin), com carga completa de canais: -15 dBm mínimo / • Potência de entrada (pinos) na faixa de carga de canal único: -40 a -17 dBm / • Ruído figura em 20 dB G3: 7.6 dB / • Perda de inserção (linha RX para TX OSC): 0,3-1,8 dB / • Perda de inserção (linha RX para TX COM): 0,3 a 1,0 dB / • Conectores ópticos: LC-UPC / 2 / AMBIENTE: / • Temperattura operacional: 32 a 113°F (0 a 45°C) / • Umidade relativa: 5 a 113% sem condensação / DIMENSOES (A x L x P): / • (87.9 x 436.4 x 280 mm). / ENERGIA: / • Maximo: 50W / SEGURANÇA: / • UL/CSA 60950 (2003) / • GR-1089-CORE / • IEC 60825-1, EN60825-1 / • Bellcore NEBS: Level 3 / • IEC 825-1 (Classe 1) / EMC: / • ICES-003 / • GR-1089-CORE / • GR-1089-CORE / • FCC 47CFR15 / • EN55022 (CISPR22) / • CFR 47 Parte 15 (FCC) / • ETS 300 386-2 (EN300 386-2) / • EN 61000-4-2 (IEC-61000-4-2) / • EN 61000-4-3 (IEC-61000-4-3) / • EN 61000-4-4 (IEC-61000-4-4) / • EN 61000-4-5 (IEC-61000-4-5)	Scientific Atlanta, Inc. SA Distributio	CISCO	15454-OPT-PRE=	Padtec S/A / Rua Ricardo Benetton Martins, s/n, Parque II do Polo de Alta Tecnologia - 13086-902 - Campinas/SP / Telefone: (19) 2104-9719 / E-mail: eduardo.hirata@padtec.com.br / Responsável: Eduardo Tadashi Hirata	17/20
8517.62.59	Dispositivo para emissao, transmissao e recepcao de dados, modulo amplificador RAMAN, para plataforma ONS 15454 "ESPECIFICACOES DO PN : 15454-OPT-RAMP-C=ESPECIFICACOES GERAIS Ganho ondulacao (pico a vale): 1,2 dB Faixa de Ganho: 12 a 24 dB ganho programavel com inclinacao Gama: 24 a 35 dB com o ganho de inclinacao Ganho e regulagem de potencia over/undershoot: 0,5 dB Limite potencia maxima de Saida: 20,5 dBm Potencia maxima de Saida (com carga completa de canais): 20 dBm Potencia minima de Saida (com um canal): -2 dBm Potencia de entrada (Pin), com carga completa de canais: -15 dBm minimo Potencia de entrada (pinos) na faixa de carga de canal unico: -40 a -17 dBm Ruido figura em 20 dB G3: 7.6 dB Perda de insercao (linha RX para TX OSC): 0,3-1,8 dB Perda de insercao (linha RX para TX COM): 0,3 a 1,0 dB Perda de insercao (OSC RX para TX LINE): 0,3 a 1,3 dB Conectores opticos: LC-UPC / 2AMBIENTE: Temperatura de armazenamento: (-40 a 70oC) Temperatura de operacao: (0 a 55oC) Umidade relativa do ar: Normal: 5 a 85% sem condensacao.SEGURANCA: EN or IEC-60825-2 (2004-06) EN or IEC 60825-1 Consol. Ed. 1.2 - incl. am1+am2 (2001-08) 21CFR1040 (2004/04) IEC-60825-2 (2004-06) ITU-T G.664 (2006). -	SCIENTIFIC ATLANTA, INC. SA	CISCO	15454-OPT-RAMP-C=		18/23
8517.62.59	Dispositivo para emissao, transmissao e recepcao de dados, modulo amplificador RAMAN, para performance extendidada, plataforma 15454 "ESPECIFICACOES DO PN : 15454-OPT-RAMP-CE=ESPECIFICACOES GERAIS Ganho ondulacao (pico a vale): 1,2 dB Faixa de Ganho: 12 a 24 dB ganho programavel com inclinacao Gama: 24 a 35 dB com o ganho de inclinacao Ganho e regulagem de potencia over/undershoot: 0,5 dB Limite potencia maxima de Saida: 20,5 dBm Potencia maxima de Saida (com carga completa de canais): 20 dBm Potencia minima de Saida (com um canal): -2 dBm Potencia de entrada (Pin), com carga completa de canais: -15 dBm minimo Potencia de entrada (pinos) na faixa de carga de canal unico: -40 a -17 dBm Ruido figura em 20 dB G3: 7.6 dB Perda de insercao (linha RX para TX OSC): 0,3-1,8 dB Perda de insercao (linha RX para TX COM): 0,3 a 1,0 dB Perda de insercao (OSC RX para TX LINE): 0,3 a 1,3 dB Conectores opticos: LC-UPC / 2AMBIENTE: Temperatura de armazenamento: (-40 a 70oC) Temperatura de operacao: (0 a 55oC) Umidade relativa do ar: Normal: 5 a 85% sem condensacao.SEGURANCA: EN or IEC-60825-2 (2004-06) EN or IEC 60825-1 Consol. Ed. 1.2 - incl. am1+am2 (2001-08) 21CFR1040 (2004/04) IEC-60825-2 (2004-06) ITU-T G.664 (2006)."	SCIENTIFIC ATLANTA, INC. SA	CISCO	15454-OPT-RAMP-CE=		18/23
8517.62.59	MODULO DO ADAPTADOR FLEX I/O CONTROLNET, DISPOSITIVO DENOMINADO MODULO, PARA COMUNICACAO DIGITAL SOB O PROTOCOLO DE REDE CONTROLNET DE SINAIS ELETRICOS DE ENTRADA E SAIDA ENTRE UM CONTROLADOR LOGICO PROGRAMAVEL E OUTROS DISPOSITIVOS PERIFERICOS DA FAMILIA ALLEN-BRADLEY, APLICACAO DO PRODUTO: COMUNICACAO DIGITAL SOB O PROTOCOLO CONTROLNET, ENTRE O CONTROLADOR LÓGICO PROGRAMÁVEL E OS INVERSORES DE FREQUÊNCIA DA MAQUINA AUTOMÁTICA DE CORTE E ACABAMENTO DE PAPEL FOTOGRAFICO COLORIDO.	ALLEN BRADLEY	ALLEN-BRADLEY	1794-ACN15		38/21
8517.62.59	Dipositivo para recepcao, emissao e transmissao de dados sobre linha de fibras opticas, Módulo de Interface de WDMPOS Configurável, para equipamento Cisco serie CRS-1, com 1-Porta OC768 DPSK+, DWDM PLIM (banda C), 40 Gbps, codigo 1OC768-DPSK/C=ESPECIFICAÇÕES DO PN : 1OC768-DPSK/C= / ESPECIFICAÇÕES GERAIS / • Compativél com todos Cisco CRS-1 e CRS-3 line-cards / • Duas portas 10/100/1000 Ethernet (1000Base -LX Small Form -Factor Pluggable [ SFP ] - conector LC , 10 km) para conectividade de plano de controle / • Serviço porta Ethernet 10/100/1000 (RJ -45) / • Embutido USB ( eUSB ) 2.0 (alta velocidade). / ENERGIA: / • Máxima de 175 W / TEMPERATURA: / • De armazenamento : (-40 a 70°) / • Operação normal (5 a 40º) / SEGURANÇA: / • UL/CSA/IEC/EN 60950-1 / • AS/NZS 60950.1 / • IEC/EN 60825 / EMI: / • FCC Classe A / • ICES 003 Classe A / • AS/NZS CISPR 22 Classe A / • ISPR 22 (EN55022) Classe A / • VCCI Classe A / • IEC/EN 61000-3-2: / • IEC/EN 61000-3-3:	HON HAI PRECISION INDUSTRY CO LTD	CISCO	1OC768-DPSK/C=	PADTEC S.A. / Rua Ricardo Benetton Martins, s/n, Parque II do Polo de Alta Tecnologia - 13086-902 - Campinas/SP / Telefone: (19) 2104-9719 / Responsável: Eduardo Tadashi Hirata / E-mail: eduardo.hirata@padtec.com.br	41/19
8517.62.59	Dispositivo para transmissão e recepção de dados, modulo interface de rede 1x100GbE para o sistema de roteamento de transporte (CRS) da Cisco, código 1X100GBE= ESPECIFICAÇÕES DO PN : 1X100GBE= / ESPECIFICAÇÕES GERAIS: / • Leds de status / • Portas Ethernet 100GB / • Compativel com CRS Chassis / • Full-duplex / DIMENSÕES: / • Altura: 20.6 in. (52.2 cm) / • Largura: 1.8 in. (4.49 cm) / • Profundidade: 11.2 in. (28.4 cm) / AMBIENTE: / • Temperatura operacional: 5 a 40°C (41 a 104°F) / • Temperatura de armazenamento: –40 a 70°C (–40 a 158°F) / ENERGIA: / • 150 Watts / SEGURANÇA: / • UL/CSA/IEC/EN 60950-1 / • AS/NZS 60950.1 / • IEC/EN 60825 / • FDA / EMC: / • FCC Classe A / • ICES 003 Classe A / • AS/NZS CISPR 22 Classe A / • CISPR 22 (EN55022) Classe A / • VCCI Classe A / • IEC/EN 61000-3-2: / • IEC/EN 61000-3-3:	Foxconn Cz s.r.o.	CISCO	1X100GBE=		49/19
8517.62.59	Dispositivo para transmissão e recepção de dados, Módulo de interface flexível para o sistema de roteamento de transporte serie CRS-1, com 20 portas 1GE, codigo 20-1GE-FLEX=ESPECIFICAÇÕES DO PN : 20-1GE-FLEX= / ESPECIFICAÇÕES GERAIS: / • 20 Portas GE / • Leds indicadores de status / COMPATIVEL: / • Cisco Catalyst 6500 Series / • Cisco 7600 Series / • Cisco 12000 Series / • Cisco XR 12000 Series / • Cisco ASR 1000 Series / • Cisco CRS / • Cisco 10000 Series / ENERGIA: / • 25W / AMBIENTE: / • Temperatura operacional: 32 a 104°F (0 to 40°C) / • Temperatura de armazenamento: 32 a 131°F (0 a 55°C) / SEGURANÇA: / • UL 60950-1 / • CSA C22 No. 60950-1 / • EN 60950-1 / • IEC 60950-1 / • AS/NZS 60950 / • EN 60825-1 / • EN 60825-2 / • 21 CRF 1040 / EMC: / • CFR 47 / • FCC Parte 15-Classe A / • ICES 003-Classe A / • CISPR 22 Classe A / • EN 55022 Classe A / • EN 300386 Classe A / • AS/NZS Classe A / • VCCI-Classe B / • EN 50082-1 / • EN 55024	JABIL CIRCUIT GYARTO K.F.T.	CISCO	20-1GE-FLEX=		19/19
8517.62.59	Dispositivo para emissão, transmissão e recepção de dados, modulo interface, com 20 portas 10Gbe LAN/WAN-PHY, para o sistema de roteamento de transporte Cisco CRS-3, código 20X10GBE-WL-XFP=ESPECIFICAÇÕES DO PN : 20X10GBE-WL-XFP= / ESPECIFICAÇÕES GERAIS / • 20X10GBE-WL-XFP: CRS-3 de 20 portas 10-Gigabit LAN/WAN-PHY Módulo de Interface / • Compatibilidade de Chassis: compatível com todos os chassis line-cards Cisco CRS-3; compatível com todos os chassis line-cards Cisco CRS-1 com 140G Fabric Cards; Requer Cisco 140G Modular Services Card ou 140G Forwarding Processor Card para operação. / • Compatibilidade de Software: Cisco IOS XR Software Release 4.0.0 ou menos / • Densidade da porta: vinte portas de 10 Gigabit Ethernet por PLIM slot; 140 Gbps de taxa de transferência máxima cartão / • Performance: 140G Gbps de taxa de linha Vazão; número máximo de IM por chassis: 4 Slot (4), oito slots (8), 16 slots (16) / AMBIENTE: / • Condições ambientais: Temperatura de armazenagem: (-40ºC a 70ºC); Temperatura de operação: normal (5ºC a 40ºC), a curto prazo (–5°C to 50°C). Umidade Relativa: normal (5% / ROTEADOR CISCO ASR / • A9K-4T-B / • A9K-4T-E / • A9K-8T/4-E / • A9K-8T/4-B / • A9K-2T20GE-B / • A9K-2T20GE-E / • A9K-4T-L / • A9K-8T/4-L / • A9K-8T-L / • A9K-8T-E / ENERGIA: / • Tensão de entrada de AC e frequência: 100-240V , 50-60Hz / • Tensões DC de entrada: 18V a 32VDC , 36V a 72VDC. / SEGURANÇA: / • UL 60950-1 / • UL to CAN/CSA 22.2 No.60950-1 / • TUV/GS to EN 60950-1 / • CB to IEC 60950-1 / • NOM to NOM-019-SCFI / • CE Marking / • CCC	JABIL CIRCUIT GYARTO K.F.T.	CISCO	20X10GBE-WL-XFP=		19/19
8517.62.59	Dispositivo para emissao, transmissao e recepcao de dados, modulo de Interface Flexível WAN/LAN 2 X 10GE (Sistema de Roteamento para Operadoras) para equipamento Cisco Série CRS-1ESPECIFICAÇÕES DO PN : 2-10GE-WL-FLEX= / ESPECIFICAÇÕES GERAIS / • 2 portas compativeis com padrão IEEE 803.3ae WAN;LAN-PHY (10 Gbps) / • Encapsulamentos de frame ARPA, IEEE 802.2/SAP e IEEE 802.3/SNAP / • Protocolo 802.1Q para VLANs / • Encaixe de acoplamento para 2 adaptadores do tipo Cisco I-Flex / • Compativel com software Cisco IOS XR / • TIPO DE CABEAMENTO: SMF / • CONECTOR: conector LC duplo / • COMPATIBILIDADE: / • Roteador Cisco CRS / • 2-10GE-WL-FLEX / • 4-10GBE-WL-XFP / • 8-10GBE-WL-XFP / • 14X10GBE-WL-XFP / • 20X10GBE-WL-XFP / ROTEADOR CISCO ASR / • A9K-4T-B / • A9K-4T-E / • A9K-8T/4-E / • A9K-8T/4-B / • A9K-2T20GE-B / • A9K-2T20GE-E / • A9K-4T-L / • A9K-8T/4-L / • A9K-8T-L / • A9K-8T-E / DIMENSOES: / • (altura x largura x profundidade) 52.2 x 28.4 x 4.49 cm / ENERGIA: / • Tensão de entrada de AC e frequência: 100-240V , 50-60Hz / • Tensões DC de entrada: 18V a 32VDC , 36V a 72VDC. / SEGURANÇA: / • UL 60950-1 / • UL to CAN/CSA 22.2 No.60950-1 / • TUV/GS to EN 60950-1 / • CB to IEC 60950-1 / • NOM to NOM-019-SCFI / • CE Marking / • CCC	HON HAI PRECISION INDUSTRY CO LTD	CISCO	2-10GE-WL-FLEX=		41/19
8517.62.59	Placa de circuito eletrônico de controle de recepção de sinal de RF, utilizado em equipamento de ressonância magnética. Finalidade: Opera com o receptor 0 modificado. Fornece um canal de recepção de +/-500kHz de largura de pulso máxima digitalizada a uma taxa de amostragem de quadratura máxima de 1MHz e transfere os dados para o barramento do módulo CERD. A taxa de amostragem de quadratura mínima é de 78,4 kHz. O controle em tempo real do ciclo de aquisição é fornecido pelo PSD através do RCVR 0 modificado. Especificação Técnica: Placa de circuito eletrônico responsável pela a demodulação de 2.5MHz para “Bandbase” com quadratura de 2.5Mhz e oscilador local. O módulo fornece filtros programáveis de rastreamento de “low-pass” nos dois canais e digitaliza os dois canais sob o controle de uma sequência “down-loaded” e transfere esse bit de dados através de um link ECL.	GE Healthcare	GE Healthcare	2111359-R		12/20
8517.62.59	Equipamento comutador de rede 1 portas - Switch, Unidade digital de seguranca (firewall) com sistema operacional de uso especifico de tecnologia de alta disponibilidade usado em equipamentos IBM DataPower Gateways 2426-42X. Caracteristicas tecnicas Este aparelho suporta redes de alta disponibilidade atraves de suporte de protocolo e funcionalidades avancada. Ele otimiza a entrega dos dados atraves do apoio de protocolos de multicast, facilita a gestao de rede e garante a seguranca da rede. Aplicacao: Utilizados em equipamentos IBM Storage com a funcao de comutacao de rede.	IBM SINGAPORE	IBM	2426-42X		32/19
8517.62.59	Dispositivo para emissão, transmissão e recepção de dados, modulo potencializar de envio e recebimento de sinal (P2-EDFA-FPST-8x22.5-LA) Opt Post Amp, 8/22.5, LAESPECIFICAÇÕES DO PN : 4010485.101.000.AB / ESPECIFICAÇÕES GERAIS / AMBIENTE: / • Temperatura de armazenamento: (-40 a 70ºC) / • Temperatura de operação: (0 a 55ºC) / • Umidade relativa do ar: Normal: 5 a 85% sem condensação. / SEGURANÇA: / • EN e IEC-60825-2 Third edition (2004-06) / • EN e IEC 60825-1 Consol. Ed. 1.2 - incl. am1+am2 (2001-08) / • 21CFR1040 (2004/04) / • IEC-60825-2 (2004-06) / • ITU-T G.664 (2006). / EMC: / • ICES-003 4(2004) / • GR-1089-CORE / • GR-1089-CORE - (Oct 2002) / • FCC 47CFR15, Classe A	Scientific Atlanta, Inc.	CISCO	4010485.101.000.AB	Padtec S/A / Rua Ricardo Benetton Martins, s/n, Parque II do Polo de Alta Tecnologia - 13086-902 - Campinas/SP / Telefone: (19) 2104-9702 / E-mail: contestacao.ex@padtec.com.br / Responsável: Eduardo Tadashi Hirata	49/20
8517.62.59	Dispositivo para emissão, transmissão e recepção de dados, modulo potencializar de envio e recebimento de sinal (P2-EDFA-FPST-14x20.0-LA) Opt Post Amp, 14/20dBm, LAESPECIFICAÇÕES DO PN : 4010485.104.000.AB / ESPECIFICAÇÕES GERAIS / AMBIENTE: / • Temperatura de armazenamento: (-40 a 70ºC) / • Temperatura de operação: (0 a 55ºC) / • Umidade relativa do ar: Normal: 5 a 85% sem condensação. / SEGURANÇA: / • EN e IEC-60825-2 Third edition (2004-06) / • EN e IEC 60825-1 Consol. Ed. 1.2 - incl. am1+am2 (2001-08) / • 21CFR1040 (2004/04) / • IEC-60825-2 (2004-06) / • ITU-T G.664 (2006). / EMC: / • ICES-003 4(2004) / • GR-1089-CORE / • GR-1089-CORE - (Oct 2002) / • FCC 47CFR15, Classe A	Scientific Atlanta - part of Cisco Systems	CISCO	4010485.104.000.AB	Padtec S/A / Rua Ricardo Benetton Martins, s/n, Parque II do Polo de Alta Tecnologia - 13086-902 - Campinas/SP / Telefone: (19) 2104-9702 / E-mail: contestacao.ex@padtec.com.br / Responsável: Eduardo Tadashi Hirata	49/20
8517.62.59	Dispositivo para emissão, transmissão e recepção de dados, modulo potencializar de envio e recebimento de sinal (P2-EDFA-FPST-20x20.0-LA) Opt Post Amp, 20/20.0, 0dBm, LAESPECIFICAÇÕES DO PN : 4010485.119.000.AA / ESPECIFICAÇÕES GERAIS / AMBIENTE: / • Temperatura de armazenamento: (-40 a 70ºC) / • Temperatura de operação: (0 a 55ºC) / • Umidade relativa do ar: Normal: 5 a 85% sem condensação. / SEGURANÇA: / • EN e IEC-60825-2 Third edition (2004-06) / • EN e IEC 60825-1 Consol. Ed. 1.2 - incl. am1+am2 (2001-08) / • 21CFR1040 (2004/04) / • IEC-60825-2 (2004-06) / • ITU-T G.664 (2006). / EMC: / • ICES-003 4(2004) / • GR-1089-CORE / • GR-1089-CORE - (Oct 2002) / • FCC 47CFR15, Classe A	Scientific Atlanta, Inc.	CISCO	4010485.119.000.AA	Padtec S/A / Rua Ricardo Benetton Martins, s/n, Parque II do Polo de Alta Tecnologia - 13086-902 - Campinas/SP / Telefone: (19) 2104-9702 / E-mail: contestacao.ex@padtec.com.br / Responsável: Eduardo Tadashi Hirata	49/20
8517.62.59	Dispositivo para emissão, transmissão e recepção de dados, modulo potencializar de envio e recebimento de sinal (P2-EDFA-FPST-14x21.5-LA) Opt Post Amp, 14/21.5, 0dBm, LAESPECIFICAÇÕES DO PN : 4010485.122.000.AA / ESPECIFICAÇÕES GERAIS / AMBIENTE: / • Temperatura de armazenamento: (-40 a 70ºC) / • Temperatura de operação: (0 a 55ºC) / • Umidade relativa do ar: Normal: 5 a 85% sem condensação. / SEGURANÇA: / • EN e IEC-60825-2 Third edition (2004-06) / • EN e IEC 60825-1 Consol. Ed. 1.2 - incl. am1+am2 (2001-08) / • 21CFR1040 (2004/04) / • IEC-60825-2 (2004-06) / • ITU-T G.664 (2006). / EMC: / • ICES-003 4(2004) / • GR-1089-CORE / • GR-1089-CORE - (Oct 2002) / • FCC 47CFR15, Classe A	Scientific Atlanta, Inc.	CISCO	4010485.122.000.AA		49/20
8517.62.59	Dispositivo para emissão, transmissão e recepção de dados, modulo potencializar de envio e recebimento de sinal (P2-EDFA-MOD-1X20-SA)Opt Amp, 20dBm, SA, NMSESPECIFICAÇÕES DO PN : 4011537.100.000.AA / ESPECIFICAÇÕES GERAIS / AMBIENTE: / • Temperatura de armazenamento: (-40 a 70ºC) / • Temperatura de operação: (0 a 55ºC) / • Umidade relativa do ar: Normal: 5 a 85% sem condensação. / SEGURANÇA: / • EN e IEC-60825-2 Third edition (2004-06) / • EN e IEC 60825-1 Consol. Ed. 1.2 - incl. am1+am2 (2001-08) / • 21CFR1040 (2004/04) / • IEC-60825-2 (2004-06) / • ITU-T G.664 (2006). / EMC: / • ICES-003 4(2004) / • GR-1089-CORE / • GR-1089-CORE - (Oct 2002) / • FCC 47CFR15, Classe A	Scientific Atlanta, Inc.	CISCO	4011537.100.000.AA	Padtec S/A / Rua Ricardo Benetton Martins, s/n, Parque II do Polo de Alta Tecnologia - 13086-902 - Campinas/SP / Telefone: (19) 2104-9702 / E-mail: contestacao.ex@padtec.com.br / Responsável: Eduardo Tadashi Hirata	49/20
8517.62.59	Dispositivo para emissao,transmissao e recepcao de dados, modulo transmissor optico reverso para GS7000, DFB 1310 HI GAIN, ANG SCA ESPECIFICAÇÕES DO PN : 4011952 ESPECIFICAÇÕES GERAIS Este é um equipmaneto de transmição avançada que foi desenvolvido para otimizar a arquitetura de rede e melhor a confiabilidade dos dados, escalabilidade e eficiente. Monitoração remota via ROSA/TNCS Modo de Redundancia independente ou Master/Slave Controle local via Local Craft Interface (LCI) ou Modulo de comunicação de interface inteligente (ICIM) Controle optical automatic Niveis de saida ajustaveis RF Pontos de teste RF ( um receptor optical independete para cada um ) Blind-mate (push-on) conexões para RF, Energia e dados AMBIENTE: Faixa de temperature: 0 até +50 Faixa de umidade: 0 até 95 Energia ( Optical ): Entrada: -17 to -8 (High Gain) -17 to 0 (Standard Gain) dBm RF bandwith: 5 até 90Mhz Consumo de energia: < 5w DC RF ponto de teste: -20 (±1.0) dB EMC: FCC Parte 15 (CFR 47) Classe A ICES-003 Classe A EN55022 Classe A CISPR22 Classe A AS/NZS 3548 Classe A VCCI Classe A ETS 300 386 EN 55022 EN 55024. SEGURANÇA: UL 60950CAN/CSA-C22.2 No. 60950 EN 60950 IEC 60950 TS 001 AS/NZS 3260 "Utilizado para emissão, transmissão e recepção de dados"	FOXCONN JUAREZ CALLE INTERMEX	CISCO	4011952A		10/21
8517.62.59	Dispositivo para emissão, transmissão e recepção de dados, módulo, GS7000 EDFA, 17dBm, AS ESPECIFICAÇÕES DO PN: 4027007 ESPECIFICAÇÕES GERAIS Este é um equipamento de transmissão avançada que foi desenvolvido para otimizar a arquitetura de rede e melhorar confiabilidade, escalabilidade e eficiência de custo. Monitoramento remoto via ROSA/TNCS Modo de Redundância Independente ou Master/Slave Controle local via LCI (Local Craft Interface) e/ou ICIM (Intelligent Communications Interface Module) Múltiplas opções de configuração e controle Controle de ganho automático óptico Níveis de saída RF ajustáveis Pontos de teste RF (um para cada receptor óptico independente) Conexões para RF, energia e dados tipo Blind-mate (push-on) ESPECIFICAÇÕES ÓPTICAS Potência de Entrada: 0 a 10 dBm Potência típica de saída: 17 dBm Comprimento de Onda de entrada: 1530 to 1565 nm Perda de Retorno Óptico: -50 dB Interface Óptica: SC/APC Padrão ESPECIFICAÇÕES ELÉTRICAS Consumo de Energia: < 9 W DC AMBIENTE Temperatura Operacional: -40° a +85°C Umidade Relativa: 0 a 95% sem condensação Aplicação: Utilizado para emissão, transmissão e recepção de dados.	FLEXTRONICS (ZHUHAI CHINA)	CISCO	4027007		29/20
8517.62.59	Dispositivo para emissão, transmissão e recepção de dados, módulo P2-HD-OPSW-LA, 1550HD, LA ESPECIFICAÇÕES DO PN: 4037229 ÓPTICAS Comprimento de onda óptico nominal: 1550 (+-20) nm Faixa de potência óptica de entrada: -10 a +14 dBm Perda de inserção: <= 2,0 dB Cross-Talk: >= 55 dB Perda de retorno: >= 50 dB Interfaces ópticas: SC/APC ELÉTRICAS Tempo de detecção e comutação (do estado primário para o secundário): < 50 ms Consumo de energia @ 24 VDC (máximo): 3W Limiar de comutação: -10 a +14 dB (mutável pelo usuário) Limiar de restauração: 0,5 a 9,5 dB Tempo de espera antes da restauração: 0 a 600 segundos (em incrementos de 1s) DIMENSÕES (C X A X L) 22,35 x 8,84 x 2,62 cm AMBIENTE Temperatura de operação: -20° a 65°C Temperatura de armazenamento: -40° a 85°C Umidade operacional: 0 a 95% sem condensação Aplicação: Utilizado para emissão, transmissão e recepção de dados.	SCIENTIFIC ATLANTA, INC.	CISCO	4037229	Padtec S/A / Rua Ricardo Benetton Martins, s/n, Parque II do Polo de Alta Tecnologia - 13086-902 - Campinas/SP / Telefone: (19) 2104-9719 / E-mail: eduardo.hirata@padtec.com.br / Responsável: Eduardo Tadashi Hirata	09/20
8517.62.59	Dispositivo para emissão, transmissão e recepcão de dados, módulo EDR PRX85 Prisma HD Rx, com XR OPM, codigo 4042749 ESPECIFICAÇÕES DO PN : 4042749 ESPECIFICAÇÕES GERAIS Tecnologia reversa digital de alto desempenho: o Codificação de 12 bits que permite a transmissão de vídeo analógico na banda reversa o Sinais de modulação digital de alta ordem (por exemplo, modulação de 16 amplitudes em quadratura [QAM], 64 QAM e 256 QAM) Vários modos de operação no receptor EDR que suportam o transmissor EDR e o transmissor de nó 2: 1 bdr integrado mais antigo Módulos conectáveis ópticos que fornecem gerenciamento flexível de inventário Recursos de transmissão de longo alcance que eliminam a necessidade de amplificadores ópticos, reduzindo os requisitos de custo e espaço Capacidade de enviar 90 sinais reversos individuais de 5 a 85 MHz em uma única fibra: o Uso da multiplexação 2: 1 para reduzir o uso de fibra o Compatibilidade com o sistema DWDM de 45 comprimentos de onda da Cisco Suporte para balanceamento independente de tráfego reverso nas portas RF do receptor EDR Configuração simplificada que reduz o tempo de instalação e os requisitos de experiência Desempenho de link independente de distância e temperatura que simplifica os requisitos de engenharia e manutenção Implantação de alta densidade e economia de espaço no chassi Prisma II ou Prisma II XD para aumentar a relação custo-benefício da implantação Monitoramento opcional dos parâmetros do nó (GS7000) e transmissor (GS7000 e GainMaker) disponíveis no receptor Consumo < 4W AMBIENTE: Temperatura operacional: -40°C a 60°C Temperatura de armazenamento: -20°C a 70°C. DIMENSÕES 14.50 x 7.49 x 9.91 cm (C x L x A) Aplicação: Dispositivo para emissao, transmissao e recepcao de dados, modulo EDR PRX85 Prisma HD Rx, com XR OPM, codigo 4042749.	FLEXTRONICS (ZHUHAI CHINA)	CISCO	4042749	Padtec S/A / Rua Ricardo Benetton Martins, s/n, Parque II do Polo de Alta Tecnologia - 13086-902 - Campinas/SP / Telefone: (19) 2104-9719 / E-mail: eduardo.hirata@padtec.com.br / Responsável: Eduardo Tadashi Hirata	28/20
8517.62.59	Dispositivo para emissão, transmissão e recepção de dados, modulo EDR 2:1 TX OPM DWDM-21ESPECIFICAÇÕES DO PN : 4042872.21 / ESPECIFICAÇÕES GERAIS / • entrada DVB- ASI em até 68,5 Mbps / • 04:02:00 NTSC e PAL (B / G / I / D / M / N) decodificação de vídeo / • conversão de relação de aspecto ( 4:3, 16:9 e 14:09 ) / • MPEG e Dolby ® / • Digital ( AC-3) decodificação de áudio / • Quatro saídas de áudio que prestam ou dois pares estéreo ( quatro canais mono ) de áudio balanceado , cada um com o / • capacidade de usar parte de sua produção para aplicações como SAP , DTMF , etc / • Linha 21 fechou apoio legenda e V -chip / • DVB VBI (WST , WSS e VPS ) / • PowerVu VBI - incluindo o norte-americano de teletexto padrão ( NABTS ) e World Sistema Teletexto / • (WST) / • DVB ou Imitext ™ legendagem / • DTMF sugestão tom e saídas de disparo de sinalização para ad- inserção / • software atualizável em campo / • LCD no painel frontal para o controle e monitoramento / • SNMP para acesso através de um sistema de gerenciamento de rede / • interface de navegador da Web para fácil configuração , controle e monitoramento / • saída DVB- ASI. / AMBIENTE: / • Temperatura operacional: 0°C a 50°C / • Temperatura de armazenamento: -20°C a 70°C. / SEGURANÇA: / • UL 1950 / • CSA-C22.2 No. 950 / • EN 60950 / • IEC 60950. / EMC: / • FCC Parte 15 (CFR 47) Classe A / • ICES-003 Classe A / • EN 55022 Classe A com cabos UTP / • CISPR22 Classe A com cabos UTP / • ASNZ 3548 Classe com cabos UTP / • VCCI Classe A com cabos UTP / • EN 55024 / • EN 50082-1.	Scientific Atlanta, Inc.	CISCO	4042872.21	Padtec S/A / Rua Ricardo Benetton Martins, s/n, Parque II do Polo de Alta Tecnologia - 13086-902 - Campinas/SP / Telefone: (19) 2104-9719 / E-mail: eduardo.hirata@padtec.com.br / Responsável: Eduardo Tadashi Hirata	27/20
8517.62.59	Dispositivo para emissao, transmissao e recepcao de dados, modulo EDR 2:1 TX OPM DWDM-22ESPECIFICAÇÕES DO PN : 4042872.22 / ESPECIFICAÇÕES GERAIS / • entrada DVB- ASI em até 68,5 Mbps / • 04:02:00 NTSC e PAL (B / G / I / D / M / N) decodificação de vídeo / • conversão de relação de aspecto ( 4:3, 16:9 e 14:09 ) / • MPEG e Dolby ® / • Digital ( AC-3) decodificação de áudio / • Quatro saídas de áudio que prestam ou dois pares estéreo ( quatro canais mono ) de áudio balanceado , cada um com o / • capacidade de usar parte de sua produção para aplicações como SAP , DTMF , etc / • Linha 21 fechou apoio legenda e V -chip / • DVB VBI (WST , WSS e VPS ) / • PowerVu VBI - incluindo o norte-americano de teletexto padrão ( NABTS ) e World Sistema Teletexto / • (WST) / • DVB ou Imitext ™ legendagem / • DTMF sugestão tom e saídas de disparo de sinalização para ad- inserção / • software atualizável em campo / • LCD no painel frontal para o controle e monitoramento / • SNMP para acesso através de um sistema de gerenciamento de rede / • interface de navegador da Web para fácil configuração , controle e monitoramento / • saída DVB- ASI. / AMBIENTE: / • Temperatura operacional: 0°C a 50°C / • Temperatura de armazenamento: -20°C a 70°C. / SEGURANÇA: / • UL 1950 / • CSA-C22.2 No. 950 / • EN 60950 / • IEC 60950. / EMC: / • FCC Parte 15 (CFR 47) Classe A / • ICES-003 Classe A / • EN 55022 Classe A com cabos UTP / • CISPR22 Classe A com cabos UTP / • ASNZ 3548 Classe com cabos UTP / • VCCI Classe A com cabos UTP / • EN 55024 / • EN 50082-1.	Scientific Atlanta, Inc.	CISCO	4042872.22		27/19
8517.62.59	Dispositivo para emissao, transmissao e recepcao de dados, modulo EDR 2:1 TX OPM DWDM-22ESPECIFICAÇÕES DO PN : 4042872.22 / ESPECIFICAÇÕES GERAIS / • Taxa de dados: 5 Gb/s / • Comprimento de onda: 1559.79nm / • Tensão de entrada: 3,3V (AC) / • Conector LC / AMBIENTE: / • Temperatura operacional: -20°C a 93°C / • Temperatura de armazenamento: -40°C a 95°C / • Umidade relativa de armazenamento: 5 a 95%	Scientific Atlanta, Inc.	CISCO	4042872.221		49/20
8517.62.59	Dispositivo para emissão, transmissão e recepção de dados, modulo EDR 2:1TX OPM DWDM-23 / ESPECIFICAÇÕES DO PN : 4042872.23 / ESPECIFICAÇÕES GERAIS / • entrada DVB- ASI em até 68,5 Mbps / • 04:02:00 NTSC e PAL (B / G / I / D / M / N) decodificação de vídeo / • conversão de relação de aspecto ( 4:3, 16:9 e 14:09 ) / • MPEG e Dolby ® / • Digital ( AC-3) decodificação de áudio / • Quatro saídas de áudio que prestam ou dois pares estéreo ( quatro canais mono / ) de áudio balanceado , cada um com o / • capacidade de usar parte de sua produção para aplicações como SAP , DTMF , / etc / • Linha 21 fechou apoio legenda e V -chip / • DVB VBI (WST , WSS e VPS ) / • PowerVu VBI - incluindo o norte-americano de teletexto padrão ( NABTS ) e / World Sistema Teletexto / • (WST) / • DVB ou Imitext ™ legendagem / • DTMF sugestão tom e saídas de disparo de sinalização para ad- inserção / • software atualizável em campo / • LCD no painel frontal para o controle e monitoramento / • SNMP para acesso através de um sistema de gerenciamento de rede / • interface de navegador da Web para fácil configuração , controle e / monitoramento / • saída DVB- ASI. / AMBIENTE: / • Temperatura operacional: 0°C a 50°C / • Temperatura de armazenamento: -20°C a 70°C. / SEGURANÇA: / • UL 1950 / • CSA-C22.2 No. 950 / • EN 60950 / • IEC 60950. / EMC: / • FCC Parte 15 (CFR 47) Classe A / • ICES-003 Classe A / • EN 55022 Classe A com cabos UTP / • CISPR22 Classe A com cabos UTP / • ASNZ 3548 Classe com cabos UTP / • VCCI Classe A com cabos UTP / • EN 55024 / • EN 50082-1.	Scientific Atlanta, Inc.	CISCO	4042872.23	Padtec S/A / Rua Ricardo Benetton Martins, s/n, Parque II do Polo de Alta Tecnologia - 13086-902 - Campinas/SP / Telefone: (19) 2104-9719 / E-mail: eduardo.hirata@padtec.com.br / Responsável: Eduardo Tadashi Hirata	27/20
8517.62.59	Dipositivo para emissao, transmissao e recepcao de dados, modulo EDR 2:1 TX OPM DWDM-24ESPECIFICAÇÕES DO PN : 4042872.24 / ESPECIFICAÇÕES GERAIS / • entrada DVB- ASI em até 68,5 Mbps / • 04:02:00 NTSC e PAL (B / G / I / D / M / N) decodificação de vídeo / • conversão de relação de aspecto ( 4:3, 16:9 e 14:09 ) / • MPEG e Dolby ® / • Digital ( AC-3) decodificação de áudio / • Quatro saídas de áudio que prestam ou dois pares estéreo ( quatro canais mono ) de áudio balanceado , cada um com o / • capacidade de usar parte de sua produção para aplicações como SAP , DTMF , etc / • Linha 21 fechou apoio legenda e V -chip / • DVB VBI (WST , WSS e VPS ) / • PowerVu VBI - incluindo o norte-americano de teletexto padrão ( NABTS ) e World Sistema Teletexto / • (WST) / • DVB ou Imitext ™ legendagem / • DTMF sugestão tom e saídas de disparo de sinalização para ad- inserção / • software atualizável em campo / • LCD no painel frontal para o controle e monitoramento / • SNMP para acesso através de um sistema de gerenciamento de rede / • interface de navegador da Web para fácil configuração , controle e monitoramento / • saída DVB- ASI. / AMBIENTE: / • Temperatura operacional: 0°C a 50°C / • Temperatura de armazenamento: -20°C a 70°C. / SEGURANÇA: / • UL 1950 / • CSA-C22.2 No. 950 / • EN 60950 / • IEC 60950. / EMC: / • FCC Parte 15 (CFR 47) Classe A / • ICES-003 Classe A / • EN 55022 Classe A com cabos UTP / • CISPR22 Classe A com cabos UTP / • ASNZ 3548 Classe com cabos UTP / • VCCI Classe A com cabos UTP / • EN 55024 / • EN 50082-1.	Scientific Atlanta, Inc.	CISCO	4042872.24		27/19
8517.62.59	Dipositivo para emissao, transmissao e recepcao de dados, modulo EDR 2:1 TX OPM DWDM-24ESPECIFICAÇÕES DO PN: 4042872.24 / ESPECIFICAÇÕES GERAIS / • Transmissor SFP tipo LC / • Mídia SMF / • Comprimento de onda 1558,17 nm / • Tensão de alimentação 3,3V (típica) / AMBIENTE: / • Temperatura de operação: -20°C a 93°C / • Temperatura de armazenamento: -40°C a 95°C / • Umidade relativa de armazenamento: 5 a 95% / EMC: / • FCC Parte 15 Classe B / • EN 55022 Classe A (CISPR 22B) / • VCCI Classe B	Scientific Atlanta, Inc.	CISCO	4042872.241		49/20
8517.62.59	Dispositivo para emissão, transmissão e recepção de dados, módulo EDR 2:1 TX OPM DWDM-25 ESPECIFICAÇÕES DO PN: 4042872.25 ESPECIFICAÇÕES GERAIS Transmissor SFP tipo LC Mídia SMF Comprimento de onda 1557,36 nm Frequência 192,5 THz Potência TX 5~7 dBm Tensão de alimentação 3,3V (típica) Detecção de sinal TTL AMBIENTE: Temperatura de operação: -20°C a 95°C Temperatura de armazenamento: -40°C a 95°C Umidade relativa de armazenamento: 5 a 95% EMC: FCC Parte 15 Classe B EN 55022 Classe A (CISPR 22B) VCCI Classe B Aplicação: Utilizado para emissão, transmissão e recepção de dados.	SCIENTIFIC ATLANTIC	CISCO	4042872.25		06/20
8517.62.59	Dispositivo para emissao, transmissao e recepcao de dados, modulo EDR 2:1 TX OPM DWDM-25ESPECIFICAÇÕES DO PN: 4042872.25 / ESPECIFICAÇÕES GERAIS / • Transmissor SFP tipo LC / • Mídia SM / • Comprimento de onda 1557,36 nm / • Tensão de alimentação 3,3V (típica) / AMBIENTE: / • Temperatura de operação: -20°C a 93°C / • Temperatura de armazenamento: -40°C a 95°C / • Umidade relativa de armazenamento: 5 a 95% / EMC: / • FCC Parte 15 Classe B / • EN 55022 Classe A (CISPR 22B) / • VCCI Classe B	Scientific Atlanta, Inc.	CISCO	4042872.251		49/20
8517.62.59	Dispositivo para emissao, transmissao e recepcao de dados, modulo EDR 2:1 TX OPM DWDM-26, codigo 4042872.26ESPECIFICAÇÕES DO PN : 4042872.26 / ESPECIFICAÇÕES GERAIS / • entrada DVB- ASI em até 68,5 Mbps / • 04:02:00 NTSC e PAL (B / G / I / D / M / N) decodificação de vídeo / • conversão de relação de aspecto ( 4:3, 16:9 e 14:09 ) / • MPEG e Dolby ® / • Digital ( AC-3) decodificação de áudio / • Quatro saídas de áudio que prestam ou dois pares estéreo ( quatro canais mono ) de áudio balanceado , cada um com o / • capacidade de usar parte de sua produção para aplicações como SAP , DTMF , etc / • Linha 21 fechou apoio legenda e V -chip / • DVB VBI (WST , WSS e VPS ) / • PowerVu VBI - incluindo o norte-americano de teletexto padrão ( NABTS ) e World Sistema Teletexto / • (WST) / • DVB ou Imitext ™ legendagem / • DTMF sugestão tom e saídas de disparo de sinalização para ad- inserção / • software atualizável em campo / • LCD no painel frontal para o controle e monitoramento / • SNMP para acesso através de um sistema de gerenciamento de rede / • interface de navegador da Web para fácil configuração , controle e monitoramento / • saída DVB- ASI. / AMBIENTE: / • Temperatura operacional: 0°C a 50°C / • Temperatura de armazenamento: -20°C a 70°C. / SEGURANÇA: / • UL 1950 / • CSA-C22.2 No. 950 / • EN 60950 / • IEC 60950. / EMC: / • FCC Parte 15 (CFR 47) Classe A / • ICES-003 Classe A / • EN 55022 Classe A com cabos UTP / • CISPR22 Classe A com cabos UTP / • ASNZ 3548 Classe com cabos UTP / • VCCI Classe A com cabos UTP / • EN 55024 / • EN 50082-1.	Scientific Atlanta, Inc.	CISCO	4042872.26	Padtec S/A / Rua Ricardo Benetton Martins, s/n, Parque II do Polo de Alta Tecnologia - 13086-902 - Campinas/SP / Telefone: (19) 2104-9719 / E-mail: eduardo.hirata@padtec.com.br / Responsável: Eduardo Tadashi Hirata	27/20
8517.62.59	Dispositivo para emissão, transmissão e recepção de dados, modulo EDR 2:1 TX OPM DWDM-27ESPECIFICAÇÕES DO PN : 4042872.27 / ESPECIFICAÇÕES GERAIS / • entrada DVB- ASI em até 68,5 Mbps / • 04:02:00 NTSC e PAL (B / G / I / D / M / N) decodificação de vídeo / • conversão de relação de aspecto ( 4:3, 16:9 e 14:09 ) / • MPEG e Dolby ® / • Digital ( AC-3) decodificação de áudio / • Quatro saídas de áudio que prestam ou dois pares estéreo ( quatro canais mono ) de áudio balanceado , cada um com o / • capacidade de usar parte de sua produção para aplicações como SAP , DTMF , etc / • Linha 21 fechou apoio legenda e V -chip / • DVB VBI (WST , WSS e VPS ) / • PowerVu VBI - incluindo o norte-americano de teletexto padrão ( NABTS ) e World Sistema Teletexto / • (WST) / • DVB ou Imitext ™ legendagem / • DTMF sugestão tom e saídas de disparo de sinalização para ad- inserção / • software atualizável em campo / • LCD no painel frontal para o controle e monitoramento / • SNMP para acesso através de um sistema de gerenciamento de rede / • interface de navegador da Web para fácil configuração , controle e monitoramento / • saída DVB- ASI. / AMBIENTE: / • Temperatura operacional: 0°C a 50°C / • Temperatura de armazenamento: -20°C a 70°C. / SEGURANÇA: / • UL 1950 / • CSA-C22.2 No. 950 / • EN 60950 / • IEC 60950. / EMC: / • FCC Parte 15 (CFR 47) Classe A / • ICES-003 Classe A / • EN 55022 Classe A com cabos UTP / • CISPR22 Classe A com cabos UTP / • ASNZ 3548 Classe com cabos UTP / • VCCI Classe A com cabos UTP / • EN 55024 / • EN 50082-1.	Scientific Atlanta, Inc.	CISCO	4042872.27	Padtec S/A / Rua Ricardo Benetton Martins, s/n, Parque II do Polo de Alta Tecnologia - 13086-902 - Campinas/SP / Telefone: (19) 2104-9719 / E-mail: eduardo.hirata@padtec.com.br / Responsável: Eduardo Tadashi Hirata	27/20
8517.62.59	Dispositivo para emissão, transmissão e recepção de dados, modulo EDR 2:1 TX OPM DWDM-28ESPECIFICAÇÕES DO PN: 4042872.28 / ESPECIFICAÇÕES GERAIS / • Transmissor SFP tipo LC / • Mídia SMF / • Comprimento de onda 1554,94 nm / • Frequência 192,8 THz / • Potência TX 5~7 dBm / • Tensão de alimentação 3,3V (típica) / • Detecção de sinal TTL / AMBIENTE: / • Temperatura de operação: -20°C a 93°C / • Temperatura de armazenamento: -40°C a 95°C / • Umidade relativa de armazenamento: 5 a 95% / EMC: / • FCC Parte 15 Classe B / • EN 55022 Classe A (CISPR 22B) / • VCCI Classe B	Scientific Atlanta, Inc.	CISCO	4042872.28A		49/20
8517.62.59	Dispositivo para emissao, transmissao e recepcao de dados, modulo EDR 2:1 TX OPM DWDM-31ESPECIFICAÇÕES DO PN : 4042872.31 / ESPECIFICAÇÕES GERAIS / • entrada DVB- ASI em até 68,5 Mbps / • 04:02:00 NTSC e PAL (B / G / I / D / M / N) decodificação de vídeo / • conversão de relação de aspecto ( 4:3, 16:9 e 14:09 ) / • MPEG e Dolby ® / • Digital ( AC-3) decodificação de áudio / • Quatro saídas de áudio que prestam ou dois pares estéreo ( quatro canais mono ) de áudio balanceado , cada um com o / • capacidade de usar parte de sua produção para aplicações como SAP , DTMF , etc / • Linha 21 fechou apoio legenda e V -chip / • DVB VBI (WST , WSS e VPS ) / • PowerVu VBI - incluindo o norte-americano de teletexto padrão ( NABTS ) e World Sistema Teletexto / • (WST) / • DVB ou Imitext ™ legendagem / • DTMF sugestão tom e saídas de disparo de sinalização para ad- inserção / • software atualizável em campo / • LCD no painel frontal para o controle e monitoramento / • SNMP para acesso através de um sistema de gerenciamento de rede / • interface de navegador da Web para fácil configuração , controle e monitoramento / • saída DVB- ASI. / AMBIENTE: / • Temperatura operacional: 0°C a 50°C / • Temperatura de armazenamento: -20°C a 70°C. / SEGURANÇA: / • UL 1950 / • CSA-C22.2 No. 950 / • EN 60950 / • IEC 60950. / EMC: / • FCC Parte 15 (CFR 47) Classe A / • ICES-003 Classe A / • EN 55022 Classe A com cabos UTP / • CISPR22 Classe A com cabos UTP / • ASNZ 3548 Classe com cabos UTP / • VCCI Classe A com cabos UTP / • EN 55024 / • EN 50082-1.	Scientific Atlanta, Inc.	CISCO	4042872.31		27/19
8517.62.59	Dispositivo para emissao, transmissao e recepcao de dados, modulo EDR 2:1 TX OPM DWDM-31ESPECIFICAÇÕES DO PN: 4042872.31 / ESPECIFICAÇÕES GERAIS / • Transmissor SFP tipo LC / • Mídia SMF / • Comprimento de onda 1552,52 nm / • Tensão de alimentação 3,3V (típica) / • Detecção de sinal TTL / • / AMBIENTE: / • Temperatura de operação: -20°C a 93°C / • Temperatura de armazenamento: -40°C a 95°C / • Umidade relativa de armazenamento: 5 a 95% / EMC: / • FCC Parte 15 Classe B / • EN 55022 Classe A (CISPR 22B) / • VCCI Classe B	Scientific Atlanta, Inc.	CISCO	4042872.311		49/20
8517.62.59	Dipositivo para emissao, transmissao e recepcao de dados, modulo EDR 2:1 TX OPM DWDM-32ESPECIFICAÇÕES DO PN : 4042872.32 / ESPECIFICAÇÕES GERAIS / • entrada DVB- ASI em até 68,5 Mbps / • 04:02:00 NTSC e PAL (B / G / I / D / M / N) decodificação de vídeo / • conversão de relação de aspecto ( 4:3, 16:9 e 14:09 ) / • MPEG e Dolby ® / • Digital ( AC-3) decodificação de áudio / • Quatro saídas de áudio que prestam ou dois pares estéreo ( quatro canais mono ) de áudio balanceado , cada um com o / • capacidade de usar parte de sua produção para aplicações como SAP , DTMF , etc / • Linha 21 fechou apoio legenda e V -chip / • DVB VBI (WST , WSS e VPS ) / • PowerVu VBI - incluindo o norte-americano de teletexto padrão ( NABTS ) e World Sistema Teletexto / • (WST) / • DVB ou Imitext ™ legendagem / • DTMF sugestão tom e saídas de disparo de sinalização para ad- inserção / • software atualizável em campo / • LCD no painel frontal para o controle e monitoramento / • SNMP para acesso através de um sistema de gerenciamento de rede / • interface de navegador da Web para fácil configuração , controle e monitoramento / • saída DVB- ASI. / AMBIENTE: / • Temperatura operacional: 0°C a 50°C / • Temperatura de armazenamento: -20°C a 70°C. / SEGURANÇA: / • UL 1950 / • CSA-C22.2 No. 950 / • EN 60950 / • IEC 60950. / EMC: / • FCC Parte 15 (CFR 47) Classe A / • ICES-003 Classe A / • EN 55022 Classe A com cabos UTP / • CISPR22 Classe A com cabos UTP / • ASNZ 3548 Classe com cabos UTP / • VCCI Classe A com cabos UTP / • EN 55024 / • EN 50082-1.	Scientific Atlanta, Inc.	CISCO	4042872.32		27/19
8517.62.59	Dipositivo para emissao, transmissao e recepcao de dados, modulo EDR 2:1 TX OPM DWDM-32ESPECIFICAÇÕES DO PN: 4042872.32 / ESPECIFICAÇÕES GERAIS / • Transmissor SFP tipo LC / • Mídia SMF / • Comprimento de onda 1551,72 nm / • Tensão de alimentação 3,3V (típica) / • Detecção de sinal TTL / AMBIENTE: / • Temperatura de operação: -20°C a 93°C / • Temperatura de armazenamento: -40°C a 95°C / • Umidade relativa de armazenamento: 5 a 95% / EMC: / • FCC Parte 15 Classe B / • EN 55022 Classe A (CISPR 22B) / • VCCI Classe B	Scientific Atlanta, Inc.	CISCO	4042872.321		49/20
8517.62.59	Dispositivo para emissão, transmissão e recepção de dados, modulo EDR 2:1 TX OPM DWDM-35ESPECIFICAÇÕES DO PN : 4042872.35 / ESPECIFICAÇÕES GERAIS / • entrada DVB- ASI em até 68,5 Mbps / • 04:02:00 NTSC e PAL (B / G / I / D / M / N) decodificação de vídeo / • conversão de relação de aspecto ( 4:3, 16:9 e 14:09 ) / • MPEG e Dolby ® / • Digital ( AC-3) decodificação de áudio / • Quatro saídas de áudio que prestam ou dois pares estéreo ( quatro canais mono ) de áudio balanceado , cada um com o / • capacidade de usar parte de sua produção para aplicações como SAP , DTMF , etc / • Linha 21 fechou apoio legenda e V -chip / • DVB VBI (WST , WSS e VPS ) / • PowerVu VBI - incluindo o norte-americano de teletexto padrão ( NABTS ) e World Sistema Teletexto / • (WST) / • DVB ou Imitext ™ legendagem / • DTMF sugestão tom e saídas de disparo de sinalização para ad- inserção / • software atualizável em campo / • LCD no painel frontal para o controle e monitoramento / • SNMP para acesso através de um sistema de gerenciamento de rede / • interface de navegador da Web para fácil configuração , controle e monitoramento / • saída DVB- ASI. / AMBIENTE: / • Temperatura operacional: 0°C a 50°C / • Temperatura de armazenamento: -20°C a 70°C. / SEGURANÇA: / • UL 1950 / • CSA-C22.2 No. 950 / • EN 60950 / • IEC 60950. / EMC: / • FCC Parte 15 (CFR 47) Classe A / • ICES-003 Classe A / • EN 55022 Classe A com cabos UTP / • CISPR22 Classe A com cabos UTP / • ASNZ 3548 Classe com cabos UTP / • VCCI Classe A com cabos UTP / • EN 55024 / • EN 50082-1.	Scientific Atlanta, Inc.	CISCO	4042872.35	Padtec S/A / Rua Ricardo Benetton Martins, s/n, Parque II do Polo de Alta Tecnologia - 13086-902 - Campinas/SP / Telefone: (19) 2104-9719 / E-mail: eduardo.hirata@padtec.com.br / Responsável: Eduardo Tadashi Hirata	27/20
8517.62.59	Dispositivo para emissao, transmissao e recepcao de dados, modulo EDR 2:1 TX OPM DWDM-37, codigo 4042872.37ESPECIFICAÇÕES DO PN : 4042872.37 / ESPECIFICAÇÕES GERAIS / • entrada DVB- ASI em até 68,5 Mbps / • 04:02:00 NTSC e PAL (B / G / I / D / M / N) decodificação de vídeo / • conversão de relação de aspecto ( 4:3, 16:9 e 14:09 ) / • MPEG e Dolby ® / • Digital ( AC-3) decodificação de áudio / • Quatro saídas de áudio que prestam ou dois pares estéreo ( quatro canais mono ) de áudio balanceado , cada um com o / • capacidade de usar parte de sua produção para aplicações como SAP , DTMF , etc / • Linha 21 fechou apoio legenda e V -chip / • DVB VBI (WST , WSS e VPS ) / • PowerVu VBI - incluindo o norte-americano de teletexto padrão ( NABTS ) e World Sistema Teletexto / • (WST) / • DVB ou Imitext ™ legendagem / • DTMF sugestão tom e saídas de disparo de sinalização para ad- inserção / • software atualizável em campo / • LCD no painel frontal para o controle e monitoramento / • SNMP para acesso através de um sistema de gerenciamento de rede / • interface de navegador da Web para fácil configuração , controle e monitoramento / • saída DVB- ASI. / AMBIENTE: / • Temperatura operacional: 0°C a 50°C / • Temperatura de armazenamento: -20°C a 70°C. / SEGURANÇA: / • UL 1950 / • CSA-C22.2 No. 950 / • EN 60950 / • IEC 60950. / EMC: / • FCC Parte 15 (CFR 47) Classe A / • ICES-003 Classe A / • EN 55022 Classe A com cabos UTP / • CISPR22 Classe A com cabos UTP / • ASNZ 3548 Classe com cabos UTP / • VCCI Classe A com cabos UTP / • EN 55024 / • EN 50082-1.	Scientific Atlanta, Inc.	CISCO	4042872.37	Padtec S/A / Rua Ricardo Benetton Martins, s/n, Parque II do Polo de Alta Tecnologia - 13086-902 - Campinas/SP / Telefone: (19) 2104-9719 / E-mail: eduardo.hirata@padtec.com.br / Responsável: Eduardo Tadashi Hirata	27/20
8517.62.59	Dispositivo para emissão, transmissão e recepção de dados, modulo EDR 2:1 TX OPM DWDM-42ESPECIFICAÇÕES DO PN : 4042872.42 / ESPECIFICAÇÕES GERAIS / • entrada DVB- ASI em até 68,5 Mbps / • 04:02:00 NTSC e PAL (B / G / I / D / M / N) decodificação de vídeo / • conversão de relação de aspecto ( 4:3, 16:9 e 14:09 ) / • MPEG e Dolby ® / • Digital ( AC-3) decodificação de áudio / • Quatro saídas de áudio que prestam ou dois pares estéreo ( quatro canais mono ) de áudio balanceado , cada um com o / • capacidade de usar parte de sua produção para aplicações como SAP , DTMF , etc / • Linha 21 fechou apoio legenda e V -chip / • DVB VBI (WST , WSS e VPS ) / • PowerVu VBI - incluindo o norte-americano de teletexto padrão ( NABTS ) e World Sistema Teletexto / • (WST) / • DVB ou Imitext ™ legendagem / • DTMF sugestão tom e saídas de disparo de sinalização para ad- inserção / • software atualizável em campo / • LCD no painel frontal para o controle e monitoramento / • SNMP para acesso através de um sistema de gerenciamento de rede / • interface de navegador da Web para fácil configuração , controle e monitoramento / • saída DVB- ASI. / AMBIENTE: / • Temperatura operacional: 0°C a 50°C / • Temperatura de armazenamento: -20°C a 70°C. / SEGURANÇA: / • UL 1950 / • CSA-C22.2 No. 950 / • EN 60950 / • IEC 60950. / EMC: / • FCC Parte 15 (CFR 47) Classe A / • ICES-003 Classe A / • EN 55022 Classe A com cabos UTP / • CISPR22 Classe A com cabos UTP / • ASNZ 3548 Classe com cabos UTP / • VCCI Classe A com cabos UTP / • EN 55024 / • EN 50082-1.	Scientific Atlanta, Inc.	CISCO	4042872.42	Padtec S/A / Rua Ricardo Benetton Martins, s/n, Parque II do Polo de Alta Tecnologia - 13086-902 - Campinas/SP / Telefone: (19) 2104-9719 / E-mail: eduardo.hirata@padtec.com.br / Responsável: Eduardo Tadashi Hirata	27/20
8517.62.59	Dispositivo para emissão, transmissão e recepção de dados, modulo EDR 2:1 TX OPM DWDM-44ESPECIFICAÇÕES DO PN : 4042872.44 / ESPECIFICAÇÕES GERAIS / • entrada DVB- ASI em até 68,5 Mbps / • 04:02:00 NTSC e PAL (B / G / I / D / M / N) decodificação de vídeo / • conversão de relação de aspecto ( 4:3, 16:9 e 14:09 ) / • MPEG e Dolby ® / • Digital ( AC-3) decodificação de áudio / • Quatro saídas de áudio que prestam ou dois pares estéreo ( quatro canais mono ) de áudio balanceado , cada um com o / • capacidade de usar parte de sua produção para aplicações como SAP , DTMF , etc / • Linha 21 fechou apoio legenda e V -chip / • DVB VBI (WST , WSS e VPS ) / • PowerVu VBI - incluindo o norte-americano de teletexto padrão ( NABTS ) e World Sistema Teletexto / • (WST) / • DVB ou Imitext ™ legendagem / • DTMF sugestão tom e saídas de disparo de sinalização para ad- inserção / • software atualizável em campo / • LCD no painel frontal para o controle e monitoramento / • SNMP para acesso através de um sistema de gerenciamento de rede / • interface de navegador da Web para fácil configuração , controle e monitoramento / • saída DVB- ASI. / AMBIENTE: / • Temperatura operacional: 0°C a 50°C / • Temperatura de armazenamento: -20°C a 70°C. / SEGURANÇA: / • UL 1950 / • CSA-C22.2 No. 950 / • EN 60950 / • IEC 60950. / EMC: / • FCC Parte 15 (CFR 47) Classe A / • ICES-003 Classe A / • EN 55022 Classe A com cabos UTP / • CISPR22 Classe A com cabos UTP / • ASNZ 3548 Classe com cabos UTP / • VCCI Classe A com cabos UTP / • EN 55024 / • EN 50082-1.	Scientific Atlanta, Inc.	CISCO	4042872.44	Padtec S/A / Rua Ricardo Benetton Martins, s/n, Parque II do Polo de Alta Tecnologia - 13086-902 - Campinas/SP / Telefone: (19) 2104-9719 / E-mail: eduardo.hirata@padtec.com.br / Responsável: Eduardo Tadashi Hirata	27/20
8517.62.59	Dispositivo para emissão, transmissão e recepção de dados, modulo EDR 2:1 TX OPM DWDM-48ESPECIFICAÇÕES DO PN: 4042872.48 / ESPECIFICAÇÕES GERAIS / • Transmissor SFP tipo LC / • Mídia SMF / • Comprimento de onda 15 38.98 nm / • Tensão de alimentação 3,3V (típica) / • Detecção de sinal TTL / AMBIENTE: / • Temperatura de operação: -20°C a 93°C / • Temperatura de armazenamento: -40°C a 95°C / • Umidade relativa de armazenamento: 5 a 95% / EMC: / • FCC Parte 15 Classe B / • EN 55022 Classe A (CISPR 22B) / • VCCI Classe B	Scientific Atlanta, Inc.	CISCO	4042872.48A		49/20
8517.62.59	Dispositivo para emissão, transmissão e recepção de dados, modulo EDR 2:1TX OPM DWDM-49 / ESPECIFICAÇÕES DO PN : 4042872.49 / ESPECIFICAÇÕES GERAIS / • entrada DVB- ASI em até 68,5 Mbps / • 04:02:00 NTSC e PAL (B / G / I / D / M / N) decodificação de vídeo / • conversão de relação de aspecto ( 4:3, 16:9 e 14:09 ) / • MPEG e Dolby ® / • Digital ( AC-3) decodificação de áudio / • Quatro saídas de áudio que prestam ou dois pares estéreo ( quatro canais mono / ) de áudio balanceado , cada um com o / • capacidade de usar parte de sua produção para aplicações como SAP , DTMF , / etc / • Linha 21 fechou apoio legenda e V -chip / • DVB VBI (WST , WSS e VPS ) / • PowerVu VBI - incluindo o norte-americano de teletexto padrão ( NABTS ) e / World Sistema Teletexto / • (WST) / • DVB ou Imitext ™ legendagem / • DTMF sugestão tom e saídas de disparo de sinalização para ad- inserção / • software atualizável em campo / • LCD no painel frontal para o controle e monitoramento / • SNMP para acesso através de um sistema de gerenciamento de rede / • interface de navegador da Web para fácil configuração , controle e / monitoramento / • saída DVB- ASI. / AMBIENTE: / • Temperatura operacional: 0°C a 50°C / • Temperatura de armazenamento: -20°C a 70°C. / SEGURANÇA: / • UL 1950 / • CSA-C22.2 No. 950 / • EN 60950 / • IEC 60950. / EMC: / • FCC Parte 15 (CFR 47) Classe A / • ICES-003 Classe A / • EN 55022 Classe A com cabos UTP / • CISPR22 Classe A com cabos UTP / • ASNZ 3548 Classe com cabos UTP / • VCCI Classe A com cabos UTP / • EN 55024 / • EN 50082-1.	Scientific Atlanta, Inc.	CISCO	4042872.49	Padtec S/A / Rua Ricardo Benetton Martins, s/n, Parque II do Polo de Alta Tecnologia - 13086-902 - Campinas/SP / Telefone: (19) 2104-9719 / E-mail: eduardo.hirata@padtec.com.br / Responsável: Eduardo Tadashi Hirata	27/20
8517.62.59	Dispositivo para emissao, transmissao e recepcao de dados, modulo EDR 2:1 TX OPM DWDM-52ESPECIFICAÇÕES DO PN : 4042872.52 / ESPECIFICAÇÕES GERAIS / • entrada DVB- ASI em até 68,5 Mbps / • 04:02:00 NTSC e PAL (B / G / I / D / M / N) decodificação de vídeo / • conversão de relação de aspecto ( 4:3, 16:9 e 14:09 ) / • MPEG e Dolby ® / • Digital ( AC-3) decodificação de áudio / • Quatro saídas de áudio que prestam ou dois pares estéreo ( quatro canais mono ) de áudio balanceado , cada um com o / • capacidade de usar parte de sua produção para aplicações como SAP , DTMF , etc / • Linha 21 fechou apoio legenda e V -chip / • DVB VBI (WST , WSS e VPS ) / • PowerVu VBI - incluindo o norte-americano de teletexto padrão ( NABTS ) e World Sistema Teletexto / • (WST) / • DVB ou Imitext ™ legendagem / • DTMF sugestão tom e saídas de disparo de sinalização para ad- inserção / • software atualizável em campo / • LCD no painel frontal para o controle e monitoramento / • SNMP para acesso através de um sistema de gerenciamento de rede / • interface de navegador da Web para fácil configuração , controle e monitoramento / • saída DVB- ASI. / AMBIENTE: / • Temperatura operacional: 0°C a 50°C / • Temperatura de armazenamento: -20°C a 70°C. / SEGURANÇA: / • UL 1950 / • CSA-C22.2 No. 950 / • EN 60950 / • IEC 60950. / EMC: / • FCC Parte 15 (CFR 47) Classe A / • ICES-003 Classe A / • EN 55022 Classe A com cabos UTP / • CISPR22 Classe A com cabos UTP / • ASNZ 3548 Classe com cabos UTP / • VCCI Classe A com cabos UTP / • EN 55024 / • EN 50082-1.	Scientific Atlanta, Inc.	CISCO	4042872.52	Padtec S/A / Rua Ricardo Benetton Martins, s/n, Parque II do Polo de Alta Tecnologia - 13086-902 - Campinas/SP / Telefone: (19) 2104-9719 / E-mail: eduardo.hirata@padtec.com.br / Responsável: Eduardo Tadashi Hirata	27/20
8517.62.59	Dispositivo para emissao, transmissao e recepcao de dados, modulo de interface com 40 portas 10GbE LAN/WAN/OTN, para equipamento cisco serie CRS, codigo 40X10GE-WLO=ESPECIFICAÇÕES DO PN : 40X10GE-WLO= / ESPECIFICAÇÕES GERAIS / • 1 Porta USB / • 2 fontes de energia / • Portas 10/100/1000 Ethernet / • 1 Porta console / • Suporte para Vlans / • Portas Gigabit Ethernet / AMBIENTE: / • Temperatura operacional: 0°C a 40°C (RH a 90%) / • Temperatura de armazenamento: -40°C a 70°C (RH 93%) / ENERGIA: / • AC Maxima: 750W / • 100 / 240 VAC / • 50-60 Hz/DC / • -72 VDC a -40 VDC / SEGURANÇA: / • UL 60950-1 Segunda edição / • CAN/CSA-C22.2 No. 60950-1 Segunda edição / • EN 60950-1 Segunda edição / • IEC 60950-1 Segunda edição / • AS/NZS 60950-1 / EMC: / • 47CFR Parte 15 (CFR 47) Classe A / • AS/NZS CISPR22 Classe A / • CISPR22 Classe A / • EN55022 Classe A / • ICES003 Classe A / • VCCI Classe A / • EN61000-3-2 / • EN61000-3-3 / • KN22 Classe A / • CNS13438 Classe A / • EN55024 / • CISPR24 / • EN300386 / • KN24	SOLECTRON(PENANG) TECHNOLOGY SDN BHD	CISCO	40X10GE-WLO=		38/19
8517.62.59	Dispositivo para emissao, transmissao e recepcao de dados, modulo interface, DWDM, para roteadores Cisco serie CRS-1, com 4 portas 10GE, banda C, PLIM, codigo 4-10GE-ITU/C=ESPECIFICAÇÕES DO PN : 4-10GE-ITU/C= / ESPECIFICAÇÕES GERAIS: / • Firewall Throughput* 4 Gbps (Max); 2 Gbps (Multi-protocol) ; / • 3DES/AES VPN Throughput** - 1 Gbps ; / • IPsec VPN Peers - 5,000 ; / • Premium AnyConnect VPN Peers1 - 2/5,000 ; / • Conexões simultâneas - 1,000,000 ; / • Novas conexões/Segundo - 50,000 ; / • Pacotes/Segundo (64 byte) - 1,500,000 ; / • Portas de Gestão de Rede Integrados - 2-port 10/100/1000; / • Portas de rede integrada - 8-port 10/100/1000, 2-port 10 Gigabit Ethernet*** (SFP+) ; / • Máximo de portas de rede integrada - 16-port 10/100/1000, 4-port 10 Gigabit Ethernet*** SFP+ / • (SSP-10 and IPS SSP-10) ; / • Slots de Cartão de Interface - 2 ; / • Opções de interface de cartão - não disponíve ; / • Interfaces virtuais (VLANs (VLANs) - 1024 ; / • Security Contexts*** - Up to 100 ; / • Alta Disponibilidade - Active/Active**** and Active/Standby ; / • Redundância de alimentação - Supported, second power supply optional ; / • Interface Expansion - N/A / • USB 2.0 Ports - 2; / • Serial Ports - 1 RJ-45 console e auxiliar ; / • 5000 IPsec VPN peers; / • 2 Premium VPN peers, / • DES license; / AMBIENTE: / • Temperatura operacional (0 to 40°C) / • Temperatura não operacional ( -40 to +70°C) / SEGURANÇA: / • ETS 300-019-2-1 V2.1.2 ( Armazenamento, Classe 1.1) / • ETS 300-019-2-2 V2.1.2 (Transporte, Classe 2.3) / • ETS 300-019-2-3 V2.1.2 (Operacional, Classe 3.1E) / • EU WEEE / • EU RoHS / • GR-63-CORE, / EMC: / • FCC Classe B / • CE Classe B / • UL cUL / • CB / • CCC / • BSMI / • KC / • Anatel	SOLECTRON(PENANG) TECHNOLOGY SDN BHD	CISCO	4-10GE-ITU/C=	PADTEC S.A. / Rua Ricardo Benetton Martins, s/n, Parque II do Polo de Alta Tecnologia - 13086-902 - Campinas/SP / Telefone: (19) 2104-9719 / Responsável: Eduardo Tadashi Hirata / E-mail: eduardo.hirata@padtec.com.br	38/19
8517.62.59	Dispositivo para transmissão e recepção de dados, modulo interface, para roteador Cisco serie CRS-1, com 42 portas 1GE, codigo 42-1GE=ESPECIFICAÇÕES DO PN: 42-1GE= / ESPECIFICAÇÕES GERAIS: / • Compatibilidade de Chassis: Requer um dos engines de encaminhamento seguintes (por CRS-1 chassi) : CRS- FP40 (na CRS -4 / S e CRS -8 / S apenas), CRS- MSC- 40G -B ( em CRS -4 / S , CRS -8 / S , o CRS -16 / S, e de SRC multi- chassis) / • Compatibilidade de Software: Cisco IOS XR Software Release 3.8.1 ou posterior para CRS-1, Cisco IOS XR Software Release 4.0.0 ou posterior para CRS-3 / • Densidade de porta: Comprimento de onda curta ( SX), Alcance Longo / longo prazo (LX / LH ), Distância Extended ( ZX ) SFP, Cobre (RJ -45) SFP -GE- T / • Gerenciamento de rede: Cisco IOS XR (CLI), (SNMP), (XML) / ENERGIA: / • Energia de entrada: 150W. / AMBIENTE: / • Temperatura operacional: 5 a 40°C / • Temperatura de armazenamento: -40 a 70°C. / SEGURANÇA: / • UL/CSA/IEC/EN 60950-1 / • IEC/EN 60825 Laser Safety / • ACA TS001 / • AS/NZS 60950 / • FDA - Code of Federal Regulations Laser Safety. / EMI: / • FCC Classe A / • ICES 003 Classe A / • AS/NZS 3548 Classe A / • CISPR 22 (EN55022) Classe A	Jabil Circuit (Suzhou) Ltd.	CISCO	42-1GE=		14/19
8517.62.59	Dispositivo para emissao, transmissao e recepcao de dados, cartao de linha, com 4 portas GE, para roteador Cisco 12000, codigo 4GE-SFP-LC=ESPECIFICAÇÕES DO PN : 4GE-SFP-LC= / ESPECIFICAÇÕES GERAIS: / • Memória Padrão: 512MB / • Memória Maxima: 1GB / • Leds indicadores de status / • Suporte para QoS / ENERGIA: / • Maxima: 106W / AMBIENTE: / • Temperatura operacional: 41 a 104°F (5 a 40°C) / • Temperatura de armazenamento: -4 149°F (-20 65°C) / • Umidade relativa: 5 a 85% sem condensação / SEGURANÇA: / • UL 1950 / • CSA 22.2-No. 950 / • EN60950 / • IEC 60950 CB / • ACA TS001 / • AS/NZS 3260 / EMI: / • FCC CFR 47-Parte 15 1998 Classe A / • ICES 003 Classe A / • AS/NRZ 3548 Classe A / • EN55022 Classe B (até 1 GHz) / • VCCI Classe A	Foxconn Cz s.r.o.	CISCO	4GE-SFP-LC=		32/19
8517.62.59	Dispositivo para emissao, transmissao e recepcao de dados, modulo interface LAN/OTN, para roteador Cisco Serie CRS, com 4 portas 100GbE, codigo 4X100GE-LO=ESPECIFICAÇÕES DO PN : 4X100GE-LO= / ESPECIFICAÇÕES GERAIS / • 1 Porta USB / • 2 fontes de energia / • Portas 10/100/1000 Ethernet / • 1 Porta console / • Suporte para Vlans / • Portas Gigabit Ethernet / AMBIENTE: / • Temperatura operacional: 0°C a 40°C (RH a 90%) / • Temperatura de armazenamento: -40°C a 70°C (RH 93%) / ENERGIA: / • AC Maxima: 750W / • 100 / 240 VAC / • 50-60 Hz/DC / • -72 VDC a -40 VDC / SEGURANÇA: / • UL 60950-1 Segunda edição / • CAN/CSA-C22.2 No. 60950-1 Segunda edição / • EN 60950-1 Segunda edição / • IEC 60950-1 Segunda edição / • AS/NZS 60950-1 / EMC: / • 47CFR Parte 15 (CFR 47) Classe A / • AS/NZS CISPR22 Classe A / • CISPR22 Classe A / • EN55022 Classe A / • ICES003 Classe A / • VCCI Classe A / • EN61000-3-2 / • EN61000-3-3 / • KN22 Classe A / • CNS13438 Classe A / • EN55024 / • CISPR24 / • EN300386 / • KN24	Foxconn Cz s.r.o.	CISCO	4X100GE-LO=		28/19
8517.62.59	Placa transceptora e replicadora de sinal ótico para conexão de dados via fibra otica, utilizado em equipamento de ressonância magnética. Finalidade: Com a finalidade de replicar informações via cabos de fibra ótica para diversos ramos na sala do magneto. Especificação Técnica: Placa de circuito eletrônico.	GE Healthcare	GE Healthcare	5167035-51-R		35/19
8517.62.59	Modulo recepção. Remoto consistente de um transceptor de placa e de fibra optica utilizado para comunicação entre o sistema de reflectometria magnetica funcao especifica a conversao de dados analogicos para dados digitais e transição utilizado em equipamento de ressonância magnética. A finalidade deste é Realizar o processamento e conversão do sinal analógico e digital para os dados dos 16 canais ESPECIFICAÇÃO TÉCNICA: Módulo eletrônico.	GE Healthcare	GE Healthcare	5174169-51-R		14/19
8517.62.59	Placa de comunicação com o paciente utilizada em equipamento de ressonância magnética. Finalidade: Recebe os sinais de audio dos 3 microfones localizados no magneto realiza a mixagem do sinal e a pre amplificação e envia para o intercomunicador da console. Recebe o sinal de audio do intercomunicador da console e envia para o autofalante do magneto. Especificação Técnica: Placa de circuito eletrônico.	GE Healthcare	GE Healthcare	5182557-H		22/19
8517.62.59	Conjunto contendo adaptador de rede PCI-X duplo. Finalidade: Conexão de rede entre a estação de aquisição e os detectores de imagem. Especificação Técnica: Adaptador de rede modelo 'Dual Port Copper ethernet PCI-X Server Adapter' fabricante SILICOM contendo etiquetas de identificação das portas e pulseira anti-estática	GE Healthcare	GE Healthcare	5213174-R		22/20
8517.62.59	Módulo eletrônico Hybrido utilizado em equipamento de ressonância magnética. Finalidade: Realizar a divisão do sinal de transmissão de RF do circuito de corpo em I e Q defasados em 90 graus, e durante a recepção de RF, desconectar o amplificador de RF e carga, para que o sinal seja enviado diretamente ao pre amplificador. Especificação Técnica: Módulo eletrônico.	GE Healthcare	GE Healthcare	5219884-R		04/20
8517.62.59	Monitor de gabinete utilizado para realizar o monitoramento de fluxo e nível dos chiller de refrigeração do gabinete de sistema e da bobina de gradiente, monitorar os sensores de vazamento do gabinete de sistema, utilizado em equipamento de ressonancia magnética. Finalidade: Realizar o monitoramento de fluxo e nível dos chiller de refrigeração do gabinete de sistema e da bobina de gradiente, monitorar os sensores de vazamento do gabinete de sistema. Especificação Técnica: Módulo eletrônico.	GE Healthcare	GE Healthcare	5229611-H		22/19
8517.62.59	Placa de circuito impresso. Finalidade: Comunicação via XBUS com o gerador Pollux e com a mecânica do Angix. Especificação Técnica: Placa eletrônica tipo XNET por conexão tipo XBUS.	GE Healthcare	GE Healthcare	5610839-R		22/20
8517.62.59	Placa de circuito impresso. Finalidade: Placa de circuito impresso responsável pela comunicação da rede XNET entre a Workstation de Aquisição e as placas CPUs presentes no arco, na mesa, no suporte dos monitores, na controladora da cadeia de imagem e no gerador Pollux. Especificação Técnica: Placa de circuito impresso contendo chip dedicado para barramento PCI.	GE Healthcare	GE Healthcare	5611503-R		32/20
8517.62.59	Kit módulo + caixa de som. Finalidade: Prover a intercomunicação entre a sala de comando e a sala de exame através de microfones e auto-falantes. Especificação Técnica: Módulo para envio de audio para caixa de som interna a sala de exames para indicação auditiva da emissão de raios-x.	GE Healthcare	GE Healthcare	5654252-R		22/20
8517.62.59	Dispositivo para emissao, transmissao e recepcao de dados, modulo flexivel PLIM, para chassis CRS-3, com 6 portas 10GE WAN/LAN/OTN, codigo 6-10GE-WLO-FLEX=ESPECIFICAÇÕES DO PN : 6-10GE-WLO-FLEX= / ESPECIFICAÇÕES GERAIS / • 6 portas 10Gb fixas / • 4 baias para SPA / • Suporte a DWDM / • Compativel com CRS / • Leds indicadores de status / GERENCIAMENTO: / • CLI / • SMNP / • XML / • ANA / • CWI / ENERGIA: / • Maximo: 108W / DIMENSÕES: / • Altura: 20.6 in. (52.2 cm) / • Largura: 1.8 in. (4.49 cm) / • Profundidade: 11.2 in. (28.4 cm) / AMBIENTE: / • Temperatura de armazenamento: –40 a 70°C (–40 a 158°F) / • Temperatura operacional: 5 a 40°C (41 a 104°F) / SEGURANÇA: / • UL/CSA/IEC/EN 60950-1 / • AS/NZS 60950.1 / EMC: / • FCC Classe A / • ICES 003 Classe A / • AS/NZS 3548 Classe A / • CISPR 22 (EN55022) Classe A / • VCCI Classe A	JABIL CIRCUIT GYARTO K.F.T.	CISCO	6-10GE-WLO-FLEX=		19/19
8517.62.59	PLACA ELETRÔNICA DE COMUNICAÇÃO SERIAL ESSJ, COMPOSTA PREDOMINANTEMENTE POR FIBRA DE VIDRO MULTICAMADAS, PARTE/PEÇA DE USO EXCLUSIVO NO CARRINHO DO PACIENTE DO SISTEMA CIRÚRGICO ROBÓTICO DA VINCI MODELO IS2000, DE USO INTERNO, PARA UTILIZAÇÃO EM CIRURGIAS EM MEDICINA HUMANA.	INTUITIVE SURGICAL INC	INTUITIVE	650920		31/23
8517.62.59	PLACA DE INTERFACE PARA COMUNICACAO EM REDE POR FIO, CONTENDO (1) PORTA ETHERNET (RJ-45). APLICACAO: PARA INSTALACAO EM CARCACA MODELO FR6822+F DE FORMA A POSSIBILITAR COMUNICACAO EM REDE POR FIO.	ICC IMAGINE COMMUNICATIONS CANADA LTD	IMAGINE COMMUNICATIONS	6800+ETH		33/19
8517.62.59	Dispositivo para transmissao e recepcao de dados, cartao de linha ES+, para roteador Cisco 7600, com 20 portas GE, SFP, com DFC 3C, codigo 7600-ES+20G3CESPECIFICAÇÕES DO PN : 7600-ES+20G3C= / ESPECIFICAÇÕES GERAIS: / • Aparelho para transmissao e recepcao de dados (placa) com acoplamento Compativel com roteadores Cisco da serie 7600. Os seguintes padrôes e funcionalidades são suportados: / • 20 portas Gigabit Ethernet para conexão com fibra óptica SFP padrão / • Corrente elétrica de 6.58 A / • Consumo de energia 305 W / • Tecnologia Cisco DFC-3A (Distributed Forwarding Cards) / AMBIENTE: / • Temperatura operacional: 32 a 104°F (0 a 40°C) / • Temperatura de armazenamento: 32 a 104°F (0 a 40°C) / SEGURANÇA: / • UL 1950 / • CSA 22.2-No. 950 / • EN60950 / • IEC 60950 CB Scheme / • ACA TS001 / • AS/NZS 3260 / EMC: / • FCC CFR 47-PARTE 15 1998 Classe A / • ICES 003 Classe A / • AS/NZS 3548 Classe A / • EN55022 Class B (até 1 GHz) / • VCCI Classe A / • CISPR 22 Classe B (até 1 GHz) / • BSMI/CNS 13438:1997 Classe A	HON HAI PRECISION INDUSTRY CO LTD	CISCO	7600-ES+20G3C=		41/19
8517.62.59	Dispositivo para transmissao e recepcao de dados, cartao de linha, para roteador Cisco serie 7600 ES+, com 20 portas GE SFP, com DFC 3CXL, codigo 7600-ES+20G3CXLESPECIFICAÇÕES DO PN : 7600-ES+20G3CXL= / ESPECIFICAÇÕES GERAIS: / • 20 Portas Ethernet 10/100/1000 / • Leds de status / COMPATIBILIDADE DO CHASSI: / • Cisco 7603-S / • Cisco 7604 / • Cisco 7606 e Cisco 7606-S / • Cisco 7609 e Cisco 7609-S / • Cisco 7613 / DIMENSÕES(AxLxP): / • 1.75 x 15.375 x 16 in. / SEGURANÇA: / • UL 60950 / • CSA C22.2 No. 60950 / • EN60950 / • TS001 / • IEC 60950 / • AS/NZS3260 / EMC: / • FCC Part 15 Classe A / • ICES-003 Classe A / • VCCI Classe A / • EN55022 Classe A / • CISPR22 Classe A / • AS/NZS3548 Classe A / • EN61000-3-2 / • EN61000-3-3 / • EN61000-3-1 / • EN55024 / • EN50082-1 / • EN300 386 / • AS/NZS CISPR 22 Classe A / • EN61000-6-1	HON HAI PRECISION INDUSTRY CO LTD	CISCO	7600-ES+20G3CXL=		41/19
8517.62.59	Dispositivo para emissao, transmissao e recepcao de dados, cartao de linha ES+, para roteador Cisco 7600, com 40 portas GE SFP, com DFC 3C, codigo 7600-ES+40G3C=ESPECIFICAÇÕES DO PN : 7600-ES+40G3C= / ESPECIFICAÇÕES GERAIS: / • Compatibilidade de chassis: Cisco 7603-S, Cisco 7604, Cisco 7606 e Cisco 7606-S, Cisco 7609 e Cisco 7609-S, Cisco 7613 / • Software: Cisco IOS® Software Release 12.2(33)SRD ou posterior / • Memória: 512 MB para 200 ms da entrada combinada e buffer de saída a 10 Gbps (100 ms de ingresso e egresso de 100 ms ) / • Encapsulamento de link: Ethernet II e IEEE 802.1q / • Endereços MAC: Até 96.000 endereços MAC por ES Plus cartão linha. / AMBIENTE: / • Temperatura de operação: (0 a 40 ° C) / • Temperatura de armazenamento: (-40 a 75 ° C) / • Umidade relativa: 10 a 90 por cento , sem condensação. / ENERGIA: / • Consumo máximo de energia (watts): 40- porta de cartão de linha com cartão 3CXL (7600 -ES 40 G3CXL ): 419. / SEGURANÇA: / • UL 60950 / • CSA C22.2 No. 60950 / • EN60950 / • TS001 / • IEC 60950 / • AS/NZS3260. / • EMC: / • FCC Parte 15 Classe A / • ICES-003 Classe A / • VCCI Classe A / • EN55022 Classe A / • CISPR22 Classe A / • AS/NZS3548 Classe A / • EN61000-3-2 / • EN61000-3-3 / • EN61000-3-1.	HON HAI PRECISION INDUSTRY CO LTD	CISCO	7600-ES+40G3C=		38/19
8517.62.59	Dispositivo para transmissao e recepcao de dados, cartao de linha ES+, para roteador Cisco serie 7600, com 40 portas GE SFP, com DFC 3CXL, codigo 7600-ES+40G3CXL=ESPECIFICAÇÕES DO PN : 7600-ES+40G3CXL= / ESPECIFICAÇÕES GERAIS: / • Compatibilidade de chassis: Cisco 7603-S, Cisco 7604, Cisco 7606 e Cisco 7606-S, Cisco 7609 e Cisco 7609-S, Cisco 7613 / • Software: Cisco IOS® Software Release 12.2(33)SRD ou posterior / • Memória: 512 MB para 200 ms da entrada combinada e buffer de saída a 10 Gbps (100 ms de ingresso e egresso de 100 ms ) / • Encapsulamento de link: Ethernet II e IEEE 802.1q / • Endereços MAC: Até 96.000 endereços MAC por ES Plus cartão linha. / AMBIENTE: / • Temperatura de operação: (0 a 40 ° C) / • Temperatura de armazenamento: (-40 a 75 ° C) / • Umidade relativa: 10 a 90 por cento , sem condensação. / ENERGIA: / • Consumo máximo de energia (watts): 40- porta de cartão de linha com cartão 3CXL (7600 -ES 40 G3CXL ): 419. / SEGURANÇA: / • UL 60950 / • CSA C22.2 No. 60950 / • EN60950 / • TS001 / • IEC 60950 / • AS/NZS3260. / • EMC: / • FCC Parte 15 Classe A / • ICES-003 Classe A / • VCCI Classe A / • EN55022 Classe A / • CISPR22 Classe A / • AS/NZS3548 Classe A / • EN61000-3-2 / • EN61000-3-3 / • EN61000-3-1.	Foxconn Cz s.r.o.	CISCO	7600-ES+40G3CXL=		14/19
8517.62.59	Dispositivo para transmissao e recepcao de dados, cartao de linha, para roteador Cisco linha 7600 ES+, com 4 portas 10Ge XFP, com DFC 3C, codigo 7600-ES+4TG3C=ESPECIFICAÇÕES DO PN : 7600-ES+4TG3C= / ESPECIFICAÇÕES GERAIS: / • Compatibilidade de chassis: Cisco 7603-S, Cisco 7604, Cisco 7606 e Cisco 7606-S, Cisco 7609 e Cisco 7609-S, Cisco 7613 / • Software: Cisco IOS® Software Release 12.2(33)SRD ou posterior / • Memória de pacote: 512 MB para 200 ms da entrada combinada e buffer de saída a 10 Gbps (100 ms de ingresso e egresso de 100 ms ) / • Encapsulamentos de link: Ethernet II e IEEE 802.1q / • Endereços MAC: Até 96.000 endereços de MAC por placa de linha ES Plus Aprendizagem baseada em hardware do MAC taxa de fio / FILAS DE HARDWARE: / • ES 40 placas de linha : / • 128.000 filas de ingresso / • 128.000 filas de ingresso / • ES 20 placas de linha : / • 64.000 filas de ingresso / • 64.000 filas de ingresso. / AMBIENTE: / • Temperatura de operação: (0 a 40 ° C) / • Temperatura de armazenamento: (-40 a 75 ° C) / • Umidade relativa: 10 a 90 por cento , sem condensação. / SEGURANÇA / • UL 60950 / • CSA C22.2 No. 60950 / • EN60950 / • TS001 / • IEC 60950 / • AS/NZS3260. / • EMC: / • FCC Parte 15 Classe A / • ICES-003 Classe A / • VCCI Classe A / • EN55022 Classe A / • CISPR22 Classe A / • AS/NZS3548 Classe A / • EN61000-3-2 / • EN61000-3-3 / • EN61000-3-1 / • EN55024 / • EN50082-1 / • EN300 386 / • AS/NZS CISPR 22 Classe A / • EN61000-6-1.	Foxconn Cz s.r.o.	CISCO	7600-ES+4TG3C=		32/19
8517.62.59	Dispositivo para transmissao e recepcao de dados, carto de linha ES+, para roteador Cisco serie 7600, com 4 portas 10GE XFP, com DFC 3CXL, modelo 7600-ES+4TG3CXLESPECIFICAÇÕES DO PN : 7600-ES+4TG3CXL= / ESPECIFICAÇÕES GERAIS / • Compatibilidade de chassis: Cisco 7603-S, Cisco 7604, Cisco 7606 e Cisco 7606-S, Cisco 7609 e Cisco 7609-S, Cisco 7613 / • Memória de pacote: 512 MB para 200 ms de entrada combinada e o buffer de saída em 10 Gbps (100 ms ingresso e egresso de 100 ms) / • Encapsulamentos de link: encapsulamento Ethernet II e IEEE 802.1q / • Endereços MAC: Até 96.000 endereços de MAC por placa de linha ES Plus. / • Filas de hardware: / • ES 40 placas de linha: / • 128.000 filas de ingresso / • 128.000 filas de ingresso / • ES 20 placas de linha : / • 64.000 filas de ingresso / • 64.000 filas de ingresso. / AMBIENTE: / • Temperatura de operação: (0 a 40 ° C) / • Temperatura de armazenamento: (-40 a 75 ° C) / • Umidade relativa: 10 a 90 por cento , sem condensação. / SEGURANÇA: / • UL 60950 / • CSA C22.2 No. 60950 / • EN60950 / • TS001 / • IEC 60950 / • AS/NZS3260. / EMC: / • FCC Parte 15 Classe A / • ICES-003 Classe A / • VCCI Classe A / • EN55022 Classe A / • CISPR22 Classe A / • AS/NZS3548 Classe A / • EN61000-3-2 / • EN61000-3-3 / • EN61000-3-1 / • EN55024 / • EN50082-1 / • EN300 386 / • AS/NZS CISPR 22 Classe A / • EN61000-6-1.	Foxconn Cz s.r.o.	CISCO	7600-ES+4TG3CXL=		32/19
8517.62.59	Dispositivo para emissao, transmissao e recepcao de dados, 7600 EX+XC, com 20 portas 1GE e 2 portas 10GE, codigo 76-ES+T+XC-40G=ESPECIFICAÇÕES DO PN : 76-ES+T+XC-40G= / ESPECIFICAÇÕES GERAIS: / • Compatibilidade de chassis: Todos Cisco 7600 Series Router chassi , exceto a Cisco 7603 , que atingiu o fim da vida e no final de venda. / • Software Mínimo: Cisco IOS® Software Release 12.2SRD4 e SRE1 ou posterior / • Memória: 512 MB para 200 ms da entrada combinada e buffer de saída a 10 Gbps / • Encapsulamento de link: Ethernet II e IEEE 802.1q encapsulations / • Endereços MAC: Até 96.000 endereços MAC por ES Plus cartão linha de transporte, 16.000 IDs de VLAN por cartão de linha ( dentro das diretrizes de configuração flexíveis QinQ ). / AMBIENTE: / • Temperatura operacional: (0 a 40°C) / • Temperatura de armazenamento: (-40 a 75°C). / ENERGIA: / • Consumo máximo (watts): 406W. / SEGURANÇA: / • UL 60950 / • CSA C22.2 No. 60950 / • EN60950 / • TS001 / • IEC 60950 / • AS/NZS3260 / • ITU-T G.664 / EMC: / • FCC Part 15 Classe A / • ICES-003 Classe A / • VCCI Classe A / • EN55022 Classe A / • CISPR22 Classe A / • AS/NZS3548 Classe A / • EN61000-3-2 / • EN61000-3-3.	Scientific Atlanta, Inc.	CISCO	76-ES+T+XC-40G=		27/19
8517.62.59	Dispositivo para transmissão e recepção de dados, cartao de linha ES+, com 20 portas GE, 3CXL, para roteadores Cisco serie 7600, codigo 76-ES+T-20G=ESPECIFICAÇÕES DO PN : 76-ES+T-20G= / ESPECIFICAÇÕES GERAIS / • Compatibilidade de Chassis: Todos Cisco 7600 Series Router chassis , exceto a Cisco 7603, que atingiu o fim da vida e no final de venda. O Cisco 7603- S é totalmente suportado. / • IOS: Cisco IOS® Software Release 12.2SRD4 and SRE1 ou posterior. / • Pacote de memoria: 512 MB para 200 ms da entrada combinada e buffer de Saida a 10 Gbps. / • Encapsulamentos de Link: Ethernet II e IEEE 802.1q encapsulamentos. / • Filas de hardware: Cisco 7600 Series ES Plus 40 G e 20 G placas de linha de transporte Suporte a Ate 16 filas de nível 4 por porta física QoS hierárquico (H-QoS). / • Endereços MAC: Ate 96.000 endereços MAC por placa de linha de transporte Plus ES 16.000 IDs de VLAN por placa de linha (de acordo com diretrizes de configuração flexível QinQ) Aprendizagem baseada em hardware do MAC na taxa de fios. / AMBIENTE: / • Temperatura de operação: (0 a 40 ° C) / • Temperatura de armazenamento: (-40 a 75 ° C ) / • Umidade relativa: 10 a 90 por cento , sem condensação. / MIBS: / • (CISCO-OTN-MIB) / • (CISCO-ENTITY-MIB) / SEGURANÇA: / • UL 60950 / • CSA C22.2 No. 60950 / • EN60950 / • TS001 / • IEC 60950 / • AS/NZS3260 / • ITU-T G.664	HON HAI PRECISION INDUSTRY CO LTD	CISCO	76-ES+T-20G=		14/19
8517.62.59	Dispositivo de interface de rede para transmissão e recepção de dados, cartao de linha ES+, para roteador Cisco serie 7600, com 2 portas 10GE, 3CXL, codigo 76-ES+T-2TG=ESPECIFICAÇÕES DO PN : 76-ES+T-2TG= / ESPECIFICAÇÕES GERAIS: / • Compatibilidade de chassis: Todos Cisco 7600 Series Router chassi , exceto a Cisco 7603 , que atingiu o fim da vida e no final de venda. / • Software Mínimo: Cisco IOS® Software Release 12.2SRD4 e SRE1 ou posterior / • Memória: 512 MB para 200 ms da entrada combinada e buffer de saída a 10 Gbps / • Encapsulamento de link: Ethernet II e IEEE 802.1q encapsulations / • Endereços MAC: Até 96.000 endereços MAC por ES Plus cartão linha de transporte, 16.000 IDs de VLAN por cartão de linha ( dentro das diretrizes de configuração flexíveis QinQ ). / AMBIENTE: / • Temperatura operacional: (0 a 40°C) / • Temperatura de armazenamento: (-40 a 75°C). / ENERGIA: / • Consumo máximo (watts): 406W. / SEGURANÇA: / • UL 60950 / • CSA C22.2 No. 60950 / • EN60950 / • TS001 / • IEC 60950 / • AS/NZS3260 / • ITU-T G.664 / EMC: / • FCC Part 15 Classe A / • ICES-003 Classe A / • VCCI Classe A / • EN55022 Classe A / • CISPR22 Classe A / • AS/NZS3548 Classe A / • EN61000-3-2 / • EN61000-3-3.	Foxconn Cz s.r.o.	CISCO	76-ES+T-2TG=		14/19
8517.62.59	Dispositivo para emissao, transmissao e recepcao de dados, cartao ES+, com 40 portas GE, 3CXL, para roteadores Cisco série 7600, codigo 76-ES+T-40G=ESPECIFICAÇÕES DO PN : 76-ES+T-40G= / ESPECIFICAÇÕES GERAIS: / • Compatibilidade de chassis: Todos Cisco 7600 Series Router chassi , exceto a Cisco 7603 , que atingiu o fim da vida e no final de venda. O Cisco 7603- S é totalmente suportado. / • Software: Cisco IOS® Software Release 12.2SRD4 e SRE1 ou posterior / • Memória: 512 MB para 200 ms da entrada combinada e buffer de saída a 10 Gbps / • Link encapsulations: Ethernet II and IEEE 802.1q encapsulations / • Endereços MAC: Até 96.000 endereços MAC por ES Plus cartão linha de transporte 16.000 IDs de VLAN por cartão de linha ( dentro das diretrizes de configuração flexíveis QinQ ). / AMBIENTE: / • Temperatura de operação: (0 a 40 ° C) / • Temperatura de armazenamento: (-40 a 75 ° C) / • Umidade relativa: 10 a 90 por cento , sem condensação. / ENERGIA: / • Consumo máximo de energia (watts): 76-ES+T-40G: 419W. / SEGURANÇA: / • UL 60950 / • CSA C22.2 No. 60950 / • EN60950 / • TS001 / • IEC 60950 / • AS/NZS3260. / • EMC: / • FCC Part 15 Classe A / • ICES-003 Classe A / • VCCI Classe A / • EN55022 Classe A / • CISPR22 Classe A / • AS/NZS3548 Classe A / • EN61000-3-2 / • EN61000-3-3 / • EN55024 / • EN61000-6-1.	JABIL CIRCUIT GYARTO K.F.T.	CISCO	76-ES+T-40G=		19/19
8517.62.59	Dispositivo para transmissao, emissao e recepcao de dados para roteadores Cisco serie 7600, cartao de linha ES+ Low Queue, 3CXL, com 4 portas 10GE, codigo 76-ES+T-4TG=ESPECIFICAÇÕES DO PN : 76-ES+T-4TG= / ESPECIFICAÇÕES GERAIS: / • Compatibilidade de chassis: Todos Cisco 7600 Series Router chassi , exceto a Cisco 7603 , que atingiu o fim da vida e no final de venda. O Cisco 7603- S é totalmente suportado. / • Software Mínimo: Cisco IOS® Software Release 12.2SRD4 e SRE1 ou posterior / • Memória: 512 MB para 200 ms da entrada combinada e buffer de saída a 10 Gbps / • Encapsulamento de link: Ethernet II e IEEE 802.1q encapsulations / • Endereços MAC: Até 96.000 endereços MAC por ES Plus cartão linha de transporte, 16.000 IDs de VLAN por cartão de linha ( dentro das diretrizes de configuração flexíveis QinQ ). / AMBIENTE: / • Temperatura operacional: (0 a 40°C) / • Temperatura de armazenamento: (-40 a 75°C). / ENERGIA: / • Consumo máximo (watts): 406W. / SEGURANÇA: / • UL 60950 / • CSA C22.2 No. 60950 / • EN60950 / • TS001 / • IEC 60950 / • AS/NZS3260 / • ITU-T G.664 / EMC: / • FCC Part 15 Classe A / • ICES-003 Classe A / • VCCI Classe A / • EN55022 Classe A / • CISPR22 Classe A / • AS/NZS3548 Classe A / • EN61000-3-2 / • EN61000-3-3.	JABIL CIRCUIT GYARTO K.F.T.	CISCO	76-ES+T-4TG=		19/19
8517.62.59	Dispositivo para emissao, transmissao e recepcao de dados para roteadores Cisco série 7600, cartao de linha ES+XC, DFC3C, com combo 10x1GE e 1x10GE, codigo 76-ES+XC-20G3C=ESPECIFICAÇÕES DO PN : 76-ES+XC-20G3C= / ESPECIFICAÇÕES GERAIS / • Encapsulamento de link: / • Ethernet II e IEEE 802.1q encapsulamento. / • Filas de hardware: ES XC 40G e 20G placas de linha ,128.000 filas por cartão de linha, QoS hierárquica (H- QoS). / • enderecos MAC: Ate 96.000 enderecos MAC por ES Além disso cartão de linha XC, 16.000 IDs de VLAN por cartão de linha ( dentro das diretrizes de configuração flexíveis QinQ ), Hardware aprendizagem baseada em MAC na taxa de fio. / ENERGIA: / • Consumo máximo de energia ( watts): 76-ES+XC-20G3C 309.3W, 76-ES+XC-20G3CXL 316.8W ,76-ES+XC-40G3C 392.3W, 76-ES+XC-40G3CXL 427.2W. / CHASSIS: / • Todos Cisco 7600 Series Router chassis. / AMBIENTE: / • Temperatura de operação: (0 a 40 ° C); / • Temperatura de armazenamento: (-40 a 75 ° C ); / • Umidade relativa: 10 a 90 por cento , sem condensação. / SEGURANÇA: / • UL 60950 / • CSA C22.2 No. 60950 / • EN60950 / • TS001 / • IEC 60950 / • AS/NZS3260	HON HAI PRECISION INDUSTRY CO LTD	CISCO	76-ES+XC-20G3C=		14/19
8517.62.59	Dispositivo para emissao, transmissao e recepcao de dados para roteadores Cisco série 7600, cartao de linha ES+XC, DFC3CXL, com combo 10x1GE e 1x10GE, codigo 76-ES+XC-20G3CXL=ESPECIFICAÇÕES DO PN : 76-ES+XC-20G3CXL= / ESPECIFICAÇÕES GERAIS / • Encapsulamento de link: / • Ethernet II e IEEE 802.1q encapsulamento. / • Filas de hardware: ES XC 40G e 20G placas de linha ,128.000 filas por cartão de linha, QoS hierárquica (H- QoS). / • enderecos MAC: Ate 96.000 enderecos MAC por ES Além disso cartão de linha XC, 16.000 IDs de VLAN por cartão de linha ( dentro das diretrizes de configuração flexíveis QinQ ), Hardware aprendizagem baseada em MAC na taxa de fio. / ENERGIA: / • Consumo máximo de energia ( watts): 76-ES+XC-20G3C 309.3W, 76-ES+XC-20G3CXL 316.8W ,76-ES+XC-40G3C 392.3W, 76-ES+XC-40G3CXL 427.2W. / CHASSIS: / • Todos Cisco 7600 Series Router chassis. / AMBIENTE: / • Temperatura de operação: (0 a 40 ° C); / • Temperatura de armazenamento: (-40 a 75 ° C ); / • Umidade relativa: 10 a 90 por cento , sem condensação. / SEGURANÇA: / • UL 60950 / • CSA C22.2 No. 60950 / • EN60950 / • TS001 / • IEC 60950 / • AS/NZS3260	Foxconn Cz s.r.o.	CISCO	76-ES+XC-20G3CXL=		24/19
8517.62.59	Dispositivo para emissao, transmissao e recepcao de dados para roteadores Cisco série 7600, cartao de linha ES+XC, DFC3C, com combo 20x1GE e 2x10GE, codigo 76-ES+XC-40G3C=ESPECIFICAÇÕES DO PN : 76-ES+XC-40G3C= / ESPECIFICAÇÕES GERAIS / • Encapsulamento de link: / • Ethernet II e IEEE 802.1q encapsulamento. / • Filas de hardware: ES XC 40G e 20G placas de linha ,128.000 filas por cartão de linha, QoS hierárquica (H- QoS). / • enderecos MAC: Ate 96.000 enderecos MAC por ES Além disso cartão de linha XC, 16.000 IDs de VLAN por cartão de linha ( dentro das diretrizes de configuração flexíveis QinQ ), Hardware aprendizagem baseada em MAC na taxa de fio. / ENERGIA: / • Consumo máximo de energia ( watts): 76-ES+XC-40G3CXL 427.2W., 76-ES+XC-20G3CXL 316.8W ,76-ES+XC-40G3C 392.3W, / CHASSIS: / • Todos Cisco 7600 Series Router chassis. / AMBIENTE: / • Temperatura de operação: (0 a 40 ° C); / • Temperatura de armazenamento: (-40 a 75 ° C ); / • Umidade relativa: 10 a 90 por cento , sem condensação. / SEGURANÇA: / • UL 60950 / • CSA C22.2 No. 60950 / • EN60950 / • TS001 / • IEC 60950 / • AS/NZS3260	Foxconn Cz s.r.o.	CISCO	76-ES+XC-40G3C=		14/19
8517.62.59	Dispositivo para transmissao, emissao e recepcao de dados, cartao de linha ES+XT, LAN/WAN PHY, OTN/G.709, para roteador Cisco 7600, com 2 portas 10GE, XFP, com DFC3C, codigo 76-ES+XT-2TG3C=ESPECIFICAÇÕES DO PN : 76-ES+XT-2TG3C= / ESPECIFICAÇÕES GERAIS: / • Compatibilidade de chassis: 76-ES+XT-2TG3C LC Ocupa um slot e pode operar em todos os chassis de 7600 menos 7603. / • Software Mínimo :Cisco IOS Release 12.2(33)SRD / • Memória : 1 Gb / • Encapsulamento de link: Ethernet II e IEEE 802.1q / • Endereços MAC: Até 96.000 endereços MAC por ES Plus cartão linha de transporte / ENERGIA: / • Consumo máximo (watts):269W. / AMBIENTE: / • Temperatura operacional : ( 0 até 40º) ; / • Temperatura de armazenamento :(–20 até 75°C) / SEGURANÇA: / • UL 60950 / • CSA C22.2 No. 60950 / • EN60950 / • TS001 / • IEC 60950 / • AS/NZS3260 / EMC / • FCC Parte 15 Classe A / • ICES-003 Classe A / • VCCI Classe A / • EN55022 Classe A / • CISPR22 Classe A / • AS/NZS3548 Classe A / • EN61000-3-2 / • EN61000-3-3 / • EN61000-3-1 / • EN55024 / • EN50082-1 / • EN300 386 / • AS/NZS CISPR 22 Classe A / • EN61000-6-1 / TELECOM / • ITU-T G.691 / • ITU-T G.707 / • ITU-T G.783 / • ITU-T G.784 / • ITU-T G.803 / • ITU-T G.813 / • ITU-T G.825 / • ITU-T G.826 / • ITU-T G.841 / • ITU-T G.957 3 / • ITU-T G.958FCC Part e15 Classe A	HON HAI PRECISION INDUSTRY CO LTD	CISCO	76-ES+XT-2TG3C=		38/19
8517.62.59	Dispositivo para transmissão e recepção de dados para roteadores Cisco 7600 Series, cartao de linha ES+XT, LAN/WAN PHY, OTN/G.709, com 2 portas 10GE, XFP, DFC3CXL, codigo 76-ES+XT-2TG3CXL=ESPECIFICAÇÕES DO PN : 76-ES+XT-2TG3CXL= / ESPECIFICAÇÕES GERAIS: / • IOS: Cisco IOS® Software Release 12.2(33)SXJ1 ou posterior. / • Pacote de memoria: 512 MB para 200 ms da entrada combinada e buffer de Saída a 10 Gbps (100 ms entrada e Saida 100 ms ). / • Ethernet II e IEEE 802.1q encapsulamentos. / FILAS DE HARDWARE: / • ES + e + ES XT 40 Gbps cartões de linha : / • 128.000 filas de ingresso / • 128.000 filas de Saida / • ES + e + ES cartões de linha XT 20G : / • 64.000 filas de ingresso / • 64.000 filas de Saída. / ENDERECOS MAC: / • Ate 96.000 enderecos MAC por ES Além disso cartão de linha / • Hardware aprendizagem baseada em MAC na taxa de fio. / AMBIENTE: / • Temperatura de operação : (0 a 40 ° C) / • Temperatura de armazenamento : (-40 a 75 ° C ) / • Umidade relativa : 10 a 90 por cento , sem condensação. / Segurança: / • UL 60950 / • CSA C22.2 No. 60950 / • EN60950 / • TS001 / • IEC 60950 / • AS/NZS3260.	JABIL CIRCUIT GYARTO K.F.T.	CISCO	76-ES+XT-2TG3CXL=		19/19
8517.62.59	Dispositivo para emissao, transmissao e recepçao de dados, cartao de linha ES+XT, LAN/WAN PHY, OTN/G.709, com 4 portas 10GE, XFP, DFC3C, para roteador Cisco série 7600, codigo 76-ES+XT-4TG3C=ESPECIFICAÇÕES DO PN : 76-ES+XT-4TG3C= / ESPECIFICAÇÕES GERAIS: / • Software Mínimo :Cisco IOS Release 12.2(33)SRD / • Memória : 1 Gb / • Encapsulamento de link: Ethernet II e IEEE 802.1q / • Endereços MAC: Até 96.000 endereços MAC por ES Plus cartão linha de transporte / ENERGIA: / • Consumo máximo (watts):269W. / AMBIENTE: / • Temperatura operacional : ( 0 até 40º) ; / • Temperatura de armazenamento :(–20 até 75°C) / SEGURANÇA: / • UL 60950 / • CSA C22.2 No. 60950 / • EN60950 / • TS001 / • IEC 60950 / • AS/NZS3260 / EMC / • FCC Parte 15 Classe A / • ICES-003 Classe A / • VCCI Classe A / • EN55022 Classe A / • CISPR22 Classe A / • AS/NZS3548 Classe A / • EN61000-3-2 / • EN61000-3-3 / • EN61000-3-1 / • EN55024 / • EN50082-1 / • EN300 386 / • AS/NZS CISPR 22 Classe A / • EN61000-6-1 / TELECOM / • ITU-T G.691 / • ITU-T G.707 / • ITU-T G.783 / • ITU-T G.784 / • ITU-T G.803 / • ITU-T G.813 / • ITU-T G.825 / • ITU-T G.826 / • ITU-T G.841 / • ITU-T G.957 3 / • ITU-T G.958FCC Part e15 Classe	Foxconn Cz s.r.o.	CISCO	76-ES+XT-4TG3C=		14/19
8517.62.59	Dispositivo para emissao, transmissao e recepcao de dados, cartao de linha ES+XT, LAN/WAN PHY, OTN/G.709, com 4 portas 10Ge, XFP, DF3CXL, para roteador Cisco série 7600, codigo 76-ES+XT-4TG3CXL=ESPECIFICAÇÕES DO PN : 76-ES+XT-4TG3CXL= / ESPECIFICAÇÕES GERAIS: / • Software Mínimo :Cisco IOS Release 12.2(33)SRD / • Memória : 1 Gb / • Encapsulamento de link: Ethernet II e IEEE 802.1q / • Endereços MAC: Até 96.000 endereços MAC por ES Plus cartão linha de transporte / ENERGIA: / • Consumo máximo (watts):269W. / AMBIENTE: / • Temperatura operacional : ( 0 até 40º) ; / • Temperatura de armazenamento :(–20 até 75°C) / SEGURANÇA: / • UL 60950 / • CSA C22.2 No. 60950 / • EN60950 / • TS001 / • IEC 60950 / • AS/NZS3260 / EMC / • FCC Parte 15 Classe A / • ICES-003 Classe A / • VCCI Classe A / • EN55022 Classe A / • CISPR22 Classe A / • AS/NZS3548 Classe A / • EN61000-3-2 / • EN61000-3-3 / • EN61000-3-1 / • EN55024 / • EN50082-1 / • EN300 386 / • AS/NZS CISPR 22 Classe A / • EN61000-6-1 / TELECOM / • ITU-T G.691 / • ITU-T G.707 / • ITU-T G.783 / • ITU-T G.784 / • ITU-T G.803 / • ITU-T G.813 / • ITU-T G.825 / • ITU-T G.826 / • ITU-T G.841 / • ITU-T G.957 3 / • ITU-T G.958FCC Part e15 Classe A	HON HAI PRECISION INDUSTRY CO LTD	CISCO	76-ES+XT-4TG3CXL=		38/19
8517.62.59	Dispositivo para transmissao, emissao e recepcao de dados, cartao de linha ES+HD, para roteador Cisco 7600, com 8 portas 10GE, XFP, com DFC3CXL, codigo 76-ES+XT-8TG3CXL=ESPECIFICAÇÕES DO PN : 76-ES+XT-8TG3CXL= / ESPECIFICAÇÕES GERAIS: / • Software Mínimo :Cisco IOS Release 12.2(33)SRD / • Memória : 1 Gb / • Encapsulamento de link: Ethernet II e IEEE 802.1q / • Endereços MAC: Até 96.000 endereços MAC por ES Plus cartão linha de transporte / ENERGIA: / • Consumo máximo (watts):269W. / AMBIENTE: / • Temperatura operacional : ( 0 até 40º) ; / • Temperatura de armazenamento :(–20 até 75°C) / SEGURANÇA: / • UL 60950 / • CSA C22.2 No. 60950 / • EN60950 / • TS001 / • IEC 60950 / • AS/NZS3260 / EMC / • FCC Parte 15 Classe A / • ICES-003 Classe A / • VCCI Classe A / • EN55022 Classe A / • CISPR22 Classe A / • AS/NZS3548 Classe A / • EN61000-3-2 / • EN61000-3-3 / • EN61000-3-1 / • EN55024 / • EN50082-1 / • EN300 386 / • AS/NZS CISPR 22 Classe A / • EN61000-6-1 / TELECOM / • ITU-T G.691 / • ITU-T G.707 / • ITU-T G.783 / • ITU-T G.784 / • ITU-T G.803 / • ITU-T G.813 / • ITU-T G.825 / • ITU-T G.826 / • ITU-T G.841 / • ITU-T G.957 3 / • ITU-T G.958FCC Part e15 Classe A	HON HAI PRECISION INDUSTRY CO LTD	CISCO	76-ES+XT-8TG3CXL=		15/19
8517.62.59	Dispositivo para emissao, transmissao e rececpcao de dados, modulo interface, com 8 portas GbE, WAN/LAN XFP, para roteador Cisco serie CRS-1, codigo 8-10GBE-WL-XFP=ESPECIFICAÇÕES DO PN : 8-10GBE-WL-XFP= / ESPECIFICAÇÕES GERAIS / • TIPO DE CABEAMENTO: SMF / • CONECTOR: conector LC duplo / • COMPATIBILIDADE: / • Roteador Cisco CRS / • 2-10GE-WL-FLEX / • 4-10GBE-WL-XFP / • 8-10GBE-WL-XFP / • 14X10GBE-WL-XFP / • 20X10GBE-WL-XFP / ROTEADOR CISCO ASR / • A9K-4T-B / • A9K-4T-E / • A9K-8T/4-E / • A9K-8T/4-B / • A9K-2T20GE-B / • A9K-2T20GE-E / • A9K-4T-L / • A9K-8T/4-L / • A9K-8T-L / • A9K-8T-E / ENERGIA: / • Tensão de entrada de AC e frequência: 100-240V , 50-60Hz / • Tensões DC de entrada: 18V a 32VDC , 36V a 72VDC. / SEGURANÇA: / • UL 60950-1 / • UL to CAN/CSA 22.2 No.60950-1 / • TUV/GS to EN 60950-1 / • CB to IEC 60950-1 / • NOM to NOM-019-SCFI / • CE Marking / • CCC	HON HAI PRECISION INDUSTRY CO LTD	CISCO	8-10GBE-WL-XFP=		15/19
8517.62.59	Dispositivo para emissão, transmissão e recepção de dados, Cartão com 48 portas 100G, para equipamento Cisco serie 8800, HW para uso interno. ESPECIFICAÇÕES DO PN: 8800-LC-48H-I= ESPECIFICAÇÕES GERAIS Cisco 8800 48x100GbE QSFP28 Line Card baseado em Q100 Silicon 2 processadores de rota CPU Intel Broadwell de 4 núcleos de 2,4 GHz com 32 GB de DRAM. Console RS-232, expansão de plano de controle 10GbE SFP+, gerenciamento de 1GbE e porta BMC, 2x USB 2.0, GBP (ToD, 10MHz, 1PPS), 1588 e BITs (sincronização). Gerenciamento de cabos, portas e filtros de ar Fonte de alimentação de 6,3 KW para CA e CC de alta tensão (180 a 305 V CA, 192 a 200 V CC) Fonte de alimentação de 4,4 KW para 48V 60A DC (-40 a -75V DC) Fonte de alimentação de 4,8 KW para 48V 100A DC (-40 a -75V DC) Placas de linha horizontais com 8 placas de tecido verticais e 4 bandejas de ventilador Montável em rack em padrão de 19 pol. (48,3 cm) rack SEGURANÇA UL 60950-1 Segunda Edição CAN/CSA-C22.2 No. 60950-1 Segunda Edição EN 60950-1 Segunda Edição IEC 60950-1 Segunda Edição AS/NZS 60950-1 GB494 EMC 47CFR Part 15 (CFR 47) Class A AS/NZS CISPR22 Class A CISPR22 Class A EN55022 Class A ICES003 Class A VCCI Class A EN61000-3-2 EN61000-3-3 KN32 Class A CNS13438 Class A EN55024 CISPR24 EN300386 KN 61000-4 Series Aplicação: Dispositivo para emissão, transmissão e recepção de dados.	HON HAI PRECISION INDUSTRY CO LTD	CISCO	8800-LC-48H-I=		01/23
8517.62.59	Dispositivo para emissão e transmissão de dados, cartão de linha, QSFP56-DD, com 36 portas 400GE, para equipamento Cisco serie 8800, MacSec. / ESPECIFICAÇÕES DO PN: 88-LC0-36FH-M-I= ESPECIFICAÇÕES GERAIS • Cisco 8800 36x400GbE QSFP56-DD Line Card com MACsec baseado em Q200 Silicon • 2 processadores de rota • CPU Intel Broadwell de 4 núcleos de 2,4 GHz com 32 GB de DRAM. Console RS-232, expansão de plano de controle 10GbE SFP+, gerenciamento de 1GbE e porta BMC, 2x USB 2.0, GBP (ToD, 10MHz, 1PPS), 1588 e BITs (sincronização). • Gerenciamento de cabos, portas e filtros de ar • Fonte de alimentação de 6,3 KW para CA e CC de alta tensão (180 a 305 V CA, 192 a 200 V CC) • Fonte de alimentação de 4,4 KW para 48V 60A DC (-40 a -75V DC) • Fonte de alimentação de 4,8 KW para 48V 100A DC (-40 a -75V DC) • Placas de linha horizontais com 8 placas de tecido verticais e 4 bandejas de ventilador • Montável em rack em padrão de 19 pol. (48,3 cm) rack / SEGURANÇA • UL 60950-1 Segunda Edição • CAN/CSA-C22.2 No. 60950-1 Segunda Edição • EN 60950-1 Segunda Edição • IEC 60950-1 Segunda Edição • AS/NZS 60950-1 • GB494 EMC / • 47CFR Part 15 (CFR 47) Class A / • AS/NZS CISPR22 Class A / • CISPR22 Class A / • EN55022 Class A / • ICES003 Class A / • VCCI Class A / • EN61000-3-2 / • EN61000-3-3 / • KN32 Class A / • CNS13438 Class A • EN55024 • CISPR24 • EN300386 • KN 61000-4 Series.	TBD	CISCO	88-LC0-36FH-M-I=		02/23
8517.62.59	Dispositivo para emissão, transmissão e recepção de dados, modulo interface, para comutador cisco ASR 900, com 16 portas T1/E1, codigo A900-IMA16D=ESPECIFICAÇÕES DO PN : A900-IMA16D= / ESPECIFICAÇÕES GERAIS: / • 16 portas T1/E1 / • Sensores na fonte de energia Compativel com as leituras realizadas pelo software Cisco IOS XE / • Encaixe Compativel com chassis dos roteadores Cisco ASR900 / • Supporta fontes redundantes / • Entrade de 85V a 264V; 120V a 240V; 60 ou 50 Hz / SEGURANÇA: / • UL 60950 / • CSA 22.2 No.60950 / • IEC 60950 / • EN 60950 / • AS/NZS 3260 / • TS001. / EMC: / • ICES 003 / • EN55022 / • CISPR 22 / • AS / NZ 3548 / • VCCI / • EN55024 / • EN50082-1 / • EN61000 -6-1	HON HAI PRECISION INDUSTRY CO LTD	CISCO	A900-IMA16D=		41/19
8517.62.59	Dispositivo para emissao, transmissão e recepção de dados, modulo interface, para comutador Cisco ASR 900, com 1 porta 10GE XFP, codigo A900-IMA1X=ESPECIFICAÇÕES DO PN : A900-IMA1X= / ESPECIFICAÇÕES GERAIS: / • 1 porta 10GE XFP / • Sensores na fonte de energia Compativel com as leituras realizadas pelo software Cisco IOS XE / • Encaixe Compativel com chassis dos roteadores Cisco ASR900 / • Supporta fontes redundantes / • Entrade de 85V a 264V; 120V a 240V; 60 ou 50 Hz / SEGURANÇA: / • UL 60950 / • CSA 22.2 No.60950 / • IEC 60950 / • EN 60950 / • AS/NZS 3260 / • TS001. / EMC: / • ICES 003 / • EN55022 / • CISPR 22 / • AS / NZ 3548 / • VCCI / • EN55024 / • EN50082-1 / • EN61000 -6-1	Foxconn Cz s.r.o.	CISCO	A900-IMA1X=		28/19
8517.62.59	Dispositivo para emissao, recepcao e transmissao de dados, modulo interface, para comutador Cisco ASR 900, com 2 portas 10GE SFP+/XFP, codigo A900-IMA2Z=ESPECIFICAÇÕES DO PN : A900-IMA2Z= / ESPECIFICAÇÕES GERAIS: / • 2 portas 10GE SFP+/XFP / • Sensores na fonte de energia Compativel com as leituras realizadas pelo software Cisco IOS XE / • Encaixe Compativel com chassis dos roteadores Cisco ASR900 / • Supporta fontes redundantes / • Entrade de 85V a 264V; 120V a 240V; 60 ou 50 Hz / SEGURANÇA: / • UL 60950 / • CSA 22.2 No.60950 / • IEC 60950 / • EN 60950 / • AS/NZS 3260 / • TS001. / EMC: / • ICES 003 / • EN55022 / • CISPR 22 / • AS / NZ 3548 / • VCCI / • EN55024 / • EN50082-1 / • EN61000 -6-1	Foxconn Cz s.r.o.	CISCO	A900-IMA2Z=		28/19
8517.62.59	Dispositivo para emissao, transmissao e recepcao de dados, modulo interface com 32 portas T1/E1, para equipamento Cisco ASR 900, codigo A900-IMA32D=ESPECIFICAÇÕES DO PN : A900-IMA32D= / ESPECIFICAÇÕES GERAIS: / • Sensores na fonte de energia Compativel com as leituras realizadas pelo software Cisco IOS XE / • Encaixe Compativel com chassis dos roteadores Cisco ASR900 / • Supporta fontes redundantes / • Entrade de 85V a 264V; 120V a 240V; 60 ou 50 Hz / SEGURANÇA: / • UL 60950 / • CSA 22.2 No.60950 / • IEC 60950 / • EN 60950 / • AS/NZS 3260 / • TS001. / EMC: / • ICES 003 / • EN55022 / • CISPR 22 / • AS / NZ 3548 / • VCCI / • EN55024 / • EN50082-1 / • EN61000 -6-1	HON HAI PRECISION INDUSTRY CO LTD	CISCO	A900-IMA32D=		41/19
8517.62.59	Dispositivo para emissao, transmissao e recepcado de dados, modulo interface, com 4 portas OC3/STM1 ou 1 OC12/STM4, para roteador Cisco ASR 900, codigo A900-IMA4OS=ESPECIFICAÇÕES DO PN : A900-IMA4OS= / ESPECIFICAÇÕES GERAIS: / • 4 portas OC3/STM1 / • 1 porta OC12/STM4 / • Sensores na fonte de energia Compativel com as leituras realizadas pelo software Cisco IOS XE / • Encaixe Compativel com chassis dos roteadores Cisco ASR900 / • Supporta fontes redundantes / • Entrade de 85V a 264V; 120V a 240V; 60 ou 50 Hz / SEGURANÇA: / • UL 60950 / • CSA 22.2 No.60950 / • IEC 60950 / • EN 60950 / • AS/NZS 3260 / • TS001. / EMC: / • ICES 003 / • EN55022 / • CISPR 22 / • AS / NZ 3548 / • VCCI / • EN55024 / • EN50082-1 / • EN61000 -6-1	Foxconn Cz s.r.o.	CISCO	A900-IMA4OS=		28/19
8517.62.59	Dispositivo para emissão, transmissão e recepção de dados, modulo interface de rede, com 8 portas RJ48C T1/E1t, para utilização no roteador Cisco serie ASR 900, codigo A900-IMA8D=ESPECIFICAÇÕES DO PN : A900-IMA8D= / ESPECIFICAÇÕES GERAIS: / • 8 portas RJ48C T1/E1t / • Sensores na fonte de energia Compativel com as leituras realizadas pelo software Cisco IOS XE / • Encaixe Compativel com chassis dos roteadores Cisco ASR900 / • Supporta fontes redundantes / • Entrade de 85V a 264V; 120V a 240V; 60 ou 50 Hz / SEGURANÇA: / • UL 60950 / • CSA 22.2 No.60950 / • IEC 60950 / • EN 60950 / • AS/NZS 3260 / • TS001. / EMC: / • ICES 003 / • EN55022 / • CISPR 22 / • AS / NZ 3548 / • VCCI / • EN55024 / • EN50082-1 / • EN61000 -6-1	Foxconn Cz s.r.o.	CISCO	A900-IMA8D=		28/19
8517.62.59	Dispositivo para emissao, transmissao e recepcado de dados, modulo interface, com 8 portas SFP Gigabit Ethernet, para roteador Cisco ASR 900, codigo A900-IMA8S=ESPECIFICAÇÕES DO PN : A900-IMA8S= / ESPECIFICAÇÕES GERAIS: / • 8 portas SFP Gigabit Ethernet / • Sensores na fonte de energia Compativel com as leituras realizadas pelo software Cisco IOS XE / • Encaixe Compativel com chassis dos roteadores Cisco ASR900 / • Supporta fontes redundantes / • Entrade de 85V a 264V; 120V a 240V; 60 ou 50 Hz / SEGURANÇA: / • UL 60950 / • CSA 22.2 No.60950 / • IEC 60950 / • EN 60950 / • AS/NZS 3260 / • TS001. / EMC: / • ICES 003 / • EN55022 / • CISPR 22 / • AS / NZ 3548 / • VCCI / • EN55024 / • EN50082-1 / • EN61000 -6-1	Foxconn Cz s.r.o.	CISCO	A900-IMA8S=		28/19
8517.62.59	Dispositivo para emissao, transmissao e recepcao de dados modulo de interface, com 8 portas SFP GE e 1 porta 10GE IM, para equipamento Cisco serie ASR 900ESPECIFICAÇÕES DO PN : A900-IMA8S1Z= / ESPECIFICAÇÕES GERAIS: / • 8 portas SFP Gigabit Ethernet / • Sensores na fonte de energia Compativel com as leituras realizadas pelo software Cisco IOS XE / • Encaixe Compativel com chassis dos roteadores Cisco ASR900 / • Supporta fontes redundantes / • Entrade de 85V a 264V; 120V a 240V; 60 ou 50 Hz / SEGURANÇA: / • UL 60950 / • CSA 22.2 No.60950 / • IEC 60950 / • EN 60950 / • AS/NZS 3260 / • TS001. / EMC: / • ICES 003 / • EN55022 / • CISPR 22 / • AS / NZ 3548 / • VCCI / • EN55024 / • EN50082-1 / • EN61000 -6-1	Foxconn Cz s.r.o.	CISCO	A900-IMA8S1Z=		28/19
8517.62.59	Dispositivo para emissao, transmissao e recepcao de dados, modulo de interface, com 8 portas 10/100/1000 Ethernet, para equipamento Cisco serie ASR 900, codigo A900-IMA8T=ESPECIFICAÇÕES DO PN : A900-IMA8T= / ESPECIFICAÇÕES GERAIS: / • 8 portas 10/100/1000 Ethernet / • Sensores na fonte de energia Compativel com as leituras realizadas pelo software Cisco IOS XE / • Encaixe Compativel com chassis dos roteadores Cisco ASR900 / • Supporta fontes redundantes / • Entrade de 85V a 264V; 120V a 240V; 60 ou 50 Hz / SEGURANÇA: / • UL 60950 / • CSA 22.2 No.60950 / • IEC 60950 / • EN 60950 / • AS/NZS 3260 / • TS001. / EMC: / • ICES 003 / • EN55022 / • CISPR 22 / • AS / NZ 3548 / • VCCI / • EN55024 / • EN50082-1 / • EN61000 -6-1	HON HAI PRECISION INDUSTRY CO LTD	CISCO	A900-IMA8T=		41/19
8517.62.59	Dispositivo para emissão, transmissão e recepção de dados, modulo de interface IM, com 8 portas 10/100/1000 e 1 porta 10GE para utilização no roteador Cisco serie ASR 900, codigo A900-IMA8T1Z= ESPECIFICAÇÕES DO PN : A900-IMA8T1Z= / ESPECIFICAÇÕES GERAIS: / • 8 portas 10/100/1000 Ethernet / • Sensores na fonte de energia Compativel com as leituras realizadas pelo software Cisco IOS XE / • Encaixe Compativel com chassis dos roteadores Cisco ASR900 / • Supporta fontes redundantes / • Entrade de 85V a 264V; 120V a 240V; 60 ou 50 Hz / SEGURANÇA: / • UL 60950 / • CSA 22.2 No.60950 / • IEC 60950 / • EN 60950 / • AS/NZS 3260 / • TS001. / EMC: / • ICES 003 / • EN55022 / • CISPR 22 / • AS / NZ 3548 / • VCCI / • EN55024 / • EN50082-1 / • EN61000 -6-1	Foxconn Cz s.r.o.	CISCO	A900-IMA8T1Z=		28/19
8517.62.59	Dispositivo para emissao, transmissao e recpcao de dados, modulo interface, com 8 portas 10Ge SFP+, para roteador Cisco serie ASR 900, codigo A900-IMA8Z=ESPECIFICAÇÕES DO PN : A900-IMA8Z= / ESPECIFICAÇÕES GERAIS: / • Sensores na fonte de energia Compativel com as leituras realizadas pelo software Cisco IOS XE / • Encaixe Compativel com chassis dos roteadores Cisco ASR900 / • Supporta fontes redundantes / • Entrade de 85V a 264V; 120V a 240V; 60 ou 50 Hz / SEGURANÇA: / • UL 60950 / • CSA 22.2 No.60950 / • IEC 60950 / • EN 60950 / • AS/NZS 3260 / • TS001. / EMC: / • ICES 003 / • EN55022 / • CISPR 22 / • AS / NZ 3548 / • VCCI / • EN55024 / • EN50082-1 / • EN61000 -6-1	HON HAI PRECISION INDUSTRY CO LTD	CISCO	A900-IMA8Z=		17/20
8517.62.59	Dispositivo para emissao, transmissao e recepcao de dados, amplificador micro compacto, com 1GHz, 42/54, EU/BR, codigo A93262.1123642ESPECIFICAÇÕES DO PN : A93262.1123642 / ESPECIFICAÇÕES GERAIS / • Micro Amplificador Compacto / AMBIENTE: / • Temperatura de funcionamento ( nominal) : 5 a 40 º C / • Temperatura de funcionamento ( de curto prazo) -5 a 55 º C / • Temperatura de armazenamento: (-40 a 70 º C) / EMC / • Cisco ASR 9000 Series Routers são projetados para atender : / • FCC Classe A / • ICES 003 Classe A / • AS / NZS 3548 Classe A / • CISPR 22 ( EN55022 ) Classe A / • VCCI Classe A / • BSMI Classe A / • IEC / EN 61000-3-2 : Harmônicos Power Line / • IEC / EN 61000-3-3 : flutuações de tensão e Flicker / • Imunidade / • Cisco ASR 9000 Series Routers são projetados para atender : / • IEC/EN-61000-4-2 : Imunidade à descarga eletrostática ( 8kV Contact, 15kV Air) / • IEC/EN-61000-4-3 : Imunidade irradiada (10V / m) / • IEC/EN-61000-4-4 : Elétrica Imunidade passagem rápida ( 2 kV Energia, Signal 1kV ) / • IEC/EN-61000-4-5 : Surge AC Porto ( 4 kV CM , 2 kV DM ) / • IEC/EN-61000-4-5 : portas de sinal ( 1kV ) / • IEC/EN-61000-4-5 : Surge DC Porto ( 1kV ) / • IEC/EN-61000-4-6 : Imunidade a Perturbações Conduzidas ( 10Vrms ) / • IEC/EN-61000-4-8 : Power Frequency Imunidade ao Campo Magnético ( 30A / m) / • IEC/EN-61000-4-11 : Quedas de tensão, interrupções curtas e variações de tensão / SEGURANÇA: / • Cisco ASR 9000 Series Routers são projetados para atender : / • UL / CSA / IEC / EN 60950-1 / • IEC / EN 60825 Segurança de laser / • ACA TS001 / • AS / NZS 60950	HON HAI PRECISION INDUSTRY CO LTD	CISCO	A93262.1123642		17/20
8517.62.59	Dispositivo para emissao, transmissao e recepcao de dados, amplificador micro compacto, com 1GHz, 42/54, EU/BR, codigo A93262.1123642ESPECIFICAÇÕES DO PN : A93262.1123642 / ESPECIFICAÇÕES GERAIS / • Micro Amplificador Compacto / • Otimizado para aplicativos de final de linha / • Largura de banda direta a 1 GHz / • Design compacto que economiza espaço / • Não são necessários acessórios adicionais / • Tecnologia de bloco de ganho GaAsFET para distorção aprimorada e menor número de ruído / • O ponto de medição da saída para um ajuste preciso oferece a melhor qualidade de imagem / • Proteção transitória em todas as entradas e saídas para maior confiabilidade do sistema / • Consumo de energia do produto <11 W / • Placa principal única compatível com divisões de freqüência forward / reverse, incluindo: 42/54 MHz, 65/87 MHz e 85-105 MHz / • Faixa de frequência: 54 – 1002 MHz (adiante/direto) / • Faixa de frequência: 5 – 42 MHz (reverso) / • Ganho: 37.5 ±0.75 dB (adiante/direto) / • Ganho: 27.5 ±0.75 dB (reverso) / • Alimentação: 100 – 240V / AMBIENTE: / • Temperatura de funcionamento ( nominal) : -20° a 55ºC / • Temperatura de armazenamento: -40° a 85ºC / DIMENSÕES / • 180 x 156 x 63 mm (L x A x P)	Scientific Atlanta - part of Cisco Systems	CISCO	A93262.11236421		49/20
8517.62.59	Dispositivo para transmissao e recepcao de dados, Micro Amplificador Compacto Cisco Amp 85/105, BR, codigo A93262.1223685ESPECIFICAÇÕES DO PN : A93262.1223685 / ESPECIFICAÇÕES GERAIS / • Micro Amplificador Compacto / AMBIENTE: / • Temperatura de funcionamento ( nominal) : 5 a 40 º C / • Temperatura de funcionamento ( de curto prazo) -5 a 55 º C / • Temperatura de armazenamento: (-40 a 70 º C) / EMC / • Cisco ASR 9000 Series Routers são projetados para atender : / • FCC Classe A / • ICES 003 Classe A / • AS / NZS 3548 Classe A / • CISPR 22 ( EN55022 ) Classe A / • VCCI Classe A / • BSMI Classe A / • IEC / EN 61000-3-2 : Harmônicos Power Line / • IEC / EN 61000-3-3 : flutuações de tensão e Flicker / • Imunidade / • Cisco ASR 9000 Series Routers são projetados para atender : / • IEC/EN-61000-4-2 : Imunidade à descarga eletrostática ( 8kV Contact, 15kV Air) / • IEC/EN-61000-4-3 : Imunidade irradiada (10V / m) / • IEC/EN-61000-4-4 : Elétrica Imunidade passagem rápida ( 2 kV Energia, Signal 1kV ) / • IEC/EN-61000-4-5 : Surge AC Porto ( 4 kV CM , 2 kV DM ) / • IEC/EN-61000-4-5 : portas de sinal ( 1kV ) / • IEC/EN-61000-4-5 : Surge DC Porto ( 1kV ) / • IEC/EN-61000-4-6 : Imunidade a Perturbações Conduzidas ( 10Vrms ) / • IEC/EN-61000-4-8 : Power Frequency Imunidade ao Campo Magnético ( 30A / m) / • IEC/EN-61000-4-11 : Quedas de tensão, interrupções curtas e variações de tensão / SEGURANÇA: / • Cisco ASR 9000 Series Routers são projetados para atender : / • UL / CSA / IEC / EN 60950-1 / • IEC / EN 60825 Segurança de laser / • ACA TS001 / • AS / NZS 60950	JABIL CIRCUIT DE MEXICO SA DE CV	CISCO	A93262.1223685		05/20
8517.62.59	Dispositivo para transmissao e recepcao de dados, cartao de linha, para equipamento Cisco ASR 9900, com 12-port 100GEESPECIFICAÇÕES DO PN : A99-12X100GE= / ESPECIFICAÇÕES GERAIS / • controle de fluxo IEEE 802.x / • A operação full -duplex / AMBIENTE: / • Temperatura de funcionamento ( nominal) : 5 a 40 º C / • Temperatura de funcionamento ( de curto prazo) -5 a 55 º C / • Temperatura de armazenamento: (-40 a 70 º C) / EMC / • Cisco ASR 9000 Series Routers são projetados para atender : / • FCC Classe A / • ICES 003 Classe A / • AS / NZS 3548 Classe A / • CISPR 22 ( EN55022 ) Classe A / • VCCI Classe A / • BSMI Classe A / • IEC / EN 61000-3-2 : Harmônicos Power Line / • IEC / EN 61000-3-3 : flutuações de tensão e Flicker / • Imunidade / • Cisco ASR 9000 Series Routers são projetados para atender : / • IEC/EN-61000-4-2 : Imunidade à descarga eletrostática ( 8kV Contact, 15kV Air) / • IEC/EN-61000-4-3 : Imunidade irradiada (10V / m) / • IEC/EN-61000-4-4 : Elétrica Imunidade passagem rápida ( 2 kV Energia, Signal 1kV ) / • IEC/EN-61000-4-5 : Surge AC Porto ( 4 kV CM , 2 kV DM ) / • IEC/EN-61000-4-5 : portas de sinal ( 1kV ) / • IEC/EN-61000-4-5 : Surge DC Porto ( 1kV ) / • IEC/EN-61000-4-6 : Imunidade a Perturbações Conduzidas ( 10Vrms ) / • IEC/EN-61000-4-8 : Power Frequency Imunidade ao Campo Magnético ( 30A / m) / • IEC/EN-61000-4-11 : Quedas de tensão, interrupções curtas e variações de tensão / SEGURANÇA: / • Cisco ASR 9000 Series Routers são projetados para atender : / • UL / CSA / IEC / EN 60950-1 / • IEC / EN 60825 Segurança de laser / • ACA TS001 / • AS / NZS 60950	JABIL CIRCUIT DE MEXICO SA DE CV	CISCO	A99-12X100GE=		38/19
8517.62.59	Dispositivo para emissão, transmissão e recepção de dados, cartão de linha SE, com 16 portas 100GE QSFP, para equipamento Cisco serie ASR 9900 ESPECIFICAÇÕES DO PN : A99-16X100GE-X-SE= / ESPECIFICAÇÕES GERAIS / • Compatível com IEEE 802.3ba de 100 Gbps / • Monitoramento PHY 100 Gigabit Ethernet / • Controle de fluxo IEEE 802.x / • Operação full-duplex / • Byte por porta e contadores de pacotes para quedas de política; quedas de excesso de assinatura; Erros de verificação de redundância cíclica (CRC) são eliminados; tamanhos de pacotes; e pacotes unicast, multicast e broadcast / • 16 portas de 100 Gigabit Ethernet por placa de linha / • NetFlow, IEEE 802.1ag, IEEE 802.3ah, ITU Y.1731, IP Service-Level Agreement (IP SLA), Virtual Circuit Connectivity Verification (VCCV), ping e traceroute / DIMENSÕES / • 41,4 x 395,7 x 604,5 mm / AMBIENTE: / • Temperatura de funcionamento ( nominal) : 5 a 40 º C / • Temperatura de funcionamento ( de curto prazo) -5 a 55 º C / • Temperatura de armazenamento: (-40 a 70 º C) / EMC / • FCC Classe A / • CIEM 003 Classe A / • AS/NZS 3548 Classe A / • CISPR 22 (EN55022) Classe A / • VCCI Classe A / • BSMI Classe A / • IEC/EN 61000-3-2: Harmônicos de linha de energia / • IEC/EN 61000-3-3: Flutuações de tensão e cintilação / • IEC/EN-61000-4-2: Imunidade a Descarga Eletrostática (Contato de 8kV, Ar de 15kV) / • IEC/EN-61000-4-3: Imunidade à radiação (10V/m) / • IEC/EN-61000-4-4: Imunidade a transientes elétricos rápidos (potência de 2kV, sinal de 1kV) / • IEC/EN-61000-4-5: Porta AC Surge (4kV CM, 2kV DM) / • IEC/EN-61000-4-5: Portas de sinal (1kV) / • IEC/EN-61000-4-5: Porta DC Surge (1kV) / • IEC/EN-61000-4-6: Imunidade a Perturbações Conduzidas (10Vrms) / • IEC/EN-61000-4-8: Imunidade a Campo Magnético de Frequência de Potência (30A/m) / • IEC/EN-61000-4-11: DIPS de tensão, interrupções curtas e variações de tensão / SEGURANÇA: / • UL/CSA/IEC/EN 60950-1 / • Segurança do Laser IEC/EN 60825 / • ACA TS001 / • AS/NZS 60950 / • FDA: Código de Regulamentos Federais de Segurança do Laser	FOXCONN	CISCO	A99-16X100GE-X-SE=		28/22
8517.62.59	Dispositivo para emissao, transmissao e recepcao de dados, cartao de linha Modelo de Consumo, com 32 portas 100GE, para equipamento Cisco serie ASR 9900 "ESPECIFICACOES DO PN : A99-32X100GE-CM=ESPECIFICACOES GERAIS Compativel com IEEE 802.3ba de 100 Gbps Monitoramento PHY 100 Gigabit Ethernet Controle de fluxo IEEE 802.x Operacao full-duplex Byte por porta e contadores de pacotes para quedas de politica; quedas de excesso de assinatura; Erros de verificacao de redundancia ciclica (CRC) sao eliminados; tamanhos de pacotes; e pacotes unicast, multicast e broadcast 32 portas de 100 Gigabit Ethernet por placa de linha NetFlow, IEEE 802.1ag, IEEE 802.3ah, ITU Y.1731, IP Service-Level Agreement (IP SLA), Virtual Circuit Connectivity Verification (VCCV), ping e traceroute AMBIENTE: Temperatura de funcionamento ( nominal) : 5 a 40 o C Temperatura de funcionamento ( de curto prazo) -5 a 55 o C Temperatura de armazenamento: (-40 a 70 o C)EMC Cisco ASR 9000 Series Routers sao projetados para atender : FCC Classe A ICES 003 Classe A AS / NZS 3548 Classe A CISPR 22 ( EN55022 ) Classe A VCCI Classe A BSMI Classe A IEC / EN 61000-3-2 : Harmonicos Power Line IEC / EN 61000-3-3 : flutuacoes de tensao e Flicker Imunidade Cisco ASR 9000 Series Routers sao projetados para atender : IEC/EN-61000-4-2 : Imunidade a descarga eletrostatica ( 8kV Contact, 15kV Air) IEC/EN-61000-4-3 : Imunidade irradiada (10V / m) IEC/EN-61000-4-4 : Eletrica Imunidade passagem rapida ( 2 kV Energia, Signal 1kV ) IEC/EN-61000-4-5 : Surge AC Porto ( 4 kV CM , 2 kV DM ) IEC/EN-61000-4-5 : portas de sinal ( 1kV ) IEC/EN-61000-4-5 : Surge DC Porto ( 1kV ) IEC/EN-61000-4-6 : Imunidade a Perturbacoes Conduzidas ( 10Vrms ) IEC/EN-61000-4-8 : Power Frequency Imunidade ao Campo Magnetico ( 30A / m) IEC/EN-61000-4-11 : Quedas de tensao, interrupcoes curtas e variacoes de tensaoSEGURANCA: Cisco ASR 9000 Series Routers sao projetados para atender : UL / CSA / IEC / EN 60950-1 IEC / EN 60825 Seguranca de laser ACA TS001 AS / NZS 60950"	FOXCONN CO. LTD	CISCO	A99-32X100GE-CM=		18/23
8517.62.59	Dispositivo para emissao, transmissao e recepcao de dados, cartao de linha, com 32 portas 100GE QSFP TR, para equipamento Cisco serie ASR 9900 "ESPECIFICACOES DO PN : A99-32X100GE-TR=ESPECIFICACOES GERAIS Compativel com IEEE 802.3ba de 100 Gbps Monitoramento PHY 100 Gigabit Ethernet Controle de fluxo IEEE 802.x Operacao full-duplex Byte por porta e contadores de pacotes para quedas de politica; quedas de excesso de assinatura; Erros de verificacao de redundancia ciclica (CRC) sao eliminados; tamanhos de pacotes; e pacotes unicast, multicast e broadcast 32 portas de 100 Gigabit Ethernet por placa de linha NetFlow, IEEE 802.1ag, IEEE 802.3ah, ITU Y.1731, IP Service-Level Agreement (IP SLA), Virtual Circuit Connectivity Verification (VCCV), ping e traceroute AMBIENTE: Temperatura de funcionamento ( nominal) : 5 a 40 o C Temperatura de funcionamento ( de curto prazo) -5 a 55 o C Temperatura de armazenamento: (-40 a 70 o C)EMC Cisco ASR 9000 Series Routers sao projetados para atender : FCC Classe A ICES 003 Classe A AS / NZS 3548 Classe A CISPR 22 ( EN55022 ) Classe A VCCI Classe A BSMI Classe A IEC / EN 61000-3-2 : Harmonicos Power Line IEC / EN 61000-3-3 : flutuacoes de tensao e Flicker Imunidade Cisco ASR 9000 Series Routers sao projetados para atender : IEC/EN-61000-4-2 : Imunidade a descarga eletrostatica ( 8kV Contact, 15kV Air) IEC/EN-61000-4-3 : Imunidade irradiada (10V / m) IEC/EN-61000-4-4 : Eletrica Imunidade passagem rapida ( 2 kV Energia, Signal 1kV ) IEC/EN-61000-4-5 : Surge AC Porto ( 4 kV CM , 2 kV DM ) IEC/EN-61000-4-5 : portas de sinal ( 1kV ) IEC/EN-61000-4-5 : Surge DC Porto ( 1kV ) IEC/EN-61000-4-6 : Imunidade a Perturbacoes Conduzidas ( 10Vrms ) IEC/EN-61000-4-8 : Power Frequency Imunidade ao Campo Magnetico ( 30A / m) IEC/EN-61000-4-11 : Quedas de tensao, interrupcoes curtas e variacoes de tensaoSEGURANCA: Cisco ASR 9000 Series Routers sao projetados para atender : UL / CSA / IEC / EN 60950-1 IEC / EN 60825 Seguranca de laser ACA TS001 AS / NZS 60950	FOXCONN CO. LTD	CISCO	A99-32X100GE-TR=		18/23
8517.62.59	Dispositivo para emissão, trasmissão e recepção de dados, para Cisco serie ASR 9900 3.2T servico edge, cartao de linha, quinta geracao ESPECIFICAÇÕES DO PN : A99-32X100GE-X-SE= / ESPECIFICAÇÕES GERAIS / • Compatível com IEEE 802.3ba de 100 Gbps / • Monitoramento PHY 100 Gigabit Ethernet / • Controle de fluxo IEEE 802.x / • Operação full-duplex / • Byte por porta e contadores de pacotes para quedas de política; quedas de excesso de assinatura; Erros de verificação de redundância cíclica (CRC) são eliminados; tamanhos de pacotes; e pacotes unicast, multicast e broadcast / • 32 portas de 100 Gigabit Ethernet por placa de linha / • NetFlow, IEEE 802.1ag, IEEE 802.3ah, ITU Y.1731, IP Service-Level Agreement (IP SLA), Virtual Circuit Connectivity Verification (VCCV), ping e traceroute / AMBIENTE: / • Temperatura de funcionamento ( nominal) : 5 a 40 º C / • Temperatura de funcionamento ( de curto prazo) -5 a 55 º C / • Temperatura de armazenamento: (-40 a 70 º C) / EMC / • Cisco ASR 9000 Series Routers são projetados para atender : / • FCC Classe A / • ICES 003 Classe A / • AS / NZS 3548 Classe A / • CISPR 22 ( EN55022 ) Classe A / • VCCI Classe A / • BSMI Classe A / • IEC / EN 61000-3-2 : Harmônicos Power Line / • IEC / EN 61000-3-3 : flutuações de tensão e Flicker / • Imunidade / • Cisco ASR 9000 Series Routers são projetados para atender : / • IEC/EN-61000-4-2 : Imunidade à descarga eletrostática ( 8kV Contact, 15kV Air) / • IEC/EN-61000-4-3 : Imunidade irradiada (10V / m) / • IEC/EN-61000-4-4 : Elétrica Imunidade passagem rápida ( 2 kV Energia, Signal 1kV ) / • IEC/EN-61000-4-5 : Surge AC Porto ( 4 kV CM , 2 kV DM ) / • IEC/EN-61000-4-5 : portas de sinal ( 1kV ) / • IEC/EN-61000-4-5 : Surge DC Porto ( 1kV ) / • IEC/EN-61000-4-6 : Imunidade a Perturbações Conduzidas ( 10Vrms ) / • IEC/EN-61000-4-8 : Power Frequency Imunidade ao Campo Magnético ( 30A / m) / • IEC/EN-61000-4-11 : Quedas de tensão, interrupções curtas e variações de tensão / SEGURANÇA: / • Cisco ASR 9000 Series Routers são projetados para atender : / • UL / CSA / IEC / EN 60950-1 / • IEC / EN 60825 Segurança de laser / • ACA TS001 / • AS / NZS 60950	FOXCONN	CISCO	A99-32X100GE-X-SE=		28/22
8517.62.59	Dispositivo para emissao, transmissao e recepcao de dados, cartao de linha LC, com 48 portas 10GE e 1GE taxa dupla SE "ESPECIFICACOES DO PN: A99-48X10GE-1G-SE=ESPECIFICACOES GERAIS Servicos combinados de IP, MPLS, Ethernet, VPN de camada 2 (L2VPN) e VPN de camada 3 (L3VPN). Apenas o modo LAN e suportado. NetFlow, IEEE 802.1ag, IEEE 802.3ah, ITU Y.1731, IP Service-Level Agreement (IP SLA), Virtual Circuit Connectivity Verification (VCCV), ping e traceroute 24 portas e 48 portas de 10 portas Gigabit/1 Gigabit Ethernet por placa de linha Compativel com IEEE 802.3ba de 10 Gbps Monitoramento PHY 10 Gigabit Ethernet Controle de fluxo IEEE 802.x Operacao full-duplexDIMENSOES:368,3 mm (A) x 41,4 mm (L) x 559,3 mm (D)TEMPERATURA: Faixa de temperatura operacional: 5 a 40 °C Faixa de umidade relativa: 10 a 85%SEGURANCA: UL /CSA/IEC/EN 60950-1 Seguranca do Laser IEC/EN 60825 ACA TS001 AS/NZS 60950 FDA: Codigo de Regulamentos Federais de Seguranca do LaserEMI: FCC Classe A CIEM 003 Classe A AS/NZS 3548 Classe A CISPR 22 (EN55022) Classe A VCCI Classe A BSMI Classe A IEC/EN 61000-3-2: Harmonicos de linha de energia IEC/EN 61000-3-3: Flutuacoes de tensao e cintilacao EN 50121-4: Ferrovia EMC"	FOXCONN CO. LTD	CISCO	A99-48X10GE-1G-SE=		18/23
8517.62.59	Dispositivo para transmissao e recepcao de dados, cartao de linha, para equipamento Cisco ASR 9900, com 48 portas 10GE e 1 porta GE, taxa dupla -TR LC ESPECIFICAÇÕES GERAIS / • Serviços combinados de IP, MPLS, Ethernet, VPN de camada 2 (L2VPN) e VPN de camada 3 (L3VPN). Apenas o modo LAN é suportado. / • NetFlow, IEEE 802.1ag, IEEE 802.3ah, ITU Y.1731, IP Service-Level Agreement (IP SLA), Virtual Circuit Connectivity Verification (VCCV), ping e traceroute / • 24 portas e 48 portas de 10 portas Gigabit/1 Gigabit Ethernet por placa de linha / • Compatível com IEEE 802.3ba de 10 Gbps / • Monitoramento PHY 10 Gigabit Ethernet / • Controle de fluxo IEEE 802.x / • Operação full-duplex / DIMENSÕES: / 368,3 mm (A) x 41,4 mm (L) x 559,3 mm (D) / TEMPERATURA: / • Faixa de temperatura operacional: 5 a 40 °C / • Faixa de umidade relativa: 10 a 85% / SEGURANÇA: / • UL /CSA/IEC/EN 60950-1 / • Segurança do Laser IEC/EN 60825 / • ACA TS001 / • AS/NZS 60950 / • FDA: Código de Regulamentos Federais de Segurança do Laser / EMI: / • FCC Classe A / • CIEM 003 Classe A / • AS/NZS 3548 Classe A / • CISPR 22 (EN55022) Classe A / • VCCI Classe A / • BSMI Classe A / • IEC/EN 61000-3-2: Harmônicos de linha de energia / • IEC/EN 61000-3-3: Flutuações de tensão e cintilação / • EN 50121-4: Ferrovia EMC	FOXCONN	CISCO	A99-48X10GE-1G-TR=		12/22
8517.62.59	Dispositivo para emissao, transmissao e recepcao de dados, cartao de linha LC- SE OTN, com 8 portas 100GE, para equipamento Cisco serie ASR 9000 "ESPECIFICACOES DO PN : A99-8X100GE-SE=ESPECIFICACOES GERAIS controle de fluxo IEEE 802.x A operacao full -duplex AMBIENTE: Temperatura de funcionamento ( nominal) : 5 a 40 o C Temperatura de funcionamento ( de curto prazo) -5 a 55 o C Temperatura de armazenamento: (-40 a 70 o C)EMC Cisco ASR 9000 Series Routers sao projetados para atender : FCC Classe A ICES 003 Classe A AS / NZS 3548 Classe A CISPR 22 ( EN55022 ) Classe A VCCI Classe A BSMI Classe A IEC / EN 61000-3-2 : Harmonicos Power Line IEC / EN 61000-3-3 : flutuacoes de tensao e Flicker Imunidade Cisco ASR 9000 Series Routers sao projetados para atender : IEC/EN-61000-4-2 : Imunidade a descarga eletrostatica ( 8kV Contact, 15kV Air) IEC/EN-61000-4-3 : Imunidade irradiada (10V / m) IEC/EN-61000-4-4 : Eletrica Imunidade passagem rapida ( 2 kV Energia, Signal 1kV ) IEC/EN-61000-4-5 : Surge AC Porto ( 4 kV CM , 2 kV DM ) IEC/EN-61000-4-5 : portas de sinal ( 1kV ) IEC/EN-61000-4-5 : Surge DC Porto ( 1kV ) IEC/EN-61000-4-6 : Imunidade a Perturbacoes Conduzidas ( 10Vrms ) IEC/EN-61000-4-8 : Power Frequency Imunidade ao Campo Magnetico ( 30A / m) IEC/EN-61000-4-11 : Quedas de tensao, interrupcoes curtas e variacoes de tensaoSEGURANCA: Cisco ASR 9000 Series Routers sao projetados para atender : UL / CSA / IEC / EN 60950-1 IEC / EN 60825 Seguranca de laser ACA TS001 AS / NZS 60950"	FOXCONN CO. LTD	CISCO	A99-8X100GE-SE=		18/23
8517.62.59	Dispositivo para emissao, transmissao e rececpcao de dados, cartao de linha LC-TR OTN, com 8 portas 100GE, para roteador Cisco serie ASR 9900, codigo A99-8X100GE-TR=ESPECIFICAÇÕES DO PN : A99-8X100GE-TR= / ESPECIFICAÇÕES GERAIS / • controle de fluxo IEEE 802.x / • A operação full -duplex / AMBIENTE: / • Temperatura de funcionamento ( nominal) : 5 a 40 º C / • Temperatura de funcionamento ( de curto prazo) -5 a 55 º C / • Temperatura de armazenamento: (-40 a 70 º C) / EMC / • Cisco ASR 9000 Series Routers são projetados para atender : / • FCC Classe A / • ICES 003 Classe A / • AS / NZS 3548 Classe A / • CISPR 22 ( EN55022 ) Classe A / • VCCI Classe A / • BSMI Classe A / • IEC / EN 61000-3-2 : Harmônicos Power Line / • IEC / EN 61000-3-3 : flutuações de tensão e Flicker / • Imunidade / • Cisco ASR 9000 Series Routers são projetados para atender : / • IEC/EN-61000-4-2 : Imunidade à descarga eletrostática ( 8kV Contact, 15kV Air) / • IEC/EN-61000-4-3 : Imunidade irradiada (10V / m) / • IEC/EN-61000-4-4 : Elétrica Imunidade passagem rápida ( 2 kV Energia, Signal 1kV ) / • IEC/EN-61000-4-5 : Surge AC Porto ( 4 kV CM , 2 kV DM ) / • IEC/EN-61000-4-5 : portas de sinal ( 1kV ) / • IEC/EN-61000-4-5 : Surge DC Porto ( 1kV ) / • IEC/EN-61000-4-6 : Imunidade a Perturbações Conduzidas ( 10Vrms ) / • IEC/EN-61000-4-8 : Power Frequency Imunidade ao Campo Magnético ( 30A / m) / • IEC/EN-61000-4-11 : Quedas de tensão, interrupções curtas e variações de tensão / SEGURANÇA: / • Cisco ASR 9000 Series Routers são projetados para atender : / • UL / CSA / IEC / EN 60950-1 / • IEC / EN 60825 Segurança de laser / • ACA TS001 / • AS / NZS 60950	Foxconn Cz s.r.o.	CISCO	A99-8X100GE-TR=		28/19
8517.62.59	Dispositivo para emissao, transmissao e recepçao de dados, cartao de linha DX Media Queue, com 16 portas 10GE, requer SFPs, codigo A9K-16T/8-B=ESPECIFICAÇÕES DO PN : A9K-16T/8-B= / ESPECIFICAÇÕES GERAIS: / • 8GB ECC / • 4GB ECC / • 40GB de disco rigido SAS / • Memória: 1 GB de DRAM. / • Leds indicadores de status / • 1 porta console / • 1 porta auxiliar / • 2 portas 10/100/1000 Base-T / DIMENSÕES (A x L x P): / • (35.56 x 4.37 x 52.07 cm). / ENERGIA: / • Energia: Máxima 350W - 630W (dependendo do tipo de cartão) ; típico 310W - 565W (dependendo do tipo de cartão). / AMBIENTE: / • Temperatura operacional: (5 a 40ºC) / • Temperatura de armazenamento: (-40 a 70ºC). / SEGURANÇA: / • UL/CSA/IEC/EN 60950-1 / • IEC/EN 60825 Laser Safety / • ACA TS001 / • AS/NZS 60950 / • FDA: / EMC: / • FCC Classe A / • ICES 003 Classe A / • AS/NZS 3548 Classe A / • CISPR 22 (EN55022) Classe A / • VCCI Classe A / • BSMI Classe A.	JABIL CIRCUIT DE MEXICO SA DE CV	CISCO	A9K-16T/8-B=		38/19
8517.62.59	Dispositivo para transmissão, emissão e recepção de dados, cartao de linha TR, com 16 portas 100GE QSFP, para equipamento Cisco serie ASR 9000ESPECIFICAÇÕES DO PN: A9K-16X100GE-TR= / ESPECIFICAÇÕES GERAIS / • Compatível com os chassis Cisco ASR 9006, ASR 9010, ASR 9904, ASR 9906, ASR 9910, ASR 9912 e ASR 9922 / • Interfaces conectáveis QSFP 100G / • 16 portas de 100 Gigabit Ethernet / • Taxa de transferência de 100 Gbps de taxa de linha por porta / • Memória: 4 GB de DRAM. / AMBIENTE / • Temperatura operacional: 5° a 40º C / • Temperatura de armazenamento: -40° a 70º C / • Umidade operacional nominal: 10 a 85% sem condensação / DIMENSÕES / • 41,4 mm x 395,7 mm x 604,5 mm (A x L x P) / SEGURANÇA / • UL/CSA/IEC/EN 60950-1 / • IEC/EN 60825 Laser Safety / • ACA TS001 / • AS/NZS 60950 / • FDA: Segurança Laser / EMC / • FCC Classe A / • ICES 003 Classe A / • AS/NZS 3548 Classe A / • CISPR 22 (EN55022) Classe A / • CISPR 32 (EN55032) Classe A / • VCCI Classe A / • BSMI Classe A / • IEC/EN 61000-3-2: Harmonicas em Linha de Transmissão / • IEC/EN 61000-3-3: Flutuações de Voltagem e Flicker	HON HAI PRECISION INDUSTRY CO LTD	CISCO	A9K-16X100GE-TR=		08/21
8517.62.59	Dispositivo para emissão, transmissão e recepção de dados, cartão de linha LC, de serviço otimizado, com 1 porta 100GE, para equipamento Cisco serie ASR 9000ESPECIFICAÇÕES DO PN : A9K-1X100GE-SE= / ESPECIFICAÇÕES GERAIS / • Operação Full-duplex / • 10Gb Ethernet por porta / • Compativél com ASR 9000 / DIMENÕES(AxLxP): / • 14 x 1.72 x 20.5 in.; 18.5 lb (35.56 x 4.37 x 52.07 cm) / AMBIENTE: / • Temperatura operacional: 41 a 104ºF (5 a 40ºC) / • Temperatura de armazenamneto: –40 a 158ºF (–40 a 70ºC) / SEGURANÇA: / • UL/CSA/IEC/EN 60950-1 / • IEC/EN 60825 / • ACA TS001 / • AS/NZS 60950 / • FDA – / EMC: / • FCC Classe A / • ICES 003 Classe A / • AS/NZS 3548 Classe A / • CISPR 22 (EN55022) Classe A / • VCCI Classe A / • BSMI Classe A / • IEC/EN 61000-3-2: / • IEC/EN 61000-3-3:	HON HAI PRECISION INDUSTRY CO LTD	CISCO	A9K-1X100GE-SE=		49/20
8517.62.59	Dispositivo para emissao, transmissao e recepcao de dados, cartao de linha (LC), de pacote de transporte otimizado, com 1 porta 100GE, para equipamento Cisco ASR 9000, codigo A9K-1X100GE-TR=ESPECIFICAÇÕES DO PN : A9K-1X100GE-TR= / ESPECIFICAÇÕES GERAIS / • Operação Full-duplex / • 10Gb Ethernet por porta / • Compativél com ASR 9000 / DIMENÕES(AxLxP): / • 14 x 1.72 x 20.5 in.; 18.5 lb (35.56 x 4.37 x 52.07 cm) / AMBIENTE: / • Temperatura operacional: 41 a 104ºF (5 a 40ºC) / • Temperatura de armazenamneto: –40 a 158ºF (–40 a 70ºC) / SEGURANÇA: / • UL/CSA/IEC/EN 60950-1 / • IEC/EN 60825 / • ACA TS001 / • AS/NZS 60950 / • FDA – / EMC: / • FCC Classe A / • ICES 003 Classe A / • AS/NZS 3548 Classe A / • CISPR 22 (EN55022) Classe A / • VCCI Classe A / • BSMI Classe A / • IEC/EN 61000-3-2: / • IEC/EN 61000-3-3:	Foxconn Cz s.r.o.	CISCO	A9K-1X100GE-TR=		24/19
8517.62.59	Dispositivo para emissão, transmissão e recepção de dados, cartão de linha LC, Combo de servico Edge 2T, quinta geracao, para equipamento Cisco serie ASR 9000 ESPECIFICAÇÕES GERAIS / • As placas de linha Cisco A9K-20HG-FLEX-SE, fornecem 20 portas de 100G ou 5 portas de 200G ou 5 portas de 400G, ou uma combinação de portas que não exceda 2T no total. Cinco das 20 portas podem ser atualizadas para 400GE por meio de uma licença por porta. Essas placas de linha usam transceptores de fator de forma QSFP28/QSFP-DD e podem ser usadas em qualquer um dos chassis modulares da Série ASR 9000. / • Operações, administração e manutenção de classe de operadora (OAM): NetFlow, IEEE 802.1ag, IEEE 802.3ah, ITU Y.1731, IP Service-Level Agreement (IP SLA), Virtual Circuit Connectivity Verification (VCCV), ping e trace route. / • Densidade da porta: 6 portas QSFP28 com capacidade para suporte a tráfego Ethernet de 10 Gb, 40 Gb e 100 Gb. 2 portas QSFP-DD com capacidade para suporte a tráfego Ethernet de 10 Gb, 40 Gb, 100 Gb, 200 Gb e 400 Gb. / • Ethernet: / o Compatível com IEEE 802.3ba de 100 Gbps / o Monitoramento PHY 100 Gigabit Ethernet / o Compatível com IEEE 802.3bs de 400 Gbos / o Controle de fluxo IEEE 802.x / o Operação full-duplex / o Byte por porta e contadores de pacotes para quedas de política; quedas de excesso de assinatura; Erros de verificação de redundância cíclica (CRC) são eliminados; tamanhos de pacotes; e pacotes unicast, multicast e broadcast / DIMENSÕES: / • 41,4 (A) x 395,7 (L) x 604,5 mm (D) / TEMPERATURA: / • Faixa de temperatura operacional: 5 a 40 °C / • Faixa de umidade relativa: 10 a 85% / SEGURANÇA: / • UL/CSA/IEC/EN 60950-1 / • Segurança do Laser IEC/EN 60825 / • ACA TS001 / • AS/NZS 60950 / • FDA: Código de Regulamentos Federais de Segurança do Laser / EMI: / • FCC Classe A / • CIEM 003 Classe A / • AS/NZS CISPR 32 Classe A / • CISPR 22/CISPR 32 Classe A / • EN55022/EN55032 Classe A / • CCI Classe A / • CNS-13438 Classe A / • KN32 Classe A / • IEC/EN 61000-3-2: Harmônicos de linha de energia / • IEC/EN 61000-3-3: Flutuações de tensão e cintilação / • EN50121-4 Aplicações ferroviárias Parte 4: Emissão e imunidade dos aparelhos de sinalização e telecomunicações / • EN50121-3-2 Aplicações ferroviárias Parte 3-2: Material circulante - Aparelho	FOXCONN	CISCO	A9K-20HG-FLEX-SE=		12/22
8517.62.59	Dispositivo para emissao e recepcao de dados em rede com 24 portas, ASR 9000 24-port 10GE & 1GE dual rate SE LC, codigo A9K-24X10GE-1G-SE=ESPECIFICAÇÕES DO PN : A9K-24X10GE-1G-SE= / ESPECIFICAÇÕES GERAIS / • 10 Gbps IEEE 802.3 / • 10 Gigabit Ethernet PHY monitoramento / • controle de fluxo IEEE 802.x / • A operação full -duplex / AMBIENTE: / • Temperatura de funcionamento ( nominal) : 5 a 40 º C / • Temperatura de funcionamento ( de curto prazo) -5 a 55 º C / • Temperatura de armazenamento: (-40 a 70 º C) / EMC / • Cisco ASR 9000 Series Routers são projetados para atender : / • FCC Classe A / • ICES 003 Classe A / • AS / NZS 3548 Classe A / • CISPR 22 ( EN55022 ) Classe A / • VCCI Classe A / • BSMI Classe A / • IEC / EN 61000-3-2 : Harmônicos Power Line / • IEC / EN 61000-3-3 : flutuações de tensão e Flicker / • Imunidade / • Cisco ASR 9000 Series Routers são projetados para atender : / • IEC/EN-61000-4-2 : Imunidade à descarga eletrostática ( 8kV Contact, 15kV Air) / • IEC/EN-61000-4-3 : Imunidade irradiada (10V / m) / • IEC/EN-61000-4-4 : Elétrica Imunidade passagem rápida ( 2 kV Energia, Signal 1kV ) / • IEC/EN-61000-4-5 : Surge AC Porto ( 4 kV CM , 2 kV DM ) / • IEC/EN-61000-4-5 : portas de sinal ( 1kV ) / • IEC/EN-61000-4-5 : Surge DC Porto ( 1kV ) / • IEC/EN-61000-4-6 : Imunidade a Perturbações Conduzidas ( 10Vrms ) / • IEC/EN-61000-4-8 : Power Frequency Imunidade ao Campo Magnético ( 30A / m) / • IEC/EN-61000-4-11 : Quedas de tensão, interrupções curtas e variações de tensão / SEGURANÇA: / • Cisco ASR 9000 Series Routers são projetados para atender : / • UL / CSA / IEC / EN 60950-1 / • IEC / EN 60825 Segurança de laser / • ACA TS001 / • AS / NZS 60950	HON HAI PRECISION INDUSTRY CO LTD	CISCO	A9K-24X10GE-1G-SE=		19/19
8517.62.59	Dispositivo para transmissão, transmissão e recepção de dados, cartão de linha LC, para roteador Cisco da serie ASR 9000, com 24 portas 10GE e 1 porta GE, taxa dupla - TR LCESPECIFICAÇÕES DO PN : A9K-24X10GE-1G-TR= / ESPECIFICAÇÕES GERAIS / • 10 Gbps IEEE 802.3 / • 10 Gigabit Ethernet PHY monitoramento / • controle de fluxo IEEE 802.x / • A operação full -duplex / AMBIENTE: / • Temperatura de funcionamento ( nominal) : 5 a 40 º C / • Temperatura de funcionamento ( de curto prazo) -5 a 55 º C / • Temperatura de armazenamento: (-40 a 70 º C) / EMC / • Cisco ASR 9000 Series Routers são projetados para atender : / • FCC Classe A / • ICES 003 Classe A / • AS / NZS 3548 Classe A / • CISPR 22 ( EN55022 ) Classe A / • VCCI Classe A / • BSMI Classe A / • IEC / EN 61000-3-2 : Harmônicos Power Line / • IEC / EN 61000-3-3 : flutuações de tensão e Flicker / • Imunidade / • Cisco ASR 9000 Series Routers são projetados para atender : / • IEC/EN-61000-4-2 : Imunidade à descarga eletrostática ( 8kV Contact, 15kV Air) / • IEC/EN-61000-4-3 : Imunidade irradiada (10V / m) / • IEC/EN-61000-4-4 : Elétrica Imunidade passagem rápida ( 2 kV Energia, Signal 1kV ) / • IEC/EN-61000-4-5 : Surge AC Porto ( 4 kV CM , 2 kV DM ) / • IEC/EN-61000-4-5 : portas de sinal ( 1kV ) / • IEC/EN-61000-4-5 : Surge DC Porto ( 1kV ) / • IEC/EN-61000-4-6 : Imunidade a Perturbações Conduzidas ( 10Vrms ) / • IEC/EN-61000-4-8 : Power Frequency Imunidade ao Campo Magnético ( 30A / m) / • IEC/EN-61000-4-11 : Quedas de tensão, interrupções curtas e variações de tensão / SEGURANÇA: / • Cisco ASR 9000 Series Routers são projetados para atender : / • UL / CSA / IEC / EN 60950-1 / • IEC / EN 60825 Segurança de laser / • ACA TS001 / • AS / NZS 60950	Scientific Atlanta, Inc. SA Distributio	CISCO	A9K-24X10GE-1G-TR=		27/19
8517.62.59	Dispositivo para emissão, transmissao e recepção de dados, cartão de linha LC, para roteador Cisco ASR 9000, com 24 portas 10GE, Serviço Edge otimizado, código A9K-24X10GE-SE=. ESPECIFICAÇÕES DO PN : A9K-24X10GE-SE= ESPECIFICAÇÕES GERAIS Compatibilidade Chassis : Compatível com o Cisco ASR 9000 Series 22 -slot , 10 slot, e chassis 6 -slot Densidade de portas : 24 portas de 10 Gigabit Ethernet por cartão de linha Ethernet 10 Gbps IEEE 802.3 10 Gigabit Ethernet PHY Monitoramento controle de fluxo IEEE 802.x A operação full -duplex AMBIENTE: Temperatura de funcionamento ( nominal) : 5 a 40 º C Temperatura de funcionamento ( de curto prazo) -5 a 55 º C Temperatura de armazenamento: (-40 a 70 º C) EMC Cisco ASR 9000 Series Routers são projetados para atender : FCC Classe A ICES 003 Classe A AS / NZS 3548 Classe A CISPR 22 ( EN55022 ) Classe A VCCI Classe A BSMI Classe A IEC / EN 61000-3-2 : Harmônicos Power Line IEC / EN 61000-3-3 : flutuações de tensão e Flicker Imunidade Cisco ASR 9000 Series Routers são projetados para atender : IEC/EN-61000-4-2 : Imunidade à descarga eletrostática ( 8kV Contact, 15kV Air) IEC/EN-61000-4-3 : Imunidade irradiada (10V / m) IEC/EN-61000-4-4 : Elétrica Imunidade passagem rápida ( 2 kV Energia, Signal 1kV ) IEC/EN-61000-4-5 : Surge AC Porto ( 4 kV CM , 2 kV DM ) IEC/EN-61000-4-5 : portas de sinal ( 1kV ) IEC/EN-61000-4-5 : Surge DC Porto ( 1kV ) IEC/EN-61000-4-6 : Imunidade a Perturbações Conduzidas ( 10Vrms ) IEC/EN-61000-4-8 : Power Frequency Imunidade ao Campo Magnético ( 30A / m) IEC/EN-61000-4-11 : Quedas de tensão, interrupções curtas e variações de tensão SEGURANÇA: Cisco ASR 9000 Series Routers são projetados para atender : UL / CSA / IEC / EN 60950-1 IEC / EN 60825 Segurança de laser ACA TS001 AS / NZS 60950. Aplicação: Utilizado para transmissão e recepção de dados.	HON HAI PRECISION INDUSTRY CO LTD	CISCO	A9K-24X10GE-SE=1		03/23
8517.62.59	Dispositivo para emissao, transmissao e recepcao de dados, cartao de linha (LC), de pacote de transporte otimizado, com 24 portas 10GE, para equipamento Cisco ASR 9000, código A9K-24X10GE-TR=ESPECIFICAÇÕES DO PN : A9K-24X10GE-TR= / ESPECIFICAÇÕES GERAIS / • Compatibilidade Chassis : Compatível com o Cisco ASR 9000 Series 22 -slot , 10 slot, e chassis 6 -slot / • Densidade de portas : 24 portas de 10 Gigabit Ethernet por cartão de linha / • Ethernet / • 10 Gbps IEEE 802.3 / • 10 Gigabit Ethernet PHY monitoramento / • controle de fluxo IEEE 802.x / • A operação full -duplex / AMBIENTE: / • Temperatura de funcionamento ( nominal) : 5 a 40 º C / • Temperatura de funcionamento ( de curto prazo) -5 a 55 º C / • Temperatura de armazenamento: (-40 a 70 º C) / EMC / • Cisco ASR 9000 Series Routers são projetados para atender : / • FCC Classe A / • ICES 003 Classe A / • AS / NZS 3548 Classe A / • CISPR 22 ( EN55022 ) Classe A / • VCCI Classe A / • BSMI Classe A / • IEC / EN 61000-3-2 : Harmônicos Power Line / • IEC / EN 61000-3-3 : flutuações de tensão e Flicker / • Imunidade / • Cisco ASR 9000 Series Routers são projetados para atender : / • IEC/EN-61000-4-2 : Imunidade à descarga eletrostática ( 8kV Contact, 15kV Air) / • IEC/EN-61000-4-3 : Imunidade irradiada (10V / m) / • IEC/EN-61000-4-4 : Elétrica Imunidade passagem rápida ( 2 kV Energia, Signal 1kV ) / • IEC/EN-61000-4-5 : Surge AC Porto ( 4 kV CM , 2 kV DM ) / • IEC/EN-61000-4-5 : portas de sinal ( 1kV ) / • IEC/EN-61000-4-5 : Surge DC Porto ( 1kV ) / • IEC/EN-61000-4-6 : Imunidade a Perturbações Conduzidas ( 10Vrms ) / • IEC/EN-61000-4-8 : Power Frequency Imunidade ao Campo Magnético ( 30A / m) / • IEC/EN-61000-4-11 : Quedas de tensão, interrupções curtas e variações de tensão / SEGURANÇA: / • Cisco ASR 9000 Series Routers são projetados para atender : / • UL / CSA / IEC / EN 60950-1 / • IEC / EN 60825 Segurança de laser / • ACA TS001 / • AS / NZS 60950	JABIL CIRCUIT GYARTO K.F.T.	CISCO	A9K-24X10GE-TR=		19/19
8517.62.59	Dipositivo para emissao, transmissao e recepcao de dados, cartao de linha, com 2 portas 10GE e 20 portas GE, que requer XFPs e SFPs, codigo A9K-2T20GE-B=ESPECIFICAÇÕES DO PN : A9K-2T20GE-B= / ESPECIFICAÇÕES GERAIS: / • 2 portas 10 Gigabit Ethernet com conectores tipo XFP / • 20 portas Gigabit Ethernet com conectores tipo SFP / • Suporta os servicos L2VPN com protocolos VPLS, HVPLS / • Suporta os protocolos de roteamento BGP, IS-IS, OSPF, RIP e protocolos de redundância HSRP e VRRP / • Suporta os seguintes protocolos com funcionalidades IPv6, OSPFv3, IS-IS, VRRPv6 e DHCPv6 / • Suporta L3VPN sobre MPLS e trafego de engenharia MPLS / • Acoplamento Compatível com chassis do roteador Cisco ASR 9000 / • Compatível com software modular Cisco IOS XR / DIMENSOES: / • (altura x largura x profundidade) 35.56 x 4.37 x 52.07 cm / AMBIENTE: / • Temperatura de operação: ( 0 a 40 ° C) / • Temperatura de armazenamento: (-40 a 75 ° C ). / SEGURANÇA: / • UL 60950 / • EN 60950 / • CSA-C22.2 No. 60950 / • IEC 60950 / • AS/NZS 3260 / • IEC 60825-1,-2 / • EN 60825 -1,-2 / • 21CFR1040-10 / • TS001. / EMC: / • FCC Parte 15 (CFR 47) Classe A / • ICES-003 Classe A / • EN 55022 Classe A / • CISPR 22 Classe A / • AS/NZS 3548 Classe A.	Foxconn Cz s.r.o.	CISCO	A9K-2T20GE-B=		28/19
8517.62.59	Dispositivo para emissao, transmissao e recepcao de dados, cartao de linha extendido, com 2 portas 10GE e 20 portas GE, que requer XFPs e SFPs, código A9K-2T20GE-E=ESPECIFICAÇÕES DO PN : A9K-2T20GE-E= / ESPECIFICAÇÕES GERAIS: / • 2 portas 10 Gigabit Ethernet com conectores tipo XFP / • 20 portas Gigabit Ethernet com conectores tipo SFP / • Suporta os servicos L2VPN com protocolos VPLS, HVPLS / • Suporta os protocolos de roteamento BGP, IS-IS, OSPF, RIP e protocolos de redundância HSRP e VRRP / • Suporta os seguintes protocolos com funcionalidades IPv6, OSPFv3, IS-IS, VRRPv6 e DHCPv6 / • Suporta L3VPN sobre MPLS e trafego de engenharia MPLS / • Acoplamento Compatível com chassis do roteador Cisco ASR 9000 / • Compatível com software modular Cisco IOS XR / DIMENSOES: / • (altura x largura x profundidade) 35.56 x 4.37 x 52.07 cm / SEGURANÇA: / • UL 60950 / • Can/CSA-C22.2 No. 60950 / • EN 60950 / • IEC 60950 / • AS/NZS 60950 TS001 / EMC: / • FCC Part 15 (CFR 47) Classe A or B / • ICES-003 Classe A or B / • EN55022 Classe A or B / • CISPR22 Classe A or B / • AS/NZS CISPR22 Classe A ou B / • VCCI Classe A ou B / • CISPR24 / • EN55024 / • EN50082-1 / • EN61000-3-2 / • EN61000-3-3 / • EN61000-6-1	Foxconn Cz s.r.o.	CISCO	A9K-2T20GE-E=		32/19
8517.62.59	Dispositivo para emissao, transmissao e recepcao dados, cartao Interface LC, com 2 portas 10GE e 20 portas GE, requer XFPs e SFPs, codigo A9K-2T20GE-L= ESPECIFICAÇÕES DO PN : A9K-2T20GE-L= / ESPECIFICAÇÕES GERAIS: / • 2 portas 10 Gigabit Ethernet com conectores tipo XFP / • 20 portas Gigabit Ethernet com conectores tipo SFP / • Suporta os servicos L2VPN com protocolos VPLS, HVPLS / • Suporta os protocolos de roteamento BGP, IS-IS, OSPF, RIP e protocolos de redundância HSRP e VRRP / • Suporta os seguintes protocolos com funcionalidades IPv6, OSPFv3, IS-IS, VRRPv6 e DHCPv6 / • Suporta L3VPN sobre MPLS e trafego de engenharia MPLS / • Acoplamento Compatível com chassis do roteador Cisco ASR 9000 / • Compatível com software modular Cisco IOS XR / DIMENSOES: / • (altura x largura x profundidade) 35.56 x 4.37 x 52.07 cm / AMBIENTE: / • Temperatura de operação: ( 0 a 40 ° C) / • Temperatura de armazenamento: (-40 a 75 ° C ). / SEGURANÇA: / • UL 60950 / • EN 60950 / • CSA-C22.2 No. 60950 / • IEC 60950 / • AS/NZS 3260 / • IEC 60825-1,-2 / • EN 60825 -1,-2 / • 21CFR1040-10 / • TS001. / EMC: / • FCC Parte 15 (CFR 47) Classe A / • ICES-003 Classe A / • EN 55022 Classe A / • CISPR 22 Classe A / • AS/NZS 3548 Classe A.	Foxconn Cz s.r.o.	CISCO	A9K-2T20GE-L=		28/19
8517.62.59	Dispositivo para emissao, transmissao e recepcao de dados, cartao de linha LC, optimizado de servico Edge, com 2 portas 100GE, para equipamento Cisco ASR 9000, codigo A9K-2X100GE-SE=ESPECIFICAÇÕES DO PN : A9K-2X100GE-SE= / ESPECIFICAÇÕES GERAIS / • Compatibilidade Chassis : Compatível com o Cisco ASR 9000 Series 22 -slot , 10 slot, e chassis 6 -slot / • Densidade de portas : 24 portas de 10 Gigabit Ethernet por cartão de linha / • Ethernet / • 10 Gbps IEEE 802.3 / • 10 Gigabit Ethernet PHY monitoramento / • controle de fluxo IEEE 802.x / • A operação full -duplex / AMBIENTE: / • Temperatura de funcionamento ( nominal) : 5 a 40 º C / • Temperatura de funcionamento ( de curto prazo) -5 a 55 º C / • Temperatura de armazenamento: (-40 a 70 º C) / EMC / • Cisco ASR 9000 Series Routers são projetados para atender : / • FCC Classe A / • ICES 003 Classe A / • AS / NZS 3548 Classe A / • CISPR 22 ( EN55022 ) Classe A / • VCCI Classe A / • BSMI Classe A / • IEC / EN 61000-3-2 : Harmônicos Power Line / • IEC / EN 61000-3-3 : flutuações de tensão e Flicker / • Imunidade / • Cisco ASR 9000 Series Routers são projetados para atender : / • IEC/EN-61000-4-2 : Imunidade à descarga eletrostática ( 8kV Contact, 15kV Air) / • IEC/EN-61000-4-3 : Imunidade irradiada (10V / m) / • IEC/EN-61000-4-4 : Elétrica Imunidade passagem rápida ( 2 kV Energia, Signal 1kV ) / • IEC/EN-61000-4-5 : Surge AC Porto ( 4 kV CM , 2 kV DM ) / • IEC/EN-61000-4-5 : portas de sinal ( 1kV ) / • IEC/EN-61000-4-5 : Surge DC Porto ( 1kV ) / • IEC/EN-61000-4-6 : Imunidade a Perturbações Conduzidas ( 10Vrms ) / • IEC/EN-61000-4-8 : Power Frequency Imunidade ao Campo Magnético ( 30A / m) / • IEC/EN-61000-4-11 : Quedas de tensão, interrupções curtas e variações de tensão / SEGURANÇA: / • Cisco ASR 9000 Series Routers são projetados para atender : / • UL / CSA / IEC / EN 60950-1 / • IEC / EN 60825 Segurança de laser / • ACA TS001 / • AS / NZS 60950	Foxconn Cz s.r.o.	CISCO	A9K-2X100GE-SE=		24/19
8517.62.59	Dispositivo para emissao, transmissao e recepcao de dados, cartao de linha (LC), de pacote de transporte otimizado, com 2 portas 100GE, para roteador Cisco ASR 9000, codigo A9K-2X100GE-TR=ESPECIFICAÇÕES DO PN : A9K-2X100GE-TR= / ESPECIFICAÇÕES GERAIS / • Compatibilidade Chassis : Compatível com o Cisco ASR 9000 Series 22 -slot , 10 slot, e chassis 6 -slot / • Densidade de portas : 24 portas de 10 Gigabit Ethernet por cartão de linha / • Ethernet / • 10 Gbps IEEE 802.3 / • 10 Gigabit Ethernet PHY monitoramento / • controle de fluxo IEEE 802.x / • A operação full -duplex / AMBIENTE: / • Temperatura de funcionamento ( nominal) : 5 a 40 º C / • Temperatura de funcionamento ( de curto prazo) -5 a 55 º C / • Temperatura de armazenamento: (-40 a 70 º C) / EMC / • Cisco ASR 9000 Series Routers são projetados para atender : / • FCC Classe A / • ICES 003 Classe A / • AS / NZS 3548 Classe A / • CISPR 22 ( EN55022 ) Classe A / • VCCI Classe A / • BSMI Classe A / • IEC / EN 61000-3-2 : Harmônicos Power Line / • IEC / EN 61000-3-3 : flutuações de tensão e Flicker / • Imunidade / • Cisco ASR 9000 Series Routers são projetados para atender : / • IEC/EN-61000-4-2 : Imunidade à descarga eletrostática ( 8kV Contact, 15kV Air) / • IEC/EN-61000-4-3 : Imunidade irradiada (10V / m) / • IEC/EN-61000-4-4 : Elétrica Imunidade passagem rápida ( 2 kV Energia, Signal 1kV ) / • IEC/EN-61000-4-5 : Surge AC Porto ( 4 kV CM , 2 kV DM ) / • IEC/EN-61000-4-5 : portas de sinal ( 1kV ) / • IEC/EN-61000-4-5 : Surge DC Porto ( 1kV ) / • IEC/EN-61000-4-6 : Imunidade a Perturbações Conduzidas ( 10Vrms ) / • IEC/EN-61000-4-8 : Power Frequency Imunidade ao Campo Magnético ( 30A / m) / • IEC/EN-61000-4-11 : Quedas de tensão, interrupções curtas e variações de tensão / SEGURANÇA: / • Cisco ASR 9000 Series Routers são projetados para atender : / • UL / CSA / IEC / EN 60950-1 / • IEC / EN 60825 Segurança de laser / • ACA TS001 / • AS / NZS 60950	Foxconn Cz s.r.o.	CISCO	A9K-2X100GE-TR=		28/19
8517.62.59	Dispositivo para emissao, transmissao e recpecao de dados, cartao de linha LC, de servico Edge otimizado, com 36 portas 10GE, para roteador Cisco serie ASR 9000ESPECIFICAÇÕES DO PN: A9K-36X10GE-SE= / ESPECIFICAÇÕES GERAIS / • Compatível com ASR 9000 / • Software Cisco IOS® XR / • Operação Full-duplex / • 36 Portas Ethernet / • 10Gb Ethernet por porta (compatível com IEEE 802.3) / • Controle de fluxo IEEE 802.x / DIMENÕES (A X L X P): / • 35,56 x 4,37 x 52,07 cm / AMBIENTE: / • Temperatura operacional: 5° a 40ºC / • Temperatura de armazenamento: -40° a 70ºC / • Umidade operacional: 10 a 85% / PADRÕES NEBS / • SR-3580: NEBS Criteria Levels (Nível 3) / • GR-1089-CORE: NEBS EMC and Safety / • GR-63-CORE: NEBS Physical Protection / SEGURANÇA: / • UL/CSA/IEC/EN 60950-1 / • IEC/EN 60825 / • ACA TS001 / • AS/NZS 60950 / • FDA – / PADRÕES ETSI / • EN300 386: Equipamento de Rede de Telecomunicação (EMC) / • ETSI 300 019 Classe de Armazenamento 1.1 / • ETSI 300 019 Classe de Transporte 2.3 / • ETSI 300 019 Classe de Uso Estacionário 3.1 / • EN55022: Equipamento de TI (Emissões) / • EN55024: Equipamento de TI (Imunidade) / • EN50082-1/EN-61000-6-1: Padrão de Imunidade Genérica / EMC: / • FCC Classe A / • ICES 003 Classe A / • AS/NZS 3548 Classe A / • CISPR 22 (EN55022) Classe A / • VCCI Classe A / • BSMI Classe A / • IEC/EN 61000-3-2: / • IEC/EN 61000-3-3: / EMC IMUNIDADE / • IEC/EN-61000-4-2: Imunidade a Descarga Eletromagnética (8kV Contato, 15kV Ar) / • IEC/EN-61000-4-3: Imunidade Irradiada (10V/m) / • IEC/EN-61000-4-4: Imunidade a Transiente Rápido Elétrico (2kV Potência, 1kV Sinal) / • IEC/EN-61000-4-5: Surto Porta AC (4kV CM, 2kV DM) / • IEC/EN-61000-4-5: Porta de Sinal (1kV) / • IEC/EN-61000-4-5: Surto Porta DC (1kV) / • IEC/EN-61000-4-6: Imunidade a Distúrbios Conduzidos (10Vrms) / • IEC/EN-61000-4-8: Imunidade a Campo Magnético de Frequência de Energia (30A/m) / • IEC/EN-61000-4-11: DIPS de Tensão, Interrupções Curtas, e Variações de Tensão	HON HAI PRECISION INDUSTRY CO LTD	CISCO	A9K-36X10GE-SE=		15/19
8517.62.59	Dispositivo para emissao, transmissao e recepcao de dados, cartao de linha (LC), de pacote de transporte otimizado, com 36 portas 10GE, para equipamento Cisco série ASR 9000, com pa código A9K-36X10GE-TR=ESPECIFICAÇÕES DO PN : A9K-36X10GE-TR= / ESPECIFICAÇÕES GERAIS / • Operação Full-duplex / • 10Gb Ethernet por porta / • 36 Portas Ethernet / • Compativél com ASR 9000 / DIMENÕES(AxLxP): / • 14 x 1.72 x 20.5 in.; 18.5 lb (35.56 x 4.37 x 52.07 cm) / AMBIENTE: / • Temperatura operacional: 41 a 104ºF (5 a 40ºC) / • Temperatura de armazenamneto: –40 a 158ºF (–40 a 70ºC) / SEGURANÇA: / • UL/CSA/IEC/EN 60950-1 / • IEC/EN 60825 / • ACA TS001 / • AS/NZS 60950 / • FDA – / EMC: / • FCC Classe A / • ICES 003 Classe A / • AS/NZS 3548 Classe A / • CISPR 22 (EN55022) Classe A / • VCCI Classe A / • BSMI Classe A / • IEC/EN 61000-3-2: / • IEC/EN 61000-3-3:	JABIL CIRCUIT GYARTO K.F.T.	CISCO	A9K-36X10GE-TR=		19/19
8517.62.59	Dispositivo para emissão, transmissão e recepção de dados, cartao de linha LC, pacote de transporte otimizado IPoDWDM, 400G, para equipamento Cisco serie ASR9000ESPECIFICAÇÕES DO PN : A9K-400G-DWDM-TR= / ESPECIFICAÇÕES GERAIS: / • Cartao de linha LC / • Compativel com os sistemas Cisco ASR 9922, 9912, 9904, 9010, e 9006 / • 2 portas 100G CFP2-DWM / • 20 portas 10G SFP+ / AMBIENTE: / • Temperatura operacional: 5 to 40 ºC / • Temperatura de armazenamento: -40 a 70°C / • Umidade operacional: 10 a 85% sem condensação / DIMENSÕES / • 368,3 x 43,7 x 569 mm / SEGURANÇA: / • Laser Classe I 21CFR1040 / • GR-20-CORE: / • GR-326-CORE: / • GR-1435-CORE: / Aplicação: Utilizado para emitir, transmitir e receber informações de rede	HON HAI PRECISION INDUSTRY CO LTD	CISCO	A9K-400G-DWDM-TR=	Padtec S/A / Rua Ricardo Benetton Martins, s/n, Parque II do Polo de Alta Tecnologia - 13086-902 - Campinas/SP / Telefone: (19) 2104-9702 / E-mail: contestacao.ex@padtec.com.br / Responsável: Eduardo Tadashi Hirata	19/21
8517.62.59	Dispositivo para emissao, transmissao e recepcao de dados, cartao de linha, com 40 Gigabit Ethernet, requer SFPs, código A9K-40GE-B=ESPECIFICAÇÕES DO PN : A9K-40GE-B= / ESPECIFICAÇÕES GERAIS: / • Conectividade: De 10 Mbps , 100 Mbps , 1 Gbps e 10 Gbps Ethernet 802.3 / • Memória: 4 GB de DRAM. / DIMENSÕES (A x L x P): / • (35.56 x 4.37 x 52.07 cm). / ENERGIA: / • Energia: Máxima 350W - 630W (dependendo do tipo de cartão) ; típico 310W - 565W (dependendo do tipo de cartão). / AMBIENTE: / • Temperatura operacional: (5 a 40ºC) / • Temperatura de armazenamento: (-40 a 70ºC). / SEGURANÇA: / • UL/CSA/IEC/EN 60950-1 / • IEC/EN 60825 Laser Safety / • ACA TS001 / • AS/NZS 60950 / • FDA: / EMC: / • FCC Classe A / • ICES 003 Classe A / • AS/NZS 3548 Classe A / • CISPR 22 (EN55022) Classe A / • VCCI Classe A / • BSMI Classe A.	HON HAI PRECISION INDUSTRY CO LTD	CISCO	A9K-40GE-B=		14/19
8517.62.59	Dispositivo de Interface de Rede para transmissão e recepção de dados, cartao de linha Low Queue, com 40 portas GE, requer SFPs, codigo A9K-40GE-L=ESPECIFICAÇÕES DO PN : A9K-40GE-L= / ESPECIFICAÇÕES GERAIS: / • Conectividade: De 10 Mbps , 100 Mbps , 1 Gbps e 10 Gbps Ethernet 802.3 / • Memória: 4 GB de DRAM. / DIMENSÕES (A x L x P): / • (35.56 x 4.37 x 52.07 cm). / ENERGIA: / • Energia: Máxima 350W - 630W (dependendo do tipo de cartão) ; típico 310W - 565W (dependendo do tipo de cartão). / AMBIENTE: / • Temperatura operacional: (5 a 40ºC) / • Temperatura de armazenamento: (-40 a 70ºC). / SEGURANÇA: / • UL/CSA/IEC/EN 60950-1 / • IEC/EN 60825 Laser Safety / • ACA TS001 / • AS/NZS 60950 / • FDA: / EMC: / • FCC Classe A / • ICES 003 Classe A / • AS/NZS 3548 Classe A / • CISPR 22 (EN55022) Classe A / • VCCI Classe A / • BSMI Classe A.	Jabil Circuit (Suzhou) Ltd.	CISCO	A9K-40GE-L=		14/19
8517.62.59	Dispositivo para recepcao e transmissao de dados, cartao de linha com 40 portas GE, de servico Edge otimizado, codigo A9K-40GE-SE=ESPECIFICAÇÕES DO PN : A9K-40GE-SE= / ESPECIFICAÇÕES GERAIS: / • Conectividade: De 10 Mbps , 100 Mbps , 1 Gbps e 10 Gbps Ethernet 802.3 / • Memória: 4 GB de DRAM. / DIMENSÕES (A x L x P): / • (35.56 x 4.37 x 52.07 cm). / ENERGIA: / • Energia: Máxima 350W - 630W (dependendo do tipo de cartão) ; típico 310W - 565W (dependendo do tipo de cartão). / AMBIENTE: / • Temperatura operacional: (5 a 40ºC) / • Temperatura de armazenamento: (-40 a 70ºC). / SEGURANÇA: / • UL/CSA/IEC/EN 60950-1 / • IEC/EN 60825 Laser Safety / • ACA TS001 / • AS/NZS 60950 / • FDA: / EMC: / • FCC Classe A / • ICES 003 Classe A / • AS/NZS 3548 Classe A / • CISPR 22 (EN55022) Classe A / • VCCI Classe A / • BSMI Classe A.	Foxconn Cz s.r.o.	CISCO	A9K-40GE-SE=		32/19
8517.62.59	Dispositivo para emissao, transmissao e recepcao de dados, cartao de linha, com 40 portas GE de velocidade, pacote de transporte otimizado, código A9K-40GE-TR=ESPECIFICAÇÕES DO PN : A9K-40GE-TR= / ESPECIFICAÇÕES GERAIS: / • Conectividade: De 10 Mbps , 100 Mbps , 1 Gbps e 10 Gbps Ethernet 802.3 / • Memória: 4 GB de DRAM. / DIMENSÕES (A x L x P): / • (35.56 x 4.37 x 52.07 cm). / ENERGIA: / • Energia: Máxima 350W - 630W (dependendo do tipo de cartão) ; típico 310W - 565W (dependendo do tipo de cartão). / AMBIENTE: / • Temperatura operacional: (5 a 40ºC) / • Temperatura de armazenamento: (-40 a 70ºC). / SEGURANÇA: / • UL/CSA/IEC/EN 60950-1 / • IEC/EN 60825 Laser Safety / • ACA TS001 / • AS/NZS 60950 / • FDA: / EMC: / • FCC Classe A / • ICES 003 Classe A / • AS/NZS 3548 Classe A / • CISPR 22 (EN55022) Classe A / • VCCI Classe A / • BSMI Classe A.	HON HAI PRECISION INDUSTRY CO LTD	CISCO	A9K-40GE-TR=		19/19
8517.62.59	Dispositivo para emissao, transmissao e recepcao de dados, cartao de linha LC, para equipamento Cisco serie ASR 9000, com 48 portas 10GE e 1 porta GE, taxa dupla SE, codigo A9K-48X10GE-1G-SE=ESPECIFICAÇÕES DO PN : A9K-48X10GE-1G-SE= / ESPECIFICAÇÕES GERAIS / • 10 Gbps IEEE 802.3 / • 10 Gigabit Ethernet PHY monitoramento / • controle de fluxo IEEE 802.x / • A operação full -duplex / AMBIENTE: / • Temperatura de funcionamento ( nominal) : 5 a 40 º C / • Temperatura de funcionamento ( de curto prazo) -5 a 55 º C / • Temperatura de armazenamento: (-40 a 70 º C) / EMC / • Cisco ASR 9000 Series Routers são projetados para atender : / • FCC Classe A / • ICES 003 Classe A / • AS / NZS 3548 Classe A / • CISPR 22 ( EN55022 ) Classe A / • VCCI Classe A / • BSMI Classe A / • IEC / EN 61000-3-2 : Harmônicos Power Line / • IEC / EN 61000-3-3 : flutuações de tensão e Flicker / • Imunidade / • Cisco ASR 9000 Series Routers são projetados para atender : / • IEC/EN-61000-4-2 : Imunidade à descarga eletrostática ( 8kV Contact, 15kV Air) / • IEC/EN-61000-4-3 : Imunidade irradiada (10V / m) / • IEC/EN-61000-4-4 : Elétrica Imunidade passagem rápida ( 2 kV Energia, Signal 1kV ) / • IEC/EN-61000-4-5 : Surge AC Porto ( 4 kV CM , 2 kV DM ) / • IEC/EN-61000-4-5 : portas de sinal ( 1kV ) / • IEC/EN-61000-4-5 : Surge DC Porto ( 1kV ) / • IEC/EN-61000-4-6 : Imunidade a Perturbações Conduzidas ( 10Vrms ) / • IEC/EN-61000-4-8 : Power Frequency Imunidade ao Campo Magnético ( 30A / m) / • IEC/EN-61000-4-11 : Quedas de tensão, interrupções curtas e variações de tensão / SEGURANÇA: / • Cisco ASR 9000 Series Routers são projetados para atender : / • UL / CSA / IEC / EN 60950-1 / • IEC / EN 60825 Segurança de laser / • ACA TS001 / • AS / NZS 60950	Scientific Atlanta, Inc. SA Distributio	CISCO	A9K-48X10GE-1G-SE=		27/19
8517.62.59	Dispositivo para emissao, transmissao e recepcao de dados, cartao de linha LC, com 48 portas 10GE e 1 porta GE taxa dupla - TR, para roteador Cisco ASR 9000, codigo A9K-48X10GE-1G-TR= ESPECIFICAÇÕES DO PN : A9K-48X10GE-1G-TR= / ESPECIFICAÇÕES GERAIS / • 10 Gbps IEEE 802.3 / • 10 Gigabit Ethernet PHY monitoramento / • controle de fluxo IEEE 802.x / • A operação full -duplex / AMBIENTE: / • Temperatura de funcionamento ( nominal) : 5 a 40 º C / • Temperatura de funcionamento ( de curto prazo) -5 a 55 º C / • Temperatura de armazenamento: (-40 a 70 º C) / EMC / • Cisco ASR 9000 Series Routers são projetados para atender : / • FCC Classe A / • ICES 003 Classe A / • AS / NZS 3548 Classe A / • CISPR 22 ( EN55022 ) Classe A / • VCCI Classe A / • BSMI Classe A / • IEC / EN 61000-3-2 : Harmônicos Power Line / • IEC / EN 61000-3-3 : flutuações de tensão e Flicker / • Imunidade / • Cisco ASR 9000 Series Routers são projetados para atender : / • IEC/EN-61000-4-2 : Imunidade à descarga eletrostática ( 8kV Contact, 15kV Air) / • IEC/EN-61000-4-3 : Imunidade irradiada (10V / m) / • IEC/EN-61000-4-4 : Elétrica Imunidade passagem rápida ( 2 kV Energia, Signal 1kV ) / • IEC/EN-61000-4-5 : Surge AC Porto ( 4 kV CM , 2 kV DM ) / • IEC/EN-61000-4-5 : portas de sinal ( 1kV ) / • IEC/EN-61000-4-5 : Surge DC Porto ( 1kV ) / • IEC/EN-61000-4-6 : Imunidade a Perturbações Conduzidas ( 10Vrms ) / • IEC/EN-61000-4-8 : Power Frequency Imunidade ao Campo Magnético ( 30A / m) / • IEC/EN-61000-4-11 : Quedas de tensão, interrupções curtas e variações de tensão / SEGURANÇA: / • Cisco ASR 9000 Series Routers são projetados para atender : / • UL / CSA / IEC / EN 60950-1 / • IEC / EN 60825 Segurança de laser / • ACA TS001 / • AS / NZS 60950	Scientific Atlanta, Inc. SA Distributio	CISCO	A9K-48X10GE-1G-TR=		27/19
8517.62.59	Dispositivo para emissão e transmissão de dados, cartão de linha, 400GE, serviço Edge, para equipamento Cisco serie ASR 9000, 5a geração. / ESPECIFICAÇÕES DO PN: A9K-4HG-FLEX-SE= ESPECIFICAÇÕES GERAIS / • Placa de linha de 2 Terabit: 15 portas QSFP28 com capacidade para suporte de tráfego Ethernet de 10 Gb, 40 Gb e 100 Gb. 5 portas QSFP-DD com capacidade para suporte de tráfego Ethernet de 10 Gb, 40 Gb, 100 Gb, 200 Gb e 400 Gb. / • Placa de linha de 0,8 Terabit: 6 portas QSFP28 com capacidade para suporte de tráfego Ethernet de 10 Gb, 40 Gb e 100 Gb. 2 portas QSFP-DD com capacidade para suporte de tráfego Ethernet de 10 Gb, 40 Gb, 100 Gb, 200 Gb e 400 Gb. / • 100-Gbps IEEE 802.3ba compliant / • 100 Gigabit Ethernet PHY monitoring / • 400-Gbos IEEE 802.3bs compliant / • IEEE 802.x flow control / • Full-duplex operation / • Per-port byte and packet counters for policy drops; oversubscription drops; Cyclic Redundancy Check (CRC) error drops; packet sizes; and unicast, multicast, and broadcast packets / DIMENSÕES: / • 41,4 (A) x 395,7 (L) x 604,5 mm (D) / TEMPERATURA: / • Faixa de temperatura operacional: 5 a 40 °C / • Faixa de umidade relativa: 10 a 85% / SEGURANÇA: / • UL/CSA/IEC/EN 60950-1 / • Segurança do Laser IEC/EN 60825 / • ACA TS001 / • AS/NZS 60950 / • FDA: Código de Regulamentos Federais de Segurança do Laser / EMI: / • FCC Classe A / • CIEM 003 Classe A / • AS/NZS CISPR 32 Classe A / • CISPR 22/CISPR 32 Classe A / • EN55022/EN55032 Classe A / • CCI Classe A / • CNS-13438 Classe A / • KN32 Classe A / • IEC/EN 61000-3-2: Harmônicos de linha de energia / • IEC/EN 61000-3-3: Flutuações de tensão e cintilação / • EN50121-4 Aplicações ferroviárias Parte 4: Emissão e imunidade dos aparelhos de sinalização e telecomunicações / • EN50121-3-2 Aplicações ferroviárias Parte 3-2: Material circulante - Aparelho.	FOXCONN	CISCO	A9K-4HG-FLEX-SE=		02/23
8517.62.59	Dispositivo para emissao, transmissao e recepcao dados, cartao de linha com 4 portas 10GE / 16 portas 1G, de servico Edge otimizado, codigo A9K-4T16GE-SE=ESPECIFICAÇÕES DO PN : A9K-4T16GE-SE= / ESPECIFICAÇÕES GERAIS: / • 4 Portas 10GB / • 4Gb memória DRAM / DIMENSÕES(AxLxP): / • 14 x 1.72 x 20.5 in.(35.56 x 4.37 x 52.07 cm) / ENERGIA: / • Maximo: 350W – 630W / AMBIENTE: / • Temperatura operaiconal: 41 a 104ºF (5 a 40ºC) / • Temperatura de armazenamento: –40 a 158ºF (–40 a 70ºC) / • Umidade relativa: 5 a 95% sem condensação / SEGURANÇA: / • UL/CSA/IEC/EN 60950-1 / • IEC/EN 60825 / • ACA TS001 / • AS/NZS 60950 / • FDA / EMC: / • FCC Classe A / • ICES 003 Classe A / • AS/NZS 3548 Classe A / • CISPR 22 (EN55022) Classe A / • VCCI Classe A / • BSMI Classe A / • IEC/EN 61000-3-2: / • IEC/EN 61000-3-3: / • EN 50121-4:	Foxconn Cz s.r.o.	CISCO	A9K-4T16GE-SE=		32/19
8517.62.59	Dispositivo para emissao, transmissao e recepcao de dados, cartao de linha, com 4 portas 10GE, 16 portas 1G Combo, com pacote de transporte otimizado, codigo A9K-4T16GE-TR=ESPECIFICAÇÕES DO PN : A9K-4T16GE-TR= / ESPECIFICAÇÕES GERAIS: / • 4 Portas 10GB / • 4Gb memória DRAM / DIMENSÕES(AxLxP): / • 14 x 1.72 x 20.5 in.(35.56 x 4.37 x 52.07 cm) / ENERGIA: / • Maximo: 350W – 630W / AMBIENTE: / • Temperatura operaiconal: 41 a 104ºF (5 a 40ºC) / • Temperatura de armazenamento: –40 a 158ºF (–40 a 70ºC) / • Umidade relativa: 5 a 95% sem condensação / SEGURANÇA: / • UL/CSA/IEC/EN 60950-1 / • IEC/EN 60825 / • ACA TS001 / • AS/NZS 60950 / • FDA / EMC: / • FCC Classe A / • ICES 003 Classe A / • AS/NZS 3548 Classe A / • CISPR 22 (EN55022) Classe A / • VCCI Classe A / • BSMI Classe A / • IEC/EN 61000-3-2: / • IEC/EN 61000-3-3: / • EN 50121-4:	JABIL CIRCUIT DE MEXICO SA DE CV	CISCO	A9K-4T16GE-TR=		38/19
8517.62.59	Dispositivo para transmissão e recepção de dados, cartao de linha, com 4 portas 10GE, para equipamento Cisco serie ASR 9000, requer XFPs, codigo A9K-4T-B=ESPECIFICAÇÕES DO PN : A9K-4T-B= / ESPECIFICAÇÕES GERAIS: / • 4 Portas 10GB / • 4Gb memória DRAM / DIMENSÕES(AxLxP): / • 14 x 1.72 x 20.5 in.(35.56 x 4.37 x 52.07 cm) / ENERGIA: / • Maximo: 350W – 630W / AMBIENTE: / • Temperatura operaiconal: 41 a 104ºF (5 a 40ºC) / • Temperatura de armazenamento: –40 a 158ºF (–40 a 70ºC) / • Umidade relativa: 5 a 95% sem condensação / SEGURANÇA: / • UL/CSA/IEC/EN 60950-1 / • IEC/EN 60825 / • ACA TS001 / • AS/NZS 60950 / • FDA / EMC: / • FCC Classe A / • ICES 003 Classe A / • AS/NZS 3548 Classe A / • CISPR 22 (EN55022) Classe A / • VCCI Classe A / • BSMI Classe A / • IEC/EN 61000-3-2: / • IEC/EN 61000-3-3: / • EN 50121-4:	Foxconn Cz s.r.o.	CISCO	A9K-4T-B=		28/19
8517.62.59	Dispositivo para emissao, transmissao e recepcao de dados, cartao de linha extendido, com 4 portas 10GE, requer XFPs, código A9K-4T-E=ESPECIFICAÇÕES DO PN : A9K-4T-E= / ESPECIFICAÇÕES GERAIS: / • 4 Portas 10GB / • 4Gb memória DRAM / DIMENSÕES(AxLxP): / • 14 x 1.72 x 20.5 in.(35.56 x 4.37 x 52.07 cm) / ENERGIA: / • Maximo: 350W – 630W / AMBIENTE: / • Temperatura operaiconal: 41 a 104ºF (5 a 40ºC) / • Temperatura de armazenamento: –40 a 158ºF (–40 a 70ºC) / • Umidade relativa: 5 a 95% sem condensação / SEGURANÇA: / • UL/CSA/IEC/EN 60950-1 / • IEC/EN 60825 / • ACA TS001 / • AS/NZS 60950 / • FDA / EMC: / • FCC Classe A / • ICES 003 Classe A / • AS/NZS 3548 Classe A / • CISPR 22 (EN55022) Classe A / • VCCI Classe A / • BSMI Classe A / • IEC/EN 61000-3-2: / • IEC/EN 61000-3-3: / • EN 50121-4:	Foxconn Cz s.r.o.	CISCO	A9K-4T-E=		24/19
8517.62.59	Dispositivo para emissao, transmissao e recepcao de dados, cartao de linha, com 4 portas 10GE, requer XFPs, código A9K-4T-L=ESPECIFICAÇÕES DO PN : A9K-4T-L= / ESPECIFICAÇÕES GERAIS: / • 4 Portas 10GB / • 4Gb memória DRAM / DIMENSÕES(AxLxP): / • 14 x 1.72 x 20.5 in.(35.56 x 4.37 x 52.07 cm) / ENERGIA: / • Maximo: 350W – 630W / AMBIENTE: / • Temperatura operaiconal: 41 a 104ºF (5 a 40ºC) / • Temperatura de armazenamento: –40 a 158ºF (–40 a 70ºC) / • Umidade relativa: 5 a 95% sem condensação / SEGURANÇA: / • UL/CSA/IEC/EN 60950-1 / • IEC/EN 60825 / • ACA TS001 / • AS/NZS 60950 / • FDA / EMC: / • FCC Classe A / • ICES 003 Classe A / • AS/NZS 3548 Classe A / • CISPR 22 (EN55022) Classe A / • VCCI Classe A / • BSMI Classe A / • IEC/EN 61000-3-2: / • IEC/EN 61000-3-3: / • EN 50121-4:	Foxconn Cz s.r.o.	CISCO	A9K-4T-L=		24/19
8517.62.59	Dispositivo para emissão, transmissão e recepção de dados, cartão de linha (linecard) com 4 portas 100GE, para roteador Cisco da série ASR 9000, ASR 9000 4-port 100GE Line card ESPECIFICAÇÕES DO PN: A9K-4X100GE= ESPECIFICAÇÕES GERAIS Compatível com os chassis Cisco ASR 9006, ASR 9010, ASR 9904, ASR 9906, ASR 9910, ASR 9912 e ASR 9922 Interfaces conectáveis QSFP 100G 4 portas de 100 Gigabit Ethernet ou 16 portas 10GE Taxa de transferência de 100 Gbps de taxa de linha por porta Memória: 4 GB de DRAM. AMBIENTE Temperatura operacional: 5° a 40º C Temperatura de armazenamento: -40° a 70º C Umidade operacional nominal: 10 a 85% sem condensação DIMENSÕES 368,3 mm x 41,4 mm x 559,3 mm (A x L x P) SEGURANÇA UL/CSA/IEC/EN 60950-1 IEC/EN 60825 Laser Safety ACA TS001 AS/NZS 60950 FDA: Segurança Laser EMC FCC Classe A ICES 003 Classe A AS/NZS 3548 Classe A CISPR 22 (EN55022) Classe A CISPR 32 (EN55032) Classe A VCCI Classe A BSMI Classe A IEC/EN 61000-3-2: Harmonicas em Linha de Transmissão IEC/EN 61000-3-3: Flutuações de Voltagem e Flicker Aplicação: Utilizado para emissão, transmissão e recepção de dados	HON HAI PRECISION INDUSTRY CO	CISCO	A9K-4X100GE=	Padtec S/A / Rua Ricardo Benetton Martins, s/n, Parque II do Polo de Alta Tecnologia - 13086-902 - Campinas/SP / Telefone: (19) 2104-9719 / E-mail: eduardo.hirata@padtec.com.br / Responsável: Eduardo Tadashi Hirata	01/20
8517.62.59	Dispositivo para emissao, transmissao e recepcao de dados, cartao de linha LC- SE OTN, com 4 portas 100GE, para equipamento Cisco serie ASR 9000 "ESPECIFICACOES DO PN : A9K-4X100GE-SE=ESPECIFICACOES GERAIS: Conectividade: 100GE Memoria: 4 GB de DRAM.AMBIENTE: Temperatura operacional: (5 a 40oC) Temperatura de armazenamento: (-40 a 70oC).SEGURANCA: UL/CSA/IEC/EN 60950-1 IEC/EN 60825 Laser Safety ACA TS001 AS/NZS 60950 FDA: EMC: FCC Classe A ICES 003 Classe A AS/NZS 3548 Classe A CISPR 22 (EN55022) Classe A VCCI Classe A BSMI Classe A." -	FOXCONN CO. LTD	CISCO	A9K-4X100GE-SE=		18/23
8517.62.59	Dispositivo para emissao, transmissao e recepcao de dados, cartao de linha TR OTN, com 4 portas 100GE, para roteador Cisco ASR 9000, codigo A9K-4X100GE-TR=ESPECIFICAÇÕES DO PN : A9K-4X100GE-TR= / ESPECIFICAÇÕES GERAIS: / • Conectividade: 100GE / • Memória: 4 GB de DRAM. / AMBIENTE: / • Temperatura operacional: (5 a 40ºC) / • Temperatura de armazenamento: (-40 a 70ºC). / SEGURANÇA: / • UL/CSA/IEC/EN 60950-1 / • IEC/EN 60825 Laser Safety / • ACA TS001 / • AS/NZS 60950 / • FDA: / EMC: / • FCC Classe A / • ICES 003 Classe A / • AS/NZS 3548 Classe A / • CISPR 22 (EN55022) Classe A / • VCCI Classe A / • BSMI Classe A.	HON HAI PRECISION INDUSTRY CO LTD	CISCO	A9K-4X100GE-TR=		28/19
8517.62.59	Dispositivo para transmissão, transmissão e recepção de dados, cartão de linha, combo de serviço Edge 800G, para equipamento Cisco serie ASR 9000, quinta geracao ESPECIFICAÇÕES GERAIS / • As placas de linha Cisco A9K-8HG-FLEX-SE, fornecem 8 portas de 100G ou 2 portas de 200G ou 2 portas de 400G, ou uma combinação de portas que não exceda 0,8 T no total. Duas das 8 portas podem ser atualizadas para 400GE por meio de uma licença por porta. Essas placas de linha usam transceptores de fator de forma QSFP28/QSFP-DD e podem ser usadas em qualquer um dos chassis modulares da Série ASR 9000. / • Operações, administração e manutenção de classe de operadora (OAM): NetFlow, IEEE 802.1ag, IEEE 802.3ah, ITU Y.1731, IP Service-Level Agreement (IP SLA), Virtual Circuit Connectivity Verification (VCCV), ping e trace route. / • Densidade da porta: 6 portas QSFP28 com capacidade para suporte a tráfego Ethernet de 10 Gb, 40 Gb e 100 Gb. 2 portas QSFP-DD com capacidade para suporte a tráfego Ethernet de 10 Gb, 40 Gb, 100 Gb, 200 Gb e 400 Gb. / • Ethernet: / o Compatível com IEEE 802.3ba de 100 Gbps / o Monitoramento PHY 100 Gigabit Ethernet / o Compatível com IEEE 802.3bs de 400 Gbos / o Controle de fluxo IEEE 802.x / o Operação full-duplex / o Byte por porta e contadores de pacotes para quedas de política; quedas de excesso de assinatura; Erros de verificação de redundância cíclica (CRC) são eliminados; tamanhos de pacotes; e pacotes unicast, multicast e broadcast / DIMENSÕES: / • 41,4 (A) x 395,7 (L) x 604,5 mm (D) / TEMPERATURA: / • Faixa de temperatura operacional: 5 a 40 °C / • Faixa de umidade relativa: 10 a 85% / SEGURANÇA: / • UL/CSA/IEC/EN 60950-1 / • Segurança do Laser IEC/EN 60825 / • ACA TS001 / • AS/NZS 60950 / • FDA: Código de Regulamentos Federais de Segurança do Laser / EMI: / • FCC Classe A / • CIEM 003 Classe A / • AS/NZS CISPR 32 Classe A / • CISPR 22/CISPR 32 Classe A / • EN55022/EN55032 Classe A / • CCI Classe A / • CNS-13438 Classe A / • KN32 Classe A / • IEC/EN 61000-3-2: Harmônicos de linha de energia / • IEC/EN 61000-3-3: Flutuações de tensão e cintilação / • EN50121-4 Aplicações ferroviárias Parte 4: Emissão e imunidade dos aparelhos de sinalização e telecomunicações / • EN50121-3-2 Aplicações ferroviárias Parte 3-2: Material circulante - Aparelho	FOXCONN	CISCO	A9K-8HG-FLEX-SE=		12/22
8517.62.59	Dispositivo para emissão, transmissão e recepção de dados, cartao de linha, com 8 portas 10GE, que requer XFPs, codigo A9K-8T-B=ESPECIFICAÇÕES DO PN : A9K-8T-B= / ESPECIFICAÇÕES GERAIS: / • Conectividade: 10-Mbps, 100-Mbps, 1-Gbps, e 10-Gbps 802.3 Ethernet / • Memória: 4 GB DRAM / • Suporte Multiservice escalável e integrado: / • Camadas 2 e 3 serviços: IP combinado , MPLS , Ethernet, Layer 2 VPN (L2VPN) e Layer 3 VPN ( L3VPN) serviços / • Densidade de serviço: Até 32.000 Camada 2 e 3 camadas de interfaces de serviços e 512.000 filas / • Rotas e MACs: 1,3 milhões IPv4 rotas e até 1 milhão de endereços MAC IEEE / • VPNs: Até 32,000 L2VPNs e 4000 L3VPNs. / DIMENSÕES (A x L x P): / • (35.56 x 4.37 x 52.07 cm). / ENERGIA: / • Máximo 350W - 630W (dependendo do tipo de cartão) ; típico 310W - 565W (dependendo do tipo de cartão). / AMBIENTE: / • Temperatura operacional: (5 a 40ºC) / • Temperatura de armazenamento: (-40 a 70ºC). / SEGURANÇA: / • UL/CSA/IEC/EN 60950-1 / • IEC/EN 60825 / • ACA TS001 / • AS/NZS 60950 / EMC: / • FCC Classe A / • ICES 003 Classe A / • AS/NZS 3548 Classe A / • CISPR 22 (EN55022) Classe A / • VCCI Classe A / • BSMI Classe A / • IEC/EN 61000-3-2:	JABIL CIRCUIT GYARTO K.F.T.	CISCO	A9K-8T-B=		19/19
8517.62.59	Dispositivo de para emissao, transmisao e recepcao de dados, cartao de linha extendido, com 8 portas 10GE, para comutador Cisco ASR 9000, que requer XFPs, codigo A9K-8T-E=ESPECIFICAÇÕES DO PN : A9K-8T-E= / ESPECIFICAÇÕES GERAIS: / • Conectividade: 10-Mbps, 100-Mbps, 1-Gbps, e 10-Gbps 802.3 Ethernet / • Memória: 4 GB DRAM / • Suporte Multiservice escalável e integrado: / • Camadas 2 e 3 serviços: IP combinado , MPLS , Ethernet, Layer 2 VPN (L2VPN) e Layer 3 VPN ( L3VPN) serviços / • Densidade de serviço: Até 32.000 Camada 2 e 3 camadas de interfaces de serviços e 512.000 filas / • Rotas e MACs: 1,3 milhões IPv4 rotas e até 1 milhão de endereços MAC IEEE / • VPNs: Até 32,000 L2VPNs e 4000 L3VPNs. / AMBIENTE: / • Temperatura operacional: (5 a 40ºC) / • Temperatura de armazenamento: (-40 a 70ºC). / SEGURANÇA: / • UL/CSA/IEC/EN 60950-1 / • IEC/EN 60825 / • ACA TS001 / • AS/NZS 60950 / EMC: / • FCC Classe A / • ICES 003 Classe A / • AS/NZS 3548 Classe A / • CISPR 22 (EN55022) Classe A / • VCCI Classe A / • BSMI Classe A / • IEC/EN 61000-3-2:	HON HAI PRECISION INDUSTRY CO LTD	CISCO	A9K-8T-E=		19/19
8517.62.59	Dispositivo para emissao, transmissao e recepcao de dados, cartao de linha Low Queue, com 8 portas 10GE, que requer XFPs, codigo A9K-8T-L=ESPECIFICAÇÕES DO PN : A9K-8T-L= / ESPECIFICAÇÕES GERAIS: / • Conectividade: 10-Mbps, 100-Mbps, 1-Gbps, e 10-Gbps 802.3 Ethernet / • Memória: 4 GB DRAM / • Suporte Multiservice escalável e integrado: / • Camadas 2 e 3 serviços: IP combinado , MPLS , Ethernet, Layer 2 VPN (L2VPN) e Layer 3 VPN ( L3VPN) serviços / • Densidade de serviço: Até 32.000 Camada 2 e 3 camadas de interfaces de serviços e 512.000 filas / • Rotas e MACs: 1,3 milhões IPv4 rotas e até 1 milhão de endereços MAC IEEE / • VPNs: Até 32,000 L2VPNs e 4000 L3VPNs. / DIMENSÕES (A x L x P): / • (35.56 x 4.37 x 52.07 cm). / ENERGIA: / • Máximo 350W - 630W (dependendo do tipo de cartão) ; típico 310W - 565W (dependendo do tipo de cartão). / AMBIENTE: / • Temperatura operacional: (5 a 40ºC) / • Temperatura de armazenamento: (-40 a 70ºC). / SEGURANÇA: / • UL/CSA/IEC/EN 60950-1 / • IEC/EN 60825 / • ACA TS001 / • AS/NZS 60950 / EMC: / • FCC Classe A / • ICES 003 Classe A / • AS/NZS 3548 Classe A / • CISPR 22 (EN55022) Classe A / • VCCI Classe A / • BSMI Classe A / • IEC/EN 61000-3-2:	Foxconn Cz s.r.o.	CISCO	A9K-8T-L=		28/19
8517.62.59	Dispositivo para emissao, transmissao e recepcao de dados, cartao de linha Modelo de Consumo, com 8 portas 100GE, para equipamento Cisco serie ASR 9000 "ESPECIFICACOES DO PN : A9K-8X100GE-CM=ESPECIFICACOES GERAIS: Conectividade: 10-Mbps, 100-Mbps, 1-Gbps, e 10-Gbps 802.3 Ethernet Memoria: 4 GB DRAM Suporte Multiservice escalavel e integrado: Camadas 2 e 3 servicos: IP combinado , MPLS , Ethernet, Layer 2 VPN (L2VPN) e Layer 3 VPN ( L3VPN) servicos Densidade de servico: Ate 32.000 Camada 2 e 3 camadas de interfaces de servicos e 512.000 filas Rotas e MACs: 1,3 milhoes IPv4 rotas e ate 1 milhao de enderecos MAC IEEE VPNs: Ate 32,000 L2VPNs e 4000 L3VPNs.DIMENSOES (A x L x P): (35.56 x 4.37 x 52.07 cm).ENERGIA: Maximo 350W - 630W (dependendo do tipo de cartao) ; tipico 310W - 565W (dependendo do tipo de cartao).AMBIENTE: Temperatura operacional: (5 a 40oC) Temperatura de armazenamento: (-40 a 70oC).SEGURANCA: UL/CSA/IEC/EN 60950-1 IEC/EN 60825 ACA TS001 AS/NZS 60950 EMC: FCC Classe A ICES 003 Classe A AS/NZS 3548 Classe A CISPR 22 (EN55022) Classe A VCCI Classe A BSMI Classe A IEC/EN 61000-3-2: "	FOXCONN CO. LTD	CISCO	A9K-8X100GE-CM=		18/23
8517.62.59	Dispositivo para emissao, transmissao e recepcao de dados, cartao OTN, com 8 portas 100GE SE, para equipamento Cisco serie ASR 9000 "ESPECIFICACOES DO PN : A9K-8X100GE-SE=ESPECIFICACOES GERAIS: Conectividade: 10-Mbps, 100-Mbps, 1-Gbps, e 10-Gbps 802.3 Ethernet Memoria: 4 GB DRAM Suporte Multiservice escalavel e integrado: Camadas 2 e 3 servicos: IP combinado , MPLS , Ethernet, Layer 2 VPN (L2VPN) e Layer 3 VPN ( L3VPN) servicos Densidade de servico: Ate 32.000 Camada 2 e 3 camadas de interfaces de servicos e 512.000 filas Rotas e MACs: 1,3 milhoes IPv4 rotas e ate 1 milhao de enderecos MAC IEEE VPNs: Ate 32,000 L2VPNs e 4000 L3VPNs.DIMENSOES (A x L x P): (35.56 x 4.37 x 52.07 cm).ENERGIA: Maximo 350W - 630W (dependendo do tipo de cartao) ; tipico 310W - 565W (dependendo do tipo de cartao).AMBIENTE: Temperatura operacional: (5 a 40oC) Temperatura de armazenamento: (-40 a 70oC).SEGURANCA: UL/CSA/IEC/EN 60950-1 IEC/EN 60825 ACA TS001 AS/NZS 60950 EMC: FCC Classe A ICES 003 Classe A AS/NZS 3548 Classe A CISPR 22 (EN55022) Classe A VCCI Classe A BSMI Classe A IEC/EN 61000-3-2: "	FOXCONN CO. LTD	CISCO	A9K-8X100GE-SE=		18/23
8517.62.59	Dispositivo para emissao, transmissao e recepcao de dados, cartao OTN, com 8 portas 100GE TR, para equipamento Cisco serie ASR 9000, codigo A9K-8X100GE-TR=ESPECIFICAÇÕES DO PN : A9K-8X100GE-TR= / ESPECIFICAÇÕES GERAIS: / • Conectividade: 10-Mbps, 100-Mbps, 1-Gbps, e 10-Gbps 802.3 Ethernet / • Memória: 4 GB DRAM / • Suporte Multiservice escalável e integrado: / • Camadas 2 e 3 serviços: IP combinado , MPLS , Ethernet, Layer 2 VPN (L2VPN) e Layer 3 VPN ( L3VPN) serviços / • Densidade de serviço: Até 32.000 Camada 2 e 3 camadas de interfaces de serviços e 512.000 filas / • Rotas e MACs: 1,3 milhões IPv4 rotas e até 1 milhão de endereços MAC IEEE / • VPNs: Até 32,000 L2VPNs e 4000 L3VPNs. / DIMENSÕES (A x L x P): / • (35.56 x 4.37 x 52.07 cm). / ENERGIA: / • Máximo 350W - 630W (dependendo do tipo de cartão) ; típico 310W - 565W (dependendo do tipo de cartão). / AMBIENTE: / • Temperatura operacional: (5 a 40ºC) / • Temperatura de armazenamento: (-40 a 70ºC). / SEGURANÇA: / • UL/CSA/IEC/EN 60950-1 / • IEC/EN 60825 / • ACA TS001 / • AS/NZS 60950 / EMC: / • FCC Classe A / • ICES 003 Classe A / • AS/NZS 3548 Classe A / • CISPR 22 (EN55022) Classe A / • VCCI Classe A / • BSMI Classe A / • IEC/EN 61000-3-2:	Foxconn Cz s.r.o.	CISCO	A9K-8X100GE-TR=		28/19
8517.62.59	Dispositivo para emissão, transmissão e recepção de dados, cartão de linha LC, de serviço otimizado, com 8 portas 100GEESPECIFICAÇÕES DO PN : A9K-8X100G-LB-SE= / ESPECIFICAÇÕES GERAIS / • Operação Full-duplex / • 8 portas 100GE / • 100 Gb Ethernet por porta / • Compativél com os chassis ASR 9006, ASR 9010, ASR 9904, ASR 9912 e ASR 9922 / AMBIENTE: / • Temperatura operacional: 41 a 104ºF (5 a 40ºC) / • Temperatura de armazenamneto: –40 a 158ºF (–40 a 70ºC) / SEGURANÇA: / • UL/CSA/IEC/EN 60950-1 / • IEC/EN 60825 / • ACA TS001 / • AS/NZS 60950 / • FDA – / EMC: / • FCC Classe A / • ICES 003 Classe A / • AS/NZS 3548 Classe A / • CISPR 22 (EN55022) Classe A / • VCCI Classe A / • BSMI Classe A / • IEC/EN 61000-3-2: / • IEC/EN 61000-3-3:	HON HAI PRECISION INDUSTRY CO LTD	CISCO	A9K-8X100G-LB-SE=		49/20
8517.62.59	Dispositivo para emissão, transmissão e recepção de dados, cartao linha modular 160G, codigo A9K-MOD160-SE=ESPECIFICAÇÕES DO PN : A9K-MOD160-SE= / ESPECIFICAÇÕES GERAIS / CHASSIS COMPATIVEIS: / • Cisco ASR 9922, 9010, 9006 e 9001 / Ethernet: / • IEEE 802.3 compliant / • 10 Gigabit Ethernet / • IEEE 802.x / • Full-duplex / AMBIENTE: / • Temperatura operacional: 41 a 104ºF (5 a 40ºC) / • Umidade relativa operacional: 10 a 85% / • Temperatura de armazenamento: -40 to 158ºF (-40 a 70ºC) / • Umidade relativa de armazenamento: 5 a 95% / SEGURANÇA: / • UL/CSA/IEC/EN 60950-1 / • IEC/EN 60825 / • ACA TS001 / • AS/NZS 60950 / EMC: / • FCC Classe A / • ICES 003 Classe A / • AS/NZS 3548 Classe A / • CISPR 22 (EN55022) Classe A / • VCCI Class A / • BSMI Class A / • IEC/EN 61000-3-2: / • IEC/EN 61000-3-3:	JABIL CIRCUIT GYARTO K.F.T.	CISCO	A9K-MOD160-SE=		19/19
8517.62.59	Dispositivo para emissao, transmissao e recepcao de dados, cartao de linha modular de 160G, com pacote de transporte otimizado, para roteador Ciso ASR 9000, codigo A9K-MOD160-TR=ESPECIFICAÇÕES DO PN : A9K-MOD160-TR= / ESPECIFICAÇÕES GERAIS / CHASSIS COMPATIVEIS: / • Cisco ASR 9922, 9010, 9006 e 9001 / Ethernet: / • IEEE 802.3 compliant / • 10 Gigabit Ethernet / • IEEE 802.x / • Full-duplex / AMBIENTE: / • Temperatura operacional: 41 a 104ºF (5 a 40ºC) / • Umidade relativa operacional: 10 a 85% / • Temperatura de armazenamento: -40 to 158ºF (-40 a 70ºC) / • Umidade relativa de armazenamento: 5 a 95% / SEGURANÇA: / • UL/CSA/IEC/EN 60950-1 / • IEC/EN 60825 / • ACA TS001 / • AS/NZS 60950 / EMC: / • FCC Classe A / • ICES 003 Classe A / • AS/NZS 3548 Classe A / • CISPR 22 (EN55022) Classe A / • VCCI Class A / • BSMI Class A / • IEC/EN 61000-3-2: / • IEC/EN 61000-3-3:	Foxconn Cz s.r.o.	CISCO	A9K-MOD160-TR=		14/19
8517.62.59	Dispositivo para emissao, transmissao e recepcao de dados, cartao de linha Modular 200G, de servico Edge optimizado, codigo A9K-MOD200-SE=ESPECIFICAÇÕES DO PN : A9K-MOD200-SE= / ESPECIFICAÇÕES GERAIS / Ethernet: / • IEEE 802.3 compliant / • 10 Gigabit Ethernet / • IEEE 802.x / • Full-duplex / AMBIENTE: / • Temperatura operacional: 41 a 104ºF (5 a 40ºC) / • Umidade relativa operacional: 10 a 85% / • Temperatura de armazenamento: -40 to 158ºF (-40 a 70ºC) / • Umidade relativa de armazenamento: 5 a 95% / SEGURANÇA: / • UL/CSA/IEC/EN 60950-1 / • IEC/EN 60825 / • ACA TS001 / • AS/NZS 60950 / EMC: / • FCC Classe A / • ICES 003 Classe A / • AS/NZS 3548 Classe A / • CISPR 22 (EN55022) Classe A / • VCCI Class A / • BSMI Class A / • IEC/EN 61000-3-2: / • IEC/EN 61000-3-3	HON HAI PRECISION INDUSTRY CO LTD	CISCO	A9K-MOD200-SE=		19/19
8517.62.59	Dispositivo para emissao, transmissao e recepcao de dados, cartao de linha moduloar 200G, de pacote de transporte otimizado, codigo A9K-MOD200-TR=ESPECIFICAÇÕES DO PN : A9K-MOD200-TR= / ESPECIFICAÇÕES GERAIS / Ethernet: / • IEEE 802.3 compliant / • 10 Gigabit Ethernet / • IEEE 802.x / • Full-duplex / AMBIENTE: / • Temperatura operacional: 41 a 104ºF (5 a 40ºC) / • Umidade relativa operacional: 10 a 85% / • Temperatura de armazenamento: -40 to 158ºF (-40 a 70ºC) / • Umidade relativa de armazenamento: 5 a 95% / SEGURANÇA: / • UL/CSA/IEC/EN 60950-1 / • IEC/EN 60825 / • ACA TS001 / • AS/NZS 60950 / EMC: / • FCC Classe A / • ICES 003 Classe A / • AS/NZS 3548 Classe A / • CISPR 22 (EN55022) Classe A / • VCCI Class A / • BSMI Class A / • IEC/EN 61000-3-2: / • IEC/EN 61000-3-3:	Foxconn Cz s.r.o.	CISCO	A9K-MOD200-TR=		32/19
8517.62.59	Dispositivo para emissao, transmissao e recepcao de dados, cartao de linha Modelo de Consumo, modular 400G, para equipamento Cisco serie ASR 9000 "ESPECIFICACOES DO PN : A9K-MOD400-CM=ESPECIFICACOES GERAISCHASSIS COMPATIVEIS: Cisco ASR 9922, 9010, 9006 e 9001Ethernet: IEEE 802.3 compliant 10 Gigabit Ethernet IEEE 802.x Full-duplex AMBIENTE: Temperatura operacional: 41 a 104oF (5 a 40oC) Umidade relativa operacional: 10 a 85% Temperatura de armazenamento: -40 to 158oF (-40 a 70oC) Umidade relativa de armazenamento: 5 a 95%SEGURANCA: UL/CSA/IEC/EN 60950-1 IEC/EN 60825 ACA TS001 AS/NZS 60950EMC: FCC Classe A ICES 003 Classe A AS/NZS 3548 Classe A CISPR 22 (EN55022) Classe A VCCI Class A BSMI Class A IEC/EN 61000-3-2: IEC/EN 61000-3-3: -	FOXCONN CO. LTD	CISCO	A9K-MOD400-CM=		18/23
8517.62.59	Dispositivo para emissao, transmissao e recepcao de dados, cartao de linha modular 400G, de servico Edge Optimizado, codigo A9K-MOD400-SE=ESPECIFICAÇÕES DO PN : A9K-MOD400-SE= / ESPECIFICAÇÕES GERAIS / CHASSIS COMPATIVEIS: / • Cisco ASR 9922, 9010, 9006 e 9001 / Ethernet: / • IEEE 802.3 compliant / • 10 Gigabit Ethernet / • IEEE 802.x / • Full-duplex / AMBIENTE: / • Temperatura operacional: 41 a 104ºF (5 a 40ºC) / • Umidade relativa operacional: 10 a 85% / • Temperatura de armazenamento: -40 to 158ºF (-40 a 70ºC) / • Umidade relativa de armazenamento: 5 a 95% / SEGURANÇA: / • UL/CSA/IEC/EN 60950-1 / • IEC/EN 60825 / • ACA TS001 / • AS/NZS 60950 / EMC: / • FCC Classe A / • ICES 003 Classe A / • AS/NZS 3548 Classe A / • CISPR 22 (EN55022) Classe A / • VCCI Class A / • BSMI Class A / • IEC/EN 61000-3-2: / • IEC/EN 61000-3-3:	JABIL CIRCUIT GYARTO K.F.T.	CISCO	A9K-MOD400-SE=		19/19
8517.62.59	Dispositivo para emissao, transmissao e recepcao de dados, cartao de linha modular, 400G, pacote de transporte otimizado, codigo A9K-MOD400-TR=ESPECIFICAÇÕES DO PN : A9K-MOD400-TR= / ESPECIFICAÇÕES GERAIS / CHASSIS COMPATIVEIS: / • Cisco ASR 9922, 9010, 9006 e 9001 / Ethernet: / • IEEE 802.3 compliant / • 10 Gigabit Ethernet / • IEEE 802.x / • Full-duplex / AMBIENTE: / • Temperatura operacional: 41 a 104ºF (5 a 40ºC) / • Umidade relativa operacional: 10 a 85% / • Temperatura de armazenamento: -40 to 158ºF (-40 a 70ºC) / • Umidade relativa de armazenamento: 5 a 95% / SEGURANÇA: / • UL/CSA/IEC/EN 60950-1 / • IEC/EN 60825 / • ACA TS001 / • AS/NZS 60950 / EMC: / • FCC Classe A / • ICES 003 Classe A / • AS/NZS 3548 Classe A / • CISPR 22 (EN55022) Classe A / • VCCI Class A / • BSMI Class A / • IEC/EN 61000-3-2: / • IEC/EN 61000-3-3:	Foxconn Cz s.r.o.	CISCO	A9K-MOD400-TR=		28/19
8517.62.59	Dispositivo para emissão, transmissão e recepção de dados, cartao de linha modular, com 80G, modelo A9K-MOD80-SE=ESPECIFICAÇÕES DO PN : A9K-MOD80-SE= / ESPECIFICAÇÕES GERAIS: / • Compatibilidade de chassis: Compatível com o Cisco ASR 9922 , 9010, 9006 e 9001 sistemas / • Densidade de porta: Até 2 adaptadores de porta modulares são suportados por cartão de linha .. / • Ethernet: IEEE 802.3 compatível, 10 Gigabit Ethernet PHY monitoramento, Controle de fluxo IEEE 802.x, Operação Full-duplex / • Densidade de cartão: O número máximo de cartões de linha por sistema : Cisco ASR 9922 = 20, Cisco ASR 9010 = 8, e Cisco ASR 9006 = 4 / • Opções: Cada cartão de linha está disponível como um serviço de ponta otimizado ( QoS ) , Otimizado cartão de linha (básico QoS). / AMBIENTE: / • Temperatura operacional: (5 a 40ºC) / • Temperatura de armazenamento: (-40 a 70ºC). / SEGURANÇA: / • UL/CSA/IEC/EN 60950-1 / • IEC/EN 60825 Laser Safety / • ACA TS001 / • AS/NZS 60950 / EMC: / • FCC Classe A / • ICES 003 Classe A / • AS/NZS 3548 Classe A / • CISPR 22 (EN55022) Classe A / • VCCI Classe A / • BSMI Classe A.	Foxconn Cz s.r.o.	CISCO	A9K-MOD80-SE=		15/19
8517.62.59	Dispositivo para emissão, transmissão e recepção de dados, cartao de linha modular 80G, pacote de transporte otimizado, codigo A9K-MOD80-TR=ESPECIFICAÇÕES DO PN : A9K-MOD80-TR= / ESPECIFICAÇÕES GERAIS / CHASSIS COMPATIVEIS: / • Cisco ASR 9922, 9010, 9006 e 9001 / Ethernet: / • IEEE 802.3 compliant / • 10 Gigabit Ethernet / • IEEE 802.x / • Full-duplex / AMBIENTE: / • Temperatura operacional: 41 a 104ºF (5 a 40ºC) / • Umidade relativa operacional: 10 a 85% / • Temperatura de armazenamento: -40 to 158ºF (-40 a 70ºC) / • Umidade relativa de armazenamento: 5 a 95% / SEGURANÇA: / • UL/CSA/IEC/EN 60950-1 / • IEC/EN 60825 / • ACA TS001 / • AS/NZS 60950 / EMC: / • FCC Classe A / • ICES 003 Classe A / • AS/NZS 3548 Classe A / • CISPR 22 (EN55022) Classe A / • VCCI Class A / • BSMI Class A / • IEC/EN 61000-3-2: / • IEC/EN 61000-3-3:	Foxconn Cz s.r.o.	CISCO	A9K-MOD80-TR=		14/19
8517.62.59	Dispositivo para emissao, transmissao e recepcao de dados, adaptador de porta modular, com 1 porta 100G, para roteador Cisco serie ASR 9000ESPECIFICAÇÕES DO PN : A9K-MPA-1X100GE= / ESPECIFICAÇÕES GERAIS / • controle de fluxo IEEE 802.x / • A operação full -duplex / AMBIENTE: / • Temperatura de funcionamento ( nominal) : 5 a 40 º C / • Temperatura de funcionamento ( de curto prazo) -5 a 55 º C / • Temperatura de armazenamento: (-40 a 70 º C) / EMC / • Cisco ASR 9000 Series Routers são projetados para atender : / • FCC Classe A / • ICES 003 Classe A / • AS / NZS 3548 Classe A / • CISPR 22 ( EN55022 ) Classe A / • VCCI Classe A / • BSMI Classe A / • IEC / EN 61000-3-2 : Harmônicos Power Line / • IEC / EN 61000-3-3 : flutuações de tensão e Flicker / • Imunidade / • Cisco ASR 9000 Series Routers são projetados para atender : / • IEC/EN-61000-4-2 : Imunidade à descarga eletrostática ( 8kV Contact, 15kV Air) / • IEC/EN-61000-4-3 : Imunidade irradiada (10V / m) / • IEC/EN-61000-4-4 : Elétrica Imunidade passagem rápida ( 2 kV Energia, Signal 1kV ) / • IEC/EN-61000-4-5 : Surge AC Porto ( 4 kV CM , 2 kV DM ) / • IEC/EN-61000-4-5 : portas de sinal ( 1kV ) / • IEC/EN-61000-4-5 : Surge DC Porto ( 1kV ) / • IEC/EN-61000-4-6 : Imunidade a Perturbações Conduzidas ( 10Vrms ) / • IEC/EN-61000-4-8 : Power Frequency Imunidade ao Campo Magnético ( 30A / m) / • IEC/EN-61000-4-11 : Quedas de tensão, interrupções curtas e variações de tensão / SEGURANÇA: / • Cisco ASR 9000 Series Routers são projetados para atender : / • UL / CSA / IEC / EN 60950-1 / • IEC / EN 60825 Segurança de laser / • ACA TS001 / • AS / NZS 60950	Scientific Atlanta, Inc. SA Distributio	CISCO	A9K-MPA-1X100GE=		27/19
8517.62.59	Dispositivo para emissão, transmissão e recepção de dados, adaptador de porta modular, com 1 porta 40GE, para roteador Cisco ASR 9000, codigo A9K-MPA-1X40GEESPECIFICAÇÕES DO PN : A9K-MPA-1X40GE= / • modulo de cartão ASR 9000 contém as seguintes especificações: / • 20 portas Gigabit Ethernet / • Compativel com os chassis Cisco ASR 9922, 9010, 9006 e 9001 / ETHERNET: / • IEEE 802.3 compliant / • 10 Gigabit Ethernet PHY de monitoração / • IEEE 802.x flow control / • Full-duplex / DIMENSÕES: / • 6.37 W x 1.36 H x 6.70 L / AMBIENTE: / • Temperatura operacional: 41 até 104ºF (5 até 40ºC) / • Umidade relative operaconal: 10 até 85% / • Temperatura de armazenamento: -40 até 158ºF (-40 até 70ºC) / SEGURANÇA: / • UL/CSA/IEC/EN 60950-1 / • IEC/EN 60825 Laser Safety / • ACA TS001 / • AS/NZS 60950 / • FDA: Code of Federal Regulations Laser Safety / EMC: / • FCC Class A / • ICES 003 Class A / • AS/NZS 3548 Class A / • CISPR 22 (EN55022) Class A / • VCCI Class A / • BSMI Class A / • IEC/EN 61000-3-2: Power Line Harmonics / • IEC/EN 61000-3-3: Voltage Fluctuations and Flicker	Foxconn Cz s.r.o.	CISCO	A9K-MPA-1X40GE=		28/19
8517.62.59	Dispositivo para emissao, transmissao e recepcao de dados, adaptador de porta modular, com 20 portas 10GE, para roteador ASR 9000, codigo A9K-MPA-20X10GE=ESPECIFICAÇÕES DO PN : A9K-MPA-20X10GE= / • modulo de cartão ASR 9000 contém as seguintes especificações: / • 20 portas Gigabit Ethernet / • Compativel com os chassis Cisco ASR 9922, 9010, 9006 e 9001 / ETHERNET: / • IEEE 802.3 compliant / • 10 Gigabit Ethernet PHY de monitoração / • IEEE 802.x flow control / • Full-duplex / DIMENSÕES: / • 6.37 W x 1.36 H x 6.70 L / AMBIENTE: / • Temperatura operacional: 41 até 104ºF (5 até 40ºC) / • Umidade relative operaconal: 10 até 85% / • Temperatura de armazenamento: -40 até 158ºF (-40 até 70ºC) / SEGURANÇA: / • UL/CSA/IEC/EN 60950-1 / • IEC/EN 60825 Laser Safety / • ACA TS001 / • AS/NZS 60950 / • FDA: Code of Federal Regulations Laser Safety / EMC: / • FCC Class A / • ICES 003 Class A / • AS/NZS 3548 Class A / • CISPR 22 (EN55022) Class A / • VCCI Class A / • BSMI Class A / • IEC/EN 61000-3-2: Power Line Harmonics / • IEC/EN 61000-3-3: Voltage Fluctuations and Flicker	HON HAI PRECISION INDUSTRY CO LTD	CISCO	A9K-MPA-20X10GE=		41/19
8517.62.59	Dispositivo para emissão, transmissão e recepção de dados, adaptador de porta modular, com 20 portas 1GE, para roteador Cisco ASR 9000, codigo A9K-MPA-20X1GEESPECIFICAÇÕES DO PN : A9K-MPA-20X1GE= / • modulo de cartão ASR 9000 contém as seguintes especificações: / • 20 portas Gigabit Ethernet / • Compativel com os chassis Cisco ASR 9922, 9010, 9006 e 9001 / ETHERNET: / • IEEE 802.3 compliant / • 10 Gigabit Ethernet PHY de monitoração / • IEEE 802.x flow control / • Full-duplex / DIMENSÕES: / • 6.37 W x 1.36 H x 6.70 L / AMBIENTE: / • Temperatura operacional: 41 até 104ºF (5 até 40ºC) / • Umidade relative operaconal: 10 até 85% / • Temperatura de armazenamento: -40 até 158ºF (-40 até 70ºC) / SEGURANÇA: / • UL/CSA/IEC/EN 60950-1 / • IEC/EN 60825 Laser Safety / • ACA TS001 / • AS/NZS 60950 / • FDA: Code of Federal Regulations Laser Safety / EMC: / • FCC Class A / • ICES 003 Class A / • AS/NZS 3548 Class A / • CISPR 22 (EN55022) Class A / • VCCI Class A / • BSMI Class A / • IEC/EN 61000-3-2: Power Line Harmonics / • IEC/EN 61000-3-3: Voltage Fluctuations and Flicker	Foxconn Cz s.r.o.	CISCO	A9K-MPA-20X1GE=		28/19
8517.62.59	Dispositivo para emissao, transcepcao e recepcao de dados, adaptador de porta modular, com 2 portas 100GE, para roteador Cisco serie ASR 9000ESPECIFICAÇÕES DO PN : A9K-MPA-2X100GE= / ESPECIFICAÇÕES GERAIS: / • Compatibilidade de chassis: Compatível com o Cisco ASR 9922 , 9010, 9006 e 9001 sistemas / • Densidade de porta: Até 2 adaptadores de porta modulares são suportados por cartão de linha .. / • Ethernet: IEEE 802.3 compatível, 10 Gigabit Ethernet PHY monitoramento, Controle de fluxo IEEE 802.x, Operação Full-duplex / • Densidade de cartão: O número máximo de cartões de linha por sistema : Cisco ASR 9922 = 20, Cisco ASR 9010 = 8, e Cisco ASR 9006 = 4 / • Opções: Cada cartão de linha está disponível como um serviço de ponta otimizado ( QoS ) ou Packet Transport, Otimizado cartão de linha (básico QoS). / AMBIENTE: / • Temperatura operacional: (5 to 40ºC) / • Temperatura de armazenamento: (-40 to 70ºC). / SEGURANÇA: / • UL/CSA/IEC/EN 60950-1 / • IEC/EN 60825 Laser Safety / • ACA TS001 / • AS/NZS 60950 / • FDA: Code of Federal Regulations Laser Safety. / EMC: / • FCC Classe A / • ICES 003 Classe A / • AS/NZS 3548 Classe A / • CISPR 22 (EN55022) Classe A / • VCCI Classe A / • BSMI Classe A.	Foxconn Cz s.r.o.	CISCO	A9K-MPA-2X100GE=		32/19
8517.62.59	Dispositivo para emissao, transmissao e recepcao de dados, adaptador de porta modular, com 2 portas 10GE, para roteador Cisco Serie ASR 9000, codigo A9K-MPA-2X10GE=ESPECIFICAÇÕES DO PN : A9K-MPA-2X10GE= / ESPECIFICAÇÕES GERAIS: / • A9K-MPA-4X10GE: ASR 9000 de 4 portas 10-Gigabit Ethernet Adapter Modular Porto, requer XFP óptica / • Compatibilidade de chassis: Compatível com o Cisco ASR 9922 , 9010, 9006 e 9001 sistemas / • Densidade de porta: Até 2 adaptadores de porta modulares são suportados por cartão de linha .. / • Ethernet: IEEE 802.3 compatível, 10 Gigabit Ethernet PHY monitoramento, Controle de fluxo IEEE 802.x, Operação Full-duplex / • Densidade de cartão: O número máximo de cartões de linha por sistema : Cisco ASR 9922 = 20, Cisco ASR 9010 = 8, e Cisco ASR 9006 = 4 / • Opções: Cada cartão de linha está disponível como um serviço de ponta otimizado ( QoS ) ou Packet Transport, Otimizado cartão de linha (básico QoS). / AMBIENTE: / • Temperatura operacional: (5 to 40ºC) / • Temperatura de armazenamento: (-40 to 70ºC). / SEGURANÇA: / • UL/CSA/IEC/EN 60950-1 / • IEC/EN 60825 Laser Safety / • ACA TS001 / • AS/NZS 60950 / • FDA: Code of Federal Regulations Laser Safety. / EMC: / • FCC Classe A / • ICES 003 Classe A / • AS/NZS 3548 Classe A / • CISPR 22 (EN55022) Classe A / • VCCI Classe A / • BSMI Classe A.	Foxconn Cz s.r.o.	CISCO	A9K-MPA-2X10GE=		28/19
8517.62.59	Dispositivo para emissao, transmissao e recepcao de dado, adapatdor de porta modular, com 2 portas 40GE, para equipamento Cisco ASR 9000, codigo A9K-MPA-2X40GE=ESPECIFICAÇÕES DO PN : A9K-MPA-2X40GE= / • modulo de cartão ASR 9000 contém as seguintes especificações: / • 20 portas Gigabit Ethernet / • Compativel com os chassis Cisco ASR 9922, 9010, 9006 e 9001 / ETHERNET: / • IEEE 802.3 compliant / • 10 Gigabit Ethernet PHY de monitoração / • IEEE 802.x flow control / • Full-duplex / DIMENSÕES: / • 6.37 W x 1.36 H x 6.70 L / AMBIENTE: / • Temperatura operacional: 41 até 104ºF (5 até 40ºC) / • Umidade relative operaconal: 10 até 85% / • Temperatura de armazenamento: -40 até 158ºF (-40 até 70ºC) / SEGURANÇA: / • UL/CSA/IEC/EN 60950-1 / • IEC/EN 60825 Laser Safety / • ACA TS001 / • AS/NZS 60950 / • FDA: Code of Federal Regulations Laser Safety / EMC: / • FCC Class A / • ICES 003 Class A / • AS/NZS 3548 Class A / • CISPR 22 (EN55022) Class A / • VCCI Class A / • BSMI Class A / • IEC/EN 61000-3-2: Power Line Harmonics / • IEC/EN 61000-3-3: Voltage Fluctuations and Flicker	HON HAI PRECISION INDUSTRY CO LTD	CISCO	A9K-MPA-2X40GE=		41/19
8517.62.59	Dispositivo para emissão, transmissão e recepção de dados, adaptador de porta modular para roteador série ASR 9000, com 4 portas 10 GE, código A9K-MPA-4X10GE=ESPECIFICAÇÕES DO PN : A9K-MPA-4X10GE= / ESPECIFICAÇÕES GERAIS: / • A9K-MPA-4X10GE: ASR 9000 de 4 portas 10-Gigabit Ethernet Adapter Modular Porto, requer XFP óptica / • Compatibilidade de chassis: Compatível com o Cisco ASR 9922 , 9010, 9006 e 9001 sistemas / • Densidade de porta: Até 2 adaptadores de porta modulares são suportados por cartão de linha .. / • Ethernet: IEEE 802.3 compatível, 10 Gigabit Ethernet PHY monitoramento, Controle de fluxo IEEE 802.x, Operação Full-duplex / • Densidade de cartão: O número máximo de cartões de linha por sistema : Cisco ASR 9922 = 20, Cisco ASR 9010 = 8, e Cisco ASR 9006 = 4 / • Opções: Cada cartão de linha está disponível como um serviço de ponta otimizado ( QoS ) ou Packet Transport, Otimizado cartão de linha (básico QoS). / AMBIENTE: / • Temperatura operacional: (5 to 40ºC) / • Temperatura de armazenamento: (-40 to 70ºC). / SEGURANÇA: / • UL/CSA/IEC/EN 60950-1 / • IEC/EN 60825 Laser Safety / • ACA TS001 / • AS/NZS 60950 / • FDA: Code of Federal Regulations Laser Safety. / EMC: / • FCC Classe A / • ICES 003 Classe A / • AS/NZS 3548 Classe A / • CISPR 22 (EN55022) Classe A / • VCCI Classe A / • BSMI Classe A.	Foxconn Cz s.r.o.	CISCO	A9K-MPA-4X10GE=		14/19
8517.62.59	Dispositivo para emissao, transmissao e recepcao de dados, adaptador de porta modular para comutador Cisco ASR 9000, com 8 portas 10GE, codigo A9K-MPA-8X10GEESPECIFICAÇÕES DO PN : A9K-MPA-8X10GE= / ESPECIFICAÇÕES GERAIS: / • A9K-MPA-4X10GE: ASR 9000 de 4 portas 10-Gigabit Ethernet Adapter Modular Porto, requer XFP óptica / • Compatibilidade de chassis: Compatível com o Cisco ASR 9922 , 9010, 9006 e 9001 sistemas / • Densidade de porta: Até 2 adaptadores de porta modulares são suportados por cartão de linha .. / • Ethernet: IEEE 802.3 compatível, 10 Gigabit Ethernet PHY monitoramento, Controle de fluxo IEEE 802.x, Operação Full-duplex / • Densidade de cartão: O número máximo de cartões de linha por sistema : Cisco ASR 9922 = 20, Cisco ASR 9010 = 8, e Cisco ASR 9006 = 4 / • Opções: Cada cartão de linha está disponível como um serviço de ponta otimizado ( QoS ) ou Packet Transport, Otimizado cartão de linha (básico QoS). / AMBIENTE: / • Temperatura operacional: (5 to 40ºC) / • Temperatura de armazenamento: (-40 to 70ºC). / SEGURANÇA: / • UL/CSA/IEC/EN 60950-1 / • IEC/EN 60825 Laser Safety / • ACA TS001 / • AS/NZS 60950 / • FDA: Code of Federal Regulations Laser Safety. / EMC: / • FCC Classe A / • ICES 003 Classe A / • AS/NZS 3548 Classe A / • CISPR 22 (EN55022) Classe A / • VCCI Classe A / • BSMI Classe A.	HON HAI PRECISION INDUSTRY CO LTD	CISCO	A9K-MPA-8X10GE=		14/19
8517.62.59	Dispositivo para emissão, transmissão e recepção de dados, cartão de linha, processador 700 de interface SPA, para roteador Cisco serie ASR 9000ESPECIFICAÇÕES DO PN : A9K-SIP-700= / ESPECIFICAÇÕES GERAIS / • 10 Gbps IEEE 802.3 / • 10 Gigabit Ethernet PHY monitoramento / • controle de fluxo IEEE 802.x / • A operação full -duplex / AMBIENTE: / • Temperatura de funcionamento ( nominal) : 5 a 40 º C / • Temperatura de funcionamento ( de curto prazo) -5 a 55 º C / • Temperatura de armazenamento: (-40 a 70 º C) / EMC / • Cisco ASR 9000 Series Routers são projetados para atender : / • FCC Classe A / • ICES 003 Classe A / • AS / NZS 3548 Classe A / • CISPR 22 ( EN55022 ) Classe A / • VCCI Classe A / • BSMI Classe A / • IEC / EN 61000-3-2 : Harmônicos Power Line / • IEC / EN 61000-3-3 : flutuações de tensão e Flicker / • Imunidade / • Cisco ASR 9000 Series Routers são projetados para atender : / • IEC/EN-61000-4-2 : Imunidade à descarga eletrostática ( 8kV Contact, 15kV Air) / • IEC/EN-61000-4-3 : Imunidade irradiada (10V / m) / • IEC/EN-61000-4-4 : Elétrica Imunidade passagem rápida ( 2 kV Energia, Signal 1kV ) / • IEC/EN-61000-4-5 : Surge AC Porto ( 4 kV CM , 2 kV DM ) / • IEC/EN-61000-4-5 : portas de sinal ( 1kV ) / • IEC/EN-61000-4-5 : Surge DC Porto ( 1kV ) / • IEC/EN-61000-4-6 : Imunidade a Perturbações Conduzidas ( 10Vrms ) / • IEC/EN-61000-4-8 : Power Frequency Imunidade ao Campo Magnético ( 30A / m) / • IEC/EN-61000-4-11 : Quedas de tensão, interrupções curtas e variações de tensão / SEGURANÇA: / • Cisco ASR 9000 Series Routers são projetados para atender : / • UL / CSA / IEC / EN 60950-1 / • IEC / EN 60825 Segurança de laser / • ACA TS001 / • AS / NZS 60950	HON HAI PRECISION INDUSTRY CO LTD	CISCO	A9K-SIP-700=		17/20
8517.62.59	Dipositivo para emissao, transmissao e recepcao de dados, modulo processador-700 de interface SPA, com memoria de 8GB, para roteador Cisco serie ASR 9000, codigo A9K-SIP-700-8G=ESPECIFICAÇÕES DO PN : A9K-SIP-700-8G= / ESPECIFICAÇÕES GERAIS / • Compatibilidade Chassis : Compatível com o Cisco ASR 9000 Series 22 -slot , 10 slot, e chassis 6 -slot / • Densidade de portas : 24 portas de 10 Gigabit Ethernet por cartão de linha / • Ethernet / • 10 Gbps IEEE 802.3 / • 10 Gigabit Ethernet PHY monitoramento / • controle de fluxo IEEE 802.x / • A operação full -duplex / AMBIENTE: / • Temperatura de funcionamento ( nominal) : 5 a 40 º C / • Temperatura de funcionamento ( de curto prazo) -5 a 55 º C / • Temperatura de armazenamento: (-40 a 70 º C) / EMC / • Cisco ASR 9000 Series Routers são projetados para atender : / • FCC Classe A / • ICES 003 Classe A / • AS / NZS 3548 Classe A / • CISPR 22 ( EN55022 ) Classe A / • VCCI Classe A / • BSMI Classe A / • IEC / EN 61000-3-2 : Harmônicos Power Line / • IEC / EN 61000-3-3 : flutuações de tensão e Flicker / • Imunidade / • Cisco ASR 9000 Series Routers são projetados para atender : / • IEC/EN-61000-4-2 : Imunidade à descarga eletrostática ( 8kV Contact, 15kV Air) / • IEC/EN-61000-4-3 : Imunidade irradiada (10V / m) / • IEC/EN-61000-4-4 : Elétrica Imunidade passagem rápida ( 2 kV Energia, Signal 1kV ) / • IEC/EN-61000-4-5 : Surge AC Porto ( 4 kV CM , 2 kV DM ) / • IEC/EN-61000-4-5 : portas de sinal ( 1kV ) / • IEC/EN-61000-4-5 : Surge DC Porto ( 1kV ) / • IEC/EN-61000-4-6 : Imunidade a Perturbações Conduzidas ( 10Vrms ) / • IEC/EN-61000-4-8 : Power Frequency Imunidade ao Campo Magnético ( 30A / m) / • IEC/EN-61000-4-11 : Quedas de tensão, interrupções curtas e variações de tensão / SEGURANÇA: / • Cisco ASR 9000 Series Routers são projetados para atender : / • UL / CSA / IEC / EN 60950-1 / • IEC / EN 60825 Segurança de laser / • ACA TS001 / • AS / NZS 60950	Foxconn Cz s.r.o.	CISCO	A9K-SIP-700-8G=		24/19
8517.62.59	Dispositivo para emissao, transmissao e recepcao de dados, modulo de servico virtualizado para roteador Cisco ASR 9000, codigo A9K-VSM-500=ESPECIFICAÇÕES DO PN : A9K-VSM-500= / DIMENSÕES(AxLxP): / • 14 x 1.72 x 20.5 in.(35.56 x 4.37 x 52.07 cm) / ENERGIA: / • Maximo: 350W – 630W / AMBIENTE: / • Temperatura operaiconal: 41 a 104ºF (5 a 40ºC) / • Temperatura de armazenamento: –40 a 158ºF (–40 a 70ºC) / • Umidade relativa: 5 a 95% sem condensação / SEGURANÇA: / • UL/CSA/IEC/EN 60950-1 / • IEC/EN 60825 / • ACA TS001 / • AS/NZS 60950 / • FDA / EMC: / • FCC Classe A / • ICES 003 Classe A / • AS/NZS 3548 Classe A / • CISPR 22 (EN55022) Classe A / • VCCI Classe A / • BSMI Classe A / • IEC/EN 61000-3-2: / • IEC/EN 61000-3-3: / • EN 50121-4:	Foxconn Cz s.r.o.	CISCO	A9K-VSM-500=		24/19
8517.62.59	Aparelho para transmissao ou recepcao de dados em rede com fio, sendo: Dispositivo SFP para transmissao e recepcao de dados, Transceptor Eletrico sobre Cabo Categoria 5, 1000BASE-T 1,25 GBd Especificacao Tecnica: Portas SFP (Small Form Factor Pluggable) Conformidade com RoHS-6 Projetado para padrao industrial, compativel com MSA Compativel com IEEE 802.3: 2000 Conector RJ-45 personalizado com magnetismo integrado Comprimentos de link em 1,25 Gbd: ate 100 m por IEEE802.3 Baixo consumo de energia, alto desempenho 1,25 Gbd SerDes, integrado no modulo Operacao de fonte de alimentacao unica de +3,3 V Negociacao automatica por IEEE 802.3: 2000 Clausula 28 Compativel tanto para cabo blindado e nao blindado torcido categoria 5 APLICACAO: EM REDE DE DADOS CORPORATIVAS, PARA SEGURANCA DE TRAFGO DE VOZ SOBRE IP (VoIP)	AVAGO TECHNOLOGIES (MALAYSIA) SDN. BHD.	Avago Technologies	ABCU-5710RZ		28/19
8517.62.59	Dispositivo para transmissão e recepção de dados, módulo de serviço Cisco ACE 30 para roteadores Cisco Catalyst série 6500 e Cisco 7600, codigo ACE30-MOD-K9=ESPECIFICAÇÕES DO PN : ACE30-MOD-K9= / ESPECIFICAÇÕES GERAIS / PROTOCOLO DE REDE: / • •TCP/IP, UDP/IP, ICMP/IP / PROTOCOLO DE GERENCIMANETO REMOTO: / • •Telnet, HTTP, HTTPS / DIMENSÕES: / • 1.75 x 15.51 x 16.34 in. (44.45 x 394 x 415 mm) / AMBIENTE: / • Temperatura operacional: 32 até 104°F (0 até 40°C) / • Temperatura não operacional: -40 até 158°F (-40 até 70°C) / • Umidade relativa: 10 até 85% / SEGURANÇA: / • UL 60950 / • Can/CSA-C22.2 No. 60950 / • EN 60950 / • IEC 60950 / • AS/NZS 60950 TS001 / EMC: / • FCC Part 15 (CFR 47) Classe A or B / • ICES-003 Classe A or B / • EN55022 Classe A or B / • CISPR22 Classe A or B / • AS/NZS CISPR22 Classe A ou B / • VCCI Classe A ou B / • CISPR24 / • EN55024 / • EN50082-1 / • EN61000-3-2 / • EN61000-3-3 / • EN61000-6-1	Jabil Circuit (Suzhou) Ltd.	CISCO	ACE30-MOD-K9=		14/19
8517.62.59	Dispositivo para emissao, transmissao e recepcao de dados, aplicativo ACE serie 4700, para controle de transmissao de dados em redes, codigo ACE-4710-K9ESPECIFICAÇÕES DO PN : ACE-4710-K9 / ESPECIFICAÇÕES GERAIS: / • 1RU / • memoria FLASH: 1 GB / • Quatro portas Ethernet 10/100/1000 / • 0.5, 1, 2, ou 4 Gbps / • COMPRESSÃO: / • 0.5, 1, ou 2 Gbps (usando GZIP ou Deflate) / • CONTEXTOS VIRTUAIS: 20 / • THROUGHPUT SSL: 1 Gbps / • SSL TPS: / • 7500 SSL TPS usando chaves de 1024-bit / • MÁXIMO DE CONEXÕES-L4 / seg: / • Taxa sustentável de 100,000 transações completas / • MÁXIMO DE CONEXÕES-L7 / seg: / • Taxa sustentável de 30,000 transações completas / • CONEXÕES SIMULTANEAS: / • 1 milhão / DIMENSÕES: / • L x P x A: 42.4 x 430 x 509 mm / GERENCIAMENTO: / • GUI baseada em browser e SNMP embarcados. / • Suportado pelo Cisco ANM (Gerenciador de Aplicação de Rede Cisco) / • ENERGIA: / • POTÊNCIA TÍPICA DE OPERAÇÃO: 128 watts (W) / • POTÊNCIA maxima: 345W / AMBIENTE: / • TEMPERATURA AMBIENTE: 40°C / • HUMIDADE RELATIVA: 80% / • RUÍDO ACUSTICO: < 68 dBA / CERTIFICAÇÕES: / • FCC / • CE / • VCCI / • BSMI BMC / • C-tick / • BSMI RPC / • UL e cUL / • CCC / • MIC / • Relatório de Segurança BSMI / • Certificado BSMI RPC	Quanta Computer USA, Inc.	CISCO	ACE-4710-K9		28/19
8517.62.59	Dispositivo para transmissao e recepcao de dados, controlador LAN de wireless, serie 2504, com 0 licença AP, (apenas RMA), codigo AIR-CT2504-CA-K9ESPECIFICAÇÕES DO PN : AIR-CT2504-CA-K9 / ESPECIFICAÇÕES GERAIS: / • Suporte até 75 pontos de acesso / • Suporte até 1000 clientes / • 1 porta console RJ-45 / • 4 Portas Gigabit Ethernet / • Led indicadores de status / PADRÕES WIRELESS: / • IEEE 802.11a, 802.11b, 802.11g, 802.11d, WMM/802.11e, 802.11h, 802.11k, 802.11n, 802.11r, 802.11u, 802.11w, 802.11ac / DIMENSÕES: / • 1.73 x 8.00 x 6.75 in. (43.9 x 203.2 x 271.5mm) / AMBIENTE: / • Temperatura operacional: 32 to 104 °F (0 to 40°C) / • Temperatura de armazenamento: -13 to 158°F (-25 to 70°C) / ENERGIA: / • Entrada:100 to 240 VAC / • Frequência: 50/60 Hz / SEGURANÇA: / • UL 60950-1, 2 segunda edição / • EN 60950:2005 / • EMI (Classe B): / • U.S.: FCC Part 15.107 and 15.109 / • Canada: ICES-003 / • Japão: VCCI / • Europa: EN 55022, EN 55024	Quanta Computer USA, Inc.	CISCO	AIR-CT2504-CA-K9		28/19
8517.62.59	Dispositivo para emissao, transmissao e recepcao de dados, modulo controlador Wireless, Cisco 3504, para servico Depot, codigo AIR-CT3504-CA-K9ESPECIFICAÇÕES DO PN : AIR-CT3504-CA-K9 / ESPECIFICAÇÕES GERAIS: / • Suporte até 75 pontos de acesso / • Suporte até 1000 clientes / • Led indicadores de status / PADRÕES WIRELESS: / • IEEE 802.11a, 802.11b, 802.11g, 802.11d, WMM/802.11e, 802.11h, 802.11k, 802.11n, 802.11r, 802.11u, 802.11w, 802.11ac / AMBIENTE: / • Temperatura operacional: 32 to 104 °F (0 to 40°C) / • Temperatura de armazenamento: -13 to 158°F (-25 to 70°C) / SEGURANÇA: / • UL 60950-1, 2 segunda edição / • EN 60950:2005 / • EMI (Classe B): / • U.S.: FCC Part 15.107 and 15.109 / • Canada: ICES-003 / • Japão: VCCI / • Europa: EN 55022, EN 55024	Foxconn Cz s.r.o.	CISCO	AIR-CT3504-CA-K9		32/19
8517.62.59	Dispositivo para emissao, transmissao e recepcao de dados, modulo controlador Wireless, Cisco 3504, para servico Depot, codigo AIR-CT3504-CA-K9, Suporte até 75 pontos de acesso, Suporte até 1000 clientes, Led indicadores de status. Equipamento utilizado na linha de produção de capas de bancos automotivos com a finalidade de controlar sinal wifi em toda area produtiva da empresa. ESPECIFICAÇÕES GERAIS: Suporte até 75 pontos de acesso Suporte até 1000 clientes Led indicadores de status.	Cisco	CISCO	AIR-CT3504-K9		24/21
8517.62.59	Dispositivo para transmissao e recepcao de dados, modulo controlador de wireless, serie 5508 para RMA apenas, para zero AP, codigo AIR-CT5508-CA-K9ESPECIFICAÇÕES DO PN : AIR-CT5508-CA-K9 / ESPECIFICAÇÕES GERAIS: / • 2 portas 10GB Ethernet / • Portas para SFP / • Leds indicadores de status / • 1 porta de serviço 10/100/1000 / GERENCIAMENTO: / • SNMP v1, v2c, v3 / • RFC 854 Telnet / • RFC 1155 / • RFC 1156 MIB / • RFC 1157 SNMP / • RFC 1213 SNMP MIB II / • RFC 1350 TFTP / • RFC 1643 Ethernet MIB / • RFC 2030 SNTP / • RFC 2616 HTTP / GERANCIAMENTO DE INTERFACES: / • HTTP/HTTPS / • Telenet / • SSH / • Porta serial / • WCS / AMBIENTE: / • Tempertura operacional: 10°C to 35°C (50°F to 95°F) / • Temperatura de armazenamento: -40°C to 60°C (-40°F to 140°F) / ENERGIA: / • Entrada: 100VAC/127VAC / • Frequência: 47 - 63 Hz / DIMENSÕES(AxLxP): / • 17.30 x 28.00 x 1.69 in. (440.0 x 711.4 x 43.0 mm) / SEGURANÇA: / • UL 60950-1:2003 / • EN 60950:2000 / • EMI and susceptibility (Class A) / • U.S.: FCC Part 15.107 and 15.109 / • Canada: ICES-003 / • Japan: VCCI / • Europe: EN 55022, EN 55024 / EMC: / • FCC Part 15, ICES-003 / • EN55022, CISPR 22 / • AS/NZS / • CNS13438 / • VCCI V-3 / • EN 55024 / • EN 300-386 / • EN 61000-3-2 / • EN 61000-3-3 / • EN 50082-1 / • EN 55024 (CISPR 24) / • EN 61000-4-2 / • EN 61000-4-3 / • EN 61000-4-4 / • EN 61000-4-5 / • EN 61000-4-6 / • EN 61000-4-8 / • EN 61000-4-11	HON HAI PRECISION INDUSTRY CO LTD	CISCO	AIR-CT5508-CA-K9		41/19
8517.62.59	Dispositivo para emissao, transmissao e recepcao de dados, controlador Wireless Cisco 5520, para servico dde implantacao, codigo AIR-CT5520-CA-K9ESPECIFICAÇÕES DO PN : AIR-CT5520-CA-K9 / ESPECIFICAÇÕES GERAIS: / • 2 portas 10GB Ethernet / • Portas para SFP / • Leds indicadores de status / • 1 porta de serviço 10/100/1000 / GERENCIAMENTO: / • SNMP v1, v2c, v3 / • RFC 854 Telnet / • RFC 1155 / • RFC 1156 MIB / • RFC 1157 SNMP / • RFC 1213 SNMP MIB II / • RFC 1350 TFTP / • RFC 1643 Ethernet MIB / • RFC 2030 SNTP / • RFC 2616 HTTP / GERANCIAMENTO DE INTERFACES: / • HTTP/HTTPS / • Telenet / • SSH / • Porta serial / • WCS / AMBIENTE: / • Tempertura operacional: 10°C to 35°C (50°F to 95°F) / • Temperatura de armazenamento: -40°C to 60°C (-40°F to 140°F) / ENERGIA: / • Entrada: 100VAC/127VAC / • Frequência: 47 - 63 Hz / SEGURANÇA: / • UL 60950-1:2003 / • EN 60950:2000 / • EMI and susceptibility (Class A) / • U.S.: FCC Part 15.107 and 15.109 / • Canada: ICES-003 / • Japan: VCCI / • Europe: EN 55022, EN 55024 / EMC: / • FCC Part 15, ICES-003 / • EN55022, CISPR 22 / • AS/NZS / • CNS13438 / • VCCI V-3 / • EN 55024 / • EN 300-386 / • EN 61000-3-2 / • EN 61000-3-3 / • EN 50082-1 / • EN 55024 (CISPR 24) / • EN 61000-4-2 / • EN 61000-4-3 / • EN 61000-4-4 / • EN 61000-4-5 / • EN 61000-4-6 / • EN 61000-4-8 / • EN 61000-4-11	Jabil Circuit (Suzhou) Ltd.	CISCO	AIR-CT5520-CA-K9		24/19
8517.62.59	Dispositivo para emissao, transmissao e recepcao de dados, controlador de wireless Cisco serie 5760, para uso interno RMA, licenca para 0 AP, código AIR-CT5760-25-K9ESPECIFICAÇÕES DO PN : AIR-CT5760-CA-K9 / ESPECIFICAÇÕES GERAIS: / • 2 portas 10GB Ethernet / • Portas para SFP / • Leds indicadores de status / • 1 porta de serviço 10/100/1000 / GERENCIAMENTO: / • SNMP v1, v2c, v3 / • RFC 854 Telnet / • RFC 1155 / • RFC 1156 MIB / • RFC 1157 SNMP / • RFC 1213 SNMP MIB II / • RFC 1350 TFTP / • RFC 1643 Ethernet MIB / • RFC 2030 SNTP / • RFC 2616 HTTP / GERANCIAMENTO DE INTERFACES: / • HTTP/HTTPS / • Telenet / • SSH / • Porta serial / • WCS / AMBIENTE: / • Tempertura operacional: 10°C to 35°C (50°F to 95°F) / • Temperatura de armazenamento: -40°C to 60°C (-40°F to 140°F) / ENERGIA: / • Entrada: 100VAC/127VAC / • Frequência: 47 - 63 Hz / DIMENSÕES(AxLxP): / • 17.30 x 28.00 x 1.69 in. (440.0 x 711.4 x 43.0 mm) / SEGURANÇA: / • UL 60950-1:2003 / • EN 60950:2000 / • EMI and susceptibility (Class A) / • U.S.: FCC Part 15.107 and 15.109 / • Canada: ICES-003 / • Japan: VCCI / • Europe: EN 55022, EN 55024 / EMC: / • FCC Part 15, ICES-003 / • EN55022, CISPR 22 / • AS/NZS / • CNS13438 / • VCCI V-3 / • EN 55024 / • EN 300-386 / • EN 61000-3-2 / • EN 61000-3-3 / • EN 50082-1 / • EN 55024 (CISPR 24) / • EN 61000-4-2 / • EN 61000-4-3 / • EN 61000-4-4 / • EN 61000-4-5 / • EN 61000-4-6 / • EN 61000-4-8 / • EN 61000-4-11	Foxconn Cz s.r.o.	CISCO	AIR-CT5760-CA-K9		19/19
8517.62.59	Dispositivo para emissao, transmissao e recepcao de dados, controlador Wireless Cisco serie Flex 7510,com licenca para 0 Ap, (apenas RMA), codigo AIR-CT7510-CA-K9ESPECIFICAÇÕES DO PN : AIR-CT7510-CA-K9 / ESPECIFICAÇÕES GERAIS: / • 2 portas 10GB Ethernet / • Portas para SFP / • Leds indicadores de status / • 1 porta de serviço 10/100/1000 / GERENCIAMENTO: / • SNMP v1, v2c, v3 / • RFC 854 Telnet / • RFC 1155 / • RFC 1156 MIB / • RFC 1157 SNMP / • RFC 1213 SNMP MIB II / • RFC 1350 TFTP / • RFC 1643 Ethernet MIB / • RFC 2030 SNTP / • RFC 2616 HTTP / GERANCIAMENTO DE INTERFACES: / • HTTP/HTTPS / • Telenet / • SSH / • Porta serial / • WCS / AMBIENTE: / • Tempertura operacional: 10°C to 35°C (50°F to 95°F) / • Temperatura de armazenamento: -40°C to 60°C (-40°F to 140°F) / ENERGIA: / • Entrada: 100VAC/127VAC / • Frequência: 47 - 63 Hz / DIMENSÕES(AxLxP): / • 17.30 x 28.00 x 1.69 in. (440.0 x 711.4 x 43.0 mm) / SEGURANÇA: / • UL 60950-1:2003 / • EN 60950:2000 / • EMI and susceptibility (Class A) / • U.S.: FCC Part 15.107 and 15.109 / • Canada: ICES-003 / • Japan: VCCI / • Europe: EN 55022, EN 55024 / EMC: / • FCC Part 15, ICES-003 / • EN55022, CISPR 22 / • AS/NZS / • CNS13438 / • VCCI V-3 / • EN 55024 / • EN 300-386 / • EN 61000-3-2 / • EN 61000-3-3 / • EN 50082-1 / • EN 55024 (CISPR 24) / • EN 61000-4-2 / • EN 61000-4-3 / • EN 61000-4-4 / • EN 61000-4-5 / • EN 61000-4-6 / • EN 61000-4-8 / • EN 61000-4-11	Quanta Computer USA, Inc.	CISCO	AIR-CT7510-CA-K9		28/19
8517.62.59	Dispositivo para emissao, transmissao e recepcao de dados, modulo controlador de wireless serie 8510, com licenca 0 AP (apenas RMA), código AIR-CT8510-CA-K9ESPECIFICAÇÕES DO PN : AIR-CT8510-CA-K9 / ESPECIFICAÇÕES GERAIS: / • 2 portas 10GB Ethernet / • Portas para SFP / • Leds indicadores de status / • 1 porta de serviço 10/100/1000 / GERENCIAMENTO: / • SNMP v1, v2c, v3 / • RFC 854 Telnet / • RFC 1155 / • RFC 1156 MIB / • RFC 1157 SNMP / • RFC 1213 SNMP MIB II / • RFC 1350 TFTP / • RFC 1643 Ethernet MIB / • RFC 2030 SNTP / • RFC 2616 HTTP / GERANCIAMENTO DE INTERFACES: / • HTTP/HTTPS / • Telenet / • SSH / • Porta serial / • WCS / AMBIENTE: / • Tempertura operacional: 10°C to 35°C (50°F to 95°F) / • Temperatura de armazenamento: -40°C to 60°C (-40°F to 140°F) / ENERGIA: / • Entrada: 100VAC/127VAC / • Frequência: 47 - 63 Hz / DIMENSÕES(AxLxP): / • 17.30 x 28.00 x 1.69 in. (440.0 x 711.4 x 43.0 mm) / SEGURANÇA: / • UL 60950-1:2003 / • EN 60950:2000 / • U.S.: FCC Parte 15.107 and 15.109 / • Canada: ICES-003 / • Japan: VCCI / • Europe: EN 55022, EN 55024 / EMC: / • FCC Parte 15, ICES-003 / • EN55022, CISPR 22 / • AS/NZS / • CNS13438 / • VCCI V-3 / • EN 55024 / • EN 300-386 / • EN 61000-3-2 / • EN 61000-3-3 / • EN 50082-1 / • EN 55024 (CISPR 24) / • EN 61000-4-2 / • EN 61000-4-3 / • EN 61000-4-4 / • EN 61000-4-5 / • EN 61000-4-6 / • EN 61000-4-8 / • EN 61000-4-11	HON HAI PRECISION INDUSTRY CO LTD	CISCO	AIR-CT8510-CA-K9		14/19
8517.62.59	Dispositivo para emissao, transmissao e recepcao de dados, controlador Wireless Cisco 8540, codigo AIR-CT8540-CA-K9ESPECIFICAÇÕES DO PN : AIR-CT8540-CA-K9 / ESPECIFICAÇÕES GERAIS: / • 2 portas 10GB Ethernet / • Portas para SFP / • Leds indicadores de status / • 1 porta de serviço 10/100/1000 / GERENCIAMENTO: / • SNMP v1, v2c, v3 / • RFC 854 Telnet / • RFC 1155 / • RFC 1156 MIB / • RFC 1157 SNMP / • RFC 1213 SNMP MIB II / • RFC 1350 TFTP / • RFC 1643 Ethernet MIB / • RFC 2030 SNTP / • RFC 2616 HTTP / GERANCIAMENTO DE INTERFACES: / • HTTP/HTTPS / • Telenet / • SSH / • Porta serial / • WCS / AMBIENTE: / • Tempertura operacional: 10°C to 35°C (50°F to 95°F) / • Temperatura de armazenamento: -40°C to 60°C (-40°F to 140°F) / ENERGIA: / • Entrada: 100VAC/127VAC / • Frequência: 47 - 63 Hz / DIMENSÕES(AxLxP): / • 17.30 x 28.00 x 1.69 in. (440.0 x 711.4 x 43.0 mm) / SEGURANÇA: / • UL 60950-1:2003 / • EN 60950:2000 / • U.S.: FCC Parte 15.107 and 15.109 / • Canada: ICES-003 / • Japan: VCCI / • Europe: EN 55022, EN 55024 / EMC: / • FCC Parte 15, ICES-003 / • EN55022, CISPR 22 / • AS/NZS / • CNS13438 / • VCCI V-3 / • EN 55024 / • EN 300-386 / • EN 61000-3-2 / • EN 61000-3-3 / • EN 50082-1 / • EN 55024 (CISPR 24) / • EN 61000-4-2 / • EN 61000-4-3 / • EN 61000-4-4 / • EN 61000-4-5 / • EN 61000-4-6 / • EN 61000-4-8 / • EN 61000-4-11	HON HAI PRECISION INDUSTRY CO LTD	CISCO	AIR-CT8540-CA-K9		38/19
8517.62.59	Dispositivo para emissao, transmissao e recepcao de dados, aplicativo MSE 3355 Hardware SKU, (para licenca MSE deve selecionar L-MSE-PAK), codigo AIR-MSE-3355-K9ESPECIFICAÇÕES DO PN : AIR-MSE-3355-K9 / ESPECIFICAÇÕES GERAIS / • Processador: (1) Dual-Core Intel Processor 1.8 GHz; / • memoria: 4-GB PC2-5300 (4 x 1 GB); / • Hard Disk: Dois fixos 247- GB Serial ATA-150/SATA 300- MBps unidades; / • Mídia removível: DVD/CD-RW combo drive. / • Portas: / • Serial : Um conector de 9 pinos; / • RJ- 45 : Dois conectores RJ-45 para conexão com dois adaptadores de rede Gigabit; / • Três portas USB 2.0 : uma frontal e duas portas traseiras de acesso; / ESPECIFICACOESDO SISTEMA: / • Numero de MPEs por NCS : 10; / • Numero de pontos de extremidade por Wireless LAN Controller: / • WLC 2500: 500; / • WLC no SRE para ISR G2 : 500; / • WLC 5500: 5.000; / • WiSM2 : 5.000; / • Flex7500 : 5.000. / DIMENSOES: / • Altura : ( 4,32 cm); / • Largura: ( 42,62 centímetros ). / ENERGIA: / • AC potência da fonte : 540W / • tensao de alimentacao: 100-120V a 50-60 Hz; 200-240V a 50-60 Hz / AMBIENTE: / • Temperatura de operação : / • (10 a 35 ° C). / • Temperatura não operacional : / • (-40 a 70 ° C ) a taxa maxima de variação é de 20 ° C / h (36 ° F / h). / SEGURANÇA: / • CAN/CSA -C22.2 No. 60950 / • EN60950 / • IEC 60950: EMC FCC Part 15 (CFR 47) Class A / • ICES-003 Class A / • EN 55022 Class A / • CISPR22 Class A / • AS/NZS 3548 Class A / • VCCI Class A / • EN 55024 / • EN 50082-1	HON HAI PRECISION INDUSTRY CO LTD	CISCO	AIR-MSE-3355-K9		38/19
8517.62.59	Dispositivo para emissao, transmissao e recepcao de dados, modulo Appliance de serviços de mobilidade MSE 3365ESPECIFICAÇÕES DO PN : AIR-MSE-3365-K9 / ESPECIFICAÇÕES GERAIS / • Processador: (1) Dual-Core Intel Processor 1.8 GHz; / • memoria: 4-GB PC2-5300 (4 x 1 GB); / • Hard Disk: Dois fixos 247- GB Serial ATA-150/SATA 300- MBps unidades; / • Mídia removível: DVD/CD-RW combo drive. / • Serial : Um conector de 9 pinos; / • RJ- 45 : Dois conectores RJ-45 para conexão com dois adaptadores de rede Gigabit; / • Três portas USB 2.0 : uma frontal e duas portas traseiras de acesso; / ESPECIFICACOESDO SISTEMA: / • Numero de MPEs por NCS : 10; / • Numero de pontos de extremidade por Wireless LAN Controller: / • WLC 2500: 500; / • WLC no SRE para ISR G2 : 500; / • WLC 5500: 5.000; / • WiSM2 : 5.000; / • Flex7500 : 5.000. / DIMENSOES: / • Altura : ( 4,32 cm); / • Largura: ( 42,62 centímetros ). / ENERGIA: / • AC potência da fonte : 540W / • tensao de alimentacao: 100-120V a 50-60 Hz; 200-240V a 50-60 Hz / AMBIENTE: / • Temperatura de operação : / • (10 a 35 ° C). / • Temperatura não operacional : / • (-40 a 70 ° C ) a taxa maxima de variação é de 20 ° C / h (36 ° F / h). / SEGURANÇA: / • CAN/CSA -C22.2 No. 60950 / • EN60950 / • IEC 60950: EMC FCC Part 15 (CFR 47) Class A / • ICES-003 Class A / • EN 55022 Class A / • CISPR22 Class A / • AS/NZS 3548 Class A / • VCCI Class A / • EN 55024 / • EN 50082-1	HON HAI PRECISION INDUSTRY CO LTD	CISCO	AIR-MSE-3365-K9		32/19
8517.62.59	Dispositivo de segurança para emissao, recepcao e transmissao de dados em rede, Firewall, para Cisco FirePOWER AMP7150, 1U, com 4 portas Copper e 8 portas SFP, codigo AMP7150-K9ESPECIFICAÇÕES DO PN : AMP7150-K9 / ESPECIFICAÇÕES GERAIS / • 4 portas Copper / • 8 portas SFP / • 1 Porta console / • Faixa de Ganho: 12 a 24 dB ganho programável com inclinação / • Gama: 24 a 35 dB com o ganho de inclinação / • Ganho e regulagem de potencia over/undershoot: 0,5 dB / • Limite potência maxima de Saida: 20,5 dBm / • Potência maxima de Saida (com carga completa de canais): 20 dBm / • Potência mínima de Saida (com um canal): -2 dBm / • Potência de entrada (Pin), com carga completa de canais: -15 dBm mínimo / • Potência de entrada (pinos) na faixa de carga de canal único: -40 a -17 dBm / • Ruído figura em 20 dB G3: 7.6 dB / • Perda de inserção (linha RX para TX OSC): 0,3-1,8 dB / • Perda de inserção (linha RX para TX COM): 0,3 a 1,0 dB / • Perda de inserção (OSC RX para TX LINE): 0,3 a 1,3 dB / • Conectores ópticos: LC-UPC / 2 / AMBIENTE: / • Temperatura de armazenamento: (-40 a 70ºC) / • Temperatura de operação: (0 a 55ºC) / • Umidade relativa do ar: Normal: 5 a 85% sem condensação. / SEGURANÇA: / • EN or IEC-60825-2 (2004-06) / • EN or IEC 60825-1 Consol. Ed. 1.2 - incl. am1+am2 (2001-08) / • 21CFR1040 (2004/04) / • IEC-60825-2 (2004-06) / • ITU-T G.664 (2006).	HON HAI PRECISION INDUSTRY CO LTD	CISCO	AMP7150-K9		15/19
8517.62.59	Dispositivo para emissao, recepcao e transmissao de dados em rede ("Firewall"), para chassis de gerenciamento Cisco FirePOWER AMP8050, 1U, de 3 lots, codigo AMP8050-K9ESPECIFICAÇÕES DO PN : AMP8050-K9 / ESPECIFICAÇÕES GERAIS / • 4 portas Copper / • 8 portas SFP / • 1 Porta console / • Faixa de Ganho: 12 a 24 dB ganho programável com inclinação / • Gama: 24 a 35 dB com o ganho de inclinação / • Ganho e regulagem de potencia over/undershoot: 0,5 dB / • Limite potência maxima de Saida: 20,5 dBm / • Potência maxima de Saida (com carga completa de canais): 20 dBm / • Potência mínima de Saida (com um canal): -2 dBm / • Potência de entrada (Pin), com carga completa de canais: -15 dBm mínimo / • Potência de entrada (pinos) na faixa de carga de canal único: -40 a -17 dBm / • Ruído figura em 20 dB G3: 7.6 dB / • Perda de inserção (linha RX para TX OSC): 0,3-1,8 dB / • Perda de inserção (linha RX para TX COM): 0,3 a 1,0 dB / • Perda de inserção (OSC RX para TX LINE): 0,3 a 1,3 dB / • Conectores ópticos: LC-UPC / 2 / AMBIENTE: / • Temperatura de armazenamento: (-40 a 70ºC) / • Temperatura de operação: (0 a 55ºC) / • Umidade relativa do ar: Normal: 5 a 85% sem condensação. / SEGURANÇA: / • EN or IEC-60825-2 (2004-06) / • EN or IEC 60825-1 Consol. Ed. 1.2 - incl. am1+am2 (2001-08) / • 21CFR1040 (2004/04) / • IEC-60825-2 (2004-06) / • ITU-T G.664 (2006).	Foxconn Cz s.r.o.	CISCO	AMP8050-K9		24/19
8517.62.59	Dispositivo de segurança para emissao, recepcao e transmissao de dados em rede, Firewall, para Chassis Cisco FirePOWER AM8150, 1U, com 3 slots, codigo AMP8150-K9ESPECIFICAÇÕES DO PN : AMP8150-K9 / ESPECIFICAÇÕES GERAIS / • 4 portas Copper / • 8 portas SFP / • 1 Porta console / • Faixa de Ganho: 12 a 24 dB ganho programável com inclinação / • Gama: 24 a 35 dB com o ganho de inclinação / • Ganho e regulagem de potencia over/undershoot: 0,5 dB / • Limite potência maxima de Saida: 20,5 dBm / • Potência maxima de Saida (com carga completa de canais): 20 dBm / • Potência mínima de Saida (com um canal): -2 dBm / • Potência de entrada (Pin), com carga completa de canais: -15 dBm mínimo / • Potência de entrada (pinos) na faixa de carga de canal único: -40 a -17 dBm / • Ruído figura em 20 dB G3: 7.6 dB / • Perda de inserção (linha RX para TX OSC): 0,3-1,8 dB / • Perda de inserção (linha RX para TX COM): 0,3 a 1,0 dB / • Perda de inserção (OSC RX para TX LINE): 0,3 a 1,3 dB / • Conectores ópticos: LC-UPC / 2 / AMBIENTE: / • Temperatura de armazenamento: (-40 a 70ºC) / • Temperatura de operação: (0 a 55ºC) / • Umidade relativa do ar: Normal: 5 a 85% sem condensação. / SEGURANÇA: / • EN or IEC-60825-2 (2004-06) / • EN or IEC 60825-1 Consol. Ed. 1.2 - incl. am1+am2 (2001-08) / • 21CFR1040 (2004/04) / • IEC-60825-2 (2004-06) / • ITU-T G.664 (2006).	HON HAI PRECISION INDUSTRY CO LTD	CISCO	AMP8150-K9		15/19
8517.62.59	Dispositivo para emissao, recepcao e transmissao de dados em rede, Firewall, para Chassis de gerenciamento Cisco FirePOWER AMP8300, Kit Stacking 40G, codigo AMP8300-STK40G-K9=ESPECIFICAÇÕES DO PN : AMP8300-STK40G-K9= / ESPECIFICAÇÕES GERAIS / • Faixa de Ganho: 12 a 24 dB ganho programável com inclinação / • Gama: 24 a 35 dB com o ganho de inclinação / • Ganho e regulagem de potencia over/undershoot: 0,5 dB / • Limite potência maxima de Saida: 20,5 dBm / • Potência maxima de Saida (com carga completa de canais): 20 dBm / • Potência mínima de Saida (com um canal): -2 dBm / • Potência de entrada (Pin), com carga completa de canais: -15 dBm mínimo / • Potência de entrada (pinos) na faixa de carga de canal único: -40 a -17 dBm / • Ruído figura em 20 dB G3: 7.6 dB / • Perda de inserção (linha RX para TX OSC): 0,3-1,8 dB / • Perda de inserção (linha RX para TX COM): 0,3 a 1,0 dB / • Perda de inserção (OSC RX para TX LINE): 0,3 a 1,3 dB / • Conectores ópticos: LC-UPC / 2 / AMBIENTE: / • Temperatura de armazenamento: (-40 a 70ºC) / • Temperatura de operação: (0 a 55ºC) / • Umidade relativa do ar: Normal: 5 a 85% sem condensação. / SEGURANÇA: / • EN or IEC-60825-2 (2004-06) / • EN or IEC 60825-1 Consol. Ed. 1.2 - incl. am1+am2 (2001-08) / • 21CFR1040 (2004/04) / • IEC-60825-2 (2004-06) / • ITU-T G.664 (2006).	JABIL CIRCUIT DE MEXICO SA DE CV	CISCO	AMP8300-STK40G-K9=		05/20
8517.62.59	Dispositivo para emissao, recepcao e transmissao de dados em rede ("Firewall"), para Chassis de gerenciamento Cisco FirePOWER AMP8350 2U, com 7 slots, codigo AMP8350-K9ESPECIFICAÇÕES DO PN : AMP8350-K9 / ESPECIFICAÇÕES GERAIS / • 4 portas Copper / • 8 portas SFP / • 1 Porta console / • Faixa de Ganho: 12 a 24 dB ganho programável com inclinação / • Gama: 24 a 35 dB com o ganho de inclinação / • Ganho e regulagem de potencia over/undershoot: 0,5 dB / • Limite potência maxima de Saida: 20,5 dBm / • Potência maxima de Saida (com carga completa de canais): 20 dBm / • Potência mínima de Saida (com um canal): -2 dBm / • Potência de entrada (Pin), com carga completa de canais: -15 dBm mínimo / • Potência de entrada (pinos) na faixa de carga de canal único: -40 a -17 dBm / • Ruído figura em 20 dB G3: 7.6 dB / • Perda de inserção (linha RX para TX OSC): 0,3-1,8 dB / • Perda de inserção (linha RX para TX COM): 0,3 a 1,0 dB / • Perda de inserção (OSC RX para TX LINE): 0,3 a 1,3 dB / • Conectores ópticos: LC-UPC / 2 / AMBIENTE: / • Temperatura de armazenamento: (-40 a 70ºC) / • Temperatura de operação: (0 a 55ºC) / • Umidade relativa do ar: Normal: 5 a 85% sem condensação. / SEGURANÇA: / • EN or IEC-60825-2 (2004-06) / • EN or IEC 60825-1 Consol. Ed. 1.2 - incl. am1+am2 (2001-08) / • 21CFR1040 (2004/04) / • IEC-60825-2 (2004-06) / • ITU-T G.664 (2006).	HON HAI PRECISION INDUSTRY CO LTD	CISCO	AMP8350-K9		38/19
8517.62.59	Dispositivo emissor com receptor incorporado, digital, com frequencia inferior dual band de 2.4GHz e 5GHz (Ponto de Acesso), 802.11ac W2, com tecnologia CleanAir, MIMO 4x4:3, antena externa, 2 x GbE, dominio regulatorio Z, codigo AIR-AP2802E-ZK9. Equipamento utilizado na linha de produção de capas de bancos automotivos com a finalidade de distribuir sinal wifi em toda area produtiva da empresa.	CISCO	CISCO	AP-2802E		24/21
8517.62.59	Dispositivo para emissao, transmissao e recepcao de dados, de aplicacao, APIC, para larga configuracao (mais de 1000 portas), codigo APIC-SERVER-L1=ESPECIFICAÇÕES DO PN : APIC-SERVER-L1= / ESPECIFICAÇÕES GERAIS / • Usuários/nós: 10, 50 ou ilimitado / • Throughput de firewall: Ate 150 Mbps / • Firewall e IPS Throughput máximo: Ate 150 Mbps com AIP-SSC-5 / • 3DES/AES VPN Throughput: Ate 100 Mbps / • Pontos VPN IPsec: 10; 25 / • Conexões simultâneas: 10,000; 25,000* / • Portas de rede integrada: 8-portas Fast Ethernet switch (incluindo 2 portas PoE) / • Virtual Interfaces (VLANs): 3 / • Porta Serial: 1 RJ-45 console. / PERFORMANCE: / • memoria: 512 MB / • memoria Flash "Mínima": 128 MB. / AMBIENTE: / • Temperatura operacional: (0 a 40ºC) / • Umidade relativa operacional: 5 a 95%. / • Temperatura não operacional: (-25 a 70ºC). / ENERGIA: / • Faixa de tensao de linha: 100 a 240 VAC / • Voltagem normal em linha: 100 a 240 VAC / • Corrente: 1.8A / • Frequencia: 50/60 Hz. / SAFETY: / • UL 60950, CSA C22.2 No. 60950, EN 60950 IEC 60950, AS/NZS60950. / • EMC: / • CE marking, FCC Parte 15 Classe B, AS/NZS CISPR22 Class B, VCCI Classe B, EN55022 Classe B, CISPR22 Classe B, EN61000-3-2, EN61000-3-3.	JABIL CIRCUIT GYARTO K.F.T.	CISCO	APIC-SERVER-L1=		19/19
8517.62.59	Dispositivo para emissao, transmissao e recepcao de dados, aplicativo APIC, para larga configuracao (mais de portas 1000 Edge), codigo APIC-SERVER-L2=ESPECIFICAÇÕES DO PN : APIC-SERVER-L2= / ESPECIFICAÇÕES GERAIS / • Usuários/nós: 10, 50 ou ilimitado / • Throughput de firewall: Ate 150 Mbps / • Firewall e IPS Throughput máximo: Ate 150 Mbps com AIP-SSC-5 / • 3DES/AES VPN Throughput: Ate 100 Mbps / • Pontos VPN IPsec: 10; 25 / • Conexões simultâneas: 10,000; 25,000* / • Portas de rede integrada: 8-portas Fast Ethernet switch (incluindo 2 portas PoE) / • Virtual Interfaces (VLANs): 3 / • Porta Serial: 1 RJ-45 console. / PERFORMANCE: / • memoria: 512 MB / • memoria Flash "Mínima": 128 MB. / AMBIENTE: / • Temperatura operacional: (0 a 40ºC) / • Umidade relativa operacional: 5 a 95%. / • Temperatura não operacional: (-25 a 70ºC). / ENERGIA: / • Faixa de tensao de linha: 100 a 240 VAC / • Voltagem normal em linha: 100 a 240 VAC / • Corrente: 1.8A / • Frequencia: 50/60 Hz. / SAFETY: / • UL 60950, CSA C22.2 No. 60950, EN 60950 IEC 60950, AS/NZS60950. / • EMC: / • CE marking, FCC Parte 15 Classe B, AS/NZS CISPR22 Class B, VCCI Classe B, EN55022 Classe B, CISPR22 Classe B, EN61000-3-2, EN61000-3-3.	Scientific Atlanta, Inc. SA Distributio	CISCO	APIC-SERVER-L2=		27/19
8517.62.59	Dispositivo para emissao, transmissao e recepcao de dados, aplicativo APIC, para larga configuracao (1200 Portas Edge) ESPECIFICAÇÕES GERAIS / • APIC com grandes configurações de CPU, disco rígido e memória (mais de 1200 portas de borda) / • APIC com grandes configurações de CPU, disco rígido e memória (mais de 1200 portas de borda) / • 2,1 GHz Xeon escalável 4110/85 W 8C/11 MB de cache/DDR4 2400 MHz / • 16 GB DDR4-2666 MHz RDIMM/PC4-21300/classificação única/x4/1,2v / • 2,4 TB 12G SAS 10K RPM SFF HDD (4K) / • Cisco UCS VIC 1455 Quad Port 10/25G SFP28 CNA PCIE / • Fonte de alimentação de 770 W / • Processador: 8vCPUs / • Memória: 32 GB / • Espaço em Disco: SSD 100G HD 300G / • ESxi: 6,5 ou acima / • Tipo de instância do Amazon EC2: m5.2xlarge (recomendado), m4.x2large / • Amazon Elastic Block Store (EBS): SSD 100G gp2, SSD 300G gp2 / • Amazon Simple Storage Service (S3): Armazenamento S3 padrão / • AWS CloudTrail: Eventos de gestão. Cópia única. / DIMENSÕES: / 4,32 cm (A) x 43 cm (L) x 72,4 cm (D) / TEMPERATURA: / • 32 a 104°F (0 a 40°C) (operando, ao nível do mar, sem falha do ventilador e sem aceleração da CPU e com modo turbo). / • –40 a 70°C / • 10 a 90% sem condensação	FOXCONN	CISCO	APIC-SERVER-L3=		12/22
8517.62.59	Dispositivo para emissao, transmissao e recepcao de dados, de aplicacao APIC, para media configuração (ate 1000 portas), codigo APIC-SERVER-M1=ESPECIFICAÇÕES DO PN : APIC-SERVER-M1= / ESPECIFICAÇÕES GERAIS / • Usuários/nós: 10, 50 ou ilimitado / • Throughput de firewall: Ate 150 Mbps / • Firewall e IPS Throughput máximo: Ate 150 Mbps com AIP-SSC-5 / • 3DES/AES VPN Throughput: Ate 100 Mbps / • Pontos VPN IPsec: 10; 25 / • Conexões simultâneas: 10,000; 25,000* / • Portas de rede integrada: 8-portas Fast Ethernet switch (incluindo 2 portas PoE) / • Virtual Interfaces (VLANs): 3 / • Porta Serial: 1 RJ-45 console. / PERFORMANCE: / • memoria: 512 MB / • memoria Flash "Mínima": 128 MB. / AMBIENTE: / • Temperatura operacional: (0 a 40ºC) / • Umidade relativa operacional: 5 a 95%. / • Temperatura não operacional: (-25 a 70ºC). / ENERGIA: / • Faixa de tensao de linha: 100 a 240 VAC / • Voltagem normal em linha: 100 a 240 VAC / • Corrente: 1.8A / • Frequencia: 50/60 Hz. / SAFETY: / • UL 60950, CSA C22.2 No. 60950, EN 60950 IEC 60950, AS/NZS60950. / • EMC: / • CE marking, FCC Parte 15 Classe B, AS/NZS CISPR22 Class B, VCCI Classe B, EN55022 Classe B, CISPR22 Classe B, EN61000-3-2, EN61000-3-3.	JABIL CIRCUIT GYARTO K.F.T.	CISCO	APIC-SERVER-M1=		19/19
8517.62.59	Dispositivo para emissao, transmissao e recepcao de dados, aplicativo APIC, medio (ate 1000 portas Edge), codigo APIC-SERVER-M2=ESPECIFICAÇÕES DO PN : APIC-SERVER-M2= / ESPECIFICAÇÕES GERAIS / • Usuários/nós: 10, 50 ou ilimitado / • Throughput de firewall: Ate 150 Mbps / • Firewall e IPS Throughput máximo: Ate 150 Mbps com AIP-SSC-5 / • 3DES/AES VPN Throughput: Ate 100 Mbps / • Pontos VPN IPsec: 10; 25 / • Conexões simultâneas: 10,000; 25,000* / • Portas de rede integrada: 8-portas Fast Ethernet switch (incluindo 2 portas PoE) / • Virtual Interfaces (VLANs): 3 / • Porta Serial: 1 RJ-45 console. / PERFORMANCE: / • memoria: 512 MB / • memoria Flash "Mínima": 128 MB. / AMBIENTE: / • Temperatura operacional: (0 a 40ºC) / • Umidade relativa operacional: 5 a 95%. / • Temperatura não operacional: (-25 a 70ºC). / ENERGIA: / • Faixa de tensao de linha: 100 a 240 VAC / • Voltagem normal em linha: 100 a 240 VAC / • Corrente: 1.8A / • Frequencia: 50/60 Hz. / SAFETY: / • UL 60950, CSA C22.2 No. 60950, EN 60950 IEC 60950, AS/NZS60950. / • EMC: / • CE marking, FCC Parte 15 Classe B, AS/NZS CISPR22 Class B, VCCI Classe B, EN55022 Classe B, CISPR22 Classe B, EN61000-3-2, EN61000-3-3.	Scientific Atlanta, Inc. SA Distributio	CISCO	APIC-SERVER-M2=		27/19
8517.62.59	Dispositivo para emissão, transmissão ou recepção de dados, modulo Appliance APIC, medio (ate 1200 portas Edge) ESPECIFICAÇÕES GERAIS / • APIC com configurações de CPU, disco rígido e memória de tamanho médio (até 1200 portas de borda) / • APIC com configurações de CPU, disco rígido e memória de tamanho médio (até 1200 portas de borda) / • 1,7 GHz Xeon escalável 3106/85W 8C/11MB Cache/DDR4 2133M / • 16 GB DDR4-2666 MHz RDIMM/PC4-21300/classificação única/x4/1,2v / • 1 TB 12G SAS 7.2K RPM SFF HDD / • Fonte de alimentação de 770 W / • Processador: 8vCPUs / • Memória: 32 GB / • Espaço em Disco: SSD 100G HD 300G / • ESxi: 6,5 ou acima / • Tipo de instância do Amazon EC2: m5.2xlarge (recomendado), m4.x2large / • Amazon Elastic Block Store (EBS): SSD 100G gp2, SSD 300G gp2 / • Amazon Simple Storage Service (S3): Armazenamento S3 padrão / • AWS CloudTrail: Eventos de gestão. Cópia única. / DIMENSÕES: / 4,32 cm (A) x 43 cm (L) x 72,4 cm (D) / TEMPERATURA: / • 32 a 104°F (0 a 40°C) (operando, ao nível do mar, sem falha do ventilador e sem aceleração da CPU e com modo turbo). / • –40 a 70°C / • 10 a 90% sem condensação	FOXCONN	CISCO	APIC-SERVER-M3=		12/22
8517.62.59	Equipamento digital de segurança (firewall) de redes de computadores e de telecomunicações, modelo Cisco ASA 5506-X, com quatro portas Gigabit Ethernet RJ-45 (8P8C) interface I/O, para transmissão 300 Mbps FW para Centro de informações de monitores de Sinais Vitais de pacientes Intellivue iX	Cisco	Cisco	ASA 5506-X		22/19
8517.62.59	Dispositivo para emissao, transmissao e recepcao de dados, Firewall para Rede Particular Virtual (VPN), ASA 5505, com software, com 8 portas, criptografia DES, capacidade para 50 usuarios, codigo ASA5505-50-BUN-K8ESPECIFICAÇÕES DO PN : ASA5505-50-BUN-K8 / ESPECIFICAÇÕES GERAIS: / • Até 150 Mbps / • Até 75 Mbps com AIP SSC-5 / • transferência de rede privada virtual / • Até 100 Mbps| / • Sessões Concorrentes| 10,000/25,000 / • Pares de Rede Privada Virtual IPsec| -- 10; 25 / • Níveis de Licença de Pares de Rede Privada Virtual Premium AnyConnect / • 2, 10, ou 25 / • Comutador de 8-portas Fast Ethernet com agrupamento dinâmico de porta (incluindo 2 portas PoE). / AMBIENTE: / • Temperatura operacional: (0 a 40ºC) / • Umidade relativa operacional: 5 a 95%. / • Temperatura não operacional: (-25 a 70ºC). / ENERGIA: / • Faixa de tensao de linha: 100 a 240 VAC / • Voltagem normal em linha: 100 a 240 VAC / • Corrente: 1.8A / • Frequencia: 50/60 Hz.	JABIL CIRCUIT DE MEXICO SA DE CV	CISCO	ASA5505-50-BUN-K8		14/19
8517.62.59	Dispositivo para emissao, transmissao e recepcao de dados, Firewall, ASA 5505, com software, para 10 usuarios, com 8 portas, DES, codigo ASA5505-K8ESPECIFICAÇÕES DO PN : ASA5505-K8 / ESPECIFICAÇÕES GERAIS / • Usuários/nós: 10, 50 ou ilimitado / • Throughput de firewall: Ate 150 Mbps / • Firewall e IPS Throughput máximo: Ate 150 Mbps com AIP-SSC-5 / • 3DES/AES VPN Throughput: Ate 100 Mbps / • Pontos VPN IPsec: 10; 25 / • Conexões simultâneas: 10,000; 25,000* / • Portas de rede integrada: 8-portas Fast Ethernet switch (incluindo 2 portas PoE) / • Virtual Interfaces (VLANs): 3 / • Porta Serial: 1 RJ-45 console. / PERFORMANCE: / • memoria: 512 MB / • memoria Flash "Mínima": 128 MB. / AMBIENTE: / • Temperatura operacional: (0 a 40ºC) / • Umidade relativa operacional: 5 a 95%. / • Temperatura não operacional: (-25 a 70ºC). / ENERGIA: / • Faixa de tensao de linha: 100 a 240 VAC / • Voltagem normal em linha: 100 a 240 VAC / • Corrente: 1.8A / • Frequencia: 50/60 Hz. / SAFETY: / • UL 60950, CSA C22.2 No. 60950, EN 60950 IEC 60950, AS/NZS60950. / • EMC: / • CE marking, FCC Parte 15 Classe B, AS/NZS CISPR22 Class B, VCCI Classe B, EN55022 Classe B, CISPR22 Classe B, EN61000-3-2, EN61000-3-3.	JABIL CIRCUIT DE MEXICO SA DE CV	CISCO	ASA5505-K8		14/19
8517.62.59	Dispositivo para emissao, transmissao e recepcao de dados, firewall ASA 5505, com Software, HA, e criptografia DES, capacidade para usuarios ilimitados, codigo ASA5505-SEC-BUN-K8ESPECIFICAÇÕES DO PN : ASA5505-SEC-BUN-K8 / ESPECIFICAÇÕES GERAIS: / • Até 150 Mbps / • Até 75 Mbps com AIP SSC-5 / • transferência de rede privada virtual / • Até 100 Mbps| / • Sessões Concorrentes| 10,000/25,000 / • Pares de Rede Privada Virtual IPsec| -- 10; 25 / • Comutador de 8-portas Fast Ethernet com agrupamento dinâmico de porta (incluindo 2 portas PoE). / AMBIENTE: / • Temperatura operacional: (0 a 40ºC) / • Umidade relativa operacional: 5 a 95%. / • Temperatura não operacional: (-25 a 70ºC). / ENERGIA: / • Faixa de tensao de linha: 100 a 240 VAC / • Voltagem normal em linha: 100 a 240 VAC / • Corrente: 1.8A / • Frequencia: 50/60 Hz. / SAFETY: / • UL 60950, CSA C22.2 No. 60950, EN 60950 IEC 60950, AS/NZS60950. / • EMC: / • CE marking, FCC Parte 15 Classe B, AS/NZS CISPR22 Class B, VCCI Classe B, EN55022 Classe B, CISPR22 Classe B, EN61000-3-2, EN61000-3-3.	JABIL CIRCUIT DE MEXICO SA DE CV	CISCO	ASA5505-SEC-BUN-K8		14/19
8517.62.59	Dispositivo para emissao, transmissao e recepcao de dados, firewall serie ASA 5505, com software, com 8 portas, e criptografia DES, capacidade para usuarios ilimitados, codigo ASA5505-UL-BUN-K8ESPECIFICAÇÕES DO PN : ASA5505-UL-BUN-K8 / ESPECIFICAÇÕES GERAIS: / • Até 150 Mbps / • Até 75 Mbps com AIP SSC-5 / • transferência de rede privada virtual / • Até 100 Mbps| / • Sessões Concorrentes| 10,000/25,000 / • Pares de Rede Privada Virtual IPsec| -- 10; 25 / • Níveis de Licença de Pares de Rede Privada Virtual Premium AnyConnect / • 2, 10, ou 25 / • Comutador de 8-portas Fast Ethernet com agrupamento dinâmico de porta (incluindo 2 portas PoE). / PERFORMANCE: / • memoria: 512 MB / • memoria Flash "Mínima": 128 MB. / AMBIENTE: / • Temperatura operacional: (0 a 40ºC) / • Umidade relativa operacional: 5 a 95%. / • Temperatura não operacional: (-25 a 70ºC). / ENERGIA: / • Faixa de tensao de linha: 100 a 240 VAC / • Voltagem normal em linha: 100 a 240 VAC / • Corrente: 1.8A / • Frequencia: 50/60 Hz. / SAFETY: / • UL 60950, CSA C22.2 No. 60950, EN 60950 IEC 60950, AS/NZS60950. / • EMC: / • CE marking, FCC Parte 15 Classe B, AS/NZS CISPR22 Class B, VCCI Classe B, EN55022 Classe B, CISPR22 Classe B, EN61000-3-2, EN61000-3-3.	JABIL CIRCUIT DE MEXICO SA DE CV	CISCO	ASA5505-UL-BUN-K8		28/19
8517.62.59	Dispositivo para emissao, transmissao e recepcao de dados, modulo firewall, Cisco ASA 5506H-X SEC PLUS, codigo ASA5506H-SP-BUN-K9ESPECIFICAÇÕES DO PN : ASA5506H-SP-BUN-K9 / ESPECIFICAÇÕES GERAIS / • Usuários/nós: 10, 50 ou ilimitado / • Throughput de firewall: Ate 150 Mbps / • Firewall e IPS Throughput máximo: Ate 150 Mbps com AIP-SSC-5 / • 3DES/AES VPN Throughput: Ate 100 Mbps / • Pontos VPN IPsec: 10; 25 / • Conexões simultâneas: 10,000; 25,000* / • Portas de rede integrada: 8-portas Fast Ethernet switch (incluindo 2 portas PoE) / • Virtual Interfaces (VLANs): 3 / • Porta Serial: 1 RJ-45 console. / PERFORMANCE: / • memoria: 512 MB / • memoria Flash "Mínima": 128 MB. / AMBIENTE: / • Temperatura operacional: (0 a 40ºC) / • Umidade relativa operacional: 5 a 95%. / • Temperatura não operacional: (-25 a 70ºC). / ENERGIA: / • Faixa de tensao de linha: 100 a 240 VAC / • Voltagem normal em linha: 100 a 240 VAC / • Corrente: 1.8A / • Frequencia: 50/60 Hz. / SAFETY: / • UL 60950, CSA C22.2 No. 60950, EN 60950 IEC 60950, AS/NZS60950. / • EMC: / • CE marking, FCC Parte 15 Classe B, AS/NZS CISPR22 Class B, VCCI Classe B, EN55022 Classe B, CISPR22 Classe B, EN61000-3-2, EN61000-3-3.	HON HAI PRECISION INDUSTRY CO LTD	CISCO	ASA5506H-SP-BUN-K9		38/19
8517.62.59	Dispositivo para emissao, transmissao e recepcao de dados, ASA 5506-X com software, 8 portas GE Data e 1 porta de gerencimanto GE, AC, DES, codigo ASA5506-K8ESPECIFICAÇÕES DO PN : ASA5506-K8 / ESPECIFICAÇÕES GERAIS / • Usuários/nós: 10, 50 ou ilimitado / • Throughput de firewall: Ate 150 Mbps / • Firewall e IPS Throughput máximo: Ate 150 Mbps com AIP-SSC-5 / • 3DES/AES VPN Throughput: Ate 100 Mbps / • Pontos VPN IPsec: 10; 25 / • Conexões simultâneas: 10,000; 25,000* / • Portas de rede integrada: 8-portas Fast Ethernet switch (incluindo 2 portas PoE) / • Virtual Interfaces (VLANs): 3 / • Porta Serial: 1 RJ-45 console. / PERFORMANCE: / • memoria: 512 MB / • memoria Flash "Mínima": 128 MB. / AMBIENTE: / • Temperatura operacional: (0 a 40ºC) / • Umidade relativa operacional: 5 a 95%. / • Temperatura não operacional: (-25 a 70ºC). / ENERGIA: / • Faixa de tensao de linha: 100 a 240 VAC / • Voltagem normal em linha: 100 a 240 VAC / • Corrente: 1.8A / • Frequencia: 50/60 Hz. / SAFETY: / • UL 60950, CSA C22.2 No. 60950, EN 60950 IEC 60950, AS/NZS60950. / • EMC: / • CE marking, FCC Parte 15 Classe B, AS/NZS CISPR22 Class B, VCCI Classe B, EN55022 Classe B, CISPR22 Classe B, EN61000-3-2, EN61000-3-3.	JABIL CIRCUIT DE MEXICO SA DE CV	CISCO	ASA5506-K8		28/19
8517.62.59	Dispositivo para emissao, transmissao e recepcao de dados, ASA 5506-X com servicos FirePOWER, com 8 portas GE, energia AC e 3DES/AES, codigo ASA5506-K9ESPECIFICAÇÕES DO PN : ASA5506-K9 / ESPECIFICAÇÕES GERAIS / • Usuários/nós: 10, 50 ou ilimitado / • Throughput de firewall: Ate 150 Mbps / • Firewall e IPS Throughput máximo: Ate 150 Mbps com AIP-SSC-5 / • 3DES/AES VPN Throughput: Ate 100 Mbps / • Pontos VPN IPsec: 10; 25 / • Conexões simultâneas: 10,000; 25,000* / • Portas de rede integrada: 8-portas Fast Ethernet switch (incluindo 2 portas PoE) / • Virtual Interfaces (VLANs): 3 / • Porta Serial: 1 RJ-45 console. / PERFORMANCE: / • memoria: 512 MB / • memoria Flash "Mínima": 128 MB. / AMBIENTE: / • Temperatura operacional: (0 a 40ºC) / • Umidade relativa operacional: 5 a 95%. / • Temperatura não operacional: (-25 a 70ºC). / ENERGIA: / • Faixa de tensao de linha: 100 a 240 VAC / • Voltagem normal em linha: 100 a 240 VAC / • Corrente: 1.8A / • Frequencia: 50/60 Hz. / SAFETY: / • UL 60950, CSA C22.2 No. 60950, EN 60950 IEC 60950, AS/NZS60950. / • EMC: / • CE marking, FCC Parte 15 Classe B, AS/NZS CISPR22 Class B, VCCI Classe B, EN55022 Classe B, CISPR22 Classe B, EN61000-3-2, EN61000-3-3.	Foxconn Cz s.r.o.	CISCO	ASA5506-K9		19/19
8517.62.59	Dipositivo para emissao, transmissao e recepcao de dados, modulo de seguranca ASA 5506-X com servicos FirePOWER, com Wifi, 8 portas GE, energia AC, 3DES/AES, codigo ASA5506W-A-K9ESPECIFICAÇÕES DO PN : ASA5506W-A-K9 / ESPECIFICAÇÕES GERAIS / • Usuários/nós: 10, 50 ou ilimitado / • Throughput de firewall: Ate 150 Mbps / • Firewall e IPS Throughput máximo: Ate 150 Mbps com AIP-SSC-5 / • 3DES/AES VPN Throughput: Ate 100 Mbps / • Pontos VPN IPsec: 10; 25 / • Conexões simultâneas: 10,000; 25,000* / • Portas de rede integrada: 8-portas Fast Ethernet switch (incluindo 2 portas PoE) / • Virtual Interfaces (VLANs): 3 / • Porta Serial: 1 RJ-45 console. / PERFORMANCE: / • memoria: 512 MB / • memoria Flash "Mínima": 128 MB. / AMBIENTE: / • Temperatura operacional: (0 a 40ºC) / • Umidade relativa operacional: 5 a 95%. / • Temperatura não operacional: (-25 a 70ºC). / SAFETY: / • UL 60950, CSA C22.2 No. 60950, EN 60950 IEC 60950, AS/NZS60950. / • EMC: / • CE marking, FCC Parte 15 Classe B, AS/NZS CISPR22 Class B, VCCI Classe B, EN55022 Classe B, CISPR22 Classe B, EN61000-3-2, EN61000-3-3.	Foxconn Cz s.r.o.	CISCO	ASA5506W-A-K9		19/19
8517.62.59	Dispositivo para emissao, recepcao e transmissao de dados em rede, modulo Firewall, ASA 5506-X com servicos FirePower, Wifi, 8 portas GE, energia AC, 3DES/AES, codigo ASA5506W-Z-K9ESPECIFICAÇÕES DO PN : ASA5506W-Z-K9 / ESPECIFICAÇÕES GERAIS / • Usuários/nós: 10, 50 ou ilimitado / • Throughput de firewall: Ate 150 Mbps / • Firewall e IPS Throughput máximo: Ate 150 Mbps com AIP-SSC-5 / • 3DES/AES VPN Throughput: Ate 100 Mbps / • Pontos VPN IPsec: 10; 25 / • Conexões simultâneas: 10,000; 25,000* / • Portas de rede integrada: 8-portas Fast Ethernet switch (incluindo 2 portas PoE) / • Virtual Interfaces (VLANs): 3 / • Porta Serial: 1 RJ-45 console. / PERFORMANCE: / • memoria: 512 MB / • memoria Flash "Mínima": 128 MB. / AMBIENTE: / • Temperatura operacional: (0 a 40ºC) / • Umidade relativa operacional: 5 a 95%. / • Temperatura não operacional: (-25 a 70ºC). / ENERGIA: / • Faixa de tensao de linha: 100 a 240 VAC / • Voltagem normal em linha: 100 a 240 VAC / • Corrente: 1.8A / • Frequencia: 50/60 Hz. / SAFETY: / • UL 60950, CSA C22.2 No. 60950, EN 60950 IEC 60950, AS/NZS60950. / • EMC: / • CE marking, FCC Parte 15 Classe B, AS/NZS CISPR22 Class B, VCCI Classe B, EN55022 Classe B, CISPR22 Classe B, EN61000-3-2, EN61000-3-3.	HON HAI PRECISION INDUSTRY CO LTD	CISCO	ASA5506W-Z-K9		38/19
8517.62.59	Dispositivo para emissao, transmissao e recepcao de dados, ASA 5508-X, com software, 8 portas GE Data, 1 porta GE, AC, DES, codigo ASA5508-K8ESPECIFICAÇÕES DO PN: ASA5508-K8 / ESPECIFICAÇÕES GERAIS / • Taxa de transferência (AVC): Até 450 Mbps / • Taxa de transferência (AVC e IPS): Até 250 Mbps / • Máximo de sessões correntes: 100.000 / • Máximo de novas conexões por segundo: 10.000 / • Aplicações suportadas: mais de 3.000 / • Categorias de URL: 80+ / • Número de URL categorizadas: mais de 280 milhões / • Taxa de inspeção de estado (máximo): 1 Gbps / • Taxa de inspeção de estado (multiprotocolo): 500 Mbps / • Usuários/Nós: ilimitado / • Pares VPN IPsec site a site: 100 / • Portas de rede integrada: 8-portas Fast Ethernet switch / • Virtual Interfaces (VLANs): 50 / • Porta Serial: 1 RJ-45 console e mini USB / • Porta de gerenciamento dedicada 10/100/1000 / • Porta USB 2.0 alta velocidade tipo ‘A’ / PERFORMANCE: / • SSD 80 GB mSata / • Memória: 8 GB / • Memória Flash de sistema: 8 GB. / AMBIENTE: / • Temperatura operacional: 0° a 40°C / • Umidade relativa operacional: 10 a 90% (sem condensamento) / • Temperatura não operacional: (-25° a 70°C). / ENERGIA: / • Voltagem de linha normal: 91 a 240 VAC / • Corrente: 0,25 A / • Frequência: 50/60 Hz. / DIMENSÕES (A x L x P): / • 4.37 x 43.69 x 28.67 cm	HON HAI PRECISION INDUSTRY CO LTD	CISCO	ASA5508-K8		41/19
8517.62.59	Dispositivo para emissao, transmissao e recepcao de dados, ASA 5508-X com servicos FirePOWER, 8 portas GE, AC, 3DES/AES, codigo ASA5508-K9ESPECIFICAÇÕES DO PN : ASA5508-K9 / ESPECIFICAÇÕES GERAIS / • Usuários/nós: 10, 50 ou ilimitado / • Throughput de firewall: Ate 150 Mbps / • Firewall e IPS Throughput máximo: Ate 150 Mbps com AIP-SSC-5 / • 3DES/AES VPN Throughput: Ate 100 Mbps / • Pontos VPN IPsec: 10; 25 / • Conexões simultâneas: 10,000; 25,000* / • Portas de rede integrada: 8-portas Fast Ethernet switch (incluindo 2 portas PoE) / • Virtual Interfaces (VLANs): 3 / • Porta Serial: 1 RJ-45 console. / PERFORMANCE: / • memoria: 512 MB / • memoria Flash "Mínima": 128 MB. / AMBIENTE: / • Temperatura operacional: (0 a 40ºC) / • Umidade relativa operacional: 5 a 95%. / • Temperatura não operacional: (-25 a 70ºC). / ENERGIA: / • Faixa de tensao de linha: 100 a 240 VAC / • Voltagem normal em linha: 100 a 240 VAC / • Corrente: 1.8A / • Frequencia: 50/60 Hz. / SAFETY: / • UL 60950, CSA C22.2 No. 60950, EN 60950 IEC 60950, AS/NZS60950. / • EMC: / • CE marking, FCC Parte 15 Classe B, AS/NZS CISPR22 Class B, VCCI Classe B, EN55022 Classe B, CISPR22 Classe B, EN61000-3-2, EN61000-3-3.	JABIL CIRCUIT DE MEXICO SA DE CV	CISCO	ASA5508-K9		28/19
8517.62.59	Dispositivo para recepcao, emissao e transmissao de dados, modulo Firewall para Rede Particular Virtual (VPN), ASA 5510, com Software, 5FE, e criptografia DES, codigo ASA5510-K8ESPECIFICAÇÕES DO PN : ASA5510-K8 / ESPECIFICAÇÕES GERAIS / • Usuários/nós: 10, 50 ou ilimitado / • Throughput de firewall: Ate 150 Mbps / • Firewall e IPS Throughput máximo: Ate 150 Mbps com AIP-SSC-5 / • 3DES/AES VPN Throughput: Ate 100 Mbps / • Pontos VPN IPsec: 10; 25 / • Conexões simultâneas: 10,000; 25,000* / • Portas de rede integrada: 8-portas Fast Ethernet switch (incluindo 2 portas PoE) / • Virtual Interfaces (VLANs): 3 / • Porta Serial: 1 RJ-45 console. / PERFORMANCE: / • memoria: 512 MB / • memoria Flash "Mínima": 128 MB. / AMBIENTE: / • Temperatura operacional: (0 a 40ºC) / • Umidade relativa operacional: 5 a 95%. / • Temperatura não operacional: (-25 a 70ºC). / ENERGIA: / • Faixa de tensao de linha: 100 a 240 VAC / • Voltagem normal em linha: 100 a 240 VAC / • Corrente: 1.8A / • Frequencia: 50/60 Hz. / SAFETY: / • UL 60950, CSA C22.2 No. 60950, EN 60950 IEC 60950, AS/NZS60950. / • EMC: / • CE marking, FCC Parte 15 Classe B, AS/NZS CISPR22 Class B, VCCI Classe B, EN55022 Classe B, CISPR22 Classe B, EN61000-3-2, EN61000-3-3.	JABIL CIRCUIT DE MEXICO SA DE CV	CISCO	ASA5510-K8		28/19
8517.62.59	Dispositivo para emissao, transmissao e recepcao de dados, modulo Firewall para equipamento de segurança de rede ASA 5512-X, com software, 6 portas GE Data, 1 porta de gerencimento 1GE, AC e criptografia DES, código ASA5512-K8ESPECIFICAÇÕES DO PN : ASA5512-K8 / ESPECIFICAÇÕES GERAIS / • Usuários/nós: 10, 50 ou ilimitado / • Throughput de firewall: Ate 150 Mbps / • Firewall e IPS Throughput máximo: Ate 150 Mbps com AIP-SSC-5 / • 3DES/AES VPN Throughput: Ate 100 Mbps / • Pontos VPN IPsec: 10; 25 / • Conexões simultâneas: 10,000; 25,000* / • Portas de rede integrada: 8-portas Fast Ethernet switch (incluindo 2 portas PoE) / • Virtual Interfaces (VLANs): 3 / • Porta Serial: 1 RJ-45 console. / PERFORMANCE: / • memoria: 512 MB / • memoria Flash "Mínima": 128 MB. / AMBIENTE: / • Temperatura operacional: (0 a 40ºC) / • Umidade relativa operacional: 5 a 95%. / • Temperatura não operacional: (-25 a 70ºC). / ENERGIA: / • Faixa de tensao de linha: 100 a 240 VAC / • Voltagem normal em linha: 100 a 240 VAC / • Corrente: 1.8A / • Frequencia: 50/60 Hz. / SEGURANÇA: / • UL 60950, CSA C22.2 No. 60950, EN 60950 IEC 60950, AS/NZS60950. / • EMC: / • CE marking, FCC Parte 15 Classe B, AS/NZS CISPR22 Class B, VCCI Classe B, EN55022 Classe B, CISPR22 Classe B, EN61000-3-2, EN61000-3-3.	JABIL CIRCUIT DE MEXICO SA DE CV	CISCO	ASA5512-K8		28/19
8517.62.59	Dispositivo para emissao, transmissao e recepcao de dados, modulo de aplicacao de seguranca de dos de rede, ASA 5515-X, com sofware, com 6 portas GE Data, 1 porta de gerenciamnto 1GE, AC, DES, código ASA5515X-K8ESPECIFICAÇÕES DO PN : ASA5515-K8 / ESPECIFICAÇÕES GERAIS: / • O Firewall Cisco ASA5515 contém as seguintes especificações: / • 250 Ipsec VPN / • 100 Vlans / • 2 portas USB / • 8GB de Memória RAM / • 1 porta RJ45 GB / • 1 porta console / • 1 interface de cartão / AMBIENTE: / • Temperatura operacional: 23 até 104°F (-5 até 40°C) / • Umidade relativa: 90% / ENERGIA: / • Entrada: 100 / 240 VAC / • Frequência: 50/60 Hz / DIMENSÕES (AxLxP): / • 1.75 x 17.5 x 14.25 in. (4.45 x 20.04 x 36.20 cm) / SEGURANÇA: / • IEC 60950-1: 2005, / EN 60950-1:2006+A11: 2009 / UL 60950-1:2007, / CSA C22.2 No. 60950-1-07, / EMC: / • CE: EN55022 2006+A1: 2007 Classe A; EN55024 1998+A1:2001+A2:2003; EN61000-3-2 2009;EN61000-3-3 2008; / • FCC:CFR 47, Part 15 Subpart B Classe A 2010,ANSI C63.4 2009; / • ICES-003 issue 4 Fevereiro 2004; / • VCCI:V-3/2011.04; / • C-TICK:AS/NZS CISPR 22,2009 / • KC:KN22	JABIL CIRCUIT DE MEXICO SA DE CV	CISCO	ASA5515-K8		28/19
8517.62.59	Dispositivo para emissa, transmissao e recepcao de dados, firewall, ASA 5516-X com servicos FirePOWER, com 8 portas GE, fonte AC, DES, codigo ASA5516-FPWR-K8ESPECIFICAÇÕES DO PN : ASA5516-FPWR-K8 / ESPECIFICAÇÕES GERAIS: / • 250 Ipsec VPN / • 100 Vlans / • 2 portas USB / • 8GB de Memória RAM / • 1 porta RJ45 GB / • 1 porta console / • 1 interface de cartão / AMBIENTE: / • Temperatura operacional: 23 até 104°F (-5 até 40°C) / • Umidade relativa: 90% / ENERGIA: / • Entrada: 100 / 240 VAC / • Frequência: 50/60 Hz / DIMENSÕES (AxLxP): / • 1.75 x 17.5 x 14.25 in. (4.45 x 20.04 x 36.20 cm) / SEGURANÇA: / • IEC 60950-1: 2005, / EN 60950-1:2006+A11: 2009 / UL 60950-1:2007, / CSA C22.2 No. 60950-1-07, / EMC: / • CE: EN55022 2006+A1: 2007 Classe A; EN55024 1998+A1:2001+A2:2003; EN61000-3-2 2009;EN61000-3-3 2008; / • FCC:CFR 47, Part 15 Subpart B Classe A 2010,ANSI C63.4 2009; / • ICES-003 issue 4 Fevereiro 2004; / • VCCI:V-3/2011.04; / • C-TICK:AS/NZS CISPR 22,2009 / • KC:KN22	Jabil Circuit (Suzhou) Ltd.	CISCO	ASA5516-FPWR-K8		24/19
8517.62.59	Dispositivo para emissa, transmissao e recepcao de dados, ASA 5516-X, com software, 8 portas GE Data, 1 porta GE de gerenciamento, AC, 3DES/AES, codigo ASA5516-FPWR-K9ESPECIFICAÇÕES DO PN : ASA5516-FPWR-K9 / ESPECIFICAÇÕES GERAIS: / • O Firewall Cisco ASA5515 contém as seguintes especificações: / • 250 Ipsec VPN / • 100 Vlans / • 2 portas USB / • 8GB de Memória RAM / • 1 porta RJ45 GB / • 1 porta console / • 1 interface de cartão / AMBIENTE: / • Temperatura operacional: 23 até 104°F (-5 até 40°C) / • Umidade relativa: 90% / ENERGIA: / • Entrada: 100 / 240 VAC / • Frequência: 50/60 Hz / DIMENSÕES (AxLxP): / • 1.75 x 17.5 x 14.25 in. (4.45 x 20.04 x 36.20 cm) / SEGURANÇA: / • IEC 60950-1: 2005, / EN 60950-1:2006+A11: 2009 / UL 60950-1:2007, / CSA C22.2 No. 60950-1-07, / EMC: / • CE: EN55022 2006+A1: 2007 Classe A; EN55024 1998+A1:2001+A2:2003; EN61000-3-2 2009;EN61000-3-3 2008; / • FCC:CFR 47, Part 15 Subpart B Classe A 2010,ANSI C63.4 2009; / • ICES-003 issue 4 Fevereiro 2004; / • VCCI:V-3/2011.04; / • C-TICK:AS/NZS CISPR 22,2009 / • KC:KN22	JABIL CIRCUIT DE MEXICO SA DE CV	CISCO	ASA5516-FPWR-K9		28/19
8517.62.59	Dispositivo para emissao, transmissa e recepcao de dados, firewall para Rede Particular Virtual (VPN) ASA 5520, com SW, para 300 usuarios VPN, com 4 portas GE + 1 porta FE e criptografia DES, codigo ASA5520-K8ESPECIFICAÇÕES DO PN : ASA5520-K8 / ESPECIFICAÇÕES GERAIS / • Usuários/nós: Ilimitado / • Throughput de firewall: Ate 450 Mbps / • Firewall e IPS Throughput máximo: Ate 225 Mbps com 10- AIP -SSM, Ate 375 Mbps com AIP -SSM -20, Ate 450 Mbps com AIP -SSM -40 / • 3DES/AES VPN Throughput: Ate 225 Mbps / • Pontos VPN IPsec: 750 / • Conexões simultâneas: 280,000 / • Portas de rede integrada: 4 Gigabit Ethernet, 1 Fast Ethernet / • Virtual Interfaces (VLANs): 150 / • Porta Serial: 2 RJ-45 , console e auxiliar / • Portas USB 2.0: 2 portas. / • memoria: 2 GB / • memoria Flash "Mínima": 256 MB. / AMBIENTE: / • Temperatura operacional: (0 a 40ºC) / • Umidade relativa operacional: 5 a 95%. / • Temperatura não operacional: (-25 a 70ºC). / ENERGIA: / • Faixa de tensao de linha: 100 a 240 VAC / • Voltagem normal em linha: 100 a 240 VAC / • Corrente: 1.8A / • Frequencia: 50/60 Hz. / SEGURANÇA: / • UL 60950, CSA C22.2 No. 60950, EN 60950 IEC 60950, AS/NZS60950. / EMC: / • CE marking, FCC Parte 15 Classe B, AS/NZS CISPR22 Class B, VCCI Classe B, EN55022 Classe B, CISPR22 Classe B, EN61000-3-2, EN61000-3-3.	JABIL CIRCUIT DE MEXICO SA DE CV	CISCO	ASA5520-K8		14/19
8517.62.59	Dispositivo para emissao, transmissao e recepcao de dados para equipamento Cisco ASA 5525-X, com Software, 8 portas GE Data, 1 porta GE Mgmt, AC, licenca DES, codigo ASA5525-K8ESPECIFICAÇÕES DO PN : ASA5525-K8 / ESPECIFICAÇÕES GERAIS / • Usuários/nós: Ilimitado / • Throughput de firewall: Ate 450 Mbps / • Firewall e IPS Throughput máximo: Ate 225 Mbps com 10- AIP -SSM, Ate 375 Mbps com AIP -SSM -20, Ate 450 Mbps com AIP -SSM -40 / • 3DES/AES VPN Throughput: Ate 225 Mbps / • Pontos VPN IPsec: 750 / • Conexões simultâneas: 280,000 / • Portas de rede integrada: 4 Gigabit Ethernet, 1 Fast Ethernet / • Virtual Interfaces (VLANs): 150 / • Porta Serial: 2 RJ-45 , console e auxiliar / • Portas USB 2.0: 2 portas. / • memoria: 2 GB / • memoria Flash "Mínima": 256 MB. / AMBIENTE: / • Temperatura operacional: (0 a 40ºC) / • Umidade relativa operacional: 5 a 95%. / • Temperatura não operacional: (-25 a 70ºC). / ENERGIA: / • Faixa de tensao de linha: 100 a 240 VAC / • Voltagem normal em linha: 100 a 240 VAC / • Corrente: 1.8A / • Frequencia: 50/60 Hz. / SEGURANÇA: / • UL 60950, CSA C22.2 No. 60950, EN 60950 IEC 60950, AS/NZS60950. / EMC: / • CE marking, FCC Parte 15 Classe B, AS/NZS CISPR22 Class B, VCCI Classe B, EN55022 Classe B, CISPR22 Classe B, EN61000-3-2, EN61000-3-3.	Foxconn Cz s.r.o.	CISCO	ASA5525-K8		14/19
8517.62.59	Dispositivo para emissao, transmissao e recepcao de dados, modulo Firewall, ASA 5540, com software, HA, 4 portas GE + 1 porta FE, e criptografia DES, codigo ASA5540-K8ESPECIFICAÇÕES DO PN : ASA5540-K8 / ESPECIFICAÇÕES GERAIS: / • Throughput de firewall: 3 Gbps / • Firewall e IPS Throughput máximo: 900 Mbps / • 3DES/AES Throughput VPN: 400 Mbps / • Pontos VPN IPsec: 2500 / • Conexões Simultâneas: 750,000 / • Portas de rede integradas: 8 / • Virtual Interfaces (VLANs): 300 / • Portas USB 2.0: 2 / • Portas Serial: 1, RJ-45. / • memoria: 12 GB / • Flash de sistema mínimo: 8 GB / • Sistema BUS: Arquitetura de Multibus. / AMBIENTE: / • Temperatura operacional: (-5 a 40°C) / • Temperatura não operacional: (-25 a 70°C) / • Umidade relativa operacional: 90%. / ENERGIA: / • Intervalo de tensao de linha: 100 a 240 VAC / • tensao de linha normal: 100 a 240 VAC / • Corrente: 5A, 100-120V, 2.5A, 200-240V / • Frequencia: 50/60 Hz. / DIMENSOES (A x L x P): / • (4.24 x 42.9 x 48.4 cm). / SEGURANÇA: / • IEC 60950-1: 2005, / • EN 60950-1:2006+A11: 2009 / • UL 60950-1:2007, / • CSA C22.2 No. 60950-1-07	JABIL CIRCUIT DE MEXICO SA DE CV	CISCO	ASA5540-K8		28/19
8517.62.59	Dispositivo para emissão, transmissao e recepcao de dados, modulo Firewall, para equipamento de segurança de rede ASA 5545X, com software, 8 portas GE Data, 1 porta GE Mgmt, AC, DES, código ASA5545-K8ESPECIFICAÇÕES DO PN : ASA5545-K8 / ESPECIFICAÇÕES GERAIS: / • Throughput de firewall: 3 Gbps / • Firewall e IPS Throughput máximo: 900 Mbps / • 3DES/AES Throughput VPN: 400 Mbps / • Pontos VPN IPsec: 2500 / • Conexões Simultâneas: 750,000 / • Portas de rede integradas: 8 / • Virtual Interfaces (VLANs): 300 / • Portas USB 2.0: 2 / • Portas Serial: 1, RJ-45. / • memoria: 12 GB / • Flash de sistema mínimo: 8 GB / • Sistema BUS: Arquitetura de Multibus. / AMBIENTE: / • Temperatura operacional: (-5 a 40°C) / • Temperatura não operacional: (-25 a 70°C) / • Umidade relativa operacional: 90%. / ENERGIA: / • Intervalo de tensao de linha: 100 a 240 VAC / • tensao de linha normal: 100 a 240 VAC / • Corrente: 5A, 100-120V, 2.5A, 200-240V / • Frequencia: 50/60 Hz. / DIMENSOES (A x L x P): / • (4.24 x 42.9 x 48.4 cm). / SEGURANÇA: / • IEC 60950-1: 2005, / • EN 60950-1:2006+A11: 2009 / • UL 60950-1:2007, / • CSA C22.2 No. 60950-1-07	JABIL CIRCUIT GYARTO K.F.T.	CISCO	ASA5545-K8		19/19
8517.62.59	Dispositivo para transmissão e recepção de dados, modulo firewall (de seguranca) apliance ASA 5550, com software, Hardware, 8 portas GE, 1 porta FE e criptografia DES, codigo ASA5550-K8ESPECIFICAÇÕES DO PN: ASA5550-K8 / ESPECIFICAÇÕES GERAIS / • Usuários/nós: 10, 50 ou ilimitado / • Throughput de firewall: Ate 150 Mbps / • Firewall e IPS Throughput máximo: Ate 150 Mbps com AIP-SSC-5 / • 3DES/AES VPN Throughput: Ate 100 Mbps / • Pontos VPN IPsec: 10; 25 / • Conexões simultâneas: 10,000; 25,000* / • Portas de rede integrada: 8-portas Fast Ethernet switch (incluindo 2 portas PoE) / • Virtual Interfaces (VLANs): 3 / • Porta Serial: 1 RJ-45 console. / PERFORMANCE: / • memoria: 512 MB / • memoria Flash "Mínima": 128 MB. / AMBIENTE: / • Temperatura operacional: (0 a 40ºC) / • Umidade relativa operacional: 5 a 95%. / • Temperatura não operacional: (-25 a 70ºC). / ENERGIA: / • Faixa de tensao de linha: 100 a 240 VAC / • Voltagem normal em linha: 100 a 240 VAC / • Corrente: 1.8A / • Frequencia: 50/60 Hz. / SEGURANÇA: / • UL 60950, CSA C22.2 No. 60950, EN 60950 IEC 60950, AS/NZS60950. / • EMC: / • CE marking, FCC Parte 15 Classe B, AS/NZS CISPR22 Class B, VCCI Classe B, EN55022 Classe B, CISPR22 Classe B, EN61000-3-2, EN61000-3-3.	JABIL CIRCUIT DE MEXICO SA DE CV	CISCO	ASA5550-K8		14/19
8517.62.59	Dispositivo para emissao, transmissao e recepcado de dados, Firewall, ASA 5555-X com software, com 8 portas GE Data, 1 porta GE de gerenciamento, energia DC, DES, codigo ASA5555-DC-K8ESPECIFICAÇÕES DO PN : ASA5555-DC-K8 / ESPECIFICAÇÕES GERAIS / • Usuários/nós: 10, 50 ou ilimitado / • Throughput de firewall: Ate 150 Mbps / • Firewall e IPS Throughput máximo: Ate 150 Mbps com AIP-SSC-5 / • 3DES/AES VPN Throughput: Ate 100 Mbps / • Pontos VPN IPsec: 10; 25 / • Conexões simultâneas: 10,000; 25,000* / • Portas de rede integrada: 8-portas Fast Ethernet switch (incluindo 2 portas PoE) / • Virtual Interfaces (VLANs): 3 / • Porta Serial: 1 RJ-45 console. / PERFORMANCE: / • memoria: 512 MB / • memoria Flash "Mínima": 128 MB. / AMBIENTE: / • Temperatura operacional: (0 a 40ºC) / • Umidade relativa operacional: 5 a 95%. / • Temperatura não operacional: (-25 a 70ºC). / ENERGIA: / • Faixa de tensao de linha: 100 a 240 VAC / • Voltagem normal em linha: 100 a 240 VAC / • Corrente: 1.8A / • Frequencia: 50/60 Hz. / SAFETY: / • UL 60950, CSA C22.2 No. 60950, EN 60950 IEC 60950, AS/NZS60950. / • EMC: / • CE marking, FCC Parte 15 Classe B, AS/NZS CISPR22 Class B, VCCI Classe B, EN55022 Classe B, CISPR22 Classe B, EN61000-3-2, EN61000-3-3.	Hon Hai Precision Industry Co	CISCO	ASA5555-DC-K8		49/20
8517.62.59	Dispositivo para emissao, transmissao e recepcao de dados, Firewall para ASA 5555-X com software, com 8 portas GE Data, 1 porta GE, AC, DES, codigo ASA5555-K8ESPECIFICAÇÕES DO PN : ASA5555-K8 / ESPECIFICAÇÕES GERAIS / • Usuários/nós: 10, 50 ou ilimitado / • Throughput de firewall: Ate 150 Mbps / • Firewall e IPS Throughput máximo: Ate 150 Mbps com AIP-SSC-5 / • 3DES/AES VPN Throughput: Ate 100 Mbps / • Pontos VPN IPsec: 10; 25 / • Conexões simultâneas: 10,000; 25,000* / • Portas de rede integrada: 8-portas Fast Ethernet switch (incluindo 2 portas PoE) / • Virtual Interfaces (VLANs): 3 / • Porta Serial: 1 RJ-45 console. / PERFORMANCE: / • memoria: 512 MB / • memoria Flash "Mínima": 128 MB. / AMBIENTE: / • Temperatura operacional: (0 a 40ºC) / • Umidade relativa operacional: 5 a 95%. / • Temperatura não operacional: (-25 a 70ºC). / ENERGIA: / • Faixa de tensao de linha: 100 a 240 VAC / • Voltagem normal em linha: 100 a 240 VAC / • Corrente: 1.8A / • Frequencia: 50/60 Hz. / SAFETY: / • UL 60950, CSA C22.2 No. 60950, EN 60950 IEC 60950, AS/NZS60950. / • EMC: / • CE marking, FCC Parte 15 Classe B, AS/NZS CISPR22 Class B, VCCI Classe B, EN55022 Classe B, CISPR22 Classe B, EN61000-3-2, EN61000-3-3.	JABIL CIRCUIT GYARTO K.F.T.	CISCO	ASA5555-K8		19/19
8517.62.59	Dispositivo para emissao, transmissao e recepcao de dados, modulo de interface, com 20 portas 1GE, para utilizacao no Firewal Cisco ASA5585-X, código ASA5585-NM-20-1GE=ESPECIFICAÇÕES DO PN : ASA5585-NM-20-1GE= / ESPECIFICAÇÕES GERAIS: / • Cisco ASA 5585-X Firewall Edition SSP-10 bundle : / • Firewall Throughput* 4 Gbps (Max); 2 Gbps (Multi-protocol) ; / • 3DES/AES VPN Throughput** - 1 Gbps ; / • IPsec VPN Peers - 5,000 ; / • Premium AnyConnect VPN Peers1 - 2/5,000 ; / • Conexões simultâneas - 1,000,000 ; / • Novas conexões/Segundo - 50,000 ; / • Pacotes/Segundo (64 byte) - 1,500,000 ; / • Portas de Gestão de Rede Integrados - 2-port 10/100/1000; / • Portas de rede integrada - 8-port 10/100/1000, 2-port 10 Gigabit Ethernet*** (SFP+) ; / • Máximo de portas de rede integrada - 16-port 10/100/1000, 4-port 10 Gigabit Ethernet*** SFP+ / • (SSP-10 and IPS SSP-10) ; / • Slots de Cartão de Interface - 2 ; / • Opções de interface de cartão - não disponíve ; / • Interfaces virtuais (VLANs (VLANs) - 1024 ; / • Security Contexts*** - Up to 100 ; / • Alta Disponibilidade - Active/Active**** and Active/Standby ; / • Redundância de alimentação - Supported, second power supply optional ; / • Interface Expansion - N/A / • USB 2.0 Ports - 2; / • Serial Ports - 1 RJ-45 console e auxiliar ; / • 5000 IPsec VPN peers; / • 2 Premium VPN peers, / • DES license; / AMBIENTE: / • Temperatura operacional (0 to 40°C) / • Temperatura não operacional ( -40 to +70°C) / SEGURANÇA: / • IEC 60950-1 / • AS/NZS 60950-1 / • GB4943 / EMC: / • CISPR22 Classe A / • EN55022 Classe A / • ICES003 Classe A / • VCCI Classe A / • EN61000-3-2 / • EN61000-3-3 / • KN22 Classe A / • CNS13438 Classe A	JABIL CIRCUIT GYARTO K.F.T.	CISCO	ASA5585-NM-20-1GE=		19/19
8517.62.59	Dispositivo para emissao, transmissao e recepcao de dados, modulo de rede, com 4 portas SFP+, para utilizacao no Firewal Cisco ASA5585-XESPECIFICAÇÕES DO PN : ASA5585-NM-4-10GE= / ESPECIFICAÇÕES GERAIS: / • Cisco ASA 5585-X Firewall Edition SSP-10 bundle : / • Firewall Throughput* 4 Gbps (Max); 2 Gbps (Multi-protocol) ; / • 3DES/AES VPN Throughput** - 1 Gbps ; / • IPsec VPN Peers - 5,000 ; / • Premium AnyConnect VPN Peers1 - 2/5,000 ; / • Conexões simultâneas - 1,000,000 ; / • Novas conexões/Segundo - 50,000 ; / • Pacotes/Segundo (64 byte) - 1,500,000 ; / • Portas de Gestão de Rede Integrados - 2-port 10/100/1000; / • Portas de rede integrada - 8-port 10/100/1000, 2-port 10 Gigabit Ethernet*** (SFP+) ; / • Máximo de portas de rede integrada - 16-port 10/100/1000, 4-port 10 Gigabit Ethernet*** SFP+ / • (SSP-10 and IPS SSP-10) ; / • Slots de Cartão de Interface - 2 ; / • Opções de interface de cartão - não disponíve ; / • Interfaces virtuais (VLANs (VLANs) - 1024 ; / • Security Contexts*** - Up to 100 ; / • Alta Disponibilidade - Active/Active**** and Active/Standby ; / • Redundância de alimentação - Supported, second power supply optional ; / • Interface Expansion - N/A / • USB 2.0 Ports - 2; / • Serial Ports - 1 RJ-45 console e auxiliar ; / • 5000 IPsec VPN peers; / • 2 Premium VPN peers, / • DES license; / AMBIENTE: / • Temperatura operacional (0 to 40°C) / • Temperatura não operacional ( -40 to +70°C)	HON HAI PRECISION INDUSTRY CO LTD	CISCO	ASA5585-NM-4-10GE=		41/19
8517.62.59	Dispositivo para emissao, transmissao e recepcao de dados, modulo de interface, com 8 portas SFP+, para utilizacao no Firewal Cisco ASA5585-X, código ASA5585-NM-8-10GE=ESPECIFICAÇÕES DO PN : ASA5585-NM-8-10GE= / ESPECIFICAÇÕES GERAIS: / • Cisco ASA 5585-X Firewall Edition SSP-10 bundle : / • Firewall Throughput* 4 Gbps (Max); 2 Gbps (Multi-protocol) ; / • 3DES/AES VPN Throughput** - 1 Gbps ; / • IPsec VPN Peers - 5,000 ; / • Premium AnyConnect VPN Peers1 - 2/5,000 ; / • Conexões simultâneas - 1,000,000 ; / • Novas conexões/Segundo - 50,000 ; / • Pacotes/Segundo (64 byte) - 1,500,000 ; / • Portas de Gestão de Rede Integrados - 2-port 10/100/1000; / • Portas de rede integrada - 8-port 10/100/1000, 2-port 10 Gigabit Ethernet*** (SFP+) ; / • Máximo de portas de rede integrada - 16-port 10/100/1000, 4-port 10 Gigabit Ethernet*** SFP+ / • (SSP-10 and IPS SSP-10) ; / • Slots de Cartão de Interface - 2 ; / • Opções de interface de cartão - não disponíve ; / • Interfaces virtuais (VLANs (VLANs) - 1024 ; / • Security Contexts*** - Up to 100 ; / • Alta Disponibilidade - Active/Active**** and Active/Standby ; / • Redundância de alimentação - Supported, second power supply optional ; / • Interface Expansion - N/A / • USB 2.0 Ports - 2; / • Serial Ports - 1 RJ-45 console e auxiliar ; / • 5000 IPsec VPN peers; / • 2 Premium VPN peers, / • DES license; / AMBIENTE: / • Temperatura operacional (0 to 40°C) / • Temperatura não operacional ( -40 to +70°C) / SEGURANÇA: / • IEC 60950-1 / • AS/NZS 60950-1 / • GB4943 / EMC: / • CISPR22 Classe A / • EN55022 Classe A / • ICES003 Classe A / • VCCI Classe A / • EN61000-3-2 / • EN61000-3-3 / • KN22 Classe A / • CNS13438 Classe A	HON HAI PRECISION INDUSTRY CO LTD	CISCO	ASA5585-NM-8-10GE=		38/19
8517.62.59	Dispositivo para emissao, transmissao e recepcao de dados, Firewall ASA 5585-X, com SSP10, 8 portas GE, 2 portas de gerenciamento GE, 1 AC, DES, codigo ASA5585-S10-K8ESPECIFICAÇÕES DO PN : ASA5585-S10-K8 / ESPECIFICAÇÕES GERAIS: / • Cisco ASA 5585-X Firewall Edition SSP-10 bundle : / • Firewall Throughput* 4 Gbps (Max); 2 Gbps (Multi-protocol) ; / • 3DES/AES VPN Throughput** - 1 Gbps ; / • IPsec VPN Peers - 5,000 ; / • Premium AnyConnect VPN Peers1 - 2/5,000 ; / • Conexões simultâneas - 1,000,000 ; / • Novas conexões/Segundo - 50,000 ; / • Pacotes/Segundo (64 byte) - 1,500,000 ; / • Portas de Gestão de Rede Integrados - 2-port 10/100/1000; / • Portas de rede integrada - 8-port 10/100/1000, 2-port 10 Gigabit Ethernet*** (SFP+) ; / • Máximo de portas de rede integrada - 16-port 10/100/1000, 4-port 10 Gigabit Ethernet*** SFP+ / • (SSP-10 and IPS SSP-10) ; / • Slots de Cartão de Interface - 2 ; / • Opções de interface de cartão - não disponíve ; / • Interfaces virtuais (VLANs (VLANs) - 1024 ; / • Security Contexts*** - Up to 100 ; / • Alta Disponibilidade - Active/Active**** and Active/Standby ; / • Redundância de alimentação - Supported, second power supply optional ; / • Interface Expansion - N/A / • USB 2.0 Ports - 2; / • Serial Ports - 1 RJ-45 console e auxiliar ; / • 5000 IPsec VPN peers; / • 2 Premium VPN peers, / • DES license; / AMBIENTE: / • Temperatura operacional (0 to 40°C) / • Temperatura não operacional ( -40 to +70°C) / SEGURANÇA: / • UL 60950-1 / • CAN/CSA C22.2 No. 60950 / • EN 60950-1 / • IEC 60950-1 / • AS/NZS 60950-1 / • IEC 60825 Class 1 / • EN 60825 Class 1 / • 21CFR 1040 / EMC: / • FCC Parte 15 (CFR 47) Classe A / • ICES-003 Classe A / • VCCI Classe A / • EN55022 Classe A / • EN55024 / • CISPR24 / • CISPR 22 Classe A / • AS/NZS CISPR 22 Classe A / • ETS 300 386 / • KN 22 Classe A / • EN 50082-1 / • EN61000-3-2 / • EN61000-3-3 / • EN61000-6-1 / • CNS13438 Classe A / • KN6100 -4 Series	JABIL CIRCUIT GYARTO K.F.T.	CISCO	ASA5585-S10-K8		19/19
8517.62.59	Dispositivo para emissao, transmissao e recepcao de dados, Firewall ASA 5585-X, com SSP20, CX SSP20, 16 portas GE, 4 portas de gerenciamento GE, 1 AC, DES, codigo ASA5585-S20C20-K8ESPECIFICAÇÕES DO PN : ASA5585-S20C20-K8 / ESPECIFICAÇÕES GERAIS: / • Cisco ASA 5585-X Firewall Edition SSP-10 bundle : / • Firewall Throughput* 4 Gbps (Max); 2 Gbps (Multi-protocol) ; / • 3DES/AES VPN Throughput** - 1 Gbps ; / • IPsec VPN Peers - 5,000 ; / • Premium AnyConnect VPN Peers1 - 2/5,000 ; / • Conexões simultâneas - 1,000,000 ; / • Novas conexões/Segundo - 50,000 ; / • Pacotes/Segundo (64 byte) - 1,500,000 ; / • Portas de Gestão de Rede Integrados - 2-port 10/100/1000; / • Portas de rede integrada - 8-port 10/100/1000, 2-port 10 Gigabit Ethernet*** (SFP+) ; / • Máximo de portas de rede integrada - 16-port 10/100/1000, 4-port 10 Gigabit Ethernet*** SFP+ / • (SSP-10 and IPS SSP-10) ; / • Slots de Cartão de Interface - 2 ; / • Opções de interface de cartão - não disponíve ; / • Interfaces virtuais (VLANs (VLANs) - 1024 ; / • Security Contexts*** - Up to 100 ; / • Alta Disponibilidade - Active/Active**** and Active/Standby ; / • Redundância de alimentação - Supported, second power supply optional ; / • Interface Expansion - N/A / • USB 2.0 Ports - 2; / • Serial Ports - 1 RJ-45 console e auxiliar ; / • 5000 IPsec VPN peers; / • 2 Premium VPN peers, / • DES license; / AMBIENTE: / • Temperatura operacional (0 to 40°C) / • Temperatura não operacional ( -40 to +70°C) / SEGURANÇA: / • UL/CSA 60950 (2003) / • GR-1089-CORE / • IEC 60825-1, EN60825-1 / • Bellcore NEBS: Level 3 / • IEC 825-1 (Classe 1) / EMC: / • ICES-003 / • GR-1089-CORE / • GR-1089-CORE / • FCC 47CFR15 / • EN55022 (CISPR22) / • CFR 47 Parte 15 (FCC) / • ETS 300 386-2 (EN300 386-2) / • EN 61000-4-2 (IEC-61000-4-2) / • EN 61000-4-3 (IEC-61000-4-3) / • EN 61000-4-4 (IEC-61000-4-4) / • EN 61000-4-5 (IEC-61000-4-5)	HON HAI PRECISION INDUSTRY CO LTD	CISCO	ASA5585-S20C20-K8		38/19
8517.62.59	Dispositivo para emissao, transmissao e recepcao de dados, modulo firewall, Cisco chassis ASA 5585-X com SSP40, 8 interfaces GE, 2 intefaces SFP, 2 interfaces de gerenciamento GE, 1 fonte AC, NPEESPECIFICAÇÕES DO PN : ASA5585-S20-K7 / ESPECIFICAÇÕES GERAIS / • Licença DES / • 8 portas Gigabit Ethernet 10/100/1000 / • 2 portas de gerenciamento Gigabit Ethernet / • 2 portas de SPF Gigabit Ethernet / • 2 Slots de interface / • Capacidade para 1024 interfaces virutais ( Vlans) / • 2 portas USB 2.0 / • 1 porta serial , RJ 45 e auxiliar / • Suporte para rack / • Memoria RAM: 12 GB (SSP-20), 24 GB (SSP-20 e IPS SSP-20) / • Memoria Flash: 2 GB (SSP-20), 4 GB (SSP-20 e IPS SSP-20) / AMBIENTE: / • Temperatura operacional: 32 to 104°F (0 to 40°C) / • Temperatura não operacional: -40 to +158°F (-40 to +70°C) / • Umidade relativa: 10 to 90% sem condensação / DIMENSÃO ( H x W x D) / • 3.47 x 19 x 26.5 in. (8.8x 48.3 x 67.3 cm) / ENERGIA: / • Entrada: 100 to 240 VAC / • Corrente: 9A (100 VAC), 4.5A (200 VAC) / • Frequência: 50 to 60 Hz / SEGURANÇA: / • UL 60950-1, / • CAN/CSA-C22.2 No. 60950-1 / EN 60950-1, / • IEC 60950-1, / • AS/NZS 60950-1GB4943 / EMC: / • 47CFR Part 15 (CFR 47) Classe A / • AS/NZS CISPR22 Classe A / • CISPR2 2 Classe A / • EN55022 Classe A / • ICES003 Classe A / • VCCI Class A EN61000-3-2 / • EN61000-3-3, KN22 Classe A / • CNS13438 Classe A, EN50082-1 / • EN55024, CISPR24, EN300386 / • KN 61000-4 Series	JABIL CIRCUIT DE MEXICO SA DE CV	CISCO	ASA5585-S20-K7		49/20
8517.62.59	Dispositivo para emissao, transmissao e recepcao de dados, Firewall ASA 5585-X, com SSP20, 8 portas GE, 2 portas SFP, 2 portas de gerenciamento GE, 1 AC, DES, codigo ASA5585-S20-K8ESPECIFICAÇÕES DO PN : ASA5585-S20-K8 / ESPECIFICAÇÕES GERAIS / • Licença DES / • 8 portas Gigabit Ethernet 10/100/1000 / • 2 portas de gerenciamento Gigabit Ethernet / • 2 portas de SPF Gigabit Ethernet / • 2 Slots de interface / • Capacidade para 1024 interfaces virutais ( Vlans) / • 2 portas USB 2.0 / • 1 porta serial , RJ 45 e auxiliar / • Suporte para rack / • Memoria RAM: 12 GB (SSP-20), 24 GB (SSP-20 e IPS SSP-20) / • Memoria Flash: 2 GB (SSP-20), 4 GB (SSP-20 e IPS SSP-20) / AMBIENTE: / • Temperatura operacional: 32 to 104°F (0 to 40°C) / • Temperatura não operacional: -40 to +158°F (-40 to +70°C) / • Umidade relativa: 10 to 90% sem condensação / DIMENSÃO ( H x W x D) / • 3.47 x 19 x 26.5 in. (8.8x 48.3 x 67.3 cm) / ENERGIA: / • Entrada: 100 to 240 VAC / • Corrente: 9A (100 VAC), 4.5A (200 VAC) / • Frequência: 50 to 60 Hz / SEGURANÇA: / • UL 60950-1, / • CAN/CSA-C22.2 No. 60950-1 / EN 60950-1, / • IEC 60950-1, / • AS/NZS 60950-1GB4943 / EMC: / • 47CFR Part 15 (CFR 47) Classe A / • AS/NZS CISPR22 Classe A / • CISPR2 2 Classe A / • EN55022 Classe A / • ICES003 Classe A / • VCCI Class A EN61000-3-2 / • EN61000-3-3, KN22 Classe A / • CNS13438 Classe A, EN50082-1 / • EN55024, CISPR24, EN300386 / • KN 61000-4 Series	JABIL CIRCUIT DE MEXICO SA DE CV	CISCO	ASA5585-S20-K8		19/19
8517.62.59	Dispositivo para emissao, transmissao e recepcao de dados, modulo firewall, Cisco chassis ASA 5585-X com SSP40, 6 interfaces GE, 4 intefaces SFP+, 2 interfaces de gerenciamento GE, 1 fonte DC, 3DES/AESESPECIFICAÇÕES DO PN : ASA5585-S40-2D-K9 / ESPECIFICAÇÕES GERAIS: / • Cisco ASA 5585-X Firewall Edition SSP-10 bundle : / • Firewall Throughput* 4 Gbps (Max); 2 Gbps (Multi-protocol) ; / • 3DES/AES VPN Throughput** - 1 Gbps ; / • IPsec VPN Peers - 5,000 ; / • Premium AnyConnect VPN Peers1 - 2/5,000 ; / • Conexões simultâneas - 1,000,000 ; / • Novas conexões/Segundo - 50,000 ; / • Pacotes/Segundo (64 byte) - 1,500,000 ; / • Portas de Gestão de Rede Integrados - 2-port 10/100/1000; / • Portas de rede integrada - 8-port 10/100/1000, 2-port 10 Gigabit Ethernet*** (SFP+) ; / • Máximo de portas de rede integrada - 16-port 10/100/1000, 4-port 10 Gigabit Ethernet*** SFP+ / • (SSP-10 and IPS SSP-10) ; / • Slots de Cartão de Interface - 2 ; / • Opções de interface de cartão - não disponíve ; / • Interfaces virtuais (VLANs (VLANs) - 1024 ; / • Security Contexts*** - Up to 100 ; / • Alta Disponibilidade - Active/Active**** and Active/Standby ; / • Redundância de alimentação - Supported, second power supply optional ; / • Interface Expansion - N/A / • USB 2.0 Ports - 2; / • Serial Ports - 1 RJ-45 console e auxiliar ; / • 5000 IPsec VPN peers; / • 2 Premium VPN peers, / • DES license; / AMBIENTE: / • Temperatura operacional (0 to 40°C) / • Temperatura não operacional ( -40 to +70°C)	JABIL CIRCUIT DE MEXICO SA DE CV	CISCO	ASA5585-S40-2D-K9		49/20
8517.62.59	Dispositivo para emissao, transmissao e recepcao de dados, modulo firewall, Cisco chassis ASA 5585-X com SSP40, 6 interfaces GE, 4 intefaces SFP+, 2 interfaces de gerenciamento GE, 1 fonte AC, NPEESPECIFICAÇÕES DO PN : ASA5585-S40-K7 / ESPECIFICAÇÕES GERAIS: / • Cisco ASA 5585-X Firewall Edition SSP-10 bundle : / • Firewall Throughput* 4 Gbps (Max); 2 Gbps (Multi-protocol) ; / • 3DES/AES VPN Throughput** - 1 Gbps ; / • IPsec VPN Peers - 5,000 ; / • Premium AnyConnect VPN Peers1 - 2/5,000 ; / • Conexões simultâneas - 1,000,000 ; / • Novas conexões/Segundo - 50,000 ; / • Pacotes/Segundo (64 byte) - 1,500,000 ; / • Portas de Gestão de Rede Integrados - 2-port 10/100/1000; / • Portas de rede integrada - 8-port 10/100/1000, 2-port 10 Gigabit Ethernet*** (SFP+) ; / • Máximo de portas de rede integrada - 16-port 10/100/1000, 4-port 10 Gigabit Ethernet*** SFP+ / • (SSP-10 and IPS SSP-10) ; / • Slots de Cartão de Interface - 2 ; / • Opções de interface de cartão - não disponíve ; / • Interfaces virtuais (VLANs (VLANs) - 1024 ; / • Security Contexts*** - Up to 100 ; / • Alta Disponibilidade - Active/Active**** and Active/Standby ; / • Redundância de alimentação - Supported, second power supply optional ; / • Interface Expansion - N/A / • USB 2.0 Ports - 2; / • Serial Ports - 1 RJ-45 console e auxiliar ; / • 5000 IPsec VPN peers; / • 2 Premium VPN peers, / • DES license; / AMBIENTE: / • Temperatura operacional (0 to 40°C) / • Temperatura não operacional ( -40 to +70°C)	JABIL CIRCUIT DE MEXICO SA DE CV	CISCO	ASA5585-S40-K7		49/20
8517.62.59	Dispositivo para emissao, transmissao e recepcao de dados, firewall, Cisco ASA 5585-X (Aplicativo de Segurança Adaptável), Edicao SSP-40, com 6 interfaces GE, 4 intefaces SFP+, 2 interfaces de gerenciamento GE, 1 fonte AC, licença DES, codigo ASA5585-S40-K8ESPECIFICAÇÕES DO PN : ASA5585-S40-K8 / ESPECIFICAÇÕES GERAIS: / • Cisco ASA 5585-X Firewall Edition SSP-10 bundle : / • Firewall Throughput* 4 Gbps (Max); 2 Gbps (Multi-protocol) ; / • 3DES/AES VPN Throughput** - 1 Gbps ; / • IPsec VPN Peers - 5,000 ; / • Premium AnyConnect VPN Peers1 - 2/5,000 ; / • Conexões simultâneas - 1,000,000 ; / • Novas conexões/Segundo - 50,000 ; / • Pacotes/Segundo (64 byte) - 1,500,000 ; / • Portas de Gestão de Rede Integrados - 2-port 10/100/1000; / • Portas de rede integrada - 8-port 10/100/1000, 2-port 10 Gigabit Ethernet*** (SFP+) ; / • Máximo de portas de rede integrada - 16-port 10/100/1000, 4-port 10 Gigabit Ethernet*** SFP+ / • (SSP-10 and IPS SSP-10) ; / • Slots de Cartão de Interface - 2 ; / • Opções de interface de cartão - não disponíve ; / • Interfaces virtuais (VLANs (VLANs) - 1024 ; / • Security Contexts*** - Up to 100 ; / • Alta Disponibilidade - Active/Active**** and Active/Standby ; / • Redundância de alimentação - Supported, second power supply optional ; / • Interface Expansion - N/A / • USB 2.0 Ports - 2; / • Serial Ports - 1 RJ-45 console e auxiliar ; / • 5000 IPsec VPN peers; / • 2 Premium VPN peers, / • DES license; / AMBIENTE: / • Temperatura operacional (0 to 40°C) / • Temperatura não operacional ( -40 to +70°C)	JABIL CIRCUIT DE MEXICO SA DE CV	CISCO	ASA5585-S40-K8		19/19
8517.62.59	Dispositivo para emissao, transmissao e recepcao de dados, firewall, Cisco ASA 5585-X (Aplicativo de Segurança Adaptável), Edicao SSP-40, com 6 interfaces GE, 4 intefaces SFP+, 2 interfaces de gerenciamento GE, 2 fonte AC, DES, ASA 5585-X Chas with ((SSP60)), 6 GE,4 SFP+, 2 GE Mgt,2 AC, DES, codigo ASA5585-S60-2A-K8ESPECIFICAÇÕES DO PN : ASA5585-S60-2A-K8 / ESPECIFICAÇÕES GERAIS: / • Cisco ASA 5585-X Firewall Edition SSP-10 bundle : / • Firewall Throughput* 4 Gbps (Max); 2 Gbps (Multi-protocol) ; / • 3DES/AES VPN Throughput** - 1 Gbps ; / • IPsec VPN Peers - 5,000 ; / • Premium AnyConnect VPN Peers1 - 2/5,000 ; / • Conexões simultâneas - 1,000,000 ; / • Novas conexões/Segundo - 50,000 ; / • Pacotes/Segundo (64 byte) - 1,500,000 ; / • Portas de Gestão de Rede Integrados - 2-port 10/100/1000; / • Portas de rede integrada - 8-port 10/100/1000, 2-port 10 Gigabit Ethernet*** (SFP+) ; / • Máximo de portas de rede integrada - 16-port 10/100/1000, 4-port 10 Gigabit Ethernet*** SFP+ / • (SSP-10 and IPS SSP-10) ; / • Slots de Cartão de Interface - 2 ; / • Opções de interface de cartão - não disponíve ; / • Interfaces virtuais (VLANs (VLANs) - 1024 ; / • Security Contexts*** - Up to 100 ; / • Alta Disponibilidade - Active/Active**** and Active/Standby ; / • Redundância de alimentação - Supported, second power supply optional ; / • Interface Expansion - N/A / • USB 2.0 Ports - 2; / • Serial Ports - 1 RJ-45 console e auxiliar ; / • 5000 IPsec VPN peers; / • 2 Premium VPN peers, / • DES license; / AMBIENTE: / • Temperatura operacional (0 to 40°C) / • Temperatura não operacional ( -40 to +70°C) / SEGURANÇA: / • UL 60950-1 / • CAN/CSA-C22.2 No. 60950-1 / • UL 2043 / • IEC 60950-1 / • EN 60950-1 / • NIST FIPS 140-2	JABIL CIRCUIT DE MEXICO SA DE CV	CISCO	ASA5585-S60-2A-K8		14/19
8517.62.59	Dispositivo para emissao, transmissao e recepcao de dados, modulo firewall, Cisco chassis ASA 5585-X com SSP60, 6 interfaces GE, 4 intefaces SFP+, 2 interfaces de gerenciamento GE, 2 fontes DC, 3DES/AESESPECIFICAÇÕES DO PN : ASA5585-S60-2D-K9 / ESPECIFICAÇÕES GERAIS: / • Cisco ASA 5585-X Firewall Edition SSP-60 bundle : / • Firewall Throughput* 4 Gbps (Max); 2 Gbps (Multi-protocol) ; / • 3DES/AES VPN Throughput** - 1 Gbps ; / • IPsec VPN Peers - 5,000 ; / • Premium AnyConnect VPN Peers1 - 2/5,000 ; / • Conexões simultâneas - 1,000,000 ; / • Novas conexões/Segundo - 50,000 ; / • Pacotes/Segundo (64 byte) - 1,500,000 ; / • Portas de Gestão de Rede Integrados - 2-port 10/100/1000; / • Portas de rede integrada - 8-port 10/100/1000, 2-port 10 Gigabit Ethernet*** (SFP+) ; / • Máximo de portas de rede integrada - 16-port 10/100/1000, 4-port 10 Gigabit Ethernet*** SFP+ / • Slots de Cartão de Interface - 2 ; / • Opções de interface de cartão - não disponíve ; / • Interfaces virtuais (VLANs (VLANs) - 1024 ; / • Security Contexts*** - Up to 100 ; / • Alta Disponibilidade - Active/Active**** and Active/Standby ; / • Redundância de alimentação - Supported, second power supply optional ; / • Interface Expansion - N/A / • USB 2.0 Ports - 2; / • Serial Ports - 1 RJ-45 console e auxiliar ; / • 5000 IPsec VPN peers; / • 2 Premium VPN peers, / • DES license; / AMBIENTE: / • Temperatura operacional (0 to 40°C) / • Temperatura não operacional ( -40 to +70°C) / SEGURANÇA: / • UL 60950-1 / • CAN/CSA-C22.2 No. 60950-1 / • UL 2043 / • IEC 60950-1 / • EN 60950-1 / • NIST FIPS 140-2	JABIL CIRCUIT DE MEXICO SA DE CV	CISCO	ASA5585-S60-2D-K9		49/20
8517.62.59	Dispositivo para emissao, transmissao e recepcao, modulo de servico de seguranca SSM-20, para equipamento Cisco serie ASA (unidade RMA), codigo ASA-CSC-20-RMA-K9ESPECIFICAÇÕES DO PN : ASA-CSC-20-RMA-K9= / ESPECIFICAÇÕES GERAIS / • IPS Throughtput: 2GB / • Memoria RAM: 6G / • Memória Flash: 2G / AMBIENTE: / • Temperatura operacional: 0 a 104°F (0 a 40°C) / • Temperatura de armazenamento: -40 a +158°F (-40 a +70°C) / DIMENSÕES(AxLxP): / • 1.70 x 17.20 x 15.60 in. (4.32 x 43.69 x 39.62 cm) / SEGURANÇA: / • UL 60950-1 / • CAN/CSA-C22.2 No. 60950-1 / • EN 60950-1, IEC 60950-1, / • AS/NZS 60950-1 / • GB4943 / EMC: / • 47CFR Parte 15 (CFR 47) Classe A, / • AS/NZS CISPR22 Classe A, / CISPR2 2 Classe A, / • EN55022 Classe A, / • ICES003 Classe A, / • VCCI Classe A / EN61000-3-2, / • EN61000-3-3, / • KN22 Class A, / • CNS13438 Classe A, / • EN50082-1, / • EN55024, / • CISPR24, / • EN300386, / • KN 61000-4 Series	JABIL CIRCUIT DE MEXICO SA DE CV	CISCO	ASA-CSC-20-RMA-K9=		19/19
8517.62.59	Dispositivo para transmissão e recepção de dados, cartão interface de rede, com 6 portas 10/100/1000, RJ-45, para equipamento Cisco series ASA 5512-X/5515-XESPECIFICAÇÕES DO PN : ASA-IC-6GE-CU-A= / ESPECIFICAÇÕES GERAIS / • Módulo cartão interface de rede / • 6 portas 10/100/1000 RJ-45 / • Compatível com equipamentos Cisco serie ASA 5512-X/5515-X / • Consumo máximo 25 W / AMBIENTE: / • Temperatura operacional: 0° a 45°C / • Temperatura de armazenamento: -40° a 65°C DIMENSÕES (AxLxP): / • 3.99 x 13.49 x 23.09 cm SEGURANÇA: / • UL 60950 / • CSA C22.2 No. 60950 / • EN 60950 IEC 60950 / • AS/NZS60950 / EMC: / • CE marking / • FCC Part 15 Class A / • AS/NZS CISPR22 Class A / • VCCI Class A / • EN55022 Class A / • CISPR22 Class A / • EN61000-3-2 / • EN61000-3-3	Foxconn Cz s.r.o.	CISCO	ASA-IC-6GE-CU-A=		40/20
8517.62.59	Dispositivo para emissao, transmissão e recepção de dados, cartao de interface de rede, com 6 portas 10/100/1000, RJ-45, para equipamento ASA 5525-X, codigo ASA-IC-6GE-CU-B=ESPECIFICAÇÕES DO PN : ASA-IC-6GE-CU-B= / ESPECIFICAÇÕES GERAIS / • Módulo cartão interface de rede / • 6 portas 10/100/1000 RJ-45 / • Compatível com equipamento Cisco serie ASA 5525-X / • Consumo máximo 25 W / AMBIENTE: / • Temperatura operacional: 0° a 45°C / • Temperatura de armazenamento: -40° a 65°C DIMENSÕES (AxLxP): / • 3.99 x 13.49 x 23.09 cm SEGURANÇA: / • UL 60950 / • CSA C22.2 No. 60950 / • EN 60950 IEC 60950 / • AS/NZS60950 / EMC: / • CE marking / • FCC Part 15 Class A / • AS/NZS CISPR22 Class A / • VCCI Class A / • EN55022 Class A / • CISPR22 Class A / • EN61000-3-2 / • EN61000-3-3	Foxconn Cz s.r.o.	CISCO	ASA-IC-6GE-CU-B=		40/20
8517.62.59	Dispositivo para emissao, transmissao e recepcao de dados, cartão interface de dados, para equipamento Cisco series ASA5545X e 5555X, com 6 portas 10/100/1000, RJ-45ESPECIFICAÇÕES DO PN : ASA-IC-6GE-CU-C= / ESPECIFICAÇÕES GERAIS / • Módulo cartão interface de rede / • 6 portas 10/100/1000 RJ-45 / • Compatível com equipamento Cisco serie ASA 5545-X/5555-X / • Consumo máximo 25 W / AMBIENTE: / • Temperatura operacional: 0° a 45°C / • Temperatura de armazenamento: -40° a 65°C DIMENSÕES (AxLxP): / • 3.99 x 13.49 x 23.09 cm SEGURANÇA: / • UL 60950 / • CSA C22.2 No. 60950 / • EN 60950 IEC 60950 / • AS/NZS60950 / EMC: / • CE marking / • FCC Part 15 Class A / • AS/NZS CISPR22 Class A / • VCCI Class A / • EN55022 Class A / • CISPR22 Class A / • EN61000-3-2 / • EN61000-3-3	Foxconn Cz s.r.o.	CISCO	ASA-IC-6GE-CU-C=		40/20
8517.62.59	Dispositivo para emissao, transmissao e recepcao de dados, cartao interface com 6 portas GE SFP (SX,LH,XL), para equipamento Cisco serie ASA 5512-X/5515-X, codigo ASA-IC-6GE-SFP-A=ESPECIFICAÇÕES DO PN : ASA-IC-6GE-SFP-A= / ESPECIFICAÇÕES GERAIS / • Módulo cartão interface de rede / • 6 portas SFP / • Compatível com equipamento Cisco serie ASA 5512-X/5515-X / • Consumo máximo 25 W / AMBIENTE: / • Temperatura operacional: 0° a 45°C / • Temperatura de armazenamento: -40° a 65°C DIMENSÕES (AxLxP): / • 3.99 x 13.49 x 23.09 cm SEGURANÇA: / • UL 60950 / • CSA C22.2 No. 60950 / • EN 60950 IEC 60950 / • AS/NZS60950 / EMC: / • CE marking / • FCC Part 15 Class A / • AS/NZS CISPR22 Class A / • VCCI Class A / • EN55022 Class A / • CISPR22 Class A / • EN61000-3-2 / • EN61000-3-3	Foxconn Cz s.r.o.	CISCO	ASA-IC-6GE-SFP-A=		40/20
8517.62.59	Dispositivo para emissao, transmissao e recepcao de dados, cartao interface com 6 portas GE SFP (SX,LH,LX), para equipamento Cisco ASA 5525-X com6 portas GE SFP, codigo ASA-IC-6GE-SFP-B=ESPECIFICAÇÕES DO PN : ASA-IC-6GE-SFP-B= / ESPECIFICAÇÕES GERAIS / • Módulo cartão interface de rede / • 6 portas SFP / • Compatível com equipamento Cisco serie ASA 5525-X / • Consumo máximo 25 W / AMBIENTE: / • Temperatura operacional: 0° a 45°C / • Temperatura de armazenamento: -40° a 65°C DIMENSÕES (AxLxP): / • 3.99 x 13.49 x 23.09 cm SEGURANÇA: / • UL 60950 / • CSA C22.2 No. 60950 / • EN 60950 IEC 60950 / • AS/NZS60950 / EMC: / • CE marking / • FCC Part 15 Class A / • AS/NZS CISPR22 Class A / • VCCI Class A / • EN55022 Class A / • CISPR22 Class A / • EN61000-3-2 / • EN61000-3-3	Foxconn Cz s.r.o.	CISCO	ASA-IC-6GE-SFP-B=		40/20
8517.62.59	Dispositivo para emissao, transmissao e recepcao de dados com 6 portas Gigabit Ethernet SFP, para equipamento de telecomunicaco ASA 5545-X/5555-X, codigo ASA-IC-6GE-SFP-C=ESPECIFICAÇÕES DO PN : ASA-IC-6GE-SFP-C= / ESPECIFICAÇÕES GERAIS / • Módulo cartão interface de rede / • 6 portas SFP / • Compatível com equipamento Cisco serie ASA 5545-X/5555-X / • Consumo máximo 25 W / AMBIENTE: / • Temperatura operacional: 0° a 45°C / • Temperatura de armazenamento: -40° a 65°C DIMENSÕES (AxLxP): / • 3.99 x 13.49 x 23.09 cm SEGURANÇA: / • UL 60950 / • CSA C22.2 No. 60950 / • EN 60950 IEC 60950 / • AS/NZS60950 / EMC: / • CE marking / • FCC Part 15 Class A / • AS/NZS CISPR22 Class A / • VCCI Class A / • EN55022 Class A / • CISPR22 Class A / • EN61000-3-2 / • EN61000-3-3	Foxconn Cz s.r.o.	CISCO	ASA-IC-6GE-SFP-C=		40/20
8517.62.59	Dispositivo para emissao, transmissao e recepcao de dasdos, de servico de segurança para equipamento Cisco ASA 5585-X, processador 10, com 8 portas GE, DES, codigo ASA-SSP-10-K8=ESPECIFICAÇÕES DO PN : ASA-SSP-10-K8= / • Cisco ASA 5585-X Security Services Processor / • Descrição do PN: ASA-SSP-10-K8 / • 6GB de memória RAM / • 2GB de memória Flash / AMBIENTE: / • Temperatura operacional: 0 até 104°F (0 até 40°C) / ENERGIA: / • Consumo maximo: 400W / DIMENSÕES: / • 1.70 x 17.20 x 15.60 in. (4.32 x 43.69 x 39.62 cm) / SEGURANÇA: / • UL 60950-1, CAN/CSA-C22.2 No. 60950-1 / EN 60950-1, IEC 60950-1, AS/NZS 60950-1 / • GB4943 / EMC: / • 47CFR Part 15 (CFR 47) Class A, AS/NZS CISPR22 Class A, / CISPR2 2 Class A, EN55022 Class A, ICES003 Class A, VCCI Class A / EN61000-3-2, EN61000-3-3, KN22 Class A, CNS13438 Class A, / • EN50082-1, EN55024, CISPR24, EN300386, KN 61000-4 Series	JABIL CIRCUIT DE MEXICO SA DE CV	CISCO	ASA-SSP-10-K8=		28/19
8517.62.59	Dispositivo para emissão, transmissão e recepção de dados, modulo firewall, com processador SSP-20, para equipamento Cisco ASA 5585-X, com 8 portas GE e 2 portas SFP, criptografia DES, codigo ASA-SSP-20-K8=ESPECIFICAÇÕES DO PN : ASA-SSP-20-K8= / ESPECIFICAÇÕES GERAIS / • IPS Throughtput: 2GB / • Memoria RAM: 6G / • Memória Flash: 2G / AMBIENTE: / • Temperatura operacional: 0 a 104°F (0 a 40°C) / • Temperatura de armazenamento: -40 a +158°F (-40 a +70°C) / DIMENSÕES (AxLxP): / • 1.70 x 17.20 x 15.60 in. (4.32 x 43.69 x 39.62 cm) / SEGURANÇA: / • UL 60950-1 / • CAN/CSA-C22.2 No. 60950-1 / • EN 60950-1, IEC 60950-1, / • AS/NZS 60950-1 / • GB4943 / EMC: / • 47CFR Parte 15 (CFR 47) Classe A, / • AS/NZS CISPR22 Classe A, / CISPR2 2 Classe A, / • EN55022 Classe A, / • ICES003 Classe A, / • VCCI Classe A / EN61000-3-2, / • EN61000-3-3, / • KN22 Class A, / • CNS13438 Classe A, / • EN50082-1, / • EN55024, / • CISPR24, / • EN300386, / • KN 61000-4 Series	Foxconn Cz s.r.o.	CISCO	ASA-SSP-20-K8=		14/19
8517.62.59	Dispositivo para emissão, transmissão e recepção de dados, modulo firewall, com processador SSP-40, para equipamento Cisco ASA 5585-X, com 6 portas GE e 4 portas SFP+, DES, codigo ASA-SSP-40-K8=ESPECIFICAÇÕES DO PN : ASA-SSP-40-K8= / ESPECIFICAÇÕES GERAIS / • IPS Throughtput: 2GB / • Memoria RAM: 6G / • Memória Flash: 2G / AMBIENTE: / • Temperatura operacional: 0 a 104°F (0 a 40°C) / • Temperatura de armazenamento: -40 a +158°F (-40 a +70°C) / DIMENSÕES(AxLxP): / • 1.70 x 17.20 x 15.60 in. (4.32 x 43.69 x 39.62 cm) / SEGURANÇA: / • UL 60950-1 / • CAN/CSA-C22.2 No. 60950-1 / • EN 60950-1, IEC 60950-1, / • AS/NZS 60950-1 / • GB4943 / EMC: / • 47CFR Parte 15 (CFR 47) Classe A, / • AS/NZS CISPR22 Classe A, / CISPR2 2 Classe A, / • EN55022 Classe A, / • ICES003 Classe A, / • VCCI Classe A / EN61000-3-2, / • EN61000-3-3, / • KN22 Class A, / • CNS13438 Classe A, / • EN50082-1, / • EN55024, / • CISPR24, / • EN300386, / • KN 61000-4 Series	Foxconn Cz s.r.o.	CISCO	ASA-SSP-40-K8=		24/19
8517.62.59	Dispositivo para emissão, transmissão e recepção de dados, modulo firewall, com processador SSP-60, para equipamento Cisco ASA 5585, com 6 portas GE e 4 portas SFP+, DES, codigo ASA-SSP-60-K8=ESPECIFICAÇÕES DO PN : ASA-SSP-60-K8= / ESPECIFICAÇÕES GERAIS / • IPS Throughtput: 2GB / • Memoria RAM: 6G / • Memória Flash: 2G / AMBIENTE: / • Temperatura operacional: 0 a 104°F (0 a 40°C) / • Temperatura de armazenamento: -40 a +158°F (-40 a +70°C) / DIMENSÕES(AxLxP): / • 1.70 x 17.20 x 15.60 in. (4.32 x 43.69 x 39.62 cm) / SEGURANÇA: / • UL 60950-1 / • CAN/CSA-C22.2 No. 60950-1 / • EN 60950-1, IEC 60950-1, / • AS/NZS 60950-1 / • GB4943 / EMC: / • 47CFR Parte 15 (CFR 47) Classe A, / • AS/NZS CISPR22 Classe A, / CISPR2 2 Classe A, / • EN55022 Classe A, / • ICES003 Classe A, / • VCCI Classe A / EN61000-3-2, / • EN61000-3-3, / • KN22 Class A, / • CNS13438 Classe A, / • EN50082-1, / • EN55024, / • CISPR24, / • EN300386, / • KN 61000-4 Series	JABIL CIRCUIT DE MEXICO SA DE CV	CISCO	ASA-SSP-60-K8=		14/19
8517.62.59	Dispositivo para emissao, transmissao e recepcao de dados, modulo Firewall para equipamento de telecomunicacao de seguranca Cisco serie ASA 5585-X CX SSP-10, com 8GE, DES, codigo ASA-SSP-CX20-K8=ESPECIFICAÇÕES DO PN : ASA-SSP-CX10-K8= / ESPECIFICAÇÕES GERAIS / • IPS Throughtput: 2GB / • Memoria RAM: 6G / • Memória Flash: 2G / AMBIENTE: / • Temperatura operacional: 0 a 104°F (0 a 40°C) / • Temperatura de armazenamento: -40 a +158°F (-40 a +70°C) / DIMENSÕES(AxLxP): / • 1.70 x 17.20 x 15.60 in. (4.32 x 43.69 x 39.62 cm) / SEGURANÇA: / • UL 60950-1 / • CAN/CSA-C22.2 No. 60950-1 / • EN 60950-1, IEC 60950-1, / • AS/NZS 60950-1 / • GB4943 / EMC: / • 47CFR Parte 15 (CFR 47) Classe A, / • AS/NZS CISPR22 Classe A, / CISPR2 2 Classe A, / • EN55022 Classe A, / • ICES003 Classe A, / • VCCI Classe A / EN61000-3-2, / • EN61000-3-3, / • KN22 Class A, / • CNS13438 Classe A, / • EN50082-1, / • EN55024, / • CISPR24, / • EN300386, / • KN 61000-4 Series	HON HAI PRECISION INDUSTRY CO LTD	CISCO	ASA-SSP-CX10-K8=		38/19
8517.62.59	Dispositivo para emissao, transmissao e recepcao de dados, modulo Firewall para equipamento de telecomunicacao de seguranca Cisco serie ASA 5585-X CX SSP-20, com 8GE, DES, codigo ASA-SSP-CX20-K8=ESPECIFICAÇÕES DO PN : ASA-SSP-CX20-K8= / ESPECIFICAÇÕES GERAIS / • IPS Throughtput: 2GB / • Memoria RAM: 6G / • Memória Flash: 2G / AMBIENTE: / • Temperatura operacional: 0 a 104°F (0 a 40°C) / • Temperatura de armazenamento: -40 a +158°F (-40 a +70°C) / DIMENSÕES(AxLxP): / • 1.70 x 17.20 x 15.60 in. (4.32 x 43.69 x 39.62 cm) / SEGURANÇA: / • UL 60950-1 / • CAN/CSA-C22.2 No. 60950-1 / • EN 60950-1, IEC 60950-1, / • AS/NZS 60950-1 / • GB4943 / EMC: / • 47CFR Parte 15 (CFR 47) Classe A, / • AS/NZS CISPR22 Classe A, / CISPR2 2 Classe A, / • EN55022 Classe A, / • ICES003 Classe A, / • VCCI Classe A / EN61000-3-2, / • EN61000-3-3, / • KN22 Class A, / • CNS13438 Classe A, / • EN50082-1, / • EN55024, / • CISPR24, / • EN300386, / • KN 61000-4 Series	Foxconn Cz s.r.o.	CISCO	ASA-SSP-CX20-K8=		24/19
8517.62.59	Dispositivo para recepcao, emissao e transmissao de dados, modulo processador 10 de servico de seguranca IPS, para equipamento Cisco ASA 5585-X, com 8GE, codigo ASA-SSP-IPS10-K9=ESPECIFICAÇÕES DO PN : ASA-SSP-IPS10-K9= / ESPECIFICAÇÕES GERAIS / • IPS Throughtput: 2GB / • Memoria RAM: 6G / • Memória Flash: 2G / AMBIENTE: / • Temperatura operacional: 0 a 104°F (0 a 40°C) / • Temperatura de armazenamento: -40 a +158°F (-40 a +70°C) / DIMENSÕES(AxLxP): / • 1.70 x 17.20 x 15.60 in. (4.32 x 43.69 x 39.62 cm) / SEGURANÇA: / • UL 60950-1 / • CAN/CSA-C22.2 No. 60950-1 / • EN 60950-1, IEC 60950-1, / • AS/NZS 60950-1 / • GB4943 / EMC: / • 47CFR Parte 15 (CFR 47) Classe A, / • AS/NZS CISPR22 Classe A, / CISPR2 2 Classe A, / • EN55022 Classe A, / • ICES003 Classe A, / • VCCI Classe A / EN61000-3-2, / • EN61000-3-3, / • KN22 Class A, / • CNS13438 Classe A, / • EN50082-1, / • EN55024, / • CISPR24, / • EN300386, / • KN 61000-4 Series	Foxconn Cz s.r.o.	CISCO	ASA-SSP-IPS10-K9=		14/19
8517.62.59	Dispositivo para emissao, transmissao e recepcao de dados, Firewall, para equipamento Cisco ASA 5585 IPS, processador SSP 20, com 8 portas GE, codigo ASA-SSP-IPS20-K9=ESPECIFICAÇÕES DO PN : ASA-SSP-IPS20-K9= / ESPECIFICAÇÕES GERAIS / • IPS Throughtput: 2GB / • Memoria RAM: 6G / • Memória Flash: 2G / AMBIENTE: / • Temperatura operacional: 0 a 104°F (0 a 40°C) / • Temperatura de armazenamento: -40 a +158°F (-40 a +70°C) / DIMENSÕES(AxLxP): / • 1.70 x 17.20 x 15.60 in. (4.32 x 43.69 x 39.62 cm) / SEGURANÇA: / • UL 60950-1 / • CAN/CSA-C22.2 No. 60950-1 / • EN 60950-1, IEC 60950-1, / • AS/NZS 60950-1 / • GB4943 / EMC: / • 47CFR Parte 15 (CFR 47) Classe A, / • AS/NZS CISPR22 Classe A, / CISPR2 2 Classe A, / • EN55022 Classe A, / • ICES003 Classe A, / • VCCI Classe A / EN61000-3-2, / • EN61000-3-3, / • KN22 Class A, / • CNS13438 Classe A, / • EN50082-1, / • EN55024, / • CISPR24, / • EN300386, / • KN 61000-4 Series	HON HAI PRECISION INDUSTRY CO LTD	CISCO	ASA-SSP-IPS20-K9=		15/19
8517.62.59	Dispositivo para emissao, transmissao e recepcao de dados, de segurança adaptável para equipamento Cisco ASA 5585-X, processador 40, com 6 portas GE e 4 portas SFP+, codigo ASA-SSP-IPS40-K9=ESPECIFICAÇÕES DO PN : ASA-SSP-IPS40-K9= / ESPECIFICAÇÕES GERAIS / • IPS Throughtput: 2GB / • Memoria RAM: 6G / • Memória Flash: 2G / AMBIENTE: / • Temperatura operacional: 0 a 104°F (0 a 40°C) / • Temperatura de armazenamento: -40 a +158°F (-40 a +70°C) / DIMENSÕES(AxLxP): / • 1.70 x 17.20 x 15.60 in. (4.32 x 43.69 x 39.62 cm) / SEGURANÇA: / • UL 60950-1 / • CAN/CSA-C22.2 No. 60950-1 / • EN 60950-1, IEC 60950-1, / • AS/NZS 60950-1 / • GB4943 / EMC: / • 47CFR Parte 15 (CFR 47) Classe A, / • AS/NZS CISPR22 Classe A, / CISPR2 2 Classe A, / • EN55022 Classe A, / • ICES003 Classe A, / • VCCI Classe A / EN61000-3-2, / • EN61000-3-3, / • KN22 Class A, / • CNS13438 Classe A, / • EN50082-1, / • EN55024, / • CISPR24, / • EN300386, / • KN 61000-4 Series	HON HAI PRECISION INDUSTRY CO LTD	CISCO	ASA-SSP-IPS40-K9=		38/19
8517.62.59	Dispositivo para emissao, transmissao e recepcao de dados, Firewall, para equipamento Cisco ASA 5585-X IPS, processador SSP 60, com 6 portas GE e 4 portas SFP+, codigo ASA-SSP-IPS40-K9=ESPECIFICAÇÕES DO PN : ASA-SSP-IPS60-K9= / ESPECIFICAÇÕES GERAIS / • IPS Throughtput: 2GB / • Memoria RAM: 6G / • Memória Flash: 2G / AMBIENTE: / • Temperatura operacional: 0 a 104°F (0 a 40°C) / • Temperatura de armazenamento: -40 a +158°F (-40 a +70°C) / DIMENSÕES(AxLxP): / • 1.70 x 17.20 x 15.60 in. (4.32 x 43.69 x 39.62 cm) / SEGURANÇA: / • UL 60950-1 / • CAN/CSA-C22.2 No. 60950-1 / • EN 60950-1, IEC 60950-1, / • AS/NZS 60950-1 / • GB4943 / EMC: / • 47CFR Parte 15 (CFR 47) Classe A, / • AS/NZS CISPR22 Classe A, / CISPR2 2 Classe A, / • EN55022 Classe A, / • ICES003 Classe A, / • VCCI Classe A / EN61000-3-2, / • EN61000-3-3, / • KN22 Class A, / • CNS13438 Classe A, / • EN50082-1, / • EN55024, / • CISPR24, / • EN300386, / • KN 61000-4 Series	HON HAI PRECISION INDUSTRY CO LTD	CISCO	ASA-SSP-IPS60-K9=		15/19
8517.62.59	Dispositivo para emissao, recepcao e transmissao de dados em rede, cartao Firewall, FirePOWER SSP-10, para equipamento Cisco ASA 5585-X, SSP-10, com 8 portas GE, codigo ASA-SSP-SFR10-K9=ESPECIFICAÇÕES DO PN : ASA-SSP-SFR10-K9= / ESPECIFICAÇÕES GERAIS / • IPS Throughtput: 2GB / • Memoria RAM: 6G / • Memória Flash: 2G / AMBIENTE: / • Temperatura operacional: 0 a 104°F (0 a 40°C) / • Temperatura de armazenamento: -40 a +158°F (-40 a +70°C) / DIMENSÕES(AxLxP): / • 1.70 x 17.20 x 15.60 in. (4.32 x 43.69 x 39.62 cm) / SEGURANÇA: / • UL 60950-1 / • CAN/CSA-C22.2 No. 60950-1 / • EN 60950-1, IEC 60950-1, / • AS/NZS 60950-1 / • GB4943 / EMC: / • 47CFR Parte 15 (CFR 47) Classe A, / • AS/NZS CISPR22 Classe A, / CISPR2 2 Classe A, / • EN55022 Classe A, / • ICES003 Classe A, / • VCCI Classe A / EN61000-3-2, / • EN61000-3-3, / • KN22 Class A, / • CNS13438 Classe A, / • EN50082-1, / • EN55024, / • CISPR24, / • EN300386, / • KN 61000-4 Series	JABIL CIRCUIT DE MEXICO SA DE CV	CISCO	ASA-SSP-SFR10-K9=		28/19
8517.62.59	Dispositivo para emissao, recepcao e transmissao de dados em rede, carto Firewall, FirePOWER SSP-20, para equipamento Cisco ASA 5585-X, com 8 portas GE, codigo ASA-SSP-SFR20-K9=ESPECIFICAÇÕES DO PN : ASA-SSP-SFR20-K9= / ESPECIFICAÇÕES GERAIS / • IPS Throughtput: 2GB / • Memoria RAM: 6G / • Memória Flash: 2G / AMBIENTE: / • Temperatura operacional: 0 a 104°F (0 a 40°C) / • Temperatura de armazenamento: -40 a +158°F (-40 a +70°C) / DIMENSÕES(AxLxP): / • 1.70 x 17.20 x 15.60 in. (4.32 x 43.69 x 39.62 cm) / SEGURANÇA: / • UL 60950-1 / • CAN/CSA-C22.2 No. 60950-1 / • EN 60950-1, IEC 60950-1, / • AS/NZS 60950-1 / • GB4943 / EMC: / • 47CFR Parte 15 (CFR 47) Classe A, / • AS/NZS CISPR22 Classe A, / CISPR2 2 Classe A, / • EN55022 Classe A, / • ICES003 Classe A, / • VCCI Classe A / EN61000-3-2, / • EN61000-3-3, / • KN22 Class A, / • CNS13438 Classe A, / • EN50082-1, / • EN55024, / • CISPR24, / • EN300386, / • KN 61000-4 Series	HON HAI PRECISION INDUSTRY CO LTD	CISCO	ASA-SSP-SFR20-K9=		38/19
8517.62.59	Dispositivo para emissao, recepcao e transmissao de dados em rede, cartao Firewall, FirePOWER SSP-40, para equipamento Cisco ASA 5585-X, SSP-40, com 6 portas GE e 4 portas SFP+, codigo ASA-SSP-SFR40-K9=ESPECIFICAÇÕES DO PN : ASA-SSP-SFR40-K9= / ESPECIFICAÇÕES GERAIS / • IPS Throughtput: 2GB / • Memoria RAM: 6G / • Memória Flash: 2G / AMBIENTE: / • Temperatura operacional: 0 a 104°F (0 a 40°C) / • Temperatura de armazenamento: -40 a +158°F (-40 a +70°C) / DIMENSÕES(AxLxP): / • 1.70 x 17.20 x 15.60 in. (4.32 x 43.69 x 39.62 cm) / SEGURANÇA: / • UL 60950-1 / • CAN/CSA-C22.2 No. 60950-1 / • EN 60950-1, IEC 60950-1, / • AS/NZS 60950-1 / • GB4943 / EMC: / • 47CFR Parte 15 (CFR 47) Classe A, / • AS/NZS CISPR22 Classe A, / CISPR2 2 Classe A, / • EN55022 Classe A, / • ICES003 Classe A, / • VCCI Classe A / EN61000-3-2, / • EN61000-3-3, / • KN22 Class A, / • CNS13438 Classe A, / • EN50082-1, / • EN55024, / • CISPR24, / • EN300386, / • KN 61000-4 Series	HON HAI PRECISION INDUSTRY CO LTD	CISCO	ASA-SSP-SFR40-K9=		38/19
8517.62.59	Dispositivo para emissao, recepcao e transmissao de dados em rede, carto Firewall, FirePOWER SSP-60, para equipamento Cisco ASA 5585-X, com 6 portas GE e 4 portas SFP+, codigo ASA-SSP-SFR60-K9=ESPECIFICAÇÕES DO PN : ASA-SSP-SFR60-K9= / ESPECIFICAÇÕES GERAIS / • IPS Throughtput: 2GB / • Memoria RAM: 6G / • Memória Flash: 2G / AMBIENTE: / • Temperatura operacional: 0 a 104°F (0 a 40°C) / • Temperatura de armazenamento: -40 a +158°F (-40 a +70°C) / DIMENSÕES(AxLxP): / • 1.70 x 17.20 x 15.60 in. (4.32 x 43.69 x 39.62 cm) / SEGURANÇA: / • UL 60950-1 / • CAN/CSA-C22.2 No. 60950-1 / • EN 60950-1, IEC 60950-1, / • AS/NZS 60950-1 / • GB4943 / EMC: / • 47CFR Parte 15 (CFR 47) Classe A, / • AS/NZS CISPR22 Classe A, / CISPR2 2 Classe A, / • EN55022 Classe A, / • ICES003 Classe A, / • VCCI Classe A / EN61000-3-2, / • EN61000-3-3, / • KN22 Class A, / • CNS13438 Classe A, / • EN50082-1, / • EN55024, / • CISPR24, / • EN300386, / • KN 61000-4 Series	HON HAI PRECISION INDUSTRY CO LTD	CISCO	ASA-SSP-SFR60-K9=		38/19
8517.62.59	Dispositivo para emissao, transmissao e recepcao de dados, cartao de linha, com 2 portas 10GE e 20 portas GE, para roteador Cisco ASR1000, codigo ASR1000-2T+20X1GE=ESPECIFICAÇÕES DO PN : ASR1000-2T+20X1GE= / ESPECIFICAÇÕES GERAIS: / • Até 15 Mpps: Encaminhamento desempenho variável , dependendo dos recursos configurados / • 8 Mpps: Para a combinação dos seguintes recursos comumente utilizados : IPv4 encaminhamento , Multicast IP , ACL , QoS, RPF, balanceamento de carga e NetFlow Sampled. / LARGURA DE BANDA: / • 10 Gbps: Para a combinação de recursos mais usados + firewall ou NAT Compartilhada por todos Cisco ASR 1000 SPA interface do processador ( ASR1000 - SIP10 ) cartões / • 4 Gbps: Para a combinação de recursos mais usados + IPsec criptografia * (não suportado no ASR1000 - ESP10 -N). / CARACTERÍSTICAS: / • Controle de acesso: 4.000 ACLs únicos e 50.000 ACEs por sistema / • Banda larga: 24,000 sessões e 12,000 L2TP tuneis. / AMBIENTE: / • Temperatura de armazenamento : (-40 a 70 ° C) / • Temperatura de operação nominal: (5 a 40 ° C). / ENERGIA: / • Para 5 -, 10 - e 10-N- Gbps Cisco ASR 1000 ESPs : máximo de 188W (típico : 140W ). / SEGURANÇA: / • UL60950 and CAN/CSA-C22.2 No. 60950. AS/NZS 60950 / • IEC/EN 60950 / • 73/23/EEC. / EMC: / • AS/NZ 3548: 1995 (including AMD I + II) Classe A / • EN55022: 1998 Classe A / • CISPR 22: 1997 / • EN55022: 1994 / • 47 CFR Parte 15: 2000 (FCC) Classe A / • VCCI V-3/01.4 Classe A / • CNS-13438: 1997 Classe A.	Foxconn Cz s.r.o.	CISCO	ASR1000-2T+20X1GE=		19/19
8517.62.59	Dispositivo para emissao, recepcao e transmissao de dados, cartão de linha, com 6 portas 10GE, para roteador Cisco ASR1000, codigo ASR1000-6TGE=ESPECIFICAÇÕES DO PN : ASR1000-6TGE= / ESPECIFICAÇÕES GERAIS: / • Software suportado: Cisco IOS XE sistema operacional, que é baseado no Cisco IOS Software Release 12.2SR / • Protocolos de software: Consulte o suporte de protocolo do Cisco IOS Software 12.2SR / • Conectividade: Porta Console ( conector RJ-45 ), Porta Auxiliar( conector RJ-45 ), 10/100/1000 Ethernet ( conector RJ-45 ), Dois conectores RJ-48 BITS de entrada de pulsos de disparo / • Opções de memoria: Dois 1- GB Double Data Rate 2 ( DDR2) mini- DIMMs, Duas 2- GB DDR2 mini- DIMMs, memoria ampliável a partir de 2 GB a 4 GB de DRAM / • Opções de armazenamento: 40-GB HDD, 1-GB USB memoria Flash compacta. / PERFORMANCE: / • Escalabilidade para 1.000.000 250.000 IPv4 ou IPv6 rotas ( RP1 ) / • (BGP RR) a 5.000.000 ou 1.000.000 IPv4/VPNv4 IPv6/VPNv6. / DIMENSOES (A x L x P): / • (0.02 x 0.428 x 0.36m). / AMBIENTE: / • Temperatura operacional: (5 a 40°C) / • Temperatura de armazenmaneto: (-40 a 70°C) / • Umidade relativa operacional: 5 a 85% RH. / SEGURANÇA: / • UL60950-1 and CAN/CSA-C22.2 No. 60950-1-03 / • AS/NZS 60950-1 / • IEC/EN 60950-1 / • 73/23/EEC. / EMC: / • AS/NZ 3548: 1995 Classe B / • EN55022: 1998 Classe B / • CISPR 22: 1997 / • EN55022: 1994 / • 47 CFR Parte 15: 2000 (FCC) Classe B / • VCCI V-3/01.4 Classe 2 / • CNS-13438: 1997 Classe B / • GR1089: 1997	Foxconn Cz s.r.o.	CISCO	ASR1000-6TGE=		19/19
8517.62.59	Dispositivo para emissão, transmissão e recepção de dados, processador de interface modular, 100G, para roteador Cisco serie ASR1000 ESPECIFICAÇÕES DO PN: ASR1000-MIP100= / ESPECIFICAÇÕES GERAIS: / • Placa de linha Ethernet Cisco ASR 1000, processador de interface modular 100G / • Capacidades de processamento de pacotes Rich Ethernet Layer 2, Layer 3, IP, IPv6 e Multiprotocol Label Switching (MPLS), conforme fornecido anteriormente nas plataformas Cisco ASR 1000 Series / • Funções avançadas de qualidade de serviço (QoS): / o QoS de entrada e saída, conforme fornecido anteriormente nas plataformas Cisco ASR 1000 Series / o Capacidade de enfileiramento de saída, conforme fornecido anteriormente nas plataformas Cisco ASR 1000 Series / • Vias de alta e baixa prioridade para os processadores de serviços integrados Cisco ASR 1000 Series para encaminhamento de alta prioridade e baixa latência / AMBIENTE: / • Temperatura de armazenamento: -40 a 70 °C / • Temperatura de operação nominal: 5 a 40 °C	JABIL CIRCUITS	CISCO	ASR1000-MIP100=		28/22
8517.62.59	Dispositivo para emissao, transmissao e recepcao de dados, cartao de gerenciamento universal I/O (UMIO), para roteador Cisco serie ASR5500, com 20 portas 10GBASE-LR, codigo ASR55-UMIO-10L2K9=ESPECIFICAÇÕES DO PN :ASR55-UMIO-10L2K9= ESPECIFICAÇÕES GERAIS: / INTERFACES: / • Interface da porta console: A porta Console é uma interface RJ-45 RS-232 utilizado para acessar a interface de linha de comando. A interface comunica / a uma taxa de transmissao de 9600 para 115.200 bps ( 115,2 Kbps). O padrão é de 115.200 bps. / • Interface 10/100/1000 Mbps RJ-45: Os dois conectores RJ-45 interfaces são 10/100/1000 Ethernet ( 10Base-T/100Base-TX/1000Base-T ) que requerem cabo de par trançado (UTP) cabo de cobre. / DIMENSÕES (A x L x P) / • 55,24 x 4,44 x 49,5 cm / ENERGIA: / • Pico máximo: 5760W; / • Potência máxima: 650W. / AMBIENTE: / • Temperatura operacional: 0ºC a +55ºC; / • Temperatura de armazenamento: -40ºC a +70ºC; / • Umidade operacional: 20 a 80% sem condensação; / • Umidade de armazenamento: 10 a 95% sem condensação. / SEGURANÇA: / • UL60950 / • União Europeia EN 60950 / • FCC, Part 15 B, Classe A / • ETSI EN 300 019 / • ETSI 300 386 / • ETSI/EN 300 386-2 / • SBC TP76200MP	Scientific Atlanta, Inc. SA Distributio	CISCO	ASR55-UMIO-10L2K9=		27/19
8517.62.59	Dispositivo para emissao, transmissao e recepcao de dados, cartao de gerenciamento universal I/O (UMIO), para roteador Cisco serie ASR5500, com 20 portas 10GBASE-SR, codigo ASR55-UMIO-10S2K9=ESPECIFICAÇÕES DO PN : ASR55-UMIO-10S2K9= / ESPECIFICAÇÕES GERAIS: / INTERFACES: / • Interface da porta console: A porta Console é uma interface RJ-45 RS-232 utilizado para acessar a interface de linha de comando. A interface comunica / a uma taxa de transmissao de 9600 para 115.200 bps ( 115,2 Kbps). O padrão é de 115.200 bps. / • Interface 10/100/1000 Mbps RJ-45: Os dois conectores RJ-45 interfaces são 10/100/1000 Ethernet ( 10Base-T/100Base-TX/1000Base-T ) que requerem cabo de par trançado (UTP) cabo de cobre. / ENERGIA: / • tensao de entrada: Faixa maxima: -40VDC to -60VDC, faixa Nominal: -48VDC to -60 VDC; / • UV carga nominal Corrente de pico: 165A @ -48 VDC; / • Pico máximo: 5760W; / • Chassis carga maxima de potência: 800W. / AMBIENTE: / • Temperatura operacional: 0ºC a +55º C; / • Temperatura de armazenamento: -40ºC a +70ºC; / • Umidade operacional: 20-80% sem condensação; / • Umidade de armazenamento: 10-95% sem condensação. / SEGURANÇA: / • UL60950 / • União Europeia EN 60950 / • FCC, Part 15 B, Classe A / • ETSI EN 300 019 / • ETSI 300 386 / • ETSI/EN 300 386-2 / • SBC TP76200MP	JABIL CIRCUIT DE MEXICO SA DE CV	CISCO	ASR55-UMIO-10S2K9=		38/19
8517.62.59	Dispositivo para emissao, transmissao e recepcao de dados, cartao de linha Ethernet XGLC, com 1 porta 10Gigabit, com SM SFP+, codigo ASR5K-0110G-SM-K9=ESPECIFICAÇÕES DO PN : ASR5K-0110G-SM-K9= / ESPECIFICAÇÕES GERAIS: / INTERFACES: / • Interface da porta console: A porta Console é uma interface RJ-45 RS-232 utilizado para acessar a interface de linha de comando. A interface comunica / a uma taxa de transmissao de 9600 para 115.200 bps ( 115,2 Kbps). O padrão é de 115.200 bps. / • Interface 10/100/1000 Mbps RJ-45: Os dois conectores RJ-45 interfaces são 10/100/1000 Ethernet ( 10Base-T/100Base-TX/1000Base-T ) que requerem cabo de par trançado (UTP) cabo de cobre. / DIMENSOES: / • Altura: (62.23 cm); / • Largura: (44.45 cm); / • Profundade: (60.96 cm). / ENERGIA: / • tensao de entrada: Faixa maxima: -40VDC to -60VDC, faixa Nominal: -48VDC to -60 VDC; / • UV carga nominal Corrente de pico: 165A @ -48 VDC; / • Pico máximo: 5760W; / • Chassis carga maxima de potência: 800W. / AMBIENTE: / • Temperatura operacional: 0ºC a +55º C; / • Temperatura de armazenamento: -40ºC a +70ºC; / • Umidade operacional: 20-80% sem condensação; / • Umidade de armazenamento: 10-95% sem condensação. / SEGURANÇA: / • UL60950 / • União Europeia EN 60950 / • FCC, Part 15 B, Classe A / • ETSI EN 300 019 / • ETSI 300 386 / • ETSI/EN 300 386-2 / • SBC TP76200MP	JABIL CIRCUIT DE MEXICO SA DE CV	CISCO	ASR5K-0110G-SM-K9=		19/19
8517.62.59	Dispositivo para transmissão e recepção de dados, cartao de linha QGLC, com 4 portas Ethernet 1000, com SX MM (multi modo) curto Haul SFP , codigo ASR5K-041GE-SX-K9=ESPECIFICAÇÕES DO PN : ASR5K-041GE-SX-K9= / ESPECIFICAÇÕES GERAIS: / INTERFACES: / • Interface da porta console: A porta Console é uma interface RJ-45 RS-232 utilizado para acessar a interface de linha de comando. A interface comunica / a uma taxa de transmissao de 9600 para 115.200 bps ( 115,2 Kbps). O padrão é de 115.200 bps. / • Interface 10/100/1000 Mbps RJ-45: Os dois conectores RJ-45 interfaces são 10/100/1000 Ethernet ( 10Base-T/100Base-TX/1000Base-T ) que requerem cabo de par trançado (UTP) cabo de cobre. / DIMENSOES: / • Altura: (62.23 cm); / • Largura: (44.45 cm); / • Profundade: (60.96 cm). / ENERGIA: / • tensao de entrada: Faixa maxima: -40VDC to -60VDC, faixa Nominal: -48VDC to -60 VDC; / • UV carga nominal Corrente de pico: 165A @ -48 VDC; / • Pico máximo: 5760W; / • Chassis carga maxima de potência: 800W. / AMBIENTE: / • Temperatura operacional: 0ºC a +55º C; / • Temperatura de armazenamento: -40ºC a +70ºC; / • Umidade operacional: 20-80% sem condensação; / • Umidade de armazenamento: 10-95% sem condensação. / SEGURANÇA: / • UL60950 / • União Europeia EN 60950 / • FCC, Part 15 B, Classe A / • ETSI EN 300 019 / • ETSI 300 386 / • ETSI/EN 300 386-2 / • SBC TP76200MP	HON HAI PRECISION INDUSTRY CO LTD	CISCO	ASR5K-041GE-SX-K9=		27/20
8517.62.59	Dispositivo para emissao, transmissao e recepcao de dados, cartao de linha, QGLC Rev2, com 4 portas Ethernet 1000, com LX SM (single modo) longo Haul SFP, codigo ASR5K-042GE-LX-K9=ESPECIFICAÇÕES DO PN : ASR5K-042GE-LX-K9= / ESPECIFICAÇÕES GERAIS: / INTERFACES: / • Interface da porta console: A porta Console é uma interface RJ-45 RS-232 utilizado para acessar a interface de linha de comando. A interface comunica / a uma taxa de transmissao de 9600 para 115.200 bps ( 115,2 Kbps). O padrão é de 115.200 bps. / • Interface 10/100/1000 Mbps RJ-45: Os dois conectores RJ-45 interfaces são 10/100/1000 Ethernet ( 10Base-T/100Base-TX/1000Base-T ) que requerem cabo de par trançado (UTP) cabo de cobre. / DIMENSOES: / • Altura: (62.23 cm); / • Largura: (44.45 cm); / • Profundade: (60.96 cm). / ENERGIA: / • tensao de entrada: Faixa maxima: -40VDC to -60VDC, faixa Nominal: -48VDC to -60 VDC; / • UV carga nominal Corrente de pico: 165A @ -48 VDC; / • Pico máximo: 5760W; / • Chassis carga maxima de potência: 800W. / AMBIENTE: / • Temperatura operacional: 0ºC a +55º C; / • Temperatura de armazenamento: -40ºC a +70ºC; / • Umidade operacional: 20-80% sem condensação; / • Umidade de armazenamento: 10-95% sem condensação. / SEGURANÇA: / • UL60950 / • União Europeia EN 60950 / • FCC, Part 15 B, Classe A / • ETSI EN 300 019 / • ETSI 300 386 / • ETSI/EN 300 386-2 / • SBC TP76200MP	Foxconn Cz s.r.o.	CISCO	ASR5K-042GE-LX-K9=		24/19
8517.62.59	Dispositivo para emissao, transmissao e recepcao de dados, cartao QGLC Rev 2, com 4 portas Ethernet 1000, com SX MM curto Haul SFP, codigo ASR5K-042GE-SX-K9=ESPECIFICAÇÕES DO PN : ASR5K-042GE-SX-K9= / ESPECIFICAÇÕES GERAIS: / INTERFACES: / • Interface da porta console: A porta Console é uma interface RJ-45 RS-232 utilizado para acessar a interface de linha de comando. A interface comunica / a uma taxa de transmissao de 9600 para 115.200 bps ( 115,2 Kbps). O padrão é de 115.200 bps. / • Interface 10/100/1000 Mbps RJ-45: Os dois conectores RJ-45 interfaces são 10/100/1000 Ethernet ( 10Base-T/100Base-TX/1000Base-T ) que requerem cabo de par trançado (UTP) cabo de cobre. / DIMENSOES: / • Altura: (62.23 cm); / • Largura: (44.45 cm); / • Profundade: (60.96 cm). / ENERGIA: / • tensao de entrada: Faixa maxima: -40VDC to -60VDC, faixa Nominal: -48VDC to -60 VDC; / • UV carga nominal Corrente de pico: 165A @ -48 VDC; / • Pico máximo: 5760W; / • Chassis carga maxima de potência: 800W. / AMBIENTE: / • Temperatura operacional: 0ºC a +55º C; / • Temperatura de armazenamento: -40ºC a +70ºC; / • Umidade operacional: 20-80% sem condensação; / • Umidade de armazenamento: 10-95% sem condensação. / SEGURANÇA: / • UL60950 / • União Europeia EN 60950 / • FCC, Part 15 B, Classe A / • ETSI EN 300 019 / • ETSI 300 386 / • ETSI/EN 300 386-2 / • SBC TP76200MP	Foxconn Cz s.r.o.	CISCO	ASR5K-042GE-SX-K9=		19/19
8517.62.59	Dispositivo para emissao, transmissao e recepcao de dados, cartao de linha, QGLC Rev2, com 4 portas Ethernet 1000, com Cooper SFP, codigo ASR5K-042GE-T-K9=ESPECIFICAÇÕES DO PN : ASR5K-042GE-T-K9= / ESPECIFICAÇÕES GERAIS: / INTERFACES: / • Interface da porta console: A porta Console é uma interface RJ-45 RS-232 utilizado para acessar a interface de linha de comando. A interface comunica / a uma taxa de transmissao de 9600 para 115.200 bps ( 115,2 Kbps). O padrão é de 115.200 bps. / • Interface 10/100/1000 Mbps RJ-45: Os dois conectores RJ-45 interfaces são 10/100/1000 Ethernet ( 10Base-T/100Base-TX/1000Base-T ) que requerem cabo de par trançado (UTP) cabo de cobre. / DIMENSOES: / • Altura: (62.23 cm); / • Largura: (44.45 cm); / • Profundade: (60.96 cm). / ENERGIA: / • tensao de entrada: Faixa maxima: -40VDC to -60VDC, faixa Nominal: -48VDC to -60 VDC; / • UV carga nominal Corrente de pico: 165A @ -48 VDC; / • Pico máximo: 5760W; / • Chassis carga maxima de potência: 800W. / AMBIENTE: / • Temperatura operacional: 0ºC a +55º C; / • Temperatura de armazenamento: -40ºC a +70ºC; / • Umidade operacional: 20-80% sem condensação; / • Umidade de armazenamento: 10-95% sem condensação. / SEGURANÇA: / • UL60950 / • União Europeia EN 60950 / • FCC, Part 15 B, Classe A / • ETSI EN 300 019 / • ETSI 300 386 / • ETSI/EN 300 386-2 / • SBC TP76200MP	Foxconn Cz s.r.o.	CISCO	ASR5K-042GE-T-K9=		24/19
8517.62.59	Dispositivo para transmissão e recepção de dados, cartao de linha OLC2, com 4 portas ATM STM-1c/OC-3c, com SFP modo unico, codigo ASR5K-4OC3C-SM-K9=ESPECIFICAÇÕES DO PN : ASR5K-4OC3C-SM-K9= / ESPECIFICAÇÕES GERAIS: / INTERFACES: / • Interface da porta console: A porta Console é uma interface RJ-45 RS-232 utilizado para acessar a interface de linha de comando. A interface comunica / a uma taxa de transmissao de 9600 para 115.200 bps ( 115,2 Kbps). O padrão é de 115.200 bps. / • Interface 10/100/1000 Mbps RJ-45: Os dois conectores RJ-45 interfaces são 10/100/1000 Ethernet ( 10Base-T/100Base-TX/1000Base-T ) que requerem cabo de par trançado (UTP) cabo de cobre. / DIMENSOES: / • Altura: (62.23 cm); / • Largura: (44.45 cm); / • Profundade: (60.96 cm). / ENERGIA: / • tensao de entrada: Faixa maxima: -40VDC to -60VDC, faixa Nominal: -48VDC to -60 VDC; / • UV carga nominal Corrente de pico: 165A @ -48 VDC; / • Pico máximo: 5760W; / • Chassis carga maxima de potência: 800W. / AMBIENTE: / • Temperatura operacional: 0ºC a +55º C; / • Temperatura de armazenamento: -40ºC a +70ºC; / • Umidade operacional: 20-80% sem condensação; / • Umidade de armazenamento: 10-95% sem condensação. / SEGURANÇA: / • UL60950 / • União Europeia EN 60950 / • FCC, Part 15 B, Classe A / • ETSI EN 300 019 / • ETSI 300 386 / • ETSI/EN 300 386-2 / • SBC TP76200MP	HON HAI PRECISION INDUSTRY CO LTD	CISCO	ASR5K-4OC3C-SM-K9=		27/20
8517.62.59	Dispositivo para transmissão e recepção de dados, cartao de linha CLC2, canalizado, com 4 portas STM-1C/OC-3C, com SFP Single Modo, codigo ASR5K-C4OC3-SM-K9=ESPECIFICAÇÕES DO PN : ASR5K-C4OC3-SM-K9= / ESPECIFICAÇÕES GERAIS: / INTERFACES: / • Interface da porta console: A porta Console é uma interface RJ-45 RS-232 utilizado para acessar a interface de linha de comando. A interface comunica / a uma taxa de transmissao de 9600 para 115.200 bps ( 115,2 Kbps). O padrão é de 115.200 bps. / • Interface 10/100/1000 Mbps RJ-45: Os dois conectores RJ-45 interfaces são 10/100/1000 Ethernet ( 10Base-T/100Base-TX/1000Base-T ) que requerem cabo de par trançado (UTP) cabo de cobre. / ENERGIA: / • tensao de entrada: Faixa maxima: -40VDC to -60VDC, faixa Nominal: -48VDC to -60 VDC; / • UV carga nominal Corrente de pico: 165A @ -48 VDC; / • Pico máximo: 5760W; / • Chassis carga maxima de potência: 800W. / AMBIENTE: / • Temperatura operacional: 0ºC a +55º C; / • Temperatura de armazenamento: -40ºC a +70ºC; / • Umidade operacional: 20-80% sem condensação; / • Umidade de armazenamento: 10-95% sem condensação. / SEGURANÇA: / • UL60950 / • União Europeia EN 60950 / • FCC, Part 15 B, Classe A / • ETSI EN 300 019 / • ETSI 300 386 / • ETSI/EN 300 386-2 / • SBC TP76200MP	HON HAI PRECISION INDUSTRY CO LTD	CISCO	ASR5K-C4OC3-SM-K9=	Padtec S/A / Rua Ricardo Benetton Martins, s/n, Parque II do Polo de Alta Tecnologia - 13086-902 - Campinas/SP / Telefone: (19) 2104-9719 / E-mail: eduardo.hirata@padtec.com.br / Responsável: Eduardo Tadashi Hirata	27/20
8517.62.59	Dispositivo para transmissão e recepção de dados, Placa de interface para Comutador Cisco ASR5K, I/O, BNC bits, codigo ASR5K-SPIO-BNC-K9=ESPECIFICAÇÕES DO PN : ASR5K-SPIO-BNC-K9= / ESPECIFICAÇÕES GERAIS: / INTERFACES: / • Interface da porta console: A porta Console é uma interface RJ-45 RS-232 utilizado para acessar a interface de linha de comando. A interface comunica / a uma taxa de transmissao de 9600 para 115.200 bps ( 115,2 Kbps). O padrão é de 115.200 bps. / • Interface 10/100/1000 Mbps RJ-45: Os dois conectores RJ-45 interfaces são 10/100/1000 Ethernet ( 10Base-T/100Base-TX/1000Base-T ) que requerem cabo de par trançado (UTP) cabo de cobre. / ENERGIA: / • tensao de entrada: Faixa maxima: -40VDC to -60VDC, faixa Nominal: -48VDC to -60 VDC; / • UV carga nominal Corrente de pico: 165A @ -48 VDC; / • Pico máximo: 5760W; / • Chassis carga maxima de potência: 800W. / AMBIENTE: / • Temperatura operacional: 0ºC a +55º C; / • Temperatura de armazenamento: -40ºC a +70ºC; / • Umidade operacional: 20-80% sem condensação; / • Umidade de armazenamento: 10-95% sem condensação. / SEGURANÇA: / • UL60950 / • União Europeia EN 60950 / • FCC, Part 15 B, Classe A / • ETSI EN 300 019 / • ETSI 300 386 / • ETSI/EN 300 386-2 / • SBC TP76200MP	JABIL CIRCUIT DE MEXICO SA DE CV	CISCO	ASR5K-SPIO-BNC-K9=		38/19
8517.62.59	Dispositivo para emissao, transmissao e recepcao de dados, modulo de processamento I/O, BNC BITS, com Stratum 3, código ASR5K-SPS3-BNC-K9=ESPECIFICAÇÕES DO PN : ASR5K-SPS3-BNC-K9= / ESPECIFICAÇÕES GERAIS: / INTERFACES: / • Interface da porta console: A porta Console é uma interface RJ-45 RS-232 utilizado para acessar a interface de linha de comando. A interface comunica / a uma taxa de transmissao de 9600 para 115.200 bps ( 115,2 Kbps). O padrão é de 115.200 bps. / • Interface 10/100/1000 Mbps RJ-45: Os dois conectores RJ-45 interfaces são 10/100/1000 Ethernet ( 10Base-T/100Base-TX/1000Base-T ) que requerem cabo de par trançado (UTP) cabo de cobre. / ENERGIA: / • tensao de entrada: Faixa maxima: -40VDC to -60VDC, faixa Nominal: -48VDC to -60 VDC; / • UV carga nominal Corrente de pico: 165A @ -48 VDC; / • Pico máximo: 5760W; / • Chassis carga maxima de potência: 800W. / AMBIENTE: / • Temperatura operacional: 0ºC a +55º C; / • Temperatura de armazenamento: -40ºC a +70ºC; / • Umidade operacional: 20-80% sem condensação; / • Umidade de armazenamento: 10-95% sem condensação. / SEGURANÇA: / • UL60950 / • União Europeia EN 60950 / • FCC, Part 15 B, Classe A / • ETSI EN 300 019 / • ETSI 300 386 / • ETSI/EN 300 386-2 / • SBC TP76200MP	JABIL CIRCUIT DE MEXICO SA DE CV	CISCO	ASR5K-SPS3-BNC-K9=		38/19
8517.62.59	Dispositivo para transmissao e recepcao de dados, Adaptador telefonico analogico ATAT 187, com impedancia configuravel, codigo ATA187-I1-A=ESPECIFICAÇÕES DO PN : ATA187-I1-A= / ESPECIFICAÇÕES GERAIS / • 2 interfaces de voz com conectores RJ11 / • 1 interface de dados com conector RJ45 / • Compativel com Cisco UCM verssões 7.1.5, 8.0.2 ou superior / • Suporta os protocolos TFTP, DHCP e SIP / • Suporta serviço de fax T38 e coded de voz G.711μ-law, G.711A-law, G.729, G.729A, G.729B, G.729AB / • Prove funcionalidades de segurança SRTP/TLS sobre SIP / • Suporta os seguintes serviços SIP referidos pela RFC-3261: REGISTER, REFER, INVITE, BYE, CANCEL, NOTIFY, OPTIONS, ACK, SUBSCRIBE / DIMENSOES (altura x largura x profundidade) / • 3.8 x 13.7 x 17.0 cm	Foxconn Cz s.r.o.	CISCO	ATA187-I1-A=		49/19
8517.62.59	Dispositivo para emissao, transmissao e recepcao de dados, Cisco Business Edition 6000M, para servidores M3, com software restrito Export, codigo BE6K-ST-BDL-K9=ESPECIFICAÇÕES DO PN: BE6K-ST-BDL-K9= / ESPECIFICAÇÕES GERAIS / • Suporta quatro opções de aplicações de colaboração mais uma para provisionamento em uma plataforma de servidor virtualizado / • Capacidade máxima de usuários: 1000 / • Capacidade máxima de dispositivos: 1200 / • Capacidade máxima de agentes de central de contato: 100 / CAPACIDADES DE COLABORAÇÃO / • Chamadas de voz e vídeo / • Correio de voz / • Conferência / • Central de contato / • Serviços híbridos / • Aplicativos de terceiros / CONECTIVIDADE: / • Portas RJ-45 / • 2 slots PCIe / • Porta VGA / • Porta Serial / • 2 portas USB	HON HAI PRECISION INDUSTRY CO LTD	CISCO	BE6K-ST-BDL-K9=		14/19
8517.62.59	Dispositivo para emissao, transmissao e recepcao de dados, Cisco Business Edition 6000H, para servidores M3, com software restrito Export, codigo BE6K-STBDL-PLS-K9=ESPECIFICAÇÕES DO PN : BE6K-STBDL-PLS-K9= / ESPECIFICAÇÕES GERAIS: / • Leds de status / • Porta console / • Porta Ethernet / • Processa e distribui sinal de audio e vídeo entre os pontos de conferência / • SIP e H.323, / ARMAZENAMENTO: / • 1.500GB / • Raid 10 / • Hot-swappable / DIMENSÕES(PxAxL): / • 2 RU x 27.75 in. ; 3.44 in. ; 19 in. / ENERGIA: / • Entrada: 120/240V / • Fontes redundantes de 750W / AMBIENTE: / • Temperatura operacional: -5ºC a +45ºC / • Temperatura de armazenamento: -40ºC a 70ºC / SEGURANÇA: / • UL 60950-1, / • CAN/CSA-C22.2 No. 60950-1, / • EN 60950-1, / • IEC 60950-1, / EMC: / • FCC Parte 15 (CFR 47) Classe A / • ICES-003 Classe A / • EN 55022 Classe A	HON HAI PRECISION INDUSTRY CO LTD	CISCO	BE6K-STBDL-PLS-K9=		15/19
8517.62.59	Dispositivo para emissao, transmissao e recepcao de dados, Cisco Business Edition 6000M, para servidores M3, com software não restrito Export, codigo BE6K-ST-BDL-XU=ESPECIFICAÇÕES DO PN : BE6K-ST-BDL-XU= / ESPECIFICAÇÕES GERAIS: / • Leds de status / • Porta console / • Porta Ethernet / • Processa e distribui sinal de audio e vídeo entre os pontos de conferência / • SIP e H.323, / ARMAZENAMENTO: / • 1.500GB / • Raid 10 / • Hot-swappable / DIMENSÕES(PxAxL): / • 2 RU x 27.75 in. ; 3.44 in. ; 19 in. / ENERGIA: / • Entrada: 120/240V / • Fontes redundantes de 750W / AMBIENTE: / • Temperatura operacional: -5ºC a +45ºC / • Temperatura de armazenamento: -40ºC a 70ºC / SEGURANÇA: / • UL 60950-1, / • CAN/CSA-C22.2 No. 60950-1, / • EN 60950-1, / • IEC 60950-1, / EMC: / • FCC Parte 15 (CFR 47) Classe A / • ICES-003 Classe A / • EN 55022 Classe A	HON HAI PRECISION INDUSTRY CO LTD	CISCO	BE6K-ST-BDL-XU=		15/19
8517.62.59	Dispositivo para emissao, transmissao e recepcao de dados, modulo de rede, com 2 portas 10GE, para comutador Cisco Catalyst 3850 ESPECIFICAÇÕES GERAIS / • 48 portas Ethernet 10/100/1000 / • PoE / • Leds indicadores de status / • 1 porta console / • 1 porta auxiliar / ENERGIA: / • 715WAC / • PoE: 435W / DIMENSÕES(AxLxP): / • 4.45 x 44.5 x 45.0cm / AMBIENTE: / • Temperatura operacional: -5ºC a +45ºC / • Temperatura de armazenamento: -40ºC a 70ºC / SEGURANÇA: / • UL 60950-1, CAN/CSA-C22.2 No. 60950-1, EN 60950-1, IEC 60950-1, CCC, CE Marking / EMC: / • FCC Parte 15 (CFR 47) Classe A / • ICES-003 Classe A / • EN 55022 Classe A / • CISPR 22 Classe A / • AS/NZS 3548 Classe A / • BSMI Classe A / • VCCI Classe A / • EN 55024, EN300386, EN 50082-1, EN 61000-3-2, EN 61000-3-3 / • EN61000-4-2, EN61000-4-3, EN61000-4-4, EN61000-4-5, EN61000-4-6, EN 61000-6-1	HON HAI PRECISION INDUSTRY CO LTD	CISCO	C3850-NM-2-10G=		12/22
8517.62.59	Dipositivo para emissao, transmissao e recepcao de dados, modulo de rede, com 4 portas 10GE, para comutador Cisco Catalyst 3850, codigo C3850-NM-4-10G=ESPECIFICAÇÕES DO PN : C3850-NM-4-10G= / ESPECIFICAÇÕES GERAIS / • 48 portas Ethernet 10/100/1000 / • PoE / • Leds indicadores de status / • 1 porta console / • 1 porta auxiliar / ENERGIA: / • 715WAC / • PoE: 435W / DIMENSÕES(AxLxP): / • 4.45 x 44.5 x 45.0cm / AMBIENTE: / • Temperatura operacional: -5oC a +45oC / • Temperatura de armazenamento: -40oC a 70oC / SEGURANÇA: / • UL 60950-1, CAN/CSA-C22.2 No. 60950-1, EN 60950-1, IEC 60950-1, CCC, CE / Marking / EMC: / • FCC Parte 15 (CFR 47) Classe A / • ICES-003 Classe A / • EN 55022 Classe A / • CISPR 22 Classe A / • AS/NZS 3548 Classe A / • BSMI Classe A / • VCCI Classe A / • EN 55024, EN300386, EN 50082-1, EN 61000-3-2, EN 61000-3-3 / • EN61000-4-2, EN61000-4-3, EN61000-4-4, EN61000-4-5, EN61000-4-6, EN / 61000-6-1	Foxconn Cz s.r.o.	CISCO	C3850-NM-4-10G=		40/20
8517.62.59	Dispositivo para emissao, transmissao e recepcao de dados, modulo de rede, para comutador Cisco Catalyst 3850 com 4 portas 1GE, codigo C3850-NM-4-1G=ESPECIFICAÇÕES DO PN : C3850-NM-4-1G= / ESPECIFICAÇÕES GERAIS / • 48 portas Ethernet 10/100/1000 / • PoE / • Leds indicadores de status / • 1 porta console / • 1 porta auxiliar / ENERGIA: / • 715WAC / • PoE: 435W / DIMENSÕES(AxLxP): / • 4.45 x 44.5 x 45.0cm / AMBIENTE: / • Temperatura operacional: -5ºC a +45ºC / • Temperatura de armazenamento: -40ºC a 70ºC / SEGURANÇA: / • UL 60950-1, CAN/CSA-C22.2 No. 60950-1, EN 60950-1, IEC 60950-1, CCC, CE Marking / EMC: / • FCC Parte 15 (CFR 47) Classe A / • ICES-003 Classe A / • EN 55022 Classe A / • CISPR 22 Classe A / • AS/NZS 3548 Classe A / • BSMI Classe A / • VCCI Classe A / • EN 55024, EN300386, EN 50082-1, EN 61000-3-2, EN 61000-3-3 / • EN61000-4-2, EN61000-4-3, EN61000-4-4, EN61000-4-5, EN61000-4-6, EN 61000-6-1	Scientific Atlanta, Inc. SA Distributio	CISCO	C3850-NM-4-1G=		27/19
8517.62.59	Dispositivo para emissão, transmissão e recepção de dados, modulo de rede de 10G, para comutador Cisco serie Catalyst 3K, codigo C3KX-NM-10G=ESPECIFICAÇÕES DO PN : C3KX-NM-10G= / ESPECIFICAÇÕES GERAIS / • Switching Fabric: 160 Gbps; / • DRAM: 256 MB ( 512 MB para 3750X e 3750X -12S -24S ); / • Flash: 64 MB ( 128 MB para 3750X e 3750X -12S -24S ); / • Total VLANs: 1005; / • VLAN IDs: 4K; / • Jumbo Frame: 9216 Byte; / • Total de portas roteadas por 3750- X Stack: 468. / AMBIENTE: / • Ambiente com fonte de alimentacao AC: Temperatura operacional: -5ºC to +45ºC. / • Ambiente com fonte de alimentacao DC: Temperatura operacional: -5ºC to +45ºC. / • Umidade: 5 % a 95 %, sem condensação. / • Temperatura de armazenamento: -40 C' to 70 C. / CONECTORES: / • As portas 1000BASE -T : conectores RJ-45 , 2 pares Cat -5E cabeamento UTP; / • Os 1000BASE -T SFP baseadas em portas: conectores RJ-45 , 2 pares Cat -5E cabeamento UTP; / • 100BASE-FX , 1000BASE -SX, -LX/LH , ZX- , -BX10 , DWDM e CWDM SFP : LC fibra conectores ( modo único ou multimodo de fibra ); / • 10GBASE-SR , LR, LRM, CX1 ( v02 ou superior) SFP + Transceivers: LC fibra conectores ( modo único ou multimodo de fibra ).	Foxconn Cz s.r.o.	CISCO	C3KX-NM-10G=		14/19
8517.62.59	Dipositivo para emissao, transmissao e recepcao de dados, modulo de rede 10G-T, para comutador Cisco serie Catalyst 3K, codigo C3KX-NM-10GT=ESPECIFICAÇÕES DO PN : C3KX-NM-10GT= / ESPECIFICAÇÕES GERAIS / • Switching Fabric: 160 Gbps; / • DRAM: 256 MB ( 512 MB para 3750X e 3750X -12S -24S ); / • Flash: 64 MB ( 128 MB para 3750X e 3750X -12S -24S ); / • Total VLANs: 1005; / • VLAN IDs: 4K; / • Jumbo Frame: 9216 Byte; / • Total de portas roteadas por 3750- X Stack: 468. / AMBIENTE: / • Ambiente com fonte de alimentacao AC: Temperatura operacional: -5ºC to +45ºC. / • Ambiente com fonte de alimentacao DC: Temperatura operacional: -5ºC to +45ºC. / • Umidade: 5 % a 95 %, sem condensação. / • Temperatura de armazenamento: -40 C' to 70 C. / CONECTORES: / • As portas 1000BASE -T : conectores RJ-45 , 2 pares Cat -5E cabeamento UTP; / • Os 1000BASE -T SFP baseadas em portas: conectores RJ-45 , 2 pares Cat -5E cabeamento UTP; / • 100BASE-FX , 1000BASE -SX, -LX/LH , ZX- , -BX10 , DWDM e CWDM SFP : LC fibra conectores ( modo único ou multimodo de fibra ); / • 10GBASE-SR , LR, LRM, CX1 ( v02 ou superior) SFP + Transceivers: LC fibra conectores ( modo único ou multimodo de fibra ).	JABIL CIRCUIT DE MEXICO SA DE CV	CISCO	C3KX-NM-10GT=		19/19
8517.62.59	Dispositivo para emissao, transmissao e recepcao de dados, modulo de rede, para Comutador Cisco serie Catalyst 3K-X, codigo C3KX-NM-1G=ESPECIFICAÇÕES DO PN : C3KX-NM-1G= / ESPECIFICAÇÕES GERAIS / • Switching Fabric: 160 Gbps; / • DRAM: 256 MB ( 512 MB para 3750X e 3750X -12S -24S ); / • Flash: 64 MB ( 128 MB para 3750X e 3750X -12S -24S ); / • Total VLANs: 1005; / • VLAN IDs: 4K; / • Jumbo Frame: 9216 Byte; / • Total de portas roteadas por 3750- X Stack: 468. / AMBIENTE: / • Ambiente com fonte de alimentacao AC: Temperatura operacional: -5ºC to +45ºC. / • Ambiente com fonte de alimentacao DC: Temperatura operacional: -5ºC to +45ºC. / • Umidade: 5 % a 95 %, sem condensação. / • Temperatura de armazenamento: -40 C' to 70 C. / CONECTORES: / • As portas 1000BASE -T : conectores RJ-45 , 2 pares Cat -5E cabeamento UTP; / • Os 1000BASE -T SFP baseadas em portas: conectores RJ-45 , 2 pares Cat -5E cabeamento UTP; / • 100BASE-FX , 1000BASE -SX, -LX/LH , ZX- , -BX10 , DWDM e CWDM SFP : LC fibra conectores ( modo único ou multimodo de fibra ); / • 10GBASE-SR , LR, LRM, CX1 ( v02 ou superior) SFP + Transceivers: LC fibra conectores ( modo único ou multimodo de fibra ).	Foxconn Cz s.r.o.	CISCO	C3KX-NM-1G=		14/19
8517.62.59	Dispositivo para emissao, transmissao e recepcao de dados, modulo de servico, para comutador Catalyst série 3K-X, código 10G, C3KX-SM-10G=ESPECIFICAÇÕES DO PN : C3KX-SM-10G= / ESPECIFICAÇÕES GERAIS / • Switching Fabric: 160 Gbps; / • DRAM: 256 MB ( 512 MB para 3750X e 3750X -12S -24S ); / • Flash: 64 MB ( 128 MB para 3750X e 3750X -12S -24S ); / • Total VLANs: 1005; / • VLAN IDs: 4K; / • Jumbo Frame: 9216 Byte; / • Total de portas roteadas por 3750- X Stack: 468. / AMBIENTE: / • Ambiente com fonte de alimentacao AC: Temperatura operacional: -5ºC to +45ºC. / • Ambiente com fonte de alimentacao DC: Temperatura operacional: -5ºC to +45ºC. / • Umidade: 5 % a 95 %, sem condensação. / • Temperatura de armazenamento: -40 C' to 70 C. / CONECTORES: / • As portas 1000BASE -T : conectores RJ-45 , 2 pares Cat -5E cabeamento UTP; / • Os 1000BASE -T SFP baseadas em portas: conectores RJ-45 , 2 pares Cat -5E cabeamento UTP; / • 100BASE-FX , 1000BASE -SX, -LX/LH , ZX- , -BX10 , DWDM e CWDM SFP : LC fibra conectores ( modo único ou multimodo de fibra ); / • 10GBASE-SR , LR, LRM, CX1 ( v02 ou superior) SFP + Transceivers: LC fibra conectores ( modo único ou multimodo de fibra ).	HON HAI PRECISION INDUSTRY CO LTD	CISCO	C3KX-SM-10G=		15/19
8517.62.59	Dispositivo para emissao, transmissao e recepcao de dados, modulo de rede, com 8 portas 10G, para comutador Cisco Catalyst 4500X, codigo C4KX-NM-8SFP+= ESPECIFICAÇÕES DO PN : C4KX-NM-8SFP+= / ESPECIFICAÇÕES GERAIS / • Quatro módulos de rede de uplink opcionais com GE e 10GE portas / • Indústria primeiro PoE + com potência de 30W em todas as portas de uma unidade de rack (RU) fator de forma / • redundantes, fontes de duplo poder modular e fãs / • Media Access Control Segurança ( MACsec ) criptografia baseada em hardware / • Flexible NetFlow e switch- a -switch criptografia de hardware com o Serviço Módulo uplink / • Open Shortest Path First ( OSPF ) para acesso encaminhadas imagem base em IP / • IPv4 e IPv6 routing, roteamento Multicast, qualidade avançada de serviço ( QoS) e recursos de segurança em hardware / • garantia vitalícia limitada (Enhanced DDV ) com dia útil seguinte ( NBD ) antecedência substituição de hardware e 90 dia de acesso ao Cisco Technical Assistance Center ( TAC ) de apoio / • Avançado Cisco EnergyWise para otimização de custos operacionais através da medição do consumo de energia real dos dispositivos PoE , relatórios e reduzindo o consumo de energia em toda a rede. / EMC: / • FCC Part 15 (CFR 47) Classe A / • ICES-003 Classe A / • EN 55022 Classe A / • CISPR 22 Classe A / • AS/NZS 3548 Classe A.	HON HAI PRECISION INDUSTRY CO LTD	CISCO	C4KX-NM-8SFP+=		41/19
8517.62.59	Dispositivo para emissao, transmissao e recepcao de dados, modulo para comutador Cisco Catalyst 6800, com 16 portas 10GE de velocidade, com DFC4 integrado, codigo C6800-16P10G=ESPECIFICAÇÕES DO PN : C6800-16P10G= / ESPECIFICAÇÕES GERAIS: / • Software: Cisco IOS® Software Release 12.2(33)SRD ou posterior / • Memória: 512 MB para 200 ms da entrada combinada e buffer de saída a 10 Gbps (100 ms de ingresso e egresso de 100 ms ) / • Encapsulamento de link: Ethernet II e IEEE 802.1q / • Endereços MAC: Até 96.000 endereços MAC por ES Plus cartão linha. / AMBIENTE: / • Temperatura de operação: (0 a 40 ° C) / • Temperatura de armazenamento: (-40 a 75 ° C) / • Umidade relativa: 10 a 90 por cento , sem condensação. / ENERGIA: / • Consumo máximo de energia (watts): 40- porta de cartão de linha com cartão 3CXL (7600 -ES 40 G3CXL ): 419. / SEGURANÇA: / • UL 60950 / • CSA C22.2 No. 60950 / • EN60950 / • TS001 / • IEC 60950 / • AS/NZS3260. / • EMC: / • FCC Parte 15 Classe A / • ICES-003 Classe A / • VCCI Classe A / • EN55022 Classe A / • CISPR22 Classe A / • AS/NZS3548 Classe A / • EN61000-3-2 / • EN61000-3-3 / • EN61000-3-1.	HON HAI PRECISION INDUSTRY CO LTD	CISCO	C6800-16P10G=		41/19
8517.62.59	Dispositivo para emissao, transmissao e recepcao de dados, modulo para comutador Cisco Catalyst 6800, com 16 portas 10GE, com DFC4XL integrado, codigo C6800-16P10G-XL=ESPECIFICAÇÕES DO PN : C6800-16P10G-XL= / ESPECIFICAÇÕES GERAIS: / • Software: Cisco IOS® Software Release 12.2(33)SRD ou posterior / • Memória: 512 MB para 200 ms da entrada combinada e buffer de saída a 10 Gbps (100 ms de ingresso e egresso de 100 ms ) / • Encapsulamento de link: Ethernet II e IEEE 802.1q / • Endereços MAC: Até 96.000 endereços MAC por ES Plus cartão linha. / AMBIENTE: / • Temperatura de operação: (0 a 40 ° C) / • Temperatura de armazenamento: (-40 a 75 ° C) / • Umidade relativa: 10 a 90 por cento , sem condensação. / ENERGIA: / • Consumo máximo de energia (watts): 40- porta de cartão de linha com cartão 3CXL (7600 -ES 40 G3CXL ): 419. / SEGURANÇA: / • UL 60950 / • CSA C22.2 No. 60950 / • EN60950 / • TS001 / • IEC 60950 / • AS/NZS3260. / • EMC: / • FCC Parte 15 Classe A / • ICES-003 Classe A / • VCCI Classe A / • EN55022 Classe A / • CISPR22 Classe A / • AS/NZS3548 Classe A / • EN61000-3-2 / • EN61000-3-3 / • EN61000-3-1.	Foxconn Cz s.r.o.	CISCO	C6800-16P10G-XL=		32/19
8517.62.59	Dispositivo para emissao, transmissao e recepcao de dados, modulo interface para comutador Cisco serie Catalyst 6800, com 32 portas 10GE, com dual DFC4 integradoESPECIFICAÇÕES DO PN : C6800-32P10G= / ESPECIFICAÇÕES GERAIS: / • Software: Cisco IOS® Software Release 12.2(33)SRD ou posterior / • Memória: 512 MB para 200 ms da entrada combinada e buffer de saída a 10 Gbps (100 ms de ingresso e egresso de 100 ms ) / • Encapsulamento de link: Ethernet II e IEEE 802.1q / • Endereços MAC: Até 96.000 endereços MAC por ES Plus cartão linha. / AMBIENTE: / • Temperatura de operação: (0 a 40 ° C) / • Temperatura de armazenamento: (-40 a 75 ° C) / • Umidade relativa: 10 a 90 por cento , sem condensação. / ENERGIA: / • Consumo máximo de energia (watts): 40- porta de cartão de linha com cartão 3CXL (7600 -ES 40 G3CXL ): 419. / SEGURANÇA: / • UL 60950 / • CSA C22.2 No. 60950 / • EN60950 / • TS001 / • IEC 60950 / • AS/NZS3260. / • EMC: / • FCC Parte 15 Classe A / • ICES-003 Classe A / • VCCI Classe A / • EN55022 Classe A / • CISPR22 Classe A / • AS/NZS3548 Classe A / • EN61000-3-2 / • EN61000-3-3 / • EN61000-3-1.	HON HAI PRECISION INDUSTRY CO LTD	CISCO	C6800-32P10G=		28/19
8517.62.59	Dispositivo para emissão, transmissão e recepção de dados, modulo, com 32 portas 10GE, com dual DFC4XL integrado, para comutador Cisco serie Catalyst 6800ESPECIFICAÇÕES DO PN : C6800-32P10G-XL= / ESPECIFICAÇÕES GERAIS: / • Software: Cisco IOS® Software Release 12.2(33)SRD ou posterior / • Memória: 512 MB para 200 ms da entrada combinada e buffer de saída a 10 Gbps (100 ms de ingresso e egresso de 100 ms ) / • Encapsulamento de link: Ethernet II e IEEE 802.1q / • Endereços MAC: Até 96.000 endereços MAC por ES Plus cartão linha. / AMBIENTE: / • Temperatura de operação: (0 a 40 ° C) / • Temperatura de armazenamento: (-40 a 75 ° C) / • Umidade relativa: 10 a 90 por cento , sem condensação. / ENERGIA: / • Consumo máximo de energia (watts): 40- porta de cartão de linha com cartão 3CXL (7600 -ES 40 G3CXL ): 419. / SEGURANÇA: / • UL 60950 / • CSA C22.2 No. 60950 / • EN60950 / • TS001 / • IEC 60950 / • AS/NZS3260. / • EMC: / • FCC Parte 15 Classe A / • ICES-003 Classe A / • VCCI Classe A / • EN55022 Classe A / • CISPR22 Classe A / • AS/NZS3548 Classe A / • EN61000-3-2 / • EN61000-3-3 / • EN61000-3-1.	SOLECTRON(PENANG) TECHNOLOGY SDN BHD	CISCO	C6800-32P10G-XL=		38/19
8517.62.59	Dispositivo para emissao, transmissao e recepcao de dados, modulo para comutador Cisco serie C6K, com 48 portas 1GE, com DFC4, codigo C6800-48P-SFP=ESPECIFICAÇÕES DO PN : C6800-48P-SFP= / ESPECIFICAÇÕES GERAIS: / • Software: Cisco IOS® Software Release 12.2(33)SRD ou posterior / • Memória: 512 MB para 200 ms da entrada combinada e buffer de saída a 10 Gbps (100 ms de ingresso e egresso de 100 ms ) / • Encapsulamento de link: Ethernet II e IEEE 802.1q / • Endereços MAC: Até 96.000 endereços MAC por ES Plus cartão linha. / AMBIENTE: / • Temperatura de operação: (0 a 40 ° C) / • Temperatura de armazenamento: (-40 a 75 ° C) / • Umidade relativa: 10 a 90 por cento , sem condensação. / ENERGIA: / • Consumo máximo de energia (watts): 40- porta de cartão de linha com cartão 3CXL (7600 -ES 40 G3CXL ): 419. / SEGURANÇA: / • UL 60950 / • CSA C22.2 No. 60950 / • EN60950 / • TS001 / • IEC 60950 / • AS/NZS3260. / • EMC: / • FCC Parte 15 Classe A / • ICES-003 Classe A / • VCCI Classe A / • EN55022 Classe A / • CISPR22 Classe A / • AS/NZS3548 Classe A / • EN61000-3-2 / • EN61000-3-3 / • EN61000-3-1.	HON HAI PRECISION INDUSTRY CO LTD	CISCO	C6800-48P-SFP=		41/19
8517.62.59	Dispositivo para emissao, transmissao e recepcao, modulo, com 48 portas 1GE, fabric habilitado, com DFC4XL S, para comutador Cisco serie C6K, codigo C6800-48P-SFP-XL=ESPECIFICAÇÕES DO PN : C6800-48P-SFP-XL= / ESPECIFICAÇÕES GERAIS: / • Software: Cisco IOS® Software Release 12.2(33)SRD ou posterior / • Memória: 512 MB para 200 ms da entrada combinada e buffer de saída a 10 Gbps (100 ms de ingresso e egresso de 100 ms ) / • Encapsulamento de link: Ethernet II e IEEE 802.1q / • Endereços MAC: Até 96.000 endereços MAC por ES Plus cartão linha. / AMBIENTE: / • Temperatura de operação: (0 a 40 ° C) / • Temperatura de armazenamento: (-40 a 75 ° C) / • Umidade relativa: 10 a 90 por cento , sem condensação. / SEGURANÇA: / • UL 60950 / • CSA C22.2 No. 60950 / • EN60950 / • TS001 / • IEC 60950 / • AS/NZS3260. / • EMC: / • FCC Parte 15 Classe A / • ICES-003 Classe A / • VCCI Classe A / • EN55022 Classe A / • CISPR22 Classe A / • AS/NZS3548 Classe A / • EN61000-3-2 / • EN61000-3-3 / • EN61000-3-1.	Foxconn Cz s.r.o.	CISCO	C6800-48P-SFP-XL=		32/19
8517.62.59	Dispositivo para emissao, transmissao e recepcao de dados, modulo com 48 portas 10/100/1000 GE, para comutador Cisco C6K, fabric habilitado, com conector RJ-45, DFC4, codigo C6800-48P-TX=ESPECIFICAÇÕES DO PN : C6800-48P-TX= / ESPECIFICAÇÕES GERAIS: / • Software: Cisco IOS® Software Release 12.2(33)SRD ou posterior / • Memória: 512 MB para 200 ms da entrada combinada e buffer de saída a 10 Gbps (100 ms de ingresso e egresso de 100 ms ) / • Encapsulamento de link: Ethernet II e IEEE 802.1q / • Endereços MAC: Até 96.000 endereços MAC por ES Plus cartão linha. / AMBIENTE: / • Temperatura de operação: (0 a 40 ° C) / • Temperatura de armazenamento: (-40 a 75 ° C) / • Umidade relativa: 10 a 90 por cento , sem condensação. / ENERGIA: / • Consumo máximo de energia (watts): 40- porta de cartão de linha com cartão 3CXL (7600 -ES 40 G3CXL ): 419. / SEGURANÇA: / • UL 60950 / • CSA C22.2 No. 60950 / • EN60950 / • TS001 / • IEC 60950 / • AS/NZS3260. / • EMC: / • FCC Parte 15 Classe A / • ICES-003 Classe A / • VCCI Classe A / • EN55022 Classe A / • CISPR22 Classe A / • AS/NZS3548 Classe A / • EN61000-3-2 / • EN61000-3-3 / • EN61000-3-1.	HON HAI PRECISION INDUSTRY CO LTD	CISCO	C6800-48P-TX=		41/19
8517.62.59	Dispositivo para emissao, transmissao e recepcao de dados, cartao de linha para comutador Cisco C6k, com 48 portas 10/100/1000 GE, fabric ativado, com conector RJ-45, com DFC4XL S, codigo C6800-48P-TX-XL=ESPECIFICAÇÕES DO PN : C6800-48P-TX-XL= / ESPECIFICAÇÕES GERAIS: / • Software: Cisco IOS® Software Release 12.2(33)SRD ou posterior / • Memória: 512 MB para 200 ms da entrada combinada e buffer de saída a 10 Gbps (100 ms de ingresso e egresso de 100 ms ) / • Encapsulamento de link: Ethernet II e IEEE 802.1q / • Endereços MAC: Até 96.000 endereços MAC por ES Plus cartão linha. / AMBIENTE: / • Temperatura de operação: (0 a 40 ° C) / • Temperatura de armazenamento: (-40 a 75 ° C) / • Umidade relativa: 10 a 90 por cento , sem condensação. / ENERGIA: / • Consumo máximo de energia (watts): 40- porta de cartão de linha com cartão 3CXL (7600 -ES 40 G3CXL ): 419. / SEGURANÇA: / • UL 60950 / • CSA C22.2 No. 60950 / • EN60950 / • TS001 / • IEC 60950 / • AS/NZS3260. / • EMC: / • FCC Parte 15 Classe A / • ICES-003 Classe A / • VCCI Classe A / • EN55022 Classe A / • CISPR22 Classe A / • AS/NZS3548 Classe A / • EN61000-3-2 / • EN61000-3-3 / • EN61000-3-1.	Scientific Atlanta, Inc. SA Distributio	CISCO	C6800-48P-TX-XL=		27/19
8517.62.59	Dispositivo para emissao, transmissao e recepcao de dados, modulo de interface, para comutador Cisco serie Catalyst 6800, com 8 portas 10GE, com DFC4 integradoESPECIFICAÇÕES DO PN : C6800-8P10G= / ESPECIFICAÇÕES GERAIS: / • Software: Cisco IOS® Software Release 12.2(33)SRD ou posterior / • Memória: 512 MB para 200 ms da entrada combinada e buffer de saída a 10 Gbps (100 ms de ingresso e egresso de 100 ms ) / • Encapsulamento de link: Ethernet II e IEEE 802.1q / • Endereços MAC: Até 96.000 endereços MAC por ES Plus cartão linha. / AMBIENTE: / • Temperatura de operação: (0 a 40 ° C) / • Temperatura de armazenamento: (-40 a 75 ° C) / • Umidade relativa: 10 a 90 por cento , sem condensação. / ENERGIA: / • Consumo máximo de energia (watts): 40- porta de cartão de linha com cartão 3CXL (7600 -ES 40 G3CXL ): 419. / SEGURANÇA: / • UL 60950 / • CSA C22.2 No. 60950 / • EN60950 / • TS001 / • IEC 60950 / • AS/NZS3260. / • EMC: / • FCC Parte 15 Classe A / • ICES-003 Classe A / • VCCI Classe A / • EN55022 Classe A / • CISPR22 Classe A / • AS/NZS3548 Classe A / • EN61000-3-2 / • EN61000-3-3 / • EN61000-3-1.	Foxconn Cz s.r.o.	CISCO	C6800-8P10G1=		32/19
8517.62.59	Dispositivo para emissão, transmissão e recepção de dados, módulo para comutador Cisco serie Catalyst 6800, com 8 portas 10GE, com DFC4XL integrado ESPECIFICAÇÕES DO PN : C6800-8P10G-XL= ESPECIFICAÇÕES GERAIS Número de portas: 8 (10-Gigabit Ethernet Fiber) Compatível com Supervisor Engine 2T e Supervisor Engine 2TXL Equipado com placa filha (DC) DFC4XL Conexão do backplane: largura de banda do backplane de 80 Gbps no chassi Catalyst 6807-XL e 6500-E Taxa de transferência o IPv4: até 60 Mpps O IPv6: até 30 Mpps Suporta tabela de MAC Adress de 128K Buffer de portas o 500 MB por porta (saída) o 2,5 MB por porta (entrada) Memória embarcada (onboard): 2 GB padrão Protocolos padrão: IEEE 802.1d, IEEE 802.1p, IEEE 802.1q, IEEE 802.1s, IEEE 802.1w, IEEE 802.3x, IEEE 802.3ad, IEEE 802.3ae, IEEE 802.3ak, IEEE 802.3aq, and IEEE 802.3an DIMENSÕES 4.39 x 39.11 x 41.65 cm (A x L x P) AMBIENTE Temperatura de operação: 0° a 40 °C Temperatura de armazenamento: -40° a 75 °C Umidade relativa: 10 a 90%, sem condensação ENERGIA Consumo (watts): 303,68 W PADRÕES EMC FCC Part 15 (CFR 47) Classe A ICES-003 Classe A VCCI Classe A EN55022 Classe A EN55024 CISPR24 CISPR 22 Classe A AS/NZS CISPR 22 Classe A ETS 300 386 KN 22 Classe A EN 50082-1 EN61000-3-2 EN61000-3-3 EN61000-6-1 CNS13438 Classe A KN6100 -4 Series PADRÕES DE SEGURANÇA UL 60950-1 CAN/CSA C22.2 No. 60950 EN 60950-1 IEC 60950-1 AS/NZS 60950-1 IEC 60825 Classe 1 EN 60825 Classe 1 21CFR 1040 Aplicação: Utilizado para emissão, transmissão e recepção de dados.	JABIL CIRCUIT	CISCO	C6800-8P10G-XL=		27/20
8517.62.59	Dispositivo para emissao, transmissao e recepcao de dados, modulo de interface, para comutador Cisco serie Catalyst 6800, com 8 portas 40GE, com DFC4 integradoESPECIFICAÇÕES DO PN : C6800-8P40G= / ESPECIFICAÇÕES GERAIS: / • Software: Cisco IOS® Software Release 12.2(33)SRD ou posterior / • Memória: 512 MB para 200 ms da entrada combinada e buffer de saída a 40 / Gbps (100 ms de ingresso e egresso de 100 ms ) / • Encapsulamento de link: Ethernet II e IEEE 802.1q / • Endereços MAC: Até 96.000 endereços MAC por ES Plus cartão linha. / AMBIENTE: / • Temperatura de operação: (0 a 40 ° C) / • Temperatura de armazenamento: (-40 a 75 ° C) / • Umidade relativa: 10 a 90% , sem condensação. / ENERGIA: / • Consumo máximo de energia (watts): 40- porta de cartão de linha com cartão / 3CXL (7600 -ES 40 G3CXL ): 419. / SEGURANÇA: / • UL 60950 / • CSA C22.2 No. 60950 / • EN60950 / • TS001 / • IEC 60950 / • AS/NZS3260. / • EMC: / • FCC Parte 15 Classe A / • ICES-003 Classe A / • VCCI Classe A / • EN55022 Classe A / • CISPR22 Classe A / • AS/NZS3548 Classe A / • EN61000-3-2 / • EN61000-3-3 / • EN61000-3-1.	Foxconn Cz s.r.o.	CISCO	C6800-8P40G=		40/20
8517.62.59	Dispositivo para emissao, transmissao e recepcao de dados, modulo Sup6T (440G/slot), com 8 portas 10GE e 2 portas 40GE, para comutador Cisco Catalyst 6800, codigo C6800-SUP6T=ESPECIFICAÇÕES DO PN : C6800-SUP6T= / ESPECIFICAÇÕES GERAIS: / • Software: Cisco IOS® Software Release 12.2(33)SRD ou posterior / • Memória: 512 MB para 200 ms da entrada combinada e buffer de saída a 10 Gbps (100 ms de ingresso e egresso de 100 ms ) / • Encapsulamento de link: Ethernet II e IEEE 802.1q / • Endereços MAC: Até 96.000 endereços MAC por ES Plus cartão linha. / AMBIENTE: / • Temperatura de operação: (0 a 40 ° C) / • Temperatura de armazenamento: (-40 a 75 ° C) / • Umidade relativa: 10 a 90 por cento , sem condensação. / SEGURANÇA: / • UL 60950 / • CSA C22.2 No. 60950 / • EN60950 / • TS001 / • IEC 60950 / • AS/NZS3260. / • EMC: / • FCC Parte 15 Classe A / • ICES-003 Classe A / • VCCI Classe A / • EN55022 Classe A / • CISPR22 Classe A / • AS/NZS3548 Classe A / • EN61000-3-2 / • EN61000-3-3 / • EN61000-3-1.	Foxconn Cz s.r.o.	CISCO	C6800-SUP6T=		32/19
8517.62.59	Dispositivo para emissao, transmissao e recepcao de dados, cartao Sup6T(440G/slot), com 8 portas 10Ge, 2 portas 40GE (XL), para comutador Cisco serie Catalyst 6800, codigo C6800-SUP6T-XL=ESPECIFICAÇÕES DO PN : C6800-SUP6T-XL= / ESPECIFICAÇÕES GERAIS: / • Software: Cisco IOS® Software Release 12.2(33)SRD ou posterior / • Memória: 512 MB para 200 ms da entrada combinada e buffer de saída a 10 Gbps (100 ms de ingresso e egresso de 100 ms ) / • Encapsulamento de link: Ethernet II e IEEE 802.1q / • Endereços MAC: Até 96.000 endereços MAC por ES Plus cartão linha. / AMBIENTE: / • Temperatura de operação: (0 a 40 ° C) / • Temperatura de armazenamento: (-40 a 75 ° C) / • Umidade relativa: 10 a 90 por cento , sem condensação. / SEGURANÇA: / • UL 60950 / • CSA C22.2 No. 60950 / • EN60950 / • TS001 / • IEC 60950 / • AS/NZS3260. / • EMC: / • FCC Parte 15 Classe A / • ICES-003 Classe A / • VCCI Classe A / • EN55022 Classe A / • CISPR22 Classe A / • AS/NZS3548 Classe A / • EN61000-3-2 / • EN61000-3-3 / • EN61000-3-1.	Foxconn Cz s.r.o.	CISCO	C6800-SUP6T-XL=		32/19
8517.62.59	Dispositivo para emissao, transmissao e recepcao de dados, cartao de porta multi rate, para comutador Cisco Catalyst 6880-X, codigo C6880-X-LE-16P10G=ESPECIFICAÇÕES DO PN : C6880-X-LE-16P10G= / ESPECIFICAÇÕES GERAIS / ENERGIA: / • DC tensao de entrada de -48 a -60 VDC com consumo de energia de 3000W máximo , 230 VAC com opção de consumo de energia máximo 2400W. / OUTRAS OPÇÕES DE ALIMENTACAO : / • tensao de entrada DC de -40,5 a -72 VDC com consumo de energia máximo 3300W; / • 230 VAC , consumo de energia máximo 3300W. / AMBIENTE: / • Temperatura operacional: (5 to 40°C); / • Temperatura não operacional: (-40 to 70°C) . / INTERFACES: / • Oito slots de placa de linha , quatro slots de LAN / WAN de interface , interfaces incluem Gigabit Ethernet e SPA Wideband. / • IOS: / • Software Cisco IOS versão 12.3 ( 13) BC mínimo para apoiar PCMM , controle de admissão, DSG Modo avançado e SII. / FCC: / • FCC 47CFR15, Class B, CISPR22 Class B, EN55022 Class B, AS/NZS CISPR 22 Class B, ICES-003 Class B, VCCI Class B, IEC/EN61000-3-2, IEC/EN61000-3-3, IEC/EN61000-4-2, IEC/EN61000-4-3, IEC/EN61000-4-4, IEC/EN61000-4-5, IEC/EN61000-4-6, IEC/EN61000-4-11.	HON HAI PRECISION INDUSTRY CO LTD	CISCO	C6880-X-LE-16P10G=		41/19
8517.62.59	Dispositivo para emissao, transmissao e recepcao de dados, modulo controlador de entrada/saida, para equipamento Cisco serie 7200, com porta dupla 10/100 Fast Ethernet, codigoC7200-I/O-2FE/EESPECIFICAÇÕES DO PN : C7200-I/O-2FE/E= / ESPECIFICAÇÕES GERAIS: / • Portas Ethernet 10/100 / • 1 porta console / • Sensor de monitoração de temperature / • 2 slots PCMCIA / • Memória flash fixa / • 4MB de memória cache / • 128 ou 512MB memória SDRAM / • Processador de 350MHz / AMBIENTE: / • Temperatura operacional: 41° to 104°F (5° to 40°C) / • Temperatura de armazenamento: -38° to 150°F (-40° to 70°C) / SEGURANÇA E EMC: / • UL / • CSA / • EN IEC / • AS/NZS / • FCC Parte15 Classe A / • FCC Parte 68	Foxconn Cz s.r.o.	CISCO	C7200-I/O-2FE/E=		32/19
8517.62.59	Comutador Cisco serie Catalyst 9200L, com 24 portas PoE+, 4 portas 10G, de rede avançadaESPECIFICAÇÕES DO PN: C9200L-24P-4X-E= / ESPECIFICAÇÕES GERAIS / • 24 portas full PoE+ / • 4 portas 1/10G uplink / • Redes virtuais: 1 / GERENCIAMENTO: / • BRIDGE-MIB / • CISCO-BRIDGE-EXT-MIB / • CISCO-BULK-FILE-MIB / • CISCO-CABLE-DIAG-MIB / • CISCO-CALLHOME-MIB / • CISCO-CEF-MIB / • CISCO-CIRCUIT-INTERFACE-MIB / • CISCO-CONFIG-COPY-MIB / • CISCO-CONFIG-MAN-MIB / • CISCO-DEVICE-LOCATION-MIB / • CISCO-DHCP-SNOOPING-MIB / • CISCO-EIGRP-MIB / • CISCO-EMBEDDED-EVENT-MGR-MIB / • CISCO-ENTITY-FRU-CONTROL-MIB / • CISCO-ENTITY-SENSOR-MIB / • CISCO-ENTITY-VENDORTYPE-OID-MIB • CISCO-ERR-DISABLE-MIB / • CISCO-FLASH-MIB / • CISCO-FLOW-MONITOR-MIB / • CISCO-FTP-CLIENT-MIB / • CISCO-HSRP-EXT-MIB / • CISCO-HSRP-MIB / • CISCO-IETF-BFD-MIB / 2 / • CISCO-IETF-PPVPN-MPLS-VPN-MIB • CISCO-IETF-PW-MPLS-MIB / • CISCO-IF-EXTENSION-MIB / • CISCO-IGMP-FILTER-MIB / • CISCO-IMAGE-LICENSE-MGMT-MIB • CISCO-IMAGE-MIB / • CISCO-IP-CBR-METRICS-MIB / • CISCO-IP-STAT-MIB / • CISCO-IP-TAP-MIB / • CISCO-IP-URPF-MIB / • CISCO-IPSEC-FLOW-MONITOR-MIB / • CISCO-IPSEC-MIB / • CISCO-IPSEC-PROVISIONING-MIB / • CISCO-IPSLA-AUTOMEASURE-MIB / • CISCO-IPSLA-ECHO-MIB / • CISCO-IPSLA-JITTER-MIB / • CISCO-L2-CONTROL-MIB / • CISCO-L2L3-INTERFACE-CONFIG-MIB / • CISCO-LAG-MIB / • CISCO-LICENSE-MGMT-MIB / • CISCO-LOCAL-AUTH-USER-MIB / • CISCO-MAC-NOTIFICATION-MIB / • CISCO-MDI-METRICS-MIB / • CISCO-MEDIA-METRICS-MIB / • CISCO-MEMORY-POOL-MIB / • CISCO-MPLS-LSR-EXT-STD-MIB / • CISCO-NBAR-PROTOCOL-DISCOVERY-MIB • CISCO-NHRP-EXT-MIB / • CISCO-NTP-MIB / • CISCO-PAGP-MIB / 3 / • CISCO-PORT-SECURITY-MIB / AMBIENTE: / • Temperatura operacional: -5°C a +45°C / • Temperatura de armazenamento: - -40° a 158°F (-40° to 70°C) / • Umidade relativa: -40° a 158°F (-40° to 70°C) / ENERGIA: / • Fontes de energia (até 2): 1200W AC, 930W DC, ou 1200W HVAC/HVDC / • Potência típica de entrada (AC): 429W / • Potência máxima de entrada (AC): 1245W / • Tensão de entrada (AC): 100 a 240V / • Tensão de entrada (DC) / o Mín-máx: -40V a -72V / o Nominal: -48V a -60V / • Frequência (AC): 50 a 60Hz / • Efíciência: 90% ou mais (20 a 100% de carga) / SEGURANÇA: / • UL 60950-1 / • CAN/CSA-C222.2 No. 60950-1 / • EN 60950-1 / • IEC 60950-1 / • AS/NZS 60950.1 / • IEEE 802.3 / EEC: / • 47 CFR Part 15 / • CISPR22 Class A / • EN 300 386 V1.6.1 / 4 / • EN 55022 Class A / • EN 55032 Class A / • CISPR 32 Class A / • EN61000-3-2 / • EN61000-3-3 / • ICES-003 Class A / • TCVN 7189 Class A / • V-3 Class A / • CISPR24 / • EN 300 386 / • EN55024 / • TCVN 7317 / • V-2/2015.04 / • V-3/2015.04 / • CNS13438 / • KN32 / • KN35 / • IEC 61000-6-1 / • EN 61000-6-1 / 5	Foxconn Cz s.r.o.	CISCO	C9200L-24P-4X-E=		40/20
8517.62.59	Dispositivo para emissao, transmissao e recepcao de dados, modulo de rede, com 2 portas 40GE, para comutador Cisco Catalyst 9300, codigo C9300-NM-2Q= ESPECIFICAÇÕES DO PN: C9300-NM-2Q= / ESPECIFICAÇÕES GERAIS: / • 2 x módulo de rede 40G para a série Cisco Catalyst 9300 / DIMENSOES: / • 3.45 cm (A) x 7.49 cm (L) x 20.69 cm (P) / SEGURANÇA: / • UL 60950-1 / • CAN/CSA-C222.2 Nº 60950-1 / • EN 60950-1 / • IEC 60950-1 / • AS/NZS 60950.1 / • IEEE 802.3 / EMI: / • FCC Parte 15 (CFR 47) Classe A / • CIEM-003 Classe A / • EN 55032 Classe A / • CISPR 32 Classe A / • AS/NZS 3548 Classe A / • BSMI Classe A (somente modelos de entrada CA) / • VCCI Classe A / • EN 55024, EN300386, / • EN 61000-3-2, EN 61000-3-3 / • EN61000-4-2, EN61000-4-3, / • EN61000-4-4, EN61000-4-5, / • EN61000-4-6	HON HAI PRECISION INDUSTRY CO LTD	CISCO	C9300-NM-2Q=		28/22
8517.62.59	Dipositivo para emissao, transmissao e recepcao de dados, modulo de rede, com 2 portas 25GE, para comutador Cisco serie Catalyst 9300, codigo C9300-NM-2Y= ESPECIFICAÇÕES DO PN: C9300-NM-2Y= / ESPECIFICAÇÕES GERAIS: / • 2 x módulo de rede 40G para a série Cisco Catalyst 9300 / DIMENSOES: / • 3.45 cm (A) x 7.49 cm (L) x 20.69 cm (P) / SEGURANÇA: / • UL 60950-1 / • CAN/CSA-C222.2 Nº 60950-1 / • EN 60950-1 / • IEC 60950-1 / • AS/NZS 60950.1 / • IEEE 802.3 / EMI: / • FCC Parte 15 (CFR 47) Classe A / • CIEM-003 Classe A / • EN 55032 Classe A / • CISPR 32 Classe A / • AS/NZS 3548 Classe A / • BSMI Classe A (somente modelos de entrada CA) / • VCCI Classe A / • EN 55024, EN300386, / • EN 61000-3-2, EN 61000-3-3 / • EN61000-4-2, EN61000-4-3, / • EN61000-4-4, EN61000-4-5, / • EN61000-4-6	HON HAI PRECISION INDUSTRY CO LTD	CISCO	C9300-NM-2Y=		28/22
8517.62.59	Dispositivo para emissao, transmissao e recepcao de dados, modulo de rede, com 4 portas 1GE, para comutador Cisco Catalyst 9300, codigo C9300-NM-4G= ESPECIFICAÇÕES DO PN: C9300-NM-4G= / ESPECIFICAÇÕES GERAIS: / • Este módulo tem quatro slots de módulo 1 GE SFP. Qualquer combinação de módulos SFP padrão é suportada. / DIMENSOES: / • 3.45 cm (A) x 7.49 cm (L) x 20.69 cm (P) / SEGURANÇA: / • UL 60950-1 / • CAN/CSA-C222.2 Nº 60950-1 / • EN 60950-1 / • IEC 60950-1 / • AS/NZS 60950.1 / • IEEE 802.3 / EMI: / • FCC Parte 15 (CFR 47) Classe A / • CIEM-003 Classe A / • EN 55032 Classe A / • CISPR 32 Classe A / • AS/NZS 3548 Classe A / • BSMI Classe A (somente modelos de entrada CA) / • VCCI Classe A / • EN 55024, EN300386, / • EN 61000-3-2, EN 61000-3-3 / • EN61000-4-2, EN61000-4-3, / • EN61000-4-4, EN61000-4-5, / • EN61000-4-6	HON HAI PRECISION INDUSTRY CO LTD	CISCO	C9300-NM-4G=		28/22
8517.62.59	Dispositivo para emissao, transmissao e recepcao de dados, modulo de rede, com 4 portas mGig, para comutador Cisco serie Catalyst 9300 ESPECIFICAÇÕES GERAIS: / • Tensão de Entrada: 115Vac / • Trafego de meia porta: / o 0,01%/EEE: 99,15 / o 10%: 101,80 / o 30%: 102,50 / o 50%: 102,70 / o 100%: 103,30 / • Tráfego de porta completo: / o 0,01%/EEE: 116,60 / o 10%: 119,70 / o 30%: 120,30 / DIMENSOES: / • 21,6 cm (A) x 21,6 cm (L) x 4,3 cm (P) / SEGURANÇA: / • UL 60950-1 / • CAN/CSA-C222.2 Nº 60950-1 / • EN 60950-1 / • IEC 60950-1 / • AS/NZS 60950.1 / • IEEE 802.3 / EMI: / • FCC Parte 15 (CFR 47) Classe A / • CIEM-003 Classe A / • EN 55032 Classe A / • CISPR 32 Classe A / • AS/NZS 3548 Classe A / • BSMI Classe A (somente modelos de entrada CA) / • VCCI Classe A / • EN 55024, EN300386, / • EN 61000-3-2, EN 61000-3-3 / • EN61000-4-2, EN61000-4-3, / • EN61000-4-4, EN61000-4-5, / • EN61000-4-6	HON HAI PRECISION INDUSTRY CO LTD	CISCO	C9300-NM-4M=		12/22
8517.62.59	Dispositivo para emissao, transmissao e recepcao de dados, modulo de rede, com 8 portas 10GE, para comutador Cisco Catalyst 9300. ESPECIFICAÇÕES DO PN: C9300-NM-8X= / ESPECIFICAÇÕES GERAIS: / • Este módulo tem oito slots de módulo 10 GE SFP+. / DIMENSOES: / • 3.45 cm (A) x 7.49 cm (L) x 20.69 cm (P) / SEGURANÇA: / • UL 60950-1 / • CAN/CSA-C222.2 Nº 60950-1 / • EN 60950-1 / • IEC 60950-1 / • AS/NZS 60950.1 / • IEEE 802.3 / EMI: / • FCC Parte 15 (CFR 47) Classe A / • CIEM-003 Classe A / • EN 55032 Classe A / • CISPR 32 Classe A / • AS/NZS 3548 Classe A / • BSMI Classe A (somente modelos de entrada CA) / • VCCI Classe A / • EN 55024, EN300386, / • EN 61000-3-2, EN 61000-3-3 / • EN61000-4-2, EN61000-4-3, / • EN61000-4-4, EN61000-4-5, / • EN61000-4-6	HON HAI PRECISION INDUSTRY CO LTD	CISCO	C9300-NM-8X=		28/22
8517.62.59	Dispositivo para emissao, transmissao e recepcao de dados, cartao de linha, com 24 portas Gigabit Ethernet (SFP), para comutador Cisco serie Catalyst 9400, codigo C9400-LC-24S=ESPECIFICAÇÕES DO PN : C9400-LC-24S= / ESPECIFICAÇÕES GERAIS: / AMBIENTE: / • Temperatura operacional: (5 to 40ºC). / • temperatura de operação (curto prazo ) 1: (-5 to 55ºC). / • Umidade de operação (nominal) ( umidade relativa ): 5 a 95%. / • Temperatura de armazenamento: (-40 to 70ºC). / SEGURANÇA: / • UL / CSA / IEC / EN 60950-1 / • IEC / EN 60825 Segurança Laser / • ACA TS001 / • AS / NZS 60950 / • FDA Código de Regulamentos Federais Laser Segurança / • Os requisitos acústicos da OSHA.	HON HAI PRECISION INDUSTRY CO LTD	CISCO	C9400-LC-24S=		17/20
8517.62.59	Dispositivo para emissao transmissao e recepcao de dados, cartao de linha, com 24 portas 10 Gigabit Ethernet(SFP+), para comutador Cisco serie Catalyst 9400, codigo C9400-LC-24XS=ESPECIFICAÇÕES DO PN : C9400-LC-24XS= / ESPECIFICAÇÕES GERAIS: / AMBIENTE: / • Temperatura operacional: (5 to 40ºC). / • temperatura de operação (curto prazo ) 1: (-5 to 55ºC). / • Umidade de operação (nominal) ( umidade relativa ): 5 a 95%. / • Temperatura de armazenamento: (-40 to 70ºC). / SEGURANÇA: / • UL / CSA / IEC / EN 60950-1 / • IEC / EN 60825 Segurança Laser / • ACA TS001 / • AS / NZS 60950 / • FDA Código de Regulamentos Federais Laser Segurança / • Os requisitos acústicos da OSHA.	Scientific Atlanta, Inc. SA Distributio	CISCO	C9400-LC-24XS=		27/19
8517.62.59	Dispositivo para emissao, transmissao e recepcao de dados, cartao de linha, com 48 portas PoE+ 10/100/1000 (RJ-45), para comutador Cisco serie Catalyst 9400ESPECIFICAÇÕES DO PN : C9400-LC-48P= / ESPECIFICAÇÕES GERAIS: / AMBIENTE: / • Temperatura operacional: (5 to 40ºC). / • temperatura de operação (curto prazo ) 1: (-5 to 55ºC). / • Umidade de operação (nominal) ( umidade relativa ): 5 a 95%. / • Temperatura de armazenamento: (-40 to 70ºC). / SEGURANÇA: / • UL / CSA / IEC / EN 60950-1 / • IEC / EN 60825 Segurança Laser / • ACA TS001 / • AS / NZS 60950 / • FDA Código de Regulamentos Federais Laser Segurança / • Os requisitos acústicos da OSHA.	Scientific Atlanta, Inc. SA Distributio	CISCO	C9400-LC-48P=		27/19
8517.62.59	Dispositivo para emissao, transmissao e recepcao de dados, cartao de linha, com 48 portas Gigabit Ethernet(SFP), para comutador Cisco serie Catalyst 9400ESPECIFICAÇÕES DO PN : C9400-LC-48S= / ESPECIFICAÇÕES GERAIS: / AMBIENTE: / • Temperatura operacional: (5 to 40ºC). / • temperatura de operação (curto prazo ) 1: (-5 to 55ºC). / • Umidade de operação (nominal) ( umidade relativa ): 5 a 95%. / • Temperatura de armazenamento: (-40 to 70ºC). / SEGURANÇA: / • UL / CSA / IEC / EN 60950-1 / • IEC / EN 60825 Segurança Laser / • ACA TS001 / • AS / NZS 60950 / • FDA Código de Regulamentos Federais Laser Segurança / • Os requisitos acústicos da OSHA.	JABIL CIRCUIT DE MEXICO SA DE CV	CISCO	C9400-LC-48S=		05/20
8517.62.59	Dispositivo para emissao transmissao e recepcao de dados, cartao de linha, com 48 portas 10/100/1000 (RJ-45), para comutador Cisco serie Catalyst 9400, codigo C9400-LC-48T=ESPECIFICAÇÕES DO PN : C9400-LC-48T= / ESPECIFICAÇÕES GERAIS: / AMBIENTE: / • Temperatura operacional: (5 to 40ºC). / • temperatura de operação (curto prazo ) 1: (-5 to 55ºC). / • Umidade de operação (nominal) ( umidade relativa ): 5 a 95%. / • Temperatura de armazenamento: (-40 to 70ºC). / SEGURANÇA: / • UL / CSA / IEC / EN 60950-1 / • IEC / EN 60825 Segurança Laser / • ACA TS001 / • AS / NZS 60950 / • FDA Código de Regulamentos Federais Laser Segurança / • Os requisitos acústicos da OSHA.	Scientific Atlanta, Inc. SA Distributio	CISCO	C9400-LC-48T=		27/19
8517.62.59	Dispositivo para emissao transmissao e recepcao de dados, cartao de linha, com 48 portas UPOE 10/100/1000 (RJ-45), para comutador Cisco serie Catalyst 9400, codigo C9400-LC-48U=ESPECIFICAÇÕES DO PN : C9400-LC-48U= / ESPECIFICAÇÕES GERAIS: / AMBIENTE: / • Temperatura operacional: (5 to 40ºC). / • temperatura de operação (curto prazo ) 1: (-5 to 55ºC). / • Umidade de operação (nominal) ( umidade relativa ): 5 a 95%. / • Temperatura de armazenamento: (-40 to 70ºC). / SEGURANÇA: / • UL / CSA / IEC / EN 60950-1 / • IEC / EN 60825 Segurança Laser / • ACA TS001 / • AS / NZS 60950 / • FDA Código de Regulamentos Federais Laser Segurança / • Os requisitos acústicos da OSHA.	Scientific Atlanta, Inc. SA Distributio	CISCO	C9400-LC-48U=		27/19
8517.62.59	Dispositivo para emissao transmissao e recepcao de dados, cartao de linha, com 48 portas UPOE, com 24 portas mGig e 24 portas RJ-45 para comutador Cisco serie Catalyst 9400, codigo C9400-LC-48UX=ESPECIFICAÇÕES DO PN : C9400-LC-48UX= / ESPECIFICAÇÕES GERAIS: / AMBIENTE: / • Temperatura operacional: (5 to 40ºC). / • temperatura de operação (curto prazo ) 1: (-5 to 55ºC). / • Umidade de operação (nominal) ( umidade relativa ): 5 a 95%. / • Temperatura de armazenamento: (-40 to 70ºC). / SEGURANÇA: / • UL / CSA / IEC / EN 60950-1 / • IEC / EN 60825 Segurança Laser / • ACA TS001 / • AS / NZS 60950 / • FDA Código de Regulamentos Federais Laser Segurança / • Os requisitos acústicos da OSHA.	Scientific Atlanta, Inc. SA Distributio	CISCO	C9400-LC-48UX=		27/19
8517.62.59	Dispositivo para emissao transmissao e recepcao de dados, modulo Supervisor 1, para comutador Cisco serie Catalyst 9400, codigo C9400-SUP-1=ESPECIFICAÇÕES DO PN : C9400-SUP-1= / ESPECIFICAÇÕES GERAIS: / HARDWARE: / • Cisco Catalyst 9000 Series / AMBIENTE: / • Temperatura operacional: (5 to 40ºC). / • temperatura de operação (curto prazo ) 1: (-5 to 55ºC). / • Umidade de operação (nominal) ( umidade relativa ): 5 a 95%. / • Temperatura de armazenamento: (-40 to 70ºC). / SEGURANÇA: / • UL / CSA / IEC / EN 60950-1 / • IEC / EN 60825 Segurança Laser / • ACA TS001 / • AS / NZS 60950 / • FDA Código de Regulamentos Federais Laser Segurança / • Os requisitos acústicos da OSHA.	Foxconn Cz s.r.o.	CISCO	C9400-SUP-1=		32/19
8517.62.59	Dispositivo para emissao, transmissao e recepcao de dados, modulo Supervisor 1XL, para comutador Cisco serie Catalyst 9400, codigo C9400-SUP-1XL=ESPECIFICAÇÕES DO PN : C9400-SUP-1XL= / ESPECIFICAÇÕES GERAIS: / HARDWARE: / • Cisco Catalyst 9000 Series / AMBIENTE: / • Temperatura operacional: (5 to 40ºC). / • temperatura de operação (curto prazo ) 1: (-5 to 55ºC). / • Umidade de operação (nominal) ( umidade relativa ): 5 a 95%. / • Temperatura de armazenamento: (-40 to 70ºC). / SEGURANÇA: / • UL / CSA / IEC / EN 60950-1 / • IEC / EN 60825 Segurança Laser / • ACA TS001 / • AS / NZS 60950 / • FDA Código de Regulamentos Federais Laser Segurança / • Os requisitos acústicos da OSHA.	Foxconn Cz s.r.o.	CISCO	C9400-SUP-1XL=		32/19
8517.62.59	Dispositivo para emissao, transmissao e recepcao de dados, cartao Supervisor 1XL, com modulo 25G, para comutador Cisco serie Catalyst 9400, codigo C9400-SUP-1XL-Y=ESPECIFICAÇÕES DO PN : C9400-SUP-1XL-Y= / ESPECIFICAÇÕES GERAIS: / • Cartão Supervisor 1XL para comutador Cisco serie Catalyst 9400 / • Com modulo 25G / AMBIENTE: / • Temperatura operacional: (5 to 40oC). / • temperatura de operação (curto prazo ) 1: (-5 to 55oC). / • Umidade de operação (nominal) ( umidade relativa ): 5 a 95%. / • Temperatura de armazenamento: (-40 to 70oC). / SEGURANÇA: / • UL / CSA / IEC / EN 60950-1 / • IEC / EN 60825 Segurança Laser / • ACA TS001 / • AS / NZS 60950 / • FDA Código de Regulamentos Federais Laser Segurança / • Os requisitos acústicos da OSHA.	Foxconn Cz s.r.o.	CISCO	C9400-SUP-1XL-Y=		40/20
8517.62.59	Dipositivo para transmissao, emissao e recepcao de dados, modulo de rede para Comutador Cisco serie Catalyst 9500, com 2 portas 40GE, codigo C9500-NM-2Q=ESPECIFICAÇÕES DO PN: C9500-NM-2Q= / ESPECIFICAÇÕES GERAIS / • Compatível com os seguintes switches série Catalyst 9500 / o C9500-24Q / o C9500-12Q / o C9500-40X / o C9500-16X / • Conector de entrada AC IEC 60320 C16 / ENERGIA / • Potência nominal: 950W / • Tensão nominal de entrada: 100 – 240V (AC) / • Tensão de entrada mínima: 90V (AC) / • Tensão de entrada máxima: 263V (AC) / • Tensão de saída: 12V (DC) / • Corrente de saída máxima 79,2A / • Frequência: 47 – 63Hz / • Eficiência: 94% / AMBIENTE / • Temperatura operacional: -5° a 50°C / • Temperatura de armazenamento: -20° a 65°C / • Umidade operacional: 5% a 90% sem condensação / • Umidade de armazenamento: 5% a 95% sem condensação	JABIL CIRCUIT DE MEXICO SA DE CV	CISCO	C9500-NM-2Q=		05/20
8517.62.59	Dipositivo para transmissao, emissao e recepcao de dados, modulo de rede para Comutador Cisco serie Cisco Catalyst 9500, com 8 portas 10GE, codigo C9500-NM-8X=ESPECIFICAÇÕES DO PN: C9500-NM-8X= / ESPECIFICAÇÕES GERAIS / • Compatível com os seguintes switches série Catalyst 9500 / o C9500-24Q / o C9500-12Q / o C9500-40X / o C9500-16X / • Conector de entrada AC IEC 60320 C16 / ENERGIA / • Potência nominal: 950W / • Tensão nominal de entrada: 100 – 240V (AC) / • Tensão de entrada mínima: 90V (AC) / • Tensão de entrada máxima: 263V (AC) / • Tensão de saída: 12V (DC) / • Corrente de saída máxima 79,2A / • Frequência: 47 – 63Hz / • Eficiência: 94% / AMBIENTE / • Temperatura operacional: -5° a 50°C / • Temperatura de armazenamento: -20° a 65°C / • Umidade operacional: 5% a 90% sem condensação / • Umidade de armazenamento: 5% a 95% sem condensação	JABIL CIRCUIT DE MEXICO SA DE CV	CISCO	C9500-NM-8X=		05/20
8517.62.59	Dispositivo para emissão, transmissão ou recepção de dados, para comutador Cisco Catalyst 9600, com 24 portas de 40GE e 12 portas de 100GE ESPECIFICAÇÕES GERAIS / • Velocidade da porta: 40 GE / o Máximo de portas com C9600X-SUP-2: 96 / o Máximo de portas com C9600-SUP-12: 96 / • Velocidade da porta: 100 GE / o Máximo de portas com C9600X-SUP-2: 96 / o Máximo de portas com C9600-SUP-12: 48 / • Velocidade da porta: 10 GE² / o Máximo de portas com C9600X-SUP-2: 96 / o Máximo de portas com C9600-SUP-12: 96 / • Potência nominal máxima C9600X-SUP-2: 280W / • Potência nominal máxima C9600-SUP-1: 200W / • MTBF (Horas): 710.750 / DIMENSÕES / • 4,32 cm (A) x 38,1 cm (L) x 39,88 cm (P) / AMBIENTE / • -5° a 45° C (23° a 113° F) até 6000 pés / • -5° a 40° C (23° a 104° F) até 10.000 pés / • 10% a 95%, sem condensação / ENERGIA / • Potência nominal: 950W / • Tensão nominal de entrada: 100 – 240V (AC) / • Tensão de entrada mínima: 90V (AC) / • Tensão de entrada máxima: 263V (AC) / • Tensão de saída: 12V (DC) / • Corrente de saída máxima 79,2A / • Frequência: 47 – 63Hz / • Eficiência: 94% / SEGURANÇA / • UL 60950-1 / • CAN/CSA-C222.2 Nº 60950-1 / • EN 60950-1 / • IEC 60950-1 / • AS/NZS 60950.1 / • IEEE 802.3 / EMI / • EN55032:2015 / • EN61000-3-2:2014 / • EN55032:2012 / • NM EN 55032:2015 / • QCVN 118:2018/BTTTT / • CIEM-003:2016:Iss:6 / • NM EN 61000-3-3:2015 / • NM EN 61000-3-2:2015 / • 47 CFR Parte 15:2016 / • KN61000-3-3:2014 / • CISPR32:2012:Ed:1 / • EN300 386:2012:V1.6.1 / • KN61000-3-2:2014 / • CNS13438:2006 / • CISPR32:2015:Ed:2 / • KN32:2015 / • VCCI-CISPR 32:2016 / • EN61000-3-3:2013 / • CISPR24:2010+A1:2015 / • CISPR35:2016:Ed:1 / • EN55024:2010 / • EN55024:2010:A1 / • EN55035:2017 / • EN61000-6-1:2007 / • EN61000-6-2:2005 / • IEC61000-6-1:2016:Ed:3 / • IEC61000-6-2:2016:Ed:3 / • KN35:2015 / • NM EN 55024:2018 / • TCVN 7317:2003	FLEXTRONICS	CISCO	C9600-LC-24C=		12/22
8517.62.59	Dispositivo para emissao, transmissao, e recepcao de dados, cartao de linha, para equipamento Cisco serie Catalyst 9600, com 48 portas Cooper "ESPECIFICACOES DO PN: C9600-LC-48TX=ESPECIFICACOES GERAIS Velocidade da porta: 40 GEo Maximo de portas com C9600X-SUP-2: 96o Maximo de portas com C9600-SUP-12: 96 Velocidade da porta: 100 GEo Maximo de portas com C9600X-SUP-2: 96o Maximo de portas com C9600-SUP-12: 48 Velocidade da porta: 10 GE2o Maximo de portas com C9600X-SUP-2: 96o Maximo de portas com C9600-SUP-12: 96 Potencia nominal maxima C9600X-SUP-2: 280W Potencia nominal maxima C9600-SUP-1: 200W MTBF (Horas): 710.750DIMENSOES 4,32 cm (A) x 38,1 cm (L) x 39,88 cm (P)AMBIENTE -5° a 45° C (23° a 113° F) ate 6000 pes -5° a 40° C (23° a 104° F) ate 10.000 pes 10% a 95%, sem condensacaoENERGIA Potencia nominal: 950W Tensao nominal de entrada: 100 240V (AC) Tensao de entrada minima: 90V (AC) Tensao de entrada maxima: 263V (AC) Tensao de saida: 12V (DC) Corrente de saida maxima 79,2A Frequencia: 47 63Hz Eficiencia: 94%SEGURANCA UL 60950-1 CAN/CSA-C222.2 No 60950-1 EN 60950-1 IEC 60950-1 AS/NZS 60950.1 IEEE 802.3EMI EN55032:2015 EN61000-3-2:2014 EN55032:2012 NM EN 55032:2015 QCVN 118:2018/BTTTT CIEM-003:2016:Iss:6 NM EN 61000-3-3:2015 NM EN 61000-3-2:2015 47 CFR Parte 15:2016 KN61000-3-3:2014 CISPR32:2012:Ed:1 EN300 386:2012:V1.6.1 KN61000-3-2:2014 CNS13438:2006 CISPR32:2015:Ed:2 KN32:2015 VCCI-CISPR 32:2016 EN61000-3-3:2013 CISPR24:2010+A1:2015 CISPR35:2016:Ed:1 EN55024:2010 EN55024:2010:A1 EN55035:2017 EN61000-6-1:2007 EN61000-6-2:2005 IEC61000-6-1:2016:Ed:3 IEC61000-6-2:2016:Ed:3 KN35:2015 NM EN 55024:2018 TCVN 7317:2003. - S/N: FJZ25340E5M	FLEXTRONICS	CISCO	C9600-LC-48TX=		18/23
8517.62.59	Dispositivo para emissao, transmissao ou recepcao de dados, cartao de linha, para comutador Cisco Catalyst 9600, com 48 portas de 25GE/10GE/1GE "ESPECIFICACOES DO PN: C9600-LC-48YL=ESPECIFICACOES GERAIS Velocidade da porta: 40 GEo Maximo de portas com C9600X-SUP-2: 96o Maximo de portas com C9600-SUP-12: 96 Velocidade da porta: 100 GEo Maximo de portas com C9600X-SUP-2: 96o Maximo de portas com C9600-SUP-12: 48 Velocidade da porta: 10 GE2o Maximo de portas com C9600X-SUP-2: 96o Maximo de portas com C9600-SUP-12: 96 Potencia nominal maxima C9600X-SUP-2: 280W Potencia nominal maxima C9600-SUP-1: 200W MTBF (Horas): 710.750DIMENSOES 4,32 cm (A) x 38,1 cm (L) x 39,88 cm (P)AMBIENTE -5° a 45° C (23° a 113° F) ate 6000 pes -5° a 40° C (23° a 104° F) ate 10.000 pes 10% a 95%, sem condensacaoENERGIA Potencia nominal: 950W Tensao nominal de entrada: 100 240V (AC) Tensao de entrada minima: 90V (AC) Tensao de entrada maxima: 263V (AC) Tensao de saida: 12V (DC) Corrente de saida maxima 79,2A Frequencia: 47 63Hz Eficiencia: 94%SEGURANCA UL 60950-1 CAN/CSA-C222.2 No 60950-1 EN 60950-1 IEC 60950-1 AS/NZS 60950.1 IEEE 802.3EMI EN55032:2015 EN61000-3-2:2014 EN55032:2012 NM EN 55032:2015 QCVN 118:2018/BTTTT CIEM-003:2016:Iss:6 NM EN 61000-3-3:2015 NM EN 61000-3-2:2015 47 CFR Parte 15:2016 KN61000-3-3:2014 CISPR32:2012:Ed:1 EN300 386:2012:V1.6.1 KN61000-3-2:2014 CNS13438:2006 CISPR32:2015:Ed:2 KN32:2015 VCCI-CISPR 32:2016 EN61000-3-3:2013 CISPR24:2010+A1:2015 CISPR35:2016:Ed:1 EN55024:2010 EN55024:2010:A1 EN55035:2017 EN61000-6-1:2007 EN61000-6-2:2005 IEC61000-6-1:2016:Ed:3 IEC61000-6-2:2016:Ed:3 KN35:2015 NM EN 55024:2018 TCVN 7317:2003. - S/N: FJZ25340E5M	FLEXTRONICS	CISCO	C9600-LC-48YL=		18/23
8517.62.59	Dispositivo para emissão e recepção de dados, modulo Supervisor 1, para comutador Cisco serie Catalyst 9600 ESPECIFICAÇÕES DO PN: C9600-SUP-1= ESPECIFICAÇÕES GERAIS O Cisco Unified AccessT Data Plane (UADP) Application-Specific Integrated Circuit (ASIC)1 está pronto para o futuro para as principais tecnologias de próxima geração, com um pipeline programável, recursos de micromotor e alocação personalizável baseada em modelo de camada 2 , Camada 3, encaminhamento, ACL e entradas de Qualidade de Serviço (QoS). É o primeiro ASIC a oferecer suporte a tabelas de hardware de largura dupla que fornecem tamanho de tabela equivalente e desempenho de processamento para IPv4 e IPv6. CPU Intel® x86 de 2,0 GHz com 8 núcleos. Até 960 GB de armazenamento local SATASSD para hospedagem de aplicativos baseada em contêiner. Até 108 MB de buffer (36 MB de buffer unificado por ASIC). O Flexible NetFlow (FNF) baseado em hardware e taxa de linha oferece coleta de fluxo para até 294.000 fluxos. O suporte a IPv6 em hardware fornece encaminhamento de taxa de fio para redes IPv6. O suporte de pilha dupla para IPv4 e IPv6 e alocações de tabela de encaminhamento de hardware dinâmico permitem a migração easyIPv4 para IPv6. Tabelas de roteamento flexível (IPv4, IPv6 e multicast), tabelas de Camada 2, tabelas ACL e tabelas QoS. DIMENSÕES 4.32 (A) x 38.1 (L) x 34.06 (P) cm AMBIENTE -5° a 45° C (23° a 113° F) até 6000 pés -5° a 40° C (23° a 104° F) até 10.000 pés 10% a 95%, sem condensação ENERGIA Potência nominal: 950W Tensão nominal de entrada: 100 - 240V (AC) Tensão de entrada mínima: 90V (AC) Tensão de entrada máxima: 263V (AC) Tensão de saída: 12V (DC) Corrente de saída máxima 79,2A Frequência: 47 - 63Hz Eficiência: 94% SEGURANÇA C9606R IEC 60950-1 plus Am1, Am2, Am9, Am10, Am11, Am12 and all deviations and differences IEC 62368-1, Second Edition with all deviations and differences AS/NZS 60950.1.2011 CAN/CSA-C22.2 No. 60950-1-07 CAN/CSA-C22.2 No. 62368-1-14 GB 4943-95 EN 60950-1; 2006 plus Am1, Am 2, Am9, Am10, Am11, Am12 and all deviations and differences NOM-019-SCFI-1998 UL 60950-1, Second Edition UL 62368-1, Second Edition EMI 47 CFR Part 15 Class A CNS13438: 2006 Class A EN 300 386 V1.6.1 EN61000-3-2: 2014 EN61000-3-3: 2013 ICES-003 Issue 6: 2016 Class A KN 32: 2015 Class A TCVN 7189: 2009 Class A EN 55032:2012/ AC:2013 Class A EN 55032:2015 Class A CISPR 32 Edition 2 Class A V 2/2015.04 Class A V-3/2015.04 Class A CISPR24: 2010 + A1: 2015 EN 300 386 V1.6.1 EN55024: 2010 + A1: 2015 KN35: 2015 TCVN 7317: 2003 Aplicação: Dipositivo para emissao, transmissao e recepcao de dados.	CELESTICA (THAILAND) LIMITED	CISCO	C9600-SUP-1=		22/22
8517.62.59	Dispositivo para transmissão e recepção de dados, modulo de rede, com 2 portas 40GE, para equipamento Cisco serie Catalyst 9800-80 ESPECIFICAÇÕES GERAIS / • Número máximo de pontos de acesso: Até 6000 / • Número máximo de clientes: 64.000 / • Capacidade máxima: Até 80 Gbps / • Máximo de WLANs: 4096 / • Máximo de VLANs: 4096 / • Máximo de tags do site: 6000 / • Máximo de APs Flex por site: 100 / • Máximo de tags de política: 6000 / • Máximo de tags de RF: 6000 / • Máximo de perfis de RF: 12.000 / • Máximo de perfis de política: 1000 / • Máximo de perfis Flex: 6000 / • Uplinks fixos: 8x 10G ou 6x 10G + 2x 1G SFP+/SFP / • Os módulos de uplink suportados são: / o C9800-18X1GE(=) / o C9800-10X10GE(=) / o C9800-1X40GE(=) / o C9800-2X40GE(=) / o C9800-1X100GE(=) / • Os módulos de uplink podem ser trocados a quente. / • Suporta transceptores QSFP 10G, 40G e 100G / • Consumo máximo de energia com módulos: 600W / DIMENSÕES / • 8,81 cm (A) x 43,94 cm (L) x 52,07 cm (P) / AMBIENTE / • Normal: 0° a 40° C / • Curto prazo: 0° a 50° C / ENERGIA / • Potência nominal: 950W / • Tensão nominal de entrada: 100 – 240V (AC) / • Tensão de entrada mínima: 90V (AC) / • Tensão de entrada máxima: 263V (AC) / • Tensão de saída: 12V (DC) / • Corrente de saída máxima 79,2A / • Frequência: 47 – 63Hz / • Eficiência: 94% / SEGURANÇA / • UL/CSA 60950-1 / • IEC/EN 60950-1 / • AS/NZS 60950.1 / • CAN/CSA-C22.2 Nº 60950-1 / EMI / • FCC 47CFR15 / • AS/NZS CISPR 22 / • CISPR 22 / • EN55022/EN55032 (EMI-1) / • CIEM-003 / • VCCI / • KN 32 (EMI-2) / • CNS-13438	JABIL CIRCUIT,INC.	CISCO	C9800-2X40GE=		12/22
8517.62.59	Dispositivo para emissão, transmissão e recepção de dados, controlador sem fio, para comutador Cisco serie Catalyst 9800-40, para serviço ESPECIFICAÇÕES DO PN: C9800-40-CA-K9 ESPECIFICAÇÕES GERAIS Número máximo de access points (AP): até 2000 Número máximo de clientes: 32.000 Taxa de transferência máxima: até 40 Gbps Número máximo de WLANs: 4096 Número máximo de VLANs: 4096 Máximo de tags do site: 2000 Máximo de Flex® APs por site: 100 Máximo de tags de política: 2000 Máximo de tags RF: 2000 Máximo de perfis RF: 4000 Máximo de perfis de política: 1000 Máximo de perfis FLEX: 2000 Interfaces: 4x 10G/1x 1G SFP+/SFP Modos de implantação: Centralizado, Cisco FlexConnect®, e Fabric Wireless (SD-Access) Form factor: 1RU Licença: Smart License Sistema operacional: Cisco IOS XE Software mínimo: Cisco IOS XE Software Release 16.10.1 Gerenciamento: Cisco DNA Center, Cisco Prime® Infrastructure, integrated WebUI, e third party (open standards APIs)* Interoperabilidade: AireOS-based controllers* Mecanismo de políticas: Cisco Identity Services Engine (ISE)* Plataforma de localização: Cisco Connected Mobile Experiences (CMX), Cisco DNA Spaces* Access points: Aironet 802.11ac Wave 1 and Wave 2 access points, Cisco Catalyst 9100 802.11ax access points Padrões wireless: IEEE 802.11a, 802.11b, 802.11g, 802.11d, WMM/802.11e, 802.11h, 802.11n, 802.11k, 802.11r, 802.11u, 802.11w, 802.11ac Wave1 and Wave2, 802.11ax Padrões com fio, comutação e roteamento: IEEE 802.3 10BASE-T, IEEE 802.3u 100BASE-TX, 1000BASE-T. 1000BASE-SX, 1000-BASE-LH, IEEE 802.1Q VLAN tagging, 802.1AX Link Aggregation Iterfaces de gerenciamento: o Web-based: HTTP/HTTPS o Command-line interface: Telnet, Secure Shell (SSH) Protocol, serial port o SNMP o NETCONF HDD: SATA SSD 240GB ENERGIA Fonte de energia AC com opção de fonte AC redundante Consumo máximo: 381W Frequência: 47 a 63 Hz Tensão de entrada: 90 a 264 VAC com AC PEM AMBIENTE Temperatura operacional: -0° a 45°C Temperatura de armazenamento: -40° a 65°C Umidade operacional: 5% a 85% sem condensação Umidade de armazenamento: 5% a 93% sem condensação DIMENSÕES 43,94 x 49,53 x 4,37 (L x P x A) Aplicação: Utilizado para emissão, transmissão e recepção de dados.	JABIL CIRCUIT	CISCO	C9800-40-CA-K9		27/20
8517.62.59	Dispositivo para emissão, transmissão e recepção de dados, controlador Wireless Cisco Serie Catalyst 9800-80 ESPECIFICAÇÕES DO PN: C9800-80-CA-K9 ESPECIFICAÇÕES GERAIS Número máximo de access points (AP) Até 6000 Número máximo de clientes 64 Taxa de Transferência máxima até 80 Gbps Número máximo de access points (AP) até 2000 Número máximo de WLANs 4096 Número máximo de VLANs 4096 Máximo de tags RF 6000 Máximo de perfis RF 12000 Máximo de perfis de política 1000 Interfaces 8x 10G or 6x 10G + 2x 1G SFP+/SFP Modos de implantação Centralizado, Cisco FlexConnect®, e Fabric Wireless (SD-Access) Licença Smart License enabled Software mínimo Cisco IOS XE Software Release 16.10.1 Gerenciamento Cisco DNA Center, Cisco Prime® Infrastructure, integrated WebUI, and third party (open standards APIs) Interoperabilidade AireOS-based controllers * Plataforma de localização Cisco Connected Mobile Experiences (CMX)/Cisco DNA Spaces* Padrões wireless: IEEE 802.11a, 802.11b, 802.11g, 802.11d, WMM/802.11e, 802.11h, 802.11n, 802.11k, 802.11r, 802.11u, 802.11w, 802.11ac Wave 1 and Wave 2, 802.11ax Padrões com fio, comutação e roteamento: IEEE 802.3 10BASE-T, IEEE 802.3u 100BASE-TX, 1000BASE-T, 1000BASE-SX, 1000-BASE-LH, IEEE 802.1Q VLAN tagging, IEEE 802.1AX Link Aggregation Padrões de dados: Data Encryption Standard (DES): DES-CBC, 3DES Secure Sockets Layer (SSL) and Transport Layer Security (TLS): RC4 128-bit and RSA 1024- and 2048-bit DTLS: AES-CBC IPsec: DES-CBC, 3DES, AES-CBC 802.1AE MACsec encryption Padrões de Segurança Temperatura de operação: Normal: 0 ° a 40 ° C (32 ° a 104 ° F) Curto prazo: 0 ° a 50 ° C (32 ° a 122 ° F) Temperatura não operacional: -40 ° a 65 ° C (-104 ° a 149 ° F) 3 Umidade operacional: Normal: 10% a 90% sem condensação Temperatura não operacional, umidade: 5% a 93% a 28 ° C Entrada elétrica: Faixa de frequência de entrada CA: 47 a 63 Hz Faixa de entrada AC: 90 a 264 VAC com AC Faixa de entrada DC: -40 a -72 VDC com DC Potência máxima com módulos: 600W Dissipação de calor: 2047 BTU / hr Medida do nível de potência sonora: O nível de potência sonora ponderado A é de 70,5 LpAm (dBA) Padrões de criptografia Largura: 43.94 cm Profundidade: 52.07 cm Altura: 8.81 cm Peso: 14.29 kg Aplicação: Utilizado em Dispositivo para emissão, transmissão e recepção de dados.	HON HAI PRECISION INDUSTRY CO	CISCO	C9800-80-CA-K9		42/21
8517.62.59	Dispositivo para emissão, transmissão e recepção de dados, controlador sem fio (para servico), para comutador Cisco serie Catalyst 9800-L-CESPECIFICAÇÕES DO PN: C9800-L-C-CA-K9 / ESPECIFICAÇÕES GERAIS / • Número máximo de access points (AP): até 2000 / • Número máximo de clientes: 32.000 / • Taxa de transferência máxima: até 40 Gbps / • Número máximo de WLANs: 4096 / • Número máximo de VLANs: 4096 / • Máximo de tags do site: 2000 / • Máximo de Flex® APs por site: 100 / • Máximo de tags de política: 2000 / • Máximo de tags RF: 2000 / • Máximo de perfis RF: 4000 / • Máximo de perfis de política: 1000 / • Máximo de perfis FLEX: 2000 / • Interfaces: 4x 10G/1x 1G SFP+/SFP / • Modos de implantação: Centralizado, Cisco FlexConnect®, e Fabric Wireless (SD-Access) / • Form factor: 1RU / • Licença: Smart License / • Sistema operacional: Cisco IOS XE / • Software mínimo: Cisco IOS XE Software Release 16.10.1 / • Gerenciamento: Cisco DNA Center, Cisco Prime® Infrastructure, integrated WebUI, e third party (open standards APIs)* / • Interoperabilidade: AireOS-based controllers* / • Mecanismo de políticas: Cisco Identity Services Engine (ISE)* / • Plataforma de localização: Cisco Connected Mobile Experiences (CMX), Cisco DNA Spaces* / • Access points: Aironet 802.11ac Wave 1 and Wave 2 access points, Cisco Catalyst 9100 802.11ax access points / • Padrões wireless: IEEE 802.11a, 802.11b, 802.11g, 802.11d, WMM/802.11e, 802.11h, 802.11n, 802.11k, 802.11r, 802.11u, 802.11w, 802.11ac Wave1 and Wave2, 802.11ax / • Padrões com fio, comutação e roteamento: IEEE 802.3 10BASE-T, IEEE 802.3u 100BASE-TX, 1000BASE-T. 1000BASE-SX, 1000-BASE-LH, IEEE 802.1Q VLAN tagging, 802.1AX Link Aggregation / • Iterfaces de gerenciamento: / o Web-based: HTTP/HTTPS / o Command-line interface: Telnet, Secure Shell (SSH) Protocol, serial port / o SNMP / o NETCONF / • HDD: SATA SSD 240GB / ENERGIA / • Fonte de energia AC com opção de fonte AC redundante / • Consumo máximo: 381W / • Frequência: 47 a 63 Hz / • Tensão de entrada: 90 a 264 VAC com AC PEM / AMBIENTE / • Temperatura operacional: -0° a 45°C / • Temperatura de armazenamento: -40° a 65°C / • Umidade operacional: 5% a 85% sem condensação / • Umidade de armazenamento: 5% a 93% sem condensação / DIMENSÕES / • 43,94 x 49,53 x 4,37 (L x P x A) / Aplicação: Utilizado para emitir, transmitir e receber informações de rede	HON HAI PRECISION INDUSTRY CO LTD	CISCO	C9800-L-C-CA-K9		19/21
8517.62.59	Dispositivo para emissão, transmissão e recepção de dados, controlador sem fio (para servico), para comutador Cisco serie Catalyst 9800-L-FESPECIFICAÇÕES DO PN: C9800-L-F-CA-K9 / ESPECIFICAÇÕES GERAIS / • Número máximo de access points (AP): até 2000 / • Número máximo de clientes: 32.000 / • Taxa de transferência máxima: até 40 Gbps / • Número máximo de WLANs: 4096 / • Número máximo de VLANs: 4096 / • Máximo de tags do site: 2000 / • Máximo de Flex® APs por site: 100 / • Máximo de tags de política: 2000 / • Máximo de tags RF: 2000 / • Máximo de perfis RF: 4000 / • Máximo de perfis de política: 1000 / • Máximo de perfis FLEX: 2000 / • Interfaces: 4x 10G/1x 1G SFP+/SFP / • Modos de implantação: Centralizado, Cisco FlexConnect®, e Fabric Wireless (SD-Access) / • Form factor: 1RU / • Licença: Smart License / • Sistema operacional: Cisco IOS XE / • Software mínimo: Cisco IOS XE Software Release 16.10.1 / • Gerenciamento: Cisco DNA Center, Cisco Prime® Infrastructure, integrated WebUI, e third party (open standards APIs)* / • Interoperabilidade: AireOS-based controllers* / • Mecanismo de políticas: Cisco Identity Services Engine (ISE)* / • Plataforma de localização: Cisco Connected Mobile Experiences (CMX), Cisco DNA Spaces* / • Access points: Aironet 802.11ac Wave 1 and Wave 2 access points, Cisco Catalyst 9100 802.11ax access points / • Padrões wireless: IEEE 802.11a, 802.11b, 802.11g, 802.11d, WMM/802.11e, 802.11h, 802.11n, 802.11k, 802.11r, 802.11u, 802.11w, 802.11ac Wave1 and Wave2, 802.11ax / • Padrões com fio, comutação e roteamento: IEEE 802.3 10BASE-T, IEEE 802.3u 100BASE-TX, 1000BASE-T. 1000BASE-SX, 1000-BASE-LH, IEEE 802.1Q VLAN tagging, 802.1AX Link Aggregation / • Iterfaces de gerenciamento: / o Web-based: HTTP/HTTPS / o Command-line interface: Telnet, Secure Shell (SSH) Protocol, serial port / o SNMP / o NETCONF / • HDD: SATA SSD 240GB / ENERGIA / • Fonte de energia AC com opção de fonte AC redundante / • Consumo máximo: 381W / • Frequência: 47 a 63 Hz / • Tensão de entrada: 90 a 264 VAC com AC PEM / AMBIENTE / • Temperatura operacional: -0° a 45°C / • Temperatura de armazenamento: -40° a 65°C / • Umidade operacional: 5% a 85% sem condensação / • Umidade de armazenamento: 5% a 93% sem condensação / DIMENSÕES / • 43,94 x 49,53 x 4,37 (L x P x A) / Aplicação: Utilizado para emitir, transmitir e receber informações de rede	HON HAI PRECISION INDUSTRY CO LTD	CISCO	C9800-L-F-CA-K9		19/21
8517.62.59	Aparelho conversor de audio para sinal IP, modelo BRIC Link II, para transmissão ponto a ponto em redes de dados (WANs e LANs), com tecnologia CrossLock para transmissão segura e estável em varias redes IP simultaneamente.	COMREX CORPORATION	COMREX	Cat 9500-0200		26/22
8517.62.59	Aparelho portátil para transmissão de áudio, denominado "Codec", com tecnologia CrossLock para transmissão segura e estável em varias redes IP simultaneamente, contendo duas portas USB, tela sensível ao toque com tamanho de 5", porta Ethernet integrada, bateria embutida, conector de entrada para microfone; Referência comercial: ACCESS NX Portable IP Audio Codec.	COMREX CORPORATION	COMREX	Cat 9500-3000		26/22
8517.62.59	Aparelho para transmissão de áudio, de montagem em rack, com tecnologia CrossLock para transmissão segura e estável em varias redes IP simultaneamente, contendo duas portas USB, porta Ethernet integrada e conector de entrada para microfone.	COMREX CORPORATION	COMREX	Cat 9500-3400		26/22
8517.62.59	Dispositivo para emissao, transmissao e recepcao de dados, cartao interface SUP 250G PIC, com 2 portas 100GE, codigo CBR-2X100G-PIC=. ESPECIFICAÇÕES DO PN : CBR-2X100G-PIC= / ESPECIFICAÇÕES GERAIS / • Faixa de frequencia: 950 MHz a 2150 MHz / • Ajustando Tamanho do Passo: 125 kHz / • Faixa Symbol Rate: 1,0-45 Msymbols / s / • Faixa de captura transportadora: ± 3,0 MHz ( 5-45 Msym ) / • SAtelites de banda: C e Ku -band / • Padrão de vídeo NTSC: e PAL B / G / I / D / M / N / • NTSC: 0,0-4,2 MHz 0,5 dB dB/-0.75 / • PAL: 0,0-5,0 dB MHz 0,5 / -1,25 / • Resolução de vídeo maxima: 720x480/576 / • Taxa maxima de bits de vídeo: 15 Mb / s / • Ethernet de Saida para dados IP RJ-45, 10/100BaseT , Ate 50 Mbps / AMBIENTE: / • Temperatura operacional: 32 até 104°F (0 até 40°C) / • Temperatura de armazenamento: -40 até 158°F (-40 até 70°C) / ENERGIA: / • 3.75W Por QAM / • 180W maximo / • SEGURANÇA: / • GR-1089-Core Level 3, / • ETS 300 019 armazenamento Classe 1.1, / • ETS 300 019 Transporte Classe 2.3 (pending), / • ETS 300 019 Classe 3.1, / • ETS 300 386.	HON HAI PRECISION INDUSTRY CO LTD	CISCO	CBR-2X100G-PIC=		02/23
8517.62.59	Dispositivo para emissao, transmissao e recepcao de dados, cartão de linha CRR CCAP, modulos 1 D3.1 DS e 1 D3.0 USESPECIFICAÇÕES DO PN : CBR-4D31-16U30-SP= / ESPECIFICAÇÕES GERAIS / • Cartão de linha CBR CCAP com módulos / • 1 módulo downstream / • 1 módulo upstream / • 8 portas downstream / • 16 portas upstream / AMBIENTE: / • Temperatura operacional: 0° até 40°C / • Temperatura de armazenamento: -40° até 70°C / • Umidade operacional: 5 a 85% sem condensação / ENERGIA: / • 200W típico / SEGURANÇA: / • UL/CSA/IEC/EN 60950-1 2nd Ed. - United States, Canada, Europe / • AS/NZS 60950.1 - Australia / • EN60825/IEC 60825 Laser Safety / • FDA - Code of Federal Regulations Laser Safety / EMC - Emissão: / • EN50083-2 - Europe / • KN 22 Class A - Korea / • FCC Part 15 Class A - United States / • ICES 003 Class A - Canada / • AS/NZS Class A - Australia / • CISPR 22 Class A - Europe / • EN55022 Class A - Europe / • VCCI Class A - Japan / • CNS13438 Class A - Taiwan / • IEC/EN61000-3-2 Power Line Harmonics - Europe / • IEC/EN61000-3-3 Voltage Fluctuations and Flicker - Europe / EMC - Imunidade: / • EN50083-2 - Europe / • CISPR 24 - Europe / • KN 24 - Korea / • IEC/EN61000-4-2 Electrostatic Discharge Immunity (8kV contact, 15kV air) / • IEC/EN61000-4-3 Radiated Immunity (10V/m) / • IEC/EN61000-4-4 Electrical Fast Transient Immunity (2kV power, 1kV signal) / • IEC/EN61000-4-5 Surge AC Port (4kV CM, 2kV DM) / • IEC/EN61000-4-5 Surge Signal Port (1kV) / • IEC/EN61000-4-5 Surge DC Port (1kV) / • IEC/EN61000-4-6 Immunity to Conducted Disturbances (10Vrms) / • IEC/EN61000-4-8 Power Frequency Magnetic Field Immunity (30A/m) / • IEC/EN61000-4-11 Voltage Dips, Short Interruptions, and Voltage Variations\	HON HAI PRECISION INDUSTRY CO LTD	CISCO	CBR-4D31-16U30-SP=		29/21
8517.62.59	Dispositivo para emissão, transmissão e recepção de dados, cartão de linha CBR CCAP, modulos 1 D3.1 DS e modulo 1 D3.1 USESPECIFICAÇÕES DO PN : CBR-4D31-16U31-SP= / ESPECIFICAÇÕES GERAIS / • Cartão de linha CBR CCAP com módulos / • 1 módulo downstream / • 1 módulo upstream / • 8 portas downstream / • 16 portas upstream / AMBIENTE: / • Temperatura operacional: 0° até 40°C / • Temperatura de armazenamento: -40° até 70°C / • Umidade operacional: 5 a 85% sem condensação / ENERGIA: / • 200W típico / SEGURANÇA: / • UL/CSA/IEC/EN 60950-1 2nd Ed. - United States, Canada, Europe / • AS/NZS 60950.1 - Australia / • EN60825/IEC 60825 Laser Safety / • FDA - Code of Federal Regulations Laser Safety / EMC - Emissão: / • EN50083-2 - Europe / • KN 22 Class A - Korea / • FCC Part 15 Class A - United States / • ICES 003 Class A - Canada / • AS/NZS Class A - Australia / • CISPR 22 Class A - Europe / • EN55022 Class A - Europe / • VCCI Class A - Japan / • CNS13438 Class A - Taiwan / • IEC/EN61000-3-2 Power Line Harmonics - Europe / • IEC/EN61000-3-3 Voltage Fluctuations and Flicker - Europe / EMC - Imunidade: / • EN50083-2 - Europe / • CISPR 24 - Europe / • KN 24 - Korea / • IEC/EN61000-4-2 Electrostatic Discharge Immunity (8kV contact, 15kV air) / • IEC/EN61000-4-3 Radiated Immunity (10V/m) / • IEC/EN61000-4-4 Electrical Fast Transient Immunity (2kV power, 1kV signal) / • IEC/EN61000-4-5 Surge AC Port (4kV CM, 2kV DM) / • IEC/EN61000-4-5 Surge Signal Port (1kV) / • IEC/EN61000-4-5 Surge DC Port (1kV) / • IEC/EN61000-4-6 Immunity to Conducted Disturbances (10Vrms) / • IEC/EN61000-4-8 Power Frequency Magnetic Field Immunity (30A/m) / • IEC/EN61000-4-11 Voltage Dips, Short Interruptions, and Voltage Variations	Foxconn Cz s.r.o.	CISCO	CBR-4D31-16U31-SP=		29/21
8517.62.59	Dispositivo para emissao, transmissao e recepcao de dados, cartao de linha CBR CCAP, com 2 modulos D3.1 DS e 1 modulo D3.0 US, codigo CBR-8D31-16U30-SP=ESPECIFICAÇÕES DO PN : CBR-8D31-16U30-SP= / ESPECIFICAÇÕES GERAIS / • Faixa de frequencia: 950 MHz a 2150 MHz / • Ajustando Tamanho do Passo: 125 kHz / • Faixa Symbol Rate: 1,0-45 Msymbols / s / • Faixa de captura transportadora: ≥ ± 3,0 MHz ( 5-45 Msym ) / • SAtelites de banda: C e Ku -band / • Padrão de vídeo NTSC: e PAL B / G / I / D / M / N / • NTSC: 0,0-4,2 MHz ≤ 0,5 dB dB/-0.75 / • PAL: 0,0-5,0 dB MHz ≤ 0,5 / -1,25 / • Resolução de vídeo maxima: 720x480/576 / • Taxa maxima de bits de vídeo: 15 Mb / s / • Ethernet de Saida para dados IP RJ-45, 10/100BaseT , Ate 50 Mbps / AMBIENTE: / • Temperatura operacional: 32 até 104°F (0 até 40°C) / • Temperatura de armazenamento: -40 até 158°F (-40 até 70°C) / ENERGIA: / • 3.75W Por QAM / • 180W maximo / SEGURANÇA: / • GR-1089-Core Level 3, / • ETS 300 019 armazenamento Classe 1.1, / • ETS 300 019 Transporte Classe 2.3 (pending), / • ETS 300 019 Classe 3.1, / • ETS 300 386	HON HAI PRECISION INDUSTRY CO LTD	CISCO	CBR-8D31-16U30-SP=		28/19
8517.62.59	Dispositivo para emissao, transmissao e recpecao de dados, cartao de linha CCAP, com 2 modulos D3.1 DS e 1 modulo D3.1 US, para equipamento Cisco serie CBR, codigo CBR-8D31-16U31-SP=ESPECIFICAÇÕES DO PN : CBR-8D31-16U31-SP= / ESPECIFICAÇÕES GERAIS / • Faixa de frequencia: 950 MHz a 2150 MHz / • Ajustando Tamanho do Passo: 125 kHz / • Faixa Symbol Rate: 1,0-45 Msymbols / s / • Faixa de captura transportadora: ≥ ± 3,0 MHz ( 5-45 Msym ) / • SAtelites de banda: C e Ku -band / • Padrão de vídeo NTSC: e PAL B / G / I / D / M / N / • NTSC: 0,0-4,2 MHz ≤ 0,5 dB dB/-0.75 / • PAL: 0,0-5,0 dB MHz ≤ 0,5 / -1,25 / • Resolução de vídeo maxima: 720x480/576 / • Taxa maxima de bits de vídeo: 15 Mb / s / • Ethernet de Saida para dados IP RJ-45, 10/100BaseT , Ate 50 Mbps / AMBIENTE: / • Temperatura operacional: 32 até 104°F (0 até 40°C) / • Temperatura de armazenamento: -40 até 158°F (-40 até 70°C) / ENERGIA: / • 3.75W Por QAM / • 180W maximo / SEGURANÇA: / • GR-1089-Core Level 3, / • ETS 300 019 armazenamento Classe 1.1, / • ETS 300 019 Transporte Classe 2.3 (pending), / • ETS 300 019 Classe 3.1, / • ETS 300 386	JABIL CIRCUIT DE MEXICO SA DE CV	CISCO	CBR-8D31-16U31-SP=		19/19
8517.62.59	Dispositivo para emissão, transmissão e recepção de dados, cartão de linha, CBR CCAP segunda geração Remote PHY ESPECIFICAÇÕES DO PN: CBR-CCAP-LC-G2-R= ESPECIFICAÇÕES GERAIS Compatível com o padrão PHY remoto: Baseado em padrão, suporte GCP, DEPI, UEPI, R-OOB, R-DTI Suporta redundância de placa de linha N+1: Alta disponibilidade Otimizado para implantação remota de PHY; um cartão puramente digital projetado para não precisar de módulos PHY downstream e upstream: Menor consumo de energia Suporta até 32 dispositivos PHY remotos no lançamento do produto: Escalar grupos de serviços além da capacidade da porta do CMTS tradicional Mesmo formato que a placa de linha 8x16 CCAP RF: Use a base instalada do cBR-8 existente para implantação remota de PHY OBFL e monitoramento: Detecção de falhas simplificada DIMENSÃO: 3.6 x 41.3 x 47.4 cm AMBIENTE: Temperatura operacional: 0 até 40°C Temperatura de armazenamento: -40 até 70°C ENERGIA: 3.75W Por QAM 226W máximo SEGURANÇA: UL/CSA/IEC/EN 60950-1 2nd Ed. - United States, Canada, Europe AS/NZS 60950.1 - Australia EN60825/IEC 60825 Laser Safety FDA - Code of Federal Regulations Laser Safety Electromagnetic Emissions Certification EN50083-2 - Europe KN 32 Class A - Korea FCC Part 15 Class A - United States ICES 003 Class A - Canada AS/NZS Class A - Australia CISPR 22 Class A - Europe EN55022 Class A - Europe VCCI Class A - Japan CNS13438 Class A - Taiwan IEC/EN61000-3-2 Power Line Harmonics - Europe IEC/EN61000-3-3 Voltage Fluctuations and Flicker - Europe EN50083-2 - Europe CISPR 24 - Europe KN 35 - Korea IEC/EN61000-4-2 Electrostatic Discharge Immunity (8kV contact, 15kV air) IEC/EN61000-4-3 Radiated Immunity (10V/m) EC/EN61000-4-4 Electrical Fast Transient Immunity (2kV power, 1kV signal) IEC/EN61000-4-5 Surge AC Port (4kV CM, 2kV DM) IEC/EN61000-4-5 Surge Signal Port (1kV) IEC/EN61000-4-5 Surge DC Port (1kV) IEC/EN61000-4-6 Immunity to Conducted Disturbances (10Vrms) IEC/EN61000-4-8 Power Frequency Magnetic Field Immunity (30A/m) IEC/EN61000-4-11 Voltage Dips, Short Interruptions, and Voltage Variations Network Equipment Building Standards O sistema foi projetado para atender aos seguintes Padrões de Construção de Equipamentos de Rede (NEBS): NEBS Level 3, Bellcore: GR-63-CORE, GR-1089-CORE European Telecommunication Standards Institute (ETSI) EN 300 386 Telecommunications Network Equipment (EMC) EN50083-2 Cable networks for television signals, sound signals and interactive services EN55022 Information Technology Equipment (Emissions) EN55024 Information Technology Equipment (Immunity) EN61000-6-1 Generic Immunity Standard EN61000-6-2 Generic Immunity Standard for Industrial Environments Aplicação: Dispositivo para emissão, transmissão e recepção de dados.	CELESTICA (THAILAND) LIMITED	CISCO	CBR-CCAP-LC-G2-R=		23/22
8517.62.59	Dispositivo para emissao, transmissao e recepcao de dados, placa supervisor para equipamentos serie cBR, incluindo funcionalidades RP e FP, codigo CBR-CCAP-SUP-160G=ESPECIFICAÇÕES DO PN : CBR-CCAP-SUP-160G= / ESPECIFICAÇÕES GERAIS / • Faixa de frequencia: 950 MHz a 2150 MHz / • Ajustando Tamanho do Passo: 125 kHz / • Faixa Symbol Rate: 1,0-45 Msymbols / s / • Faixa de captura transportadora: ≥ ± 3,0 MHz ( 5-45 Msym ) / • SAtelites de banda: C e Ku -band / • Padrão de vídeo NTSC: e PAL B / G / I / D / M / N / • NTSC: 0,0-4,2 MHz ≤ 0,5 dB dB/-0.75 / • PAL: 0,0-5,0 dB MHz ≤ 0,5 / -1,25 / • Resolução de vídeo maxima: 720x480/576 / • Taxa maxima de bits de vídeo: 15 Mb / s / • Ethernet de Saida para dados IP RJ-45, 10/100BaseT , Ate 50 Mbps / AMBIENTE: / • Temperatura operacional: 32 até 104°F (0 até 40°C) / • Temperatura de armazenamento: -40 até 158°F (-40 até 70°C) / ENERGIA: / • 3.75W Por QAM / • 180W maximo / SEGURANÇA: / • GR-1089-Core Level 3, / • ETS 300 019 armazenamento Classe 1.1, / • ETS 300 019 Transporte Classe 2.3 (pending), / • ETS 300 019 Classe 3.1, / • ETS 300 386	JABIL CIRCUIT DE MEXICO SA DE CV	CISCO	CBR-CCAP-SUP-160G=		28/19
8517.62.59	Dispositivo para emissao, transmissao e recepcao de dados, cartao PIC digital, para RPHT L, codigo CBR-DPIC-8X10G=ESPECIFICAÇÕES DO PN : CBR-DPIC-8X10G= / ESPECIFICAÇÕES GERAIS / • Faixa de frequencia: 950 MHz a 2150 MHz / • Ajustando Tamanho do Passo: 125 kHz / • Faixa Symbol Rate: 1,0-45 Msymbols / s / • Faixa de captura transportadora: ≥ ± 3,0 MHz ( 5-45 Msym ) / • SAtelites de banda: C e Ku -band / • Padrão de vídeo NTSC: e PAL B / G / I / D / M / N / • NTSC: 0,0-4,2 MHz ≤ 0,5 dB dB/-0.75 / • PAL: 0,0-5,0 dB MHz ≤ 0,5 / -1,25 / • Resolução de vídeo maxima: 720x480/576 / • Taxa maxima de bits de vídeo: 15 Mb / s / • Ethernet de Saida para dados IP RJ-45, 10/100BaseT , Ate 50 Mbps / AMBIENTE: / • Temperatura operacional: 32 até 104°F (0 até 40°C) / • Temperatura de armazenamento: -40 até 158°F (-40 até 70°C) / ENERGIA: / • 3.75W Por QAM / • 180W maximo / SEGURANÇA: / • GR-1089-Core Level 3, / • ETS 300 019 armazenamento Classe 1.1, / • ETS 300 019 Transporte Classe 2.3 (pending), / • ETS 300 019 Classe 3.1, / • ETS 300 386	HON HAI PRECISION INDUSTRY CO LTD	CISCO	CBR-DPIC-8X10G=		17/20
8517.62.59	Dispositivo para emissão, transmissão e conexão de dados, cartão de linha R-PHY, para servicos Cisco, sem DS e modulos USESPECIFICAÇÕES DO PN : CBR-LC-40G-R-SP= / ESPECIFICAÇÕES GERAIS / • Faixa de frequencia: 950 MHz a 2150 MHz / • Ajustando Tamanho do Passo: 125 kHz / • Faixa Symbol Rate: 1,0-45 Msymbols / s / • Faixa de captura transportadora: ≥ ± 3,0 MHz ( 5-45 Msym ) / • SAtelites de banda: C e Ku -band / • Padrão de vídeo NTSC: e PAL B / G / I / D / M / N / • NTSC: 0,0-4,2 MHz ≤ 0,5 dB dB/-0.75 / • PAL: 0,0-5,0 dB MHz ≤ 0,5 / -1,25 / • Resolução de vídeo maxima: 720x480/576 / • Taxa maxima de bits de vídeo: 15 Mb / s / • Ethernet de Saida para dados IP RJ-45, 10/100BaseT , Ate 50 Mbps / AMBIENTE: / • Temperatura operacional: 32 até 104°F (0 até 40°C) / • Temperatura de armazenamento: -40 até 158°F (-40 até 70°C) / ENERGIA: / • 3.75W Por QAM / • 180W maximo / SEGURANÇA: / • GR-1089-Core Level 3, / • ETS 300 019 armazenamento Classe 1.1, / • ETS 300 019 Transporte Classe 2.3 (pending), / • ETS 300 019 Classe 3.1, / • ETS 300 386	HON HAI PRECISION INDUSTRY CO LTD	CISCO	CBR-LC-40G-R-SP=		17/20
8517.62.59	Dispositivo para emissao, transmissao e recepcao de dados, cartao de linha para equipamento Cisco serie cBR CCAP D3.0, com campo atualizavel para D3.1, codigo CBR-LC-8D30-16U30= ESPECIFICAÇÕES DO PN : CBR-LC-8D30-16U30= / ESPECIFICAÇÕES GERAIS / • Faixa de frequencia: 950 MHz a 2150 MHz / • Ajustando Tamanho do Passo: 125 kHz / • Faixa Symbol Rate: 1,0-45 Msymbols / s / • Faixa de captura transportadora: ≥ ± 3,0 MHz ( 5-45 Msym ) / • SAtelites de banda: C e Ku -band / • Padrão de vídeo NTSC: e PAL B / G / I / D / M / N / • NTSC: 0,0-4,2 MHz ≤ 0,5 dB dB/-0.75 / • PAL: 0,0-5,0 dB MHz ≤ 0,5 / -1,25 / • Resolução de vídeo maxima: 720x480/576 / • Taxa maxima de bits de vídeo: 15 Mb / s / • Ethernet de Saida para dados IP RJ-45, 10/100BaseT , Ate 50 Mbps / AMBIENTE: / • Temperatura operacional: 32 até 104°F (0 até 40°C) / • Temperatura de armazenamento: -40 até 158°F (-40 até 70°C) / ENERGIA: / • 3.75W Por QAM / • 180W maximo / SEGURANÇA: / • GR-1089-Core Level 3, / • ETS 300 019 armazenamento Classe 1.1, / • ETS 300 019 Transporte Classe 2.3 (pending), / • ETS 300 019 Classe 3.1, / • ETS 300 386	HON HAI PRECISION INDUSTRY CO LTD	CISCO	CBR-LC-8D30-16U30=		41/19
8517.62.59	Dispositivo para emissao, transmissao e recepcao de dados, cartao Supervisor, para equipamento Cisco serie cBR, 250GESPECIFICAÇÕES DO PN : CBR-SUP-250G= / ESPECIFICAÇÕES GERAIS / • Faixa de frequencia: 950 MHz a 2150 MHz / • Ajustando Tamanho do Passo: 125 kHz / • Faixa Symbol Rate: 1,0-45 Msymbols / s / • Faixa de captura transportadora: ≥ ± 3,0 MHz ( 5-45 Msym ) / • SAtelites de banda: C e Ku -band / • Padrão de vídeo NTSC: e PAL B / G / I / D / M / N / • NTSC: 0,0-4,2 MHz ≤ 0,5 dB dB/-0.75 / • PAL: 0,0-5,0 dB MHz ≤ 0,5 / -1,25 / • Resolução de vídeo maxima: 720x480/576 / • Taxa maxima de bits de vídeo: 15 Mb / s / • Ethernet de Saida para dados IP RJ-45, 10/100BaseT , Ate 50 Mbps / AMBIENTE: / • Temperatura operacional: 32 até 104°F (0 até 40°C) / • Temperatura de armazenamento: -40 até 158°F (-40 até 70°C) / ENERGIA: / • 3.75W Por QAM / • 180W maximo / SEGURANÇA: / • GR-1089-Core Level 3, / • ETS 300 019 armazenamento Classe 1.1, / • ETS 300 019 Transporte Classe 2.3 (pending), / • ETS 300 019 Classe 3.1, / • ETS 300 386	JABIL CIRCUIT DE MEXICO SA DE CV	CISCO	CBR-SUP-250G=		27/19
8517.62.59	Dispositivo para emissao, transmissao e recepcao de dados, cartao interface SUP PIC, com 8 portas 10GE e portas de gerenciamento, codigo CBR-SUP-8X10G-PIC=ESPECIFICAÇÕES DO PN : CBR-SUP-8X10G-PIC= / ESPECIFICAÇÕES GERAIS / • Faixa de frequencia: 950 MHz a 2150 MHz / • Ajustando Tamanho do Passo: 125 kHz / • Faixa Symbol Rate: 1,0-45 Msymbols / s / • Faixa de captura transportadora: ≥ ± 3,0 MHz ( 5-45 Msym ) / • SAtelites de banda: C e Ku -band / • Padrão de vídeo NTSC: e PAL B / G / I / D / M / N / • NTSC: 0,0-4,2 MHz ≤ 0,5 dB dB/-0.75 / • PAL: 0,0-5,0 dB MHz ≤ 0,5 / -1,25 / • Resolução de vídeo maxima: 720x480/576 / • Taxa maxima de bits de vídeo: 15 Mb / s / • Ethernet de Saida para dados IP RJ-45, 10/100BaseT , Ate 50 Mbps / AMBIENTE: / • Temperatura operacional: 32 até 104°F (0 até 40°C) / • Temperatura de armazenamento: -40 até 158°F (-40 até 70°C) / ENERGIA: / • 3.75W Por QAM / • 180W maximo / SEGURANÇA: / • GR-1089-Core Level 3, / • ETS 300 019 armazenamento Classe 1.1, / • ETS 300 019 Transporte Classe 2.3 (pending), / • ETS 300 019 Classe 3.1, / • ETS 300 386	JABIL CIRCUIT DE MEXICO SA DE CV	CISCO	CBR-SUP-8X10G-PIC=		28/19
8517.62.59	Dispositivo para emissao, transmissao e recepcao de dados CDE 110 1RU, com 146G HDD GE TX, AC, com 1 aplicacao de entrega de conteudo inclusa, codigo CDE110-2-146TXA-K9ESPECIFICAÇÕES DO PN : CDE110-2-146TXA-K9 / ESPECIFICAÇÕES GERAIS: / • Armazenamento: 438 GB SAS (3 x 146 GB SAS) / • Memória: 8 GB DRAM / • Interfaces de rede: Quatro 10/100/1000BASE-T / • Outras interfaces: Duas interfaces console RJ-45 / • Memória Flash: 4 GB. / ENERGIA: / • Energia: 115-240 VAC ou VDC -48 ;Fonte de alimentação redundante opcional. / AMBIENTE: / • Temperatura operacional: 5 a 40°C. / EMC: / • FCC Parte 15 (CFR 47) Classe A / • EMC 89/336/EEC / • EMC 2004/108/EC / • EN55022: 2006 / • EN55024: 1998, A1:2001, A2:2003 / • EN61000-3-2: 2006 / • EN61000-3-3: 1995, A1;2001, A2:2005 / SEGURANÇA: / • UL/CSA 60950-1.	HON HAI PRECISION INDUSTRY CO LTD	CISCO	CDE110-2-146TXA-K9		19/19
8517.62.59	Dispositivo para emissao, transmissao e recepcao de dados, CDE250 HVY lite, CB-48-HVY-2WPL (SVC), codigo CDE250-HV-2WPL-K9=ESPECIFICAÇÕES DO PN : CDE250-HV-2WPL-K9= / Cisco CDE250 oferece um excepcional nível de escalabilidade e confiabilidade ao dar uma vantagem a prestadores de serviços com serviços de velocidades distintas no apoio à próxima geração de entretenimento personalizado e mídia interativa. A plataforma Cisco CDEs combina com a Cisco (CDAs), elementos de software que fornecem armazenamento em cache, streaming etc. Cisco CDEs e CDAs podem ser configurados de forma flexível para suportar uma variedade de serviços de valor agregado em rede que os prestadores de serviços podem implantar rapidamente para atrair assinantes. / A Rede Cisco CDEs trabalham em conjunto para formar um sistema escalável, flexível e altamente disponível que permite aos provedores de serviços implantar rapidamente serviços de alto valor, tais como Video on Demand (VoD), Live Streaming, TV Time-Shift (TSTV), e DVR nuvem (CDVR). / Uma rede preenchida com Cisco CDEs torna-se uma plataforma sobre a qual os novos serviços e aplicações podem ser colocados em camadas ao longo do tempo e implantada muito mais rapidamente do que era possível no passado. A plataforma amplia o poder da tecnologia de rede IP através da criação de uma infra-estrutura de vídeo capaz de fornecer disponibilidade nonstop, alta escalabilidade e baixo custo total de propriedade. Aproveitando a arquitetura extensível da Cisco VDS, as operadoras podem implantar serviços de vídeo, hoje, com o conhecimento que eles possam expandir os seus serviços para suportar aplicações em tempo real e de múltiplas formas de conteúdo de mídia interativa entregues a vários tipos de dispositivos. / ESPECIFICAÇÕES GERAIS: / • Processador: 2 quad-core Westmere CPUs / • Portas 10/100/1000BASE-T / • Portas SFP / • Fibra Optica (SR) 850m / • Fibra Optica (LR) 1310m / • 2 Portas USB / • Memória flash: 8GB / • Memória: 48 GB / • Fontes de energia redundantes / • Gigabit Ethernet Gerenciamento. / • Armazenamento: 3072 GB (24 x 160 GB SSD) / • Hardware RAID: Sim / • Unidades de log interno: Memória Flash Dupla SSD de 100 GB / ADAPTADORES: / • 4 TX Gigabit Ethernet / • 4 SFP 10 Gigabit Ethernet / • 2 TX / DIMENSÕES(HxLxP): / • 3.5 x 17.2 x 25.5 in. (8.9 x 43.7 x 64.8 cm) / ENERGIA: / • Consumo de energia : 550 W nominal / AMBIENTE: / • Temperatura operacional: 41 a 104°F (5 a 40°C) / • Temperatura de armazenamento: -40 a 158°F (-40 a 70°C) / • Umidade relativa: 8 a 90% sem condensação / EMC: / • FCC 47 CFR Parte 15 Classe A / • VCCI Classe A / • AS/NSZ Classe A / • ICES-003 Class A / • EN55022/CISPR 22 / • EN55024/CISPR 24 / • EN300 386 / • EN50082-1/EN61000-6-1 / • KN22 Classe A / SEGURANÇA: / • UL60950-1 / • CSA C22.2 No.60950-1-03 / • EN 60950-1 / • IEC 60950-1 / • AS/NZS 60950.1	Foxconn Cz s.r.o.	CISCO	CDE250-HV-2WPL-K9=		14/19
8517.62.59	DISPOSITIVO DE ENTREGA DE CONTEÚDO (CDE) DE SINAIS DE VÍDEO CONSTITUÍDO DE MATERIAIS METÁLICOS, PLÁSTICOS E COMPONENTES ELETRÔNICOS, COM DIMENSÕES DE 8.9 X 43.7 X 64.8 CM E PESO DE 23,59 KG. APLICAÇÃO: PROVEDORES DE ENTREGA DE SINAIS DE VÍDEO. FUNÇÃO: O EQUIPAMENTO TEM COMO FUNÇÕES PRINCIPAIS: STREAMING DE TV (VDS TV): ENTREGA DE CONTEÚDO DE SINAIS DE FLUXO DE VÍDEO (STREAMING) NO PADRÃO MPEG PARA EQUIPAMENTOS DE TV POR CABO OU DECODIFICADORES DE IPTV INTERNET STREAMING (VDS IS): ENTREGA DE CONTEÚDO A DISPOSITIVOS IP CONECTADOS À INTERNET; CISCO VISUAL QUALITY EXPERIENCE (VQE): REPARO DE ERROS, COLETA DE ESTATÍSTICAS E ACELERAÇÃO DO TEMPO DE MUDANÇA DE CANAL; EQUIPAMENTO DE ALTA DENSIDADE, PROPORCIONANDO ATÉ 12.000 HORAS DE ARMAZENAMENTO DE CONTEÚDO DE SINAIS DE STREAMING PADRÃO MPEG E 4.000 STREAMING EM UM ÚNICO RACK.	CISCO SYSTEMS INC	CISCO	CDE250-K9		15/21
8517.62.59	Dispositivo para emissao, transmissao e recepcao de dados, CDE250 XVR lite, com CB-48-XVR-2WPL incluido, codigo CDE250-XR-2WPL-K9=ESPECIFICAÇÕES DO PN : CDE250-HV-2WPL-K9= / ESPECIFICAÇÕES GERAIS: / • Processador: 2 quad-core Westmere CPUs / • Portas 10/100/1000BASE-T / • Portas SFP / • Fibra Optica (SR) 850m / • Fibra Optica (LR) 1310m / • 2 Portas USB / • Memória flash: 8GB / • Memória: 48 GB / • Fontes de energia redundantes / • Gigabit Ethernet Gerenciamento. / • Armazenamento: 3072 GB (24 x 160 GB SSD) / • Hardware RAID: Sim / • Unidades de log interno: Memória Flash Dupla SSD de 100 GB / ADAPTADORES: / • 4 TX Gigabit Ethernet / • 4 SFP 10 Gigabit Ethernet / • 2 TX / DIMENSÕES(HxLxP): / • 3.5 x 17.2 x 25.5 in. (8.9 x 43.7 x 64.8 cm) / ENERGIA: / • Consumo de energia : 550 W nominal / AMBIENTE: / • Temperatura operacional: 41 a 104°F (5 a 40°C) / • Temperatura de armazenamento: -40 a 158°F (-40 a 70°C) / • Umidade relativa: 8 a 90% sem condensação / EMC: / • FCC 47 CFR Parte 15 Classe A / • VCCI Classe A / • AS/NSZ Classe A / • ICES-003 Class A / • EN55022/CISPR 22 / • EN55024/CISPR 24 / • EN300 386 / • EN50082-1/EN61000-6-1 / • KN22 Classe A / SEGURANÇA: / • UL60950-1 / • CSA C22.2 No.60950-1-03 / • EN 60950-1 / • IEC 60950-1 / • AS/NZS 60950.1 / Aplicação: Utilizado para emitir, transmitir e receber informações de rede	HON HAI PRECISION INDUSTRY CO LTD	CISCO	CDE250-XR-2WPL-K9=		19/21
8517.62.59	Dispositivo para emissao, transmissao e recepcao de dados, modulo de entrega de conteudo CDE 460 HVY, tudo incluso (Cisco SVC), codigo CDE460-HV-2WPL-K9=ESPECIFICAÇÕES DO PN : CDE460-HV-2WPL-K9= / ESPECIFICAÇÕES GERAIS / • CHASSI Compativel: Cisco CDE460 / • Modulo de entrega de conteudo CDE 460 HVY / • Cisco SVC / SEGURANÇA: / • UL 60950 / • CAN/CSA-C22.2 No. 60950 / • EN 60950 / • IEC 60950 / • TS 001 / • AS/NZS 3260 / EMC: / • FCC Part 15 (CFR 47) Class A / • ICES-003 Class A / • EN55022 Class A / • CISPR22 Class A / • AS/NZS 3548 Class A / • VCCI Class A / • ETS 300 386 / • EN 55022 / • EN 55024 / • EN 61000-6-1 / • EN 50082-1 / • EN 61000-3-2 / • EN 61000-3-3	Foxconn Cz s.r.o.	CISCO	CDE460-HV-2WPL-K9=		32/19
8517.62.59	Dispositivo para emissão, transmissão e recepção de dados, modulo de entrega de conteudo CDE 465 HVY, tudo incluso (Cisco SVC)ESPECIFICAÇÕES DO PN : CDE465-HV-2WPL-K9= / ESPECIFICAÇÕES GERAIS: / • CHASSI Compatível: Cisco CDE465 / • Modulo de entrega de conteudo CDE 465 HVY / • Cisco SVC / AMBIENTE: / • Temperatura de operação: (0 a 40 ° C) / • Temperatura de armazenamento: (-40 a 75 ° C) / • Umidade relativa: 10 a 90% , sem condensação. / SEGURANÇA: / • UL 60950 / • CAN/CSA-C22.2 No. 60950 / • EN 60950 / • IEC 60950 / • TS 001 / • AS/NZS 3260 / EMC: / • FCC Part 15 (CFR 47) Class A / • ICES-003 Class A / • EN55022 Class A / • CISPR22 Class A / • AS/NZS 3548 Class A / • VCCI Class A / • ETS 300 386 / • EN 55022 / • EN 55024 / • EN 61000-6-1 / • EN 50082-1 / • EN 61000-3-2 / • EN 61000-3-3	Jabil Circuit	CISCO	CDE465-HV-2WPL-K9=		49/20
8517.62.59	Dispositivo para emissão, transmissão e recepção de dados, modulo Cisco CDEVT200 Comp node SM HW, sem aplicação OSESPECIFICAÇÕES DO PN : CDE-VT-200-NODE= / ESPECIFICAÇÕES GERAIS: / • Módulo Cisco CDEVT200 / • SM HW / • Sem aplicação OS / • Suporta processador Intel Xeon E5-2600 / • Porta LAN IPMI dedicada / AMBIENTE: / • Temperatura de operação: (0 a 40 ° C) / • Temperatura de armazenamento: (-40 a 75 ° C) / • Umidade relativa: 10 a 90% , sem condensação. / SEGURANÇA: / • UL 60950 / • CAN/CSA-C22.2 No. 60950 / • EN 60950 / • IEC 60950 / • TS 001 / • AS/NZS 3260 / EMC: / • FCC Part 15 (CFR 47) Class A / • ICES-003 Class A / • EN55022 Class A / • CISPR22 Class A / • AS/NZS 3548 Class A / • VCCI Class A / • ETS 300 386 / • EN 55022 / • EN 55024 / • EN 61000-6-1 / • EN 50082-1 / • EN 61000-3-2 / • EN 61000-3-3	Jabil Circuit	CISCO	CDE-VT-200-NODE=		49/20
8517.62.59	Dispositivo para emissao, transmissao e recepcao de dados, modulo 100GBASE-ER4 CFP, de velocidade 4 x 25.78Gb/s, codigo CFP-100G-ER4=ESPECIFICAÇÕES DO PN : CFP-100G-ER4= / ESPECIFICAÇÕES GERAIS / • Suporte 100GB Ethernet / • Hot-swappable / • Leds de status / DIMENSÕES:(AxLxP): / • 144.8 x 82 x 13.6 mm / AMBIENTE: / • Temperatura operacional: 32 and 158°F (0 to 70°C) / • Temperatura de armazenamento: -40 to 185° F (-40 to 85° C) / ENERGIA: / • Maximo: 24W / SEGURANÇA: / • GR-20-CORE: / • GR-326-CORE: / • IEEE 802.3ba / • CFP MSA: / • Laser Classe 1 21CFR-1040 LN#50 7/2001 / • Laser Classe 1 IEC60825-1	SOLECTRON(PENANG) TECHNOLOGY SDN BHD	CISCO	CFP-100G-ER4=		38/19
8517.62.59	Dispositivo para transmissao e recepcao de dados, modulo Transceptor Cisco 100G Base-LR4 CFP, codigo CFP-100G-LR4=ESPECIFICAÇÕES DO PN: CFP-100G-LR4= / ESPECIFICAÇÕES GERAIS / • Suporte 100GB Ethernet / • Suporta conexões de 10 km com SMF G.652 / • Monitoramento ótico digital / • Hot-swappable / • Leds de status / DIMENSÕES (P x L x A): / • 144,8 x 82,0 x 13,6 mm / AMBIENTE: / • Temperatura operacional: 0° a 70°C) / • Temperatura de armazenamento: -40° a 85°C / ENERGIA: / • Consumo máximo: 24W / PADRÕES / • GR-20-CORE / • GR-326-CORE / • IEEE 802.3ba / • CFP MSA / • RoHS-6 / SEGURANÇA: / • Laser Classe 1	Foxconn Cz s.r.o.	CISCO	CFP-100G-LR4=		38/19
8517.62.59	Dispositivo para transmissao e recepcao de dados, modulo transceptor 100GBASE-SR10 CFP, 100G, 100m OM3 MMF, codigo CFP-100G-SR10=ESPECIFICAÇÕES DO PN : CFP-100G-SR10= / ESPECIFICAÇÕES GERAIS / • Suporte 100GB Ethernet / • Hot-swappable / • Leds de status / DIMENSÕES:(AxLxP): / • 144.8 x 82 x 13.6 mm / AMBIENTE: / • Temperatura operacional: 32 and 158°F (0 to 70°C) / • Temperatura de armazenamento: -40 to 185° F (-40 to 85° C) / ENERGIA: / • Maximo: 24W / SEGURANÇA: / • GR-20-CORE: / • GR-326-CORE: / • IEEE 802.3ba / • CFP MSA: / • Laser Classe 1 21CFR-1040 LN#50 7/2001 / • Laser Classe 1 IEC60825-1	JABIL CIRCUIT DE MEXICO SA DE CV	CISCO	CFP-100G-SR10=		28/19
8517.62.59	Dispositivo para emissão, transmissão e recepção de dados, modulo WDM plugavel CFP2, 200G, 100G, licenciado 100only-nonTOFESPECIFICAÇÕES DO PN : CFP2-WDM-D-1HL= / ESPECIFICAÇÕES GERAIS / • Módulo WDM plugável CFP2 / • Faixa de potência de transmissão: / o -5 a +1 dBm (saída fora-de-faixa OSNR 25dB @0,1nm) / o -10 a -5 dBm (saída fora-de-faixa OSNR 20dB @0,1nm) / • Conector LC-LC / AMBIENTE: / • Temperatura operacional: (0 a 70°C) / • Temperatura não operacional: (-20 a 70°C). / SEGURANÇA: / • UL 60950-1 / • CAN/CSA-C22.2 No. 60950-1EN 60950-1 / • IEC 60950-1AS/NZS 60950-1GB4943. / EMC: / • 47CFR Parte 15 (CFR 47) Classe A / • AS/NZS CISPR22 Classe A / • CISPR22 Classe A / • EN55022 Classe A / • ICES003 Classe A / • VCCI Classe A / • EN61000-3-2 / • EN61000-3-3.	Foxconn Cz s.r.o.	CISCO	CFP2-WDM-D-1HL=		40/20
8517.62.59	Dispositivo para emissão, transmissão e recepção de dados, modulo WDM digital CFP2 plugavel, 200G, 100G, licenciado 100GESPECIFICAÇÕES DO PN : CFP2-WDM-DET-1HL= / ESPECIFICAÇÕES GERAIS / • Módulo WDM plugável CFP2 / • Faixa de potência de transmissão: / o -10 a +1 dBm / • Conector LC-LC / AMBIENTE: / • Temperatura operacional: (0 a 70°C) / • Temperatura não operacional: (-20 a 70°C). / SEGURANÇA: / • UL 60950-1 / • CAN/CSA-C22.2 No. 60950-1EN 60950-1 / • IEC 60950-1AS/NZS 60950-1GB4943. / EMC: / • 47CFR Parte 15 (CFR 47) Classe A / • AS/NZS CISPR22 Classe A / • CISPR22 Classe A / • EN55022 Classe A / • ICES003 Classe A / • VCCI Classe A / • EN61000-3-2 / • EN61000-3-3.	Jabil Circuit	CISCO	CFP2-WDM-DET-1HL=		49/20
8517.62.59	Dispositivo para emissão, transmissão e recepção de dados, modulo transceptor optico, CFP 40GBASE-FRESPECIFICAÇÕES DO PN : CFP-40G-FR= / ESPECIFICAÇÕES GERAIS / • 40 GBASE FR / • Fibra single-mode / • Conectores duplex SC / • Suporta IEEE 40GBASE-FR e OTU3 VSR2000-3R2 / ENERGIA: / • Maximo: 120W / DIMENSÕES(AxLxP): / • 10.45 x 17.45 x 11.02 in. (265.4 x 443.3 x 280 mm) / AMBIENTE: / • Temperatura operacional: 32 to 131ºF (0 to 55ºC) / • Temperatura de armazenamento: -40 to 158ºF (-40 to 70ºC) / EMC: / • ICES-003 Issue 4(2004) / • GR-1089-CORE, Issue 4 / GR-1089-CORE - Issue 03 (Oct 2002) / • FCC 47CFR15, Classe A subpart B (2006) / SEGURANÇA: / • UL/CSA 60950 -1 (2003) / • GR-1089-CORE, Issue 4 / Aplicação: Utilizado para emitir, transmitir e receber informações de rede	Jabil Circuit	CISCO	CFP-40G-FR=		19/21
8517.62.59	Dispositivo para emissao, transmissao e recepcao de dados, modulo 40G Base-LR4 CFP, suportado em portas 40 Gigabit Ethernet CFP, codigo CFP-40G-LR4=ESPECIFICAÇÕES DO PN : CFP-40G-LR4= / ESPECIFICAÇÕES GERAIS / • Ventiladores Cisco / • Leds de status / • Compativel com ONS 15454 M6 / ENERGIA: / • Maximo: 120W / DIMENSÕES(AxLxP): / • 10.45 x 17.45 x 11.02 in. (265.4 x 443.3 x 280 mm) / AMBIENTE: / • Temperatura operacional: 32 to 131ºF (0 to 55ºC) / • Temperatura de armazenamento: -40 to 158ºF (-40 to 70ºC) / EMC: / • ICES-003 Issue 4(2004) / • GR-1089-CORE, Issue 4 / GR-1089-CORE - Issue 03 (Oct 2002) / • FCC 47CFR15, Classe A subpart B (2006) / SEGURANÇA: / • UL/CSA 60950 -1 (2003) / • GR-1089-CORE, Issue 4	JABIL CIRCUIT DE MEXICO SA DE CV	CISCO	CFP-40G-LR4=		28/19
8517.62.59	Dispositivo para emissao, transmissao e recepcao de dados, modulo transceptor 40GBASE-SR4 com conector MPO, codigo CFP-40G-SR4=ESPECIFICAÇÕES DO PN : CFP-40G-SR4= / ESPECIFICAÇÕES GERAIS / • Ventiladores Cisco / • Leds de status / • Compativel com ONS 15454 M6 / ENERGIA: / • Maximo: 120W / DIMENSÕES(AxLxP): / • 10.45 x 17.45 x 11.02 in. (265.4 x 443.3 x 280 mm) / AMBIENTE: / • Temperatura operacional: 32 to 131ºF (0 to 55ºC) / • Temperatura de armazenamento: -40 to 158ºF (-40 to 70ºC) / EMC: / • ICES-003 Issue 4(2004) / • GR-1089-CORE, Issue 4 / GR-1089-CORE - Issue 03 (Oct 2002) / • FCC 47CFR15, Classe A subpart B (2006) / SEGURANÇA: / • UL/CSA 60950 -1 (2003) / • GR-1089-CORE, Issue 4	JABIL CIRCUIT DE MEXICO SA DE CV	CISCO	CFP-40G-SR4=		28/19
8517.62.59	Dispositivo para transmissao e recepcao de dados, modulo transceptor CPAK-100G-LR4, 10km SMF, codigo CPAK-100G-LR4=ESPECIFICAÇÕES DO PN : CPAK-100G-LR4= / ESPECIFICAÇÕES GERAIS: / • Hot-swappable podendo ser retirado com o equipamento ligado / DIMENSÕES(AxLxP): / • 13.5 x 18.4 x 72.4 mm. / AMBIENTE: / • Temperatura operacional: 0 a 70°C (32 a 158°F) / • Temperatura de armazenamento: -40 a 85°C (-40 a 185°F) / PADRÕES: / • GR-20-CORE: / • GR-326-CORE: / • GR-1435-CORE: / • IEEE 802.3ba (-SR4, -LR4) / • IEEE 802.3ae (-CSR4) / • QSFP+ MSA SFF-8436 / • SFP+ MSA SFF-8431 e -8461 / • RoHS 6	Jabil Circuit (Suzhou) Ltd.	CISCO	CPAK-100G-LR4=		24/19
8517.62.59	Dispositivo para transmissao e recepcao de dados, modulo transceptor CPAK-100G-LR4, 10km SMF, codigo CPAK-100G-LR4= - Descricao do ProdutoCPAK-100G-LR4-BR= Dispositivo para transmissao e recepcao de dadosESPECIFICACOES DO PN : CPAK-100G-LR4-BR= ESPECIFICACOES GERAIS: Hot-swappable podendo ser retirado com o equipamento ligadoDIMENSOES(AxLxP): 13.5 x 18.4 x 72.4 mm.AMBIENTE: Temperatura operacional: 0 a 70°C (32 a 158°F) Temperatura de armazenamento: -40 a 85°C (-40 a 185°F)PADROES: GR-20-CORE: GR-326-CORE: GR-1435-CORE: IEEE 802.3ba (-SR4, -LR4) IEEE 802.3ae (-CSR4) QSFP+ MSA SFF-8436 SFP+ MSA SFF-8431 e -8461 RoHS 6.	DELTA NETWORKS, INC.	CISCO	CPAK-100G-LR4-BR=		16/23
8517.62.59	Dispositivo para transmissao e recepcao de dados, modulo transceptor CPAK-100G-SR10, 100m OM3 MMF, codigo CPAK-100G-SR10=ESPECIFICAÇÕES DO PN : CPAK-100G-SR10= / ESPECIFICAÇÕES GERAIS: / • Hot-swappable podendo ser retirado com o equipamento ligado / DIMENSÕES(AxLxP): / • 13.5 x 18.4 x 72.4 mm. / AMBIENTE: / • Temperatura operacional: 0 a 70°C (32 a 158°F) / • Temperatura de armazenamento: -40 a 85°C (-40 a 185°F) / PADRÕES: / • GR-20-CORE: / • GR-326-CORE: / • GR-1435-CORE: / • IEEE 802.3ba (-SR4, -LR4) / • IEEE 802.3ae (-CSR4) / • QSFP+ MSA SFF-8436 / • SFP+ MSA SFF-8431 e -8461 / • RoHS 6	JABIL CIRCUIT DE MEXICO SA DE CV	CISCO	CPAK-100G-SR10=		28/19
8517.62.59	Dispositivo para transmissao e recepcao de dados, modulo transceptor optical CPAK 100G Base-SR4, 100m OM4 ESPECIFICAÇÕES DO PN : CPAK-100G-SR4= ESPECIFICAÇÕES GERAIS: Hot-swappable podendo ser retirado com o equipamento ligado 1x100G 100GBase Ethernet DIMENSÕES(AxLxP): 11.6 x 34.8 x 101.2 mm (0.46 x 1.37 x 3.98 in) AMBIENTE: Temperatura operacional: 0 a 70°C (32 a 158°F) Temperatura de armazenamento: -40 a 85°C (-40 a 185°F) PADRÕES: GR-20-CORE: GR-326-CORE: GR-1435-CORE: IEEE 802.3ba (-SR4, -LR4) IEEE 802.3ae (-CSR4) QSFP+ MSA SFF-8436 SFP+ MSA SFF-8431 e -8461 RoHS 6 Aplicação do bem: Utilizado para transmitir e receber informações de rede.	DELTA NETWORKS INC	CISCO	CPAK-100G-SR4=		29/19
8517.62.59	Dispositivo para emissao, transmissao e recepcao de dados, modulo transceptor CPAK-10X10GLR, de 10 x 10Gb/s, de 10km de alcance, SMF, codigo CPAK-10X10G-LR=ESPECIFICAÇÕES DO PN : CPAK-10X10G-LR= / ESPECIFICAÇÕES GERAIS: / • Hot-swappable podendo ser retirado com o equipamento ligado / DIMENSÕES(AxLxP): / • 13.5 x 18.4 x 72.4 mm. / AMBIENTE: / • Temperatura operacional: 0 a 70°C (32 a 158°F) / • Temperatura de armazenamento: -40 a 85°C (-40 a 185°F) / PADRÕES: / • GR-20-CORE: / • GR-326-CORE: / • GR-1435-CORE: / • IEEE 802.3ba (-SR4, -LR4) / • IEEE 802.3ae (-CSR4) / • QSFP+ MSA SFF-8436 / • SFP+ MSA SFF-8431 e -8461 / • RoHS 6	Foxconn Cz s.r.o.	CISCO	CPAK-10X10G-LR=		28/19
8517.62.59	Sistema de telepresença Cisco DX70, branco, integrado com codec, camera de 1080p, monitor LCD de 14 polegadas, microfone e auto-falante, codigo CP-DX70-W-K9=ESPECIFICAÇÕES DO PN: CP-DX70-W-K9= / ESPECIFICAÇÕES GERAIS: / • Câmera / • Contraste de 2500:1 / • Entrada DVI / • Microfone / • Alto-falante / • Resolução: 1920 x 1200 (16:9) / • 1 porta Ethernet 10/100/1000 / PADRÕES DE ÁUDIO: / • G.711 / • G.722 / • G.722.1 / • 64/128 KBPS MPEG4 AAC-LD / PADRÕES DE VIDEO: / • H.261 / • H.263 / • H.263+ / • H.264 / SUPORTE PARA RESOLUÇÃO DE PC: / • SVGA (800 x 600) a 1080p (1920 x 1080) / DIMENSÕES (AxLxP): / • 29.8 x 40.4 x 6.7 in (757 x 1026 x 169 mm) / ENERGIA: / • Entrada: 100-240 VAC, / • Frequência: 50/60 Hz / AMBIENTE: / • Temperatura operacional: 32 a 95°F (0 a 35°C) / • Temperatura de armazenamento: -4 a 140°F (-20 a 60°C) / SEGURANÇA: / • EN 60950-1 / • EN 55024 / • CSA 60950-1-07 / • FCC15B Classe A	Foxconn Cz s.r.o.	CISCO	CP-DX70-W-K9=		14/19
8517.62.59	Dispositivo para emissao, transmissao e recepcao de dados, Sistema de Telepresenca Cisco serie DX 70, com codec, camera, monitor de 14 polegadas, microfone e alto-falante integrados, versao Sem Radio, GPL (para cadastro para VCS, UCM), codigo CP-DX70-W-NR-K9=ESPECIFICAÇÕES DO PN: CP-DX70-W-NR-K9= / ESPECIFICAÇÕES GERAIS: / • Câmera / • Contraste de 2500:1 / • Entrada DVI / • Microfone / • Alto-falante / • Resolução: 1920 x 1200 (16:9) / • 1 porta Ethernet 10/100/1000 / PADRÕES DE ÁUDIO: / • G.711 / • G.722 / • G.722.1 / • 64/128 KBPS MPEG4 AAC-LD / PADRÕES DE VIDEO: / • H.261 / • H.263 / • H.263+ / • H.264 / SUPORTE PARA RESOLUÇÃO DE PC: / • SVGA (800 x 600) a 1080p (1920 x 1080) / DIMENSÕES (AxLxP): / • 29.8 x 40.4 x 6.7 in (757 x 1026 x 169 mm) / ENERGIA: / • Entrada: 100-240 VAC, / • Frequência: 50/60 Hz / AMBIENTE: / • Temperatura operacional: 32 a 95°F (0 a 35°C) / • Temperatura de armazenamento: -4 a 140°F (-20 a 60°C) / SEGURANÇA: / • EN 60950-1 / • EN 55024 / • CSA 60950-1-07 / • FCC15B Classe A	Scientific Atlanta, Inc. SA Distributio	CISCO	CP-DX70-W-NR-K9=		27/19
8517.62.59	Sistema de telepresença Cisco DX80, para 1 pessoa, contendo 01 (uma) câmera de alta definição com 1080p, codec, alto-falante e microfone, integrados com monitor com 23 polegadas, codigo CP-DX80-K9=ESPECIFICAÇÕES DO PN : CP-DX80-K9= / ESPECIFICAÇÕES GERAIS: / • Display de 42 Inch / • Camera / • Constrate de 2500:1 / • Entrada DVI / • Microfone / • Auto-falante / • Resolução: 1920 x 1200 (16:9) / • 1 porta Ethernet 10/100/1000 / PADRÕES DE ÁUDIO: / • G.711 / • G.722 / • G.722.1 / • 64/128 KBPS MPEG4 AAC-LD / PADRÕES DE VIDEO: / • H.261 / • H.263 / • H.263+ / • H.264 / SUPORTE PARA RESOLUÇÃO DE PC : / • SVGA (800 x 600) to 1080p (1920 x 1080) / DIMENSÕES(AxLxP): / • 29.8 x 40.4 x 6.7 in (757 x 1026 x 169 mm) / ENERGIA: / • Entrada: 100-240 VAC, / • Frequência: 50/60 Hz / AMBIENTE: / • Temperatura operacional: 32 a 95°F (0 a 35°C) / • Temperatura de armazenamento: -4 a 140°F (-20 a 60°C) / SEGURANÇA: / • EN 60950-1 / • EN 55024 / • CSA 60950-1-07 / • FCC15B Classe A	Foxconn Cz s.r.o.	CISCO	CP-DX80-K9=		24/19
8517.62.59	Dispositivo para emissao, transmissao e recepcado de dados, modulo de plataforma multiservico de seguranca fisica, MSP 1-RU, codigo CPS-MSP-1RU-K9=ESPECIFICAÇÕES DO PN : CPS-MSP-1RU-K9= / ESPECIFICAÇÕES GERAIS / • Leds indicadores de status / • HD de 1TB / • Slot para cartão de fibra / • 2 Portas USB / • 2 Portas 10/100/1000 Ethernet / • 1 Porta serial / • 4GB de Memória DDR3 / • Processador Intel E5520 2.26GHz Xeon Quad-core / AMBIENTE: / • Temperatura operacional: 50° a 95°F (10° a 35°C) / • Temperatura de armazenamento: 5% a 95% / SEGURANÇA: / • UL/CSA 60950 (2003) / • GR-1089-CORE / • IEC 60825-1, EN60825-1 / • Bellcore NEBS: Level 3 / • IEC 825-1 (Classe 1) / EMC: / • ICES-003 / • GR-1089-CORE / • GR-1089-CORE / • FCC 47CFR15 / • EN55022 (CISPR22) / • CFR 47 Parte 15 (FCC) / • ETS 300 386-2 (EN300 386-2) / • EN 61000-4-2 (IEC-61000-4-2) / • EN 61000-4-3 (IEC-61000-4-3) / • EN 61000-4-4 (IEC-61000-4-4) / • EN 61000-4-5 (IEC-61000-4-5)	Foxconn Cz s.r.o.	CISCO	CPS-MSP-1RU-K9=		19/19
8517.62.59	Dispositivo para emissao, transmissao e recepcado de dados, modulo de plataforma multiservico de seguranca fisica, MSP 2-RU, codigo CPS-MSP-2RU-K9=ESPECIFICAÇÕES DO PN : CPS-MSP-2RU-K9= / ESPECIFICAÇÕES GERAIS / • Leds indicadores de status / • Slot para cartão de fibra / • Portas USB / • Portas 10/100/1000 Ethernet / • 1 Porta serial / AMBIENTE: / • Temperatura operacional: 50° a 95°F (10° a 35°C) / • Temperatura de armazenamento: 5% a 95% / SEGURANÇA: / • UL/CSA 60950 (2003) / • GR-1089-CORE / • IEC 60825-1, EN60825-1 / • Bellcore NEBS: Level 3 / • IEC 825-1 (Classe 1) / EMC: / • ICES-003 / • GR-1089-CORE / • GR-1089-CORE / • FCC 47CFR15 / • EN55022 (CISPR22) / • CFR 47 Parte 15 (FCC) / • ETS 300 386-2 (EN300 386-2) / • EN 61000-4-2 (IEC-61000-4-2) / • EN 61000-4-3 (IEC-61000-4-3) / • EN 61000-4-4 (IEC-61000-4-4) / • EN 61000-4-5 (IEC-61000-4-5)	Foxconn Cz s.r.o.	CISCO	CPS-MSP-2RU-K9=		19/19
8517.62.59	Dispositivo para emissão, transmissão e recepção de dados, cartão de serviço CRS, para CGN, anti DDoS e SDNESPECIFICAÇÕES DO PN : CRS-CGSE-PLUS= / ESPECIFICAÇÕES GERAIS / • Cartão de serviço CRS para CGN, anti DDoS e SDN / • 80Gbps / • Suportado nos chassis Cisco CRS-3 (16-slot, 8-slot, and 4-slot ) / AMBIENTE: / • Temperatura operacional: (0 a 45°C) / • Temperatura não operacional: (-40 a 70°C). / SEGURANÇA: / • UL 60950-1 / • CAN/CSA-C22.2 No. 60950-1EN 60950-1 / • IEC 60950-1AS/NZS 60950-1GB4943. / EMC: / • 47CFR Parte 15 (CFR 47) Classe A / • AS/NZS CISPR22 Classe A / • CISPR22 Classe A / • EN55022 Classe A / • ICES003 Classe A / • VCCI Classe A / • EN61000-3-2 / • EN61000-3-3.	SOLECTRON SOUTH CAROLINA CORPORATION	CISCO	CRS-CGSE-PLUS=		49/20
8517.62.59	Dispositivo para emissao, transmissao e recepcao de dados, modulo OIM, para roteador Cisco serie CRS, codigo CRS-FCC-OIM-1S=ESPECIFICAÇÕES DO PN : CRS-FCC-OIM-1S= / ESPECIFICAÇÕES GERAIS / • Funciona entre 4300 a 4500 RPM quando iniciada / • Acionada por um sensor de terminal que monitora temperatura / • Capacidade para funcionamento em conjunto com outra FAN em um mesmo chassis. / ENERGIA: / • Máxima de 175 W / TEMPERATURA: / • De armazenamento : (-40 a 70°) / • Operação normal (5 a 40º) / SEGURANÇA: / • UL/CSA/IEC/EN 60950-1 / • AS/NZS 60950.1 / • IEC/EN 60825 / EMI: / • FCC Classe A / • ICES 003 Classe A / • AS/NZS CISPR 22 Classe A / • ISPR 22 (EN55022) Classe A / • VCCI Classe A / • IEC/EN 61000-3-2: / • IEC/EN 61000-3-3:	SOLECTRON(PENANG) TECHNOLOGY SDN BHD	CISCO	CRS-FCC-OIM-1S=		38/19
8517.62.59	Dispositivo para recepcao, emissao e transmissao de dados, plataforma de rede ACS 1121, com software 5.x e licenca Base, codigo CSACS-1121-K9ESPECIFICAÇÕES DO PN : CSACS-1121-K9 / ESPECIFICAÇÕES GERAIS / • CPU:3.4 GHz Intel Pentium 4, 800 MHz FSB, 2 MB cache; / • memoria do Sistema: 1GB; / • HDD: 80 GB SATA; / • Mídia: CD/DVD combo; / • I/O Ports: Porta serial RS232, 3 USB 2.0 ( 1 frontal, 2 traseiras). / DIMENSOES: / • 429 (L) x 508 (P) x 42 (A) mm. / ENERGIA: / • Potência Nominal: / • 345W. / • Especificacoesmínimas do Servidor para o Cisco Secure ACS: / • Velocidade do processador: Processador Pentium IV , 1.8 GHz ou mais rápido; / • memoria: Mínimo de 1 GB RAM; / • Disco Rígido: Mínimo 250 MB de espaço livre em disco; / • Sistema Operacional: / • Windows 2000 Server / • Windows 2000 Advanced Server , sem Caracteristicas específicas para o Windows 2000 Advanced Server habilitada ou sem o Microsoft serviço de cluster instalado / • Windows Server 2003 , Enterprise Edition Edition ou Standard / • resolução Mínima: de 800 x 600 ( 256 cores). / INTEGRAÇÃO: / • Forte ligação com routers Cisco IOS e soluções VPN oferece recursos como multichassis Multilink Point- to-Point Protocol (PPP) e Cisco IOS Software autorização comando .	HON HAI PRECISION INDUSTRY CO LTD	CISCO	CSACS-1121-K9		28/19
8517.62.59	Sistema de Telepresenca Cisco Webex Board 55S, com monitor LED de 55 polegadas, de alta resolucao 4K, com camera integrada, microfones imbutido e capacidade de interface Touc (ao toque), sem acessóriosESPECIFICAÇÕES DO PN : CS-BOARD55S= / ESPECIFICAÇÕES GERAIS: / • Sistema de Telepresenca Cisco Webex Board 55S / • Monitor LED de 55 polegadas resolução 4K / • Camera integrada / • Microfone e alto falante integrados / PADRÕES DE ÁUDIO: / • G.711 / • G.722 / • G.722.1 / • 64/128 KBPS MPEG4 AAC-LD / PADRÕES DE VIDEO: / • H.261 / • H.263 / • H.263+ / • H.264 / AMBIENTE: / • Temperatura operacional: 32 a 95°F (0 a 35°C) / • Temperatura de armazenamento: -4 a 140°F (-20 a 60°C) / SEGURANÇA: / • EN 60950-1 / • EN 55024 / • CSA 60950-1-07 / • FCC15B Classe A	HON HAI PRECISION INDUSTRY CO LTD	CISCO	CS-BOARD55S=		08/21
8517.62.59	Sistema de Telepresenca Cisco Webex Board 70S, com monitor LED de 70 polegadas, de alta resolucao 4K, com camera integrada, microfones imbutido e capacidade de interface Touch (ao toque)ESPECIFICAÇÕES DO PN : CS-BOARD70S= / ESPECIFICAÇÕES GERAIS: / • Sistema de Telepresenca Cisco Webex Board 70S / • Monitor LED de 70 polegadas resolução 4K / • Camera integrada / • Microfone e alto falante integrados / • Tela sensível ao toque (touch) / PADRÕES DE ÁUDIO: / • G.711 / • G.722 / • G.722.1 / • 64/128 KBPS MPEG4 AAC-LD / PADRÕES DE VIDEO: / • H.261 / • H.263 / • H.263+ / • H.264 / AMBIENTE: / • Temperatura operacional: 32 a 95°F (0 a 35°C) / • Temperatura de armazenamento: -4 a 140°F (-20 a 60°C) / SEGURANÇA: / • EN 60950-1 / • EN 55024 / • CSA 60950-1-07 / • FCC15B Classe A	HON HAI PRECISION INDUSTRY CO LTD	CISCO	CS-BOARD70S=		08/21
8517.62.59	Dispositivo para emissao, transmissao e recepcao de dados, Sistema de Telepresença Cisco Webex Board 85SESPECIFICAÇÕES DO PN : CS-BOARD85S= / ESPECIFICAÇÕES GERAIS: / • Sistema de Telepresenca Cisco Webex Board 85S / • Monitor LED de 85 polegadas resolução 4K / • Camera integrada / • Microfone e alto falante integrados / • Tela sensível ao toque (touch) / PADRÕES DE ÁUDIO: / • G.711 / • G.722 / • G.722.1 / • 64/128 KBPS MPEG4 AAC-LD / PADRÕES DE VIDEO: / • H.261 / • H.263 / • H.263+ / • H.264 / AMBIENTE: / • Temperatura operacional: 32 a 95°F (0 a 35°C) / • Temperatura de armazenamento: -4 a 140°F (-20 a 60°C) / SEGURANÇA: / • EN 60950-1 / • EN 55024 / • CSA 60950-1-07 / • FCC15B Classe A	HON HAI PRECISION INDUSTRY CO LTD	CISCO	CS-BOARD85S=		08/21
8517.62.59	Dispositivo para emissao, transmissao e recepcao de dados, codec Plus para Telepresença Cisco Spark Room, ideal para salas de até 14 pessoas ESPECIFICAÇÕES DO PN : CS-CODEC-PLUS= / ESPECIFICAÇÕES GERAIS: / • Largura de banda: H.323/SIP Ate 6 Mbps ponto -a-ponto, Ate 10 Mbps de largura de banda total de MultiSite. / • Firewall traversal: Cisco TelePresence, H.460.18 and H.460.19 Firewall Traversal. / • Padrões de Video: H.261, H.263, H.263+, and H.264. / • Padrões de Audio : G.711, G.722, G.722.1, e 64 kbps & 128 kbps MPEG4 AAC-LD, AAC-LD Stereo. / • Protocolos: H.323, SIP. / • Duas LAN separada / Ethernet (RJ-45 ) 10/100/1000 Mbit. / GERENCIAMENTO DO SISTEMA: / • Suporte à Telepresença Cisco Management Suite / • Gestão total embarcado via SNMP , Telnet , SSH, XML e SOAP / • software carregamento remoto : através do servidor web , SCP , HTTP e HTTPS / • Uma porta RS -232 para o controle local e diagnóstico / • O controle remoto e na tela de menu do sistema. / ENERGIA: / • 100-240 VAC, 50/60 Hz. / AMBIENTE: / • Temperatura operacional: 0 to 35°C / • Umidade operacional: 10 a 90% de umidade relativa. / EMC: / • Standard EN 55022, Class B - Standard EN 55024 - Standard EN / • 61000-3-2/-3-3.	Foxconn Cz s.r.o.	CISCO	CS-CODEC-PLUS=		49/19
8517.62.59	Dipositivo para emissao, transmissao e recepçao de dados, Codec Pro, para Telepresença Cisco Webex, que entrega ate 2160p60 video UHD e suporta ate 3 telas ESPECIFICAÇÕES GERAIS / • Definição ideal de até 1080p60 / • Largura de banda total MultiSite de até 15 Mbps (6 Mbps em chamadas ponto a ponto) / • 6 entradas de vídeo simultâneas - 3 4K e 3 Full HD / • Conecte até 8 microfones diretamente ao codec / • Áudio full-duplex com som estéreo de alta qualidade / • API completa / • Proteção contra perda de pacotes do Cisco Media Assure (também compatível com Cisco ClearPath) / • Software Cisco Collaboration Endpoint (CE) versão 9.14.5 ou posterior, ou Webex RoomOS / • Largura de Banda mínima para resolução/taxa de quadros: / o 720p30 de 768 kbps / o 720p60 de 1152 kbps / o 1080p30 de 1472 kbps / o 1080p60 de 2560 kbps / • H.264, H.265, H.263 apenas para interoperabilidade TANDBERG MXP (consulte o Guia de administração) / • 2 entradas HDMI suportam formatos de até 1080p60 no máximo / • 3 entradas HDMI suportam formatos até UHD máximo (3840 x 2160) @ 30 fps incluindo HD1080p60 / • Uma entrada 3G-SDI/HD-SDI suporta formatos de até 1080p60 no máximo / • Dados de identificação de exibição estendidos (EDID) / • Controle de Eletrônicos de Consumo (CEC) 2.0 / • SIP/H.323 MultiSite adaptável: / o Resolução de 3 vias de até 1080p30 mais conteúdo de até 4Kp15 / o Resolução de 4 vias de até 720p30 mais conteúdo de até 4Kp15 / o Resolução de 5 vias de até 720p30 mais conteúdo de até 4Kp15 / • Transcodificação individual completa de áudio e vídeo / • H.323, SIP e VoIP na mesma conferência / • Suporte para apresentação (H.239, BFCP) de qualquer participante em resoluções de até 3840 x 2160p5 / • Melhor impressão (layouts automáticos de presença contínua) / • Criptografia e fluxo duplo de qualquer site / ENERGIA / • 100 a 240 VCA, 50/60 Hz, entrada de 12 V CC / • Standby 6W, média 20W, pico 70W / DIMENSÕES / • Largura: 43,6 cm / • Altura: 6,6 cm / • Profundidade: 23,1 cm / • Peso: 7,3 lb 3,3 kg / AMBIENTE / • 0° a 40°C (32° a 104°F) temperatura ambiente / • 10% a 90% de Umidade Relativa (RH) / SEGURANÇA / • Rádio: EN 300 328, EN 301 893, EN 300 440 / • EMC: EN 301 489-1 e -17 / • EN 55032 - Classe A, EN 55024 / • EN 60950-1 / • EN 62479, EN 62311 / • FCC CFR 47 Parte 15B (EMC) - Classe A / • FCC CFR 47 Parte 15C (RF) / • FCC CFR 47 Parte 15E (RF)	HON HAI PRECISION INDUSTRY CO LTD	CISCO	CS-CODEC-PRO=		12/22
8517.62.59	Dispositivo para emissão, transmissão e recepção de dados, sistema de Telepresença Cisco Webex Desk Pro ESPECIFICAÇÕES GERAIS / • Software Cisco Collaboration Endpoint versão 9.12 (CE9.12) ou posterior, ou Webex RoomOS / • Suporte de mesa / • Caneta com duas pontas sobressalentes / • Cabo de rede 3m/118 pol. / • Cabo USB-C (consulte a seção USB-C BYOD para obter detalhes), 1,8 m/70,8 pol. / • Cabo de apresentação HDMI 2.0 de 1,5 m/59 pol. / • Fonte de alimentação Cisco Desk Pro / • Adaptador VESA e kit de montagem na parede / • Grade de alto-falante de metal substituível / • Monitor LCD de 27 polegadas / • Resolução 4k (3840x2160) (16:9) / • Painel de LED IPS de alto contraste / • Taxa de contraste: 1000:1 (típico) / • Ângulo de visão: +/- 89° (típico) / • Brilho 300 cd/m2 / • Profundidade de cor 1,07B cores / • Gama de cores 72% NTSC (100% sRGB) / • Câmera 4K Ultra HD / • Campo de visão horizontal de 71°, campo de visão vertical de 59° / • abertura f/2.0 / • Sensor de imagem de 12 MP, suporta até 30 fps / • CMOS de 1/2,8”, Tecnologia Dual Pixel / • Ajuste automático de inclinação / • Foco automático, brilho e balanço de branco / • Distância de foco de 20 cm ao infinito / • Obturador de privacidade com luz LED / • 080p60, 1440p60, 2160p30 (4K) e 2160p60 (4K) / • Modo alternativo USB-C DisplayPort até 3840 x 2160p60 (4kp60) / • A entrada HDMI 2.0 tipo A suporta formatos de até 3840 x 2160p60 (4kp60) / ENERGIA / • Classificação: máximo de 200 W / • Consumo de energia em espera: 15W / DIMENSÕES / • Largura 24,8 pol. (63 cm) / • Altura 20,1 pol. (51 cm) / • Profundidade de 3 pol. (7,5 cm) / • Peso 24,4 lb. (11,6 kg) / AMBIENTE / • -20°C a 60°C (-4°F a 140°F) a RH 10% a 90% (sem condensação) / SEGURANÇA / • Diretiva 2014/53/UE / • Diretiva 2014/30/UE (Diretiva EMC) / • Diretiva 2014/35/UE (Diretiva de Baixa Tensão) / • Diretiva 2011/65/UE (RoHS) / • Diretiva 2002/96/UE (WEEE) / • Aprovado pela NRTL (segurança do produto) / • FCC CFR 47 Parte 15B (EMC) - Classe A / • FCC CFR 47 Parte 15C (RF) / • FCC CFR 47 Parte 15E (RF)	HON HAI PRECISION INDUSTRY CO LTD	CISCO	CS-DESKPRO-K9=		12/22
8517.62.59	Dispositivo para emissão, transmissão e recepção de dados, sistema de telepresenca Cisco Room Kit Mini, com codec, camera, microfone e alto-falante ESPECIFICAÇÕES GERAIS / • 720p30 de 768 kbps / • 720p60 de 1152 kbps / • 1080p30 de 1472 kbps / • 1080p60 de 2560 kbps / • Tecnologia Cisco Expressway™ / • Travessia de firewall H.460.18, H.460.19 / • H.264 / • G.711, G.722, G.722.1, G.729, AAC-LD e Opus / • Alto-falantes de alta qualidade: alto-falante de alcance total e dois woofers em configuração balanceada / • Resposta de frequência de 100 Hz a 20 kHz / • Potência do amplificador: 24W / • Nível máximo de saída SPL 84 dB / • Uma entrada HDMI suporta formatos de até 4K (3840 x 2160) no máximo a 30 qps, incluindo HD1080p60 / • Controle de Eletrônicos de Consumo (CEC) 2.0 / • SIP/H.323 MultiSite adaptável: / o Resolução de 3 vias de até 1080p30 + conteúdo de até 1080p15 / o Resolução de 4 vias de até 720p30 + conteúdo de até 1080p15 / • Transcodificação individual completa de áudio e vídeo / • H.323/SIP/VoIP na mesma conferência / • Suporte para apresentação (H.239/BFCP) de qualquer participante em resoluções de até 3840 x 2160p5 / • Melhor impressão (layouts automáticos de presença contínua) / • Criptografia e fluxo duplo de qualquer site / • H.323 / • SIP / • Cisco Webex / • Uma Ethernet (RJ-45) 10/100/1000 para LAN / • Uma Ethernet (RJ-45) para emparelhamento direto do Cisco Touch 10 / • Wi-Fi 802.11a/b/g/n/ac 2,4 GHz/5 GHz, 2x2 MIMO / • Observação: devido aos regulamentos de conformidade, é necessário que o 802.11d esteja ativado no ponto de acesso para que o produto funcione corretamente em 5725 MHz – 5875 MHz. / • Usar uma conexão Wi-Fi é uma opção flexível, no entanto, uma conexão Ethernet é sempre preferida para alto desempenho. / DIMENSÕES / • Largura: 50,0 cm / • Altura: 8,1 cm / • Profundidade: 7,7 cm / • Peso: 1,5 kg / AMBIENTE / • 0°C a 35°C (32°F a 104°F) temperatura ambiente / • 10% a 90% de Umidade Relativa (RH) / SEGURANÇA / • Diretiva 2014/53/UE / • Diretiva 2014/30/UE (Diretiva EMC) / • Diretiva 2014/35/UE (Diretiva de Baixa Tensão) / • Diretiva 2011/65/UE (RoHS) / • Diretiva 2002/96/UE (WEEE) / • Aprovado pela NRTL (segurança do produto) / • FCC CFR 47 Parte 15B (EMC) - Classe A / • FCC CFR 47 Parte 15C (RF) / • FCC CFR 47 Parte 15E (RF)	HON HAI PRECISION INDUSTRY CO LTD	CISCO	CS-KIT-MINI=		12/22
8517.62.59	Dispositivo para emissao, transmissao e recepcao de dados, unidade de Sistema de Telepresença Cisco Spark Room, com camera, codec, microfone e alto falante integrados, ideal para salas de até 7 pessoasESPECIFICAÇÕES DO PN : CS-KIT-UNIT= / ESPECIFICAÇÕES GERAIS: / • Largura de banda: H.323/SIP Ate 6 Mbps ponto -a-ponto, Ate 10 Mbps de largura de banda total de MultiSite. / • Firewall traversal: Cisco TelePresence, H.460.18 and H.460.19 Firewall Traversal. / • Padrões de Video: H.261, H.263, H.263+, and H.264. / • Padrões de Audio : G.711, G.722, G.722.1, e 64 kbps & 128 kbps MPEG4 AAC-LD, AAC-LD Stereo. / • Protocolos: H.323, SIP. / • Duas LAN separada / Ethernet (RJ-45 ) 10/100/1000 Mbit. / GERENCIAMENTO DO SISTEMA: / • Suporte à Telepresença Cisco Management Suite / • Gestão total embarcado via SNMP , Telnet , SSH, XML e SOAP / • software carregamento remoto : através do servidor web , SCP , HTTP e HTTPS / • Uma porta RS -232 para o controle local e diagnóstico / • O controle remoto e na tela de menu do sistema. / ENERGIA: / • 100-240 VAC, 50/60 Hz. / AMBIENTE: / • Temperatura operacional: 0 to 35°C / • Umidade operacional: 10 a 90% de umidade relativa. / EMC: / • Standard EN 55022, Class B - Standard EN 55024 - Standard EN / • 61000-3-2/-3-3.	Hon Hai Precision Industry Co	CISCO	CS-KIT-UNIT=		49/20
8517.62.59	Dispositivo para emissao, transmissao e recepcao de dados, unidade principal de Sistema de Telepresenca Cisco Webex Room, tela de 55 polegadas ESPECIFICAÇÕES GERAIS / • H.264: / o 720p30 de 768 kbps / o 720p60 de 1152 kbps / o 1080p30 de 1472 kbps / o 1080p60 de 2560 kbps / • Tecnologia Cisco Expressway / • Travessia de firewall H.460.18, H.460.19 / • G.711, G.722, G.722.1, G.729, AAC-LD e Opus / • Áudio de 20 kHz de alta qualidade / • Preparado para loop indutivo (saída de linha) / • Controle Automático de Ganho (AGC) / • Sincronização labial ativa / • Monitor LCD de 55 pol. (1,4 m), retroiluminação LED / • Resolução: 3840 x 2160 (16:9) / • Taxa de contraste: típico 1100 / • Ângulo de visão: +/- 178 graus / • Tempo de resposta: típico 8 ms / • Brilho: típico 500 cd/m2 / • SIP/H.323 MultiSite adaptável: / o Resolução de 3 vias de até 1080p30 + conteúdo de até 4Kp5 / o Resolução de 4 vias de até 720p30 + conteúdo de até 4Kp5 / • Transcodificação individual completa de áudio e vídeo / • H.323/SIP/VoIP na mesma conferência / • Suporte para apresentação (H.239/BFCP) de qualquer participante em resoluções de até 3840 x 2160p5 / • Melhor impressão (layouts automáticos de presença contínua) / • Criptografia e fluxo duplo de qualquer site / ENERGIA / • Fonte de alimentação de detecção automática / • 100-240 VCA, 1,8-0,8 A, 50/60 Hz / • Classificação: máximo de 142 W / • Consumo de energia: 142 W na configuração máxima padronizada / • Consumo de energia em espera: 40W / DIMENSÕES / • Cisco Webex Room 55 com: / o Suporte de chão: 62,7 x 49 x 30,5 pol (1593 x 1245 x 774 mm) / o Montagem em parede: 32,8 x 49,0 x 5,1 pol (832 x 1245 x 130 mm) / o Base da roda: 62,7 x 49,0 x 30,5 pol (1651 x 1245 x 774 mm) / AMBIENTE / • 0°C a 40°C (32°F a 104°F) temperatura ambiente / • 10% a 90% de Umidade Relativa (RH) / SEGURANÇA / • Diretiva 2014/53/UE / • Diretiva 2014/30/UE (Diretiva EMC) / • Diretiva 2014/35/UE (Diretiva de Baixa Tensão) / • Diretiva 2011/65/UE (RoHS) / • Diretiva 2002/96/UE (WEEE) / • Aprovado pela NRTL (segurança do produto) / • FCC CFR 47 Parte 15B (EMC) - Classe A / • FCC CFR 47 Parte 15C (RF) / FCC CFR 47 Parte 15E	HON HAI PRECISION INDUSTRY CO LTD	CISCO	CS-R55-UNI2-K9=		12/22
8517.62.59	Dispositivo para emissao, transmissao e recepcao de dados, Unidade principal de Sistema de Telepresenca Cisco Spark Room 55, com camera, codec, display 55 polegadas, alto falantes e microfones integrados, codigo CS-R55-UNIT-K9= ESPECIFICAÇÕES DO PN : CS-R55-UNIT-K9= / ESPECIFICAÇÕES GERAIS: / • Largura de banda: H.323/SIP Ate 6 Mbps ponto -a-ponto, Ate 10 Mbps de largura de banda total de MultiSite. / • Firewall traversal: Cisco TelePresence, H.460.18 and H.460.19 Firewall Traversal. / • Padrões de Video: H.261, H.263, H.263+, and H.264. / • Padrões de Audio : G.711, G.722, G.722.1, e 64 kbps & 128 kbps MPEG4 AAC-LD, AAC-LD Stereo. / • Protocolos: H.323, SIP. / • Duas LAN separada / Ethernet (RJ-45 ) 10/100/1000 Mbit. / GERENCIAMENTO DO SISTEMA: / • Suporte à Telepresença Cisco Management Suite / • Gestão total embarcado via SNMP , Telnet , SSH, XML e SOAP / • software carregamento remoto : através do servidor web , SCP , HTTP e HTTPS / • Uma porta RS -232 para o controle local e diagnóstico / • O controle remoto e na tela de menu do sistema. / ENERGIA: / • 100-240 VAC, 50/60 Hz. / AMBIENTE: / • Temperatura operacional: 0 to 35°C / • Umidade operacional: 10 a 90% de umidade relativa. / EMC: / • Standard EN 55022, Class B - Standard EN 55024 - Standard EN / • 61000-3-2/-3-3.	Foxconn Cz s.r.o.	CISCO	CS-R55-UNIT-K9=		49/19
8517.62.59	Dispositivo para emissao, transmissao e recepcao de dados, Codec Plus, para Telepresenca Cisco Room, com compatibilidade: 1 Ethernet (RJ-45) 10/100/1000 para LAN, 1 Ethernet (RJ-45) 10/100/1000 para emparelhamento direto com camera, 1 Ethernet (RJ-45) 10/100/1000 com PoE para emparelhamento diereto com dispositivo Touch 10, Wi-Fi 802.11a/b/g/n/ac 2.4 GHz/5 GHz para LAN. 2x2 MIMO, codigo CS-RCODPLUS-K9=ESPECIFICAÇÕES DO PN : CS-RCODPLUS-K9= / ESPECIFICAÇÕES GERAIS: / • Codec Plus, para Telepresenca Cisco Room / • Compatibilidade: / o 1 Ethernet (RJ-45) 10/100/1000 para LAN / o 1 Ethernet (RJ-45) 10/100/1000 para emparelhamento direto com camera / o 1 Ethernet (RJ-45) 10/100/1000 com PoE para emparelhamento direto com dispositivo Touch 10 / o Wi-Fi 802.11a/b/g/n/ac 2.4 GHz/5 GHz para LAN. 2x2 MIMO / PADRÕES DE ÁUDIO: / • G.711 / • G.722 / • G.722.1 / • 64/128 KBPS MPEG4 AAC-LD / PADRÕES DE VIDEO: / • H.261 / • H.263 / • H.263+ / • H.264 / AMBIENTE: / • Temperatura operacional: 32 a 95°F (0 a 35°C) / • Temperatura de armazenamento: -4 a 140°F (-20 a 60°C) / SEGURANÇA: / • EN 60950-1 / • EN 55024 / • CSA 60950-1-07 / • FCC15B Classe A	HON HAI PRECISION INDUSTRY CO LTD	CISCO	CS-RCODPLUS-K9=		08/21
8517.62.59	Dispositivo para emissao, transmissao e recepcao de dados, modulo servidor em midia multiparty, para Sistema de Telepresenca Cisco 310, codigo CTI-310-TS-K9=ESPECIFICAÇÕES DO PN : CTI-310-TS-K9= / ESPECIFICAÇÕES GERAIS / • Portas Ethernet / • Porta console / • Slot para memória flash / • Leds indicadores de status / PADRÕES DE VIDEO: / • H.261, H.263, H.263+, H.264 / PADRÕES DE ÁUDIO: / • G.711, G.722, G.722.1, G.728, Polycom ® Siren14 ™/G.722.1 Annex C / RESOLUÇÃO: / • QCIF, QSIF, CIF, SIF, iCIF, iSIF, 288p, 384p, 400p, 448p, VGA, 4CIF, 4SIF, 480p, SVGA, 576p, XGA, 720p / AMBIENTE: / • Temperatura operacional: 0°C a 35°C ambient / • Umidade relativa: 95% / DIMENSÕES: / • Altura: 1.73", 44 mm (1U) / • Largura: 17.2", 437 mm / • Profundidade: 12.3", 312 mm / EMC: / • EN55022 classe A / • EN61000-3-2, EN61000-3-3 / • EN55024: EN61000-4-2,-3,-4,-5,-6,-11 / • FCC Parte 15 classe A / • VCCI classe A / • AS/NZS 3548 (C-Tick) / • YD/T993-1998	HON HAI PRECISION INDUSTRY CO LTD	CISCO	CTI-310-TS-K9=		15/19
8517.62.59	Dispositivo para emissao, transmissao e recepcao de dados, modulo servidor em midia multiparty, para Sistema de Telepresença Cisco 320, codigo CTI-320-TS-K9=ESPECIFICAÇÕES DO PN : CTI-320-TS-K9= / ESPECIFICAÇÕES GERAIS / • Portas Ethernet / • Porta console / • Slot para memória flash / • Leds indicadores de status / PADRÕES DE VIDEO: / • H.261, H.263, H.263+, H.264 / PADRÕES DE ÁUDIO: / • G.711, G.722, G.722.1, G.728, Polycom ® Siren14 ™/G.722.1 Annex C / RESOLUÇÃO: / • QCIF, QSIF, CIF, SIF, iCIF, iSIF, 288p, 384p, 400p, 448p, VGA, 4CIF, 4SIF, 480p, SVGA, 576p, XGA, 720p / AMBIENTE: / • Temperatura operacional: 0°C a 35°C ambient / • Umidade relativa: 95% / DIMENSÕES: / • Altura: 1.73", 44 mm (1U) / • Largura: 17.2", 437 mm / • Profundidade: 12.3", 312 mm / EMC: / • EN55022 classe A / • EN61000-3-2, EN61000-3-3 / • EN55024: EN61000-4-2,-3,-4,-5,-6,-11 / • FCC Parte 15 classe A / • VCCI classe A / • AS/NZS 3548 (C-Tick) / • YD/T993-1998	SOLECTRON(PENANG) TECHNOLOGY SDN BHD	CISCO	CTI-320-TS-K9=		38/19
8517.62.59	Dispositivo para emissao, transmissao e recepcao de dados, Bridge de voz e vídeo de alta definição MCU 4501, codigo CTI-4501-MCU-K9=ESPECIFICAÇÕES DO PN : CTI-4501-MCU-K9= / ESPECIFICAÇÕES GERAIS: / • Unidade central de bridge de mídia em tele-conferências. / • Processa e distribui sinal de audio e vídeo entre os pontos de conferência. / • Suporta 6 portas HD ou 12 portas SD / • 50 layouts customizáveis, / • SIP e H.323, / • tecnologia Cisco Telepresence PacketSafe / • Com patível com Cisco TP ConferenceMe / • Cisco TP ClearVision e com Microsoft Office Communications Server / • Servidor de streaming integrado. / • Suporta vídeos em HD em 1080p@30fps e em SD Ate 448p@30fps. / PADRÕES DE VIDEO: / • H.261, H.263, H.263+, H.263++, and H.264 / DIMENSÕES(AxLxP): / • 3.43 x 17.4 x 19.25 in. (87 x 442 x 489 mm) (2RU) / ENERGIA: / • 100-240 VAC, 50/60 Hz / AMBIENTE: / • Temperatura operacional: (0 to 35°C) / • Umidade relativa: 95% sem condensação	HON HAI PRECISION INDUSTRY CO LTD	CISCO	CTI-4501-MCU-K9=		19/19
8517.62.59	Dispositivo para emissao, transmissao e recepcao de dados, Bridge de voz e vídeo de alta definição MCU 4505, codigo CTI-4505-MCU-K9=ESPECIFICAÇÕES DO PN : CTI-4505-MCU-K9= / ESPECIFICAÇÕES GERAIS: / • Tecnologia Cisco Telepresence PacketSafe / • Com patível com Cisco TP ConferenceMe / • Cisco TP ClearVision e com Microsoft Office Communications Server / • Servidor de streaming integrado / • Suporta vídeos em HD em 1080p@30fps e em SD Ate 448p@30fps / • Unidade central de bridge de mídia em tele-conferências / • Processa e distribui sinal de audio e vídeo entre os pontos de conferência / • Suporta 6 portas HD ou 12 portas SD / • 50 layouts customizáveis / • SIP e H.323, / PADRÕES DE VIDEO: / • H.261, H.263, H.263+, H.263++, and H.264 / DIMENSÕES(AxLxP): / • 3.43 x 17.4 x 19.25 in. (87 x 442 x 489 mm) / ENERGIA: / • 100-240 VAC, 50/60 Hz / AMBIENTE: / • Temperatura operacional: (0 a 35°C) / • Umidade relativa: 95% sem condensação / SEGURANÇA: / • UL 60950CAN/CSA-C22.2 No. 60950 / • EN 60950 / • IEC 60950 / • TS 001 / • AS/NZS 3260. / EMC: / • ICES-003 Classe A / • EN55022 Classe A / • CISPR22 Classe A / • AS/NZS 3548 Classe A / • VCCI Classe A / • EN55024 / • ETS300 386 / • EN50082-1 / • EN61000-3-2 / • EN61000-3-3.	Foxconn Cz s.r.o.	CISCO	CTI-4505-MCU-K9=		24/19
8517.62.59	Dispositivo para transmissão e recepção de dados, Bridge de voz e vídeo de alta definição MCU 4510, codigo CTI-4510-MCU-K9=ESPECIFICAÇÕES DO PN : CTI-4510-MCU-K9= / ESPECIFICAÇÕES GERAIS: / • Unidade central de bridge de mídia em tele-conferências. / • Processa e distribui sinal de audio e vídeo entre os pontos de conferência. / • Suporta 6 portas HD ou 12 portas SD / • 50 layouts customizáveis, / • SIP e H.323, / • tecnologia Cisco Telepresence PacketSafe / • Com patível com Cisco TP ConferenceMe / • Cisco TP ClearVision e com Microsoft Office Communications Server / • Servidor de streaming integrado. / • Suporta vídeos em HD em 1080p@30fps e em SD Ate 448p@30fps. / PADRÕES DE VIDEO: / • H.261, H.263, H.263+, H.263++, and H.264 / DIMENSÕES(AxLxP): / • 3.43 x 17.4 x 19.25 in. (87 x 442 x 489 mm) (2RU) / ENERGIA: / • 100-240 VAC, 50/60 Hz / AMBIENTE: / • Temperatura operacional: (0 to 35°C) / • Umidade relativa: 95% sem condensação	Foxconn Cz s.r.o.	CISCO	CTI-4510-MCU-K9=		15/19
8517.62.59	Dispositivo para emissao, transmissao e recepcao de dados, Bridge de voz e vídeo de alta definição MCU 4515, codigo CTI-4515-MCU-K9=ESPECIFICAÇÕES DO PN : CTI-4515-MCU-K9= / ESPECIFICAÇÕES GERAIS: / • Tecnologia Cisco Telepresence PacketSafe / • Com patível com Cisco TP ConferenceMe / • Cisco TP ClearVision e com Microsoft Office Communications Server / • Servidor de streaming integrado / • Suporta vídeos em HD em 1080p@30fps e em SD Ate 448p@30fps / • Unidade central de bridge de mídia em tele-conferências / • Processa e distribui sinal de audio e vídeo entre os pontos de conferência / • Suporta 6 portas HD ou 12 portas SD / • 50 layouts customizáveis / • SIP e H.323, / PADRÕES DE VIDEO: / • H.261, H.263, H.263+, H.263++, and H.264 / DIMENSÕES(AxLxP): / • 3.43 x 17.4 x 19.25 in. (87 x 442 x 489 mm) / ENERGIA: / • 100-240 VAC, 50/60 Hz / AMBIENTE: / • Temperatura operacional: (0 a 35°C) / • Umidade relativa: 95% sem condensação / SEGURANÇA: / • UL 60950CAN/CSA-C22.2 No. 60950 / • EN 60950 / • IEC 60950 / • TS 001 / • AS/NZS 3260. / EMC: / • ICES-003 Classe A / • EN55022 Classe A / • CISPR22 Classe A / • AS/NZS 3548 Classe A / • VCCI Classe A / • EN55024 / • ETS300 386 / • EN50082-1 / • EN61000-3-2 / • EN61000-3-3.	HON HAI PRECISION INDUSTRY CO LTD	CISCO	CTI-4515-MCU-K9=		27/20
8517.62.59	Dispositivo para transmissão e recepção de dados, modulo Bridge de voz e vídeo em alta definição, de sistema de telepresenca Cisco MCU-4215, codigo CTI-4520-MCU-K9=ESPECIFICAÇÕES GERAIS: / • Tecnologia Cisco Telepresence PacketSafe / • Com patível com Cisco TP ConferenceMe / • Cisco TP ClearVision e com Microsoft Office Communications Server / • Servidor de streaming integrado / • Suporta vídeos em HD em 1080p@30fps e em SD Ate 448p@30fps / • Unidade central de bridge de mídia em tele-conferências / • Processa e distribui sinal de audio e vídeo entre os pontos de conferência / • Suporta 6 portas HD ou 12 portas SD / • 50 layouts customizáveis / • SIP e H.323, / PADRÕES DE VIDEO: / • H.261, H.263, H.263+, H.263++, and H.264 / DIMENSÕES(AxLxP): / • 3.43 x 17.4 x 19.25 in. (87 x 442 x 489 mm) / ENERGIA: / • 100-240 VAC, 50/60 Hz / AMBIENTE: / • Temperatura operacional: (0 a 35°C) / • Umidade relativa: 95% sem condensação / SEGURANÇA: / • UL 60950CAN/CSA-C22.2 No. 60950 / • EN 60950 / • IEC 60950 / • TS 001 / • AS/NZS 3260. / EMC: / • ICES-003 Classe A / • EN55022 Classe A / • CISPR22 Classe A / • AS/NZS 3548 Classe A / • VCCI Classe A / • EN55024 / • ETS300 386 / • EN50082-1 / • EN61000-3-2 / • EN61000-3-3.	HON HAI PRECISION INDUSTRY CO LTD	CISCO	CTI-4520-MCU-K9=		27/20
8517.62.59	Dispositivo para emissao, transmissao e recepcao de dados, modulo Bridge de voz e vídeo em alta definição, de sistema de telepresenca Cisco MCU 5310, codigo CTI-5310-MCU-K9=ESPECIFICAÇÕES DO PN : CTI-5310-MCU-K9= / ESPECIFICAÇÕES GERAIS: / • 50 configurações de layouts / • 2 portas Ethernet 10/100/1000 / • 1 porta console / • Slot para cartão flash / • 39 leds de status / PADRÕES DE VIDEO: / • H.261, H.263, H.263+, H.263++, and H.264 / PADRÕES DE AUDIO: / • G.711, G.722, G.722.1, G.723.1, G.728, G.729, MPEG-4 AAC-LC, MPEG-4 AAC-LD / DIMENSÕES(AxLxP): / • 1.73 x 17.2 x 12.3 in. (44 x 437 x 312 mm / ENERGIA: / • 100-240 VAC / • 50/60 Hz / AMBIENTE: / • Temperatura operacional: : 0 a 35°C / • Umidade relativa: abaixo de 95% sem condensação / SEGURANAÇA: / • Europa: EN 60950-1 / • USA/Canada UL 60950-1 / • CB, CE / EMC: / • EN55022 classe A, / • EN61000-3-2, / • EN61000-3-3, / • FCC Parte 15 classe A, / • VCCI classe A, / • AS/NZS 3548, CCC: GB4943, GB9254, / • YD/T993	HON HAI PRECISION INDUSTRY CO LTD	CISCO	CTI-5310-MCU-K9=		41/19
8517.62.59	Dispositivo para transmissão e recepção de dados em rede, modulo Bridge de voz e vídeo em alta definição, de sistema de telepresenca Cisco MCU 5320, código CTI-5320-MCU-K9=ESPECIFICAÇÕES DO PN : CTI-5320-MCU-K9= / ESPECIFICAÇÕES GERAIS: / • 50 configurações de layouts / • 2 portas Ethernet 10/100/1000 / • 1 porta console / • Slot para cartão flash / • 39 leds de status / PADRÕES DE VIDEO: / • H.261, H.263, H.263+, H.263++, and H.264 / PADRÕES DE AUDIO: / • G.711, G.722, G.722.1, G.723.1, G.728, G.729, MPEG-4 AAC-LC, MPEG-4 AAC-LD / DIMENSÕES(AxLxP): / • 1.73 x 17.2 x 12.3 in. (44 x 437 x 312 mm / ENERGIA: / • 100-240 VAC / • 50/60 Hz / AMBIENTE: / • Temperatura operacional: : 0 a 35°C / • Umidade relativa: abaixo de 95% sem condensação / SEGURANAÇA: / • Europa: EN 60950-1 / • USA/Canada UL 60950-1 / • CB, CE / EMC: / • EN55022 classe A, / • EN61000-3-2, / • EN61000-3-3, / • FCC Parte 15 classe A, / • VCCI classe A, / • AS/NZS 3548, CCC: GB4943, GB9254, / • YD/T993	HON HAI PRECISION INDUSTRY CO LTD	CISCO	CTI-5320-MCU-K9=		28/19
8517.62.59	Dispositivo para emissao, transmissao e recepcao de dados, Sistema de gerenciamento de Telepresença Cisco TS 7010 (TR1A), codigo CTI-7010-TPSRV-K9=ESPECIFICAÇÕES DO PN : CTI-7010-TPSRV-K9= / ESPECIFICAÇÕES GERAIS: / • Tecnologia Cisco Telepresence PacketSafe / • Com patível com Cisco TP ConferenceMe / • Cisco TP ClearVision e com Microsoft Office Communications Server / • Servidor de streaming integrado / • Suporta vídeos em HD em 1080p@30fps e em SD Ate 448p@30fps / • Unidade central de bridge de mídia em tele-conferências / • Processa e distribui sinal de audio e vídeo entre os pontos de conferência / • Suporta 6 portas HD ou 12 portas SD / • 50 layouts customizáveis / • SIP e H.323, / PADRÕES DE VIDEO: / • H.261, H.263, H.263+, H.263++, and H.264 / DIMENSÕES(AxLxP): / • 3.43 x 17.4 x 19.25 in. (87 x 442 x 489 mm) / ENERGIA: / • 100-240 VAC, 50/60 Hz / AMBIENTE: / • Temperatura operacional: (0 a 35°C) / • Umidade relativa: 95% sem condensação / SEGURANÇA: / • UL 60950CAN/CSA-C22.2 No. 60950 / • EN 60950 / • IEC 60950 / • TS 001 / • AS/NZS 3260. / EMC: / • ICES-003 Classe A / • EN55022 Classe A / • CISPR22 Classe A / • AS/NZS 3548 Classe A / • VCCI Classe A / • EN55024 / • ETS300 386 / • EN50082-1 / • EN61000-3-2 / • EN61000-3-3.	SOLECTRON(PENANG) TECHNOLOGY SDN BHD	CISCO	CTI-7010-TPSRV-K9=		38/19
8517.62.59	Dispositivo para emissao, transmissao e recepcao de dados, Blade Supervisor MSE 8050, codigo CTI-8050-SUP-K9=ESPECIFICAÇÕES DO PN : CTI-8050-SUP-K9= / ESPECIFICAÇÕES GERAIS: / • Até 180 portas de HD 1080p multiponto / • Até 720 portas de definição padrão ( SD) multiponto / • Até 72 de Interface RDSI Primária (PRI) casos / • Até 144 portas seriais em um único chassi / • Até 216 HD 720p30 portos de TelePresence / • Mais de 1 Gbps de largura de banda de conferência / • Tolerante a falhas, alta disponibilidade chassi / • Dez hot-swappable slots opcionais / • Redundantes entradas de energia e bandejas hot-swap de fãs / • Duas independentes 48 volts entradas CC / • Monitoramento ativo ambiental / • Backplane de alta velocidade e ônibus gestão. / DIMENSÕES (A x L x P): / • (842 x 437 x 520 mm). / ENERGIA: / • 48 VDC, 100-240 VAC 50/60 Hz. / AMBIENTE: / • Temperatura operacional: (0 a 35°C). / SEGURANÇA: / • EN 60950-1 / • UL 60950-1 / • CB, CE / EMC: / • EN55022 classe A, ETS EN300 386, EN61000-3-2 / • EN61000-3-3, EN55024: EN61000-4-2,-3,-4,-5,-6,-11 / • FCC Part 15 classe A, VCCI class A, AS/NZS 3548 / • CCC - GB4943, GB9254 / • YD/T993.	SOLECTRON(PENANG) TECHNOLOGY SDN BHD	CISCO	CTI-8050-SUP-K9=		38/19
8517.62.59	Dispositivo para emissao, transmissao e recepcao de dados, blade MCU MSE 8510, de portas (Media2) MCU para ate 80 portas MCU (Media), para sistema de telepresenca serie MSE 8000, codigo CTI-8510-MED2-K9=ESPECIFICAÇÕES DO PN : CTI-8510-MED2-K9= / ESPECIFICAÇÕES GERAIS: / • Até 180 portas de HD 1080p multiponto / • Até 720 portas de definição padrão ( SD) multiponto / • Até 72 de Interface RDSI Primária (PRI) casos / • Até 144 portas seriais em um único chassi / • Até 216 HD 720p30 portos de TelePresence / • Mais de 1 Gbps de largura de banda de conferência / • Tolerante a falhas, alta disponibilidade chassi / • Dez hot-swappable slots opcionais / • Redundantes entradas de energia e bandejas hot-swap de fãs / • Duas independentes 48 volts entradas CC / • Monitoramento ativo ambiental / • Backplane de alta velocidade e ônibus gestão. / DIMENSÕES (A x L x P): / • (842 x 437 x 520 mm). / ENERGIA: / • 48 VDC, 100-240 VAC 50/60 Hz. / AMBIENTE: / • Temperatura operacional: (0 a 35°C). / SEGURANÇA: / • EN 60950-1 / • UL 60950-1 / • CB, CE / EMC: / • EN55022 classe A, ETS EN300 386, EN61000-3-2 / • EN61000-3-3, EN55024: EN61000-4-2,-3,-4,-5,-6,-11 / • FCC Part 15 classe A, VCCI class A, AS/NZS 3548 / • CCC - GB4943, GB9254 / • YD/T993.	HON HAI PRECISION INDUSTRY CO LTD	CISCO	CTI-8510-MED2-K9=		41/19
8517.62.59	Dispositivo para transmissão e recepção de dados, modulo de servidor de telepresenca Cisco MSE 8710, codigo CTI-8710-TS-K9=ESPECIFICAÇÕES DO PN : CTI-8710-TS-K9= / ESPECIFICAÇÕES GERAIS: / • Até 180 portas de HD 1080p multiponto / • Até 720 portas de definição padrão ( SD) multiponto / • Até 72 de Interface RDSI Primária (PRI) casos / • Até 144 portas seriais em um único chassi / • Até 216 HD 720p30 portos de TelePresence / • Mais de 1 Gbps de largura de banda de conferência / • Tolerante a falhas, alta disponibilidade chassi / • Dez hot-swappable slots opcionais / • Redundantes entradas de energia e bandejas hot-swap de fãs / • Duas independentes 48 volts entradas CC / • Monitoramento ativo ambiental / • Backplane de alta velocidade e ônibus gestão. / DIMENSÕES (A x L x P): / • (842 x 437 x 520 mm). / ENERGIA: / • 48 VDC, 100-240 VAC 50/60 Hz. / AMBIENTE: / • Temperatura operacional: (0 a 35°C). / SEGURANÇA: / • EN 60950-1 / • UL 60950-1 / • CB, CE / EMC: / • EN55022 classe A, ETS EN300 386, EN61000-3-2 / • EN61000-3-3, EN55024: EN61000-4-2,-3,-4,-5,-6,-11 / • FCC Part 15 classe A, VCCI class A, AS/NZS 3548 / • CCC - GB4943, GB9254 / • YD/T993.	HON HAI PRECISION INDUSTRY CO LTD	CISCO	CTI-8710-TS-K9=		15/19
8517.62.59	Dispositivo para emissao, transmissao e recepcao de dados, modulo de controle de servidor de Video Comunicação e plataforma Expressway, para servidor Cisco UCS C220 M3, codigo CTI-CE500-BDL-K9=ESPECIFICAÇÕES DO PN : CTI-CE500-BDL-K9= / ESPECIFICAÇÕES GERAIS: / • Unidade central de bridge de mídia em tele-conferências. / • Processa e distribui sinal de audio e vídeo entre os pontos de conferência. / • Suporta 6 portas HD ou 12 portas SD / • 50 layouts customizáveis, / • SIP e H.323, / • tecnologia Cisco Telepresence PacketSafe / • Com patível com Cisco TP ConferenceMe / • Cisco TP ClearVision e com Microsoft Office Communications Server / • Servidor de streaming integrado. / • Suporta vídeos em HD em 1080p@30fps e em SD Ate 448p@30fps. / PADRÕES DE VIDEO: / • H.261, H.263, H.263+, H.263++, and H.264 / ENERGIA: / • 100-240 VAC, 50/60 Hz / AMBIENTE: / • Temperatura operacional: (0 to 35°C) / • Umidade relativa: 95% sem condensação / SEGURANÇA: / • EN e IEC-60825-2 / • EN e IEC 60825-1 / • 21CFR1040 (2004/04) / • IEC-60825-2 (2004-06) / • ITU-T G.664 (2006). / EMC: / • ICES-003 4(2004) / • GR-1089-CORE / • GR-1089-CORE - (Oct 2002) / • FCC 47CFR15, Classe A	Foxconn Cz s.r.o.	CISCO	CTI-CE500-BDL-K9=		24/19
8517.62.59	Dispositivo para emissão, transmissão e recepção de dados, condutor encriptado, codigo CTI-CNDTR-K9=ESPECIFICAÇÕES DO PN : CTI-CNDTR-K9= / ESPECIFICAÇÕES GERAIS: / • Unidade central de bridge de mídia em tele-conferências. / • Processa e distribui sinal de audio e vídeo entre os pontos de conferência. / • Suporta 6 portas HD ou 12 portas SD / • 50 layouts customizáveis, / • SIP e H.323, / • tecnologia Cisco Telepresence PacketSafe / • Com patível com Cisco TP ConferenceMe / • Cisco TP ClearVision e com Microsoft Office Communications Server / • Servidor de streaming integrado. / • Suporta vídeos em HD em 1080p@30fps e em SD Ate 448p@30fps. / PADRÕES DE VIDEO: / • H.261, H.263, H.263+, H.263++, and H.264 / DIMENSÕES(AxLxP): / • 3.43 x 17.4 x 19.25 in. (87 x 442 x 489 mm) (2RU) / ENERGIA: / • 100-240 VAC, 50/60 Hz / AMBIENTE: / • Temperatura operacional: (0 to 35°C) / • Umidade relativa: 95% sem condensação / SEGURANÇA: / • EN e IEC-60825-2 / • EN e IEC 60825-1 / • 21CFR1040 (2004/04) / • IEC-60825-2 (2004-06) / • ITU-T G.664 (2006). / EMC: / • ICES-003 4(2004) / • GR-1089-CORE / • GR-1089-CORE - (Oct 2002) / • FCC 47CFR15, Classe A	HON HAI PRECISION INDUSTRY CO LTD	CISCO	CTI-CNDTR-K9=		15/19
8517.62.59	Dispositivo de transmissão e recepção de dados de rede, modulo de comunicacao de controle e via expresa VCS, para sistema de telepresença CTI, codigo CTI-VCS-BASE-K9=ESPECIFICAÇÕES DO PN : CTI-VCS-BASE-K9= / ESPECIFICAÇÕES GERAIS: / • Suporte para os padrões da indústria, tais como o HTTP (S) , XML, Simple Network Management Protocol ( SNMP v2 e v3), secure copy protocol(SCP ) e SSH; / • assistente de configuração incorporado para configuração inicial; / • Integração com o Cisco Versão TMS 12,5 ou posterior; / • Chamada de log e de diagnóstico. / • Quatro 10/100/1000Base-TX portas Ethernet (RJ-45 ); / • Um console RS-232 porta ( RJ-45). / • Suporte para (DNS) addressing / • Suporte para IPv4 e IPv6 simultaneamente; / • Suporte para IPv4 e IPv6 serviços de tradução. / ENERGIA: / • Detecção automática de 250W ( maxima ) 580 BTU fornecimento de energia por hora; / • 90-264 VAC gama completa em 47-63 Hz. / AMBIENTE: / • Temperaturas de operação: (0 a 40 ° C ); / • Temperaturas de armazenamento: (-20 a 60 ° C); / • Umidade relativa: 10 a 90% (sem condensação). / RFCs: / • RFCs 2543, 3261, 3264, 1889, 3265, 3325, 3515, 3891, 3892, 2327, 4566, 5626, 5627, 5389, e 5766. / SEGURANÇA: / • Gerenciamento seguro com HTTPS , SSH, e SCP / • Transferência segura de arquivos / • Tempo limite de inatividade / • Capacidade de bloquear serviços IP / GERENCIAMENTO: / • Suporte para os padrões da indústria , tais como Telnet , HTTP (S) , XML, SNMP , SCP e SSH / • assistente de configuração incorporado para configuração inicial / • apoio à gestão. avançada e configuração com o Cisco TMS 12,6 ou mais tarde / • Chamada de log e de diagnóstico / • Local de fuso horário -aware / • ferramenta de uso de porta.	HON HAI PRECISION INDUSTRY CO LTD	CISCO	CTI-VCS-BASE-K9=		28/19
8517.62.59	Dispositivo para emissao, transmissao e recepcao de dados - CPU hospedeira para envio mundial, para sistema de telepresenca Cisco CTS-IX5000, codigo CTS-5K-HOSTCPU=ESPECIFICAÇÕES DO PN : CTS-5K-HOSTCPU= / ESPECIFICAÇÕES GERAIS / • Largura de banda: H.320 Ate 384 kbps, H.323 Ate 768 kbps, SIP Ate 768 kbps / • Video: H.261, H.263, H.263+, H.263++ (Natural Video), H.264 / • Video: Nativo 16:9 Widescreen, Avançados layouts de tela, (PIP), ( POP), Lado a lado, Zoom PC, Gestão Inteligente de Vídeo / • Formatos de video: NTSC, PAL, VGA, SVGA, XGA, W-XGA / • Audio: G.711, G.722, G.722.1, G.728 , 64 bit MPEG4 AAC-LD / • Audio: CD- Qualidade 20KHz Mono, Cancelador de eco acústico, mixer de áudio, (AGC), Redução de Ruído Automático, Medidores de nível de áudio / INTERFACES: / • 3 x ISDN BRI ( RJ-45) , S inter- rosto / • 1 x LAN / Ethernet ( RJ-45) 10/100 Mbit / • (LAN / DSL / cable modem ) / • 1 x slot para cartão PC (PCMCIA ) para LAN wireless / • 1 x USB. / ENERGIA: / • Auto- detecção da fonte de alimentacao / • 100-250 VAC, 50 - 60 Hz / • 40 watts max. / AMBIENTE: / • Temperatura operacional: 0° C a 35° C / • Temperatura de armazenamento: -20° C a 60° C / • Umidade relativa: 10% a 90 %.	SOLECTRON(PENANG) TECHNOLOGY SDN BHD	CISCO	CTS-5K-HOSTCPU=		38/19
8517.62.59	Dispositivo para emissão, transmissão e recepção de dados, Codec, para sistema de telepresenca MXP 6000, codigo CTS-6000CODEC-K9=ESPECIFICAÇÕES DO PN : CTS-6000CODEC-K9= / ESPECIFICAÇÕES GERAIS: / • 2 portas Ethernet 10/100/1000 / • 1 porta USB / PADRÕES DE AUDIO: / • G.711, G.722, G.722.1, 64-bit kbps, and 128-bit kbps MPEG4 / • AAC-LD and AAC-LD Stereo / ESPECIFICAÇÕES DE AUDIO: / • 2 portas de audio Mixer / • Redução automatica de barulho / • Sincronização ativa de Lip / • Padrões de video: • H.261, H.263, H.263+, and H.264 / PROTOCOLOS: / • H.323 / • SIP / • ISDN / APLICAÇÕES DE SEGURANÇA: / • Gerenciamento através de HTTPS e SSH / • Administração de senhas IP / • Administração de senhas de Menu / • Desabilitar serviços IP / • Configuração de segurança de rede / RESOLUÇÃO DE VIDEO AO VIVO: / • 176 x 144@30 Quadros por segundo (fps) (QCIF) / • 352 x 288@30 fps (CIF) / • 512 x 288@30 fps (w288p) / • 576 x 448@30 fps (448p) / • 768 x 448@30 fps (w448p) / • 704 x 576@30 fps (4CIF) / • 1024 x 576@30 fps (w576p) / • 1280 x 720@30 fps (720p30) / • 1920 x 1080@30 fps (1080p30) ** / • 512 x 288@60 fps (w288p60) / • 768 x 448@60 fps (w448p60) / • 1024 x 576@60 fps (w576p60) / • 1280 x 720@60 fps (720p60) ** / • 640 x 480@30 fps (VGA) / • 800 x 600@30 fps (SVGA) / • 1024 x 768@30 fps (XGA) / • 1280 x 768@30 fps (WXGA) / • 720p30 from 768 kbps / • 720p60 from 1152 kbps / • 1080p30 from 1472 kpbs / ENERGIA: / • Entrada: 100 – 240V AC / • Frequência: 50-60Hz / • 175 watts maximo por codec e camera principal / AMBIENTE: / • Temperatura operacional: • 32 até 95°F (0 até 35°C) / • Humidade relative: 10 até 90% sem condensação / DIMENSÕES: / • Altura: 1.7 in. (4.4 cm) / • Largura: 17.4 in. (44.2 cm) / • Profundidade: 10.9 in. (27.8 cm) / EMC: / • Directive 2006/95/EC (Low-Voltage Directive)- Padrão EN 60950-1 / • Directive 2004/108/EC (EMC Directive)- Padrão EN 55022, Classe A-Padrão EN 55024-Padrão EN 61000-3-2/-3-3 / • UL 60950-1 e CSA 60950-1-07 / • FCC15B Classe A	HON HAI PRECISION INDUSTRY CO LTD	CISCO	CTS-6000CODEC-K9=		41/19
8517.62.59	Dispositivo para emissao, transmissao e recepcao de dados, CODEC, para sistema de telepresenca Cisco C20, com controle remoto sem fio, padrao de video: H.261, H.263, H.263+, e H.264, codigo CTS-C20CODEC-K9=ESPECIFICAÇÕES DO PN : CTS-C20CODEC-K9= / ESPECIFICAÇÕES: / : / • Unidade entregue completo com: Videoconferência codec, controle remoto sem fio , para montagem em rack trilhos , LAN , cabo e cabo de alimentação / • Largura de banda: H.323/SIP até 6 Mbps ponto -a-ponto, Até 10 Mbps de largura de banda total de MultiSite / • Firewall traversal: A tecnologia Cisco TelePresence Expressway, H.460.18 e H.460.19 Firewall Traversal / • Video standards: H.261, H.263, H.263+, e H.264 / • Interfaces de rede: Uma LAN/Ethernet (RJ-45) 10/100/1000 Mbit. / ENERGIA: / • Detecção automática de alimentação / • 100-240 VAC, 50/60 Hz / • 175 watts máximos para codec e câmera principal. / AMBIENTE: / • Temperatura operacional: 0 a 35° / • Temperatura de armazenamento: -20° C a 60°. / EMC: / • Directiva 2006/95/CE ( Directiva de Baixa Tensão ) - a norma EN 60950-1 / • Directiva 2004/108/CE (Directiva CEM ) - Norma EN 55022, Classe B - Padrão EN 55024 - Norma EN 61000-3-2/-3-3 / • Aprovado de acordo com a UL 60950-1 e CSA 60950-1-07 / • Em conformidade com FCC15B Classe B.	Foxconn Cz s.r.o.	CISCO	CTS-C20CODEC-K9=		32/19
8517.62.59	Dispositivo para emissão, transmissão e recepção de dados, CODEC, para sistema de telepresença modelo C40, codigo CTS-C40CODEC-K9=ESPECIFICAÇÕES DO PN : CTS-C40CODEC-K9= / ESPECIFICAÇÕES: / • Unidade entregue completo com: Videoconferência codec, controle remoto sem fio , para montagem em rack trilhos , LAN , cabo e cabo de alimentação / • Largura de banda: H.323/SIP até 6 Mbps ponto -a-ponto, Até 10 Mbps de largura de banda total de MultiSite / • Firewall traversal: A tecnologia Cisco TelePresence Expressway, H.460.18 e H.460.19 Firewall Traversal / • Video standards: H.261, H.263, H.263+, e H.264 / • Interfaces de rede: Uma LAN/Ethernet (RJ-45) 10/100/1000 Mbit. / ENERGIA: / • Detecção automática de alimentação / • 100-240 VAC, 50/60 Hz / • 175 watts máximos para codec e câmera principal. / AMBIENTE: / • Temperatura operacional: 0 a 35° / • Temperatura de armazenamento: -20° C a 60°. / EMC: / • Directiva 2006/95/CE ( Directiva de Baixa Tensão ) - a norma EN 60950-1 / • Directiva 2004/108/CE (Directiva CEM ) - Norma EN 55022, Classe B - Padrão EN 55024 - Norma EN 61000-3-2/-3-3 / • Aprovado de acordo com a UL 60950-1 e CSA 60950-1-07 / • Em conformidade com FCC15B Classe B.	HON HAI PRECISION INDUSTRY CO LTD	CISCO	CTS-C40CODEC-K9=		28/19
8517.62.59	Dispositivo para emissão, transmissão e recepção de dados (CODEC) para sistema de telepresença modelo C60, versao nao encriptografada, codigo CTS-C60CODEC=ESPECIFICAÇÕES DO PN : CTS-C60CODEC= / ESPECIFICAÇÕES GERAIS: / • Largura de banda: H.320 até 2 Mbps, H.323 até 4 Mbps ponto -a-ponto, SIP até 4 Mbps, Até 6 Mbps de largura de banda total de MultiSite / • H.460.19 Firewall Traversal, SIP ICE / • Padrões de video: H.261, H.263, H.263+, H.263++ (Natural Video), H.264 / Características de Video: / • nativo 16:9 Widescreen / • Avançados layouts de tela / • Picture in Picture (PIP) / • Foto fora Imagem & POP Grande / • Lado a Lado / • PC Zoom / • Gestão Inteligente de Vídeo / • Modo PC simultânea videoconferência e locais / • Layout Auto local. / • Formato de Video: NTSC, PAL, VGA, SVGA, XGA, WXGA, SXGA e HD720p. / AMBIENTE: / • Temperatura operacional: 0° C a 35°C / • Temperatura de armazenamento: -20° C a 60° C. / ENERGIA: / • 100-250 VAC, 50-60 Hz / • 65 watts max . para codec e câmera principal.	HON HAI PRECISION INDUSTRY CO LTD	CISCO	CTS-C60CODEC=		27/20
8517.62.59	Dispositivo para emissão, transmissão e recepção de dados, CODEC para sistema de telepresença modelo C60, codigo CTS-C60CODEC-K9=, compativel com video base-padrao de solucao 1080p, audio full-duplex com som estéreo e interface de programação de aplicativo completo (APIs)ESPECIFICAÇÕES DO PN : CTS-C60CODEC-K9= / ESPECIFICAÇÕES GERAIS: / • Largura de banda: H.320 até 2 Mbps, H.323 até 4 Mbps ponto -a-ponto, SIP até 4 Mbps, Até 6 Mbps de largura de banda total de MultiSite / • H.460.19 Firewall Traversal, SIP ICE / • Padrões de video: H.261, H.263, H.263+, H.263++ (Natural Video), H.264 / Características de Video: / • nativo 16:9 Widescreen / • Avançados layouts de tela / • Picture in Picture (PIP) / • Foto fora Imagem & POP Grande / • Lado a Lado / • PC Zoom / • Gestão Inteligente de Vídeo / • Modo PC simultânea videoconferência e locais / • Layout Auto local. / • Formato de Video: NTSC, PAL, VGA, SVGA, XGA, WXGA, SXGA e HD720p. / AMBIENTE: / • Temperatura operacional: 0° C a 35°C / • Temperatura de armazenamento: -20° C a 60° C. / ENERGIA: / • 100-250 VAC, 50-60 Hz / • 65 watts max . para codec e câmera principal.	HON HAI PRECISION INDUSTRY CO LTD	CISCO	CTS-C60CODEC-K9=		28/19
8517.62.59	Dispositivo para emissao, transmissao e recepcao de dados, unidade de Codec para sistema de telepresença Cisco C90, compativel com padroes 1080p de video, versao nao encriptografada, codigo CTS-C90CODEC-K9ESPECIFICAÇÕES DO PN : CTS-C90CODEC= / ESPECIFICAÇÕES GERAIS: / • Definição até 1080p60 / • Audio Full duplex com alta definição de som stereo / • Gerenciamento inteligente de video / • 2 portas RJ45 rede lan 10/100/1000 / • 2 entradas USB / • 4 Entradas HDMI / • 4 Entradas HD-SDI / • 2 Entradas DVI-I / PADRÕES DE VIDEO: / • H.261, H.263, H.263+, and H.264 / PADRÕES DE AUDIO: / • G.711, G.722, G.722.1, and 64 kbps & 128 kbps MPEG4 AAC-LD, AAC-LD Stereo / FORMATOS DE HDMI SUPORTADOS: / • 1920 x 1080@60 and 59.94 Hz (1080p60) / • 1920 x 1080@50 Hz (1080p50) / • 1920 x 1080@30, 29.97 Hz (1080p30) / • 1920 x 1080@25 Hz (1080p25) / • 1920 x 1080@24 and 23.97 Hz (1080p24) / • 1280 x 720@60 and 59.94 Hz (720p60) / • 1280 x 720@50 Hz (720p50) / • 720 x 480@60 and 59.94 Hz (480p60) / • 640 x 480@60 Hz (480p60) / • 1600 x 1200@50 and 60 Hz (UXGA) / • 1280 x 1024@60 and 75 Hz (SXGA) / • 1024 x 768@60, 70, 75 and 85 Hz (XGA) / • 800 x 600@56, 60, 72, 75 and 85 Hz (SVGA) / • 1920 x 1200@50 and 60 Hz (WUXGA) / • 1680 x 1050@60 Hz (WSXGA+) / • 1440 X 900@60 Hz (WXGA+) / • 1280 x 768@60 Hz (WXGA) / FORMATOS DE HD-SDI SUPORTADOS: / • 1920 x 1080@30 Hz (1080p30) / • 1920 x 1080@25 Hz (1080p25) / • 1280 x 720@60 Hz (720p60) / • 1280 x 720@50 Hz (720p50) / • 1280 x 720@30 Hz (720p30) / • 1280 x 720@25 Hz (720p25) / FORMATOS DE DVI-I SUPORTADOS: /  1920 x 1080@60 Hz (1080p) /  1280 x 720@60 Hz (720p) /  1600 x 1200@60 Hz (UXGA) /  1280 x 1024@60 and 75 Hz (SXGA) /  1280 x 960@60 Hz /  1024 x 768@60, 70, 75 and 85 Hz (XGA) /  1920 x 1200@50 Hz (WUXGA) /  1680 x 1050@60 Hz (WSXGA+) /  1440 x 900@60 Hz (WXGA+) /  1280 x 800@60 Hz (WXGA) /  1280 x 768@60 Hz (WXGA) /  1920 x 1080@60 Hz (1080p60) /  1920 x 1080@50 Hz (1080p50) /  1920 x 1080@30 Hz (1080p30) /  1920 x 1080@25 Hz (1080p25) /  1280 x 720@60 Hz (720p60) /  1280 x 720@50 Hz (720p50) /  1280 x 720@30 Hz (720p30) /  720 x 576@50 Hz (576p50) /  720 x 480@60 Hz (w480p60) / ENERGIA: / • Entrada: 100-240 VAC, / • Frequência: 50/60 Hz / AMBIENTE: / • Temperatura operacional: • 0 ATÉ 35° (32 ATÉ 95° F / • Umidade relative: 10to 90% / • Temperatura de armezamento: • -20 até 60° C -4 até 140° F / DIMENSÕES: / • Altura: 3.67 in. (9.3 cm) / • Largura: 17.36 in. (44.1 cm) / • Profundidade: 11.8 in. (30 cm) / SEGURANÇA: / • 47 CFR Parte 15: 2006 / • CISPR22: 2005 / • EN300386: V1.3.3: 2005 / • EN55022: 2006 / • EN61000-3-2: 2000 [Inc amd 1 and 2] / • EN61000-3-3: 1995 [+ amd 1: 2001] / • ICES-003 Issue 4: 2004 / • KN 22: 2005 / • VCCI: V-3/2006.04	HON HAI PRECISION INDUSTRY CO LTD	CISCO	CTS-C90CODEC=		27/20
8517.62.59	Dispositivo para emissao, transmissao e recepcao de dados, unidade de Codec para sistema de telepresença Cisco C90, compativel com padroes 1080p de video, codigo CTS-C90CODEC-K9=ESPECIFICAÇÕES DO PN : CTS-C90CODEC-K9= / ESPECIFICAÇÕES GERAIS: / • Definição até 1080p60 / • Audio Full duplex com alta definição de som stereo / • Gerenciamento inteligente de video / • 2 portas RJ45 rede lan 10/100/1000 / • 2 entradas USB / • 4 Entradas HDMI / • 4 Entradas HD-SDI / • 2 Entradas DVI-I / PADRÕES DE VIDEO: / • H.261, H.263, H.263+, and H.264 / PADRÕES DE AUDIO: / • G.711, G.722, G.722.1, and 64 kbps & 128 kbps MPEG4 AAC-LD, AAC-LD Stereo / FORMATOS DE HDMI SUPORTADOS: / • 1920 x 1080@60 and 59.94 Hz (1080p60) / • 1920 x 1080@50 Hz (1080p50) / • 1920 x 1080@30, 29.97 Hz (1080p30) / • 1920 x 1080@25 Hz (1080p25) / • 1920 x 1080@24 and 23.97 Hz (1080p24) / • 1280 x 720@60 and 59.94 Hz (720p60) / • 1280 x 720@50 Hz (720p50) / • 720 x 480@60 and 59.94 Hz (480p60) / • 640 x 480@60 Hz (480p60) / • 1600 x 1200@50 and 60 Hz (UXGA) / • 1280 x 1024@60 and 75 Hz (SXGA) / • 1024 x 768@60, 70, 75 and 85 Hz (XGA) / • 800 x 600@56, 60, 72, 75 and 85 Hz (SVGA) / • 1920 x 1200@50 and 60 Hz (WUXGA) / • 1680 x 1050@60 Hz (WSXGA+) / • 1440 X 900@60 Hz (WXGA+) / • 1280 x 768@60 Hz (WXGA) / FORMATOS DE HD-SDI SUPORTADOS: / • 1920 x 1080@30 Hz (1080p30) / • 1920 x 1080@25 Hz (1080p25) / • 1280 x 720@60 Hz (720p60) / • 1280 x 720@50 Hz (720p50) / • 1280 x 720@30 Hz (720p30) / • 1280 x 720@25 Hz (720p25) / FORMATOS DE DVI-I SUPORTADOS: /  1920 x 1080@60 Hz (1080p) /  1280 x 720@60 Hz (720p) /  1600 x 1200@60 Hz (UXGA) /  1280 x 1024@60 and 75 Hz (SXGA) /  1280 x 960@60 Hz /  1024 x 768@60, 70, 75 and 85 Hz (XGA) /  1920 x 1200@50 Hz (WUXGA) /  1680 x 1050@60 Hz (WSXGA+) /  1440 x 900@60 Hz (WXGA+) /  1280 x 800@60 Hz (WXGA) /  1280 x 768@60 Hz (WXGA) /  1920 x 1080@60 Hz (1080p60) /  1920 x 1080@50 Hz (1080p50) /  1920 x 1080@30 Hz (1080p30) /  1920 x 1080@25 Hz (1080p25) /  1280 x 720@60 Hz (720p60) /  1280 x 720@50 Hz (720p50) /  1280 x 720@30 Hz (720p30) /  720 x 576@50 Hz (576p50) /  720 x 480@60 Hz (w480p60) / ENERGIA: / • Entrada: 100-240 VAC, / • Frequência: 50/60 Hz / AMBIENTE: / • Temperatura operacional: • 0 ATÉ 35° (32 ATÉ 95° F / • Umidade relative: 10to 90% / • Temperatura de armezamento: • -20 até 60° C -4 até 140° F / DIMENSÕES: / • Altura: 3.67 in. (9.3 cm) / • Largura: 17.36 in. (44.1 cm) / • Profundidade: 11.8 in. (30 cm) / SEGURANÇA: / • 47 CFR Parte 15: 2006 / • CISPR22: 2005 / • EN300386: V1.3.3: 2005 / • EN55022: 2006 / • EN61000-3-2: 2000 [Inc amd 1 and 2] / • EN61000-3-3: 1995 [+ amd 1: 2001] / • ICES-003 Issue 4: 2004 / • KN 22: 2005 / • VCCI: V-3/2006.04	HON HAI PRECISION INDUSTRY CO LTD	CISCO	CTS-C90CODEC-K9=		41/19
8517.62.59	Dispositivo para emissao, transmissao e recepcao de dados, CODEC, primario, para sistema de telepresenca Cisco, CTS-CODEC-PRI-G2=ESPECIFICAÇÕES DO PN : CTS-CODEC-PRI-G2= / ESPECIFICAÇÕES GERAIS / PROTOCOLO DE MÍDIA: / • (RTCP) / • (RTP) / • (UDP), / • IP Unicast / PROTOCOLO DE VIDEO: / • H,264 base televisão de alta definição (HDTV) relação de aspecto 16:9 / VIDEO: / • 1080p (1920 x 1080 pixels em 30 quadros por segundo [ fps ] ), 720p (1280 x 720 pixels a 30 qps), 360p (640 x 480/360 a 30 qps), CIF / • Auto -colaboração de vídeo: 1024 x 768 pixels em vídeo de apresentação 1 , 5 ou 30 fps / INTERFACE ADMINISTRATIVA: / • HTTP, / • HTTP / • (HTTPS) / • (SSH) / • (RBAC) / • proteção de senha / • (QoS) / SNMP MIBs: / • RFC 1213, / • ENTITY, / • ENTITY-FRU-CONTROL / • HOSTRESOURCES / • UMSEVENT / • UMSLMSSENSOR.	HON HAI PRECISION INDUSTRY CO LTD	CISCO	CTS-CODEC-PRI-G2=		28/19
8517.62.59	Dispositivo para emissao, transmissao e recepção de dados, CODEC para sistema de telepresenca Cisco series TX9000 e TX9200, de 1 GHz, compativel com recursos de Audio padrao: G.711, G.722, G.722.1, G.729AB, 64 kbps e 128 kbps MPEG4 AAC-LD mono e stereo, OPUS e video padrao H.261, H.263, H.263+, H.264 e H.265 (SIP only for H.265) e 3 entradas HDMI codigo CTS-CODEC-PRI-G2R=ESPECIFICAÇÕES DO PN : CTS-CODEC-PRI-G2R= / ESPECIFICAÇÕES GERAIS / PROTOCOLO DE MÍDIA: / • (RTCP) / • (RTP) / • (UDP), / • IP Unicast / PROTOCOLO DE VIDEO: / • H,264 base televisão de alta definição (HDTV) relação de aspecto 16:9 / VIDEO: / • 1080p (1920 x 1080 pixels em 30 quadros por segundo [ fps ] ), 720p (1280 x 720 pixels a 30 qps), 360p (640 x 480/360 a 30 qps), CIF / • Auto -colaboração de vídeo: 1024 x 768 pixels em vídeo de apresentação 1 , 5 ou 30 fps / INTERFACE ADMINISTRATIVA: / • HTTP, / • HTTP / • (HTTPS) / • (SSH) / • (RBAC) / • proteção de senha / • (QoS) / SNMP MIBs: / • RFC 1213, / • ENTITY, / • ENTITY-FRU-CONTROL / • HOSTRESOURCES / • UMSEVENT / • UMSLMSSENSOR.	HON HAI PRECISION INDUSTRY CO LTD	CISCO	CTS-CODEC-PRI-G2R=		28/19
8517.62.59	Dispositivo para emissao, transmissao e recepção de dados, CODEC, 1GHz, para sistema de telepresenca Cisco series TX9000 e TX9200, codigo CTS-CODEC-PRI-RCH=ESPECIFICAÇÕES DO PN : CTS-CODEC-PRI-RCH= / ESPECIFICAÇÕES GERAIS: / • Largura de banda: H.323/SIP Ate 6 Mbps ponto -a-ponto, Ate 10 Mbps de largura de banda total de MultiSite. / • Firewall traversal: Cisco TelePresence, H.460.18 and H.460.19 Firewall Traversal. / • Padrões de Video: H.261, H.263, H.263+, and H.264. / • Padrões de Audio : G.711, G.722, G.722.1, e 64 kbps & 128 kbps MPEG4 AAC-LD, AAC-LD Stereo. / • Protocolos: H.323, SIP. / • Duas LAN separada / Ethernet (RJ-45 ) 10/100/1000 Mbit. / GERENCIAMENTO DO SISTEMA: / • Suporte à Telepresença Cisco Management Suite / • Gestão total embarcado via SNMP , Telnet , SSH, XML e SOAP / • software carregamento remoto : através do servidor web , SCP , HTTP e HTTPS / • Uma porta RS -232 para o controle local e diagnóstico / • O controle remoto e na tela de menu do sistema. / ENERGIA: / • 100-240 VAC, 50/60 Hz. / AMBIENTE: / • Temperatura operacional: 0 to 35°C / • Umidade operacional: 10 a 90% de umidade relativa. / EMC: / • Standard EN 55022, Class B - Standard EN 55024 - Standard EN / • 61000-3-2/-3-3.	SOLECTRON(PENANG) TECHNOLOGY SDN BHD	CISCO	CTS-CODEC-PRI-RCH=		38/19
8517.62.59	Dispositivo para emissao, transmissao e recepção de dados, modulo Codec secundario para sistema de Telepresencas Cisco, codigo CTS-CODEC-SEC=ESPECIFICAÇÕES DO PN : CTS-CODEC-SEC= / ESPECIFICAÇÕES GERAIS: / • Largura de banda: H.323/SIP Ate 6 Mbps ponto -a-ponto, Ate 10 Mbps de largura de banda total de MultiSite. / • Firewall traversal: Cisco TelePresence, H.460.18 and H.460.19 Firewall Traversal. / • Padrões de Video: H.261, H.263, H.263+, and H.264. / • Padrões de Audio : G.711, G.722, G.722.1, e 64 kbps & 128 kbps MPEG4 AAC-LD, AAC-LD Stereo. / • Protocolos: H.323, SIP. / • Duas LAN separada / Ethernet (RJ-45 ) 10/100/1000 Mbit. / GERENCIAMENTO DO SISTEMA: / • Suporte à Telepresença Cisco Management Suite / • Gestão total embarcado via SNMP , Telnet , SSH, XML e SOAP / • software carregamento remoto : através do servidor web , SCP , HTTP e HTTPS / • Uma porta RS -232 para o controle local e diagnóstico / • O controle remoto e na tela de menu do sistema. / ENERGIA: / • 100-240 VAC, 50/60 Hz. / AMBIENTE: / • Temperatura operacional: 0 to 35°C / • Umidade operacional: 10 a 90% de umidade relativa. / EMC: / • Standard EN 55022, Class B - Standard EN 55024 - Standard EN / • 61000-3-2/-3-3.	HON HAI PRECISION INDUSTRY CO LTD	CISCO	CTS-CODEC-SEC=		15/19
8517.62.59	Dispositivo para transmissão e recepção de dados, Codec para Sistema de Telepresença Cisco CTS-550-X/1300-47, de monitor unico, código CTS-CODEC-SING-G1=ESPECIFICAÇÕES DO PN : CTS-CODEC-SING-G1= / ESPECIFICAÇÕES GERAIS: / • 2 portas lan 10/100/1000 / • Leds indicadores de status / FIREWALL TRAVERSAL: / • Cisco TelePresence Expressway technology, H.460.18 and H.460.19 / VIDEO: / • H.261, / • H.263, / • H.263+ / • H.264. / AUDIO: / • G.711, / • G.722, / • G.722.1, / • 64 kbps & 128 kbps MPEG4 AAC-LD / • AAC-LD Stereo / PROTOCOLOS: / • H.323, SIP. / GERENCIAMENTO DO SISTEMA: / • Suporte à Telepresença Cisco Management Suite / • Gestão total embarcado via SNMP , Telnet , SSH, XML e SOAP / • software carregamento remoto : através do servidor web , SCP , HTTP e HTTPS / • Uma porta RS -232 para o controle local e diagnóstico / • O controle remoto e na tela de menu do sistema. / ENERGIA: / • 100-240 VAC, 50/60 Hz. / AMBIENTE: / • Temperatura operacional: 0 a 35°C / • Umidade operacional: 10 a 90% de umidade relativa. / EMC: / • Padrão EN 55022, Classe B – / • Padrão EN 55024 – / • 61000-3-2/-3-3.	Foxconn Cz s.r.o.	CISCO	CTS-CODEC-SING-G1=		24/19
8517.62.59	SISTEMA DE VIDEO CONFERENCIA (Telepresenca) COM TRANSMISSÃO ÓTICA PARA IMAGENS, DADOS E VOZ, MARCA CISCO MODELO CTS-EX60 COMPOSTO DE : MONITOR LCD, CODEC , MICROFONE e ALTO FALANTES INTEGRADOS, CAMERA IP de ALTA DEFINIÇÃO, TERMINAL DE OPERAÇÃO AO TOQUE "INTOUCH SCREEN" DE 8 POLEGADAS PARA CONTROLE, E ACESSORIOS PARA INSTALAÇÃO, codigo CTS-EX60-K9ESPECIFICAÇÕES DO PN : CTS-EX60-K9= / ESPECIFICAÇÕES GERAIS: / • Compatibilidade do produto: Totalmente compatível com sistemas de vídeo e telepresença compatíveis com os padrões / • Compatibilidade de software: Versão Cisco TelePresence Software TC4.0 ou posterior / • Resoluções de entrada de PC suportados: EX90 : SVGA (800 x 600) para WUXGA (1920 x 1200), EX60 : SVGA (800 x 600) para 1080p (1920 x 1080) / • PC e segunda fonte de entrada de vídeo: DVI-IEX90: HDMI In / • Interface de usuario: Oito polegadas touch screen capacitiva projetada, Resolução: 800 x 480. / ESPECIFICAÇÕES DE VIDEO: / • Video standards: H.261, H.263, H.263+, H.264 / • largura de banda: H.323/SIP até 6 Mbps ponto -a-ponto / CARACTERÍSTICAS DE VIDEO: / • Widescreen : 16:9 / • Avançados layouts de tela / • gerenciamento de vídeo inteligente / • layout automático local. / DIMENSÕES (A x L x P): / • (54.5 x 56.7 x 17.3 cm). / ENERGIA: / • Fonte de alimentação de detecção automática / • 100-240 VAC, 50/60 Hz / • EX90 : 150 watts máximo EX60 : 75 watts máximo. / AMBIENTE: / • Temperatura ambiente: ( 0 a 35 ° C) / • Umidade relativa do ar : 10 a 90%.	HON HAI PRECISION INDUSTRY CO LTD	CISCO	CTS-EX60-K9=		28/19
8517.62.59	Sistema de video conferencia (Telepresenca) com transmissao otica para imagens, dados e voz, EX90, marca Cisco, modelo CTS-EX90, composto de: monitor LCD, CODEC , microfone e alto falantes integrados, camera IP de alta definicao, terminal de operacao ao toque "INTOUCH SCREEN" de 8 polegadas para controle, e acessorios para instalacao, codigo CTS-EX90-K9=ESPECIFICAÇÕES DO PN : CTS-EX90-K9= / ESPECIFICAÇÕES GERAIS: / • Exibição em LCD 24-pol / • Resolução: 1920 x 1200 (16:9) / • Taxa de Contraste: 1000:1 / • Angulo de Viewing: 160° / • Tempo de Response: 5 ms / • Brilho: 300cd/m2 / • 5° - 15° tilt / • Captura em resoluções: 1080p30 and 720p60 / • Design Cisco TelePresence PrecisionHD / • Auto foco / • Modo Camera de Documento / • Lente totalmente Multiencapada / • 1/3-pol., sensor CMOS 2.1 megapixel CMOS / • Interface de usuário através de Tela de toque Cisco TelePresence / • Tela de captação de toque de 8-pol / • Resolução de painel sensível ao toque: 480 x 800 / PADRÕES DE VIDEO: / • H.261 / • H.263 / • H.263+ / • H.264 / DIMENSÕES(AxLxP): / • 21.4 x 22.3 x 6.8 in. (54.5 x 56.7 x 17.3 cm) / ENERGIA: / • 100-240 VAC, 50/60 Hz / • 150 watts max / AMBIENTE: / • Temperatura operacional: 32 a 95°F (0 a 35°C) / • Umidade relativa: 10 a 90%	HON HAI PRECISION INDUSTRY CO LTD	CISCO	CTS-EX90-K9=		19/19
8517.62.59	Sistema de telepresença Cisco MX200 42, encriptografado, com monitor LCD de 42 polegadas, modelo CTS-MX200-E-K9=ESPECIFICAÇÕES DO PN : CTS-MX200-E-K9= / ESPECIFICAÇÕES GERAIS: / • Display de 42 Inch / • Camera / • Constrate de 2500:1 / • Entrada DVI / • Microfone / • Auto-falante / • Resolução: 1920 x 1200 (16:9) / • 1 porta Ethernet 10/100/1000 / PADRÕES DE ÁUDIO: / • G.711 / • G.722 / • G.722.1 / • 64/128 KBPS MPEG4 AAC-LD / PADRÕES DE VIDEO: / • H.261 / • H.263 / • H.263+ / • H.264 / SUPORTE PARA RESOLUÇÃO DE PC : / • SVGA (800 x 600) to 1080p (1920 x 1080) / DIMENSÕES(AxLxP): / • 29.8 x 40.4 x 6.7 in (757 x 1026 x 169 mm) / ENERGIA: / • Entrada: 100-240 VAC, / • Frequência: 50/60 Hz / AMBIENTE: / • Temperatura operacional: 32 a 95°F (0 a 35°C) / • Temperatura de armazenamento: -4 a 140°F (-20 a 60°C) / SEGURANÇA: / • EN 60950-1 / • EN 55024 / • CSA 60950-1-07 / • FCC15B Classe A	HON HAI PRECISION INDUSTRY CO LTD	CISCO	CTS-MX200-E-K9=		15/19
8517.62.59	Sistema de telepresenca Cisco modelo CTS MX200, geracao 2, com codec integrado, monitor de LCD de 42 polegadas, camera digital com zoom optico de 2.5x, auto-falante e microfone integrados , codigo CTS-MX200-UNIT=ESPECIFICAÇÕES DO PN : CTS-MX200-UNIT= / ESPECIFICAÇÕES GERAIS: / • Display de 42 Inch / • Camera / • Constrate de 2500:1 / • Entrada DVI / • Microfone / • Auto-falante / • Resolução: 1920 x 1200 (16:9) / • 1 porta Ethernet 10/100/1000 / PADRÕES DE ÁUDIO: / • G.711 / • G.722 / • G.722.1 / • 64/128 KBPS MPEG4 AAC-LD / PADRÕES DE VIDEO: / • H.261 / • H.263 / • H.263+ / • H.264 / SUPORTE PARA RESOLUÇÃO DE PC : / • SVGA (800 x 600) to 1080p (1920 x 1080) / DIMENSÕES(AxLxP): / • 29.8 x 40.4 x 6.7 in (757 x 1026 x 169 mm) / ENERGIA: / • Entrada: 100-240 VAC, / • Frequência: 50/60 Hz / AMBIENTE: / • Temperatura operacional: 32 a 95°F (0 a 35°C) / • Temperatura de armazenamento: -4 a 140°F (-20 a 60°C) / SEGURANÇA: / • EN 60950-1 / • EN 55024 / • CSA 60950-1-07 / • FCC15B Classe A	HON HAI PRECISION INDUSTRY CO LTD	CISCO	CTS-MX200-UNIT=		28/19
8517.62.59	Sistema de Telepresença Cisco modelo MX 300, com monitor de 55 polegadas, criptografada, com codec, camera, microfone e alto falante integrados, codigo CTS-MX300-E-K9=ESPECIFICAÇÕES DO PN : CTS-MX300-E-K9= / ESPECIFICAÇÕES GERAIS: / • Display de 42 Inch / • Camera / • Constrate de 2500:1 / • Entrada DVI / • Microfone / • Auto-falante / • Resolução: 1920 x 1200 (16:9) / • 1 porta Ethernet 10/100/1000 / PADRÕES DE ÁUDIO: / • G.711 / • G.722 / • G.722.1 / • 64/128 KBPS MPEG4 AAC-LD / PADRÕES DE VIDEO: / • H.261 / • H.263 / • H.263+ / • H.264 / SUPORTE PARA RESOLUÇÃO DE PC : / • SVGA (800 x 600) to 1080p (1920 x 1080) / DIMENSÕES(AxLxP): / • 29.8 x 40.4 x 6.7 in (757 x 1026 x 169 mm) / ENERGIA: / • Entrada: 100-240 VAC, / • Frequência: 50/60 Hz / AMBIENTE: / • Temperatura operacional: 32 a 95°F (0 a 35°C) / • Temperatura de armazenamento: -4 a 140°F (-20 a 60°C) / SEGURANÇA: / • EN 60950-1 / • EN 55024 / • CSA 60950-1-07 / • FCC15B Classe A	Foxconn Cz s.r.o.	CISCO	CTS-MX300-E-K9=		14/19
8517.62.59	Sistema de Telepresenca MX300 Geracao 2, com codec integrado, monitor LCD, camera, alto falante e microfone integrados full-range, resolucao 1920 x 1080 codigo CTS-MX300-UNIT=ESPECIFICAÇÕES DO PN : CTS-MX300-UNIT= / ESPECIFICAÇÕES GERAIS: / • Display de 42 Inch / • Camera / • Constrate de 2500:1 / • Entrada DVI / • Microfone / • Auto-falante / • Resolução: 1920 x 1200 (16:9) / • 1 porta Ethernet 10/100/1000 / PADRÕES DE ÁUDIO: / • G.711 / • G.722 / • G.722.1 / • 64/128 KBPS MPEG4 AAC-LD / PADRÕES DE VIDEO: / • H.261 / • H.263 / • H.263+ / • H.264 / SUPORTE PARA RESOLUÇÃO DE PC : / • SVGA (800 x 600) to 1080p (1920 x 1080) / DIMENSÕES(AxLxP): / • 29.8 x 40.4 x 6.7 in (757 x 1026 x 169 mm) / ENERGIA: / • Entrada: 100-240 VAC, / • Frequência: 50/60 Hz / AMBIENTE: / • Temperatura operacional: 32 a 95°F (0 a 35°C) / • Temperatura de armazenamento: -4 a 140°F (-20 a 60°C) / SEGURANÇA: / • EN 60950-1 / • EN 55024 / • CSA 60950-1-07 / • FCC15B Classe A	Foxconn Cz s.r.o.	CISCO	CTS-MX300-UNIT=		14/19
8517.62.59	Dispositivo para emissao, transmissao e recepcao de dados - CODEC, para sistema de telepresenca modelos MX700 e MX800, com 4 enttadas de audio: 2 x microphone, 4-pin MiniJack e 2 x RCA/Phono (mixed para mono), com 1 entrada de video HDMI e CD-Quality 20KHz Mono, codigo CTS-MXCODEC=ESPECIFICAÇÕES DO PN : CTS-MXCODEC= / ESPECIFICAÇÕES GERAIS: / • Display de 42 Inch / • Camera / • Constrate de 2500:1 / • Entrada DVI / • Microfone / • Auto-falante / • Resolução: 1920 x 1200 (16:9) / • 1 porta Ethernet 10/100/1000 / PADRÕES DE ÁUDIO: / • G.711 / • G.722 / • G.722.1 / • 64/128 KBPS MPEG4 AAC-LD / PADRÕES DE VIDEO: / • H.261 / • H.263 / • H.263+ / • H.264 / SUPORTE PARA RESOLUÇÃO DE PC : / • SVGA (800 x 600) to 1080p (1920 x 1080) / DIMENSÕES(AxLxP): / • 29.8 x 40.4 x 6.7 in (757 x 1026 x 169 mm) / ENERGIA: / • Entrada: 100-240 VAC, / • Frequência: 50/60 Hz / AMBIENTE: / • Temperatura operacional: 32 a 95°F (0 a 35°C) / • Temperatura de armazenamento: -4 a 140°F (-20 a 60°C) / SEGURANÇA: / • EN 60950-1 / • EN 55024 / • CSA 60950-1-07 / • FCC15B Classe A	HON HAI PRECISION INDUSTRY CO LTD	CISCO	CTS-MXCODEC=		28/19
8517.62.59	Dispositivo para emissao, transmissao e recepcao de dados - CODEC, para sistema de telepresenca modelo SX10, com camera de zoom 5x integrada, codigo CTS-SX10CODEC=ESPECIFICAÇÕES DO PN : CTS-SX10CODEC= / ESPECIFICAÇÕES GERAIS / • Largura de banda: H.320 até 2 Mbps, H.323 até 4 Mbps ponto -a-ponto, SIP até 4 Mbps, Até 6 Mbps de largura de banda total de MultiSite / • H.460.19 Firewall Traversal, SIP ICE / • Padrões de video: H.261, H.263, H.263+, H.263++ (Natural Video), H.264 / CARACTERÍSTICAS DE VIDEO: / • nativo 16:9 Widescreen / • Avançados layouts de tela / • PIP / • Foto fora Imagem & POP Grande / • Lado a Lado / • PC Zoom / • Gestão Inteligente de Vídeo / • Modo PC simultânea videoconferência e locais / • Layout Auto local. / • Formato de Video: NTSC, PAL, VGA, SVGA, XGA, WXGA, SXGA e HD720p. / AMBIENTE: / • Temperatura operacional: 0° C a 35°C / • Temperatura de armazenamento: -20° C a 60° C. / ENERGIA: / • 100-250 VAC, 50-60 Hz / • 65 watts max . para	Jabil Circuit (Suzhou) Ltd.	CISCO	CTS-SX10CODEC=		24/19
8517.62.59	Sistema de telepresenca Cisco SX10 HD, com codec, kit de montagem em parede, camera de zoom de 5 x e microfone integrado e video de resoluçao de 1080p5, codigo CTS-SX10NCODEC=ESPECIFICAÇÕES DO PN : CTS-SX10NCODEC= / ESPECIFICAÇÕES GERAIS / • Largura de banda: H.320 até 2 Mbps, H.323 até 4 Mbps ponto -a-ponto, SIP até 4 Mbps, Até 6 Mbps de largura de banda total de MultiSite / • H.460.19 Firewall Traversal, SIP ICE / • Padrões de video: H.261, H.263, H.263+, H.263++ (Natural Video), H.264 / CARACTERÍSTICAS DE VIDEO: / • nativo 16:9 Widescreen / • Avançados layouts de tela / • PIP / • Foto fora Imagem & POP Grande / • Lado a Lado / • PC Zoom / • Gestão Inteligente de Vídeo / • Modo PC simultânea videoconferência e locais / • Layout Auto local. / • Formato de Video: NTSC, PAL, VGA, SVGA, XGA, WXGA, SXGA e HD720p. / AMBIENTE: / • Temperatura operacional: 0° C a 35°C / • Temperatura de armazenamento: -20° C a 60° C. / ENERGIA: / • 100-250 VAC, 50-60 Hz / • 65 watts max . para	Foxconn Cz s.r.o.	CISCO	CTS-SX10NCODEC=		19/19
8517.62.59	Dispositivo para emissao, transmissao e recepcao de dados - CODEC, para sistema de telepresenca modelo SX20, nao criptografado, codigo CTS-SX20CODEC=ESPECIFICAÇÕES DO PN : CTS-SX20CODEC= / ESPECIFICAÇÕES GERAIS / • Largura de banda: H.320 até 2 Mbps, H.323 até 4 Mbps ponto -a-ponto, SIP até 4 Mbps, Até 6 Mbps de largura de banda total de MultiSite / • H.460.19 Firewall Traversal, SIP ICE / • Padrões de video: H.261, H.263, H.263+, H.263++ (Natural Video), H.264 / CARACTERÍSTICAS DE VIDEO: / • nativo 16:9 Widescreen / • Avançados layouts de tela / • PIP / • Foto fora Imagem & POP Grande / • Lado a Lado / • PC Zoom / • Gestão Inteligente de Vídeo / • Modo PC simultânea videoconferência e locais / • Layout Auto local. / • Formato de Video: NTSC, PAL, VGA, SVGA, XGA, WXGA, SXGA e HD720p. / AMBIENTE: / • Temperatura operacional: 0° C a 35°C / • Temperatura de armazenamento: -20° C a 60° C. / ENERGIA: / • 100-250 VAC, 50-60 Hz / • 65 watts max . para / SEGURANAÇA: / • Europa: EN 60950-1 / • USA/Canada UL 60950-1 / • CB, CE / EMC: / • EN55022 classe A, / • EN61000-3-2, / • EN61000-3-3, / • FCC Parte 15 classe A, / • VCCI classe A, / • AS/NZS 3548, CCC: GB4943, GB9254, / • YD/T993	HON HAI PRECISION INDUSTRY CO LTD	CISCO	CTS-SX20CODEC=		28/19
8517.62.59	Dispositivo para emissao, transmissao e recepcao de dados - CODEC, criptografado, para sistema de telepresenca modelo SX20, codigo CTS-SX20CODEC-K9=, compativel com video com resolucao de 1080p, recurso de monitor duplo e interface de programação de aplicativo API basico sobre IPESPECIFICAÇÕES DO PN : CTS-SX20CODEC-K9= / ESPECIFICAÇÕES GERAIS / • Largura de banda: H.320 até 2 Mbps, H.323 até 4 Mbps ponto -a-ponto, SIP até 4 Mbps, Até 6 Mbps de largura de banda total de MultiSite / • H.460.19 Firewall Traversal, SIP ICE / • Padrões de video: H.261, H.263, H.263+, H.263++ (Natural Video), H.264 / CARACTERÍSTICAS DE VIDEO: / • nativo 16:9 Widescreen / • Avançados layouts de tela / • PIP / • Foto fora Imagem & POP Grande / • Lado a Lado / • PC Zoom / • Gestão Inteligente de Vídeo / • Modo PC simultânea videoconferência e locais / • Layout Auto local. / • Formato de Video: NTSC, PAL, VGA, SVGA, XGA, WXGA, SXGA e HD720p. / AMBIENTE: / • Temperatura operacional: 0° C a 35°C / • Temperatura de armazenamento: -20° C a 60° C. / ENERGIA: / • 100-250 VAC, 50-60 Hz / • 65 watts max . para	HON HAI PRECISION INDUSTRY CO LTD	CISCO	CTS-SX20CODEC-K9=		19/19
8517.62.59	Dispositivo para emissao, transmissao e recepcao de dados, Codec, para Sistema de Telepresenca Cisco SX20-N, nao encriptografado, codigo CTS-SX20N-CODEC=ESPECIFICAÇÕES DO PN : CTS-SX20N-CODEC= / ESPECIFICAÇÕES GERAIS / • Largura de banda: H.320 até 2 Mbps, H.323 até 4 Mbps ponto -a-ponto, SIP até 4 Mbps, Até 6 Mbps de largura de banda total de MultiSite / • H.460.19 Firewall Traversal, SIP ICE / • Padrões de video: H.261, H.263, H.263+, H.263++ (Natural Video), H.264 / CARACTERÍSTICAS DE VIDEO: / • nativo 16:9 Widescreen / • Avançados layouts de tela / • PIP / • Foto fora Imagem & POP Grande / • Lado a Lado / • PC Zoom / • Gestão Inteligente de Vídeo / • Modo PC simultânea videoconferência e locais / • Layout Auto local. / • Formato de Video: NTSC, PAL, VGA, SVGA, XGA, WXGA, SXGA e HD720p. / AMBIENTE: / • Temperatura operacional: 0° C a 35°C / • Temperatura de armazenamento: -20° C a 60° C. / ENERGIA: / • 100-250 VAC, 50-60 Hz / • 65 watts max . para / SEGURANAÇA: / • Europa: EN 60950-1 / • USA/Canada UL 60950-1 / • CB, CE / EMC: / • EN55022 classe A, / • EN61000-3-2, / • EN61000-3-3, / • FCC Parte 15 classe A, / • VCCI classe A, / • AS/NZS 3548, CCC: GB4943, GB9254, / • YD/T993	Foxconn Cz s.r.o.	CISCO	CTS-SX20N-CODEC=		19/19
8517.62.59	Dispositivo para emissao, transmissao e recepcao de dados - CODEC, para sistema de telepresenca modelo SX80, padrões de video: H.261, H.263, H.263+, H.263++ (Natural Video), H.264 e padroes de audio: G.711, G.722, G.722.1, G.728, G.729AB, 64 kbps and 128 kbps MPEG4 AAC-LD mono and stereo, OPUS, codigo CTS-SX80CODEC=ESPECIFICAÇÕES DO PN : CTS-SX80CODEC= / ESPECIFICAÇÕES GERAIS / • Largura de banda: H.320 até 2 Mbps, H.323 até 4 Mbps ponto -a-ponto, SIP até 4 Mbps, Até 6 Mbps de largura de banda total de MultiSite / • H.460.19 Firewall Traversal, SIP ICE / • Padrões de video: H.261, H.263, H.263+, H.263++ (Natural Video), H.264 / CARACTERÍSTICAS DE VIDEO: / • nativo 16:9 Widescreen / • Avançados layouts de tela / • PIP / • Foto fora Imagem & POP Grande / • Lado a Lado / • PC Zoom / • Gestão Inteligente de Vídeo / • Modo PC simultânea videoconferência e locais / • Layout Auto local. / • Formato de Video: NTSC, PAL, VGA, SVGA, XGA, WXGA, SXGA e HD720p. / AMBIENTE: / • Temperatura operacional: 0° C a 35°C / • Temperatura de armazenamento: -20° C a 60° C. / ENERGIA: / • 100-250 VAC, 50-60 Hz / • 65 watts max . para	HON HAI PRECISION INDUSTRY CO LTD	CISCO	CTS-SX80CODEC=		28/19
8517.62.59	Dispositivo para emissao, transmissao e recepcao de dados, transceptor 1000BASE-CWDM 1550nm GBIC, (modo single apenas), codigo CWDM-GBIC-1550=ESPECIFICAÇÕES DO PN : CWDM-GBIC-1550= / ESPECIFICAÇÕES GERAIS / • Ligações de 1,25 Gbps full duplex / • Orçamento de link óptico de 30 decibéis (dB) / • Regulamentação e conformidade com padrões / • Compatível com o padrão 1000BASE-X, conforme especificado no IEEE 802.3 z / • Segurança: Laser classe I 21CFR1040 / AMBIENTE: / • Temperatura de operação:0 a 50 ° C) / • Temperatura de armazenamento:-40 e 85 ° C / • Umidade relativa: 10 a 90 por cento , sem condensação. / SEGURANÇA: / • UL60950-1 / • C-UL to CAN/CSA 22.2 No.60950-1 / • TUV/GS a EN 60950-1 / • CB to IEC 60950-1 / • AS/NZS 60950-1 / EMC: / • FCC Parte 15 Classe A / • EN 55022B Classe A (CISPR22 Classe A) / • VCCI Classe A / • AS/NZS 3548 Classe A e AS/NZS CISPR22 Classe A / • KCC / • CCC for PS FRU Redundante.	Foxconn Cz s.r.o.	CISCO	CWDM-GBIC-1550=		15/19
8517.62.59	Dispositivo para transmissao e recepcao de dados, modulo transceptor CWDM, 1470 nm, SFP+ 10 Gigabit EthernetESPECIFICAÇÕES DO PN : CWDM-SFP10G-1470= / ESPECIFICAÇÕES GERAIS / • Ligações de 1,25 Gbps full duplex / • Orçamento de link óptico de 30 decibéis (dB) / • Regulamentação e conformidade com padrões / • Compatível com o padrão 1000BASE-X, conforme especificado no IEEE 802.3 z / • Segurança: Laser classe I 21CFR1040 / AMBIENTE: / • Temperatura de operação:0 a 50 ° C) / • Temperatura de armazenamento:-40 e 85 ° C / • Umidade relativa: 10 a 90 por cento , sem condensação. / SEGURANÇA: / • UL60950-1 / • C-UL to CAN/CSA 22.2 No.60950-1 / • TUV/GS a EN 60950-1 / • CB to IEC 60950-1 / • AS/NZS 60950-1 / EMC: / • FCC Parte 15 Classe A / • EN 55022B Classe A (CISPR22 Classe A) / • VCCI Classe A / • AS/NZS 3548 Classe A e AS/NZS CISPR22 Classe A / • KCC / • CCC for PS FRU Redundante.	JABIL CIRCUIT DE MEXICO SA DE CV	CISCO	CWDM-SFP10G-1470=		05/20
8517.62.59	Dispositivo para emissao, transmissao e recepcao de dados, modulo transceptor CWDM, 1490 nm, SFP+, codigo CWDM-SFP10G-1490=ESPECIFICAÇÕES DO PN : CWDM-SFP10G-1490= / ESPECIFICAÇÕES GERAIS / • Ligações de 1,25 Gbps full duplex / • Orçamento de link óptico de 30 decibéis (dB) / • Regulamentação e conformidade com padrões / • Compatível com o padrão 1000BASE-X, conforme especificado no IEEE 802.3 z / • Segurança: Laser classe I 21CFR1040 / AMBIENTE: / • Temperatura de operação:0 a 50 ° C) / • Temperatura de armazenamento:-40 e 85 ° C / • Umidade relativa: 10 a 90 por cento , sem condensação. / SEGURANÇA: / • UL60950-1 / • C-UL to CAN/CSA 22.2 No.60950-1 / • TUV/GS a EN 60950-1 / • CB to IEC 60950-1 / • AS/NZS 60950-1 / EMC: / • FCC Parte 15 Classe A / • EN 55022B Classe A (CISPR22 Classe A) / • VCCI Classe A / • AS/NZS 3548 Classe A e AS/NZS CISPR22 Classe A / • KCC / • CCC for PS FRU Redundante.	JABIL CIRCUIT DE MEXICO SA DE CV	CISCO	CWDM-SFP10G-1490=		05/20
8517.62.59	Dispositivo para emissao, transmissao e recepcao de dados, modulo transceptor SFP+, CWDM, 10 Gigabit Ethernet, 1510nm, codigo CWDM-SFP10G-1510=ESPECIFICAÇÕES DO PN : CWDM-SFP10G-1510= / ESPECIFICAÇÕES GERAIS / • Ligações de 1,25 Gbps full duplex / • Orçamento de link óptico de 30 decibéis (dB) / • Regulamentação e conformidade com padrões / • Compatível com o padrão 1000BASE-X, conforme especificado no IEEE 802.3 z / • Segurança: Laser classe I 21CFR1040 / AMBIENTE: / • Temperatura de operação:0 a 50 ° C) / • Temperatura de armazenamento:-40 e 85 ° C / • Umidade relativa: 10 a 90 por cento , sem condensação. / SEGURANÇA: / • UL60950-1 / • C-UL to CAN/CSA 22.2 No.60950-1 / • TUV/GS a EN 60950-1 / • CB to IEC 60950-1 / • AS/NZS 60950-1 / EMC: / • FCC Parte 15 Classe A / • EN 55022B Classe A (CISPR22 Classe A) / • VCCI Classe A / • AS/NZS 3548 Classe A e AS/NZS CISPR22 Classe A / • KCC / • CCC for PS FRU Redundante.	JABIL CIRCUIT DE MEXICO SA DE CV	CISCO	CWDM-SFP10G-1510=		05/20
8517.62.59	Dispositivo para emissao, transmissao e recepcao de dados, modulo transceptor CWDM, SFP+ 10 GE, com comprimento de onda de 1530nm, codigo CWDM-SFP10G-1530=ESPECIFICAÇÕES DO PN : CWDM-SFP10G-1530= / ESPECIFICAÇÕES GERAIS / • Ligações de 1,25 Gbps full duplex / • Orçamento de link óptico de 30 decibéis (dB) / • Regulamentação e conformidade com padrões / • Compatível com o padrão 1000BASE-X, conforme especificado no IEEE 802.3 z / • Segurança: Laser classe I 21CFR1040 / AMBIENTE: / • Temperatura de operação:0 a 50 ° C) / • Temperatura de armazenamento:-40 e 85 ° C / • Umidade relativa: 10 a 90 por cento , sem condensação. / SEGURANÇA: / • UL60950-1 / • C-UL to CAN/CSA 22.2 No.60950-1 / • TUV/GS a EN 60950-1 / • CB to IEC 60950-1 / • AS/NZS 60950-1 / EMC: / • FCC Parte 15 Classe A / • EN 55022B Classe A (CISPR22 Classe A) / • VCCI Classe A / • AS/NZS 3548 Classe A e AS/NZS CISPR22 Classe A / • KCC / • CCC for PS FRU Redundante.	JABIL CIRCUIT DE MEXICO SA DE CV	CISCO	CWDM-SFP10G-1530=		05/20
8517.62.59	Dispositivo para emissao, transmissao e recepcao de dados, modulo transceptor SFP+, CWDM, 10 Gigabit Ethernet, 1550nm, codigo CWDM-SFP10G-1550=ESPECIFICAÇÕES DO PN : CWDM-SFP10G-1550= / ESPECIFICAÇÕES GERAIS / • Ligações de 1,25 Gbps full duplex / • Orçamento de link óptico de 30 decibéis (dB) / • Regulamentação e conformidade com padrões / • Compatível com o padrão 1000BASE-X, conforme especificado no IEEE 802.3 z / • Segurança: Laser classe I 21CFR1040 / AMBIENTE: / • Temperatura de operação:0 a 50 ° C) / • Temperatura de armazenamento:-40 e 85 ° C / • Umidade relativa: 10 a 90 por cento , sem condensação. / SEGURANÇA: / • UL60950-1 / • C-UL to CAN/CSA 22.2 No.60950-1 / • TUV/GS a EN 60950-1 / • CB to IEC 60950-1 / • AS/NZS 60950-1 / EMC: / • FCC Parte 15 Classe A / • EN 55022B Classe A (CISPR22 Classe A) / • VCCI Classe A / • AS/NZS 3548 Classe A e AS/NZS CISPR22 Classe A / • KCC / • CCC for PS FRU Redundante.	JABIL CIRCUIT DE MEXICO SA DE CV	CISCO	CWDM-SFP10G-1550=		05/20
8517.62.59	Dispositivo para emissao, transmissao e recepcao de dados, modulo transceptor SFP+ 10 Gigabit Ethernet, com comprimento de onda de 1570nm, CWDM, codigo CWDM-SFP10G-1570=ESPECIFICAÇÕES DO PN : CWDM-SFP10G-1570= / ESPECIFICAÇÕES GERAIS / • Ligações de 1,25 Gbps full duplex / • Orçamento de link óptico de 30 decibéis (dB) / • Regulamentação e conformidade com padrões / • Compatível com o padrão 1000BASE-X, conforme especificado no IEEE 802.3 z / • Segurança: Laser classe I 21CFR1040 / AMBIENTE: / • Temperatura de operação:0 a 50 ° C) / • Temperatura de armazenamento:-40 e 85 ° C / • Umidade relativa: 10 a 90 por cento , sem condensação. / SEGURANÇA: / • UL60950-1 / • C-UL to CAN/CSA 22.2 No.60950-1 / • TUV/GS a EN 60950-1 / • CB to IEC 60950-1 / • AS/NZS 60950-1 / EMC: / • FCC Parte 15 Classe A / • EN 55022B Classe A (CISPR22 Classe A) / • VCCI Classe A / • AS/NZS 3548 Classe A e AS/NZS CISPR22 Classe A / • KCC / • CCC for PS FRU Redundante.	JABIL CIRCUIT DE MEXICO SA DE CV	CISCO	CWDM-SFP10G-1570=		05/20
8517.62.59	Dispositivo para emissao, transmissao e recepcao de dados, modulo transceptor CWDM, SFP+ 10 GE, com comprimento de onda de 1590nm, codigo CWDM-SFP10G-1590=ESPECIFICAÇÕES DO PN : CWDM-SFP10G-1590= / ESPECIFICAÇÕES GERAIS / • Ligações de 1,25 Gbps full duplex / • Orçamento de link óptico de 30 decibéis (dB) / • Regulamentação e conformidade com padrões / • Compatível com o padrão 1000BASE-X, conforme especificado no IEEE 802.3 z / • Segurança: Laser classe I 21CFR1040 / AMBIENTE: / • Temperatura de operação:0 a 50 ° C) / • Temperatura de armazenamento:-40 e 85 ° C / • Umidade relativa: 10 a 90 por cento , sem condensação. / SEGURANÇA: / • UL60950-1 / • C-UL to CAN/CSA 22.2 No.60950-1 / • TUV/GS a EN 60950-1 / • CB to IEC 60950-1 / • AS/NZS 60950-1 / EMC: / • FCC Parte 15 Classe A / • EN 55022B Classe A (CISPR22 Classe A) / • VCCI Classe A / • AS/NZS 3548 Classe A e AS/NZS CISPR22 Classe A / • KCC / • CCC for PS FRU Redundante.	JABIL CIRCUIT DE MEXICO SA DE CV	CISCO	CWDM-SFP10G-1590=		05/20
8517.62.59	Dispositivo para emissao, transmissao e recepcao de dados, modulo transceptor CWDM, SFP+, 10 Gigabit Ethernet, comprimento de onda 1610nmESPECIFICAÇÕES DO PN : CWDM-SFP10G-1610= / ESPECIFICAÇÕES GERAIS / • Ligações de 1,25 Gbps full duplex / • Orçamento de link óptico de 30 decibéis (dB) / • Regulamentação e conformidade com padrões / • Compatível com o padrão 1000BASE-X, conforme especificado no IEEE 802.3 z / • Segurança: Laser classe I 21CFR1040 / AMBIENTE: / • Temperatura de operação:0 a 50 ° C) / • Temperatura de armazenamento:-40 e 85 ° C / • Umidade relativa: 10 a 90 por cento , sem condensação. / SEGURANÇA: / • UL60950-1 / • C-UL to CAN/CSA 22.2 No.60950-1 / • TUV/GS a EN 60950-1 / • CB to IEC 60950-1 / • AS/NZS 60950-1 / EMC: / • FCC Parte 15 Classe A / • EN 55022B Classe A (CISPR22 Classe A) / • VCCI Classe A / • AS/NZS 3548 Classe A e AS/NZS CISPR22 Classe A / • KCC / • CCC for PS FRU Redundante.	JABIL CIRCUIT DE MEXICO SA DE CV	CISCO	CWDM-SFP10G-1610=		05/20
8517.62.59	Dispositivo para transmissao e recepcao de dados, transceptor CWDM, com comprimento de onda de 1470nm, SFP Gigabit Ethernet e 1g/2G FC, codigo CWDM-SFP-1470=ESPECIFICAÇÕES DO PN : CWDM-SFP-1470= / ESPECIFICAÇÕES GERAIS / • Ligações de 1,25 Gbps full duplex / • Orçamento de link óptico de 30 decibéis (dB) / • Regulamentação e conformidade com padrões / • Compatível com o padrão 1000BASE-X, conforme especificado no IEEE 802.3 z / • Segurança: Laser classe I 21CFR1040 / AMBIENTE: / • Temperatura de operação:0 a 50 ° C) / • Temperatura de armazenamento:-40 e 85 ° C / • Umidade relativa: 10 a 90 por cento , sem condensação. / SEGURANÇA: / • UL60950-1 / • C-UL to CAN/CSA 22.2 No.60950-1 / • TUV/GS a EN 60950-1 / • CB to IEC 60950-1 / • AS/NZS 60950-1 / EMC: / • FCC Parte 15 Classe A / • EN 55022B Classe A (CISPR22 Classe A) / • VCCI Classe A / • AS/NZS 3548 Classe A e AS/NZS CISPR22 Classe A / • KCC / • CCC for PS FRU Redundante.	HON HAI PRECISION INDUSTRY CO LTD	CISCO	CWDM-SFP-1470=		15/19
8517.62.59	Dispositivo para emissao, transmissao e recepcao de dados em rede, transceptor CWDM, SFP Gigabit Ethernet, comprimento de onda de 1510nm e canal fibra (FC) de 1G/2GESPECIFICAÇÕES DO PN : CWDM-SFP-1510= / ESPECIFICAÇÕES GERAIS / • Ligações de 1,25 Gbps full duplex / • Orçamento de link óptico de 30 decibéis (dB) / • Regulamentação e conformidade com padrões / • Compatível com o padrão 1000BASE-X, conforme especificado no IEEE 802.3 z / • Segurança: Laser classe I 21CFR1040 / AMBIENTE: / • Temperatura de operação:0 a 50 ° C) / • Temperatura de armazenamento:-40 e 85 ° C / • Umidade relativa: 10 a 90 por cento , sem condensação. / SEGURANÇA: / • UL60950-1 / • C-UL to CAN/CSA 22.2 No.60950-1 / • TUV/GS a EN 60950-1 / • CB to IEC 60950-1 / • AS/NZS 60950-1 / EMC: / • FCC Parte 15 Classe A / • EN 55022B Classe A (CISPR22 Classe A) / • VCCI Classe A / • AS/NZS 3548 Classe A e AS/NZS CISPR22 Classe A / • KCC / • CCC for PS FRU Redundante. / Aplicação: Utilizado para emitir, transmitir e receber informações de rede	Jabil Circuit	CISCO	CWDM-SFP-1510=1		19/21
8517.62.59	Dispositivo para emissao, transmissao e recepcao de dados, transceptor CWDM, comprimento de onda 1530nm, SFP e 1G/2G FCESPECIFICAÇÕES DO PN : CWDM-SFP-1530= / ESPECIFICAÇÕES GERAIS / • Ligações de 1,25 Gbps full duplex / • Orçamento de link óptico de 30 decibéis (dB) / • Regulamentação e conformidade com padrões / • Compatível com o padrão 1000BASE-X, conforme especificado no IEEE 802.3 z / • Segurança: Laser classe I 21CFR1040 / AMBIENTE: / • Temperatura de operação:0 a 50 ° C) / • Temperatura de armazenamento:-40 e 85 ° C / • Umidade relativa: 10 a 90 por cento , sem condensação. / SEGURANÇA: / • UL60950-1 / • C-UL to CAN/CSA 22.2 No.60950-1 / • TUV/GS a EN 60950-1 / • CB to IEC 60950-1 / • AS/NZS 60950-1 / EMC: / • FCC Parte 15 Classe A / • EN 55022B Classe A (CISPR22 Classe A) / • VCCI Classe A / • AS/NZS 3548 Classe A e AS/NZS CISPR22 Classe A / • KCC / • CCC for PS FRU Redundante.	JABIL CIRCUIT DE MEXICO SA DE CV	CISCO	CWDM-SFP-1530=		05/20
8517.62.59	Dispositivo para emissao, transmissao e recepcao de dados, transceptor CWDM, comprimento de onda 1550nm, SFP e 1G/2G FCESPECIFICAÇÕES DO PN : CWDM-SFP-1550= / ESPECIFICAÇÕES GERAIS / • Ligações de 1,25 Gbps full duplex / • Orçamento de link óptico de 30 decibéis (dB) / • Regulamentação e conformidade com padrões / • Compatível com o padrão 1000BASE-X, conforme especificado no IEEE 802.3 z / • Segurança: Laser classe I 21CFR1040 / AMBIENTE: / • Temperatura de operação:0 a 50 ° C) / • Temperatura de armazenamento:-40 e 85 ° C / • Umidade relativa: 10 a 90 por cento , sem condensação. / SEGURANÇA: / • UL60950-1 / • C-UL to CAN/CSA 22.2 No.60950-1 / • TUV/GS a EN 60950-1 / • CB to IEC 60950-1 / • AS/NZS 60950-1 / EMC: / • FCC Parte 15 Classe A / • EN 55022B Classe A (CISPR22 Classe A) / • VCCI Classe A / • AS/NZS 3548 Classe A e AS/NZS CISPR22 Classe A / • KCC / • CCC for PS FRU Redundante.	JABIL CIRCUIT DE MEXICO SA DE CV	CISCO	CWDM-SFP-1550=		05/20
8517.62.59	Dispositivo para emissao, transmissao e recepcao de dados, transceptor CWDM, comprimento de onda 1570nm, SFP e 1G/2G FCESPECIFICAÇÕES DO PN : CWDM-SFP-1570= / ESPECIFICAÇÕES GERAIS / • Ligações de 1,25 Gbps full duplex / • Orçamento de link óptico de 30 decibéis (dB) / • Regulamentação e conformidade com padrões / • Compatível com o padrão 1000BASE-X, conforme especificado no IEEE 802.3 z / • Segurança: Laser classe I 21CFR1040 / AMBIENTE: / • Temperatura de operação:0 a 50 ° C) / • Temperatura de armazenamento:-40 e 85 ° C / • Umidade relativa: 10 a 90 por cento , sem condensação. / SEGURANÇA: / • UL60950-1 / • C-UL to CAN/CSA 22.2 No.60950-1 / • TUV/GS a EN 60950-1 / • CB to IEC 60950-1 / • AS/NZS 60950-1 / EMC: / • FCC Parte 15 Classe A / • EN 55022B Classe A (CISPR22 Classe A) / • VCCI Classe A / • AS/NZS 3548 Classe A e AS/NZS CISPR22 Classe A / • KCC / • CCC for PS FRU Redundante.	JABIL CIRCUIT DE MEXICO SA DE CV	CISCO	CWDM-SFP-1570=		05/20
8517.62.59	Dispositivo para emissao, transmissao e recepcao de dados, transceptor CWDM, comprimento de onda 1590nm, SFP e 1G/2G FCESPECIFICAÇÕES DO PN : CWDM-SFP-1590= / ESPECIFICAÇÕES GERAIS / • Ligações de 1,25 Gbps full duplex / • Orçamento de link óptico de 30 decibéis (dB) / • Regulamentação e conformidade com padrões / • Compatível com o padrão 1000BASE-X, conforme especificado no IEEE 802.3 z / • Segurança: Laser classe I 21CFR1040 / AMBIENTE: / • Temperatura de operação:0 a 50 ° C) / • Temperatura de armazenamento:-40 e 85 ° C / • Umidade relativa: 10 a 90 por cento , sem condensação. / SEGURANÇA: / • UL60950-1 / • C-UL to CAN/CSA 22.2 No.60950-1 / • TUV/GS a EN 60950-1 / • CB to IEC 60950-1 / • AS/NZS 60950-1 / EMC: / • FCC Parte 15 Classe A / • EN 55022B Classe A (CISPR22 Classe A) / • VCCI Classe A / • AS/NZS 3548 Classe A e AS/NZS CISPR22 Classe A / • KCC / • CCC for PS FRU Redundante.	JABIL CIRCUIT DE MEXICO SA DE CV	CISCO	CWDM-SFP-1590=		05/20
8517.62.59	Dispositivo para emissão, transmissão e recepção de dados, modulo D9485, plataforma DAVIC QPSK, 1 Modulador e 8 Demuladores, energia AC/ACESPECIFICAÇÕES DO PN: D9485-2AC / ESPECIFICAÇÕES GERAIS / • Integra um modulador QPSK e oito demoduladores QPSK / • Contém intercalação e Reed-Solomon FEC para melhor desempenho / • Implementa algoritmo de controle DAVIC MAC / • Fornece Ethernet 10/100 / 1000BASE-T para todos os dados de aplicação mais operação remota / • Fornece controles de painel frontal simples de usar para fácil operação / • SNMP monitoring capability / • Web UI support / • Front-to-back airflow / • 10/100/1000 BASE-T Ethernet / • Frequência do sintonizador 5 MHz to 26.5 MHz / • Faixa de entrada do sintonizador / o -13 dBmV to +3 dBmV (range 1) / o -5 dBmV to +11 dBmV (range 2) / o +3 dBmV to +19 dBmV (range 3) / o +11 dBmV to +27 dBmV (range 4) / • Impedância 75 Ohms / AMBIENTE: / • Temperatura operacional: 0° – 50°C / • Umidade: 0 a 95% sem condensação / ENERGIA: / • Entrada: 90 A 264 V AC / • Frequência: 47 a 63 Hz / • Consumo: até 400W / SEGURANÇA: / • CAN/CSA-C22.2 No. 60950-1-07 / • UL 60950-1 Ed. 2 Mar 27 2007 / • IEC 60950-1-am1 ed2.0 (2009-12), / • EN 60950-1:2006+A1:2010 / EMC: / • CFR 47, Parte 15, Subparte B Classe A / • CISPR 22:2008-09 / • EN 55022:2006 +A1:2007, Classe A - / • CISPR 24:1997 +A1:2001, +A2:2002 / • EN 55024:1998 +A1:2001, +A2:2003 / EMC - imunidade: / • IEC 61000-3-2:2005 / EN 61000-3-2:2006 Harmonic Currents, Class A / • IEC 61000-3-3:2002 / EN 61000-3-3:1995’ +A1:2001, +A2:2005 Flicker / • Australia Radiocommunications (Electromagnetic Compatibility) Standard 2008 / • Korea Technical Requirements for EMI KN 22 with KCC Notice No. 2009-27 (2009.11.05) / • Korea Technical Requirements for EMS KN 24 with KCC Notice No. 2009-27 (2009.11.05)	HON HAI PRECISION INDUSTRY CO LTD	CISCO	D9485-2AC		49/20
8517.62.59	Dispositivo para emissão, transmissão e recepção de dados, modulo D9485, plataforma DAVIC QPSK, 1 Modulador e 8 Demuladores, energia AC/AC, software RPHYESPECIFICAÇÕES DO PN: D9485-2AC-RPHY / ESPECIFICAÇÕES GERAIS / • Integra um modulador QPSK e oito demoduladores QPSK / • Contém intercalação e Reed-Solomon FEC para melhor desempenho / • Implementa algoritmo de controle DAVIC MAC / • Fornece Ethernet 10/100 / 1000BASE-T para todos os dados de aplicação mais operação remota / • Fornece controles de painel frontal simples de usar para fácil operação / • SNMP monitoring capability / • Web UI support / • Front-to-back airflow / • 10/100/1000 BASE-T Ethernet / • Frequência do sintonizador 5 MHz to 26.5 MHz / • Faixa de entrada do sintonizador / o -13 dBmV to +3 dBmV (range 1) / o -5 dBmV to +11 dBmV (range 2) / o +3 dBmV to +19 dBmV (range 3) / o +11 dBmV to +27 dBmV (range 4) / • Impedância 75 Ohms / • Software RPHY / AMBIENTE: / • Temperatura operacional: 0° – 50°C / • Umidade: 0 a 95% sem condensação / ENERGIA: / • Entrada: 90 A 264 V AC / • Frequência: 47 a 63 Hz / • Consumo: até 400W / SEGURANÇA: / • CAN/CSA-C22.2 No. 60950-1-07 / • UL 60950-1 Ed. 2 Mar 27 2007 / • IEC 60950-1-am1 ed2.0 (2009-12), / • EN 60950-1:2006+A1:2010 / EMC: / • CFR 47, Parte 15, Subparte B Classe A / • CISPR 22:2008-09 / • EN 55022:2006 +A1:2007, Classe A - / • CISPR 24:1997 +A1:2001, +A2:2002 / • EN 55024:1998 +A1:2001, +A2:2003 / EMC - imunidade: / • IEC 61000-3-2:2005 / EN 61000-3-2:2006 Harmonic Currents, Class A / • IEC 61000-3-3:2002 / EN 61000-3-3:1995’ +A1:2001, +A2:2005 Flicker / • Australia Radiocommunications (Electromagnetic Compatibility) Standard 2008 / • Korea Technical Requirements for EMI KN 22 with KCC Notice No. 2009-27 (2009.11.05) / • Korea Technical Requirements for EMS KN 24 with KCC Notice No. 2009-27 (2009.11.05)	HON HAI PRECISION INDUSTRY CO LTD	CISCO	D9485-2AC-RPHY		49/20
8517.62.59	Dispositivo para emissão, transmissão e recepção de dados, modulo D9485, plataforma DAVIC QPSK, 1 Modulador e 8 Demuladores, energia DC/DCESPECIFICAÇÕES DO PN: D9485-2DC / ESPECIFICAÇÕES GERAIS / • Integra um modulador QPSK e oito demoduladores QPSK / • Contém intercalação e Reed-Solomon FEC para melhor desempenho / • Implementa algoritmo de controle DAVIC MAC / • Fornece Ethernet 10/100 / 1000BASE-T para todos os dados de aplicação mais operação remota / • Fornece controles de painel frontal simples de usar para fácil operação / • SNMP monitoring capability / • Web UI support / • Front-to-back airflow / • 10/100/1000 BASE-T Ethernet / • Frequência do sintonizador 5 MHz to 26.5 MHz / • Faixa de entrada do sintonizador / o -13 dBmV to +3 dBmV (range 1) / o -5 dBmV to +11 dBmV (range 2) / o +3 dBmV to +19 dBmV (range 3) / o +11 dBmV to +27 dBmV (range 4) / • Impedância 75 Ohms / AMBIENTE: / • Temperatura operacional: 0° – 50°C / • Umidade: 0 a 95% sem condensação / ENERGIA: / • Entrada: -42 VDC a 56.7 VDC / • Consumo: até 102W / SEGURANÇA: / • CAN/CSA-C22.2 No. 60950-1-07 / • UL 60950-1 Ed. 2 Mar 27 2007 / • IEC 60950-1-am1 ed2.0 (2009-12), / • EN 60950-1:2006+A1:2010 / EMC: / • CFR 47, Parte 15, Subparte B Classe A / • CISPR 22:2008-09 / • EN 55022:2006 +A1:2007, Classe A - / • CISPR 24:1997 +A1:2001, +A2:2002 / • EN 55024:1998 +A1:2001, +A2:2003 / EMC - imunidade: / • IEC 61000-3-2:2005 / EN 61000-3-2:2006 Harmonic Currents, Class A / • IEC 61000-3-3:2002 / EN 61000-3-3:1995’ +A1:2001, +A2:2005 Flicker / • Australia Radiocommunications (Electromagnetic Compatibility) Standard 2008 / • Korea Technical Requirements for EMI KN 22 with KCC Notice No. 2009-27 (2009.11.05) / • Korea Technical Requirements for EMS KN 24 with KCC Notice No. 2009-27 (2009.11.05)	HON HAI PRECISION INDUSTRY CO LTD	CISCO	D9485-2DC		49/20
8517.62.59	Dispositivo para emissão, transmissão e recepção de dados, modulo D9485, plataforma DAVIC QPSK, 1 Modulador e 8 Demuladores, energia DC/DC, software RPHYESPECIFICAÇÕES DO PN: D9485-2DC-RPHY / ESPECIFICAÇÕES GERAIS / • Integra um modulador QPSK e oito demoduladores QPSK / • Contém intercalação e Reed-Solomon FEC para melhor desempenho / • Implementa algoritmo de controle DAVIC MAC / • Fornece Ethernet 10/100 / 1000BASE-T para todos os dados de aplicação mais operação remota / • Fornece controles de painel frontal simples de usar para fácil operação / • SNMP monitoring capability / • Web UI support / • Front-to-back airflow / • 10/100/1000 BASE-T Ethernet / • Frequência do sintonizador 5 MHz to 26.5 MHz / • Faixa de entrada do sintonizador / o -13 dBmV to +3 dBmV (range 1) / o -5 dBmV to +11 dBmV (range 2) / o +3 dBmV to +19 dBmV (range 3) / o +11 dBmV to +27 dBmV (range 4) / • Impedância 75 Ohms / • Software RPHY / AMBIENTE: / • Temperatura operacional: 0° – 50°C / • Umidade: 0 a 95% sem condensação / ENERGIA: / • Entrada: -42 VDC a 56.7 VDC / • Consumo: até 102W / SEGURANÇA: / • CAN/CSA-C22.2 No. 60950-1-07 / • UL 60950-1 Ed. 2 Mar 27 2007 / • IEC 60950-1-am1 ed2.0 (2009-12), / • EN 60950-1:2006+A1:2010 / EMC: / • CFR 47, Parte 15, Subparte B Classe A / • CISPR 22:2008-09 / • EN 55022:2006 +A1:2007, Classe A - / • CISPR 24:1997 +A1:2001, +A2:2002 / • EN 55024:1998 +A1:2001, +A2:2003 / EMC - imunidade: / • IEC 61000-3-2:2005 / EN 61000-3-2:2006 Harmonic Currents, Class A / • IEC 61000-3-3:2002 / EN 61000-3-3:1995’ +A1:2001, +A2:2005 Flicker / • Australia Radiocommunications (Electromagnetic Compatibility) Standard 2008 / • Korea Technical Requirements for EMI KN 22 with KCC Notice No. 2009-27 (2009.11.05) / • Korea Technical Requirements for EMS KN 24 with KCC Notice No. 2009-27 (2009.11.05)	HON HAI PRECISION INDUSTRY CO LTD	CISCO	D9485-2DC-RPHY		49/20
8517.62.59	Dispositivo para emissao, transmissao e recepcao de dados, placa MKI, para gerenciador de conteúdo digita DCM series D9900/D9901 GbE I/O, código DCM-GBE-MK1=ESPECIFICAÇÕES DO PN : DCM-GBE-MK1= / ESPECIFICAÇÕES GERAIS / • Portas BNC / • Entrada I/O / • 2 portas Ethernet / PROTOCOLOS: / • 802.3 / • Ethernet / • VLAN / • RTP / • UDP / • IP / • ARP / • ICMP / • IGMPv2 /v3 / AMBIENTE: / • Temperatura operacional: 0°C – +50°C / / • Temperatura de armazenamento: -40°C – +70°C / ENERGIA: / • 100 – 240 VAC / • 90 – 254 VAC / • 47 – 63 Hz / DIMENSÕES: / • Altura: 2RU 3.48 in. / 88 mm / • Largura: 19 in. / 483 mm / • Profundidade: 21.8 in. / 554 mm / SEGURANÇA: / • IEC 60950-1 / • AS/NZS 60950-1 / • GB4943 / EMC: / • CISPR22 Classe A / • EN55022 Classe A / • ICES003 Classe A / • VCCI Classe A / • EN61000-3-2 / • EN61000-3-3 / • KN22 Classe A / • CNS13438 Classe A	Jabil Circuit (Suzhou) Ltd.	CISCO	DCM-GBE-MK1=		14/19
8517.62.59	Dispositivo para emissao, transmissao e recepcao de dados, cartao interface Media DCM (gerenciamento de conteudo digital) D9902, codigo DCM-IO-PROC=ESPECIFICAÇÕES DO PN : DCM-IO-PROC= / ESPECIFICAÇÕES GERAIS / • Portas BNC / • Entrada I/O / • 2 portas Ethernet / PROTOCOLOS: / • 802.3 / • Ethernet / • VLAN / • RTP / • UDP / • IP / • ARP / • ICMP / • IGMPv2 /v3 / AMBIENTE: / • Temperatura operacional: 0°C – +50°C / / • Temperatura de armazenamento: -40°C – +70°C / ENERGIA: / • 100 – 240 VAC / • 90 – 254 VAC / • 47 – 63 Hz / DIMENSÕES: / • Altura: 2RU 3.48 in. / 88 mm / • Largura: 19 in. / 483 mm / • Profundidade: 21.8 in. / 554 mm / SEGURANÇA: / • IEC 60950-1 / • AS/NZS 60950-1 / • GB4943 / EMC: / • CISPR22 Classe A / • EN55022 Classe A / • ICES003 Classe A / • VCCI Classe A / • EN61000-3-2 / • EN61000-3-3 / • KN22 Classe A / • CNS13438 Classe A	HON HAI PRECISION INDUSTRY CO LTD	CISCO	DCM-IO-PROC=		41/19
8517.62.59	Dispositivo para emissao, transmissao e recepcao de dados, modulo Appliance, de centro DNA, codigo DN1-HW-APL=ESPECIFICAÇÕES DO PN : DN1-HW-APL= / ESPECIFICAÇÕES GERAIS: / AMBIENTE: / • Temperatura operacional: 23 até 104°F (-5 até 40°C) / • Umidade relativa: 90% / SEGURANÇA: / • IEC 60950-1: 2005, / EN 60950-1:2006+A11: 2009 / UL 60950-1:2007, / CSA C22.2 No. 60950-1-07, / EMC: / • CE: EN55022 2006+A1: 2007 Classe A; EN55024 1998+A1:2001+A2:2003; EN61000-3-2 2009;EN61000-3-3 2008; / • FCC:CFR 47, Part 15 Subpart B Classe A 2010,ANSI C63.4 2009; / • ICES-003 issue 4 Fevereiro 2004; / • VCCI:V-3/2011.04; / • C-TICK:AS/NZS CISPR 22,2009 / • KC:KN22	Scientific Atlanta, Inc. SA Distributio	CISCO	DN1-HW-APL=		27/19
8517.62.59	Dispositivo para emissão, transmissão ou recepção de dados, modulo Appliance DNA (Geração 2) - 44 core ESPECIFICAÇÕES DO PN: DN2-HW-APL= ESPECIFICAÇÕES GERAIS Módulo Appliance DNA (Geração 2) SEGURANÇA IEC 60950-1: 2005, EN 60950-1:2006+A11: 2009 IEC 60950-1: 2005, EN 60950-1:2006+A11: 2009 UL 60950-1:2007, CSA C22.2 NO. 60950-1-07 EMC CE: EN55022 2006+A1: 2007 CLASSE A; N55024 1998+A1:2001+A2:2003; EN61000-3-2 2009;EN61000-3-3 2008; FCC: CFR 47, PART 15 SUBPART B CLASSE A 2010, ANSI C63.4 2009. ICES-003 ISSUE 4 FEVEREIRO 2004. VCCI: V-3/2011.04. C-TICK:AS/NZS CISPR 22,2009 KC:KN22 AMBIENTE TEMPERATURA OPERACIONAL: -5° ATÉ 35°C TEMPERATURA ARMAZENAMENTO: -40° ATÉ 65°C UMIDADE RELATIVA: 10% A 90% SEM CONDENSAÇÃO DIMENSÕES 17,6 X 48,4 X 83,0 CM (A x L x P)	HON HAI PRECISION INDUSTRY	CISCO	DN2-HW-APL=		42/21
8517.62.59	Dispositivo para emissão, transmissão ou recepção de dados, modulo Appliance DNA (Geração 2) - 56 core ESPECIFICAÇÕES GERAIS / • H.264: / o 720p30 de 768 kbps / o 720p60 de 1152 kbps / o 1080p30 de 1472 kbps / o 1080p60 de 2560 kbps / • Tecnologia Cisco Expressway / • Travessia de firewall H.460.18, H.460.19 / • G.711, G.722, G.722.1, G.729, AAC-LD e Opus / • Áudio de 20 kHz de alta qualidade / • Preparado para loop indutivo (saída de linha) / • Controle Automático de Ganho (AGC) / • Sincronização labial ativa / • Monitor LCD de 55 pol. (1,4 m), retroiluminação LED / • Resolução: 3840 x 2160 (16:9) / • Taxa de contraste: típico 1100 / • Ângulo de visão: +/- 178 graus / • Tempo de resposta: típico 8 ms / • Brilho: típico 500 cd/m2 / • SIP/H.323 MultiSite adaptável: / o Resolução de 3 vias de até 1080p30 + conteúdo de até 4Kp5 / o Resolução de 4 vias de até 720p30 + conteúdo de até 4Kp5 / • Transcodificação individual completa de áudio e vídeo / • H.323/SIP/VoIP na mesma conferência / • Suporte para apresentação (H.239/BFCP) de qualquer participante em resoluções de até 3840 x 2160p5 / • Melhor impressão (layouts automáticos de presença contínua) / • Criptografia e fluxo duplo de qualquer site / ENERGIA / • Fonte de alimentação de detecção automática / • 100-240 VCA, 1,8-0,8 A, 50/60 Hz / • Classificação: máximo de 142 W / • Consumo de energia: 142 W na configuração máxima padronizada / • Consumo de energia em espera: 40W / DIMENSÕES / • Cisco Webex Room 55 com: / o Suporte de chão: 62,7 x 49 x 30,5 pol (1593 x 1245 x 774 mm) / o Montagem em parede: 32,8 x 49,0 x 5,1 pol (832 x 1245 x 130 mm) / o Base da roda: 62,7 x 49,0 x 30,5 pol (1651 x 1245 x 774 mm) / AMBIENTE / • 0°C a 40°C (32°F a 104°F) temperatura ambiente / • 10% a 90% de Umidade Relativa (RH) / SEGURANÇA / • Diretiva 2014/53/UE / • Diretiva 2014/30/UE (Diretiva EMC) / • Diretiva 2014/35/UE (Diretiva de Baixa Tensão) / • Diretiva 2011/65/UE (RoHS) / • Diretiva 2002/96/UE (WEEE) / • Aprovado pela NRTL (segurança do produto) / • FCC CFR 47 Parte 15B (EMC) - Classe A / • FCC CFR 47 Parte 15C (RF) / • FCC CFR 47 Parte 15E (RF)	HON HAI PRECISION INDUSTRY CO LTD	CISCO	DN2-HW-APL-L=		12/22
8517.62.59	Dispositivo para emissão, transmissão ou recepção de dados, modulo Appliance DNA (Geração 2)ESPECIFICAÇÕES DO PN : DN2-HW-APL-XL= / ESPECIFICAÇÕES GERAIS: / • Módulo Appliance DNA (Geração 2) / AMBIENTE: / • Temperatura operacional: -5° até 35°C / • Temperatura armazenamento: -40° até 65°C / • Umidade relativa: 10% a 90% sem condensação / DIMENSÕES: / • 17,6 x 48,4 x 83,0 cm (A x L x P) / SEGURANÇA: / • IEC 60950-1: 2005, / EN 60950-1:2006+A11: 2009 / UL 60950-1:2007, / CSA C22.2 No. 60950-1-07, / EMC: / • CE: EN55022 2006+A1: 2007 Classe A; EN55024 1998+A1:2001+A2:2003; EN61000-3-2 2009;EN61000-3-3 2008; / • FCC:CFR 47, Part 15 Subpart B Classe A 2010,ANSI C63.4 2009; / • ICES-003 issue 4 Fevereiro 2004; / • VCCI:V-3/2011.04; / • C-TICK:AS/NZS CISPR 22,2009 / • KC:KN22 / Aplicação: Utilizado para emitir, transmitir e receber informações de rede	HON HAI PRECISION INDUSTRY CO LTD	CISCO	DN2-HW-APL-XL=		19/21
8517.62.59	Dispositivo para emissao, transmissao e recepcao de dados, modulo Fabric 2, para equipamento Cisco MDS 9513, codigo DS-13SLT-FAB2=ESPECIFICAÇÕES DO PN : DS-13SLT-FAB2= / ESPECIFICAÇÕES GERAIS / • Canais de fibra / • Compatível com Cisco MDS 9500 / • Leds de status / FUNÇÕES AVANÇADAS: / • VSAN / • IVR / • NPIV / SEGURANÇA DE REDE: / • VSANs / • ACLs / • SNMPv3 / • SSHv2 / • SFTP / AMBIENTE: / • Temperatura operacional: 32 a 104°F (0 a 40°C) / • Temperatura de armazenamento: -40 a 167°F (-40 a 75°C) / DIMENSÕES(AxLxP): / • 1.75 x 14.4 x 16 in. (3.0 x 35.6 x 40.6 cm) / SEGURANÇA: / • UL 60950-1 / • CAN/CSA-C22.2 No. 60950-1 / • EN 60950-1 / • IEC 60950-1 / • AS/NZS 60950-1 / • GB4943 2001 / EMC: / • 7CFR Parte 15 (CFR 47) Classe A / • AS/NZS CISPR22 Classe A / • CISPR22 Classe A / • EN55022 Classe A / • ICES003 Classe A / • VCCI Classe A / • EN61000-3-2 / • EN61000-3-3 / • KN22 Classe A / • CNS13438 Classe A / • EN55024 / • CISPR24 / • EN300386 / • KN24	Foxconn Cz s.r.o.	CISCO	DS-13SLT-FAB2=		24/19
8517.62.59	Dispositivo para emissão, transmissão e recepção de dados (modulo do tipo fabric) de 256Gbps, código DS-13SLT-FAB3=ESPECIFICAÇÕES DO PN : DS-13SLT-FAB3= / ESPECIFICAÇÕES GERAIS / • 48 Portas 8Gb / • Canais de fibra / • Compatível com Cisco MDS 9500 / • Leds de status / FUNÇÕES AVANÇADAS: / • VSAN / • IVR / • NPIV / SEGURANÇA DE REDE: / • VSANs / • ACLs / • SNMPv3 / • SSHv2 / • SFTP / AMBIENTE: / • Temperatura operacional: 32 a 104°F (0 a 40°C) / • Temperatura de armazenamento: -40 a 167°F (-40 a 75°C) / DIMENSÕES(AxLxP): / • 1.75 x 14.4 x 16 in. (3.0 x 35.6 x 40.6 cm) / SEGURANÇA: / • UL 60950-1 / • CAN/CSA-C22.2 No. 60950-1 / • EN 60950-1 / • IEC 60950-1 / • AS/NZS 60950-1 / • GB4943 2001 / EMC: / • 7CFR Parte 15 (CFR 47) Classe A / • AS/NZS CISPR22 Classe A / • CISPR22 Classe A / • EN55022 Classe A / • ICES003 Classe A / • VCCI Classe A / • EN61000-3-2 / • EN61000-3-3 / • KN22 Classe A / • CNS13438 Classe A / • EN55024 / • CISPR24 / • EN300386 / • KN24	HON HAI PRECISION INDUSTRY CO LTD	CISCO	DS-13SLT-FAB3=		14/19
8517.62.59	Dipositivo para emissao, transmissao e recepcao de dados, cartão de linha LC, 10 Gbps Ethernet SR SFP ESPECIFICAÇÕES DO PN : DS-SFP-10GE-SR= ESPECIFICAÇÕES GERAIS Densidade por porta SPA: 1, 2, e 4 portas Interface de gerenciamento: RFC 2558 MIB (SONET/SDH), (SNMP) ENERGIA: 18 watts no máximo ( 4 portas ) 15,5 watts no máximo (1 -, 2 - e 4- Port) Máximo de 12 Watts (1- port). AMBIENTE: Temperatura de funcionamento:(5 ° C a 40 ° C) Temperatura de armazenamento :(-40 ° a 70 ° C) Umidade de operação: 5 a 85% de umidade relativa. SEGURANÇA: UL 60950 CSA 22.2-No.60950 EN60950 IEC 60950 CB ACA TS001 AS/NZS 3260. EMC: FCC Part 15 (CFR 47) ICES 003 EN55022 CISPR 22 AS/NZ 3548 VCCI EN55024 EN50082-1 EN61000-6-1 EN61000-3-2 EN61000-3-3. Aplicação: Dipositivo para emissao, transmissao e recepcao de dados.	AVAGO TECHNOLOGIES	CISCO	DS-SFP-10GE-SR=		20/22
8517.62.59	Dispositivo para emissao, transmissao e recepcao de dados, transceptor 16Gbps canal fibre LW SFP+, LCESPECIFICAÇÕES DO PN : DS-SFP-FC16G-LW= / ESPECIFICAÇÕES GERAIS / • Densidade por porta SPA: 1, 2, e 4 portas / • Interface de gerenciamento: RFC 2558 MIB (SONET/SDH), (SNMP) / ENERGIA: / • 18 watts no máximo ( 4 portas ) / • 15,5wattsnomáximo(1-,2-e4-Port) / • Máximo de 12 Watts (1- port). / AMBIENTE: / • Temperatura de funcionamento:(5 ° C a 40 ° C) / • Temperatura de armazenamento :(-40 ° a 70 ° C) / • Umidade de operação: 5 a 85% de umidade relativa. / SEGURANÇA: / • UL 60950 / • CSA 22.2-No.60950 / • EN60950 / • IEC 60950 CB / • ACA TS001 / • AS/NZS 3260. / • EMC: / • FCC Part 15 (CFR 47) / • ICES 003 / • EN55022 / • CISPR 22 / • AS/NZ 3548 / • VCCI / • EN55024 / • EN50082-1 / • EN61000-6-1 • EN61000-3-2 • EN61000-3-3.	Foxconn Cz s.r.o.	CISCO	DS-SFP-FC16G-LW=		40/20
8517.62.59	Dispositivo para emissao, transmissao e recepcao de dados, transceptor 16Gbps canal fibre SW SFP+, codigo DS-SFP-FC16G-SW=ESPECIFICAÇÕES DO PN : DS-SFP-FC16G-SW= / ESPECIFICAÇÕES GERAIS / • Densidade por porta SPA: 1, 2, e 4 portas / • Interface de gerenciamento: RFC 2558 MIB (SONET/SDH), (SNMP) / ENERGIA: / • 18 watts no máximo ( 4 portas ) / • 15,5 watts no máximo (1 -, 2 - e 4- Port) / • Máximo de 12 Watts (1- port). / AMBIENTE: / • Temperatura de funcionamento:(5 ° C a 40 ° C) / • Temperatura de armazenamento :(-40 ° a 70 ° C) / • Umidade de operação: 5 a 85% de umidade relativa. / SEGURANÇA: / • UL 60950 / • CSA 22.2-No.60950 / • EN60950 / • IEC 60950 CB / • ACA TS001 / • AS/NZS 3260. / • EMC: / • FCC Part 15 (CFR 47) / • ICES 003 / • EN55022 / • CISPR 22 / • AS/NZ 3548 / • VCCI / • EN55024 / • EN50082-1 / • EN61000-6-1 / • EN61000-3-2 / • EN61000-3-3.	Foxconn Cz s.r.o.	CISCO	DS-SFP-FC16G-SW=		24/19
8517.62.59	Dispositivo para emissão, transmissão e recepção de dados, cartão de linha LC, 32 Gbps canal fibra LW SFP+ESPECIFICAÇÕES DO PN : DS-SFP-FC32G-LW= / ESPECIFICAÇÕES GERAIS / • Compatível com família MDS 9000 / • Para portas 8/16/32-Gbps / • Comprimento de onda 850 nm / • Fibra tipo MMF / • Potência de transmissão média o Máxima 2,0 dBm / o Mínima -6,2 dBm / • Potência de recepção média / o Máxima 2,0 dBm o Mínima -8,2 dBm / DIMENSÕES: / • 8,5 x 13,55 x 56,5 mm (A x L x P) / AMBIENTE: / • Temperatura de funcionamento: 0° C a 40° C / • Temperatura de armazenamento: -40° C a 85° C / • Umidade de operação: 5 a 85% de umidade relativa.	Foxconn Cz s.r.o.	CISCO	DS-SFP-FC32G-LW=		40/20
8517.62.59	Dispositivo para emissão, transmissão e recepção de dados, cartão de linha LC, 32 Gbps, canal fibra SW SFP ESPECIFICAÇÕES DO PN : DS-SFP-FC32G-SW= ESPECIFICAÇÕES GERAIS Compatível com família MDS 9000 Para portas 8/16/32-Gbps Comprimento de onda 850 nm Fibra tipo MMF Potência de transmissão média o Máxima 2,0 dBm o Mínima -6,2 dBm Potência de recepção média o Máxima 2,0 dBm o Mínima -8,2 dBm DIMENSÕES: 8,5 x 13,55 x 56,5 mm (A x L x P) AMBIENTE: Temperatura de funcionamento: 0° C a 40° C Temperatura de armazenamento: -40° C a 85° C Umidade de operação: 5 a 85% de umidade relativa. Aplicação: Utilizado para emitir, transmitir e receber dados.	AVAGO TECHNOLOGIES	CISCO	DS-SFP-FC32G-SW=		36/20
8517.62.59	Dispositivo para transmissao e recepcao de dados, transceptor LW SFP+ com tecnologia de Canal Fibra, de 8 Gpbs, LC, codigo DS-SFP-FC8G-LW=ESPECIFICAÇÕES DO PN : DS-SFP-FC8G-LW= / ESPECIFICAÇÕES GERAIS / • Densidade por porta SPA: 1, 2, e 4 portas / • Interface de gerenciamento: RFC 2558 MIB (SONET/SDH), (SNMP) / ENERGIA: / • 18 watts no máximo ( 4 portas ) / • 15,5 watts no máximo (1 -, 2 - e 4- Port) / • Máximo de 12 Watts (1- port). / AMBIENTE: / • Temperatura de funcionamento:(5 ° C a 40 ° C) / • Temperatura de armazenamento :(-40 ° a 70 ° C) / • Umidade de operação: 5 a 85% de umidade relativa. / SEGURANÇA: / • UL 60950 / • CSA 22.2-No.60950 / • EN60950 / • IEC 60950 CB / • ACA TS001 / • AS/NZS 3260. / • EMC: / • FCC Part 15 (CFR 47) / • ICES 003 / • EN55022 / • CISPR 22 / • AS/NZ 3548 / • VCCI / • EN55024 / • EN50082-1 / • EN61000-6-1 / • EN61000-3-2 / • EN61000-3-3.	Jabil Circuit (Suzhou) Ltd.	CISCO	DS-SFP-FC8G-LW=		38/19
8517.62.59	Dispositivo para transmissao e recepcao de dados, transceptor SW SFP+ com tecnologia de Canal Fibra, de 8 Gpbs, LC, codigo DS-SFP-FC8G-SW=ESPECIFICAÇÕES DO PN : DS-SFP-FC8G-SW= / ESPECIFICAÇÕES GERAIS / • Densidade por porta SPA: 1, 2, e 4 portas / • Interface de gerenciamento: RFC 2558 MIB (SONET/SDH), (SNMP) / ENERGIA: / • 18 watts no máximo ( 4 portas ) / • 15,5 watts no máximo (1 -, 2 - e 4- Port) / • Máximo de 12 Watts (1- port). / AMBIENTE: / • Temperatura de funcionamento:(5 ° C a 40 ° C) / • Temperatura de armazenamento :(-40 ° a 70 ° C) / • Umidade de operação: 5 a 85% de umidade relativa. / SEGURANÇA: / • UL 60950 / • CSA 22.2-No.60950 / • EN60950 / • IEC 60950 CB / • ACA TS001 / • AS/NZS 3260. / • EMC: / • FCC Part 15 (CFR 47) / • ICES 003 / • EN55022 / • CISPR 22 / • AS/NZ 3548 / • VCCI / • EN55024 / • EN50082-1 / • EN61000-6-1 / • EN61000-3-2 / • EN61000-3-3.	HON HAI PRECISION INDUSTRY CO LTD	CISCO	DS-SFP-FC8G-SW=		32/19
8517.62.59	Aparelho para transmissão e recepção de dados (transceptor) com tecnologia Fibre Channel, performance de 2 gigabits por segundo, e Ethernet, performance de 1 gigabits por segundo e para curto comprimento de onda. ESPECIFICAÇÕES DO PN : DS-SFP-FCGE-SW= ESPECIFICAÇÕES GERAIS 1000Base-SX Gigabit Ethernet, canal de fibra de 2 Gb Módulo de serviços avançados da Cisco; MDS 9120 Comutador de tecido multicamada, 9140 Comutador de tecido multicamada, 9216 Comutador de tecido multicamada Módulo transceptor SFP (mini-GBIC) - multimodo LC Comprimento de Onda Óptica 850m Distância máxima de transferência 1640 ft ENERGIA: 18 watts no máximo ( 4 portas ) 15,5 watts no máximo (1 -, 2 - e 4- Port) Máximo de 12 Watts (1- port). AMBIENTE: Temperatura de funcionamento:(5 ° C a 40 ° C) Temperatura de armazenamento :(-40 ° a 70 ° C) Umidade de operação: 5 a 85% de umidade relativa. SEGURANÇA: UL 60950 CSA 22.2-No.60950 EN60950 IEC 60950 CB ACA TS001 AS/NZS 3260. EMC: FCC Part 15 (CFR 47) ICES 003 EN55022 CISPR 22 AS/NZ 3548 VCCI EN55024 EN50082-1 EN61000-6-1 EN61000-3-2 EN61000-3-3. Aplicação: Dispositivo para emissão, transmissão e recepção de dados.	FINISAR	CISCO	DS-SFP-FCGE-SW=		01/23
8517.62.59	Dispositivo para emissão, transmissão e recepção de dados, transceptor Gigabit Ethernet Cooper SFP, RJ-45, codigo DS-SFP-GE-T=ESPECIFICAÇÕES DO PN : DS-SFP-GE-T= / ESPECIFICAÇÕES GERAIS / • Densidade por porta SPA: 1, 2, e 4 portas / • Interface de gerenciamento: RFC 2558 MIB (SONET/SDH), (SNMP) / ENERGIA: / • 18 watts no máximo ( 4 portas ) / • 15,5 watts no máximo (1 -, 2 - e 4- Port) / • Máximo de 12 Watts (1- port). / AMBIENTE: / • Temperatura de funcionamento:(5 ° C a 40 ° C) / • Temperatura de armazenamento :(-40 ° a 70 ° C) / • Umidade de operação: 5 a 85% de umidade relativa. / SEGURANÇA: / • UL 60950 / • CSA 22.2-No.60950 / • EN60950 / • IEC 60950 CB / • ACA TS001 / • AS/NZS 3260. / • EMC: / • FCC Part 15 (CFR 47) / • ICES 003 / • EN55022 / • CISPR 22 / • AS/NZ 3548 / • VCCI / • EN55024 / • EN50082-1 / • EN61000-6-1 / • EN61000-3-2 / • EN61000-3-3.	HON HAI PRECISION INDUSTRY CO LTD	CISCO	DS-SFP-GE-T=		17/20
8517.62.59	Dispositivo para emissao, transmissao e recepcao de dados, modulo de comutação para canal de fibra avançado, com 48 portas 8-Gbps ESPECIFICAÇÕES DO PN : DS-X9248-256K9= ESPECIFICAÇÕES GERAIS / • 48 portas 8-Gbps / • Compatível com Hardware Cisco Série MDS 9500 / • Compatível com Software Cisco MDS NX-OS Versão 5.2 ou posterior / • NETWORK SECURITY / • VSANs / • ACLs / • Per-VSAN RBAC / • (WWN) / • (FC-ID) / • Fx-port WWN / • Fx-port WWN and interface index / • (LUN) / • (FC-SP) / • (DH-CHAP) / • DH-CHAP / • SFTP / AMBIENTE: / • Temperatura operacional: 0 a 40°C / • Temperatura de armazenamento: -40 a 75°C / • Umidade relativa: 10 até 90% sem condensação / DIMENSÕES: ( H x W x D ) / • 3.0 x 35.6 x 40.6 cm / SEGURANÇA: / • UL 60950-1 Second Edition / • CAN/CSA-C22.2 No. 60950-1 Second Edition / 3 / • EN 60950-1 Second Edition / • IEC 60950-1 Second Edition / • AS/NZS 60950-1 / • GB4943 2001 / EMC: / • 47CFR Part 15 (CFR 47) Class A / • AS/NZS CISPR22 Class A / • CISPR22 Class A / • EN55022 Class A / • ICES003 Class A / • VCCI Class A / • EN61000-3-2 / • EN61000-3-3 / • KN22 Class A / • CNS13438 Class A / • EN55024 / • CISPR24 / • EN300386 / • KN24	JABIL CIRCUITS	CISCO	DS-X9248-256K9=2		15/22
8517.62.59	Dispositivo para emissao, transmissao e recepcao de dados, modulo com 18 portas FC e 4 portas GE, para comutador Cisco MDS 9000, codigo DS-X9304-18K9ESPECIFICAÇÕES DO PN : DS-X9304-18K9= / ESPECIFICAÇÕES GERAIS / • Leds indicadores de status / • 4 Portas Gb Ethernet / • 16 Portas 10/100 Ethernet / • Gerenciamento de energia / • Gerenciamento por rede / AMBIENTE: / • Temperatura operacional: 32 a 104°F (0 a 40°C) / • Temperatura de armazenamento: -40 a 167°F (-40 a 75°C) / DIMENSÕES(AxLxP): / • 1.75 x 14.4 x 16 in. (3.0 x 35.6 x 40.6 cm) / SEGURANÇA: / • UL 60950 / • CAN/CSA-C22.2 No. 60950 / • EN 60950 / • IEC 60950 / • TS 001 / • AS/NZS 3260 / • IEC60825 / • EN60825 / • 21 CFR 1040 / EMC: / • FCC Parte 15 (CFR 47) Classe A / • ICES-003 Classe A / • EN 55022 Classe A / • CISPR 22 Classe A / • AS/NZS 3548 Classe A / • VCCI Classe A / • EN 55024 / • EN 50082-1 / • EN 61000-6-1 / • EN 61000-3-2 / • EN 61000-3-3	HON HAI PRECISION INDUSTRY CO LTD	CISCO	DS-X9304-18K9=		15/19
8517.62.59	Dispositivo para emissao, transmissao e recepcao de dados, modulo, para equipamento Cisco MDS 9000, com 16 portas GE, de no de servicos de armazenamentoESPECIFICAÇÕES DO PN : DS-X9316-SSNK9= / ESPECIFICAÇÕES GERAIS / • Leds indicadores de status / • 4 Portas Gb Ethernet / • 16 Portas 10/100 Ethernet / • Gerenciamento de energia / • Gerenciamento por rede / AMBIENTE: / • Temperatura operacional: 32 a 104°F (0 a 40°C) / • Temperatura de armazenamento: -40 a 167°F (-40 a 75°C) / DIMENSÕES(AxLxP): / • 1.75 x 14.4 x 16 in. (3.0 x 35.6 x 40.6 cm) / SEGURANÇA: / • UL 60950 / • CAN/CSA-C22.2 No. 60950 / • EN 60950 / • IEC 60950 / • TS 001 / • AS/NZS 3260 / • IEC60825 / • EN60825 / • 21 CFR 1040 / EMC: / • FCC Parte 15 (CFR 47) Classe A / • ICES-003 Classe A / • EN 55022 Classe A / • CISPR 22 Classe A / • AS/NZS 3548 Classe A / • VCCI Classe A / • EN 55024 / • EN 50082-1 / • EN 61000-6-1 / • EN 61000-3-2 / • EN 61000-3-3	HON HAI PRECISION INDUSTRY CO LTD	CISCO	DS-X9316-SSNK9=		27/20
8517.62.59	Dispositivo para emissão, transmissão e recepção de dados, modulo para comutador Cisco serie MDS 9700, com 48 portas 16-Gbps ESPECIFICAÇÕES DO PN : DS-X9448-768K9= ESPECIFICAÇÕES GERAIS / • 48 portas 8-Gbps / • NETWORK SECURITY / • VSANs / • ACLs / • Per-VSAN RBAC / • (WWN) / • (FC-ID) / • Fx-port WWN / • Fx-port WWN and interface index / • (LUN) / • (FC-SP) / • (DH-CHAP) / • DH-CHAP / • SFTP / AMBIENTE: / • Temperatura operacional: 32 to 104°F (0 to 40°C) / • Temperatura de armazenamento: -40 to 167°F (-40 to 75°C) / • Umidade relativa: 10 até 90% sem condensação / SEGURANÇA: / • UL 60950-1 Second Edition / • CAN/CSA-C22.2 No. 60950-1 Second Edition / • EN 60950-1 Second Edition / • IEC 60950-1 Second Edition / • AS/NZS 60950-1 / • GB4943 2001 / EMC: / • 47CFR Part 15 (CFR 47) Class A / • AS/NZS CISPR22 Class A / • CISPR22 Class A / • EN55022 Class A / • ICES003 Class A / • VCCI Class A / • EN61000-3-2 / • EN61000-3-3 / • KN22 Class A / • CNS13438 Class A / • EN55024 / • CISPR24 / • EN300386 / • KN24	JABIL CIRCUITS	CISCO	DS-X9448-768K9=1		15/22
8517.62.59	Dispositivo para emissao, transmissao e recepcao de dados, placa supervisor 2A, para equipamento MDS 9500, codigo DS-X9530-SF2AK9=ESPECIFICAÇÕES DO PN : DS-X9530-SF2AK9= / ESPECIFICAÇÕES GERAIS / • Cisco MDS 9500 os diretores da série / • Compatibilidade de software / • Cisco MDS SAN-OS Versão 3.0 (1) ou mais tarde / INTERFACES / • Porta (1) RS-232 RJ-45 do console / • porta de gerenciamento Ethernet 10/100/1000 / • DB-9 COM port / • porta USB 2.0 / AMBIENTE: / • A temperatura, ambiente de operação: (0 a 40 ° C) / SEGURANÇA: / • UL 60950 / • CAN/CSA-C22.2 No. 60950 / • EN 60950 / • IEC 60950 / • TS 001 / • AS / NZS 3260 / • IEC60825 / • EN60825 / EMC: / • FCC Part 15 (CFR 47) Classe A / • ICES-003 Classe A / • EN 55022 Classe A / • CISPR 22 Classe A / • AS / NZS 3548 Classe A / • VCCI Classe A / • EN 55024 / • EN 50082-1 / • EN 61000-6-1 / • EN 61000-3-2 / • EN 61000-3-3	Foxconn Cz s.r.o.	CISCO	DS-X9530-SF2AK9=		24/19
8517.62.59	Dispositivo para emissao, transmissao e recepcao de dados, modulo para comutacao de canal de fibra, com 48 portas 32-Gbps, para equipamento Cisco serie MDS9700 ESPECIFICAÇÕES DO PN : DS-X9648-1536K9= / ESPECIFICAÇÕES GERAIS / • 48 portas 8-Gbps / • NETWORK SECURITY / • VSANs / • ACLs / • Per-VSAN RBAC / • (WWN) / • (FC-ID) / • Fx-port WWN / • Fx-port WWN and interface index / • (LUN) / • (FC-SP) / • (DH-CHAP) / • DH-CHAP / • SFTP / AMBIENTE: / • Temperatura operacional: 32 to 104°F (0 to 40°C) / • Temperatura de armazenamento: -40 to 167°F (-40 to 75°C) / • Umidade relativa: 10 até 90% sem condensação / SEGURANÇA: / • UL 60950-1 Second Edition / • CAN/CSA-C22.2 No. 60950-1 Second Edition / • EN 60950-1 Second Edition / • IEC 60950-1 Second Edition / • AS/NZS 60950-1 / • GB4943 2001 / EMC: / • 47CFR Part 15 (CFR 47) Class A / • AS/NZS CISPR22 Class A / • CISPR22 Class A / • EN55022 Class A / • ICES003 Class A / • VCCI Class A / • EN61000-3-2 / • EN61000-3-3 / • KN22 Class A / • CNS13438 Class A / • EN55024 / • CISPR24 / • EN300386 / • KN24	JABIL CIRCUITS	CISCO	DS-X9648-1536K9=1		16/22
8517.62.59	Dispositivo para emissão, transmissão e recepção de dados, modulo Supervisor, MDS 9700, para cargas de trabalho mais altas ESPECIFICAÇÕES DO PN: DS-X97-SF1E-K9= ESPECIFICAÇÕES GERAIS Processador Intel® Xeon® 2 quad cores 2,13 GHz 64-bit Cisco NX-OS Software Release 7.3 ou posterior Memória o 32 GB (DDR3) o NVRAM 2-MB battery backup o USB flash Compatível com Cisco MDS 9718 Multilayer Director Compatível com Cisco MDS SAN-OS Software Release 7.3 ou posterior INTERFACES 1 porta console RS-232 RJ-45 1 porta de gerenciamento Ethernet 10/100/1000 2 portas USB 2.0 DIMENSÕES 5,18 x 20,17 x 55,5 cm (A x L x P) AMBIENTE Temperatura operacional: 0° a 40°C Temperatura não operacional: -40° a 70°C (armazenamento) Umidade operacional: 10% a 90% (sem condensação) Umidade de armazenamento: 10% a 95% (sem condensação) Altitude operacional: -60 a 2.000 m SEGURANÇA CE Marking UL 60950 CAN/CSA-C22.2 No. 60950 EN 60950 IEC 60950 AS/NZS 3260 IEC60825 EN60825 21 CFR 1040 EMC FCC Part 15 (CFR 47) Classe A ICES-003 Classe A EN 55022 Classe A CISPR 22 Classe A AS/NZS 3548 Classe A VCCI Classe A EN 55024 EN 50082-1 EN 61000-6-1 EN 61000-3-2 EN 61000-3-3 Aplicação: Utilizado para emitir, transmitir e receber informações de rede.	JABIL CIRCUIT	CISCO	DS-X97-SF1E-K9=		46/19
8517.62.59	Dispositivo para emissao, transmissao e recepcao de dados, modulo Supervisor-1 Serie MDS9700, codigo DS-X97-SF1-K9=ESPECIFICAÇÕES DO PN : DS-X97-SF1-K9= / ESPECIFICAÇÕES GERAIS / • 1 Porta console RS-232 / • 1 Porta 10/100/100 Ethernet para gerenciamento / • 2 portas usb 2.0 / • Leds indicadores de status / DIMENSOES (A x L x P): / • 2.04 x 7.5 x 21.8 in. (5.18 x 19.05 x 55.37 cm) / AMBIENTE: / • Temperatura operacional: 32 a 104°F (0 a 40°C) / • Umidade relativa: operating: 10 a 90% / SEGURANÇA: / • UL 60950 / • CAN/CSA-C22.2 No. 60950 / • EN 60950 / • IEC 60950 / • TS 001 / • AS/NZS 3260 / • IEC60825 / • EN60825 / • 21 CFR 1040. / EMC: / • FCC Parte 15 (CFR 47) Classe A / • ICES-003 Classe A / • EN 55022 Classe A / • CISPR 22 Classe A / • AS/NZS 3548 Classe A / • VCCI Classe A / • EN 55024 / • EN 50082-1 / • EN 61000-6-1 / • EN 61000-3-2 / • EN 61000-3-3.	HON HAI PRECISION INDUSTRY CO LTD	CISCO	DS-X97-SF1-K9=		41/19
8517.62.59	Dispositivo para emissao, transmissao e recepcao de dados, modulo para equipamento Cisco serie MDS 9700, com 24 portas 40 Gbps FCoEESPECIFICAÇÕES DO PN : DS-X9824-960K9= / ESPECIFICAÇÕES GERAIS / • Leds indicadores de status / • 24 Portas / • Gerenciamento de energia / • Gerenciamento por rede / AMBIENTE: / • Temperatura operacional: 32 a 104°F (0 a 40°C) / • Temperatura de armazenamento: -40 a 167°F (-40 a 75°C) / SEGURANÇA: / • UL 60950 / • CAN/CSA-C22.2 No. 60950 / • EN 60950 / • IEC 60950 / • TS 001 / • AS/NZS 3260 / • IEC60825 / • EN60825 / • 21 CFR 1040 / EMC: / • FCC Parte 15 (CFR 47) Classe A / • ICES-003 Classe A / • EN 55022 Classe A / • CISPR 22 Classe A / • AS/NZS 3548 Classe A / • VCCI Classe A / • EN 55024 / • EN 50082-1 / • EN 61000-6-1 / • EN 61000-3-2 / • EN 61000-3-3	HON HAI PRECISION INDUSTRY CO LTD	CISCO	DS-X9824-960K9=		29/21
8517.62.59	Dispositivo para emissao, transmissao e recepcao de dados, transceptor 10GBASE-DWDM, com comprimento de onda de 1544.53nm, SFP10G (100-GHz ITU grid), codigo DWDM-SFP10G-44.53=ESPECIFICAÇÕES DO PN : DWDM-SFP10G-44.53= / ESPECIFICAÇÕES GERAIS: / • 2 conectores SC/PC / • 10G Base Ethernet / • Hot-swap – pode ser retirado com o equipamento ligado / AMBIENTE: / • Temperatura operacional: 32 a 122°F (0 a 55°C) / • Temperatura de armazenamento: -40 a 185°F (-40 a 85°C) / ENERGIA: / • Cosumo de 8W / SEGURANÇA: / • Laser Classe I 21CFR1040 / • GR-20-CORE: / • GR-326-CORE: / • GR-1435-CORE:	HON HAI PRECISION INDUSTRY CO LTD	CISCO	DWDM-SFP10G-44.53=		19/19
8517.62.59	Dispositivo para emissao, transmissao e recepcao de dados, transceptor 10GBASE-DWDM, com comprimento de onda de 1546.12nm, SFP10G (100-GHz ITU grid), codigo DWDM-SFP10G-46.12=ESPECIFICAÇÕES DO PN : DWDM-SFP10G-46.12= / ESPECIFICAÇÕES GERAIS: / • 2 conectores SC/PC / • 10G Base Ethernet / • Hot-swap – pode ser retirado com o equipamento ligado / AMBIENTE: / • Temperatura operacional: 32 a 122°F (0 a 55°C) / • Temperatura de armazenamento: -40 a 185°F (-40 a 85°C) / ENERGIA: / • Cosumo de 8W / SEGURANÇA: / • Laser Classe I 21CFR1040 / • GR-20-CORE: / • GR-326-CORE: / • GR-1435-CORE:	HON HAI PRECISION INDUSTRY CO LTD	CISCO	DWDM-SFP10G-46.12=		19/19
8517.62.59	Dispositivo para emissao, transmissao e recepcao de dados, transceptor 10GBASE-DWDM, comprimento de onda de 1546.92nm, SFP10G , codigo DWDM-SFP10G-46.92=ESPECIFICAÇÕES DO PN : DWDM-SFP10G-46.92= / ESPECIFICAÇÕES GERAIS: / • 10G Base Ethernet / • Hot-swap – pode ser retirado com o equipamento ligado / AMBIENTE: / • Temperatura operacional: 32 a 122°F (0 a 55°C) / • Temperatura de armazenamento: -40 a 185°F (-40 a 85°C) / ENERGIA: / • Cosumo de 8W / SEGURANÇA: / • Laser Classe I 21CFR1040 / • GR-20-CORE: / • GR-326-CORE: / • GR-1435-CORE:	Foxconn Cz s.r.o.	CISCO	DWDM-SFP10G-46.92=		38/19
8517.62.59	Dispositivo para emissao, transmissao e recepcao de dados, transceptor 10GBASE-DWDM, comprimento de onda de 1547.72nm, SFP10G, codigo DWDM-SFP10G-47.72=ESPECIFICAÇÕES DO PN : DWDM-SFP10G-47.72= / ESPECIFICAÇÕES GERAIS: / • 10G Base Ethernet / • Hot-swap – pode ser retirado com o equipamento ligado / AMBIENTE: / • Temperatura operacional: 32 a 122°F (0 a 55°C) / • Temperatura de armazenamento: -40 a 185°F (-40 a 85°C) / ENERGIA: / • Cosumo de 8W / SEGURANÇA: / • Laser Classe I 21CFR1040 / • GR-20-CORE: / • GR-326-CORE: / • GR-1435-CORE:	HON HAI PRECISION INDUSTRY CO LTD	CISCO	DWDM-SFP10G-47.72=		15/19
8517.62.59	Dispositivo para emissao, transmissao e recepcao de dados, transceptor 10GBASE-DWDM, com comprimento de onda de 1548.51, SFP10G, codigo DWDM-SFP10G-48.51=ESPECIFICAÇÕES DO PN : DWDM-SFP10G-48.51= / ESPECIFICAÇÕES GERAIS: / • 10G / • Hot-swap – pode ser retirado com o equipamento ligado / AMBIENTE: / • Temperatura operacional: 32 a 122°F (0 a 55°C) / • Temperatura de armazenamento: -40 a 185°F (-40 a 85°C) / ENERGIA: / • Cosumo de 8W / SEGURANÇA: / • Laser Classe I 21CFR1040 / • GR-20-CORE: / • GR-326-CORE: / • GR-1435-CORE:	Foxconn Cz s.r.o.	CISCO	DWDM-SFP10G-48.51=		38/19
8517.62.59	Dispositivo para emissao, transmissao e recepcao de dados, transceptor 10GBASE-DWDM, com comprimento de onda de1549.32 nm, SFP10G, codigo DWDM-SFP10G-49.32=ESPECIFICAÇÕES DO PN : DWDM-SFP10G-49.32= / ESPECIFICAÇÕES GERAIS: / • 2 conectores SC/PC / • 10G Base Ethernet / • Hot-swap – pode ser retirado com o equipamento ligado / AMBIENTE: / • Temperatura operacional: 32 a 122°F (0 a 55°C) / • Temperatura de armazenamento: -40 a 185°F (-40 a 85°C) / ENERGIA: / • Cosumo de 8W / SEGURANÇA: / • Laser Classe I 21CFR1040 / • GR-20-CORE: / • GR-326-CORE: / • GR-1435-CORE:	HON HAI PRECISION INDUSTRY CO LTD	CISCO	DWDM-SFP10G-49.32=		19/19
8517.62.59	Dispositivo para emissao, transmissao e recepcao de dados, transceptor 10GBASE-DWDM, com comprimento de onda de 1550.12nm, SFP10G (100-GHz ITU grid), codigo DWDM-SFP10G-50.12=ESPECIFICAÇÕES DO PN : DWDM-SFP10G-50.12= / ESPECIFICAÇÕES GERAIS: / • 2 conectores SC/PC / • 10G Base Ethernet / • Hot-swap – pode ser retirado com o equipamento ligado / AMBIENTE: / • Temperatura operacional: 32 a 122°F (0 a 55°C) / • Temperatura de armazenamento: -40 a 185°F (-40 a 85°C) / ENERGIA: / • Cosumo de 8W / SEGURANÇA: / • Laser Classe I 21CFR1040 / • GR-20-CORE: / • GR-326-CORE: / • GR-1435-CORE:	Foxconn Cz s.r.o.	CISCO	DWDM-SFP10G-50.12=		38/19
8517.62.59	Dispositivo para emissao, transmissao e recepcao de dados, transceptor 10GBASE-DWDM, com comprimento de onda de 1550.92nm, SFP10G, codigo DWDM-SFP10G-50.92=ESPECIFICAÇÕES DO PN : DWDM-SFP10G-50.92= / ESPECIFICAÇÕES GERAIS: / • 2 conectores SC/PC / • 10G Base Ethernet / • Hot-swap – pode ser retirado com o equipamento ligado / AMBIENTE: / • Temperatura operacional: 32 a 122°F (0 a 55°C) / • Temperatura de armazenamento: -40 a 185°F (-40 a 85°C) / ENERGIA: / • Cosumo de 8W / SEGURANÇA: / • Laser Classe I 21CFR1040 / • GR-20-CORE: / • GR-326-CORE: / • GR-1435-CORE:	HON HAI PRECISION INDUSTRY CO LTD	CISCO	DWDM-SFP10G-50.92=		19/19
8517.62.59	Dispositivo para emissao, transmissao e recepcao de dados, transceptor 10GBASE-DWDM, com comprimento de onda de 1551.72nm, SFP10G, codigo DWDM-SFP10G-51.72=ESPECIFICAÇÕES DO PN : DWDM-SFP10G-51.72= / ESPECIFICAÇÕES GERAIS: / • 2 conectores SC/PC / • 10G Base Ethernet / • Hot-swap – pode ser retirado com o equipamento ligado / AMBIENTE: / • Temperatura operacional: 32 a 122°F (0 a 55°C) / • Temperatura de armazenamento: -40 a 185°F (-40 a 85°C) / ENERGIA: / • Cosumo de 8W / SEGURANÇA: / • Laser Classe I 21CFR1040 / • GR-20-CORE: / • GR-326-CORE: / • GR-1435-CORE:	HON HAI PRECISION INDUSTRY CO LTD	CISCO	DWDM-SFP10G-51.72=		19/19
8517.62.59	Dispositivo para emissao, transmissao e recepcao de dados, transceptor 10GBASE-DWDM, com comprimento de onda de 1552.52nm, SFP10G, codigo DWDM-SFP10G-52.52=ESPECIFICAÇÕES DO PN: DWDM-SFP10G-52.52= / ESPECIFICAÇÕES GERAIS: /  2 conectores SC/PC /  10G Base Ethernet /  Hot-swap – pode ser retirado com o equipamento ligado / AMBIENTE:  Temperatura operacional: 32 a 122°F (0 a 55°C)  Temperatura de armazenamento: -40 a 185°F (-40 a 85°C) / ENERGIA:  Consumo de 8W / SEGURANÇA:  Laser Classe I 21CFR1040  GR-20-CORE:  GR-326-CORE:  GR-1435-CORE:	Foxconn Cz s.r.o.	CISCO	DWDM-SFP10G-52.52=		38/19
8517.62.59	Dispositivo para emissao, transmissao e recepcao de dados, transceptor 10GBASE-DWDM, com comprimento de onda de 1553.33nm, SFP10G, codigo DWDM-SFP10G-53.33=ESPECIFICAÇÕES DO PN : DWDM-SFP10G-53.33= / ESPECIFICAÇÕES GERAIS: / • 2 conectores SC/PC / • 10G Base Ethernet / • Hot-swap – pode ser retirado com o equipamento ligado / AMBIENTE: / • Temperatura operacional: 32 a 122°F (0 a 55°C) / • Temperatura de armazenamento: -40 a 185°F (-40 a 85°C) / ENERGIA: / • Cosumo de 8W / SEGURANÇA: / • Laser Classe I 21CFR1040 / • GR-20-CORE: / • GR-326-CORE: / • GR-1435-CORE:	HON HAI PRECISION INDUSTRY CO LTD	CISCO	DWDM-SFP10G-53.33=		19/19
8517.62.59	Dispositivo para emissao, transmissao e recepcao de dados, tansceptor 10GBASE-DWDM, com comprimento de onda de 1554.13nm, SFP10G, 100-GHz ITU grid, codigo DWDM-SFP10G-54.13=ESPECIFICAÇÕES DO PN : DWDM-SFP10G-54.13= / ESPECIFICAÇÕES GERAIS: / • 2 conectores SC/PC / • 10G Base Ethernet / • Hot-swap – pode ser retirado com o equipamento ligado / AMBIENTE: / • Temperatura operacional: 32 a 122°F (0 a 55°C) / • Temperatura de armazenamento: -40 a 185°F (-40 a 85°C) / ENERGIA: / • Cosumo de 8W / SEGURANÇA: / • Laser Classe I 21CFR1040 / • GR-20-CORE: / • GR-326-CORE: / • GR-1435-CORE:	HON HAI PRECISION INDUSTRY CO LTD	CISCO	DWDM-SFP10G-54.13=		19/19
8517.62.59	Dispositivo para emissao, transmissao e recepcao de dados, tansceptor 10GBASE-DWDM, com comprimento de onda de 1555.75nm, SFP10G, 100-GHz ITU grid, codigo DWDM-SFP10G-55.75=ESPECIFICAÇÕES DO PN : DWDM-SFP10G-55.75= / ESPECIFICAÇÕES GERAIS: / • 2 conectores SC/PC / • 10G Base Ethernet / • Hot-swap – pode ser retirado com o equipamento ligado / AMBIENTE: / • Temperatura operacional: 32 a 122°F (0 a 55°C) / • Temperatura de armazenamento: -40 a 185°F (-40 a 85°C) / ENERGIA: / • Cosumo de 8W / SEGURANÇA: / • Laser Classe I 21CFR1040 / • GR-20-CORE: / • GR-326-CORE: / • GR-1435-CORE:	HON HAI PRECISION INDUSTRY CO LTD	CISCO	DWDM-SFP10G-55.75=		19/19
8517.62.59	Dispositivo para emissao, transmissao e recepcao de dados, tansceptor 10GBASE-DWDM, com comprimento de onda de 1556.55nm, SFP10G, codigo DWDM-SFP10G-56.55=ESPECIFICAÇÕES DO PN : DWDM-SFP10G-56.55= / ESPECIFICAÇÕES GERAIS: / • 2 conectores SC/PC / • 10G Base Ethernet / • Hot-swap – pode ser retirado com o equipamento ligado / AMBIENTE: / • Temperatura operacional: 32 a 122°F (0 a 55°C) / • Temperatura de armazenamento: -40 a 185°F (-40 a 85°C) / ENERGIA: / • Cosumo de 8W / SEGURANÇA: / • Laser Classe I 21CFR1040 / • GR-20-CORE: / • GR-326-CORE: / • GR-1435-CORE:	HON HAI PRECISION INDUSTRY CO LTD	CISCO	DWDM-SFP10G-56.55=		19/19
8517.62.59	Dispositivo para emissao, transmissao e recepcao de dados, transceptor 10GBASE-DWDM, com comprimento de onda de 1557.36nm, SFP10G (100-GHz ITU grid), codigo DWDM-SFP10G-57.36=ESPECIFICAÇÕES DO PN: DWDM-SFP10G-57.36= / ESPECIFICAÇÕES GERAIS: /  2 conectores SC/PC /  10G Base Ethernet /  Hot-swap – pode ser retirado com o equipamento ligado / AMBIENTE:  Temperatura operacional: 32 a 122°F (0 a 55°C)  Temperatura de armazenamento: -40 a 185°F (-40 a 85°C) / ENERGIA:  Consumo de 8W / SEGURANÇA:  Laser Classe I 21CFR1040  GR-20-CORE:  GR-326-CORE:  GR-1435-CORE:	Foxconn Cz s.r.o.	CISCO	DWDM-SFP10G-57.36=		38/19
8517.62.59	Dispositivo para emissao, transmissao e recepcao de dados, transceptor 10GBASE-DWDM, com comprimento de onda de 1558.17nm, SFP10G (100-GHz ITU grid), codigo DWDM-SFP10G-58.17=ESPECIFICAÇÕES DO PN: DWDM-SFP10G-58.17= / ESPECIFICAÇÕES GERAIS: /  2 conectores SC/PC /  10G Base Ethernet /  Hot-swap – pode ser retirado com o equipamento ligado / AMBIENTE:  Temperatura operacional: 32 a 122°F (0 a 55°C)  Temperatura de armazenamento: -40 a 185°F (-40 a 85°C) / ENERGIA:  Consumo de 8W / SEGURANÇA:  Laser	Foxconn Cz s.r.o.	CISCO	DWDM-SFP10G-58.17=		38/19
8517.62.59	Dispositivo para emissao, transmissao e recepcao de dados, transceptor 10GBASE-DWDM, com comprimento de onda de 1558.98nm, SFP10G, codigo DWDM-SFP10G-58.98=ESPECIFICAÇÕES DO PN: DWDM-SFP10G-58.98= / ESPECIFICAÇÕES GERAIS: /  2 conectores SC/PC /  10G Base Ethernet /  Hot-swap – pode ser retirado com o equipamento ligado / AMBIENTE:  Temperatura operacional: 32 a 122°F (0 a 55°C)  Temperatura de armazenamento: -40 a 185°F (-40 a 85°C) / ENERGIA:  Cosumo de 8W / SEGURANÇA:  Laser Classe I 21CFR1040  GR-20-CORE:  GR-326-CORE:  GR-1435-CORE:	Foxconn Cz s.r.o.	CISCO	DWDM-SFP10G-58.98=		38/19
8517.62.59	Dispositivo para transmissao e recepcao de dados, transceptor 10GBASE-DWDM, com comprimento de onda de 1559.79nm, SFP10G (100-GHz ITU grid), codigo DWDM-SFP10G-59.79=ESPECIFICAÇÕES DO PN: DWDM-SFP10G-59.79= / ESPECIFICAÇÕES GERAIS: /  2 conectores SC/PC /  10G Base Ethernet /  Hot-swap – pode ser retirado com o equipamento ligado / AMBIENTE:  Temperatura operacional: 32 a 122°F (0 a 55°C)  Temperatura de armazenamento: -40 a 185°F (-40 a 85°C) / ENERGIA:  Cosumo de 8W / SEGURANÇA:  Laser Classe I 21CFR1040  GR-20-CORE:  GR-326-CORE:  GR-1435-CORE:	Foxconn Cz s.r.o.	CISCO	DWDM-SFP10G-59.79=		38/19
8517.62.59	Dispositivo para emissao, transmissao e recepcao de dados, transceptor 10GBASE-DWDM, com comprimento de onda de 1560.61nm, SFP10G (100-GHz ITU grid), codigo DWDM-SFP10G-60.61=ESPECIFICAÇÕES DO PN: DWDM-SFP10G-60.61= / ESPECIFICAÇÕES GERAIS: /  2 conectores SC/PC /  10G Base Ethernet /  Hot-swap – pode ser retirado com o equipamento ligado / AMBIENTE:  Temperatura operacional: 32 a 122°F (0 a 55°C)  Temperatura de armazenamento: -40 a 185°F (-40 a 85°C) / ENERGIA:  Cosumo de 8W / SEGURANÇA:  Laser Classe I 21CFR1040  GR-20-CORE:  GR-326-CORE:  GR-1435-CORE:	Foxconn Cz s.r.o.	CISCO	DWDM-SFP10G-60.61=		38/19
8517.62.59	Dispositivo para emissão, transmissão e recepção de dados, modulo transceptor DWDM Tunable SFP+ 10 Gigabit Ethernet ESPECIFICAÇÕES DO PN: DWDM-SFP10G-C= ESPECIFICAÇÕES GERAIS: Suporta 10GBase Suporta OTU2/OTU2e AMBIENTE: Faixa de temperatura operacional comercial (COM): 0 a 70°C (32 a 158°F) Faixa de temperatura de armazenamento: -40 a 85°C (-40 a 185°F) O consumo máximo de energia por módulo Cisco SFP+ é de 1,5 W DIMENSÕES: Dimensões (A x L x P): 8,5 x 13,4 x 56,5 mm. Os módulos Cisco SFP+ normalmente pesam 75 gramas ou menos. EMC: GR-20-CORE: Requisitos genéricos para fibra óptica e cabo de fibra óptica GR-326-CORE: Requisitos genéricos para conectores ópticos de modo único e conjuntos de jumpers GR-1435-CORE: Requisitos genéricos para conectores ópticos multifibra SFP+ MSA SFF-8431 IEEE 802.3: Ethernet de 10 Gigabits ITU-T G.709: Interfaces para a Rede de Transporte Óptico ITU-T G.975: GFEC ITU-T G.975.1: EFEC ITU-T G.694.1: Segurança da grade de frequência DWDM Laser Classe 1 (21CFR1040 e IEC 60825) Aplicação: Utilizado para emissão, transmissão e recepção de dados.	OPNEXT AT FABRINET, CO. LTD	CISCO	DWDM-SFP10G-C=		04/22
8517.62.59	Dispositivo para emissao, transmissao e recepcao de dados, modulo DWDM SFP 1530.33 nm SFP (100 GHz ITU grid), codigo DWDM-SFP-3033=ESPECIFICAÇÕES DO PN: DWDM-SFP-3033= / ESPECIFICAÇÕES GERAIS: / • 10G Base Ethernet / • Hot-swap – pode ser retirado com o equipamento ligado / AMBIENTE: / • Temperatura operacional: 32 a 122°F (0 a 55°C) / • Temperatura de armazenamento: -40 a 185°F (-40 a 85°C) / ENERGIA: / • Consumo de 8W / SEGURANÇA: / • Laser Classe I 21CFR1040 / • GR-20-CORE: / • GR-326-CORE: / • GR-1435-CORE:	JABIL CIRCUIT DE MEXICO SA DE CV	CISCO	DWDM-SFP-3033=		05/20
8517.62.59	Dispositivo para transmissao e recepcao de dados, modulo transceptor DWDM SFP 1533.47 nm SFP, codigo DWDM-SFP-3346=ESPECIFICAÇÕES DO PN: DWDM-SFP-3346= / ESPECIFICAÇÕES GERAIS: / • 10G Base Ethernet / • Hot-swap – pode ser retirado com o equipamento ligado / AMBIENTE: / • Temperatura operacional: 32 a 122°F (0 a 55°C) / • Temperatura de armazenamento: -40 a 185°F (-40 a 85°C) / ENERGIA: / • Consumo de 8W / SEGURANÇA: / • Laser Classe I 21CFR1040 / • GR-20-CORE: / • GR-326-CORE: / • GR-1435-CORE:	JABIL CIRCUIT DE MEXICO SA DE CV	CISCO	DWDM-SFP-3346=		05/20
8517.62.59	Dispositivo para emissao, transmissao e recepcao de dados, modulo DWDM SFP 1535.04 nm SFP, codigo DWDM-SFP-3504=ESPECIFICAÇÕES DO PN: DWDM-SFP-3504= / ESPECIFICAÇÕES GERAIS: / • 10G Base Ethernet / • Hot-swap – pode ser retirado com o equipamento ligado / AMBIENTE: / • Temperatura operacional: 32 a 122°F (0 a 55°C) / • Temperatura de armazenamento: -40 a 185°F (-40 a 85°C) / ENERGIA: / • Consumo de 8W / SEGURANÇA: / • Laser Classe I 21CFR1040 / • GR-20-CORE: / • GR-326-CORE: / • GR-1435-CORE:	JABIL CIRCUIT DE MEXICO SA DE CV	CISCO	DWDM-SFP-3504=		05/20
8517.62.59	Dispositivo para emissao, transmissao e recepcao de dados, transceptor SFP DWDM, com comprimento de onda 1538.19nm (100 GHz ITU grid), codigo DWDM-SFP-3819=ESPECIFICAÇÕES DO PN: DWDM-SFP-3819= / ESPECIFICAÇÕES GERAIS: / • Suporte à rede ITU (International Telecommunication Union) de comprimento de onda de 100 GHz / • Correspondência com o plano de comprimento de onda da família de produtos Cisco 100-GHz NOS / • SFP de comprimento de onda fixo, com 40 modelos SFP diferentes / • 10G Base Ethernet / • Hot-swap – pode ser retirado com o equipamento ligado / PERFORMANCE / • Protocolos suportados: Gigabit Ethernet, Fibre Channel 1 Gbps e 2 Gbps / • Link óptico 28 db / AMBIENTE: / • Temperatura operacional: 0° a 70°C / • Temperatura de armazenamento: -40 a 85°C / DIMENSÕES (A x L x P) / • 8,5 x 13,4 x 56,5 mm / ENERGIA: / • Corrente de alimentação (típica): 200 mA / • Corrente de surto (máxima): 30 mA / • Tensão de entrada: 3,3 V (CC) / PADRÕES E REGULAÇÕES: / • 1000BASE-X especificado na IEEE 802.3z / • GR-20-CORE / • GR-326-CORE / • GR-1435-CORE / SEGURANÇA / • Classe Laser I 21CFR1040 LN#50 7/2001 / • Classe Laser I IEC 60825-1	JABIL CIRCUIT GYARTO K.F.T.	CISCO	DWDM-SFP-3819=		19/19
8517.62.59	Dispositivo para emissao, transmissao e recepcao de dados, modulo DWDM SFP 1539.77 nm SFP , codigo DWDM-SFP-3977=ESPECIFICAÇÕES DO PN: DWDM-SFP-3977= / ESPECIFICAÇÕES GERAIS: / • 10G Base Ethernet / • Hot-swap – pode ser retirado com o equipamento ligado / AMBIENTE: / • Temperatura operacional: 32 a 122°F (0 a 55°C) / • Temperatura de armazenamento: -40 a 185°F (-40 a 85°C) / ENERGIA: / • Consumo de 8W / SEGURANÇA: / • Laser Classe I 21CFR1040 / • GR-20-CORE: / • GR-326-CORE: / • GR-1435-CORE:	Foxconn Cz s.r.o.	CISCO	DWDM-SFP-3977=		38/19
8517.62.59	Dispositivo para emissao, transmissao e recepcao de dados, modulo DWDM SFP 1541.35nm SFP, codigo DWDM-SFP-4134=ESPECIFICAÇÕES DO PN: DWDM-SFP-4134= / ESPECIFICAÇÕES GERAIS: / • 10G Base Ethernet / • Hot-swap – pode ser retirado com o equipamento ligado / AMBIENTE: / • Temperatura operacional: 32 a 122°F (0 a 55°C) / • Temperatura de armazenamento: -40 a 185°F (-40 a 85°C) / ENERGIA: / • Consumo de 8W / SEGURANÇA: / • Laser Classe I 21CFR1040 / • GR-20-CORE: / • GR-326-CORE: / • GR-1435-CORE:	Scientific Atlanta, Inc. SA Distributio	CISCO	DWDM-SFP-4134=		05/20
8517.62.59	Dispositivo para emissao, transmissao e recepcao de dados, modulo DWDM X2, com comprimento de onda 1535.04nm, X2, codigo DWDM-X2-35.04=ESPECIFICAÇÕES DO PN : DWDM-X2-35.04= / ESPECIFICAÇÕES GERAIS: / • 2 conectores SC/PC / • 10G Base Ethernet / • Hot-swap – pode ser retirado com o equipamento ligado / AMBIENTE: / • Temperatura operacional: 32 a 122°F (0 a 55°C) / • Temperatura de armazenamento: -40 a 185°F (-40 a 85°C) / ENERGIA: / • Cosumo de 8W / SEGURANÇA: / • Laser Classe I 21CFR1040 / • GR-20-CORE: / • GR-326-CORE: / • GR-1435-CORE:	Jabil Circuit (Suzhou) Ltd.	CISCO	DWDM-X2-35.04=		19/19
8517.62.59	Dispositivo para emissao, transmissao e recepcao de dados, modulo DWDM X2, com comprimento de onda 1550.92nm, X2, codigo DWDM-X2-50.92=ESPECIFICAÇÕES DO PN : DWDM-X2-50.92= / ESPECIFICAÇÕES GERAIS: / • Hot-swap – pode ser retirado com o equipamento ligado / AMBIENTE: / • Temperatura operacional: 32 a 122°F (0 a 55°C) / • Temperatura de armazenamento: -40 a 185°F (-40 a 85°C) / ENERGIA: / • Cosumo de 8W / SEGURANÇA: / • Laser Classe I 21CFR1040 / • GR-20-CORE: / • GR-326-CORE: / • GR-1435-CORE:	Jabil Circuit (Suzhou) Ltd.	CISCO	DWDM-X2-50.92=		19/19
8517.62.59	Dispositivo para emissao, transmissao e recepcao de dados, modulo DWDM X2, 10GBASE-DWDM, de comprimento onda de 1560.61 nm X2, 100 GHz ITU grid, codigo DWDM-X2-60.61=ESPECIFICAÇÕES DO PN : DWDM-X2-60.61= / ESPECIFICAÇÕES GERAIS: / • 2 conectores SC/PC / • 10G Base Ethernet / • Hot-swap – pode ser retirado com o equipamento ligado / AMBIENTE: / • Temperatura operacional: 32 a 122°F (0 a 55°C) / • Temperatura de armazenamento: -40 a 185°F (-40 a 85°C) / ENERGIA: / • Cosumo de 8W / SEGURANÇA: / • Laser Classe I 21CFR1040 / • GR-20-CORE: / • GR-326-CORE: / • GR-1435-CORE:	Foxconn Cz s.r.o.	CISCO	DWDM-X2-60.61=		24/19
8517.62.59	Dispositivo para emissao, transmissao e recepcao de dados, modulo XENPAK 10GBASE-DWDM, com comprimento de onda 1542.14nm e 100GHz ITUESPECIFICAÇÕES DO PN : DWDM-XENPAK-42.14= / ESPECIFICAÇÕES GERAIS: / • 2 conectores SC/PC / • 10GBASE-DWDM / • Hot-swap – pode ser retirado com o equipamento ligado / AMBIENTE: / • Temperatura operacional: 32 a 122°F (0 a 55°C) / • Temperatura de armazenamento: -40 a 185°F (-40 a 85°C) / ENERGIA: / • Cosumo de 8W / SEGURANÇA: / • Laser Classe I 21CFR1040 / • GR-20-CORE: / • GR-326-CORE: / • GR-1435-CORE:	HON HAI PRECISION INDUSTRY CO LTD	CISCO	DWDM-XENPAK-42.14=		27/20
8517.62.59	Dispositivo para emissao, transmissao e recepcao de dados, transceptor DWDM XFP 1544.53 nm, XFP (100 GHz ITU grid), codigo DWDM-XFP-44.53=ESPECIFICAÇÕES DO PN : DWDM-XFP-44.53= / ESPECIFICAÇÕES GERAIS: / • Hot-swap – pode ser retirado com o equipamento ligado / AMBIENTE: / • Temperatura operacional: 32 a 122°F (0 a 55°C) / • Temperatura de armazenamento: -40 a 185°F (-40 a 85°C) / ENERGIA: / • Cosumo de 8W / SEGURANÇA: / • Laser Classe I 21CFR1040 / • GR-20-CORE: / • GR-326-CORE: / • GR-1435-CORE:	HON HAI PRECISION INDUSTRY CO LTD	CISCO	DWDM-XFP-44.53=		27/20
8517.62.59	Dispositivo para emissao, transmissao e recepcao de dados, transceptor DWDM 1546.12nm, XFP (100 GHz ITU grid), codigo DWDM-XFP-46.12=ESPECIFICAÇÕES DO PN : DWDM-XFP-46.12= / ESPECIFICAÇÕES GERAIS: / • Hot-swap – pode ser retirado com o equipamento ligado / AMBIENTE: / • Temperatura operacional: 32 a 122°F (0 a 55°C) / • Temperatura de armazenamento: -40 a 185°F (-40 a 85°C) / ENERGIA: / • Cosumo de 8W / SEGURANÇA: / • Laser Classe I 21CFR1040 / • GR-20-CORE: / • GR-326-CORE: / • GR-1435-CORE:	HON HAI PRECISION INDUSTRY CO LTD	CISCO	DWDM-XFP-46.12=		27/20
8517.62.59	Dispositivo para emissao, transmissao e recepcao de dados, transceptor DWDM XFP, com comprimento de onda de 1546.92nm, XFP (100 GHz ITU grid), codigo DWDM-XFP-46.92=ESPECIFICAÇÕES DO PN : DWDM-XFP-46.92= / ESPECIFICAÇÕES GERAIS: / • Hot-swap – pode ser retirado com o equipamento ligado / AMBIENTE: / • Temperatura operacional: 32 a 122°F (0 a 55°C) / • Temperatura de armazenamento: -40 a 185°F (-40 a 85°C) / ENERGIA: / • Cosumo de 8W / SEGURANÇA: / • Laser Classe I 21CFR1040 / • GR-20-CORE: / • GR-326-CORE: / • GR-1435-CORE:	HON HAI PRECISION INDUSTRY CO LTD	CISCO	DWDM-XFP-46.92=		27/20
8517.62.59	Dispositivo para emissao, transmissao e recepcao de dados, transceptor DWDM XFP, com comprimento de onda de 1547.72nm, XFP (100 GHz ITU grid), codigo DWDM-XFP-47.72=ESPECIFICAÇÕES DO PN : DWDM-XFP-47.72= / ESPECIFICAÇÕES GERAIS: / • Hot-swap – pode ser retirado com o equipamento ligado / AMBIENTE: / • Temperatura operacional: 32 a 122°F (0 a 55°C) / • Temperatura de armazenamento: -40 a 185°F (-40 a 85°C) / ENERGIA: / • Cosumo de 8W / SEGURANÇA: / • Laser Classe I 21CFR1040 / • GR-20-CORE: / • GR-326-CORE: / • GR-1435-CORE:	HON HAI PRECISION INDUSTRY CO LTD	CISCO	DWDM-XFP-47.72=		27/20
8517.62.59	Dispositivo para emissao, transmissao e recepcao de dados, transceptor DWDM XFP, com comprimento de onda de 1548.51nm, XFP (100 GHz ITU grid), codigo DWDM-XFP-48.51=ESPECIFICAÇÕES DO PN : DWDM-XFP-48.51= / ESPECIFICAÇÕES GERAIS: / • Hot-swap – pode ser retirado com o equipamento ligado / AMBIENTE: / • Temperatura operacional: 32 a 122°F (0 a 55°C) / • Temperatura de armazenamento: -40 a 185°F (-40 a 85°C) / ENERGIA: / • Cosumo de 8W / SEGURANÇA: / • Laser Classe I 21CFR1040 / • GR-20-CORE: / • GR-326-CORE: / • GR-1435-CORE:	HON HAI PRECISION INDUSTRY CO LTD	CISCO	DWDM-XFP-48.51=		27/20
8517.62.59	Dispositivo para emissao, transmissao e recepcao de dados, transceptor DWDM XFP, com comprimento de onda de 1550.12nm, XFP (100 GHz ITU grid), codigo DWDM-XFP-50.12=ESPECIFICAÇÕES DO PN : DWDM-XFP-50.12= / ESPECIFICAÇÕES GERAIS: / • Hot-swap – pode ser retirado com o equipamento ligado / AMBIENTE: / • Temperatura operacional: 32 a 122°F (0 a 55°C) / • Temperatura de armazenamento: -40 a 185°F (-40 a 85°C) / ENERGIA: / • Cosumo de 8W / SEGURANÇA: / • Laser Classe I 21CFR1040 / • GR-20-CORE: / • GR-326-CORE: / • GR-1435-CORE:	HON HAI PRECISION INDUSTRY CO LTD	CISCO	DWDM-XFP-50.12=		27/20
8517.62.59	Dispositivo para emissao, transmissao e recepcao de dados, transceptor DWDM XFP, com comprimento de onda de 1550.92nm, XFP (100 GHz ITU grid), codigo DWDM-XFP-50.92=ESPECIFICAÇÕES DO PN: DWDM-XFP-50.92= / ESPECIFICAÇÕES GERAIS: /  2 conectores LC/PC /  Interface padrão XFP / DIMENSÕES:  (L x W x H): 71 x 18.5 x 8.5 mm. / AMBIENTE:  Temperatura operacional: 32 to 158°F (0 to 70°C).  Temperatura de armazenamento: -40 to 185°F (-40 to 85°C). / SEGURANÇA:  Laser Class I 21CFR1040 and IEC 60825 / EMC:  GR-20-CORE: Generic Requirements for Optical Fiber and Optical Fiber Cable  GR-326-CORE: Generic Requirements for Single-Mode Optical Connectors and Jumper Assemblies  GR-1435-CORE: Generic Requirements for Multifiber Optical Connectors  IEEE 802.3: 10-Gigabit Ethernet  ITU-T G.709: Interfaces for the Optical Transport Network (OTN)  ITU-T G.975: GFEC  ITU-T G.975.1: EFEC  ITU-T G.694.1: DWDM frequency grid	Foxconn Cz s.r.o.	CISCO	DWDM-XFP-50.92=		38/19
8517.62.59	Dispositivo para emissao, transmissao e recepcao de dados, transceptor DWDM XFP, com comprimento de onda de 1551.72nm, XFP (100 GHz ITU grid), codigo DWDM-XFP-51.72=ESPECIFICAÇÕES DO PN : DWDM-XFP-51.72= / ESPECIFICAÇÕES GERAIS: / • Hot-swap – pode ser retirado com o equipamento ligado / AMBIENTE: / • Temperatura operacional: 32 a 122°F (0 a 55°C) / • Temperatura de armazenamento: -40 a 185°F (-40 a 85°C) / ENERGIA: / • Cosumo de 8W / SEGURANÇA: / • Laser Classe I 21CFR1040 / • GR-20-CORE: / • GR-326-CORE: / • GR-1435-CORE:	HON HAI PRECISION INDUSTRY CO LTD	CISCO	DWDM-XFP-51.72=		27/20
8517.62.59	Dispositivo para emissao, transmissao e recepcao, transceptor DWDM XFP, com comprimento de onda de 1552.52nm, XFP (100 GHz ITU grid), codigo DWDM-XFP-52.52=ESPECIFICAÇÕES DO PN : DWDM-XFP-52.52= / ESPECIFICAÇÕES GERAIS: / • Hot-swap – pode ser retirado com o equipamento ligado / AMBIENTE: / • Temperatura operacional: 32 a 122°F (0 a 55°C) / • Temperatura de armazenamento: -40 a 185°F (-40 a 85°C) / ENERGIA: / • Cosumo de 8W / SEGURANÇA: / • Laser Classe I 21CFR1040 / • GR-20-CORE: / • GR-326-CORE: / • GR-1435-CORE:	HON HAI PRECISION INDUSTRY CO LTD	CISCO	DWDM-XFP-52.52=		27/20
8517.62.59	Dispositivo para emissao, transmissao e recepcao de dados em rede, modulo Multitaxa 10Gbps BASE-DWDM, banda C sintonizavel DWDM XFP, codigo DWDM-XFP-C=ESPECIFICAÇÕES DO PN : DWDM-XFP-C= / O Modulo de 10Gbase Cisco contém as seguintes especificações: / • 2 conector LC/PC / • Interface padrão XFP / DIMENSÕES: / • (L x W x H): 71 x 18.5 x 8.5 mm. / AMBIENTE: / • Temperatura operacional: 32 to 158°F (0 to 70°C). / • Temperatura de armazenamento: -40 to 185°F (-40 to 85°C). / SEGURANÇA: / • Laser Class I 21CFR1040 and IEC 60825 / EMC; / • GR-20-CORE: Generic Requirements for Optical Fiber and Optical Fiber Cable / • GR-326-CORE: Generic Requirements for Single-Mode Optical Connectors and Jumper Assemblies / • GR-1435-CORE: Generic Requirements for Multifiber Optical Connectors / • IEEE 802.3: 10-Gigabit Ethernet / • ITU-T G.709: Interfaces for the Optical Transport Network (OTN) / • ITU-T G.975: GFEC / • ITU-T G.975.1: EFEC / • ITU-T G.694.1: DWDM frequency grid	HON HAI PRECISION INDUSTRY CO LTD	CISCO	DWDM-XFP-C=		41/19
8517.62.59	Dispositivo para transmissao e recepcao de dados, cartao interface EHWIC, com 1 porta modo duplo SFP(100M/1G) ou GE(10M/100M/1G), codigo EHWIC-1GE-SFP-CU=ESPECIFICAÇÕES DO PN : EHWIC-1GE-SFP-CU= / ESPECIFICAÇÕES GERAIS / • 1 porta RJ45 Fast Ethernet / • Interface EHWIC / DIMENSÕES: / • 3.08 x 4.74 x 0.76 in. / AMBIENTE: / • Temperatura operacional: 32 até 104°F (0 até 40°C) / • Temperatura de armazenamento: -4 até 149°F (-20 até 65°C) / • Umidade relativa: 10 até 90% sem condensação / SEGURANÇA E EMC: / • UL 1950 / • CSA-C22.2 #950 / • EN60950 / • TUVGS / • IEC 950 / • EN300386 / • EN55024 e CISPR24 / • EN50082-1 / • FCC Parte 15 / • Classe A ICES-003 / • Classe AEN55022 / • Classe A CISPR22 / • Classe AAS e NZS 3548 / • Classe AVCCI / • Classe A EN 300386 EN61000-3-3 EN61000-3-2	Foxconn Cz s.r.o.	CISCO	EHWIC-1GE-SFP-CU=		40/20
8517.62.59	Dispositivo para emissão, transmissão e recepção de dados, cartao de interface para comutação Ethernet, com 4 portas 10/100/1000, codigo EHWIC-4ESG=ESPECIFICAÇÕES DO PN : EHWIC-4ESG= / ESPECIFICAÇÕES GERAIS / • 2 portas LTE EHWIC / • Interface EHWIC / DIMENSÕES: / • 3.08 x 4.74 x 0.76 in. / AMBIENTE: / • Temperatura operacional: 32 até 104°F (0 até 40°C) / • Temperatura de armazenamento: -4 até 149°F (-20 até 65°C) / • Umidade relativa: 10 até 90% sem condensação / SEGURANÇA E EMC: / • UL 1950 / • CSA-C22.2 #950 / • EN60950 / • TUV GS / • IEC 950 / • EN300386 / • EN55024 e CISPR24 / • EN50082-1 / • FCC Parte 15 / • Classe A ICES-003 / • Classe AEN55022 / • Classe A CISPR22 / • Classe AAS e NZS 3548 / • Classe AVCCI / • Classe A EN 300386 EN61000-3-3 EN61000-3-2	HON HAI PRECISION INDUSTRY CO LTD	CISCO	EHWIC-4ESG=		41/19
8517.62.59	Dispositivo para emissao, transmissão e recepção de dados, cartao interface, com 4 portas 10/100/1000 Ethernet, com PoE, codigo EHWIC-4ESG-P=ESPECIFICAÇÕES DO PN : EHWIC-4ESG-P= / ESPECIFICAÇÕES GERAIS / • 4 portas LTE EHWIC / • Interface EHWIC / AMBIENTE: / • Temperatura operacional: 32 até 104°F (0 até 40°C) / • Temperatura de armazenamento: -4 até 149°F (-20 até 65°C) / • Umidade relativa: 10 até 90% sem condensação / SEGURANÇA E EMC: / • UL 1950 / • CSA-C22.2 #950 / • EN60950 / • TUV GS / • IEC 950 / • EN300386 / • EN55024 e CISPR24 / • EN50082-1 / • FCC Parte 15 / • Classe A ICES-003 / • Classe AEN55022 / • Classe A CISPR22 / • Classe AAS e NZS 3548 / • Classe AVCCI / • Classe A EN 300386 EN61000-3-3 EN61000-3-2	Foxconn Cz s.r.o.	CISCO	EHWIC-4ESG-P=		38/19
8517.62.59	Dispositivo para transmissão e recepção de dados, cartao interface, para comutador, com 8 portas 10/100/1000 Ethernet, codigo EHWIC-D-8ESG=ESPECIFICAÇÕES DO PN : EHWIC-D-8ESG= / ESPECIFICAÇÕES GERAIS / • 2 portas LTE EHWIC / • Interface EHWIC / DIMENSÕES: / • 3.08 x 4.74 x 0.76 in. / AMBIENTE: / • Temperatura operacional: 32 até 104°F (0 até 40°C) / • Temperatura de armazenamento: -4 até 149°F (-20 até 65°C) / • Umidade relativa: 10 até 90% sem condensação / SEGURANÇA E EMC: / • UL 1950 / • CSA-C22.2 #950 / • EN60950 / • TUV GS / • IEC 950 / • EN300386 / • EN55024 e CISPR24 / • EN50082-1 / • FCC Parte 15 / • Classe A ICES-003 / • Classe AEN55022 / • Classe A CISPR22 / • Classe AAS e NZS 3548 / • Classe AVCCI / • Classe A EN 300386 EN61000-3-3 EN61000-3-2	HON HAI PRECISION INDUSTRY CO LTD	CISCO	EHWIC-D-8ESG=		41/19
8517.62.59	Dispositivo para transmissão e recepção de dados, cartao interface, para comutador, com 8 portas 10/100/1000 Ethernet, com PoE, codigo EHWIC-D-8ESG-P=ESPECIFICAÇÕES DO PN : EHWIC-D-8ESG-P= / ESPECIFICAÇÕES GERAIS / • 2 portas LTE EHWIC / • Interface EHWIC / DIMENSÕES: / • 3.08 x 4.74 x 0.76 in. / AMBIENTE: / • Temperatura operacional: 32 até 104°F (0 até 40°C) / • Temperatura de armazenamento: -4 até 149°F (-20 até 65°C) / • Umidade relativa: 10 até 90% sem condensação / SEGURANÇA E EMC: / • UL 1950 / • CSA-C22.2 #950 / • EN60950 / • TUV GS / • IEC 950 / • EN300386 / • EN55024 e CISPR24 / • EN50082-1 / • FCC Parte 15 / • Classe A ICES-003 / • Classe AEN55022 / • Classe A CISPR22 / • Classe AAS e NZS 3548 / • Classe AVCCI / • Classe A EN 300386 EN61000-3-3 EN61000-3-2	Foxconn Cz s.r.o.	CISCO	EHWIC-D-8ESG-P=		38/19
8517.62.59	Dispositivo para emissao, transmissao e recepcao de dados, cartao inferace EHWIC, Multimodo, VDSL2/ADSL/2/2+, Annex A, codigo EHWIC-VA-DSL-A=ESPECIFICAÇÕES DO PN : EHWIC-VA-DSL-A= / ESPECIFICAÇÕES GERAIS / • 2 portas LTE EHWIC / • Interface EHWIC / DIMENSÕES: / • 3.08 x 4.74 x 0.76 in. / AMBIENTE: / • Temperatura operacional: 32 até 104°F (0 até 40°C) / • Temperatura de armazenamento: -4 até 149°F (-20 até 65°C) / • Umidade relativa: 10 até 90% sem condensação / SEGURANÇA E EMC: / • UL 1950 / • CSA-C22.2 #950 / • EN60950 / • TUV GS / • IEC 950 / • EN300386 / • EN55024 e CISPR24 / • EN50082-1 / • FCC Parte 15 / • Classe A ICES-003 / • Classe AEN55022 / • Classe A CISPR22 / • Classe AAS e NZS 3548 / • Classe AVCCI / • Classe A EN 300386 EN61000-3-3 EN61000-3-2	Foxconn Cz s.r.o.	CISCO	EHWIC-VA-DSL-A=		38/19
8517.62.59	Dispositivo para emissao, transmissao e recepcao de dados, cartao inferace EHWIC, Multimodo, VDSL2/ADSL/2/2+, Annex B, codigo EHWIC-VA-DSL-B=ESPECIFICAÇÕES DO PN : EHWIC-VA-DSL-B= / ESPECIFICAÇÕES GERAIS / • 2 portas LTE EHWIC / • Interface EHWIC / DIMENSÕES: / • 3.08 x 4.74 x 0.76 in. / AMBIENTE: / • Temperatura operacional: 32 até 104°F (0 até 40°C) / • Temperatura de armazenamento: -4 até 149°F (-20 até 65°C) / • Umidade relativa: 10 até 90% sem condensação / SEGURANÇA E EMC: / • UL 1950 / • CSA-C22.2 #950 / • EN60950 / • TUV GS / • IEC 950 / • EN300386 / • EN55024 e CISPR24 / • EN50082-1 / • FCC Parte 15 / • Classe A ICES-003 / • Classe AEN55022 / • Classe A CISPR22 / • Classe AAS e NZS 3548 / • Classe AVCCI / • Classe A EN 300386 EN61000-3-3 EN61000-3-2	Foxconn Cz s.r.o.	CISCO	EHWIC-VA-DSL-B=		38/19
8517.62.59	Dispositivo para emissao, transmissao e recepcao de dados, cartao inferace EHWIC, Multimodo, VDSL2/ADSL/2/2+, Annex M, codigo EHWIC-VA-DSL-M=ESPECIFICAÇÕES DO PN : EHWIC-VA-DSL-M= / ESPECIFICAÇÕES GERAIS / • 2 portas LTE EHWIC / • Interface EHWIC / DIMENSÕES: / • 3.08 x 4.74 x 0.76 in. / AMBIENTE: / • Temperatura operacional: 32 até 104°F (0 até 40°C) / • Temperatura de armazenamento: -4 até 149°F (-20 até 65°C) / • Umidade relativa: 10 até 90% sem condensação / SEGURANÇA E EMC: / • UL 1950 / • CSA-C22.2 #950 / • EN60950 / • TUV GS / • IEC 950 / • EN300386 / • EN55024 e CISPR24 / • EN50082-1 / • FCC Parte 15 / • Classe A ICES-003 / • Classe AEN55022 / • Classe A CISPR22 / • Classe AAS e NZS 3548 / • Classe AVCCI / • Classe A EN 300386 EN61000-3-3 EN61000-3-2	Scientific Atlanta, Inc. SA Distributio	CISCO	EHWIC-VA-DSL-M=		27/19
8517.62.59	Dispositivo para transmissao e recepcao de voz/fax com 7 entradas, sendo 3 interfaces FXS e 4 FXO modelo Cisco EM-HDA-3FXS/4FXOESPECIFICAÇÕES DO PN : EM-HDA-3FXS/4FXO= / ESPECIFICAÇÕES GERAIS: / • Leds indicadores de stauts / • Porta FXO / ENERGIA: / • Entrada: 100 to 240 VAC / • Frequencia: 50 to 60 Hz / AMBIENTE: / • Temperatura operacional: 32° a 104°F (0° a 40°C) / • Umidade operacional: 10% a 85% sem condensação / • Temperatura não operacional: 4° a 149°F (–20° a 65°C) / SEGURANÇA: / • IEC 60950-1 / • AS/NZS 60950.1 / • CAN/CSA-C22.2 No. 60950-1 / • EN 60950-1 / • UL 60950-1 / EMC: / • FCC Part 15, ICES-003 / • EN55022, CISPR 22 / • AS/NZS / • CNS13438 / • VCCI V-3 / • EN 55024 / • EN 300-386 / • EN 61000-3-2 / • EN 61000-3-3 / • EN 50082-1 / • EN 55024 (CISPR 24) / • EN 61000-4-2 / • EN 61000-4-3 / • EN 61000-4-4 / • EN 61000-4-5 / • EN 61000-4-6 / • EN 61000-4-8 / • EN 61000-4-11	Quanta Computer USA, Inc.	CISCO	EM-HDA-3FXS/4FXO=		38/19
8517.62.59	Dispositivo para transmissao e recepcao de dados modulo de expansao voz/fax, com 6 portas, com interface FXO, codigo EM-HDA-6FXO=ESPECIFICAÇÕES DO PN : EM-HDA-6FXO= / ESPECIFICAÇÕES GERAIS: / • Leds indicadores de stauts / • Porta FXO / ENERGIA: / • Entrada: 100 to 240 VAC / • Frequencia: 50 to 60 Hz / AMBIENTE: / • Temperatura operacional: 32° a 104°F (0° a 40°C) / • Umidade operacional: 10% a 85% sem condensação / • Temperatura não operacional: 4° a 149°F (–20° a 65°C) / SEGURANÇA: / • IEC 60950-1 / • AS/NZS 60950.1 / • CAN/CSA-C22.2 No. 60950-1 / • EN 60950-1 / • UL 60950-1 / EMC: / • FCC Part 15, ICES-003 / • EN55022, CISPR 22 / • AS/NZS / • CNS13438 / • VCCI V-3 / • EN 55024 / • EN 300-386 / • EN 61000-3-2 / • EN 61000-3-3 / • EN 50082-1 / • EN 55024 (CISPR 24) / • EN 61000-4-2 / • EN 61000-4-3 / • EN 61000-4-4 / • EN 61000-4-5 / • EN 61000-4-6 / • EN 61000-4-8 / • EN 61000-4-11	HON HAI PRECISION INDUSTRY CO LTD	CISCO	EM-HDA-6FXO=		41/19
8517.62.59	MÓDULO ETAS - ES592.1_E COM RESPECTIVOS CABOS DE CONEXÃO. APARELHO PARA RECEPÇÃO, CONVERSÃO E TRANSMISSÃO DE DADOS VIA CCP/UBS PARA USO AUTOMOTIVO.	ETAS GMBH	ETAS	ES592-1		12/23
8517.62.59	Dispositivo para emissão, recepção e transmissão de dados, modulo Appliance de seguranca de Email ESA C170, com software, código ESA-C170-K9ESPECIFICAÇÕES DO PN : ESA-C170-K9 / ESPECIFICAÇÕES GERAIS: / • 100 terabytes de inteligência de segurança / • 1 Porta console / • Portas Ethernets / • Leds de status / DIMENSÕES(AxLxP): / • 1.67 in. x 16.9 in. x 15.5 in. (4.24 x 42.9 x 39.4 cm) / ENERGIA: / • Detecção automática de alimentação / • 100-240 VAC, 50/60 Hz / • 175 watts máximos para codec e câmera principal. / AMBIENTE: / • Temperatura operacional: 0 a 35° / • Temperatura de armazenamento: -20° C a 60°. / EMC: / • Directiva 2006/95/CE ( Directiva de Baixa Tensão ) - a norma EN 60950-1 / • Directiva 2004/108/CE (Directiva CEM ) - Norma EN 55022, Classe B - Padrão EN 55024 - Norma EN 61000-3-2/-3-3 / • Aprovado de acordo com a UL 60950-1 e CSA 60950-1-07 / • Em conformidade com FCC15B Classe B.	HON HAI PRECISION INDUSTRY CO LTD	CISCO	ESA-C170-K9		28/19
8517.62.59	Dispositivo para emissao, transmissao e recepcao de dados, modulo Appliance de seguranca Email ESA C190, com software, codigo ESA-C190-K9 ESPECIFICAÇÕES DO PN : ESA-C190-K9 ESPECIFICAÇÕES GERAIS: 100 terabytes de inteligência de segurança 1 Porta console Portas Ethernets Leds de status ENERGIA: Detecção automática de alimentação 100-240 VAC, 50/60 Hz 175 watts máximos para codec e câmera principal. AMBIENTE: Temperatura operacional: 0 a 35° Temperatura de armazenamento: -20° C a 60°. EMC: Directiva 2006/95/CE ( Directiva de Baixa Tensão ) - a norma EN 60950-1 Directiva 2004/108/CE (Directiva CEM ) - Norma EN 55022, Classe B - Padrão EN 55024 - Norma EN 61000-3-2/-3-3 Aprovado de acordo com a UL 60950-1 e CSA 60950-1-07 Em conformidade com FCC15B Classe B. Aplicação: Utilizado para emitir, transmitir e receber informações de rede.	HON HAI PRECISION INDUSTRY CO LTD	CISCO	ESA-C190-K9		32/19
8517.62.59	Dispositivo para emissão, recepção e transmissão de dados, modulo de aplicacao de seguranca de Email ESA C370, com software, código ESA-C370-K9ESPECIFICAÇÕES DO PN : ESA-C370-K9 / ESPECIFICAÇÕES GERAIS / • Processador Intel / • Fontes de energia redundantes / • 2RU para rack / • Suporte para tecnologia Raid / • 4 portas ethernets 10/100/1000 / • 1 porta serial / ENERGIA: / • 100 a 240 VAC / • 400 (max) / AMBIENTE: / • Temperatura operacional: 10°C a 35°C / • Umidade relativa: 20% a 80% / DIMENSÕES: / • 3.4 x 17.4 x 26.8 in. / SEGURANAÇA: / • EN 60950-1 / • USA/Canada UL 60950-1 / • CB, CE / EMC: / • EN61000-3-2, / • EN61000-3-3, / • FCC Parte 15 classe A, / • VCCI classe A, / • AS/NZS 3548, CCC: GB4943, GB9254, / • YD/T993	HON HAI PRECISION INDUSTRY CO LTD	CISCO	ESA-C370-K9		19/19
8517.62.59	Dispositivo para emissao, recepçao e transmissao de dados, modulo de aplicacao de seguranca de Email ESA C380, com software, codigo ESA-C380-K9ESPECIFICAÇÕES DO PN : ESA-C380-K9 / ESPECIFICAÇÕES GERAIS / • Processador Intel / • Fontes de energia redundantes / • 2RU para rack / • Suporte para tecnologia Raid / • 4 portas ethernets 10/100/1000 / • 1 porta serial / ENERGIA: / • 100 a 240 VAC / • 400 (max) / AMBIENTE: / • Temperatura operacional: 10°C a 35°C / • Umidade relativa: 20% a 80% / DIMENSÕES: / • 3.4 x 17.4 x 26.8 in. / SEGURANAÇA: / • EN 60950-1 / • USA/Canada UL 60950-1 / • CB, CE / EMC: / • EN61000-3-2, / • EN61000-3-3, / • FCC Parte 15 classe A, / • VCCI classe A, / • AS/NZS 3548, CCC: GB4943, GB9254, / • YD/T993	HON HAI PRECISION INDUSTRY CO LTD	CISCO	ESA-C380-K9		15/19
8517.62.59	Dispositivo para emissao, transmissao e recepcao de dados, modulo de aplicacao de seguranca de Email ESA C390, com software, codigo ESA-C390-K9ESPECIFICAÇÕES DO PN : ESA-C390-K9 / ESPECIFICAÇÕES GERAIS / • Processador Intel / • Fontes de energia redundantes / • 2RU para rack / • Suporte para tecnologia Raid / • 4 portas ethernets 10/100/1000 / • 1 porta serial / ENERGIA: / • 100 a 240 VAC / • 400 (max) / AMBIENTE: / • Temperatura operacional: 10°C a 35°C / • Umidade relativa: 20% a 80% / SEGURANAÇA: / • EN 60950-1 / • USA/Canada UL 60950-1 / • CB, CE / EMC: / • EN61000-3-2, / • EN61000-3-3, / • FCC Parte 15 classe A, / • VCCI classe A, / • AS/NZS 3548, CCC: GB4943, GB9254, / • YD/T993	HON HAI PRECISION INDUSTRY CO LTD	CISCO	ESA-C390-K9		32/19
8517.62.59	Dispositivo para emissão, recepção e transmissão de dados, modulo de aplicacao de seguranca de Email ESA C670, com software, código ESA-C670-K9ESPECIFICAÇÕES DO PN : ESA-C670-K9 / ESPECIFICAÇÕES GERAIS / • Processador Intel / • Fontes de energia redundantes / • 2RU para rack / • Suporte para tecnologia Raid / • 4 portas ethernets 10/100/1000 / • 1 porta serial / ENERGIA: / • 100 a 240 VAC / • 400 (max) / AMBIENTE: / • Temperatura operacional: 10°C a 35°C / • Umidade relativa: 20% a 80% / DIMENSÕES: / • 3.4 x 17.4 x 26.8 in. / SEGURANAÇA: / • EN 60950-1 / • USA/Canada UL 60950-1 / • CB, CE / EMC: / • EN61000-3-2, / • EN61000-3-3, / • FCC Parte 15 classe A, / • VCCI classe A, / • AS/NZS 3548, CCC: GB4943, GB9254, / • YD/T993	Foxconn Cz s.r.o.	CISCO	ESA-C670-K9		15/19
8517.62.59	Dispositivo para emissao, recepcao e transmissao de dados, modulo Appliance de seguranca de Email ESA C680, com software, codigo ESA-C680-K9ESPECIFICAÇÕES DO PN : ESA-C680-K9 / ESPECIFICAÇÕES GERAIS / • Processador Intel / • Fontes de energia redundantes / • 2RU para rack / • Suporte para tecnologia Raid / • 4 portas ethernets 10/100/1000 / • 1 porta serial / ENERGIA: / • 100 a 240 VAC / • 400 (max) / AMBIENTE: / • Temperatura operacional: 10°C a 35°C / • Umidade relativa: 20% a 80% / DIMENSÕES: / • 3.4 x 17.4 x 26.8 in. / SEGURANAÇA: / • EN 60950-1 / • USA/Canada UL 60950-1 / • CB, CE / EMC: / • EN61000-3-2, / • EN61000-3-3, / • FCC Parte 15 classe A, / • VCCI classe A, / • AS/NZS 3548, CCC: GB4943, GB9254, / • YD/T993	HON HAI PRECISION INDUSTRY CO LTD	CISCO	ESA-C680-K9		19/19
8517.62.59	Dispositivo para emissão, transmissão e recepção de dados, modulo de aplicacao de seguranca de Email ESA C690, com 10 interfaces GE FibraESPECIFICAÇÕES DO PN : ESA-C690-10G-K9 / ESPECIFICAÇÕES GERAIS / • Processador Intel / • Fontes de energia redundantes / • 2RU para rack / • Suporte para tecnologia Raid / • 10 interfaces GE fibra / • 1 porta serial / ENERGIA: / • 100 a 240 VAC / • 400 (max) / AMBIENTE: / • Temperatura operacional: 10°C a 35°C / • Umidade relativa: 20% a 80% / DIMENSÕES: / • 3.4 x 17.4 x 26.8 in. / SEGURANAÇA: / • EN 60950-1 / • USA/Canada UL 60950-1 / • CB, CE / EMC: / • EN61000-3-2, / • EN61000-3-3, / • FCC Parte 15 classe A, / • VCCI classe A, / • AS/NZS 3548, CCC: GB4943, GB9254, / • YD/T993	HON HAI PRECISION INDUSTRY CO LTD	CISCO	ESA-C690-10G-K9		49/20
8517.62.59	Dispositivo para emissao, transmissao e recepcao de dados, modulo de aplicacao de seguranca de Email ESA C690, com interfaces fibra 1GEESPECIFICAÇÕES DO PN : ESA-C690-1G-K9 / ESPECIFICAÇÕES GERAIS / • Processador Intel / • Fontes de energia redundantes / • 2RU para rack / • Suporte para tecnologia Raid / • 1 porta serial / ENERGIA: / • 100 a 240 VAC / • 400 (max) / AMBIENTE: / • Temperatura operacional: 10°C a 35°C / • Umidade relativa: 20% a 80% / SEGURANAÇA: / • EN 60950-1 / • USA/Canada UL 60950-1 / • CB, CE / EMC: / • EN61000-3-2, / • EN61000-3-3, / • FCC Parte 15 classe A, / • VCCI classe A, / • AS/NZS 3548, CCC: GB4943, GB9254, / • YD/T993	HON HAI PRECISION INDUSTRY CO LTD	CISCO	ESA-C690-1G-K9		29/21
8517.62.59	Dispositivo para emissao, transmissao e recepcao de dados, modulo de aplicacao de seguranca de Email ESA C690, com software, codigo ESA-C690-K9ESPECIFICAÇÕES DO PN : ESA-C690-K9 / ESPECIFICAÇÕES GERAIS / • Processador Intel / • Fontes de energia redundantes / • 2RU para rack / • Suporte para tecnologia Raid / • 4 portas ethernets 10/100/1000 / • 1 porta serial / ENERGIA: / • 100 a 240 VAC / • 400 (max) / AMBIENTE: / • Temperatura operacional: 10°C a 35°C / • Umidade relativa: 20% a 80% / SEGURANAÇA: / • EN 60950-1 / • USA/Canada UL 60950-1 / • CB, CE / EMC: / • EN61000-3-2, / • EN61000-3-3, / • FCC Parte 15 classe A, / • VCCI classe A, / • AS/NZS 3548, CCC: GB4943, GB9254, / • YD/T993	HON HAI PRECISION INDUSTRY CO LTD	CISCO	ESA-C690-K9		32/19
8517.62.59	Dispositivo para emissão, transmissão e recepção de dados, modulo de aplicacao de seguranca de Email ESA C690, com capacidade HDD extendidaESPECIFICAÇÕES DO PN : ESA-C690X-K9 / ESPECIFICAÇÕES GERAIS / • Processador Intel / • Fontes de energia redundantes / • 2RU para rack / • Suporte para tecnologia Raid / • 10 interfaces GE fibra / • 1 porta serial / ENERGIA: / • 100 a 240 VAC / • 400 (max) / AMBIENTE: / • Temperatura operacional: 10°C a 35°C / • Umidade relativa: 20% a 80% / DIMENSÕES: / • 3.4 x 17.4 x 26.8 in. / SEGURANAÇA: / • EN 60950-1 / • USA/Canada UL 60950-1 / • CB, CE / EMC: / • EN61000-3-2, / • EN61000-3-3, / • FCC Parte 15 classe A, / • VCCI classe A, / • AS/NZS 3548, CCC: GB4943, GB9254, / • YD/T993	HON HAI PRECISION INDUSTRY CO LTD	CISCO	ESA-C690X-K9		49/20
8517.62.59	Dispositivo para emissao, transmissao e recepcao de dados, modulo Appliance de seguranca de Email ESA X1070, com 2GE Fibra, codigo ESA-X1070-FI-K9ESPECIFICAÇÕES DO PN : ESA-X1070-FI-K9 / ESPECIFICAÇÕES GERAIS / • Processador Intel / • Fontes de energia redundantes / • 2RU para rack / • Suporte para tecnologia Raid / • 4 portas ethernets 10/100/1000 / • 1 porta serial / ENERGIA: / • 100 a 240 VAC / • 400 (max) / AMBIENTE: / • Temperatura operacional: 10°C a 35°C / • Umidade relativa: 20% a 80% / DIMENSÕES: / • 3.4 x 17.4 x 26.8 in. / SEGURANAÇA: / • EN 60950-1 / • USA/Canada UL 60950-1 / • CB, CE / EMC: / • EN61000-3-2, / • EN61000-3-3, / • FCC Parte 15 classe A, / • VCCI classe A, / • AS/NZS 3548, CCC: GB4943, GB9254, / • YD/T993	Foxconn Cz s.r.o.	CISCO	ESA-X1070-FI-K9		24/19
8517.62.59	Dispositivo para emissao, transmissao e recepcao de dados, modulo Appliance de seguranca de Email ESA X1070, com software, codigo ESA-X1070-K9ESPECIFICAÇÕES DO PN : ESA-X1070-K9 / ESPECIFICAÇÕES GERAIS / • Processador Intel / • Fontes de energia redundantes / • 2RU para rack / • Suporte para tecnologia Raid / • 4 portas ethernets 10/100/1000 / • 1 porta serial / ENERGIA: / • 100 a 240 VAC / • 400 (max) / AMBIENTE: / • Temperatura operacional: 10°C a 35°C / • Umidade relativa: 20% a 80% / DIMENSÕES: / • 3.4 x 17.4 x 26.8 in. / SEGURANAÇA: / • EN 60950-1 / • USA/Canada UL 60950-1 / • CB, CE / EMC: / • EN61000-3-2, / • EN61000-3-3, / • FCC Parte 15 classe A, / • VCCI classe A, / • AS/NZS 3548, CCC: GB4943, GB9254, / • YD/T993	Foxconn Cz s.r.o.	CISCO	ESA-X1070-K9		24/19
8517.62.59	Dispositivo para transmissao e recepcao de dados, cartao de linha, com 24 portas E1/T1 canalizadas, codigo ESR-24CT1/E1=ESPECIFICAÇÕES DO PN : ESR-24CT1/E1= / ESPECIFICAÇÕES GERAIS / • Suporte para jumbo frames (Ate 9180 bytes de tamanho) / • Suporte para inserção e remoção on-line ( OIR ) / • Funcionalidade em qualquer slot de 10000 Series cartão Cisco interface com um portador da serie Cisco 10000 ( Numero do produto ESR -HH CARRIER ) / • 16 MB de memoria receber pacotes / • Suporte para o seguinte transceptores SFP : / • 1000BASE-SX multimodo, Compativel com as Especificacoes IEEE 802.3z / • 1000BASE-LX e LH Compativel com as Especificacoes IEEE 802.3z / • Compativel com 1000BASE - ZX com as Especificacoes IEEE 802.3z / • 1000BASE-T Compativel com as Especificacoes IEEE 802.3z / AMBIENTE: / • Temperatura de armazenamento: (-40 a 70°C) / • Temperatura de operação , nominal: (5 a 40 ° C) / • Temperatura de funcionamento , a curto prazo : (-5 a 55 ° C) / • Umidade relativa de armazenamento : 5 a 95% / • Umidade de operação , nominal : 5 a 85% RH / • Umidade de operação , a curto prazo : 5 a 90% RH / • Altitude de operação: -60 a 4000m / DIMENSOES: / • Altura : (3,3 cm) / • Largura: (19,8 cm) / • Profundidade: (27,9 cm) / SOFTWARE: / • Inicial Cisco IOS Press - A Cisco 10000 Series Gigabit Ethernet Placa de linha meia altura é suportada em 12,0 (23) S e versoes posteriores do Cisco IOS para PRE1s e em 12,2 (15) BX e versoes posteriores do Cisco IOS para PRE2s .	Foxconn Cz s.r.o.	CISCO	ESR-24CT1/E1=		24/19
8517.62.59	Dispositivo para emissao, transmissao e recepcao de dados, cartao de linha, com 6 portas OC3/STS3c/STM1c POS, modo unico, codigo ESR-6OC3/P-SMI=ESPECIFICAÇÕES DO PN : ESR-6OC3/P-SMI= / ESPECIFICAÇÕES GERAIS: / • 4 portas OC3/STM1 ATM / • Leds de status / • 1 porta console / ENERGIA: / • Consumo maximo: 30W / AMBIENTE: / • Temperatura operacional: 41 até 104°F (5 até 40°C) / • Temperatura de armazenamento: -38 até 150°F (-40 até 70°C) / DIMENSÕES(AxLxP): / • 16.0 x 1.12 x 9.97 in. (40.64 x 2.83 x 25.32 cm) / SEGURANÇA: / • 21 CRF 1040, Subchapter J / • EN60825-1 / • EN60825-2 / EMC: / • AS/NZ 3548:1995 Classe B / • EN55022:1998 Classe B / • CISPR 22:1997 / • EN55022:1994 / • 47 CFR Part 15:2000 (FCC) Classe B / • VCCI V-3/01.4 Classe 2 / • CNS-13438:1997 Classe B / • GR1089:1997	HON HAI PRECISION INDUSTRY CO LTD	CISCO	ESR-6OC3/P-SMI=		32/19
8517.62.59	Dispositivo para emissao, transmissao e recepcao de dados, cartao de linha, com half-slot e 1 porta Ethernet Gigabit, modelo ESR-HH-1GE=ESPECIFICAÇÕES DO PN : ESR-HH-1GE= / ESPECIFICAÇÕES GERAIS / • Suporte para jumbo frames (Ate 9180 bytes de tamanho) / • Suporte para inserção e remoção on-line ( OIR ) / • Funcionalidade em qualquer slot de 10000 Series cartão Cisco interface com um portador da serie Cisco 10000 ( Numero do produto ESR -HH CARRIER ) / • 16 MB de memoria receber pacotes / • Suporte para o seguinte transceptores SFP : / • 1000BASE-SX multimodo, Compativel com as Especificacoes IEEE 802.3z / • 1000BASE-LX e LH Compativel com as Especificacoes IEEE 802.3z / • Compativel com 1000BASE - ZX com as Especificacoes IEEE 802.3z / • 1000BASE-T Compativel com as Especificacoes IEEE 802.3z / AMBIENTE: / • Temperatura de armazenamento: (-40 a 70°C) / • Temperatura de operação , nominal: (5 a 40 ° C) / • Temperatura de funcionamento , a curto prazo : (-5 a 55 ° C) / • Umidade relativa de armazenamento : 5 a 95% / • Umidade de operação , nominal : 5 a 85% RH / • Umidade de operação , a curto prazo : 5 a 90% RH / • Altitude de operação: -60 a 4000m / DIMENSOES: / • Altura : (19,8 cm) / • Largura: (3,3 cm) / • Profundidade: (27,9 cm) / SOFTWARE: / • Inicial Cisco IOS Press - A Cisco 10000 Series Gigabit Ethernet Placa de linha meia altura é suportada em 12,0 (23) S e versoes posteriores do Cisco IOS para PRE1s e em 12,2 (15) BX e versoes posteriores do Cisco IOS para PRE2s . / EMC: / • FCC Parte 15 (CFR 47) Classe A / • ICES-003 Classe A / • EN55022 Classe A / • CISPR22 Classe A / • AS/NZS 3548 Classe A / • VCCI Classe A / • ETS 300 386 / • EN 55022 / • EN 55024. / SEGURANÇA: / • UL 60950CAN/CSA-C22.2 No. 60950 / • EN 60950 / • IEC 60950 / • TS 001 / • AS/NZS 3260	HON HAI PRECISION INDUSTRY CO LTD	CISCO	ESR-HH-1GE=		15/19
8517.62.59	Dispositivo para transmissao e recepcao de dados, modulo de extensao de voz/fax de alta densidade, com 8 portas FXS/DID, modelo EVM-HD-8FXS/DIDESPECIFICAÇÕES DO PN : EVM-HD-8FXS/DID= / ESPECIFICAÇÕES GERAIS / • Portas FXS / ENERGIA: / • Entrada: 100 to 240 VAC / • Frequencia: 50 to 60 Hz / AMBIENTE: / • Temperatura operacional: 32° a 104°F (0° a 40°C) / • Umidade operacional: 10% a 85% / • Temperatura não operacional: 4° a 149°F (–20° a 65°C) / DIMENSÕES: / • 2.625 x 10.5 x 11.05 in. (6.67 x 26.67 x 28.07 cm) / SAFETY: / • IEC 60950-1 / • AS/NZS 60950.1 / • CAN/CSA-C22.2 No. 60950-1 / • EN 60950-1 / • UL 60950-1 / EMC: / • FCC Part 15, ICES-003 / • EN55022, CISPR 22 / • AS/NZS / • CNS13438 / • VCCI V-3 / • EN 55024 / • EN 300-386 / • EN 61000-3-2 / • EN 61000-3-3 / • EN 50082-1 / • EN 55024 (CISPR 24) / • EN 61000-4-2 / • EN 61000-4-3 / • EN 61000-4-4 / • EN 61000-4-5 / • EN 61000-4-6 / • EN 61000-4-8 / • EN 61000-4-11	HON HAI PRECISION INDUSTRY CO LTD	CISCO	EVM-HD-8FXS/DID=		19/19
8517.62.59	Dispositivo para emissão, transmissão e recepção de dados, modulo Expressway-C e Expressway-E ApplianceESPECIFICAÇÕES DO PN: EXPWY-C-BDL-K9= / ESPECIFICAÇÕES GERAIS: / • Módulo Expressway-C / • Expressway-C pode permitir a interoperação de terminais Cisco TelePresence com H.323, H.264 SVC ou sistemas de vídeo SIP de terceiros em conformidade com os padrões, bem como clientes Microsoft Lync e Skype for Business. / • Expressway-E (junto com Expressway-C) pode permitir que as empresas estabeleçam comunicação de vídeo sem VPN com usuários remotos e de escritórios domésticos, parceiros de negócios e clientes. / • A interface da web oferece suporte ao Internet Explorer 8, 9, 10 e 11; Firefox 3 ou posterior; e Chrome / • Suporte para padrões da indústria, como HTTP e HTTP seguro (HTTPS), XML, protocolo de gerenciamento de rede simples (SNMP v1, v2 e v3), protocolo de cópia segura (SCP) e protocolo Secure Shell (SSH) / • Assistente de instalação integrado para configuração inicial / • Suporte para registro e diagnóstico de chamadas / • Ciente do fuso horário local / DIMENSÕES (A x L x P): / • 4.32 x 43 x 72.4 cm / AMBIENTE: / • Temperatura de operação: 0° a 40° C / • Temperatura de armazenamento: -40° a 70°C / • Umidade relativa: 10 a 90%, sem condensação. / SEGURANÇA: / • UL 1950 / • EN 60950 / • CSA-C22.2 no 950 / • IEC 950 / • IEC 60950-1, 2a Ed. EN 60950-1, 2a Ed. UL 60950-1, 2a Ed. CAN/CSA-C22.2 No. 60950-1 2a Ed. / EMC: / • FCC 15J Classe A / • VCCI Classe A / • CE Marking / • EN 55022 Classe A / • EN 55024 Classe A / • CISPR 22 Classe A / • AS/NZ 3548 / • NEBS Nível 3 (GR-1089-CORE, GR-63-CORE) / • ETSI ETS-300386-2 / • EN 50121-4	HON HAI PRECISION INDUSTRY CO LTD	CISCO	EXPWY-C-BDL-K9=		49/20
8517.62.59	UNIDADE DE EXTENSAO DE SINAL HDMI 4K ATRAVES DE CONEXAO DE REDE ETHERNET BASE-T 2.0 E USB 2.0. APLICACAO: UTILIZADO PARA AMPLIAR OS SINAIS DE CONTROLE DE VIDEO E AUDIO EM VIDEOCONFERENCIA.	KANEX PRO CHINA	KANEX PRO	EXT-HDBTKVM100		18/20
8517.62.59	Dispositivo para emissao, transmissao e recepcao de dados, modulo transceptor, 10Gbps, linha extensora para FEX, codigo FET-10G= ESPECIFICAÇÕES DO PN : FET-10G= / ESPECIFICAÇÕES GERAIS / • Suporta links de 26 metros com fibras multimodo padrão tipo FDDI / • Suporta links de 300 metros usando fibras multimodo de 2000 MHz*Km (OM3) / • Suporta 10GBASE Ethernet. / • Dispositivo de entrada/saida “hot-swap”, se pluga em uma porta Ethernet X2 de um comutador ou roteador Cisco para ligar a porta à rede. / • prove flexibilidade de escolha de interface / • Suporta o modelo "pague-a-medida-que-cresce" / • Suporta a caracteristica de identificação de qualidade (ID) da Cisco que habilita um comutador ou roteador Cisco a identificar se o modulo é certificado e testado pela Cisco. / • Tem interoperabilidade optica com os respectivos módulos 10GBASE Xenpak, 10GBASE XFP e 10GBASE SFP+ no mesmo link. / • COMPRIMENTO DE ONDA (nm): 850 / • TIPO DE CABEAMENTO: MMF / NÚCLEO (MICRONS)/BANDA MODAL (MHz*Km)/DISTANCIA DE CABO: / • 62.5/160/26m / • 62.5/200/33m / • 50/400/66m / • 50/500/82m / • 50/2000/300m / PADRÕES: / • IEEE 802.3ae (-LR, -SR, -LX4, -ER) / • IEEE 802.3ak (-CX4) / • IEEE 802.3aq (-LRM)	Foxconn Cz s.r.o.	CISCO	FET-10G=		49/19
8517.62.59	Dispositivo para emissao, transmissao e recepcao de dados, modulo transceptor, 40Gbps, linha extensora para FEX, codigo FET-40G=ESPECIFICAÇÕES DO PN : FET-40G= / ESPECIFICAÇÕES GERAIS / • Suporta links de 26 metros com fibras multimodo padrão tipo FDDI / • Suporta links de 300 metros usando fibras multimodo de 2000 MHz*Km (OM3) / • Suporta 10GBASE Ethernet. / • Dispositivo de entrada/saida “hot-swap”, se pluga em uma porta Ethernet X2 de um comutador ou roteador Cisco para ligar a porta à rede. / • prove flexibilidade de escolha de interface / • Suporta o modelo "pague-a-medida-que-cresce" / • Suporta a caracteristica de identificação de qualidade (ID) da Cisco que habilita um comutador ou roteador Cisco a identificar se o modulo é certificado e testado pela Cisco. / • Tem interoperabilidade optica com os respectivos módulos 10GBASE Xenpak, 10GBASE XFP e 10GBASE SFP+ no mesmo link. / • COMPRIMENTO DE ONDA (nm): 850 / • TIPO DE CABEAMENTO: MMF / NÚCLEO (MICRONS)/BANDA MODAL (MHz*Km)/DISTANCIA DE CABO: / • 62.5/160/26m / • 62.5/200/33m / • 50/400/66m / • 50/500/82m / • 50/2000/300m / PADRÕES: / • IEEE 802.3ae (-LR, -SR, -LX4, -ER) / • IEEE 802.3ak (-CX4) / • IEEE 802.3aq (-LRM)	HON HAI PRECISION INDUSTRY CO LTD	CISCO	FET-40G=		41/19
8517.62.59	Dispositivo para emissao, transmissao e recepcao de dados, modulo para centro de gerenciamento Firepower FMC1000, sem unidade de fonte de alimentacao, codigo FMC1000-CHAS-K9=ESPECIFICAÇÕES DO PN: FMC1000-CHAS-K9= / ESPECIFICAÇÕES GERAIS / • 2 slots para supervisoras / • 10 slots RF universais / • 2 slots para módulos de temporização e controle / • 12 slots RF switch / • 2 slots para fontes de alimentação / • 1 fan tray (bandeja de ventiladores) / • 1 módulo de visor no painel frontal / • Todas as placas de linha e módulos são hot-swappable (troca com equipamento em funcionamento) / • Visor do painel frontal de 40 caracteres (FPD) com controles por botão de pressão / • Capacidade de backplane: 240 Gbps / INTERFACES FÍSICAS / • Uplinks 10GE: óptica conectável X2 / • Uplinks GE: óptica conectável SFP / • Portas de RF: Blocos de cabeçalho UCH-2 com 10 conectores MCX RF usando mini cabo coaxial / • Portas DTI: cabo UTP / • Porta Console: cabo UTP / • Portas de Gerenciamento: cabo UTP / ENERGIA / • Tensão de entrada CC de -48 a -60 VCC com capacidade do chassi de 4536 W / AMBIENTE / • Temperatura de operação: 0° a 40°C / • Temperatura de armazenamento: -40° a 70°C / • Umidade relativa: 10 a 85% (sem condensação) / DIMENSÕES (A x L x P) / • 578 x 432 x 584 mm / NEBS/ETSI / • UL 60950CAN/CSA-C22.2 No. 60950 / • EN 60950 / • IEC 60950 / • TS 001 / • AS/NZS 3260 / EMC / • FCC Parte 15 (CFR 47) Classe A / • ICES-003 Classe A / • EN55022 Classe A / • AS/NZS CISPR22 Classe A / • AS/NZS 3548 Classe A / • VCCI Classe A / • EN55024 / • ETS300 386 / • EN61000-3-2 / • EN61000-3-3. / • KN22 / EMI / • EN550082-1 / • EN55024 / • EN61000-4-2 / • EN61000-4-3 / • EN61000-4-5 / • EN61000-4-6 / • EN61000-4-8 / • EN61000-4-11 / • EN61000-6-1 / SEGURANÇA / • GR-1089-Core Nível 3 / • ETS 300 019 Classe de Armazenamento 1.1 / • ETS 300 019 Classe de Transporte 2.3 (pendente) / • ETS 300 019 Classe de uso estacionário 3.1 / • ETS 300 386	HON HAI PRECISION INDUSTRY CO LTD	CISCO	FMC1000-CHAS-K9=		32/19
8517.62.59	Dispositivo para emissao, transmissao e recepcao de dados, modulo firewall, para equipamento Cisco FMC2500, sem PSU, codigo FMC2500-CHAS-K9=ESPECIFICAÇÕES DO PN: FMC2500-CHAS-K9= / ESPECIFICAÇÕES GERAIS / • 2 slots para supervisoras / • 10 slots RF universais / • 2 slots para módulos de temporização e controle / • 12 slots RF switch / • 2 slots para fontes de alimentação / • 1 fan tray (bandeja de ventiladores) / • 1 módulo de visor no painel frontal / • Todas as placas de linha e módulos são hot-swappable (troca com equipamento em funcionamento) / • Visor do painel frontal de 40 caracteres (FPD) com controles por botão de pressão / • Capacidade de backplane: 240 Gbps / INTERFACES FÍSICAS / • Uplinks 10GE: óptica conectável X2 / • Uplinks GE: óptica conectável SFP / • Portas de RF: Blocos de cabeçalho UCH-2 com 10 conectores MCX RF usando mini cabo coaxial / • Portas DTI: cabo UTP / • Porta Console: cabo UTP / • Portas de Gerenciamento: cabo UTP / ENERGIA / • Tensão de entrada CC de -48 a -60 VCC com capacidade do chassi de 4536 W / AMBIENTE / • Temperatura de operação: 0° a 40°C / • Temperatura de armazenamento: -40° a 70°C / • Umidade relativa: 10 a 85% (sem condensação) / NEBS/ETSI / • UL 60950CAN/CSA-C22.2 No. 60950 / • EN 60950 / • IEC 60950 / • TS 001 / • AS/NZS 3260 / EMC / • FCC Parte 15 (CFR 47) Classe A / • ICES-003 Classe A / • EN55022 Classe A / • AS/NZS CISPR22 Classe A / • AS/NZS 3548 Classe A / • VCCI Classe A / • EN55024 / • ETS300 386 / • EN61000-3-2 / • EN61000-3-3. / • KN22 / EMI / • EN550082-1 / • EN55024 / • EN61000-4-2 / • EN61000-4-3 / • EN61000-4-5 / • EN61000-4-6 / • EN61000-4-8 / • EN61000-4-11 / • EN61000-6-1 / SEGURANÇA / • GR-1089-Core Nível 3 / • ETS 300 019 Classe de Armazenamento 1.1 / • ETS 300 019 Classe de Transporte 2.3 (pendente) / • ETS 300 019 Classe de uso estacionário 3.1 / • ETS 300 386	Scientific Atlanta, Inc. SA Distributio	CISCO	FMC2500-CHAS-K9=		05/20
8517.62.59	Dispositivo para emissao, transmissao e recepcao de dados, modulo de centro de gerenciamento Firepower FMC4500, sem fonte de alimentacaoESPECIFICAÇÕES DO PN: FMC4500-CHAS-K9= / ESPECIFICAÇÕES GERAIS / • 2 slots para supervisoras / • 10 slots RF universais / • 2 slots para módulos de temporização e controle / • 12 slots RF switch / • 2 slots para fontes de alimentação / • 1 fan tray (bandeja de ventiladores) / • 1 módulo de visor no painel frontal / • Todas as placas de linha e módulos são hot-swappable (troca com equipamento em funcionamento) / • Visor do painel frontal de 40 caracteres (FPD) com controles por botão de pressão / • Capacidade de backplane: 240 Gbps / INTERFACES FÍSICAS / • Uplinks 10GE: óptica conectável X2 / • Uplinks GE: óptica conectável SFP / • Portas de RF: Blocos de cabeçalho UCH-2 com 10 conectores MCX RF usando mini cabo coaxial / • Portas DTI: cabo UTP / • Porta Console: cabo UTP / • Portas de Gerenciamento: cabo UTP / ENERGIA / • Tensão de entrada CC de -48 a -60 VCC com capacidade do chassi de 4536 W / AMBIENTE / • Temperatura de operação: 0° a 40°C / • Temperatura de armazenamento: -40° a 70°C / • Umidade relativa: 10 a 85% (sem condensação) / DIMENSÕES (A x L x P) / • 578 x 432 x 584 mm / NEBS/ETSI / • UL 60950CAN/CSA-C22.2 No. 60950 / • EN 60950 / • IEC 60950 / • TS 001 / • AS/NZS 3260 / EMC / • FCC Parte 15 (CFR 47) Classe A / • ICES-003 Classe A / • EN55022 Classe A / • AS/NZS CISPR22 Classe A / • AS/NZS 3548 Classe A / • VCCI Classe A / • EN55024 / • ETS300 386 / • EN61000-3-2 / • EN61000-3-3. / • KN22 / EMI / • EN550082-1 / • EN55024 / • EN61000-4-2 / • EN61000-4-3 / • EN61000-4-5 / • EN61000-4-6 / • EN61000-4-8 / • EN61000-4-11 / • EN61000-6-1 / SEGURANÇA / • GR-1089-Core Nível 3 / • ETS 300 019 Classe de Armazenamento 1.1 / • ETS 300 019 Classe de Transporte 2.3 (pendente) / • ETS 300 019 Classe de uso estacionário 3.1 / • ETS 300 386	JABIL CIRCUIT DE MEXICO SA DE CV	CISCO	FMC4500-CHAS-K9=		27/19
8517.62.59	Dispositivo para emissao, transmissao e recepcao de dados, modulo de centro de gerenciamento Firepower FMC4600, sem fonte de alimentacao. ESPECIFICAÇÕES DO PN: FMC4600-CHAS-K9= / ESPECIFICAÇÕES GERAIS / • 2 slots para supervisoras / • 10 slots RF universais / • 2 slots para módulos de temporização e controle / • 12 slots RF switch / • 2 slots para fontes de alimentação / • 1 fan tray (bandeja de ventiladores) / • 1 módulo de visor no painel frontal / • Todas as placas de linha e módulos são hot-swappable (troca com equipamento em funcionamento) / • Visor do painel frontal de 40 caracteres (FPD) com controles por botão de pressão / • Capacidade de backplane: 240 Gbps / INTERFACES FÍSICAS / • Uplinks 10GE: óptica conectável X2 / • Uplinks GE: óptica conectável SFP / • Portas de RF: Blocos de cabeçalho UCH-2 com 10 conectores MCX RF usando mini cabo coaxial / • Portas DTI: cabo UTP / • Porta Console: cabo UTP / • Portas de Gerenciamento: cabo UTP / ENERGIA / • Tensão de entrada CC de -48 a -60 VCC com capacidade do chassi de 4536 W / AMBIENTE / • Temperatura de operação: 0° a 40°C / • Temperatura de armazenamento: -40° a 70°C / • Umidade relativa: 10 a 85% (sem condensação) / DIMENSÕES (A x L x P) / • 578 x 432 x 584 mm / NEBS/ETSI / • UL 60950CAN/CSA-C22.2 No. 60950 / • EN 60950 / • IEC 60950 / • TS 001 / • AS/NZS 3260 / EMC / • FCC Parte 15 (CFR 47) Classe A / • ICES-003 Classe A / • EN55022 Classe A / • AS/NZS CISPR22 Classe A / • AS/NZS 3548 Classe A / • VCCI Classe A / • EN55024 / • ETS300 386 / • EN61000-3-2 / • EN61000-3-3. / • KN22 / EMI / • EN550082-1 / • EN55024 / • EN61000-4-2 / • EN61000-4-3 / • EN61000-4-5 / • EN61000-4-6 / • EN61000-4-8 / • EN61000-4-11 / • EN61000-6-1 / SEGURANÇA / • GR-1089-Core Nível 3 / • ETS 300 019 Classe de Armazenamento 1.1 / • ETS 300 019 Classe de Transporte 2.3 (pendente) / • ETS 300 019 Classe de uso estacionário 3.1 / • ETS 300 38	DELTA	CISCO	FMC4600-CHAS-K9=		28/22
8517.62.59	Kit de montagem do transceptor bidirecional de link óptico para transmissão de dados em equipamento de tomografia, composto por modulo transceptor de link óptico bidirecional, cabo para conexão elétrica com conectores e manual de instrução utilizado no EQUIPAMENTO DE TOMOGRAFIA COMPUTADORIZADA BRILLIANCE CT	PHILIPS MEDICAL SYSTEMS - CHINA	Moog	FO6518_v2		41/19
8517.62.59	Módulo eletrônico de comunicação de áudio analógico, de operação através de 4 fios (rx e tx), com conexão de dados RS422, concebido para montagem em painel.	Clear-Com LLC	CLEAR-COM	FOR-22		26/22
8517.62.59	Dispositivo de segurança para emissao, recepcao e transmissao de dados em rede, Firewall, para Cisco FirePOWER 7010, 1U, com 8 portas Cooper, codigo FP7010-K9ESPECIFICAÇÕES DO PN : FP7010-K9 / ESPECIFICAÇÕES GERAIS / • Leds indicadores de stauts / • 2 portas stack / • hot-swappable / GERENCIAMENTO: / • BRIDGE-MIB / • CISCO-CABLE-DIAG-MIB / • CISCO-CDP-MIB / • CISCO-CLUSTER-MIB / • CISCO-CONFIG-COPY-MIB / • CISCO-CONFIG-MAN-MIB / • CISCO-DHCP-SNOOPING-MIB / • CISCO-ENTITY-VENDORTYPE-OID-MIB / • CISCO-ENVMON-MIB / • CISCO-ERR-DISABLE-MIB / • CISCO-FLASH-MIB / PADRÕES: / • IEEE 802.1D Spanning Tree Protocolo / • IEEE 802.1p CoS / • IEEE 802.1Q VLAN / • IEEE 802.1s / • IEEE 802.1w / • IEEE 802.1X / • IEEE 802.1ab (LLDP) / • IEEE 802.3ad / • IEEE 802.3af / AMBIENTE: / • Temperatura operacional: -5º to 40ºC / • Temperatura de armazenamento: -25º a 70ºC / • Umidade relativa: 10 a 90% sem condensação / ENERGIA: / • 27W / • 100/240 VAC / • 50 a 60Hz / SEGURANÇA: / • UL 60950-1, segunda edição / • CAN/CSA 22.2 No. 60950-1, segunda edição / • TUV/GS to EN 60950-1, segunda edição / • CB to IEC 60950-1 segunda edição / • NOM / EMC: / • FCC Parte 15 Classe A / • EN 55022 Classe A (CISPR22) / • EN 55024 (CISPR24) / • AS/NZS CISPR22 Classe A / • CE / • CNS13438 Classe A / • MIC / • GOST / • China EMC	SOLECTRON(PENANG) TECHNOLOGY SDN BHD	CISCO	FP7010-K9		38/19
8517.62.59	Dispositivo de segurança para emissao, recepcao e transmissao de dados em rede ("Firewall") para Cisco FirePOWER 7020, 1U, com 8 portas Cooper, codigo FP7020-K9ESPECIFICAÇÕES DO PN : FP7020-K9 / ESPECIFICAÇÕES GERAIS / • Leds indicadores de stauts / • 2 portas stack / • hot-swappable / GERENCIAMENTO: / • BRIDGE-MIB / • CISCO-CABLE-DIAG-MIB / • CISCO-CDP-MIB / • CISCO-CLUSTER-MIB / • CISCO-CONFIG-COPY-MIB / • CISCO-CONFIG-MAN-MIB / • CISCO-DHCP-SNOOPING-MIB / • CISCO-ENTITY-VENDORTYPE-OID-MIB / • CISCO-ENVMON-MIB / • CISCO-ERR-DISABLE-MIB / • CISCO-FLASH-MIB / PADRÕES: / • IEEE 802.1D Spanning Tree Protocolo / • IEEE 802.1p CoS / • IEEE 802.1Q VLAN / • IEEE 802.1s / • IEEE 802.1w / • IEEE 802.1X / • IEEE 802.1ab (LLDP) / • IEEE 802.3ad / • IEEE 802.3af / AMBIENTE: / • Temperatura operacional: -5º to 40ºC / • Temperatura de armazenamento: -25º a 70ºC / • Umidade relativa: 10 a 90% sem condensação / ENERGIA: / • 27W / • 100/240 VAC / • 50 a 60Hz / SEGURANÇA: / • UL 60950-1, segunda edição / • CAN/CSA 22.2 No. 60950-1, segunda edição / • TUV/GS to EN 60950-1, segunda edição / • CB to IEC 60950-1 segunda edição / • NOM / EMC: / • FCC Parte 15 Classe A / • EN 55022 Classe A (CISPR22) / • EN 55024 (CISPR24) / • AS/NZS CISPR22 Classe A / • CE / • CNS13438 Classe A / • MIC / • GOST / • China EMC	Foxconn Cz s.r.o.	CISCO	FP7020-K9		15/19
8517.62.59	Dispositivo de segurança para emissao, recepcao e transmissao de dados em rede ("Firewall") para Cisco FirePOWER 7030, 1U, com 8 portas Copper, codigo FP7030-K9ESPECIFICAÇÕES DO PN : FP7030-K9 / ESPECIFICAÇÕES GERAIS / • Leds indicadores de stauts / • 2 portas stack / • hot-swappable / GERENCIAMENTO: / • BRIDGE-MIB / • CISCO-CABLE-DIAG-MIB / • CISCO-CDP-MIB / • CISCO-CLUSTER-MIB / • CISCO-CONFIG-COPY-MIB / • CISCO-CONFIG-MAN-MIB / • CISCO-DHCP-SNOOPING-MIB / • CISCO-ENTITY-VENDORTYPE-OID-MIB / • CISCO-ENVMON-MIB / • CISCO-ERR-DISABLE-MIB / • CISCO-FLASH-MIB / PADRÕES: / • IEEE 802.1D Spanning Tree Protocolo / • IEEE 802.1p CoS / • IEEE 802.1Q VLAN / • IEEE 802.1s / • IEEE 802.1w / • IEEE 802.1X / • IEEE 802.1ab (LLDP) / • IEEE 802.3ad / • IEEE 802.3af / AMBIENTE: / • Temperatura operacional: -5º to 40ºC / • Temperatura de armazenamento: -25º a 70ºC / • Umidade relativa: 10 a 90% sem condensação / ENERGIA: / • 27W / • 100/240 VAC / • 50 a 60Hz / SEGURANÇA: / • UL 60950-1, segunda edição / • CAN/CSA 22.2 No. 60950-1, segunda edição / • TUV/GS to EN 60950-1, segunda edição / • CB to IEC 60950-1 segunda edição / • NOM / EMC: / • FCC Parte 15 Classe A / • EN 55022 Classe A (CISPR22) / • EN 55024 (CISPR24) / • AS/NZS CISPR22 Classe A / • CE / • CNS13438 Classe A / • MIC / • GOST / • China EMC	SOLECTRON(PENANG) TECHNOLOGY SDN BHD	CISCO	FP7030-K9		38/19
8517.62.59	Dispositivo para emissao, transmissao e recepcao de dados, Firewall, para Chassis Cisco de gerenciamento FirePOWER 7050, 1U, com 8 portas Copper, codigo FP7050-K9ESPECIFICAÇÕES DO PN : FP7050-K9 / ESPECIFICAÇÕES GERAIS / • Leds indicadores de stauts / • 2 portas stack / • hot-swappable / GERENCIAMENTO: / • BRIDGE-MIB / • CISCO-CABLE-DIAG-MIB / • CISCO-CDP-MIB / • CISCO-CLUSTER-MIB / • CISCO-CONFIG-COPY-MIB / • CISCO-CONFIG-MAN-MIB / • CISCO-DHCP-SNOOPING-MIB / • CISCO-ENTITY-VENDORTYPE-OID-MIB / • CISCO-ENVMON-MIB / • CISCO-ERR-DISABLE-MIB / • CISCO-FLASH-MIB / PADRÕES: / • IEEE 802.1D Spanning Tree Protocolo / • IEEE 802.1p CoS / • IEEE 802.1Q VLAN / • IEEE 802.1s / • IEEE 802.1w / • IEEE 802.1X / • IEEE 802.1ab (LLDP) / • IEEE 802.3ad / • IEEE 802.3af / AMBIENTE: / • Temperatura operacional: -5º to 40ºC / • Temperatura de armazenamento: -25º a 70ºC / • Umidade relativa: 10 a 90% sem condensação / ENERGIA: / • 27W / • 100/240 VAC / • 50 a 60Hz / SEGURANÇA: / • UL 60950-1, segunda edição / • CAN/CSA 22.2 No. 60950-1, segunda edição / • TUV/GS to EN 60950-1, segunda edição / • CB to IEC 60950-1 segunda edição / • NOM / EMC: / • FCC Parte 15 Classe A / • EN 55022 Classe A (CISPR22) / • EN 55024 (CISPR24) / • AS/NZS CISPR22 Classe A / • CE / • CNS13438 Classe A / • MIC / • GOST / • China EMC	Foxconn Cz s.r.o.	CISCO	FP7050-K9		27/20
8517.62.59	Dispositivo de segurança para emissao, recepcao e transmissao de dados em rede ("Firewall") para Chassis Cisco FirePOWER 7110, 1U, com 8 portas 1Gbps, codigo FP7110-FI-K9ESPECIFICAÇÕES DO PN : FP7110-FI-K9 / ESPECIFICAÇÕES GERAIS / • Leds indicadores de stauts / • 2 portas stack / • hot-swappable / GERENCIAMENTO: / • BRIDGE-MIB / • CISCO-CABLE-DIAG-MIB / • CISCO-CDP-MIB / • CISCO-CLUSTER-MIB / • CISCO-CONFIG-COPY-MIB / • CISCO-CONFIG-MAN-MIB / • CISCO-DHCP-SNOOPING-MIB / • CISCO-ENTITY-VENDORTYPE-OID-MIB / • CISCO-ENVMON-MIB / • CISCO-ERR-DISABLE-MIB / • CISCO-FLASH-MIB / PADRÕES: / • IEEE 802.1D Spanning Tree Protocolo / • IEEE 802.1p CoS / • IEEE 802.1Q VLAN / • IEEE 802.1s / • IEEE 802.1w / • IEEE 802.1X / • IEEE 802.1ab (LLDP) / • IEEE 802.3ad / • IEEE 802.3af / AMBIENTE: / • Temperatura operacional: -5º to 40ºC / • Temperatura de armazenamento: -25º a 70ºC / • Umidade relativa: 10 a 90% sem condensação / ENERGIA: / • 27W / • 100/240 VAC / • 50 a 60Hz / SEGURANÇA: / • UL 60950-1, segunda edição / • CAN/CSA 22.2 No. 60950-1, segunda edição / • TUV/GS to EN 60950-1, segunda edição / • CB to IEC 60950-1 segunda edição / • NOM / EMC: / • FCC Parte 15 Classe A / • EN 55022 Classe A (CISPR22) / • EN 55024 (CISPR24) / • AS/NZS CISPR22 Classe A / • CE / • CNS13438 Classe A / • MIC / • GOST / • China EMC	SOLECTRON(PENANG) TECHNOLOGY SDN BHD	CISCO	FP7110-FI-K9		38/19
8517.62.59	Dispositivo de segurança para emissao, recepcao e transmissao de dados em rede ("Firewall") para Chassis Cisco FirePOWER 7110, 1U, com 8 portas Cooper, codigo FP7110-K9ESPECIFICAÇÕES DO PN : FP7110-K9 / ESPECIFICAÇÕES GERAIS / • Leds indicadores de stauts / • 2 portas stack / • hot-swappable / GERENCIAMENTO: / • BRIDGE-MIB / • CISCO-CABLE-DIAG-MIB / • CISCO-CDP-MIB / • CISCO-CLUSTER-MIB / • CISCO-CONFIG-COPY-MIB / • CISCO-CONFIG-MAN-MIB / • CISCO-DHCP-SNOOPING-MIB / • CISCO-ENTITY-VENDORTYPE-OID-MIB / • CISCO-ENVMON-MIB / • CISCO-ERR-DISABLE-MIB / • CISCO-FLASH-MIB / PADRÕES: / • IEEE 802.1D Spanning Tree Protocolo / • IEEE 802.1p CoS / • IEEE 802.1Q VLAN / • IEEE 802.1s / • IEEE 802.1w / • IEEE 802.1X / • IEEE 802.1ab (LLDP) / • IEEE 802.3ad / • IEEE 802.3af / AMBIENTE: / • Temperatura operacional: -5º to 40ºC / • Temperatura de armazenamento: -25º a 70ºC / • Umidade relativa: 10 a 90% sem condensação / ENERGIA: / • 27W / • 100/240 VAC / • 50 a 60Hz / SEGURANÇA: / • UL 60950-1, segunda edição / • CAN/CSA 22.2 No. 60950-1, segunda edição / • TUV/GS to EN 60950-1, segunda edição / • CB to IEC 60950-1 segunda edição / • NOM / EMC: / • FCC Parte 15 Classe A / • EN 55022 Classe A (CISPR22) / • EN 55024 (CISPR24) / • AS/NZS CISPR22 Classe A / • CE / • CNS13438 Classe A / • MIC / • GOST / • China EMC	SOLECTRON(PENANG) TECHNOLOGY SDN BHD	CISCO	FP7110-K9		38/19
8517.62.59	Dispositivo de segurança para emissao, recepcao e transmissao de dados em rede ("Firewall") para Cisco FirePOWER 7715, 1U, com 8 portas SFP e 4 portas Copper, codigo FP7115-K9ESPECIFICAÇÕES DO PN : FP7115-K9 / ESPECIFICAÇÕES GERAIS / • Leds indicadores de stauts / • 2 portas stack / • hot-swappable / GERENCIAMENTO: / • BRIDGE-MIB / • CISCO-CABLE-DIAG-MIB / • CISCO-CDP-MIB / • CISCO-CLUSTER-MIB / • CISCO-CONFIG-COPY-MIB / • CISCO-CONFIG-MAN-MIB / • CISCO-DHCP-SNOOPING-MIB / • CISCO-ENTITY-VENDORTYPE-OID-MIB / • CISCO-ENVMON-MIB / • CISCO-ERR-DISABLE-MIB / • CISCO-FLASH-MIB / PADRÕES: / • IEEE 802.1D Spanning Tree Protocolo / • IEEE 802.1p CoS / • IEEE 802.1Q VLAN / • IEEE 802.1s / • IEEE 802.1w / • IEEE 802.1X / • IEEE 802.1ab (LLDP) / • IEEE 802.3ad / • IEEE 802.3af / AMBIENTE: / • Temperatura operacional: -5º to 40ºC / • Temperatura de armazenamento: -25º a 70ºC / • Umidade relativa: 10 a 90% sem condensação / ENERGIA: / • 27W / • 100/240 VAC / • 50 a 60Hz / SEGURANÇA: / • UL 60950-1, segunda edição / • CAN/CSA 22.2 No. 60950-1, segunda edição / • TUV/GS to EN 60950-1, segunda edição / • CB to IEC 60950-1 segunda edição / • NOM / EMC: / • FCC Parte 15 Classe A / • EN 55022 Classe A (CISPR22) / • EN 55024 (CISPR24) / • AS/NZS CISPR22 Classe A / • CE / • CNS13438 Classe A / • MIC / • GOST / • China EMC	HON HAI PRECISION INDUSTRY CO LTD	CISCO	FP7115-K9		27/20
8517.62.59	Dispositivo de segurança para emissao, recepcao e transmissao de dados em rede ("Firewall") para Cisco FirePOWER 7120, 1U, com 8 portas 1Gbps, codigo FP7120-FI-K9ESPECIFICAÇÕES DO PN : FP7120-FI-K9 / ESPECIFICAÇÕES GERAIS / • Leds indicadores de stauts / • 2 portas stack / • hot-swappable / GERENCIAMENTO: / • BRIDGE-MIB / • CISCO-CABLE-DIAG-MIB / • CISCO-CDP-MIB / • CISCO-CLUSTER-MIB / • CISCO-CONFIG-COPY-MIB / • CISCO-CONFIG-MAN-MIB / • CISCO-DHCP-SNOOPING-MIB / • CISCO-ENTITY-VENDORTYPE-OID-MIB / • CISCO-ENVMON-MIB / • CISCO-ERR-DISABLE-MIB / • CISCO-FLASH-MIB / PADRÕES: / • IEEE 802.1D Spanning Tree Protocolo / • IEEE 802.1p CoS / • IEEE 802.1Q VLAN / • IEEE 802.1s / • IEEE 802.1w / • IEEE 802.1X / • IEEE 802.1ab (LLDP) / • IEEE 802.3ad / • IEEE 802.3af / AMBIENTE: / • Temperatura operacional: -5º to 40ºC / • Temperatura de armazenamento: -25º a 70ºC / • Umidade relativa: 10 a 90% sem condensação / ENERGIA: / • 27W / • 100/240 VAC / • 50 a 60Hz / SEGURANÇA: / • UL 60950-1, segunda edição / • CAN/CSA 22.2 No. 60950-1, segunda edição / • TUV/GS to EN 60950-1, segunda edição / • CB to IEC 60950-1 segunda edição / • NOM / EMC: / • FCC Parte 15 Classe A / • EN 55022 Classe A (CISPR22) / • EN 55024 (CISPR24) / • AS/NZS CISPR22 Classe A / • CE / • CNS13438 Classe A / • MIC / • GOST / • China EMC	SOLECTRON(PENANG) TECHNOLOGY SDN BHD	CISCO	FP7120-FI-K9		38/19
8517.62.59	Dispositivo de segurança para emissao, recepcao e transmissao de dados em rede ("Firewall") para Chassis Cisco FirePOWER 7120, 1U, com 8 portas Cooper, codigo FP7120-K9ESPECIFICAÇÕES DO PN : FP7120-K9 / ESPECIFICAÇÕES GERAIS / • Leds indicadores de stauts / • 2 portas stack / • hot-swappable / GERENCIAMENTO: / • BRIDGE-MIB / • CISCO-CABLE-DIAG-MIB / • CISCO-CDP-MIB / • CISCO-CLUSTER-MIB / • CISCO-CONFIG-COPY-MIB / • CISCO-CONFIG-MAN-MIB / • CISCO-DHCP-SNOOPING-MIB / • CISCO-ENTITY-VENDORTYPE-OID-MIB / • CISCO-ENVMON-MIB / • CISCO-ERR-DISABLE-MIB / • CISCO-FLASH-MIB / PADRÕES: / • IEEE 802.1D Spanning Tree Protocolo / • IEEE 802.1p CoS / • IEEE 802.1Q VLAN / • IEEE 802.1s / • IEEE 802.1w / • IEEE 802.1X / • IEEE 802.1ab (LLDP) / • IEEE 802.3ad / • IEEE 802.3af / AMBIENTE: / • Temperatura operacional: -5º to 40ºC / • Temperatura de armazenamento: -25º a 70ºC / • Umidade relativa: 10 a 90% sem condensação / ENERGIA: / • 27W / • 100/240 VAC / • 50 a 60Hz / SEGURANÇA: / • UL 60950-1, segunda edição / • CAN/CSA 22.2 No. 60950-1, segunda edição / • TUV/GS to EN 60950-1, segunda edição / • CB to IEC 60950-1 segunda edição / • NOM / EMC: / • FCC Parte 15 Classe A / • EN 55022 Classe A (CISPR22) / • EN 55024 (CISPR24) / • AS/NZS CISPR22 Classe A / • CE / • CNS13438 Classe A / • MIC / • GOST / • China EMC	HON HAI PRECISION INDUSTRY CO LTD	CISCO	FP7120-K9		41/19
8517.62.59	Dispositivo de segurança para emissao, recepcao e transmissao de dados em rede ("Firewall") para Cisco FirePOWER 7125, 1U, com 8 portas SFP e 4 portas Copper, codigo FP7125-K9ESPECIFICAÇÕES DO PN : FP7125-K9 / ESPECIFICAÇÕES GERAIS / • Leds indicadores de stauts / • 2 portas stack / • hot-swappable / GERENCIAMENTO: / • BRIDGE-MIB / • CISCO-CABLE-DIAG-MIB / • CISCO-CDP-MIB / • CISCO-CLUSTER-MIB / • CISCO-CONFIG-COPY-MIB / • CISCO-CONFIG-MAN-MIB / • CISCO-DHCP-SNOOPING-MIB / • CISCO-ENTITY-VENDORTYPE-OID-MIB / • CISCO-ENVMON-MIB / • CISCO-ERR-DISABLE-MIB / • CISCO-FLASH-MIB / PADRÕES: / • IEEE 802.1D Spanning Tree Protocolo / • IEEE 802.1p CoS / • IEEE 802.1Q VLAN / • IEEE 802.1s / • IEEE 802.1w / • IEEE 802.1X / • IEEE 802.1ab (LLDP) / • IEEE 802.3ad / • IEEE 802.3af / AMBIENTE: / • Temperatura operacional: -5º to 40ºC / • Temperatura de armazenamento: -25º a 70ºC / • Umidade relativa: 10 a 90% sem condensação / ENERGIA: / • 27W / • 100/240 VAC / • 50 a 60Hz / SEGURANÇA: / • UL 60950-1, segunda edição / • CAN/CSA 22.2 No. 60950-1, segunda edição / • TUV/GS to EN 60950-1, segunda edição / • CB to IEC 60950-1 segunda edição / • NOM / EMC: / • FCC Parte 15 Classe A / • EN 55022 Classe A (CISPR22) / • EN 55024 (CISPR24) / • AS/NZS CISPR22 Classe A / • CE / • CNS13438 Classe A / • MIC / • GOST / • China EMC	SOLECTRON(PENANG) TECHNOLOGY SDN BHD	CISCO	FP7125-K9		38/19
8517.62.59	Dispositivo de segurança para emissao, recepcao e transmissao de dados em rede ("Firewall") para Chassis Cisco FirePOWER 8120, 1U, com 3 slots, codigo FP8120-K9ESPECIFICAÇÕES DO PN : FP8120-K9 / ESPECIFICAÇÕES GERAIS / • Leds indicadores de stauts / • 2 portas stack / • hot-swappable / GERENCIAMENTO: / • BRIDGE-MIB / • CISCO-CABLE-DIAG-MIB / • CISCO-CDP-MIB / • CISCO-CLUSTER-MIB / • CISCO-CONFIG-COPY-MIB / • CISCO-CONFIG-MAN-MIB / • CISCO-DHCP-SNOOPING-MIB / • CISCO-ENTITY-VENDORTYPE-OID-MIB / • CISCO-ENVMON-MIB / • CISCO-ERR-DISABLE-MIB / • CISCO-FLASH-MIB / PADRÕES: / • IEEE 802.1D Spanning Tree Protocolo / • IEEE 802.1p CoS / • IEEE 802.1Q VLAN / • IEEE 802.1s / • IEEE 802.1w / • IEEE 802.1X / • IEEE 802.1ab (LLDP) / • IEEE 802.3ad / • IEEE 802.3af / AMBIENTE: / • Temperatura operacional: -5º to 40ºC / • Temperatura de armazenamento: -25º a 70ºC / • Umidade relativa: 10 a 90% sem condensação / ENERGIA: / • 27W / • 100/240 VAC / • 50 a 60Hz / SEGURANÇA: / • UL 60950-1, segunda edição / • CAN/CSA 22.2 No. 60950-1, segunda edição / • TUV/GS to EN 60950-1, segunda edição / • CB to IEC 60950-1 segunda edição / • NOM / EMC: / • FCC Parte 15 Classe A / • EN 55022 Classe A (CISPR22) / • EN 55024 (CISPR24) / • AS/NZS CISPR22 Classe A / • CE / • CNS13438 Classe A / • MIC / • GOST / • China EMC	HON HAI PRECISION INDUSTRY CO LTD	CISCO	FP8120-K9		15/19
8517.62.59	Dispositivo de segurança para emissao, recepcao e transmissao de dados em rede ("Firewall") para Chassis Cisco FirePOWER 8130, 1U, com 3 slots, codigo FP8130-K9ESPECIFICAÇÕES DO PN : FP8130-K9 / ESPECIFICAÇÕES GERAIS / • Leds indicadores de stauts / • 2 portas stack / • hot-swappable / GERENCIAMENTO: / • BRIDGE-MIB / • CISCO-CABLE-DIAG-MIB / • CISCO-CDP-MIB / • CISCO-CLUSTER-MIB / • CISCO-CONFIG-COPY-MIB / • CISCO-CONFIG-MAN-MIB / • CISCO-DHCP-SNOOPING-MIB / • CISCO-ENTITY-VENDORTYPE-OID-MIB / • CISCO-ENVMON-MIB / • CISCO-ERR-DISABLE-MIB / • CISCO-FLASH-MIB / PADRÕES: / • IEEE 802.1D Spanning Tree Protocolo / • IEEE 802.1p CoS / • IEEE 802.1Q VLAN / • IEEE 802.1s / • IEEE 802.1w / • IEEE 802.1X / • IEEE 802.1ab (LLDP) / • IEEE 802.3ad / • IEEE 802.3af / AMBIENTE: / • Temperatura operacional: -5º to 40ºC / • Temperatura de armazenamento: -25º a 70ºC / • Umidade relativa: 10 a 90% sem condensação / ENERGIA: / • 27W / • 100/240 VAC / • 50 a 60Hz / SEGURANÇA: / • UL 60950-1, segunda edição / • CAN/CSA 22.2 No. 60950-1, segunda edição / • TUV/GS to EN 60950-1, segunda edição / • CB to IEC 60950-1 segunda edição / • NOM / EMC: / • FCC Parte 15 Classe A / • EN 55022 Classe A (CISPR22) / • EN 55024 (CISPR24) / • AS/NZS CISPR22 Classe A / • CE / • CNS13438 Classe A / • MIC / • GOST / • China EMC	HON HAI PRECISION INDUSTRY CO LTD	CISCO	FP8130-K9		15/19
8517.62.59	Dispositivo de segurança para emissao, recepcao e transmissao de dados em rede ("Firewall") para Chassis Cisco FirePOWER 8140, 1U, com 3 slots, codigo FP8140-K9ESPECIFICAÇÕES DO PN : FP8140-K9 / ESPECIFICAÇÕES GERAIS / • Leds indicadores de stauts / • 2 portas stack / • hot-swappable / GERENCIAMENTO: / • BRIDGE-MIB / • CISCO-CABLE-DIAG-MIB / • CISCO-CDP-MIB / • CISCO-CLUSTER-MIB / • CISCO-CONFIG-COPY-MIB / • CISCO-CONFIG-MAN-MIB / • CISCO-DHCP-SNOOPING-MIB / • CISCO-ENTITY-VENDORTYPE-OID-MIB / • CISCO-ENVMON-MIB / • CISCO-ERR-DISABLE-MIB / • CISCO-FLASH-MIB / PADRÕES: / • IEEE 802.1D Spanning Tree Protocolo / • IEEE 802.1p CoS / • IEEE 802.1Q VLAN / • IEEE 802.1s / • IEEE 802.1w / • IEEE 802.1X / • IEEE 802.1ab (LLDP) / • IEEE 802.3ad / • IEEE 802.3af / AMBIENTE: / • Temperatura operacional: -5º to 40ºC / • Temperatura de armazenamento: -25º a 70ºC / • Umidade relativa: 10 a 90% sem condensação / ENERGIA: / • 27W / • 100/240 VAC / • 50 a 60Hz / SEGURANÇA: / • UL 60950-1, segunda edição / • CAN/CSA 22.2 No. 60950-1, segunda edição / • TUV/GS to EN 60950-1, segunda edição / • CB to IEC 60950-1 segunda edição / • NOM / EMC: / • FCC Parte 15 Classe A / • EN 55022 Classe A (CISPR22) / • EN 55024 (CISPR24) / • AS/NZS CISPR22 Classe A / • CE / • CNS13438 Classe A / • MIC / • GOST / • China EMC	SOLECTRON(PENANG) TECHNOLOGY SDN BHD	CISCO	FP8140-K9		38/19
8517.62.59	Dispositivo de segurança para emissao, recepcao e transmissao de dados, ("Firewall") para Chassis Cisco FirePOWER 8200, 1U, com 2 modulos Stacking, codigo FP8200-STACK-K9ESPECIFICAÇÕES DO PN : FP8200-STACK-K9 / ESPECIFICAÇÕES GERAIS / • Leds indicadores de stauts / • 2 portas stack / • hot-swappable / GERENCIAMENTO: / • BRIDGE-MIB / • CISCO-CABLE-DIAG-MIB / • CISCO-CDP-MIB / • CISCO-CLUSTER-MIB / • CISCO-CONFIG-COPY-MIB / • CISCO-CONFIG-MAN-MIB / • CISCO-DHCP-SNOOPING-MIB / • CISCO-ENTITY-VENDORTYPE-OID-MIB / • CISCO-ENVMON-MIB / • CISCO-ERR-DISABLE-MIB / • CISCO-FLASH-MIB / PADRÕES: / • IEEE 802.1D Spanning Tree Protocolo / • IEEE 802.1p CoS / • IEEE 802.1Q VLAN / • IEEE 802.1s / • IEEE 802.1w / • IEEE 802.1X / • IEEE 802.1ab (LLDP) / • IEEE 802.3ad / • IEEE 802.3af / AMBIENTE: / • Temperatura operacional: -5º to 40ºC / • Temperatura de armazenamento: -25º a 70ºC / • Umidade relativa: 10 a 90% sem condensação / SEGURANÇA: / • UL 60950-1, segunda edição / • CAN/CSA 22.2 No. 60950-1, segunda edição / • TUV/GS to EN 60950-1, segunda edição / • CB to IEC 60950-1 segunda edição / • NOM / EMC: / • FCC Parte 15 Classe A / • EN 55022 Classe A (CISPR22) / • EN 55024 (CISPR24) / • AS/NZS CISPR22 Classe A / • CE / • CNS13438 Classe A / • MIC / • GOST / • China EMC	Foxconn Cz s.r.o.	CISCO	FP8200-STACK-K9		19/19
8517.62.59	Dispositivo para emissão, transmissão e recepção de dados, modulo kit Stacking, 40G, para equipamento Cisco serie FirePOWER 8200 ESPECIFICAÇÕES DO PN : FP8200-STK40G-K9= ESPECIFICAÇÕES GERAIS Leds indicadores de stauts 2 portas stack hot-swappable 40 GB GERENCIAMENTO BRIDGE-MIB CISCO-CABLE-DIAG-MIB CISCO-CDP-MIB CISCO-CLUSTER-MIB CISCO-CONFIG-COPY-MIB CISCO-CONFIG-MAN-MIB CISCO-DHCP-SNOOPING-MIB CISCO-ENTITY-VENDORTYPE-OID-MIB CISCO-ENVMON-MIB CISCO-ERR-DISABLE-MIB CISCO-FLASH-MIB PADRÕES IEEE 802.1D Spanning Tree Protocolo IEEE 802.1p CoS IEEE 802.1Q VLAN IEEE 802.1s IEEE 802.1w IEEE 802.1X IEEE 802.1ab (LLDP) IEEE 802.3ad IEEE 802.3af AMBIENTE Temperatura operacional: -5º to 40ºC Temperatura de armazenamento: -25º a 70ºC Umidade relativa: 10 a 90% sem condensação ENERGIA 27W 100/240 VAC 50 a 60Hz SEGURANÇA UL 60950-1, segunda edição CAN/CSA 22.2 No. 60950-1, segunda edição TUV/GS to EN 60950-1, segunda edição CB to IEC 60950-1 segunda edição NOM EMC FCC Parte 15 Classe A EN 55022 Classe A (CISPR22) EN 55024 (CISPR24) AS/NZS CISPR22 Classe A CE CNS13438 Classe A MIC GOST China EMC Aplicação: Utilizado para emissão, transmissão e recepção de dados.	JABIL CIRCUIT DE MEXICO SA DE CV	CISCO	FP8200-STK40G-K9=		13/20
8517.62.59	Dispositivo de segurança para emissao, recepcao e transmissao de dados em rede ("Firewall") para Chassis Cisco FirePOWER 8250, 2U, com 7 slots, codigo FP8250-K9ESPECIFICAÇÕES DO PN : FP8250-K9 / ESPECIFICAÇÕES GERAIS / • Leds indicadores de stauts / • 2 portas stack / • hot-swappable / GERENCIAMENTO: / • BRIDGE-MIB / • CISCO-CABLE-DIAG-MIB / • CISCO-CDP-MIB / • CISCO-CLUSTER-MIB / • CISCO-CONFIG-COPY-MIB / • CISCO-CONFIG-MAN-MIB / • CISCO-DHCP-SNOOPING-MIB / • CISCO-ENTITY-VENDORTYPE-OID-MIB / • CISCO-ENVMON-MIB / • CISCO-ERR-DISABLE-MIB / • CISCO-FLASH-MIB / PADRÕES: / • IEEE 802.1D Spanning Tree Protocolo / • IEEE 802.1p CoS / • IEEE 802.1Q VLAN / • IEEE 802.1s / • IEEE 802.1w / • IEEE 802.1X / • IEEE 802.1ab (LLDP) / • IEEE 802.3ad / • IEEE 802.3af / AMBIENTE: / • Temperatura operacional: -5º to 40ºC / • Temperatura de armazenamento: -25º a 70ºC / • Umidade relativa: 10 a 90% sem condensação / ENERGIA: / • 27W / • 100/240 VAC / • 50 a 60Hz / SEGURANÇA: / • UL 60950-1, segunda edição / • CAN/CSA 22.2 No. 60950-1, segunda edição / • TUV/GS to EN 60950-1, segunda edição / • CB to IEC 60950-1 segunda edição / • NOM / EMC: / • FCC Parte 15 Classe A / • EN 55022 Classe A (CISPR22) / • EN 55024 (CISPR24) / • AS/NZS CISPR22 Classe A / • CE / • CNS13438 Classe A / • MIC / • GOST / • China EMC	HON HAI PRECISION INDUSTRY CO LTD	CISCO	FP8250-K9		15/19
8517.62.59	Dispositivo de segurança para emissao, recepcao e transmissao de dados, Kit de empilhamento para equipamento Cisco FirePOWER 8300 ESPECIFICAÇÕES DO PN : FP8300-STACK-K9 / ESPECIFICAÇÕES GERAIS / • Leds indicadores de stauts / • 2 portas stack / • hot-swappable / GERENCIAMENTO: / • BRIDGE-MIB / • CISCO-CABLE-DIAG-MIB / • CISCO-CDP-MIB / • CISCO-CLUSTER-MIB / • CISCO-CONFIG-COPY-MIB / • CISCO-CONFIG-MAN-MIB / • CISCO-DHCP-SNOOPING-MIB / • CISCO-ENTITY-VENDORTYPE-OID-MIB / • CISCO-ENVMON-MIB / • CISCO-ERR-DISABLE-MIB / • CISCO-FLASH-MIB / PADRÕES: / • IEEE 802.1D Spanning Tree Protocolo / • IEEE 802.1p CoS / • IEEE 802.1Q VLAN / • IEEE 802.1s / • IEEE 802.1w / • IEEE 802.1X / • IEEE 802.1ab (LLDP) / • IEEE 802.3ad / • IEEE 802.3af / AMBIENTE: / • Temperatura operacional: -5º to 40ºC / • Temperatura de armazenamento: -25º a 70ºC / • Umidade relativa: 10 a 90% sem condensação / ENERGIA: / • 27W / • 100/240 VAC / • 50 a 60Hz / SEGURANÇA: / • UL 60950-1, segunda edição / • CAN/CSA 22.2 No. 60950-1, segunda edição / • TUV/GS to EN 60950-1, segunda edição / • CB to IEC 60950-1 segunda edição / • NOM / EMC: / • FCC Parte 15 Classe A / • EN 55022 Classe A (CISPR22) / • EN 55024 (CISPR24) / • AS/NZS CISPR22 Classe A / • CE / • CNS13438 Classe A / • MIC / • GOST / • China EMC	Foxconn Cz s.r.o.	CISCO	FP8300-STACK-K9		49/19
8517.62.59	Dispositivo de segurança para emissao, recepcao e transmissao de dados em rede ("Firewall"), kit Stacking 40G, para Chassis Cisco FirePOWER 8300, codigo FP8300-STK40G-K9=ESPECIFICAÇÕES DO PN : FP8300-STK40G-K9= / ESPECIFICAÇÕES GERAIS / • Leds indicadores de stauts / • 2 portas stack / • hot-swappable / GERENCIAMENTO: / • BRIDGE-MIB / • CISCO-CABLE-DIAG-MIB / • CISCO-CDP-MIB / • CISCO-CLUSTER-MIB / • CISCO-CONFIG-COPY-MIB / • CISCO-CONFIG-MAN-MIB / • CISCO-DHCP-SNOOPING-MIB / • CISCO-ENTITY-VENDORTYPE-OID-MIB / • CISCO-ENVMON-MIB / • CISCO-ERR-DISABLE-MIB / • CISCO-FLASH-MIB / PADRÕES: / • IEEE 802.1D Spanning Tree Protocolo / • IEEE 802.1p CoS / • IEEE 802.1Q VLAN / • IEEE 802.1s / • IEEE 802.1w / • IEEE 802.1X / • IEEE 802.1ab (LLDP) / • IEEE 802.3ad / • IEEE 802.3af / AMBIENTE: / • Temperatura operacional: -5º to 40ºC / • Temperatura de armazenamento: -25º a 70ºC / • Umidade relativa: 10 a 90% sem condensação / ENERGIA: / • 27W / • 100/240 VAC / • 50 a 60Hz / SEGURANÇA: / • UL 60950-1, segunda edição / • CAN/CSA 22.2 No. 60950-1, segunda edição / • TUV/GS to EN 60950-1, segunda edição / • CB to IEC 60950-1 segunda edição / • NOM / EMC: / • FCC Parte 15 Classe A / • EN 55022 Classe A (CISPR22) / • EN 55024 (CISPR24) / • AS/NZS CISPR22 Classe A / • CE / • CNS13438 Classe A / • MIC / • GOST / • China EMC	Scientific Atlanta, Inc. SA Distributio	CISCO	FP8300-STK40G-K9=		27/19
8517.62.59	Dispositivo para emissao, recepcao e transmissao de dados em rede, Firewall, para Chassis de gerenciamento Cisco FirePOWER 8350, 2U, com 7 slots, codigo FP8350-K9ESPECIFICAÇÕES DO PN : FP8350-K9 / ESPECIFICAÇÕES GERAIS / • Leds indicadores de stauts / • 2 portas stack / • hot-swappable / GERENCIAMENTO: / • BRIDGE-MIB / • CISCO-CABLE-DIAG-MIB / • CISCO-CDP-MIB / • CISCO-CLUSTER-MIB / • CISCO-CONFIG-COPY-MIB / • CISCO-CONFIG-MAN-MIB / • CISCO-DHCP-SNOOPING-MIB / • CISCO-ENTITY-VENDORTYPE-OID-MIB / • CISCO-ENVMON-MIB / • CISCO-ERR-DISABLE-MIB / • CISCO-FLASH-MIB / PADRÕES: / • IEEE 802.1D Spanning Tree Protocolo / • IEEE 802.1p CoS / • IEEE 802.1Q VLAN / • IEEE 802.1s / • IEEE 802.1w / • IEEE 802.1X / • IEEE 802.1ab (LLDP) / • IEEE 802.3ad / • IEEE 802.3af / AMBIENTE: / • Temperatura operacional: -5º to 40ºC / • Temperatura de armazenamento: -25º a 70ºC / • Umidade relativa: 10 a 90% sem condensação / ENERGIA: / • 27W / • 100/240 VAC / • 50 a 60Hz / SEGURANÇA: / • UL 60950-1, segunda edição / • CAN/CSA 22.2 No. 60950-1, segunda edição / • TUV/GS to EN 60950-1, segunda edição / • CB to IEC 60950-1 segunda edição / • NOM / EMC: / • FCC Parte 15 Classe A / • EN 55022 Classe A (CISPR22) / • EN 55024 (CISPR24) / • AS/NZS CISPR22 Classe A / • CE / • CNS13438 Classe A / • MIC / • GOST / • China EMC	SOLECTRON(PENANG) TECHNOLOGY SDN BHD	CISCO	FP8350-K9		38/19
8517.62.59	Dispositivo para emissao, transmissao e recepcao de dados, modulo de rede SR, com 2 portas 10Gbs, com Bypass, para equipamento Cisco serie FirePOWER, codigo FPNM-2SR-10G-BP=ESPECIFICAÇÕES DO PN : FPNM-2SR-10G-BP= / ESPECIFICAÇÕES GERAIS: / • 4 QSFP portas suportam 4 x 10 Gigabit Ethernet ou 40 Gigabit Ethernet cada / • Cisco Nexus 3064 -32T : 48 x 10 portas 32 Gigabit Ethernet ( 10GBASE -T e 4 QSFP +) / • 32 conectores RJ-45 portas suportam 100 Mbps e 1 e 10 Gigabit Ethernet / • 4 QSFP portas suportam 4 x 10 Gigabit Ethernet ou 40 Gigabit Ethernet cada / • duas fontes de alimentação redundantes / • 1 bandeja de ventilação com ventiladores redundantes / • um módulo de E / S com a gestão , console e portas de memória flash USB / PERFORMANCE: / • 1,28 Tbps de capacidade de comutação / • taxa de encaminhamento de 950 Mpps / • transferência de tráfego de taxa de linha (ambos Layer 2 e 3) em todas as portas / • unidades de transmissão configuráveis máximo ( MTU ) de até 9.216 bytes ( jumbo frames ) . / • Endereços MAC : 128000 / • Número de VLANs : 4096 / • Instâncias Spanning-Tree : / • Rapid Spanning Tree Protocol ( RSTP ) : 512 / • Árvore Multiple Spanning (MST) Protocolo: 64 / • Entradas ACL: / • 2000 ingresso / • 1000 egresso / • Tabela de roteamento : / • prefixos 16000 e 16000 entradas de host * / • 8000 multicast rotas * / • Número de Etherchannels : / • 64 (com VPC ) / • Número de portas por EtherChannel : 32 / • Buffers : 9 MB compartilhada / • Bota de memória flash : 2 GB / ENERGIA: / • 143 watts ( W; 64p Twinax com 100% de carga , 2 unidades de fornecimento de energia [ UPAs ] ) / • 177W ( 64p com SR óptica 100% de carga ; duas UPAs) / AMBIENTE: / • Temperatura de operação: 0 a 40 ° C / • Temperatura de armazenamento: -40 a 70 ° C / SEGURANÇA: / • UL 60950-1 Second Edition / • CAN/CSA-C22.2 No. 60950-1 Second Edition / • EN 60950-1 Second Edition / • IEC 60950-1 Second Edition / • AS / NZS 60950-1 / • GB4943	HON HAI PRECISION INDUSTRY CO LTD	CISCO	FPNM-2SR-10G-BP=		28/19
8517.62.59	Dispositivo para emissão, transmissão e recepção de dados, modulo de rede SR, com 2 portas 10Gbs, com Bypass, para equipamento Cisco serie FirePOWERESPECIFICAÇÕES DO PN : FPNM-2SR-40G-BP= / ESPECIFICAÇÕES GERAIS: / • 4 QSFP portas suportam 4 x 10 Gigabit Ethernet ou 40 Gigabit Ethernet cada / • Cisco Nexus 3064 -32T : 48 x 10 portas 32 Gigabit Ethernet ( 10GBASE -T e 4 QSFP +) / • 32 conectores RJ-45 portas suportam 100 Mbps e 1 e 10 Gigabit Ethernet / • 4 QSFP portas suportam 4 x 10 Gigabit Ethernet ou 40 Gigabit Ethernet cada / • duas fontes de alimentação redundantes / • um módulo de E / S com a gestão , console e portas de memória flash USB / PERFORMANCE: / • 1,28 Tbps de capacidade de comutação / • taxa de encaminhamento de 950 Mpps / • transferência de tráfego de taxa de linha (ambos Layer 2 e 3) em todas as portas / • unidades de transmissão configuráveis máximo ( MTU ) de até 9.216 bytes ( jumbo frames ) . / • Endereços MAC : 128000 / • Número de VLANs : 4096 / • Instâncias Spanning-Tree : / • Rapid Spanning Tree Protocol ( RSTP ) : 512 / • Árvore Multiple Spanning (MST) Protocolo: 64 / • Entradas ACL: / • 2000 ingresso / • 1000 egresso / • Tabela de roteamento : / • prefixos 16000 e 16000 entradas de host * / • 8000 multicast rotas * / • Número de Etherchannels : / • 64 (com VPC ) / • Número de portas por EtherChannel : 32 / • Buffers : 9 MB compartilhada / • Bota de memória flash : 2 GB / ENERGIA: / • 143 watts ( W; 64p Twinax com 100% de carga , 2 unidades de fornecimento de energia [ UPAs ] ) / • 177W ( 64p com SR óptica 100% de carga ; duas UPAs) / AMBIENTE: / • Temperatura de operação: 0 a 40 ° C / • Temperatura de armazenamento: -40 a 70 ° C / SEGURANÇA: / • UL 60950-1 Second Edition / • CAN/CSA-C22.2 No. 60950-1 Second Edition / • EN 60950-1 Second Edition / • IEC 60950-1 Second Edition / • AS / NZS 60950-1 / • GB4943	HON HAI PRECISION INDUSTRY CO LTD	CISCO	FPNM-2SR-40G-BP=		49/20
8517.62.59	Dispositivo para emissao, transmissao e recepcao de dados, modulo de rede Copper, com 4 portas 1Gbps, para equpipamento Cisco serie FirePOWER,codigo FPNM-4CU-1G-BP=ESPECIFICAÇÕES DO PN : FPNM-4CU-1G-BP= / ESPECIFICAÇÕES GERAIS: / • 4 QSFP portas suportam 4 x 10 Gigabit Ethernet ou 40 Gigabit Ethernet cada / • Cisco Nexus 3064 -32T : 48 x 10 portas 32 Gigabit Ethernet ( 10GBASE -T e 4 QSFP +) / • 32 conectores RJ-45 portas suportam 100 Mbps e 1 e 10 Gigabit Ethernet / • 4 QSFP portas suportam 4 x 10 Gigabit Ethernet ou 40 Gigabit Ethernet cada / • duas fontes de alimentação redundantes / • 1 bandeja de ventilação com ventiladores redundantes / • um módulo de E / S com a gestão , console e portas de memória flash USB / PERFORMANCE: / • 1,28 Tbps de capacidade de comutação / • taxa de encaminhamento de 950 Mpps / • transferência de tráfego de taxa de linha (ambos Layer 2 e 3) em todas as portas / • unidades de transmissão configuráveis máximo ( MTU ) de até 9.216 bytes ( jumbo frames ) . / • Endereços MAC : 128000 / • Número de VLANs : 4096 / • Instâncias Spanning-Tree : / • Rapid Spanning Tree Protocol ( RSTP ) : 512 / • Árvore Multiple Spanning (MST) Protocolo: 64 / • Entradas ACL: / • 2000 ingresso / • 1000 egresso / • Tabela de roteamento : / • prefixos 16000 e 16000 entradas de host * / • 8000 multicast rotas * / • Número de Etherchannels : / • 64 (com VPC ) / • Número de portas por EtherChannel : 32 / • Buffers : 9 MB compartilhada / • Bota de memória flash : 2 GB / ENERGIA: / • 143 watts ( W; 64p Twinax com 100% de carga , 2 unidades de fornecimento de energia [ UPAs ] ) / • 177W ( 64p com SR óptica 100% de carga ; duas UPAs) / AMBIENTE: / • Temperatura de operação: 0 a 40 ° C / • Temperatura de armazenamento: -40 a 70 ° C / SEGURANÇA: / • UL 60950-1 Second Edition / • CAN/CSA-C22.2 No. 60950-1 Second Edition / • EN 60950-1 Second Edition / • IEC 60950-1 Second Edition / • AS / NZS 60950-1 / • GB4943	HON HAI PRECISION INDUSTRY CO LTD	CISCO	FPNM-4CU-1G-BP=		28/19
8517.62.59	Dispositivo para emissao, transmissao e recepcao de dados, modulo de rede Copper, com 4 portas 1Gbps, para equpipamento Cisco serie FirePOWER, com Non-Bypass, codigo FPNM-4CU-1G-NBP=ESPECIFICAÇÕES DO PN : FPNM-4CU-1G-NBP= / ESPECIFICAÇÕES GERAIS: / • 4 QSFP portas suportam 4 x 10 Gigabit Ethernet ou 40 Gigabit Ethernet cada / • Cisco Nexus 3064 -32T : 48 x 10 portas 32 Gigabit Ethernet ( 10GBASE -T e 4 QSFP +) / • 32 conectores RJ-45 portas suportam 100 Mbps e 1 e 10 Gigabit Ethernet / • 4 QSFP portas suportam 4 x 10 Gigabit Ethernet ou 40 Gigabit Ethernet cada / • duas fontes de alimentação redundantes / • 1 bandeja de ventilação com ventiladores redundantes / • um módulo de E / S com a gestão , console e portas de memória flash USB / PERFORMANCE: / • 1,28 Tbps de capacidade de comutação / • taxa de encaminhamento de 950 Mpps / • transferência de tráfego de taxa de linha (ambos Layer 2 e 3) em todas as portas / • unidades de transmissão configuráveis máximo ( MTU ) de até 9.216 bytes ( jumbo frames ) . / • Endereços MAC : 128000 / • Número de VLANs : 4096 / • Instâncias Spanning-Tree : / • Rapid Spanning Tree Protocol ( RSTP ) : 512 / • Árvore Multiple Spanning (MST) Protocolo: 64 / • Entradas ACL: / • 2000 ingresso / • 1000 egresso / • Tabela de roteamento : / • prefixos 16000 e 16000 entradas de host * / • 8000 multicast rotas * / • Número de Etherchannels : / • 64 (com VPC ) / • Número de portas por EtherChannel : 32 / • Buffers : 9 MB compartilhada / • Bota de memória flash : 2 GB / ENERGIA: / • 143 watts ( W; 64p Twinax com 100% de carga , 2 unidades de fornecimento de energia [ UPAs ] ) / • 177W ( 64p com SR óptica 100% de carga ; duas UPAs) / AMBIENTE: / • Temperatura de operação: 0 a 40 ° C / • Temperatura de armazenamento: -40 a 70 ° C / SEGURANÇA: / • UL 60950-1 Second Edition / • CAN/CSA-C22.2 No. 60950-1 Second Edition / • EN 60950-1 Second Edition / • IEC 60950-1 Second Edition / • AS / NZS 60950-1 / • GB4943	SOLECTRON(PENANG) TECHNOLOGY SDN BHD	CISCO	FPNM-4CU-1G-NBP=		38/19
8517.62.59	Dispositivo para emissao, transmissao e recepcao de dados, modulo de rede LR FI com 4 portas 10Gbs, com Non-BypassESPECIFICAÇÕES DO PN : FPNM-4LR-10G-NBP= / ESPECIFICAÇÕES GERAIS: / • 4 QSFP portas suportam 4 x 10 Gigabit Ethernet ou 40 Gigabit Ethernet cada / • Cisco Nexus 3064 -32T : 48 x 10 portas 32 Gigabit Ethernet ( 10GBASE -T e 4 QSFP +) / • 32 conectores RJ-45 portas suportam 100 Mbps e 1 e 10 Gigabit Ethernet / • 4 QSFP portas suportam 4 x 10 Gigabit Ethernet ou 40 Gigabit Ethernet cada / • duas fontes de alimentação redundantes / • 1 bandeja de ventilação com ventiladores redundantes / • um módulo de E / S com a gestão , console e portas de memória flash USB / PERFORMANCE: / • 1,28 Tbps de capacidade de comutação / • taxa de encaminhamento de 950 Mpps / • transferência de tráfego de taxa de linha (ambos Layer 2 e 3) em todas as portas / • unidades de transmissão configuráveis máximo ( MTU ) de até 9.216 bytes ( jumbo frames ) . / • Endereços MAC : 128000 / • Número de VLANs : 4096 / • Instâncias Spanning-Tree : / • Rapid Spanning Tree Protocol ( RSTP ) : 512 / • Árvore Multiple Spanning (MST) Protocolo: 64 / • Entradas ACL: / • 2000 ingresso / • 1000 egresso / • Tabela de roteamento : / • prefixos 16000 e 16000 entradas de host * / • 8000 multicast rotas * / • Número de Etherchannels : / • 64 (com VPC ) / • Número de portas por EtherChannel : 32 / • Buffers : 9 MB compartilhada / • Bota de memória flash : 2 GB / ENERGIA: / • 143 watts ( W; 64p Twinax com 100% de carga , 2 unidades de fornecimento de energia [ UPAs ] ) / • 177W ( 64p com SR óptica 100% de carga ; duas UPAs) / AMBIENTE: / • Temperatura de operação: 0 a 40 ° C / • Temperatura de armazenamento: -40 a 70 ° C / SEGURANÇA: / • UL 60950-1 Second Edition / • CAN/CSA-C22.2 No. 60950-1 Second Edition / • EN 60950-1 Second Edition / • IEC 60950-1 Second Edition / • AS / NZS 60950-1 / • GB4943	HON HAI PRECISION INDUSTRY CO LTD	CISCO	FPNM-4LR-10G-NBP=		27/20
8517.62.59	Dispositivo para emissao, transmissao e recepcao de dados, modulo de rede SR FI com 4 portas 10Gbs, para equpipamento Cisco serie FirePOWER, com Non-BypassESPECIFICAÇÕES DO PN : FPNM-4SR-10G-NBP= / ESPECIFICAÇÕES GERAIS: / • 4 QSFP portas suportam 4 x 10 Gigabit Ethernet ou 40 Gigabit Ethernet cada / • Cisco Nexus 3064 -32T : 48 x 10 portas 32 Gigabit Ethernet ( 10GBASE -T e 4 QSFP +) / • 32 conectores RJ-45 portas suportam 100 Mbps e 1 e 10 Gigabit Ethernet / • 4 QSFP portas suportam 4 x 10 Gigabit Ethernet ou 40 Gigabit Ethernet cada / • duas fontes de alimentação redundantes / • 1 bandeja de ventilação com ventiladores redundantes / • um módulo de E / S com a gestão , console e portas de memória flash USB / PERFORMANCE: / • 1,28 Tbps de capacidade de comutação / • taxa de encaminhamento de 950 Mpps / • transferência de tráfego de taxa de linha (ambos Layer 2 e 3) em todas as portas / • unidades de transmissão configuráveis máximo ( MTU ) de até 9.216 bytes ( jumbo frames ) . / • Endereços MAC : 128000 / • Número de VLANs : 4096 / • Instâncias Spanning-Tree : / • Rapid Spanning Tree Protocol ( RSTP ) : 512 / • Árvore Multiple Spanning (MST) Protocolo: 64 / • Entradas ACL: / • 2000 ingresso / • 1000 egresso / • Tabela de roteamento : / • prefixos 16000 e 16000 entradas de host * / • 8000 multicast rotas * / • Número de Etherchannels : / • 64 (com VPC ) / • Número de portas por EtherChannel : 32 / • Buffers : 9 MB compartilhada / • Bota de memória flash : 2 GB / ENERGIA: / • 143 watts ( W; 64p Twinax com 100% de carga , 2 unidades de fornecimento de energia [ UPAs ] ) / • 177W ( 64p com SR óptica 100% de carga ; duas UPAs) / AMBIENTE: / • Temperatura de operação: 0 a 40 ° C / • Temperatura de armazenamento: -40 a 70 ° C / SEGURANÇA: / • UL 60950-1 Second Edition / • CAN/CSA-C22.2 No. 60950-1 Second Edition / • EN 60950-1 Second Edition / • IEC 60950-1 Second Edition / • AS / NZS 60950-1 / • GB4943	SOLECTRON(PENANG) TECHNOLOGY SDN BHD	CISCO	FPNM-4SR-10G-NBP=		38/19
8517.62.59	Dispositivo para emissao, transmissao e recepcao de dados, modulo de rede Fibra SX, com 4 portas 1Gbs, com Bypas, codigo FPNM-4SX-1G-BP=ESPECIFICAÇÕES DO PN : FPNM-4SX-1G-BP= / ESPECIFICAÇÕES GERAIS: / • 4 QSFP portas suportam 4 x 10 Gigabit Ethernet ou 40 Gigabit Ethernet cada / • Cisco Nexus 3064 -32T : 48 x 10 portas 32 Gigabit Ethernet ( 10GBASE -T e 4 QSFP +) / • 32 conectores RJ-45 portas suportam 100 Mbps e 1 e 10 Gigabit Ethernet / • 4 QSFP portas suportam 4 x 10 Gigabit Ethernet ou 40 Gigabit Ethernet cada / • duas fontes de alimentação redundantes / • 1 bandeja de ventilação com ventiladores redundantes / • um módulo de E / S com a gestão , console e portas de memória flash USB / PERFORMANCE: / • 1,28 Tbps de capacidade de comutação / • taxa de encaminhamento de 950 Mpps / • transferência de tráfego de taxa de linha (ambos Layer 2 e 3) em todas as portas / • unidades de transmissão configuráveis máximo ( MTU ) de até 9.216 bytes ( jumbo frames ) . / • Endereços MAC : 128000 / • Número de VLANs : 4096 / • Instâncias Spanning-Tree : / • Rapid Spanning Tree Protocol ( RSTP ) : 512 / • Árvore Multiple Spanning (MST) Protocolo: 64 / • Entradas ACL: / • 2000 ingresso / • 1000 egresso / • Tabela de roteamento : / • prefixos 16000 e 16000 entradas de host * / • 8000 multicast rotas * / • Número de Etherchannels : / • 64 (com VPC ) / • Número de portas por EtherChannel : 32 / • Buffers : 9 MB compartilhada / • Bota de memória flash : 2 GB / ENERGIA: / • 143 watts ( W; 64p Twinax com 100% de carga , 2 unidades de fornecimento de energia [ UPAs ] ) / • 177W ( 64p com SR óptica 100% de carga ; duas UPAs) / AMBIENTE: / • Temperatura de operação: 0 a 40 ° C / • Temperatura de armazenamento: -40 a 70 ° C / SEGURANÇA: / • UL 60950-1 Second Edition / • CAN/CSA-C22.2 No. 60950-1 Second Edition / • EN 60950-1 Second Edition / • IEC 60950-1 Second Edition / • AS / NZS 60950-1 / • GB4943	HON HAI PRECISION INDUSTRY CO LTD	CISCO	FPNM-4SX-1G-BP=		15/19
8517.62.59	Dispositivo para emissao, transmissao e recepcao de dados, modulo de rede FI SX, com 4 portas 1Gbs, com Non-Bypas, para equipamento FirePOWERESPECIFICAÇÕES DO PN : FPNM-4SX-1G-NBP= / ESPECIFICAÇÕES GERAIS: / • 4 QSFP portas suportam 4 x 10 Gigabit Ethernet ou 40 Gigabit Ethernet cada / • duas fontes de alimentação redundantes / • um módulo de E / S com a gestão , console e portas de memória flash USB / PERFORMANCE: / • 1,28 Tbps de capacidade de comutação / • taxa de encaminhamento de 950 Mpps / • transferência de tráfego de taxa de linha (ambos Layer 2 e 3) em todas as portas / • unidades de transmissão configuráveis máximo ( MTU ) de até 9.216 bytes ( jumbo frames ) . / • Endereços MAC : 128000 / • Número de VLANs : 4096 / • Instâncias Spanning-Tree : / • Rapid Spanning Tree Protocol ( RSTP ) : 512 / • Árvore Multiple Spanning (MST) Protocolo: 64 / • Entradas ACL: / • 2000 ingresso / • 1000 egresso / • Tabela de roteamento : / • prefixos 16000 e 16000 entradas de host * / • 8000 multicast rotas * / • Número de Etherchannels : / • 64 (com VPC ) / • Número de portas por EtherChannel : 32 / • Buffers : 9 MB compartilhada / • Bota de memória flash : 2 GB / ENERGIA: / • 143 watts ( W; 64p Twinax com 100% de carga , 2 unidades de fornecimento de energia [ UPAs ] ) / • 177W ( 64p com SR óptica 100% de carga ; duas UPAs) / AMBIENTE: / • Temperatura de operação: 0 a 40 ° C / • Temperatura de armazenamento: -40 a 70 ° C / SEGURANÇA: / • UL 60950-1 Second Edition / • CAN/CSA-C22.2 No. 60950-1 Second Edition / • EN 60950-1 Second Edition / • IEC 60950-1 Second Edition / • AS / NZS 60950-1 / • GB4943	HON HAI PRECISION INDUSTRY CO LTD	CISCO	FPNM-4SX-1G-NBP=		49/20
8517.62.59	Dispositivo para transmissão, emissão e recepção de dados, modulo Appliance NGFW, para equipamento Cisco Firepower 1010, Desktop ESPECIFICAÇÕES DO PN: FPR1010-NGFW-K9 ESPECIFICAÇÕES GERAIS Velocidade de banda: 890 Mbps Interfaces: 8 x RJ45 Máximo de conexões por segundo: 6k Transporte de Camada de segurança: 195 Mbps Taxa de transferência do firewall de inspeção com estado: 2 Gbps Dimensões: 4,62 (L) x 19,94 (A) AMBIENTE: Temperatura operacional: (0 a 40°C) Temperatura não operacional: (-20 a 70°C). SEGURANÇA: UL 60950-1 CAN/CSA-C22.2 No. 60950-1 EN 60950-1 IEC 60950-1 AS/NZS 60950-1 GB4943 EMC: 47CFR Part 15 (CFR 47) Class A (FCC Class A) AS/NZS CISPR22 Class A CISPR22 CLASS A EN55022 Class A ICES003 Class A VCCI Class A EN61000-3-2 EN61000-3-3 KN22 Class A CNS13438 Class A EN300386 TCVN7189 Aplicação: Utilizado para emissão, transmissão e recepção de dados	JABIL CIRCUIT DE MEXICO SA	CISCO	FPR1010-NGFW-K9		05/22
8517.62.59	Dispositivo para transmissão, emissão e recepcção de dados, modulo Appliance NGFW, para equipamento Cisco Firepower 1120, 1U ESPECIFICAÇÕES GERAIS / • Velocidade de banda: 2.3 Gbps / • Interfaces: 8 x RJ45, 4 x SFP / • Máximo de conexões por segundo: 15k / • Transporte de Camada de segurança: 850 Mbps / • Taxa de transferência do firewall de inspeção com estado: 4.5 Gbps / • Dimensões: 4,36 (L) x 43,68 (A) x 26,87 (P) / • Potência máxima de saída CA: 100W / • Frequência CA 50 a 60Hz / • Eficiência AC >85% a 50% de carga / • Ruído 31,7 dBA @ 25C, 56,8 dBA no mais alto desempenho do sistema / • / AMBIENTE: / • Temperatura operacional: (0 a 40°C) / • Temperatura não operacional: (-25 a 70°C). / SEGURANÇA: / • UL 60950-1 / • CAN/CSA-C22.2 No. 60950-1 / • EN 60950-1 / • IEC 60950-1 / • AS/NZS 60950-1 / • GB4943 / EMC: / • 47CFR Part 15 (CFR 47) Class A (FCC Class A) / • AS/NZS CISPR22 Class A / • CISPR22 CLASS A / • EN55022 Class A / • ICES003 Class A / • VCCI Class A / • EN61000-3-2 / • EN61000-3-3 / • KN22 Class A / • CNS13438 Class A / • EN300386 / • TCVN7189 / • EN55024 / • CISPR24 / • EN300386 / • KN24 / • TVCN 7317 / • EN-61000-4-2, EN-61000-4-3, EN-61000-4-4, EN-61000-4-5, EN-61000-4-6, EN-61000-4-8, EN61000 -4-1	JABIL CIRCUIT,INC.	CISCO	FPR1120-NGFW-K9		12/22
8517.62.59	Dispositivo para emissão, transmissão e recepção de dados, modulo Appliance NGFW, para equipamento Cisco Firepower 1140, 1U ESPECIFICAÇÕES GERAIS / • Velocidade de banda: 3.5 Gbps / • Interfaces: 8 x RJ45, 4 x SFP / • Máximo de conexões por segundo: 22k / • Transporte de Camada de segurança: 1,2 Gbps / • Taxa de transferência do firewall de inspeção com estado: 6 Gbps / • Dimensões: 4,36 (L) x 43,68 (A) x 26,87 (P) / • Potência máxima de saída CA: 100W / • Frequência CA 50 a 60Hz / • Eficiência AC >85% a 50% de carga / • Ruído 34,2 dBA @ 25C, 56,8 dBA no mais alto desempenho do sistema / AMBIENTE: / • Temperatura operacional: (0 a 40°C) / • Temperatura não operacional: (-25 a 70°C). / SEGURANÇA: / • UL 60950-1 / • CAN/CSA-C22.2 No. 60950-1 / • EN 60950-1 / • IEC 60950-1 / • AS/NZS 60950-1 / • GB4943 / EMC: / • 47CFR Part 15 (CFR 47) Class A (FCC Class A) / • AS/NZS CISPR22 Class A / • CISPR22 CLASS A / • EN55022 Class A / • ICES003 Class A / • VCCI Class A / • EN61000-3-2 / • EN61000-3-3 / • KN22 Class A / • CNS13438 Class A / • EN300386 / • TCVN7189 / • EN55024 / • CISPR24 / • EN300386 / • KN24 / • TVCN 7317 / • EN-61000-4-2, EN-61000-4-3, EN-61000-4-4, EN-61000-4-5, EN-61000-4-6, EN-61000-4-8, EN61000 -4-1	JABIL CIRCUIT,INC.	CISCO	FPR1140-NGFW-K9		12/22
8517.62.59	Dispositivo para emissão, transmissão e recepção de dados, modulo Appliance NGFW, para equipamento Cisco Firepower 1150, 1U ESPECIFICAÇÕES GERAIS / • Velocidade de banda: 5,3 Gbps / • Interfaces: 8 x RJ45, 2 x SFP, 2 x 10G SFP+ / • Máximo de conexões por segundo: 22k / • Transporte de Camada de segurança: 4,9 Gbps / • Taxa de transferência do firewall de inspeção com estado: 7,5 Gbps / • Dimensões: 4,36 (L) x 43,68 (A) x 26,87 (P) / • Potência máxima de saída CA: 100W / • Frequência CA 50 a 60Hz / • Eficiência AC >85% a 50% de carga / • Ruído 34,2 dBA @ 25C, 56,8 dBA no mais alto desempenho do sistema / AMBIENTE: / • Temperatura operacional: (0 a 40°C) / • Temperatura não operacional: (-25 a 70°C). / SEGURANÇA: / • UL 60950-1 / • CAN/CSA-C22.2 No. 60950-1 / • EN 60950-1 / • IEC 60950-1 / • AS/NZS 60950-1 / • GB4943 / EMC: / • 47CFR Part 15 (CFR 47) Class A (FCC Class A) / • AS/NZS CISPR22 Class A / • CISPR22 CLASS A / • EN55022 Class A / • ICES003 Class A / • VCCI Class A / • EN61000-3-2 / • EN61000-3-3 / • KN22 Class A / • CNS13438 Class A / • EN300386 / • TCVN7189 / • EN55024 / • CISPR24 / • EN300386 / • KN24 / • TVCN 7317 / • EN-61000-4-2, EN-61000-4-3, EN-61000-4-4, EN-61000-4-5, EN-61000-4-6, EN-61000-4-8, EN61000 -4-1	JABIL CIRCUIT,INC.	CISCO	FPR1150-NGFW-K9		12/22
8517.62.59	Dispositivo para emissao, transmissao e rececpao de dados, modulo Appliance Cisco Firepower 2110, 1U, inclue SSD, codigo FPR2110-K9=ESPECIFICAÇÕES DO PN : FPR2110-K9= / ESPECIFICAÇÕES GERAIS: / AMBIENTE: / • Temperatura operacional: 23 até 104°F (-5 até 40°C) / • Umidade relativa: 90% / SEGURANÇA: / • IEC 60950-1: 2005, / EN 60950-1:2006+A11: 2009 / UL 60950-1:2007, / CSA C22.2 No. 60950-1-07, / EMC: / • CE: EN55022 2006+A1: 2007 Classe A; EN55024 1998+A1:2001+A2:2003; EN61000-3-2 2009;EN61000-3-3 2008; / • FCC:CFR 47, Part 15 Subpart B Classe A 2010,ANSI C63.4 2009; / • ICES-003 issue 4 Fevereiro 2004; / • VCCI:V-3/2011.04; / • C-TICK:AS/NZS CISPR 22,2009 / • KC:KN22	Jabil Circuit (Suzhou) Ltd.	CISCO	FPR2110-K9=		19/19
8517.62.59	Dispositivo para emissao, transmissao e rececpao de dados, modulo Appliance Cisco Firepower 2120, 1U, inclue SSD, codigo FPR2120-K9=ESPECIFICAÇÕES DO PN : FPR2120-K9= / ESPECIFICAÇÕES GERAIS: / AMBIENTE: / • Temperatura operacional: 23 até 104°F (-5 até 40°C) / • Umidade relativa: 90% / SEGURANÇA: / • IEC 60950-1: 2005, / EN 60950-1:2006+A11: 2009 / UL 60950-1:2007, / CSA C22.2 No. 60950-1-07, / EMC: / • CE: EN55022 2006+A1: 2007 Classe A; EN55024 1998+A1:2001+A2:2003; EN61000-3-2 2009;EN61000-3-3 2008; / • FCC:CFR 47, Part 15 Subpart B Classe A 2010,ANSI C63.4 2009; / • ICES-003 issue 4 Fevereiro 2004; / • VCCI:V-3/2011.04; / • C-TICK:AS/NZS CISPR 22,2009 / • KC:KN22	Jabil Circuit (Suzhou) Ltd.	CISCO	FPR2120-K9=		19/19
8517.62.59	Dispositivo para emissao, transmissao e rececpao de dados, modulo Appliance Cisco Firepower 2130, com 1 Bay NetMod, com SSD, sem fonte de alimentacao/microventilador, codigo FPR2130-K9=ESPECIFICAÇÕES DO PN : FPR2130-K9= / ESPECIFICAÇÕES GERAIS: / AMBIENTE: / • Temperatura operacional: 23 até 104°F (-5 até 40°C) / • Umidade relativa: 90% / SEGURANÇA: / • IEC 60950-1: 2005, / EN 60950-1:2006+A11: 2009 / UL 60950-1:2007, / CSA C22.2 No. 60950-1-07, / EMC: / • CE: EN55022 2006+A1: 2007 Classe A; EN55024 1998+A1:2001+A2:2003; EN61000-3-2 2009;EN61000-3-3 2008; / • FCC:CFR 47, Part 15 Subpart B Classe A 2010,ANSI C63.4 2009; / • ICES-003 issue 4 Fevereiro 2004; / • VCCI:V-3/2011.04; / • C-TICK:AS/NZS CISPR 22,2009 / • KC:KN22	Jabil Circuit (Suzhou) Ltd.	CISCO	FPR2130-K9=		19/19
8517.62.59	Dispositivo para emissao, transmissao e recepcao de dados, modulo Appliance para Firepower 2140, com 1 x modulo de rede Bay, sem SSD, sem energia/microventilador, codigo FPR2140-K9=ESPECIFICAÇÕES DO PN : FPR2140-K9= / ESPECIFICAÇÕES GERAIS: / AMBIENTE: / • Temperatura operacional: 23 até 104°F (-5 até 40°C) / • Umidade relativa: 90% / SEGURANÇA: / • IEC 60950-1: 2005, / EN 60950-1:2006+A11: 2009 / UL 60950-1:2007, / CSA C22.2 No. 60950-1-07, / EMC: / • CE: EN55022 2006+A1: 2007 Classe A; EN55024 1998+A1:2001+A2:2003; EN61000-3-2 2009;EN61000-3-3 2008; / • FCC:CFR 47, Part 15 Subpart B Classe A 2010,ANSI C63.4 2009; / • ICES-003 issue 4 Fevereiro 2004; / • VCCI:V-3/2011.04; / • C-TICK:AS/NZS CISPR 22,2009 / • KC:KN22	Jabil Circuit (Suzhou) Ltd.	CISCO	FPR2140-K9=		19/19
8517.62.59	Dispositivo para emissao e transmissao de dados, modulo de seguranca Firewall, para equipamento Cisco serie Firepower 4110, 1U, com 2 x NetMod Bay, codigo FPR-4110-K9=ESPECIFICAÇÕES DO PN : FPR-4110-K9= / ESPECIFICAÇÕES GERAIS: / • Throughput FW + AVC 12 Gbps / • Throughput: AVC + IPS 10 Gbps / • IPsec VPN throughput 6 Gbps / • Maximum VPN Peers 10.000 / • Maximum number of VLANs 1024 / • Clustering Up to 16 appliances / AMBIENTE: / • Temperatura operacional: 23 até 104°F (-5 até 40°C) / • Umidade relativa: 90% / SEGURANÇA: / • IEC 60950-1: 2005, / EN 60950-1:2006+A11: 2009 / UL 60950-1:2007, / CSA C22.2 No. 60950-1-07, / EMC: / • CE: EN55022 2006+A1: 2007 Classe A; EN55024 1998+A1:2001+A2:2003; EN61000-3-2 2009;EN61000-3-3 2008; / • FCC:CFR 47, Part 15 Subpart B Classe A 2010,ANSI C63.4 2009; / • ICES-003 issue 4 Fevereiro 2004; / • VCCI:V-3/2011.04; / • C-TICK:AS/NZS CISPR 22,2009 / • KC:KN22	Foxconn Cz s.r.o.	CISCO	FPR-4110-K9=		14/19
8517.62.59	Dispositivo para emissão, transmissão e recepção de dados, modulo appliance Firepower 4112, com 2 Bays NetMod, sem energia, SSD e microventilador ESPECIFICAÇÕES GERAIS / • Firewall: 40G / • NGFW: 19G / • IPS: 19G / • Interfaces: 8 x SFP+ no chassi / • Taxa de transferência: FW + AVC (1024B): 19 Gbps / • Taxa de transferência: FW + AVC + IPS (1024B): 19 Gbps / • Máximo de sessões simultâneas, com AVC: 10 milhões / • Máximo de novas conexões por segundo, com AVC: 98K / • TLS (Descodificação de Hardware) 1: 4,5 Gbps / • Taxa de transferência de VPN IPSec - (1024B TCP com Fastpath): 8,5 Gbps / • Taxa de transferência do firewall de inspeção com estado: 40 Gbps / • Taxa de transferência do firewall de inspeção com estado (multiprotocolo): 30 Gbps / • Energia: Único 1100W AC, duplo opcional. Único/duplo 950W DC / • Tensão de entrada CA: 100 a 240 V CA / • Corrente máxima de entrada AC: 13ª / • Potência máxima de saída CA: 1100 W / DIMENSÕES / • 4,4 cm (A) x 42,9 cm (L) x 75,4 cm (P) / AMBIENTE: / • Temperatura operacional: (0 a 40°C) / • Temperatura não operacional: (-40 a 65°C). / SEGURANÇA: / • UL 60950-1 / • CAN/CSA-C22.2 No. 60950-1 / • EN 60950-1 / • IEC 60950-1 / • AS/NZS 60950-1 / • GB4943 / EMC: / • 47CFR Part 15 (CFR 47) Class A (FCC Class A) / • AS/NZS CISPR22 Class A / • CISPR22 CLASS A / • EN55022 Class A / • ICES003 Class A / • VCCI Class A / • EN61000-3-2 / • EN61000-3-3 / • KN22 Class A / • CNS13438 Class A / • EN300386 / • TCVN7189 / • EN55024 / • CISPR24 / • EN300386 / • KN24 / • TVCN 7317 / • EN-61000-4-2, EN-61000-4-3, EN-61000-4-4, EN-61000-4-5, EN-61000-4-6, EN-61000-4-8, EN61000 -4-1	JABIL CIRCUIT,INC.	CISCO	FPR-4112-CHAS-K9=		12/22
8517.62.59	Disposito para emissão, transmissão ou recepção de dados, modulo de seguranca Firewall, para equipamento Cisco serie Firepower 4115, com 2 x NetMod Bays, sem energia, SSD, ventilador ESPECIFICAÇÕES GERAIS / • Firewall: 80G / • NGFW: 33G / • IPS: 33G / • Interfaces: 8 x SFP+ no chassi / • Taxa de transferência: FW + AVC (1024B): 33 Gbps / • Taxa de transferência: FW + AVC + IPS (1024B): 33 Gbps / • Máximo de sessões simultâneas, com AVC: 15 milhões / • Máximo de novas conexões por segundo, com AVC: 210K / • TLS (Descodificação de Hardware) 1: 6,5 Gbps / • Taxa de transferência de VPN IPSec - (1024B TCP com Fastpath): 12,5 Gbps / • Taxa de transferência do firewall de inspeção com estado: 80 Gbps / • Taxa de transferência do firewall de inspeção com estado (multiprotocolo): 40 Gbps / • Energia: Único 1100W AC, duplo opcional. Único/duplo 950W DC / • Tensão de entrada CA: 100 a 240 V CA / • Corrente máxima de entrada AC: 13A / • Potência máxima de saída CA: 1100 W / DIMENSÕES / • 4,4 cm (A) x 42,9 cm (L) x 75,4 cm (P) / AMBIENTE: / • Temperatura operacional: (0 a 40°C) / • Temperatura não operacional: (-40 a 65°C). / SEGURANÇA: / • UL 60950-1 / • CAN/CSA-C22.2 No. 60950-1 / • EN 60950-1 / • IEC 60950-1 / • AS/NZS 60950-1 / • GB4943 / EMC: / • 47CFR Part 15 (CFR 47) Class A (FCC Class A) / • AS/NZS CISPR22 Class A / • CISPR22 CLASS A / • EN55022 Class A / • ICES003 Class A / • VCCI Class A / • EN61000-3-2 / • EN61000-3-3 / • KN22 Class A / • CNS13438 Class A / • EN300386 / • TCVN7189 / • EN55024 / • CISPR24 / • EN300386 / • KN24 / • TVCN 7317 / • EN-61000-4-2, EN-61000-4-3, EN-61000-4-4, EN-61000-4-5, EN-61000-4-6, EN-61000-4-8, EN61000 -4-1	JABIL CIRCUIT,INC.	CISCO	FPR-4115-CHAS-K9=		12/22
8517.62.59	Dispositivo para emissao, transmissao e recepcao de dados, modulo de seguranca Firewall, para equipamento Firepower 4120, com 2 x NetMod Bays, sem energia, SSD, microventilador, codigo FPR-4120-K9=ESPECIFICAÇÕES DO PN : FPR-4120-K9= / ESPECIFICAÇÕES GERAIS: / • Throughput FW + AVC 12 Gbps / • Throughput: AVC + IPS 10 Gbps / • IPsec VPN throughput 6 Gbps / • Maximum VPN Peers 10.000 / • Maximum number of VLANs 1024 / • Clustering Up to 16 appliances / AMBIENTE: / • Temperatura operacional: 23 até 104°F (-5 até 40°C) / • Umidade relativa: 90% / SEGURANÇA: / • IEC 60950-1: 2005, / EN 60950-1:2006+A11: 2009 / UL 60950-1:2007, / CSA C22.2 No. 60950-1-07, / EMC: / • CE: EN55022 2006+A1: 2007 Classe A; EN55024 1998+A1:2001+A2:2003; EN61000-3-2 2009;EN61000-3-3 2008; / • FCC:CFR 47, Part 15 Subpart B Classe A 2010,ANSI C63.4 2009; / • ICES-003 issue 4 Fevereiro 2004; / • VCCI:V-3/2011.04; / • C-TICK:AS/NZS CISPR 22,2009 / • KC:KN22	HON HAI PRECISION INDUSTRY CO LTD	CISCO	FPR-4120-K9=		15/19
8517.62.59	Dispositivo para emissão, transmissão e recepção de dados, modulo Appliance Firepower 4125, com 2 Bays NetMod, sem energia, SSD e microventilador. ESPECIFICAÇÕES GERAIS Taxa de transferência FW + AVC 12 Gbps Taxa de transferência: AVC + IPS 10 Gbps Taxa de transferência de VPN IPsec de 6 Gbps VPN Pares Máximo 10.000 Número máximo de VLANs 1.024 Agrupando até 16 aparelhos AMBIENTE Temperatura operacional: -5 até 40°C Umidade relativa: 90% SEGURANÇA IEC 60950-1: 2005, EN 60950-1:2006+A11: 2009 UL 60950-1:2007, CSA C22.2 No. 60950-1-07 EMC CE: EN55022 2006+A1: 2007 Classe A; EN55024 1998+A1:2001+A2:2003; EN61000-3-2 2009;EN61000-3-3 2008; FCC:CFR 47, Part 15 Subpart B Classe A 2010, ANSI C63.4 2009. ICES-003 issue 4 Fevereiro 2004; VCCI:V-3/2011.04; C-TICK:AS/NZS CISPR 22,2009 KC:KN22 Aplicação: Utilizado para emissão, transmissão e recepção de dados	JABIL CIRCUIT DE MEXICO SA	CISCO	FPR-4125-CHAS-K9=		48/21
8517.62.59	Dispositivo para emissao e transmissao de dados, modulo de seguranca Firewall, para equipamento Cisco serie Firepower 4140, com 2 x NetMod Bay, sem energia, SSD, codigo FPR-4140-K9=ESPECIFICAÇÕES DO PN : FPR-4140-K9= / ESPECIFICAÇÕES GERAIS: / • Throughput FW + AVC 12 Gbps / • Throughput: AVC + IPS 10 Gbps / • IPsec VPN throughput 6 Gbps / • Maximum VPN Peers 10.000 / • Maximum number of VLANs 1024 / • Clustering Up to 16 appliances / AMBIENTE: / • Temperatura operacional: 23 até 104°F (-5 até 40°C) / • Umidade relativa: 90% / SEGURANÇA: / • IEC 60950-1: 2005, / EN 60950-1:2006+A11: 2009 / UL 60950-1:2007, / CSA C22.2 No. 60950-1-07, / EMC: / • CE: EN55022 2006+A1: 2007 Classe A; EN55024 1998+A1:2001+A2:2003; EN61000-3-2 2009;EN61000-3-3 2008; / • FCC:CFR 47, Part 15 Subpart B Classe A 2010,ANSI C63.4 2009; / • ICES-003 issue 4 Fevereiro 2004; / • VCCI:V-3/2011.04; / • C-TICK:AS/NZS CISPR 22,2009 / • KC:KN22	HON HAI PRECISION INDUSTRY CO LTD	CISCO	FPR-4140-K9=		15/19
8517.62.59	Dispositivo para emissão, transmissão e recepção de dados, modulo Appliance Firepower 4145, com 2 Bays NetMod, sem energia, SSD e microventilador ESPECIFICAÇÕES GERAIS / • Firewall: 80G / • NGFW: 53G / • IPS: 55G / • Interfaces: 8 x SFP+ no chassi / • Taxa de transferência: FW + AVC (1024B): 53 Gbps / • Taxa de transferência: FW + AVC + IPS (1024B): 53 Gbps / • Máximo de sessões simultâneas, com AVC: 35 milhões / • Máximo de novas conexões por segundo, com AVC: 365K / • TLS (Descodificação de Hardware) 1: 10 Gbps / • Taxa de transferência de VPN IPSec - (1024B TCP com Fastpath): 55 Gbps / • Taxa de transferência do firewall de inspeção com estado: 80 Gbps / • Taxa de transferência do firewall de inspeção com estado (multiprotocolo): 50 Gbps / • Energia: Único 1100W AC, duplo opcional. Único/duplo 950W DC / • Tensão de entrada CA: 100 a 240 V CA / • Corrente máxima de entrada AC: 13A / • Potência máxima de saída CA: 1100 W / DIMENSÕES / • 4,4 cm (A) x 42,9 cm (L) x 75,4 cm (P) / AMBIENTE: / • Temperatura operacional: (0 a 40°C) / • Temperatura não operacional: (-40 a 65°C). / SEGURANÇA: / • UL 60950-1 / • CAN/CSA-C22.2 No. 60950-1 / • EN 60950-1 / • IEC 60950-1 / • AS/NZS 60950-1 / • GB4943 / EMC: / • 47CFR Part 15 (CFR 47) Class A (FCC Class A) / • AS/NZS CISPR22 Class A / • CISPR22 CLASS A / • EN55022 Class A / • ICES003 Class A / • VCCI Class A / • EN61000-3-2 / • EN61000-3-3 / • KN22 Class A / • CNS13438 Class A / • EN300386 / • TCVN7189 / • EN55024 / • CISPR24 / • EN300386 / • KN24 / • TVCN 7317 / • EN-61000-4-2, EN-61000-4-3, EN-61000-4-4, EN-61000-4-5, EN-61000-4-6, EN-61000-4-8, EN61000 -4-1	JABIL CIRCUIT,INC.	CISCO	FPR-4145-CHAS-K9=		12/22
8517.62.59	Dispositivo para emissao, transmissao e recepcao de dados, modulo appliance Firepower 4150, 1U, com 2 Bays NetMod, sem energia, SSD, codigo FPR-4150-K9=ESPECIFICAÇÕES DO PN : FPR-4150-K9= / ESPECIFICAÇÕES GERAIS: / • Throughput FW + AVC 12 Gbps / • Throughput: AVC + IPS 10 Gbps / • IPsec VPN throughput 6 Gbps / • Maximum VPN Peers 10.000 / • Maximum number of VLANs 1024 / • Clustering Up to 16 appliances / AMBIENTE: / • Temperatura operacional: 23 até 104°F (-5 até 40°C) / • Umidade relativa: 90% / SEGURANÇA: / • IEC 60950-1: 2005, / EN 60950-1:2006+A11: 2009 / UL 60950-1:2007, / CSA C22.2 No. 60950-1-07, / EMC: / • CE: EN55022 2006+A1: 2007 Classe A; EN55024 1998+A1:2001+A2:2003; EN61000-3-2 2009;EN61000-3-3 2008; / • FCC:CFR 47, Part 15 Subpart B Classe A 2010,ANSI C63.4 2009; / • ICES-003 issue 4 Fevereiro 2004; / • VCCI:V-3/2011.04; / • C-TICK:AS/NZS CISPR 22,2009 / • KC:KN22	HON HAI PRECISION INDUSTRY CO LTD	CISCO	FPR-4150-K9=		15/19
8517.62.59	Dispositivo para emissao e transmissao de dados, modulo de seguranca Firewall, para equipamento Cisco serie Firepower 9000, codigo FPR9K-SM-24=ESPECIFICAÇÕES DO PN : FPR9K-SM-24= / ESPECIFICAÇÕES GERAIS: / • Throughput FW + AVC 20 Gbps / • IPsec VPN throughput 10 Gbps / • Maximum number of VLANs 1024 / • Clustering Up to 16 appliances / • / AMBIENTE: / • Temperatura operacional: 23 até 104°F (-5 até 40°C) / • Umidade relativa: 90% / SEGURANÇA: / • IEC 60950-1: 2005, / EN 60950-1:2006+A11: 2009 / UL 60950-1:2007, / CSA C22.2 No. 60950-1-07, / EMC: / • CE: EN55022 2006+A1: 2007 Classe A; EN55024 1998+A1:2001+A2:2003; EN61000-3-2 2009;EN61000-3-3 2008; / • FCC:CFR 47, Part 15 Subpart B Classe A 2010,ANSI C63.4 2009; / • ICES-003 issue 4 Fevereiro 2004; / • VCCI:V-3/2011.04; / • C-TICK:AS/NZS CISPR 22,2009 / • KC:KN22	HON HAI PRECISION INDUSTRY CO LTD	CISCO	FPR9K-SM-24=		15/19
8517.62.59	Dispositivo para emissao, transmissao e recepcao de dados, modulo Firewall, de seguranca de alta performance, serie Firepower 9000, codigo FPR9K-SM-36=ESPECIFICAÇÕES DO PN : FPR9K-SM-36= / ESPECIFICAÇÕES GERAIS: / • Throughput FW + AVC 20 Gbps / • IPsec VPN throughput 10 Gbps / • Maximum number of VLANs 1024 / • Clustering Up to 16 appliances / • / AMBIENTE: / • Temperatura operacional: 23 até 104°F (-5 até 40°C) / • Umidade relativa: 90% / SEGURANÇA: / • IEC 60950-1: 2005, / EN 60950-1:2006+A11: 2009 / UL 60950-1:2007, / CSA C22.2 No. 60950-1-07, / EMC: / • CE: EN55022 2006+A1: 2007 Classe A; EN55024 1998+A1:2001+A2:2003; EN61000-3-2 2009;EN61000-3-3 2008; / • FCC:CFR 47, Part 15 Subpart B Classe A 2010,ANSI C63.4 2009; / • ICES-003 issue 4 Fevereiro 2004; / • VCCI:V-3/2011.04; / • C-TICK:AS/NZS CISPR 22,2009 / • KC:KN22	HON HAI PRECISION INDUSTRY CO LTD	CISCO	FPR9K-SM-36=		15/19
8517.62.59	Dispositivo para emissao e transmissao de dados, modulo de seguranca Firewall, para equipamento Cisco serie Firepower 9000 - 40. ESPECIFICAÇÕES DO PN : FPR9K-SM-40= / ESPECIFICAÇÕES GERAIS: / AMBIENTE: / • Temperatura operacional: 23 até 104°F (-5 até 40°C) / • Umidade relativa: 90% / SEGURANÇA: / • IEC 60950-1: 2005, / EN 60950-1:2006+A11: 2009 / UL 60950-1:2007, / CSA C22.2 No. 60950-1-07, / EMC: / • CE: EN55022 2006+A1: 2007 Classe A; EN55024 1998+A1:2001+A2:2003; EN61000-3-2 2009;EN61000-3-3 2008; / • FCC:CFR 47, Part 15 Subpart B Classe A 2010,ANSI C63.4 2009; / • ICES-003 issue 4 Fevereiro 2004; / • VCCI:V-3/2011.04; / • C-TICK:AS/NZS CISPR 22,2009 / • KC:KN22	JABIL CIRCUITS	CISCO	FPR9K-SM-40=		28/22
8517.62.59	Dispositivo para emissao, transmissao e recepcao de dados, modulo Firewall de seguranca de alta performance, serie Firepower 9000, codigo FPR9K-SM-44=ESPECIFICAÇÕES DO PN : FPR9K-SM-44= / ESPECIFICAÇÕES GERAIS: / AMBIENTE: / • Temperatura operacional: 23 até 104°F (-5 até 40°C) / • Umidade relativa: 90% / SEGURANÇA: / • IEC 60950-1: 2005, / EN 60950-1:2006+A11: 2009 / UL 60950-1:2007, / CSA C22.2 No. 60950-1-07, / EMC: / • CE: EN55022 2006+A1: 2007 Classe A; EN55024 1998+A1:2001+A2:2003; EN61000-3-2 2009;EN61000-3-3 2008; / • FCC:CFR 47, Part 15 Subpart B Classe A 2010,ANSI C63.4 2009; / • ICES-003 issue 4 Fevereiro 2004; / • VCCI:V-3/2011.04; / • C-TICK:AS/NZS CISPR 22,2009 / • KC:KN22	Jabil Circuit (Suzhou) Ltd.	CISCO	FPR9K-SM-44=		19/19
8517.62.59	Dispositivo para emissao, transmissao e recepção de dados, modulo de seguranca Firewall, para equipamento Cisco serie Firepower 9000 - 48. ESPECIFICAÇÕES DO PN : FPR9K-SM-48= / ESPECIFICAÇÕES GERAIS: / • Firewall : 80G / • NGFW : 60G / • Sistema de Prevenção de Intrusão de Próxima Geração (NGIPS) : 68G / • Interfaces : 8 x SFP+ on-chassis / • Interfaces opcionais : 2 x NMs: 1/10/40/100G, FTW / • Taxa de transferência: Firewall (FW) + Visibilidade e controle de aplicativos (AVC) (1024B) : 65 Gbps / DIMENSÕES: A x L x P / • 13.3 x 44.5 x 81.3 cm / AMBIENTE: / • Temperatura operacional: 23 até 104°F (-5 até 40°C) / • Umidade relativa: 90% / SEGURANÇA: / • IEC 60950-1: 2005, / EN 60950-1:2006+A11: 2009 / UL 60950-1:2007, / CSA C22.2 No. 60950-1-07, / EMC: / • CE: EN55022 2006+A1: 2007 Classe A; EN55024 1998+A1:2001+A2:2003; EN61000-3-2 2009;EN61000-3-3 2008; / • FCC:CFR 47, Part 15 Subpart B Classe A 2010,ANSI C63.4 2009; / • ICES-003 issue 4 Fevereiro 2004; / • VCCI:V-3/2011.04; / • C-TICK:AS/NZS CISPR 22,2009 / • KC:KN22	JABIL CIRCUITS	CISCO	FPR9K-SM-48=		28/22
8517.62.59	Dispositivo para emissao e transmissao de dados, modulo de seguraça de performance Ultra High, Cisco serie Firepower 9000. ESPECIFICAÇÕES DO PN : FPR9K-SM-56= / ESPECIFICAÇÕES GERAIS: / • Firewall : 80G / • NGFW : 60G / • Sistema de Prevenção de Intrusão de Próxima Geração (NGIPS) : 68G / • Interfaces : 8 x SFP+ on-chassis / • Interfaces opcionais : 2 x NMs: 1/10/40/100G, FTW / • Taxa de transferência: Firewall (FW) + Visibilidade e controle de aplicativos (AVC) (1024B) : 65 Gbps / DIMENSÕES: A x L x P / • 13.3 x 44.5 x 81.3 cm / AMBIENTE: / • Temperatura operacional: 23 até 104°F (-5 até 40°C) / • Umidade relativa: 90% / SEGURANÇA: / • IEC 60950-1: 2005, / EN 60950-1:2006+A11: 2009 / UL 60950-1:2007, / CSA C22.2 No. 60950-1-07, / EMC: / • CE: EN55022 2006+A1: 2007 Classe A; EN55024 1998+A1:2001+A2:2003; EN61000-3-2 2009;EN61000-3-3 2008; / • FCC:CFR 47, Part 15 Subpart B Classe A 2010,ANSI C63.4 2009; / • ICES-003 issue 4 Fevereiro 2004; / • VCCI:V-3/2011.04; / • C-TICK:AS/NZS CISPR 22,2009 / • KC:KN22.	JABIL CIRCUITS	CISCO	FPR9K-SM-56=		02/23
8517.62.59	Dispositivo para emissão e transmissão de dados, módulo de segurança de performance Ultra High, Cisco serie Firepower 9000. ESPECIFICAÇÕES DO PN : FPR9K-SM-56= ESPECIFICAÇÕES GERAIS: Firewall : 80G NGFW : 60G Sistema de Prevenção de Intrusão de Próxima Geração (NGIPS) : 68G Interfaces : 8 x SFP+ on-chassis Interfaces opcionais : 2 x NMs: 1/10/40/100G, FTW Taxa de transferência: Firewall (FW) + Visibilidade e controle de aplicativos (AVC) (1024B) : 65 Gbps DIMENSÕES: A x L x P 13.3 x 44.5 x 81.3 cm AMBIENTE: Temperatura operacional: 23 até 104°F (-5 até 40°C) Umidade relativa: 90% SEGURANÇA: IEC 60950-1: 2005, EN 60950-1:2006+A11: 2009 UL 60950-1:2007, CSA C22.2 No. 60950-1-07, EMC: CE: EN55022 2006+A1: 2007 Classe A; EN55024 1998+A1:2001+A2:2003; EN61000-3-2 2009;EN61000-3-3 2008; FCC:CFR 47, Part 15 Subpart B Classe A 2010,ANSI C63.4 2009; ICES-003 issue 4 Fevereiro 2004; VCCI:V-3/2011.04; C-TICK:AS/NZS CISPR 22,2009 KC:KN22. Aplicação: Dispositivo para emissão, transmissão e recepção de dados.	FOXCONN MEXICO PRECISION INDUSTRY	CISCO	FPR9K-SM-56=		43/22
8517.62.59	Dispositivo para emissao e recepcao de dados, placa Supervisor, para equipamento Cisco Firepower Serie 9000, codigo FPR9K-SUP=ESPECIFICAÇÕES DO PN : FPR9K-SUP= / ESPECIFICAÇÕES GERAIS: / • Throughput FW + AVC 20 Gbps / • IPsec VPN throughput 10 Gbps / • Maximum number of VLANs 1024 / • Clustering Up to 16 appliances / • / AMBIENTE: / • Temperatura operacional: 23 até 104°F (-5 até 40°C) / • Umidade relativa: 90% / SEGURANÇA: / • IEC 60950-1: 2005, / EN 60950-1:2006+A11: 2009 / UL 60950-1:2007, / CSA C22.2 No. 60950-1-07, / EMC: / • CE: EN55022 2006+A1: 2007 Classe A; EN55024 1998+A1:2001+A2:2003; EN61000-3-2 2009;EN61000-3-3 2008; / • FCC:CFR 47, Part 15 Subpart B Classe A 2010,ANSI C63.4 2009; / • ICES-003 issue 4 Fevereiro 2004; / • VCCI:V-3/2011.04; / • C-TICK:AS/NZS CISPR 22,2009 / • KC:KN22	SOLECTRON(PENANG) TECHNOLOGY SDN BHD	CISCO	FPR9K-SUP=		38/19
8517.62.59	Dispositivo para emissao, transmissao e recepcao de dados, modulo de rede, com 2 portas 100G, para equipamento Cisco serie FirePower, de largura dupla, codigo FPR-DNM-2X100G=ESPECIFICAÇÕES DO PN : FPR-DNM-2X100G= / ESPECIFICAÇÕES GERAIS: / AMBIENTE: / • Temperatura operacional: 23 até 104°F (-5 até 40°C) / • Umidade relativa: 90% / SEGURANÇA: / • IEC 60950-1: 2005, / EN 60950-1:2006+A11: 2009 / UL 60950-1:2007, / CSA C22.2 No. 60950-1-07, / EMC: / • CE: EN55022 2006+A1: 2007 Classe A; EN55024 1998+A1:2001+A2:2003; EN61000-3-2 2009;EN61000-3-3 2008; / • FCC:CFR 47, Part 15 Subpart B Classe A 2010,ANSI C63.4 2009; / • ICES-003 issue 4 Fevereiro 2004; / • VCCI:V-3/2011.04; / • C-TICK:AS/NZS CISPR 22,2009 / • KC:KN22	Jabil Circuit (Suzhou) Ltd.	CISCO	FPR-DNM-2X100G=		19/19
8517.62.59	Dipositivo para emissão e transmissão de dados, modulo de rede FTW, com 2 portas 40G, para equipamento Cisco serie FirePower. ESPECIFICAÇÕES DO PN : FPR-NM-2X40G-F= / ESPECIFICAÇÕES GERAIS: / • Throughput FW + AVC 20 Gbps / • IPsec VPN throughput 10 Gbps / • Maximum number of VLANs 1024 / • Clustering Up to 16 appliances / • / AMBIENTE: / • Temperatura operacional: 23 até 104°F (-5 até 40°C) / • Umidade relativa: 90% / SEGURANÇA: / • IEC 60950-1: 2005, / EN 60950-1:2006+A11: 2009 / UL 60950-1:2007, / CSA C22.2 No. 60950-1-07, / EMC: / • CE: EN55022 2006+A1: 2007 Classe A; EN55024 1998+A1:2001+A2:2003; EN61000-3-2 2009;EN61000-3-3 2008; / • FCC:CFR 47, Part 15 Subpart B Classe A 2010,ANSI C63.4 2009; / • ICES-003 issue 4 Fevereiro 2004; / • VCCI:V-3/2011.04; / • C-TICK:AS/NZS CISPR 22,2009 / • KC:KN22.	JABIL CIRCUITS	CISCO	FPR-NM-2X40G-F=		02/23
8517.62.59	Dispositivo para emissao, transmissao e recepcao de dados, modulo de rede, com 4 portas QSFP+, para equipamento Cisco serie Firepower, codigo FPR-NM-4X40G=ESPECIFICAÇÕES DO PN : FPR-NM-4X40G= / ESPECIFICAÇÕES GERAIS: / • Throughput FW + AVC 20 Gbps / • IPsec VPN throughput 10 Gbps / • Maximum number of VLANs 1024 / • Clustering Up to 16 appliances / • / AMBIENTE: / • Temperatura operacional: 23 até 104°F (-5 até 40°C) / • Umidade relativa: 90% / SEGURANÇA: / • IEC 60950-1: 2005, / EN 60950-1:2006+A11: 2009 / UL 60950-1:2007, / CSA C22.2 No. 60950-1-07, / EMC: / • CE: EN55022 2006+A1: 2007 Classe A; EN55024 1998+A1:2001+A2:2003; EN61000-3-2 2009;EN61000-3-3 2008; / • FCC:CFR 47, Part 15 Subpart B Classe A 2010,ANSI C63.4 2009; / • ICES-003 issue 4 Fevereiro 2004; / • VCCI:V-3/2011.04; / • C-TICK:AS/NZS CISPR 22,2009 / • KC:KN22	SOLECTRON(PENANG) TECHNOLOGY SDN BHD	CISCO	FPR-NM-4X40G=		38/19
8517.62.59	Dispositivo para emissao e transmissao de dados, modulo de rede, LR FTW, com 6 portas 10G, Cisco FirePower "ESPECIFICACOES DO PN : FPR-NM-6X10LR-F=ESPECIFICACOES GERAIS: Rendimento FW + AVC 20 Gbps Taxa de transferencia VPN IPsec 10 Gbps Numero maximo de VLANs 1024 Agrupamento de ate 16 dispositivosAMBIENTE: Temperatura operacional: 23 ate 104°F (-5 ate 40°C) Umidade relativa: 90%SEGURANCA: IEC 60950-1: 2005, EN 60950-1:2006+A11: 2009UL 60950-1:2007, CSA C22.2 No. 60950-1-07, EMC: CE: EN55022 2006+A1: 2007 Classe A; EN55024 1998+A1:2001+A2:2003; EN61000-3-2 2009;EN61000-3-3 2008; FCC: CFR 47, Part 15 Subpart B Classe A 2010,ANSI C63.4 2009; ICES-003 issue 4 fevereiro 2004; VCCI:V-3/2011.04; C-TICK:AS/NZS CISPR 22,2009 KC:KN22. - S/N: FJZ25340E5M	JABIL CIRCUIT	CISCO	FPR-NM-6X10LR-F=		19/23
8517.62.59	Dispositivo para emissao, transmissao e recepçao de dados, modulo de rede FTW, com 6 portas 10G SR, para equipamento Cisco FirePowerESPECIFICAÇÕES DO PN : FPR-NM-6X10SR-F= / ESPECIFICAÇÕES GERAIS: / • Throughput FW + AVC 20 Gbps / • IPsec VPN throughput 10 Gbps / • Maximum number of VLANs 1024 / • Clustering Up to 16 appliances / • / AMBIENTE: / • Temperatura operacional: 23 até 104°F (-5 até 40°C) / • Umidade relativa: 90% / SEGURANÇA: / • IEC 60950-1: 2005, / EN 60950-1:2006+A11: 2009 / UL 60950-1:2007, / CSA C22.2 No. 60950-1-07, / EMC: / • CE: EN55022 2006+A1: 2007 Classe A; EN55024 1998+A1:2001+A2:2003; EN61000-3-2 2009;EN61000-3-3 2008; / • FCC:CFR 47, Part 15 Subpart B Classe A 2010,ANSI C63.4 2009; / • ICES-003 issue 4 Fevereiro 2004; / • VCCI:V-3/2011.04; / • C-TICK:AS/NZS CISPR 22,2009 / • KC:KN22	HON HAI PRECISION INDUSTRY CO LTD	CISCO	FPR-NM-6X10SR-F=		32/19
8517.62.59	Dispositivo para emissao, transmissao e recepcao de dados, modulo de rede SX Fibra FTW, com 6 portas 1G, para equipamento Cisco serie FirePowerESPECIFICAÇÕES DO PN : FPR-NM-6X1SX-F= / ESPECIFICAÇÕES GERAIS: / • Throughput FW + AVC 20 Gbps / • IPsec VPN throughput 10 Gbps / • Maximum number of VLANs 1024 / • Clustering Up to 16 appliances / • / AMBIENTE: / • Temperatura operacional: 23 até 104°F (-5 até 40°C) / • Umidade relativa: 90% / SEGURANÇA: / • IEC 60950-1: 2005, / EN 60950-1:2006+A11: 2009 / UL 60950-1:2007, / CSA C22.2 No. 60950-1-07, / EMC: / • CE: EN55022 2006+A1: 2007 Classe A; EN55024 1998+A1:2001+A2:2003; EN61000-3-2 2009;EN61000-3-3 2008; / • FCC:CFR 47, Part 15 Subpart B Classe A 2010,ANSI C63.4 2009; / • ICES-003 issue 4 Fevereiro 2004; / • VCCI:V-3/2011.04; / • C-TICK:AS/NZS CISPR 22,2009 / • KC:KN22	Scientific Atlanta, Inc. SA Distributio	CISCO	FPR-NM-6X1SX-F=		27/19
8517.62.59	Dispositivo para emissao, transmissao e recepcao de dados, modulo de rede, com 8 portas SFP+, para equipamentos Cisco serie Firepower, codigo FPR-NM-8X10G=ESPECIFICAÇÕES DO PN : FPR-NM-8X10G= / ESPECIFICAÇÕES GERAIS: / • Throughput FW + AVC 20 Gbps / • IPsec VPN throughput 10 Gbps / • Maximum number of VLANs 1024 / • Clustering Up to 16 appliances / • / AMBIENTE: / • Temperatura operacional: 23 até 104°F (-5 até 40°C) / • Umidade relativa: 90% / SEGURANÇA: / • IEC 60950-1: 2005, / EN 60950-1:2006+A11: 2009 / UL 60950-1:2007, / CSA C22.2 No. 60950-1-07, / EMC: / • CE: EN55022 2006+A1: 2007 Classe A; EN55024 1998+A1:2001+A2:2003; EN61000-3-2 2009;EN61000-3-3 2008; / • FCC:CFR 47, Part 15 Subpart B Classe A 2010,ANSI C63.4 2009; / • ICES-003 issue 4 Fevereiro 2004; / • VCCI:V-3/2011.04; / • C-TICK:AS/NZS CISPR 22,2009 / • KC:KN22	HON HAI PRECISION INDUSTRY CO LTD	CISCO	FPR-NM-8X10G=		28/19
8517.62.59	Dispositivo para emissao e recepcao de dados, modulo de rede, com 8 portas 1G Cooper FTW, para equipamento Cisco FirePower, codigo FPR-NM-8X1G-F=ESPECIFICAÇÕES DO PN : FPR-NM-8X1G-F= / ESPECIFICAÇÕES GERAIS: / • Maximum number of VLANs 1024 / • Clustering Up to 16 appliances / AMBIENTE: / • Temperatura operacional: 23 até 104°F (-5 até 40°C) / • Umidade relativa: 90% / SEGURANÇA: / • IEC 60950-1: 2005, / EN 60950-1:2006+A11: 2009 / UL 60950-1:2007, / CSA C22.2 No. 60950-1-07, / EMC: / • CE: EN55022 2006+A1: 2007 Classe A; EN55024 1998+A1:2001+A2:2003; EN61000-3-2 2009;EN61000-3-3 2008; / • FCC:CFR 47, Part 15 Subpart B Classe A 2010,ANSI C63.4 2009; / • ICES-003 issue 4 Fevereiro 2004; / • VCCI:V-3/2011.04; / • C-TICK:AS/NZS CISPR 22,2009 / • KC:KN22	Jabil Circuit (Suzhou) Ltd.	CISCO	FPR-NM-8X1G-F=		19/19
8517.62.59	Dispositivo para emissao, transmissao e recepcao de dados, modulo de aplicacao de seguranca FirePOWER SSL1500, com 8 portas GE CU, com Bypass, 1,5Gbps, codigo FP-SSL1500-K9 ESPECIFICAÇÕES DO PN : FP-SSL1500-K9 / ESPECIFICAÇÕES GERAIS / • Leds indicadores de stauts / • 2 portas stack / • hot-swappable / GERENCIAMENTO: / • BRIDGE-MIB / • CISCO-CABLE-DIAG-MIB / • CISCO-CDP-MIB / • CISCO-CLUSTER-MIB / • CISCO-CONFIG-COPY-MIB / • CISCO-CONFIG-MAN-MIB / • CISCO-DHCP-SNOOPING-MIB / • CISCO-ENTITY-VENDORTYPE-OID-MIB / • CISCO-ENVMON-MIB / • CISCO-ERR-DISABLE-MIB / • CISCO-FLASH-MIB / PADRÕES: / • IEEE 802.1D Spanning Tree Protocolo / • IEEE 802.1p CoS / • IEEE 802.1Q VLAN / • IEEE 802.1s / • IEEE 802.1w / • IEEE 802.1X / • IEEE 802.1ab (LLDP) / • IEEE 802.3ad / • IEEE 802.3af / AMBIENTE: / • Temperatura operacional: -5º to 40ºC / • Temperatura de armazenamento: -25º a 70ºC / • Umidade relativa: 10 a 90% sem condensação / ENERGIA: / • 27W / • 100/240 VAC / • 50 a 60Hz / SEGURANÇA: / • UL 60950-1, segunda edição / • CAN/CSA 22.2 No. 60950-1, segunda edição / • TUV/GS to EN 60950-1, segunda edição / • CB to IEC 60950-1 segunda edição / • NOM / EMC: / • FCC Parte 15 Classe A / • EN 55022 Classe A (CISPR22) / • EN 55024 (CISPR24) / • AS/NZS CISPR22 Classe A / • CE / • CNS13438 Classe A / • MIC / • GOST / • China EMC	HON HAI PRECISION INDUSTRY CO LTD	CISCO	FP-SSL1500-K9		27/20
8517.62.59	Dispositivo para emissao, recepcao e transmissao de dados em rede ("Firewall"), para Chassis de gerenciamento Cisco FirePOWER SL2000, codigo FP-SSL2000-K9ESPECIFICAÇÕES DO PN : FP-SSL2000-K9 / ESPECIFICAÇÕES GERAIS / • Leds indicadores de stauts / • 2 portas stack / • hot-swappable / GERENCIAMENTO: / • BRIDGE-MIB / • CISCO-CABLE-DIAG-MIB / • CISCO-CDP-MIB / • CISCO-CLUSTER-MIB / • CISCO-CONFIG-COPY-MIB / • CISCO-CONFIG-MAN-MIB / • CISCO-DHCP-SNOOPING-MIB / • CISCO-ENTITY-VENDORTYPE-OID-MIB / • CISCO-ENVMON-MIB / • CISCO-ERR-DISABLE-MIB / • CISCO-FLASH-MIB / PADRÕES: / • IEEE 802.1D Spanning Tree Protocolo / • IEEE 802.1p CoS / • IEEE 802.1Q VLAN / • IEEE 802.1s / • IEEE 802.1w / • IEEE 802.1X / • IEEE 802.1ab (LLDP) / • IEEE 802.3ad / • IEEE 802.3af / AMBIENTE: / • Temperatura operacional: -5º to 40ºC / • Temperatura de armazenamento: -25º a 70ºC / • Umidade relativa: 10 a 90% sem condensação / ENERGIA: / • 27W / • 100/240 VAC / • 50 a 60Hz / SEGURANÇA: / • UL 60950-1, segunda edição / • CAN/CSA 22.2 No. 60950-1, segunda edição / • TUV/GS to EN 60950-1, segunda edição / • CB to IEC 60950-1 segunda edição / • NOM / EMC: / • FCC Parte 15 Classe A / • EN 55022 Classe A (CISPR22) / • EN 55024 (CISPR24) / • AS/NZS CISPR22 Classe A / • CE / • CNS13438 Classe A / • MIC / • GOST / • China EMC	HON HAI PRECISION INDUSTRY CO LTD	CISCO	FP-SSL2000-K9		27/20
8517.62.59	Modulador de transmissão via satélite, projetado especificamente para transmissões Direct-to-home (DTH), distribuição primária para headends e serviços de contribuição de televisão e rádio com portas de entrada ASI e/ou GbE, disponibilizando saídas moduladas em IF - Intermediate Frequency (faixa compreendida entre 70 MHz e 140MHz) ou Banda L (faixa compreendida entre 950 MHz e 2150 MHz). Aplicação: Equipamento utilizado na transmissão, via satélite, de emissoras de TV.	Newtec / ST Engineering	NEWTEC	FRC0710		24/23
8517.62.59	Dispositivo para emissao, recepcao e transmissao de dados em rede ("Firewall"), para Chassis de centro de gerenciamento Cisco FireSIGHT 1500, sem licenca Fire SIGHT, codigo FS1500-BASE-K9ESPECIFICAÇÕES DO PN : FS1500-BASE-K9 / ESPECIFICAÇÕES GERAIS / • Maximo de 35 dispositivos gerenciados / • Até 30 Milhões de IPS / • 125GB de armazenamento / • Maximo de mapa de rede: 50,000/50,000 / • RAID 1 / AMBIENTE: / • Temperatura operacional: -5º to 40ºC / • Temperatura de armazenamento: -25º a 70ºC / • Umidade relativa: 10 a 90% sem condensação / SEGURANÇA: / • UL 60950-1, segunda edição / • CAN/CSA 22.2 No. 60950-1, segunda edição / • TUV/GS to EN 60950-1, segunda edição / • CB to IEC 60950-1 segunda edição / • NOM / EMC: / • FCC Parte 15 Classe A / • EN 55022 Classe A (CISPR22) / • EN 55024 (CISPR24) / • AS/NZS CISPR22 Classe A / • CE / • CNS13438 Classe A / • MIC / • GOST / • China EMC	HON HAI PRECISION INDUSTRY CO LTD	CISCO	FS1500-BASE-K9		15/19
8517.62.59	Dispositivo para emissão, transmissão e recepção de dados, Firewall, para Chassis Cisco de gerenciamento Firepower 2000, sem licença FireSIGHTESPECIFICAÇÕES DO PN : FS2000-BASE-K9 / ESPECIFICAÇÕES GERAIS / • Faixa de frequencia: 950 MHz a 2150 MHz / • Ajustando Tamanho do Passo: 125 kHz / • Faixa Symbol Rate: 1,0-45 Msymbols / s / • Faixa de captura transportadora: ≥ ± 3,0 MHz ( 5-45 Msym ) / • NTSC: 0,0-4,2 MHz ≤ 0,5 dB dB/-0.75 / • PAL: 0,0-5,0 dB MHz ≤ 0,5 / -1,25 / • Taxa maxima de bits de vídeo: 15 Mb / s / • Ethernet de Saida para dados IP RJ-45, 10/100BaseT , Ate 50 Mbps / AMBIENTE: / • Temperatura operacional: 32 até 104°F (0 até 40°C) / • Temperatura de armazenamento: -40 até 158°F (-40 até 70°C) / SEGURANÇA: / • GR-1089-Core Level 3, / • ETS 300 019 armazenamento Classe 1.1, / • ETS 300 019 Transporte Classe 2.3 (pending), / • ETS 300 019 Classe 3.1, / • ETS 300 386	JABIL CIRCUIT DE MEXICO SA DE CV	CISCO	FS2000-BASE-K9		27/19
8517.62.59	Dispositivo para emissao, transmissao e recepcao de dados, modulo de rede de centro gerenciamento Cisco FireSIGHT serie FS 3500, sem licenca, codigo FS3500-BASE-K9 ESPECIFICAÇÕES DO PN : FS3500-BASE-K9 / ESPECIFICAÇÕES GERAIS / • Maximo de 150 dispositivos gerenciados / • Até 150 Milhões de IPS / • 400GB de armazenamento / • Maximo de mapa de rede: 300,000/300,000 / • RAID 5 / AMBIENTE: / • Temperatura operacional: -5º to 40ºC / • Temperatura de armazenamento: -25º a 70ºC / • Umidade relativa: 10 a 90% sem condensação / SEGURANÇA: / • UL 60950-1, segunda edição / • CAN/CSA 22.2 No. 60950-1, segunda edição / • TUV/GS to EN 60950-1, segunda edição / • CB to IEC 60950-1 segunda edição / • NOM / EMC: / • FCC Parte 15 Classe A / • EN 55022 Classe A (CISPR22) / • EN 55024 (CISPR24) / • AS/NZS CISPR22 Classe A / • CE / • CNS13438 Classe A / • MIC / • GOST / • China EMC	HON HAI PRECISION INDUSTRY CO LTD	CISCO	FS3500-BASE-K9		15/19
8517.62.59	Dispositivo para emissao, transmissao e recepcao de dados, Firewall, para Chassis Cisco de gerenciamento FireSIGHT 4000, sem licença, codigo FS4000-BASE-K9ESPECIFICAÇÕES DO PN : FS4000-BASE-K9 / ESPECIFICAÇÕES GERAIS / • Maximo de 10 dispositivos gerenciados / • Até 20 Milhões de IPS / • 100GB de armazenamento / • Maximo de mapa de rede: 2,000/2,000 / • 1U / AMBIENTE: / • Temperatura operacional: -5º to 40ºC / • Temperatura de armazenamento: -25º a 70ºC / • Umidade relativa: 10 a 90% sem condensação / SEGURANÇA: / • UL 60950-1, segunda edição / • CAN/CSA 22.2 No. 60950-1, segunda edição / • TUV/GS to EN 60950-1, segunda edição / • CB to IEC 60950-1 segunda edição / • NOM / EMC: / • FCC Parte 15 Classe A / • EN 55022 Classe A (CISPR22) / • EN 55024 (CISPR24) / • AS/NZS CISPR22 Classe A / • CE / • CNS13438 Classe A / • MIC / • GOST / • China EMC	HON HAI PRECISION INDUSTRY CO LTD	CISCO	FS4000-BASE-K9		28/19
8517.62.59	Dispositivo para emissao, transmissao e recepcao de dados, para Chassis Cisco de gerenciamento FireSIGHT 750, sem licenca FireSIGHT, codigo FS750-BASE-K9ESPECIFICAÇÕES DO PN : FS750-BASE-K9 / ESPECIFICAÇÕES GERAIS / • Maximo de 10 dispositivos gerenciados / • Até 20 Milhões de IPS / • 100GB de armazenamento / • Maximo de mapa de rede: 2,000/2,000 / • 1U / AMBIENTE: / • Temperatura operacional: -5º to 40ºC / • Temperatura de armazenamento: -25º a 70ºC / • Umidade relativa: 10 a 90% sem condensação / SEGURANÇA: / • UL 60950-1, segunda edição / • CAN/CSA 22.2 No. 60950-1, segunda edição / • TUV/GS to EN 60950-1, segunda edição / • CB to IEC 60950-1 segunda edição / • NOM / EMC: / • FCC Parte 15 Classe A / • EN 55022 Classe A (CISPR22) / • EN 55024 (CISPR24) / • AS/NZS CISPR22 Classe A / • CE / • CNS13438 Classe A / • MIC / • GOST / • China EMC	SOLECTRON(PENANG) TECHNOLOGY SDN BHD	CISCO	FS750-BASE-K9		38/19
8517.62.59	Dispositivo para emissão, transmissão e recepção de dados, modulo 4x, TPs, Fb/Tr 42/54, 8p, SA, 2xRx, 1310DFB, 2PS, DOC, para equipamento Cisco GS7000ESPECIFICAÇÕES DO PN : G5A2AA101A1BXXXB3X / ESPECIFICAÇÕES GERAIS / • Modulo 4x / • TPs, Fb/Tr / • 85/105 / AMBIENTE / • Temperatura operacional: -40 to 55°C (-40 to 131°F) / • Temperatura de armazenamento: -50 to 85°C (-58 to 185°F) / • Resistência de vento: até 100-MPH vento sustentado ou 165-MPH rajadas de vento / SEGURANÇA: / • UL 60950, 2nd Edição / • CAN/CSA-C22.2 No. 60950, 2nd Edição / • IEC 60950, 2nd Edição / • EN 60950, 2nd Edição	HON HAI PRECISION INDUSTRY CO LTD	CISCO	G5A2AA101A1BXXXB3X		27/20
8517.62.59	Dispositivo para emissão, transmissão e recepção de dados, modulo 4x, TPs, Fb/Tr, 85/105, 8 portas, SA, R-Rx, CWDM1610, 2PS, DOC, para equipamento Cisco GS7000ESPECIFICAÇÕES DO PN : G5A8AA111A1MXXXB3X / ESPECIFICAÇÕES GERAIS / • Modulo 4x / • TPs, Fb/Tr / • 85/105 / • 8 portas / AMBIENTE / • Temperatura operacional: -40 to 55°C (-40 to 131°F) / • Temperatura de armazenamento: -50 to 85°C (-58 to 185°F) / • Resistência de vento: até 100-MPH vento sustentado ou 165-MPH rajadas de vento / SEGURANÇA: / • UL 60950, 2nd Edição / • CAN/CSA-C22.2 No. 60950, 2nd Edição / • IEC 60950, 2nd Edição / • EN 60950, 2nd Edição	HON HAI PRECISION INDUSTRY CO LTD	CISCO	G5A8AA111A1MXXXB3X		17/20
8517.62.59	Dispositivo para emissão, transmissão e recepção de dados, modulo 4x, TPs, Fb/Tr 85/105, 8p, SA, RxRx, CWDM1590, 2PS, DOC, para equipamento Cisco GS7000ESPECIFICAÇÕES DO PN : G5A8AA111A1NXXXB3X / ESPECIFICAÇÕES GERAIS / • Modulo 4x / • TPs, Fb/Tr / • 85/105 / AMBIENTE / • Temperatura operacional: -40 to 55°C (-40 to 131°F) / • Temperatura de armazenamento: -50 to 85°C (-58 to 185°F) / • Resistência de vento: até 100-MPH vento sustentado ou 165-MPH rajadas de vento / SEGURANÇA: / • UL 60950, 2nd Edição / • CAN/CSA-C22.2 No. 60950, 2nd Edição / • IEC 60950, 2nd Edição / • EN 60950, 2nd Edição	HON HAI PRECISION INDUSTRY CO LTD	CISCO	G5A8AA111A1NXXXB3X		27/20
8517.62.59	Dispositivo para emissão, transmissão e recepção de dados, modulo 4x, TPs, Fb/Tr 85/105, 8p, SA, RxRx, CWDM1570, 2PS, DOC, para equipamento Cisco GS7000ESPECIFICAÇÕES DO PN : G5A8AA111A1OXXXB3X / ESPECIFICAÇÕES GERAIS / • Modulo 4x / • TPs, Fb/Tr / • 85/105 / AMBIENTE / • Temperatura operacional: -40 to 55°C (-40 to 131°F) / • Temperatura de armazenamento: -50 to 85°C (-58 to 185°F) / • Resistência de vento: até 100-MPH vento sustentado ou 165-MPH rajadas de vento / SEGURANÇA: / • UL 60950, 2nd Edição / • CAN/CSA-C22.2 No. 60950, 2nd Edição / • IEC 60950, 2nd Edição / • EN 60950, 2nd Edição	HON HAI PRECISION INDUSTRY CO LTD	CISCO	G5A8AA111A1OXXXB3X		27/20
8517.62.59	Dispositivo para emissão, transmissão e recepção de dados, modulo 4x, TPs, Fb/Tr 85/105, 8p, SA, RxRx, CWDM1550, 2PS, DOC, para equipamento Cisco GS7000ESPECIFICAÇÕES DO PN : G5A8AA111A1PXXXB3X / ESPECIFICAÇÕES GERAIS / • Modulo 4x / • TPs, Fb/Tr / • 85/105 / AMBIENTE / • Temperatura operacional: -40 to 55°C (-40 to 131°F) / • Temperatura de armazenamento: -50 to 85°C (-58 to 185°F) / • Resistência de vento: até 100-MPH vento sustentado ou 165-MPH rajadas de vento / SEGURANÇA: / • UL 60950, 2nd Edição / • CAN/CSA-C22.2 No. 60950, 2nd Edição / • IEC 60950, 2nd Edição / • EN 60950, 2nd Edição	HON HAI PRECISION INDUSTRY CO LTD	CISCO	G5A8AA111A1PXXXB3X		27/20
8517.62.59	Dispositivo para emissão, transmissão e recepção de dados, modulo 4x, TPs, Fb/Tr 85/105, 8p, SA, RxRx, CWDM1530, 2PS, DOC, para equipamento Cisco GS7000ESPECIFICAÇÕES DO PN : G5A8AA111A1QXXXB3X / ESPECIFICAÇÕES GERAIS / • Modulo 4x / • TPs, Fb/Tr / • 85/105 / AMBIENTE / • Temperatura operacional: -40 to 55°C (-40 to 131°F) / • Temperatura de armazenamento: -50 to 85°C (-58 to 185°F) / • Resistência de vento: até 100-MPH vento sustentado ou 165-MPH rajadas de vento / SEGURANÇA: / • UL 60950, 2nd Edição / • CAN/CSA-C22.2 No. 60950, 2nd Edição / • IEC 60950, 2nd Edição / • EN 60950, 2nd Edição	HON HAI PRECISION INDUSTRY CO LTD	CISCO	G5A8AA111A1QXXXB3X		27/20
8517.62.59	Dispositivo para emissão, transmissão e recepção de dados modulo para equipamento Cisco GS7000, 4x, TPs, Fb/Tr, 85/105, 8 portas, SA, R-Rx, CWDM1510, 2PS, DOCESPECIFICAÇÕES DO PN : G5A8AA111A1RXXXB3X / ESPECIFICAÇÕES GERAIS / • Modulo 4x / • TPs, Fb/Tr / • 85/105 / • 8 portas / AMBIENTE / • Temperatura operacional: -40 to 55°C (-40 to 131°F) / • Temperatura de armazenamento: -50 to 85°C (-58 to 185°F) / • Resistência de vento: até 100-MPH vento sustentado ou 165-MPH rajadas de vento / SEGURANÇA: / • UL 60950, 2nd Edição / • CAN/CSA-C22.2 No. 60950, 2nd Edição / • IEC 60950, 2nd Edição / • EN 60950, 2nd Edição	HON HAI PRECISION INDUSTRY CO LTD	CISCO	G5A8AA111A1RXXXB3X		17/20
8517.62.59	Dispositivo para emissão, transmissão e recepção de dados, modulo 4x, TPs, Fb/Tr 85/105, 8p, SA, RxRx, CWDM1490, 2PS, DOC, para equipamento Cisco GS7000ESPECIFICAÇÕES DO PN : G5A8AA111A1SXXXB3X / ESPECIFICAÇÕES GERAIS / • Modulo 4x / • TPs, Fb/Tr / • 85/105 / AMBIENTE / • Temperatura operacional: -40 to 55°C (-40 to 131°F) / • Temperatura de armazenamento: -50 to 85°C (-58 to 185°F) / • Resistência de vento: até 100-MPH vento sustentado ou 165-MPH rajadas de vento / SEGURANÇA: / • UL 60950, 2nd Edição / • CAN/CSA-C22.2 No. 60950, 2nd Edição / • IEC 60950, 2nd Edição / • EN 60950, 2nd Edição	HON HAI PRECISION INDUSTRY CO LTD	CISCO	G5A8AA111A1SXXXB3X		27/20
8517.62.59	Dispositivo para transmissao e recepcao de dados, transceptor 1000BASE-BX SFP, de comprimento de onda de 1490 nanometros, codigo GLC-BX-D=ESPECIFICAÇÕES DO PN : GLC-BX-D= / ESPECIFICAÇÕES GERAIS / • Performance: Encaminhamento de hardware em 176 Gbps ou 131 milhões de pacotes por segundo (Mbps) / • Cisco parent switch: Cisco Nexus 5000 Series / • Software: Cisco NX-OS Software Release 4.0(1A)N2(1) (Cisco Nexus 5000 Series) / • 40 Gbps em cada direção (80 Gbps full duplex). / AMBIENTE: / • Temperatura operacional: (0 a 40°C) / • Temperatura não operacional: (-20 a 70°C). / SEGURANÇA: / • UL 60950-1 / • CAN/CSA-C22.2 No. 60950-1EN 60950-1 / • IEC 60950-1AS/NZS 60950-1GB4943. / EMC: / • 47CFR Parte 15 (CFR 47) Classe A / • AS/NZS CISPR22 Classe A / • CISPR22 Classe A / • EN55022 Classe A / • ICES003 Classe A / • VCCI Classe A / • EN61000-3-2 / • EN61000-3-3.	HON HAI PRECISION INDUSTRY CO LTD	CISCO	GLC-BX-D=		41/19
8517.62.59	Dispositivo para transmissao e recepcao de dados, modulo transceptor 1000BASE-BX SFP, comprimento de onda de 1310 nanometros ESPECIFICAÇÕES DO PN: GLC-BX-U= ESPECIFICAÇÕES GERAIS Performance: Encaminhamento de hardware em 176 Gbps ou 131 milhões de pacotes por segundo (Mbps) Cisco parent switch: Cisco Nexus 5000 Series Software: Cisco NX-OS Software Release 4.0(1A)N2(1) (Cisco Nexus 5000 Series) 40 Gbps em cada direção (80 Gbps full duplex). AMBIENTE: Temperatura operacional: (0 a 40°C) Temperatura não operacional: (-20 a 70°C). SEGURANÇA: UL 60950-1 CAN/CSA-C22.2 No. 60950-1EN 60950-1 IEC 60950-1AS/NZS 60950-1GB4943. EMC: 47CFR Parte 15 (CFR 47) Classe A AS/NZS CISPR22 Classe A CISPR22 Classe A EN55022 Classe A ICES003 Classe A VCCI Classe A EN61000-3-2 EN61000-3-3. Aplicação: Utilizado para emissão, transmissão e recepção de dados	EXCELIGHT	CISCO	GLC-BX-U=		04/22
8517.62.59	Dispositivo para emissao, transmissao e recepcao de dados, modulo transceptor 100Base-EX SFP, SMF, comprimento de onda de 1310nm, DOM, codigo GLC-EX-SMD=ESPECIFICAÇÕES DO PN : GLC-EX-SMD= / ESPECIFICAÇÕES GERAIS / • Performance: Encaminhamento de hardware em 176 Gbps ou 131 milhões de pacotes por segundo (Mbps) / • Cisco parent switch: Cisco Nexus 5000 Series / • Software: Cisco NX-OS Software Release 4.0(1A)N2(1) (Cisco Nexus 5000 Series) / • 40 Gbps em cada direção (80 Gbps full duplex). / AMBIENTE: / • Temperatura operacional: (0 a 40°C) / • Temperatura não operacional: (-20 a 70°C). / SEGURANÇA: / • UL 60950-1 / • CAN/CSA-C22.2 No. 60950-1EN 60950-1 / • IEC 60950-1AS/NZS 60950-1GB4943. / EMC: / • 47CFR Parte 15 (CFR 47) Classe A / • AS/NZS CISPR22 Classe A / • CISPR22 Classe A / • EN55022 Classe A / • ICES003 Classe A / • VCCI Classe A / • EN61000-3-2 / • EN61000-3-3.	HON HAI PRECISION INDUSTRY CO LTD	CISCO	GLC-EX-SMD=		41/19
8517.62.59	Dispositivo para transmissao e recepcao de dados, transceptor 100BASE-FX SFP, para porta FE, codigo GLC-FE-100FX=ESPECIFICAÇÕES DO PN : GLC-FE-100FX= / ESPECIFICAÇÕES GERAIS / • Suporta padrão 100BASE-FX com distância de Ate 2 Km / • Conector LC dual / • Compativel com software Cisco IOS / • Suporta comprimento de ondas de mínimo 1270 nm, típico 1300 nm e máximo 1380 nm / • Suporta fibra tipo MMF com núcleo de 62.5. 62.5, 50.0 e 50.0 microns. / • Largura de banda modal de 500 MHz/Km / DIMENSOES: / • (altura x largura x profundidade) 9.8 x 56.70 x 13.8 nm / ENERGIA: / • Consumo de energia: 1.5W / EMC: / • 47 CFR Parte 15 Classe A / • CISPR22 Classe A / • EN300386 Classe A / • EN55022 Classe A / • EN61000-3-2 / • EN61000-3-3 / • SD/EMI (India) / • KN22 (Korea) / • VCCI Class I / .	HON HAI PRECISION INDUSTRY CO LTD	CISCO	GLC-FE-100FX=		41/19
8517.62.59	Aparelho para transmissao e recepcao de dados (transceptor) para Fast Ethernet, com suporte para 100Base-FX, do tipo multi mode ESPECIFICAÇÕES DO PN: GLC-FE-100FX-RGD= ESPECIFICAÇÕES GERAIS Comprimento de onda 1300 nm Fibra tipo MMF com núcleo de 62.5. 62.5, 50.0 e 50.0 microns. Largura de banda modal de 500 MHz/Km DIMENSOES: (altura x largura x profundidade) 8.5 x 13.4 x 56.5 nm ENERGIA: Consumo de energia: 1W EMC: 47 CFR Parte 15 Classe A CISPR22 Classe A EN300386 Classe A EN55022 Classe A EN61000-3-2 EN61000-3-3 SD/EMI (India) KN22 (Korea) VCCI Class I Aplicação: Utilizado para transmissão e recepcão de dados.	FINISAR	CISCO	GLC-FE-100FX-RGD=		09/21
8517.62.59	Dispositivo para transmissao e recepcao de dados, transceptor 100BASE-LX SFP, para porta FE, codigo GLC-FE-100FX-RGD=ESPECIFICAÇÕES DO PN : GLC-FE-100LX= / ESPECIFICAÇÕES GERAIS / • Conector LC dual / • Compativel com software Cisco IOS / • Suporta comprimento de ondas de mínimo 1270 nm, típico 1300 nm e máximo 1380 nm / • Suporta fibra tipo MMF com núcleo de 62.5. 62.5, 50.0 e 50.0 microns. / • Largura de banda modal de 500 MHz/Km / DIMENSOES: / • (altura x largura x profundidade) 9.8 x 56.70 x 13.8 nm / ENERGIA: / • Consumo de energia: 1.5W / EMC: / • 47 CFR Parte 15 Classe A / • CISPR22 Classe A / • EN300386 Classe A / • EN55022 Classe A / • EN61000-3-2 / • EN61000-3-3 / • SD/EMI (India) / • KN22 (Korea) / • VCCI Class I / .	Scientific Atlanta, Inc. SA Distributio	CISCO	GLC-FE-100LX=		38/19
8517.62.59	Dispositivo para transmissao e recepcao de dados, modulo transceptor SFP, com performance de 100Mbps, modo unico, codigo GLC-FE-100LX-RGD=. ESPECIFICACOES DO PN : GLC-FE-100LX-RGD=. ESPECIFICACOES GERAIS Conector LC dual Compativel com software Cisco IOS Suporta comprimento de ondas de minimo 1270 nm, tipico 1300 nm e maximo 1380 nm Suporta fibra tipo MMF com nucleo de 62.5. 62.5, 50.0 e 50.0 microns. Largura de banda modal de 500 MHz/Km. DIMENSOES: (altura x largura x profundidade) 9.8 x 56.70 x 13.8 nm. ENERGIA: Consumo de energia: 1.5WEMC: 47 CFR Parte 15 Classe A CISPR22 Classe A EN300386 Classe A EN55022 Classe A EN61000-3-2 EN61000-3-3 SD/EMI (India) KN22 (Korea) VCCI Class I.	EXCELIGHT COMMUNICATIONS	CISCO	GLC-FE-100LX-RGD=		35/23
8517.62.59	Dispositivo para emissao, transmissao e recepcao de dados, transceptor 100BASE-FX SFP, para porta GE SFP, em 3750, 3560.2970, 2960, codigo GLC-GE-100FX=ESPECIFICAÇÕES DO PN : GLC-GE-100FX= / ESPECIFICAÇÕES GERAIS / • Suporta padrão 100BASE-FX com distância de Ate 2 Km / • Conector LC dual / • Compativel com software Cisco IOS / • Suporta comprimento de ondas de mínimo 1270 nm, típico 1300 nm e máximo 1380 nm / • Suporta fibra tipo MMF com núcleo de 62.5. 62.5, 50.0 e 50.0 microns. / • Largura de banda modal de 500 MHz/Km / DIMENSOES: / • (altura x largura x profundidade) 9.8 x 56.70 x 13.8 nm / ENERGIA: / • Consumo de energia: 1.5W / EMC: / • 47 CFR Parte 15 Classe A / • CISPR22 Classe A / • EN300386 Classe A / • EN55022 Classe A / • EN61000-3-2 / • EN61000-3-3 / • SD/EMI (India) / • KN22 (Korea) / • VCCI Class I / .	Foxconn Cz s.r.o.	CISCO	GLC-GE-100FX=		14/19
8517.62.59	Dispositivo para transmissao, transmissao e recepcao de dados, transceptor GE SFP, com suporte para 1000BASE-LX/LH e conector LC, codigo GLC-LH-SM=ESPECIFICAÇÕES DO PN : GLC-LH-SM= / ESPECIFICAÇÕES GERAIS: / • 1000BASE-LX/LH SFP tanto para Fibras Multimodo como para Fibras Monomodo: / • O 1000BASE-LX/LH SFP, Compativel com o padrão IEEE 802.3z 1000BASE-LX, opera em um alcance padrão de fibra ótica de modo único de Ate 10 km e de Ate 550 m em quaisquer fibras multimodos. / • Quando usado sobre um tipo de fibra multimodo herdada, o transmissor deve ser acoplado através de um cabo de modo condicionado. / DIMENSOES (A x L x P): / • 8,5 x 13x4 x 56,5 mm. / SEGURANÇA: / • IEC 60950-1 / • AS/NZS 60950.1 / • CAN/CSA-C22.2 No. 60950-1 / • EN 60950-1 / • UL 60950-1 / EMC: / • FCC Part 15, ICES-003 / • EN55022, CISPR 22 / • AS/NZS / • CNS13438 / • VCCI V-3 / • EN 55024 / • EN 300-386 / • EN 61000-3-2 / • EN 61000-3-3 / • EN 50082-1 / • EN 55024 (CISPR 24) / • EN 61000-4-2 / • EN 61000-4-3 / • EN 61000-4-4 / • EN 61000-4-5 / • EN 61000-4-6 / • EN 61000-4-8 / • EN 61000-4-11	HON HAI PRECISION INDUSTRY CO LTD	CISCO	GLC-LH-SM=		14/19
8517.62.59	Dispositivo para transmissao e recepção de dados, módulo transceptor 1000BASE-LX/LH SFP, MMf/SMF, comprimento de onda de 1310nm, DOM. ESPECIFICAÇÕES DO PN : GLC-LH-SMD= ESPECIFICAÇÕES GERAIS: 1000BASE-LX/LH SFP tanto para Fibras Multimodo como para Fibras Monomodo: O 1000BASE-LX/LH SFP, Compativel com o padrão IEEE 802.3z 1000BASE-LX, opera em um alcance padrão de fibra ótica de modo único de Ate 10 km e de Ate 550 m em quaisquer fibras multimodos. Quando usado sobre um tipo de fibra multimodo herdada, o transmissor deve ser acoplado através de um cabo de modo condicionado. DIMENSOES (A x L x P): 8,5 x 13x4 x 56,5 mm. SEGURANÇA: IEC 60950-1 AS/NZS 60950.1 CAN/CSA-C22.2 No. 60950-1 EN 60950-1 UL 60950-1 EMC: FCC Part 15, ICES-003 EN55022, CISPR 22 AS/NZS CNS13438 VCCI V-3 EN 55024 EN 300-386 EN 61000-3-2 EN 61000-3-3 EN 50082-1 EN 55024 (CISPR 24) EN 61000-4-2 EN 61000-4-3 EN 61000-4-4 EN 61000-4-5 EN 61000-4-6 EN 61000-4-8 EN 61000-4-11. Aplicação: Dispositivo para transmissão e recepção de dados. S/N: AVJ18163S85	AVAGO TECHNOLOGIES	CISCO	GLC-LH-SMD=		43/22
8517.62.59	Dispositivo para transmissao e recepcao de dados, transceptor SFP, modo unico, com suporte para 1000BASE-LX/LH, performance de 1000 Mbps, codigo GLC-LX-SM-RGD=ESPECIFICAÇÕES DO PN : GLC-LX-SM-RGD= / ESPECIFICAÇÕES GERAIS / • Suporta padrão 100BASE- Conector LC dual / • Compativel com software Cisco IOS / • Suporta comprimento de ondas de mínimo 1270 nm, típico 1300 nm e máximo 1380 nm / • Suporta fibra tipo MMF com núcleo de 62.5. 62.5, 50.0 e 50.0 microns. / • Largura de banda modal de 500 MHz/Km / DIMENSOES: / • (altura x largura x profundidade) 9.8 x 56.70 x 13.8 nm / ENERGIA: / • Consumo de energia: 1.5W / AMBIENTE: / • Temperatura operacional: 0 a 70°C (32 a 158°F) / • Temperatura de armazenamento: -40 a 85°C (-40 a 185°F) / EMC: / • IEEE 802.3z / • IEEE 802.3ah / SEGURANÇA: / • Laser Classe I 21CFR1040 LN#50 7/2001 / • 00A0Laser Classe I IEC 60825-1	Foxconn Cz s.r.o.	CISCO	GLC-LX-SM-RGD=		24/19
8517.62.59	Dispositivo para emissao, transmissao e recepcao de dados, transceptor GE SFP, com suporte para 1000BASE-SX e conector LC, codigo GLC-SX-MM=ESPECIFICAÇÕES DO PN : GLC-SX-MM= / ESPECIFICAÇÕES GERAIS / • Performance: Encaminhamento de hardware em 176 Gbps ou 131 milhões de pacotes por segundo (Mbps) / • Cisco parent switch: Cisco Nexus 5000 Series / • Software: Cisco NX-OS Software Release 4.0(1A)N2(1) (Cisco Nexus 5000 Series) / • 40 Gbps em cada direção (80 Gbps full duplex). / AMBIENTE: / • Temperatura operacional: (0 a 40°C) / • Temperatura não operacional: (-20 a 70°C). / SAFETY: / • UL 60950-1 / • CAN/CSA-C22.2 No. 60950-1EN 60950-1 / • IEC 60950-1AS/NZS 60950-1GB4943. / EMC: / • 47CFR Parte 15 (CFR 47) Classe A / • AS/NZS CISPR22 Classe A / • CISPR22 Classe A / • EN55022 Classe A / • ICES003 Classe A / • VCCI Classe A / • EN61000-3-2 / • EN61000-3-3.	Foxconn Cz s.r.o.	CISCO	GLC-SX-MM=		14/19
8517.62.59	MODULO ELETRONICO INTERCAMBIAVEL PARA CONVERTER SINAIS ELETRICOS EM OPTICOS E VICE-VERSA, CONSTITUIDO POR PLACA DE CIRCUITO IMPRESSO COM DIODO LASER, FOTODIODO E OUTROS COMPONENTES ELETRONICOS, MONTADOS, PROTEGIDO EM INVOLUCRO METALICO E PROVIDO DE 2 CONECTORES PARA FIBRA OPTICA, PROPRIOS PARA INTEGRAR, POR ENCAIXE EM CONECTOR APROPRIADO, APARELHOS ELETRICOS DE COMUNICACAO DIGITAL, TIPO TRANSCEPTOR OPTICO INTEGRADO SFP (SMALL FORM-FACTOR PLUGGABLE), PADRAO 1G SX DA MARCA CISCO.	CISCO SYSTEM, INC.	CISCO	GLC-SX-MMD=		01/21
8517.62.59	Dispositivo para emissao, transmissao e recepcao de dados, modulo multi modo SFP, 1000Mbps, codigo GLC-SX-MM-RGD=ESPECIFICAÇÕES DO PN : GLC-SX-MM-RGD= / ESPECIFICAÇÕES GERAIS / • Performance: Encaminhamento de hardware em 176 Gbps ou 131 milhões de pacotes por segundo (Mbps) / • Cisco parent switch: Cisco Nexus 5000 Series / • Software: Cisco NX-OS Software Release 4.0(1A)N2(1) (Cisco Nexus 5000 Series) / • 40 Gbps em cada direção (80 Gbps full duplex). / AMBIENTE: / • Temperatura operacional: (0 a 40°C) / • Temperatura não operacional: (-20 a 70°C). / SAFETY: / • UL 60950-1 / • CAN/CSA-C22.2 No. 60950-1EN 60950-1 / • IEC 60950-1AS/NZS 60950-1GB4943. / EMC: / • 47CFR Parte 15 (CFR 47) Classe A / • AS/NZS CISPR22 Classe A / • CISPR22 Classe A / • EN55022 Classe A / • ICES003 Classe A / • VCCI Classe A / • EN61000-3-2 / • EN61000-3-3.	HON HAI PRECISION INDUSTRY CO LTD	CISCO	GLC-SX-MM-RGD=		41/19
8517.62.59	Dispositivo para emissao, transmissao e recepcao de dados, transceptor 1000BASE-T SFP, código GLC-T=ESPECIFICAÇÕES DO PN : GLC-T= / ESPECIFICAÇÕES GERAIS: / • 1000BASE-T SFP para redes de cobre. / • O 1000BASE-T SFP opera em Categoria 5 padrão de cobre de par trançado sem blindagem de cabos de até 100 metros (328 pés) de comprimento link. Módulos Cisco 1000BASE-T SFP suportam 10/100/1000 negociação automática e Auto MDI / MDIX. / AMBIENTE: / • Temperatura operacional: 0 até 70°C / ENERGIA: / • Consumo de energia: 1.5W / EMC: / • 47 CFR Parte 15 Classe A / • CISPR22 Classe A / • EN300386 Classe A / • EN55022 Classe A / • EN61000-3-2 / • EN61000-3-3 / • SD/EMI (India) / • KN22 (Korea) / • VCCI Class I / .	HON HAI PRECISION INDUSTRY CO LTD	CISCO	GLC-T=		28/19
8517.62.59	Dispositivo para transmissao e recepcao de dados, transceptor 1000BASE-ZX SFP, para Gigabit Ethernet, codigo GLC-ZX-SM=ESPECIFICAÇÕES DO PN : GLC-ZX-SM= / ESPECIFICAÇÕES GERAIS / • Suporta padrão 1000BASE-ZX / • Suporta distâncias de 70 a 100 Km / • Potencia de transmissao mínima de 0 dB e maxima de 5.2 dB / • Potencia de recepcao mínima de -24 dB e maxima de -3 dB / • Compativel com software Cisco IOS / • Suporta comprimento de ondas de 1550 nm / • Suporta fibra tipo SMF / DIMENSOES: / • (altura x largura x profundidade) 14 x 13.7 x 71.1 mm / ENERGIA: / • Consumo de energia: 1.1W / SEGURANÇA: / • UL 60950-1 / • CAN/CSA-C22.2 No. 60950-1EN 60950-1 / • IEC 60950-1AS/NZS 60950-1GB4943. / EMC: / • 47CFR Parte 15 (CFR 47) Classe A / • AS/NZS CISPR22 Classe A / • CISPR22 Classe A / • EN55022 Classe A / • ICES003 Classe A / • VCCI Classe A / • EN61000-3-2	Foxconn Cz s.r.o.	CISCO	GLC-ZX-SM=		14/19
8517.62.59	Dispositivo para emissao, transmissao e recepcao de dados, modulo transceptor SFP, 1000BASE-ZX, SMF, ccom extensao de onda de 1550nm, DOM, codigo GLC-ZX-SMD=ESPECIFICAÇÕES DO PN : GLC-ZX-SMD= / ESPECIFICAÇÕES GERAIS / • Suporta padrão 1000BASE-ZX / • Suporta distâncias de 70 a 100 Km / • Potencia de transmissao mínima de 0 dB e maxima de 5.2 dB / • Potencia de recepcao mínima de -24 dB e maxima de -3 dB / • Compativel com software Cisco IOS / • Suporta comprimento de ondas de 1550 nm / • Suporta fibra tipo SMF / DIMENSOES: / • (altura x largura x profundidade) 14 x 13.7 x 71.1 mm / ENERGIA: / • Consumo de energia: 1.1W / SEGURANÇA: / • UL 60950-1 / • CAN/CSA-C22.2 No. 60950-1EN 60950-1 / • IEC 60950-1AS/NZS 60950-1GB4943. / EMC: / • 47CFR Parte 15 (CFR 47) Classe A / • AS/NZS CISPR22 Classe A / • CISPR22 Classe A / • EN55022 Classe A / • ICES003 Classe A / • VCCI Classe A / • EN61000-3-2	Foxconn Cz s.r.o.	CISCO	GLC-ZX-SMD=		40/20
8517.62.59	Dispositivo para emissao, transmissao e recepcao de dados, transceptor 1000BASE-ZX, modo unico RuggedSFP. ESPECIFICAÇÕES DO PN: GLC-ZX-SM-RGD= ESPECIFICAÇÕES GERAIS Suporta Padrão 1000BASE-ZX Suporta Distância 70 a 100 Km Potência de transmissão mínima 0 dB e maxima de 5.2 dB Potência de recepção mínima -24 dB e maxima de -3 dB Compatível com Software Cisco IOS Suporte comprimento de ondas 1550 nm Suporta fibras tipo SMF DIMENSÕES (mm) 14 x 13.7 x 71.1 - (altura x largura x profundidade) ENERGIA (W) Consumo de energia 1.1 W SEGURANÇA UL 60950-1 CAN/CSA-C22.2 No. 60950-1EN 60950-1 IEC 60950-1AS/NZS 60950-1GB4943 EMC 7CFR Parte 15 (CFR 47) Classe A AS/NZS CISPR22 Classe A CISPR22 Classe A EN55022 Classe A ICES003 Classe A VCCI Classe A EN61000-3-2 Aplicação: Utilizado para emissão, transmissão e recepção de dados	EXCELIGHT COMMUNICATIONS	CISCO	GLC-ZX-SM-RGD=		42/21
8517.62.59	Dispositivo para emissão, transmissão e recepção de dados, modulo amplificador Node Launch, com 4 portas, GainMaker, 4254 ESPECIFICAÇÕES DO PN: GM4P-LA-4254= ESPECIFICAÇÕES GERAIS Pontos de teste de RF comuns para saída direta e injeção reversa que simplificam o balanceamento reverso Tecnologia de estágio de ganho de alto desempenho GaAsFET O AGC possui backup térmico, o que elimina a variação disruptiva da saída de RF em caso de perda do piloto Modulação de zumbido melhorada Filtros diplex independentes plugáveis ENERGIA Alimentação DC: 12V / 24V DIMENSÕES (L X A X P) 297,2 x 248,9 x 170,2 mm AMBIENTE Temperatura de operação: -40° a 60°C Temperatura de armazenamento: -40° a 70°C Umidade operacional: 5 a 95% Aplicação: Utilizado para emissão, transmissão e recepção de dados e amplificação de sinais.	FLEXTRONICS (ZHUHAI CHINA)	CISCO	GM4P-LA-4254=		28/20
8517.62.59	Dispositivo para emissão, transmissão e recepção de dados, modulo transponder Node, com 4 portas, GainMaker, DOCSISESPECIFICAÇÕES DO PN: GM4P-XDR-DOC= / ESPECIFICAÇÕES GERAIS / • Pontos de teste de RF comuns para saída direta e injeção reversa que simplificam o balanceamento reverso / • Tecnologia de estágio de ganho de alto desempenho GaAsFET / • O AGC possui backup térmico, o que elimina a variação disruptiva da saída de RF em caso de perda do piloto / • Modulação de zumbido melhorada / • Filtros diplex independentes plugáveis / ENERGIA / • Alimentação DC: 12V / 24V / AMBIENTE / • Temperatura de operação: -40° a 60°C / • Temperatura de armazenamento: -40° a 70°C / • Umidade operacional: 5 a 95% / Aplicação: Utilizado para emitir, transmitir e receber informações de rede	Foxconn	CISCO	GM4P-XDR-DOC=		19/21
8517.62.59	Dispositivo para emissão, transmissão e recepção de dados, modulo GainMaker, apenas HSG, sem revestimento, com acesso TPESPECIFICAÇÕES DO PN: GMLE-HSG-TP= / ESPECIFICAÇÕES GERAIS / • Pontos de teste de RF comuns para saída direta e injeção reversa que simplificam o balanceamento reverso / • Tecnologia de estágio de ganho de alto desempenho GaAsFET / • O AGC possui backup térmico, o que elimina a variação disruptiva da saída de RF em caso de perda do piloto / • Modulação de zumbido melhorada / • Filtros diplex independentes plugáveis / • Banda de passagem / o Direto: 105-1002 MHz / o Reverso: 5-85 MHz / ENERGIA / • Alimentação DC: 12V / 24V / DIMENSÕES (L X A X P) / • 297,2 x 248,9 x 170,2 mm / AMBIENTE / • Temperatura de operação: -40° a 60°C / • Temperatura de armazenamento: -40° a 70°C / • Umidade operacional: 5 a 95%	HON HAI PRECISION INDUSTRY CO LTD	CISCO	GMLE-HSG-TP=		17/20
8517.62.59	Dispositivo para emissão, transmissão e recepção de dados, modulo amplificador, extensor de linha GainMaker Launch 4245 ESPECIFICAÇÕES DO PN: GMLE-LA-4254= ESPECIFICAÇÕES GERAIS Pontos de teste de RF comuns para saída direta e injeção reversa que simplificam o balanceamento reverso Tecnologia de estágio de ganho de alto desempenho GaAsFET O AGC possui backup térmico, o que elimina a variação disruptiva da saída de RF em caso de perda do piloto Modulação de zumbido melhorada Filtros diplex independentes plugáveis Banda de passagem o Direto: 54-1002 MHz o Reverso: 5-42 MHz ENERGIA Alimentação DC: 12V / 24V DIMENSÕES (L X A X P) 297,2 x 248,9 x 170,2 mm AMBIENTE Temperatura de operação: -40° a 60°C Temperatura de armazenamento: -40° a 70°C Umidade operacional: 5 a 95% Aplicação: Utilizado para emissão, transmissão e recepção de dados e amplificação de sinais.	FOXCONN JUAREZ CALLE INTERMEX	CISCO	GMLE-LA-4254=		08/20
8517.62.59	Dispositivo para emissão, transmissão e recepção de dados, módulo amplificador, extensor de linha GainMaker Launch 85102 ESPECIFICAÇÕES DO PN: GMLE-LA-85105= ESPECIFICAÇÕES GERAIS Pontos de teste de RF comuns para saída direta e injeção reversa que simplificam o balanceamento reverso Tecnologia de estágio de ganho de alto desempenho GaAsFET O AGC possui backup térmico, o que elimina a variação disruptiva da saída de RF em caso de perda do piloto Modulação de zumbido melhorada Filtros diplex independentes plugáveis Banda de passagem o Direto: 105-1002 MHz o Reverso: 5-85 MHz ENERGIA Alimentação DC: 12V / 24V DIMENSÕES (L X A X P) 297,2 x 248,9 x 170,2 mm AMBIENTE Temperatura de operação: -40° a 60°C Temperatura de armazenamento: -40° a 70°C Umidade operacional: 5 a 95% Aplicação: Utilizado para emissão, transmissão e recepção de dados e amplificação de sinais.	FOXCONN JUAREZ CALLE INTERMEX	CISCO	GMLE-LA-85105=		07/20
8517.62.59	Dispositivo para emissao e recepcao de dados GM SA-High de alta saida tripla, Gain Balanced Triple-High Output-85102ESPECIFICAÇÕES DO PN: GMSA-HGBT-HO-85105 / ESPECIFICAÇÕES GERAIS / • Capacidade de maiores níveis de saída que o amplificador GainMaker padrão / • Pontos de teste de RF comuns para saída direta e injeção reversa que simplificam o balanceamento reverso / • Tecnologia de estágio de ganho de alto desempenho GaAsFET / • O AGC possui backup térmico, o que elimina a variação disruptiva da saída de RF em caso de perda do piloto / • Modulação de zumbido melhorada / • Filtros diplex independentes plugáveis / • Banda de passagem / o Direto: 54-1002 MHz / o Reverso: 5-42 MHz / ENERGIA / • Alimentação DC: 12V / 24V / DIMENSÕES (L X A X P) / • 439,4 x 182,9 x 198,1 mm / AMBIENTE / • Temperatura de operação: -40° a 60°C / • Temperatura de armazenamento: -40° a 70°C / • Umidade operacional: 5 a 95%	HON HAI PRECISION INDUSTRY CO LTD	CISCO	GMSA-HGBT-HO-85105		27/20
8517.62.59	Dispositivo para emissão, transmissão e recepção de dados, modulo GM SA-Alto ganho balanceado saída padrão-tripla 4254 ESPECIFICAÇÕES DO PN: GMSA-HGBT-SO-4254 ESPECIFICAÇÕES GERAIS Capacidade de maiores níveis de saída que o amplificador GainMaker padrão Pontos de teste de RF comuns para saída direta e injeção reversa que simplificam o balanceamento reverso Tecnologia de estágio de ganho de alto desempenho GaAsFET O AGC possui backup térmico, o que elimina a variação disruptiva da saída de RF em caso de perda do piloto Modulação de zumbido melhorada Filtros diplex independentes plugáveis Banda de passagem o Direto: 54-1002 MHz o Reverso: 5-42 MHz ENERGIA Alimentação DC: 12V / 24V DIMENSÕES (L X A X P) 439,4 x 182,9 x 198,1 mm AMBIENTE Temperatura de operação: -40° a 60°C Temperatura de armazenamento: -40° a 70°C Umidade operacional: 5 a 95% Aplicação: Utilizado para emissão, transmissão e recepção de dados e amplificação de sinais.	FOXCONN JUAREZ CALLE INTERMEX	CISCO	GMSA-HGBT-SO-4254		14/20
8517.62.59	Dispositivo para emissão, transmissão e recpeção de dados, modulo GM SA-High Gain Dual- saida alta - 85102 ESPECIFICAÇÕES DO PN: GMSA-HGD-HO-85105 ESPECIFICAÇÕES GERAIS Capacidade de maiores níveis de saída que o amplificador GainMaker padrão Pontos de teste de RF comuns para saída direta e injeção reversa que simplificam o balanceamento reverso Tecnologia de estágio de ganho de alto desempenho GaAsFET O AGC possui backup térmico, o que elimina a variação disruptiva da saída de RF em caso de perda do piloto Modulação de zumbido melhorada Filtros diplex independentes plugáveis Banda de passagem o Direto: 105-1002 MHz o Reverso: 5-85 MHz Corrente máxima (contínuo): 15 A Corrente máxima (surto): 25 A ENERGIA Alimentação DC: 12V / 24V DIMENSÕES (L X A X P) 439,4 x 182,9 x 198,1 mm AMBIENTE Temperatura de operação: -40° a 60°C Temperatura de armazenamento: -40° a 70°C Umidade operacional: 5 a 95% Aplicação: Utilizado para emissão, transmissão e recepção de dados.	FLEXTRONICS (ZHUHAI CHINA)	CISCO	GMSA-HGD-HO-85105		28/20
8517.62.59	Dispositivo para emissão, transmissão e recepção de dados, modulo amplificador, extensor de linha GainMaker Launch 4245 ESPECIFICAÇÕES DO PN: GMSA-HGD-SO-4254 ESPECIFICAÇÕES GERAIS Capacidade de maiores níveis de saída que o amplificador GainMaker padrão Pontos de teste de RF comuns para saída direta e injeção reversa que simplificam o balanceamento reverso Tecnologia de estágio de ganho de alto desempenho GaAsFET O AGC possui backup térmico, o que elimina a variação disruptiva da saída de RF em caso de perda do piloto Modulação de zumbido melhorada Filtros diplex independentes plugáveis Banda de passagem o Direto: 54-1002 MHz o Reverso: 5-42 MHz ENERGIA Alimentação DC: 12V / 24V DIMENSÕES (L X A X P) 439,4 x 182,9 x 198,1 mm AMBIENTE Temperatura de operação: -40° a 60°C Temperatura de armazenamento: -40° a 70°C Umidade operacional: 5 a 95% Aplicação: Utilizado para emissão, transmissão e recepção de dados e amplificação de sinais.	FOXCONN JUAREZ CALLE INTERMEX	CISCO	GMSA-HGD-SO-4254		08/20
8517.62.59	Dispositivo para emissao, transmissao e recepcao de dados, modulo com 1 porta canalizada T1/E1 e PRI GRWIC (apenas data), codigo GRWIC-1CE1T1-PRI=ESPECIFICAÇÕES DO PN : GRWIC-1CE1T1-PRI= / ESPECIFICAÇÕES GERAIS: / • Leds indicadores de status / • Portas T1/E1 de dados / DIMENSÕES(AxLxP): / • 2.52 x 3.0 x 7.81 in. / • (6.4 x 7.6 x 19.8cm) / AMBIENTE: / • Temperatura operacional: -40 ºF a 140ºF / • Temperatura de armazenamento: –40ºF a 185ºF (–40ºC a 85ºC) / SEGURANÇA: / • USA: UL 60950-1 / • Canada: CAN/CSA C22.2 No. 60950-1 / • Europa: EN 60950-1 / • China: GB 60950-1 / • IEC 60950-1 / • CSA UL/CSA 60950-1, / • CB IEC60950-1, / EMC: / • 47 CFR, Part 15 / • ICES-003 Class A / • EN55022 Class A / • CISPR22 Class A / • AS/NZS 3548 Class A / • VCCI V-3 / • CNS 13438 / • EN 300-386	HON HAI PRECISION INDUSTRY CO LTD	CISCO	GRWIC-1CE1T1-PRI=		32/19
8517.62.59	Dispositivo para emissao, transmissao e recepcao de dados, modulo com 2 portas canalizadas T1/E1 e PRI GRWIC (apenas data), codigo GRWIC-2CE1T1-PRI=ESPECIFICAÇÕES DO PN : GRWIC-2CE1T1-PRI= / ESPECIFICAÇÕES GERAIS: / • Leds indicadores de status / • Portas T1/E1 de dados / DIMENSÕES(AxLxP): / • 2.52 x 3.0 x 7.81 in. / • (6.4 x 7.6 x 19.8cm) / AMBIENTE: / • Temperatura operacional: -40 ºF a 140ºF / • Temperatura de armazenamento: –40ºF a 185ºF (–40ºC a 85ºC) / SEGURANÇA: / • USA: UL 60950-1 / • Canada: CAN/CSA C22.2 No. 60950-1 / • Europa: EN 60950-1 / • China: GB 60950-1 / • IEC 60950-1 / • CSA UL/CSA 60950-1, / • CB IEC60950-1, / EMC: / • 47 CFR, Part 15 / • ICES-003 Class A / • EN55022 Class A / • CISPR22 Class A / • AS/NZS 3548 Class A / • VCCI V-3 / • CNS 13438 / • EN 300-386	Foxconn Cz s.r.o.	CISCO	GRWIC-2CE1T1-PRI=		24/19
8517.62.59	Dispositivo para emissao, transmissao e recepcao de dados, cartao de inferface GRWIC com 8 portas Async/Sync serical, EIA-232, codigo GRWIC-8A/S-232=ESPECIFICAÇÕES DO PN : GRWIC-8A/S-232= / ESPECIFICAÇÕES GERAIS: / • Leds indicadores de status / • Portas T1/E1 de dados / • 8 portas / DIMENSÕES(AxLxP): / • 2.52 x 3.0 x 7.81 in. / • (6.4 x 7.6 x 19.8cm) / AMBIENTE: / • Temperatura operacional: -40 ºF a 140ºF / • Temperatura de armazenamento: –40ºF a 185ºF (–40ºC a 85ºC) / SEGURANÇA: / • USA: UL 60950-1 / • Canada: CAN/CSA C22.2 No. 60950-1 / • Europa: EN 60950-1 / • China: GB 60950-1 / • IEC 60950-1 / • CSA UL/CSA 60950-1, / • CB IEC60950-1, / EMC: / • 47 CFR, Part 15 / • ICES-003 Class A / • EN55022 Class A / • CISPR22 Class A / • AS/NZS 3548 Class A / • VCCI V-3 / • CNS 13438 / • EN 300-386	Foxconn Cz s.r.o.	CISCO	GRWIC-8A/S-232=		24/19
8517.62.59	Dispositivo para emissão, transmissão e recepção de dados, modulo Receptor óptico de baixa entrada, SCA, para equipameto Cisco GS7000 1.2 GHzESPECIFICAÇÕES DO PN : GS7K-1.2G-LIRX= / ESPECIFICAÇÕES GERAIS / AMBIENTE / • Temperatura operacional: -40 to 55°C (-40 to 131°F) / • Temperatura de armazenamento: -50 to 85°C (-58 to 185°F) / • Resistência de vento: até 100-MPH vento sustentado ou 165-MPH rajadas de vento / SEGURANÇA: / • UL 60950, 2nd Edição / • CAN/CSA-C22.2 No. 60950, 2nd Edição / • IEC 60950, 2nd Edição / • EN 60950, 2nd Edição	HON HAI PRECISION INDUSTRY CO LTD	CISCO	GS7K-1.2G-LIRX=		17/20
8517.62.59	Dispositivo para emissão, transmissão e recepção de dados, para equipmento Cisco GS7000 EDFA, 40+ canais, modulo Gain Flattened High, 17dBmESPECIFICAÇÕES DO PN : GS7K-GFEDFA-17H= / ESPECIFICAÇÕES GERAIS / AMBIENTE / • Temperatura operacional: -40 to 55°C (-40 to 131°F) / • Temperatura de armazenamento: -50 to 85°C (-58 to 185°F) / • Resistência de vento: até 100-MPH vento sustentado ou 165-MPH rajadas de vento / SEGURANÇA: / • UL 60950, 2nd Edição / • CAN/CSA-C22.2 No. 60950, 2nd Edição / • IEC 60950, 2nd Edição / • EN 60950, 2nd Edição	HON HAI PRECISION INDUSTRY CO LTD	CISCO	GS7K-GFEDFA-17H=	Padtec S/A / Rua Ricardo Benetton Martins, s/n, Parque II do Polo de Alta Tecnologia - 13086-902 - Campinas/SP / Telefone: (19) 2104-9719 / E-mail: eduardo.hirata@padtec.com.br / Responsável: Eduardo Tadashi Hirata	17/20
8517.62.59	Dispositivo para emissão, transmissão e recepção de dados, para equipmento Cisco GS7000 EDFA, 40+ canais, modulo Gain Flattened High, 21dBmESPECIFICAÇÕES DO PN : GS7K-GFEDFA-21H= / ESPECIFICAÇÕES GERAIS / AMBIENTE / • Temperatura operacional: -40 to 55°C (-40 to 131°F) / • Temperatura de armazenamento: -50 to 85°C (-58 to 185°F) / • Resistência de vento: até 100-MPH vento sustentado ou 165-MPH rajadas de vento / SEGURANÇA: / • UL 60950, 2nd Edição / • CAN/CSA-C22.2 No. 60950, 2nd Edição / • IEC 60950, 2nd Edição / • EN 60950, 2nd Edição	HON HAI PRECISION INDUSTRY CO LTD	CISCO	GS7K-GFEDFA-21H=	Padtec S/A / Rua Ricardo Benetton Martins, s/n, Parque II do Polo de Alta Tecnologia - 13086-902 - Campinas/SP / Telefone: (19) 2104-9719 / E-mail: eduardo.hirata@padtec.com.br / Responsável: Eduardo Tadashi Hirata	17/20
8517.62.59	Dispositivo para emissão, transmissão e recepção de dados, para equipmento Cisco GS7000 EDFA, 40+ canais, modulo Gain Flattened Low, 21dBm, ASESPECIFICAÇÕES DO PN : GS7K-GFEDFA-21L= / ESPECIFICAÇÕES GERAIS / AMBIENTE / • Temperatura operacional: -40 to 55°C (-40 to 131°F) / • Temperatura de armazenamento: -50 to 85°C (-58 to 185°F) / • Resistência de vento: até 100-MPH vento sustentado ou 165-MPH rajadas de vento / SEGURANÇA: / • UL 60950, 2nd Edição / • CAN/CSA-C22.2 No. 60950, 2nd Edição / • IEC 60950, 2nd Edição / • EN 60950, 2nd Edição	Foxconn Cz s.r.o.	CISCO	GS7K-GFEDFA-21L=	Padtec S/A / Rua Ricardo Benetton Martins, s/n, Parque II do Polo de Alta Tecnologia - 13086-902 - Campinas/SP / Telefone: (19) 2104-9719 / E-mail: eduardo.hirata@padtec.com.br / Responsável: Eduardo Tadashi Hirata	27/20
8517.62.59	Dispositivo para emissão, transmissão e recepção de dados, modulo GS7000 1.2 GHz, nodulo intelegente com OIBESPECIFICAÇÕES DO PN : GS7KI-HSG-1.2G= / ESPECIFICAÇÕES GERAIS / • para equipamento Cisco GS7000 / AMBIENTE / • Temperatura operacional: -40 to 55°C (-40 to 131°F) / • Temperatura de armazenamento: -50 to 85°C (-58 to 185°F) / • Resistência de vento: até 100-MPH vento sustentado ou 165-MPH rajadas de vento / SEGURANÇA: / • UL 60950, 2nd Edição / • CAN/CSA-C22.2 No. 60950, 2nd Edição / • IEC 60950, 2nd Edição / • EN 60950, 2nd Edição / Aplicação: Utilizado para emitir, transmitir e receber informações de rede	HON HAI PRECISION INDUSTRY CO LTD	CISCO	GS7KI-HSG-1.2G=		19/21
8517.62.59	Dispositivo para emissao, transmissao e recepcao de dados, modulo amplificador, 1.2 GHz 42/54 MHz, para equipamento Cisco serie GS7K LaunchESPECIFICAÇÕES DO PN: GS7K-LA-1.2G-4254= / ESPECIFICAÇÕES GERAIS / Performance Geral 5-85/102 Split Unid Direto Reverso / Banda de Passagem MHz 105 a 1218 5 a 85 / Perda de retorno da porta de entrada e saída dB 16 16 / Modulação Hum a 12A dB 70 (54 a 870 MHz) / 60 (871 a 1218 MHz) 60 (5 a 25 MHz) / 70 (26 a 42 MHz) / Modulação Hum a 15A dB 65 (54 a 870 MHz) / 60 (871 a 1218 MHz) 60 (5 a 25 MHz) / 65 (26 a 42 MHz) / Pontas de teste (±1.0 dB) dB -20 -20 / AMBIENTE: / • Temperatura operacional: -40° a 60°C / • Umidade: 5 a 95% sem condensação	Foxconn Cz s.r.o.	CISCO	GS7K-LA-1.2G-4254=		29/21
8517.62.59	Dispositivo para emissão, transmissão e recepção de dados, módulo amplificador, 1.2 GHz 85/102 MHz, para equipamento Cisco série GS7K Launch ESPECIFICAÇÕES DO PN: GS7K-LA-1.2G-8502= ESPECIFICAÇÕES GERAIS Performance Geral 5-85/102 Split / Unid / Direto / Reverso Banda de Passagem / MHz / 105 a 1218 / 5 a 85 Perda de retorno da porta de entrada e saída / dB / 16 / 16 Modulação Hum a 12A / dB / 70 (54 a 870 MHz) 60 (871 a 1218 MHz) / 60 (5 a 25 MHz) 70 (26 a 42 MHz) Modulação Hum a 15A / dB / 65 (54 a 870 MHz) 60 (871 a 1218 MHz) / 60 (5 a 25 MHz) 65 (26 a 42 MHz) Pontas de teste (±1.0 dB) / dB / -20 / -20 Aplicação: Utilizado para emissão, transmissão e recepção de dados.	FOXCONN JUAREZ CALLE INTERMEX	CISCO	GS7K-LA-1.2G-8502=		06/20
8517.62.59	Dispositivo para emissao, transmissao e recepcao de dados, modulo amplificador, 1.2 GHz 85/102 MHz, para equipamento Cisco serie GS7K LaunchESPECIFICAÇÕES DO PN: GS7K-LA-1.2G-8502= / ESPECIFICAÇÕES GERAIS / Performance Geral 5-85/102 Split Unid Direto Reverso / Banda de Passagem MHz 105 a 1218 5 a 85 / Perda de retorno da porta de entrada e saída dB 16 16 / Modulação Hum a 12A dB 70 (54 a 870 MHz) / 60 (871 a 1218 MHz) 60 (5 a 25 MHz) / 70 (26 a 42 MHz) / Modulação Hum a 15A dB 65 (54 a 870 MHz) / 60 (871 a 1218 MHz) 60 (5 a 25 MHz) / 65 (26 a 42 MHz) / Pontas de teste (±1.0 dB) dB -20 -20 / AMBIENTE: / • Temperatura operacional: -40° a 60°C / • Umidade: 5 a 95% sem condensação	HON HAI PRECISION INDUSTRY CO LTD	CISCO	GS7K-LA-1.2G-8502=1		49/20
8517.62.59	Dispositivo para emissao, transmissao e recepcao de dados, modulo amplificador RF, 4W, 42/54 Mhz, para equipamento Cisco GS70000 LNCH, codigo GS7K-LA-4254=ESPECIFICAÇÕES DO PN : GS7K-LA-4254= / ESPECIFICAÇÕES GERAIS / • Dispositivo para emissao, transmissao e recepcao de dados / • Modulo amplificador RF / AMBIENTE / • Temperatura operacional: -40 to 55°C (-40 to 131°F) / • Temperatura de armazenamento: -50 to 85°C (-58 to 185°F) / • Resistência de vento: até 100-MPH vento sustentado ou 165-MPH rajadas de vento / SEGURANÇA: / • UL 60950, 2nd Edição / • CAN/CSA-C22.2 No. 60950, 2nd Edição / • IEC 60950, 2nd Edição / • EN 60950, 2nd Edição	Foxconn Cz s.r.o.	CISCO	GS7K-LA-4254=		15/19
8517.62.59	Dispositivo para emissao, transmissao e recepcao de dados, modulo amplificador RF, 4W, 85/102 Mhz, para equipamento Cisco GS70000 LNCHESPECIFICAÇÕES DO PN: GS7K-LA-85105= / ESPECIFICAÇÕES GERAIS / Performance Geral 5-85/102 Split Unid Direto Reverso / Banda de Passagem MHz 105 a 1218 5 a 85 / Perda de retorno da porta de entrada e saída dB 16 16 / Modulação Hum a 12A dB 70 (54 a 870 MHz) / 60 (871 a 1218 MHz) 60 (5 a 25 MHz) / 70 (26 a 42 MHz) / Modulação Hum a 15A dB 65 (54 a 870 MHz) / 60 (871 a 1218 MHz) 60 (5 a 25 MHz) / 65 (26 a 42 MHz) / Pontas de teste (±1.0 dB) dB -20 -20 / AMBIENTE: / • Temperatura operacional: -40° a 60°C / • Umidade: 5 a 95% sem condensação	HON HAI PRECISION INDUSTRY CO LTD	CISCO	GS7K-LA-85105=		17/20
8517.62.59	Dispositivo para emissão, transmissão e recepção de dados, modulo, baixo cur, SCA, para equipamento Cisco serie GS7000 Opt RXESPECIFICAÇÕES DO PN : GS7K-RX-SA= / ESPECIFICAÇÕES GERAIS / • Dispositivo para emissao, transmissao e recepcao de dados / AMBIENTE / • Temperatura operacional: -40 to 55°C (-40 to 131°F) / • Temperatura de armazenamento: -50 to 85°C (-58 to 185°F) / • Resistência de vento: até 100-MPH vento sustentado ou 165-MPH rajadas de vento / SEGURANÇA: / • UL 60950, 2nd Edição / • CAN/CSA-C22.2 No. 60950, 2nd Edição / • IEC 60950, 2nd Edição / • EN 60950, 2nd Edição	Scientific Atlanta, Inc. SA Distributio	CISCO	GS7K-RX-SA=		27/19
8517.62.59	Dispositivo para emissão, trasmissão e recepção de dados, modulo HI GAIN CWDM TX 1470SCA, para equipamento Cisco serie GS7000ESPECIFICAÇÕES DO PN : GS7K-TXAH-1470SA= / ESPECIFICAÇÕES GERAIS / AMBIENTE / • Temperatura operacional: -40 to 55°C (-40 to 131°F) / • Temperatura de armazenamento: -50 to 85°C (-58 to 185°F) / • Resistência de vento: até 100-MPH vento sustentado ou 165-MPH rajadas de vento / SEGURANÇA: / • UL 60950, 2nd Edição / • CAN/CSA-C22.2 No. 60950, 2nd Edição / • IEC 60950, 2nd Edição / • EN 60950, 2nd Edição	HON HAI PRECISION INDUSTRY CO LTD	CISCO	GS7K-TXAH-1470SA=		17/20
8517.62.59	Dispositivo para emissao, transmissao e recepcao de dados, cartao de interface HIWIC, com 16 portas assincronas, codigo HWIC-16A=ESPECIFICAÇÕES DO PN : HWIC-16A= / ESPECIFICAÇÕES GERAIS / • Interface HWIC / DIMENSÕES: / • 3.08 x 4.74 x 0.76 in. / AMBIENTE: / • Temperatura operacional: 32 até 104°F (0 até 40°C) / • Temperatura de armazenamento: -4 até 149°F (-20 até 65°C) / • Umidade relativa: 10 até 90% sem condensação / SEGURANÇA / • UL 1950 / • CSA-C22.2 #950 / • EN60950 / • TUV GS / • IEC 950 / • EN300386 / EMC: / • EN55024 e CISPR24 / • EN50082-1 / • FCC Parte 15 / • Classe A ICES-003 / • Classe AEN55022 / • Classe A CISPR22 / • Classe AAS e NZS 3548 / • Classe AVCCI / • Classe A EN 300386 EN61000-3-3 EN61000-3-2	HON HAI PRECISION INDUSTRY CO LTD	CISCO	HWIC-16A=		14/19
8517.62.59	Dispositivo para transmissao e recepcao de dados, cartao interface HWIC, com 1 porta T1/E1 canalizada e PRI, codigo HWIC-1CE1T1-PRI=ESPECIFICAÇÕES DO PN : HWIC-1CE1T1-PRI= / ESPECIFICAÇÕES GERAIS / • 1 porta RJ45 Fast Ethernet / • Interface HWIC / DIMENSÕES: / • 3.08 x 4.74 x 0.76 in. / AMBIENTE: / • Temperatura operacional: 32 até 104°F (0 até 40°C) / • Temperatura de armazenamento: -4 até 149°F (-20 até 65°C) / • Umidade relativa: 10 até 90% sem condensação / SAFETY E EMC: / • UL 1950 / • CSA-C22.2 #950 / • EN60950 / • TUV GS / • IEC 950 / • EN300386 / • EN55024 and CISPR24 / • EN50082-1 / • FCC Parte 15 / • Classe A ICES-003 / • Classe AEN55022 / • Classe A CISPR22 / • Classe AAS e NZS 3548 / • Classe AVCCI / • Classe A EN 300386 EN61000-3-3 EN61000-3-2	HON HAI PRECISION INDUSTRY CO LTD	CISCO	HWIC-1CE1T1-PRI=		08/21
8517.62.59	Dispositivo para emissao, transmissao e recepcao de dados, cartao interface WAN, com 1 porta 4-WIRE 56Kbps DSU/CSU, codigo HWIC-1DSU-56K4= ESPECIFICAÇÕES DO PN : HWIC-1DSU-56K4= ESPECIFICAÇÕES GERAIS Cartão interface WAN 1 porta 4-WIRE 56Kbps DSU/CSU AMBIENTE: Temperatura operacional: 32 até 104°F (0 até 40°C) Temperatura de armazenamento: -4 até 149°F (-20 até 65°C) Umidade relativa: 10 até 90% sem condensação SAFETY E EMC: UL 1950 CSA-C22.2 #950 EN60950 TUV GS IEC 950 EN300386 EN55024 and CISPR24 EN50082-1 FCC Parte 15 Classe A ICES-003 Classe AEN55022 Classe A CISPR22 Classe AAS e NZS 3548 Classe AVCCI Classe A EN 300386 EN61000-3-3 EN61000-3-2 Aplicação: Utilizado para emissão, transmissão e recepcão de dados.	FUHONG PRECISION COMPONENT (BAC GIANG) L	CISCO	HWIC-1DSU-56K4=		18/21
8517.62.59	Dispositivo para transmissao e recepcao de dados, cartao interface HWIC, com 1 porta roteada 10/100, codigo HWIC-1FE=ESPECIFICAÇÕES DO PN : HWIC-1FE= / ESPECIFICAÇÕES GERAIS / • 1 porta RJ45 Fast Ethernet / • Interface HWIC / DIMENSÕES: / • 3.08 x 4.74 x 0.76 in. / AMBIENTE: / • Temperatura operacional: 32 até 104°F (0 até 40°C) / • Temperatura de armazenamento: -4 até 149°F (-20 até 65°C) / • Umidade relativa: 10 até 90% sem condensação / SAFETY E EMC: / • UL 1950 / • CSA-C22.2 #950 / • EN60950 / • TUV GS / • IEC 950 / • EN300386 / • EN55024 and CISPR24 / • EN50082-1 / • FCC Parte 15 / • Classe A ICES-003 / • Classe AEN55022 / • Classe A CISPR22 / • Classe AAS e NZS 3548 / • Classe AVCCI / • Classe A EN 300386 EN61000-3-3 EN61000-3-2	HON HAI PRECISION INDUSTRY CO LTD	CISCO	HWIC-1FE=		14/19
8517.62.59	Dispositivo de rede para transmissão e recepção de dados, cartao interface, com 1 porta serial WAN modelo HWIC-1T=ESPECIFICAÇÕES DO PN : HWIC-1T= / ESPECIFICAÇÕES GERAIS / • Suporte Síncrono - Sim / • Velocidade Síncrona maxima (Por Porta) - 8 Mbps / • Suporte Assíncrono - Sim / • Velocidade Assíncrona maxima (Por Porta) - 115,2 kbps / • Suporte Bisync - Sim / • Protocolos de serie - EIA-232, EIA-449, EIA-530, EIA-530A, V.35 e X.21 / • Sincronização do Relógio de Rede - Sim / • NEBS - Tipo 2/4 / • TelecommPTT / DIMENSOES (A x L x P): / • (3.9 x 18.0 x 18.3 cm). / AMBIENTE: / • Temperatura de operação : (0 a 40 ° C) / • Temperatura de armazenamento : (-20 a 65 ° C) / • Umidade relativa: 10 a 90% , sem condensação. / SEGURANÇA: / • (UL1950 /CSA C22.2, No.950) / • Canada (C1950) / • UK (BS6301, EN60950, EN41003) / • AS/NZS 3260 / • EN60950/EN41003 / • IEC 950	HON HAI PRECISION INDUSTRY CO LTD	CISCO	HWIC-1T=		19/19
8517.62.59	Dispositivo de rede para transmissão e recepção de dados, cartao interface, WAN, de alta velocidade com 2 portas assincronas/sincronas seriais, codigo HWIC-2A/SESPECIFICAÇÕES DO PN : HWIC-2A/S= / ESPECIFICAÇÕES GERAIS: / • Protocolos seriais EIA-232, EIA-449, EIA-530, EIA-530A, V.35, e X.21 / • Velocidade de transferência maxima 8Mbps / • Modos síncrono e assíncrono / • Compativel com cabos V.35 DTE, V.35 DCE, EIA/TIA-232 DTE, EIA/TIA-232 DCE, EIA/TIA-449 DTE, EIA/TIA-449 DCE, X.21 DTE, X.21 DCE, EIA/TIA-530 DTE, EIA/TIA-530 DCE / • Utilizam conectores de interface seriais do tipo Cisco Smart Serial / DIMENSOES (A x L x P): / • (3.9 x 18.0 x 18.3 cm). / AMBIENTE: / • Temperatura de operação : (0 a 40 ° C) / • Temperatura de armazenamento : (-20 a 65 ° C) / • Umidade relativa: 10 a 90% , sem condensação. / SEGURANÇA: / • (UL1950 /CSA C22.2, No.950) / • Canada (C1950) / • UK (BS6301, EN60950, EN41003) / • AS/NZS 3260 / • EN60950/EN41003 / • IEC 950	HON HAI PRECISION INDUSTRY CO LTD	CISCO	HWIC-2A/S=		41/19
8517.62.59	Dispositivo para transmissao e recepcao de dados, cartao interface HWIC, com 2 portas T1/E1 canalizadas e PRI HWIC, codigo HWIC-2CE1T1-PRI= ESPECIFICAÇÕES DO PN : HWIC-2CE1T1-PRI= ESPECIFICAÇÕES GERAIS: Protocolos seriais EIA-232, EIA-449, EIA-530, EIA-530A, V.35, e X.21 Velocidade de transferência maxima 8Mbps Modos síncrono e assíncrono Compativel com cabos V.35 DTE, V.35 DCE, EIA/TIA-232 DTE, EIA/TIA-232 DCE, EIA/TIA-449 DTE, EIA/TIA-449 DCE, X.21 DTE, X.21 DCE, EIA/TIA-530 DTE, EIA/TIA-530 DCE Utilizam conectores de interface seriais do tipo Cisco Smart Serial DIMENSOES (A x L x P): (3.9 x 18.0 x 18.3 cm). AMBIENTE: Temperatura de operação : (0 a 40 ° C) Temperatura de armazenamento : (-20 a 65 ° C) Umidade relativa: 10 a 90% , sem condensação. SEGURANÇA: (UL1950 /CSA C22.2, No.950) Canada (C1950) UK (BS6301, EN60950, EN41003) AS/NZS 3260 EN60950/EN41003 IEC 950 Aplicação: Utilizado para emissão, transmissão e recepção de dados.	HON HAI PRECISION INDUSTRY CO	CISCO	HWIC-2CE1T1-PRI=		18/22
8517.62.59	Dispositivo para transmissao e recepcao de dados, cartao interface HWIC, com 2 portas 10/100 roteadas, codigo HWIC-2FE=ESPECIFICAÇÕES DO PN : HWIC-2FE= / ESPECIFICAÇÕES GERAIS: / • Protocolos seriais EIA-232, EIA-449, EIA-530, EIA-530A, V.35, e X.21 / • Velocidade de transferência maxima 8Mbps / • Modos síncrono e assíncrono / • Compativel com cabos V.35 DTE, V.35 DCE, EIA/TIA-232 DTE, EIA/TIA-232 DCE, EIA/TIA-449 DTE, EIA/TIA-449 DCE, X.21 DTE, X.21 DCE, EIA/TIA-530 DTE, EIA/TIA-530 DCE / • Utilizam conectores de interface seriais do tipo Cisco Smart Serial / DIMENSOES (A x L x P): / • (3.9 x 18.0 x 18.3 cm). / AMBIENTE: / • Temperatura de operação : (0 a 40 ° C) / • Temperatura de armazenamento : (-20 a 65 ° C) / • Umidade relativa: 10 a 90% , sem condensação. / SEGURANÇA: / • (UL1950 /CSA C22.2, No.950) / • Canada (C1950) / • UK (BS6301, EN60950, EN41003) / • AS/NZS 3260 / • EN60950/EN41003 / • IEC 950	Foxconn Cz s.r.o.	CISCO	HWIC-2FE=		29/21
8517.62.59	Dispositivo para emissao, transmissao e recepcao de dados, cartao interface HWIC, com 2 pares G.shdsl, código HWIC-2SHDSL=ESPECIFICAÇÕES DO PN : HWIC-2SHDSL= / ESPECIFICAÇÕES GERAIS: / • Protocolos seriais EIA-232, EIA-449, EIA-530, EIA-530A, V.35, e X.21 / • Velocidade de transferência maxima 8Mbps / • Modos síncrono e assíncrono / • Compativel com cabos V.35 DTE, V.35 DCE, EIA/TIA-232 DTE, EIA/TIA-232 DCE, EIA/TIA-449 DTE, EIA/TIA-449 DCE, X.21 DTE, X.21 DCE, EIA/TIA-530 DTE, EIA/TIA-530 DCE / • Utilizam conectores de interface seriais do tipo Cisco Smart Serial / DIMENSOES (A x L x P): / • (3.9 x 18.0 x 18.3 cm). / AMBIENTE: / • Temperatura de operação : (0 a 40 ° C) / • Temperatura de armazenamento : (-20 a 65 ° C) / • Umidade relativa: 10 a 90% , sem condensação. / SEGURANÇA: / • (UL1950 /CSA C22.2, No.950) / • Canada (C1950) / • UK (BS6301, EN60950, EN41003) / • AS/NZS 3260 / • EN60950/EN41003 / • IEC 950	Foxconn Cz s.r.o.	CISCO	HWIC-2SHDSL=		15/19
8517.62.59	Dispositivo para emissao, transmissao e recepcao de dados, cartao interface (HWIC), com 2 portas seriais WAN, para roteadores Cisco series 1800, 1900, 2800, 2900, 3800, e 3900, codigo HWIC-2T=ESPECIFICAÇÕES DO PN : HWIC-2T= / ESPECIFICAÇÕES GERAIS: / • Protocolos seriais EIA-232, EIA-449, EIA-530, EIA-530A, V.35, e X.21 / • Velocidade de transferência maxima 8Mbps / • Modos síncrono e assíncrono / • Compativel com cabos V.35 DTE, V.35 DCE, EIA/TIA-232 DTE, EIA/TIA-232 DCE, EIA/TIA-449 DTE, EIA/TIA-449 DCE, X.21 DTE, X.21 DCE, EIA/TIA-530 DTE, EIA/TIA-530 DCE / • Utilizam conectores de interface seriais do tipo Cisco Smart Serial / DIMENSOES (A x L x P): / • (3.9 x 18.0 x 18.3 cm). / AMBIENTE: / • Temperatura de operação : (0 a 40 ° C) / • Temperatura de armazenamento : (-20 a 65 ° C) / • Umidade relativa: 10 a 90% , sem condensação. / SEGURANÇA: / • (UL1950 /CSA C22.2, No.950) / • Canada (C1950) / • UK (BS6301, EN60950, EN41003) / • AS/NZS 3260 / • EN60950/EN41003 / • IEC 950	HON HAI PRECISION INDUSTRY CO LTD	CISCO	HWIC-2T=		19/19
8517.62.59	Dispositivo para emissao, transmissao e recepcao de dados, cartao interface HWIC, com 4 portas assincronas/sincronas seriais, codigo HWIC-4A/S=ESPECIFICAÇÕES DO PN : HWIC-4A/S= / ESPECIFICAÇÕES GERAIS / • Interface HWIC / DIMENSÕES: / • 3.08 x 4.74 x 0.76 in. / AMBIENTE: / • Temperatura operacional: 32 até 104°F (0 até 40°C) / • Temperatura de armazenamento: -4 até 149°F (-20 até 65°C) / • Umidade relativa: 10 até 90% sem condensação / SEGURANÇA / • UL 1950 / • CSA-C22.2 #950 / • EN60950 / • TUV GS / • IEC 950 / • EN300386 / EMC: / • EN55024 e CISPR24 / • EN50082-1 / • FCC Parte 15 / • Classe A ICES-003 / • Classe AEN55022 / • Classe A CISPR22 / • Classe AAS e NZS 3548 / • Classe AVCCI / • Classe A EN 300386 EN61000-3-3 EN61000-3-2	Foxconn Cz s.r.o.	CISCO	HWIC-4A/S=		38/19
8517.62.59	Dispositivo para transmissao e recepcao de dados, cartao interface HWIC, com 4 portas ethernet, com PoE, codigo HWIC-4ESW-POE=ESPECIFICAÇÕES DO PN : HWIC-4ESW-POE= / ESPECIFICAÇÕES GERAIS / • 4 interfaces 10/100 Ethernet com conectores RJ-45 / • Detecção automática de velocidade, duplex, e cabos normais ou cross / • Compativel com software Cisco IOS / • Suporta os protocolos CDP versão 1 e 2, SNMPv1, v2, e v3, IGMP / • Suporta VLAN de voz (VVLANs) com telefones IP Cisco / • Compativel com os sistemas Cisco SDM e CiscoWorks / • Encaixe Compativel HWIC dos roteadores Cisco ISR e ISR2 / DIMENSOES: / • (altura x largura x profundidade) 0.76 x 3.08 x 4.74 polegadas / EMC: / • 47 CFR Parte 15 Classe A / • CISPR22 Classe A / • EN300386 Classe A / • EN55022 Classe A / • EN61000-3-2 / • EN61000-3-3 / • SD/EMI (India) / • KN22 (Korea) / • VCCI Class I / .	Foxconn Cz s.r.o.	CISCO	HWIC-4ESW-POE=		40/20
8517.62.59	Dispositivo para transmissao e recepcao de dados, cartao interface HWIC, com 4 portas seriais, codigo HWIC-4T=ESPECIFICAÇÕES DO PN : HWIC-4T= / ESPECIFICAÇÕES GERAIS: / VERSÃO MÍNIMA DE SOFTWARE SUPORTADA: / • 1800, 2800 e 3800 Series: Cisco IOS 12.3(14)T / • 1900, 2900 e 3925, 3945: Cisco IOS 15.0(1)M / • 3925E, 3945E: Cisco IOS 15.1(1)T / • Suporte sincrono: Sim / • Velocidade maxima Sincrona (por porta): 8 Mbps / • Suporte Assincrono: Sim / • Velocidade maxima Assincrona (por porta): 230.4 kbps / • Suporte bi-sincrono: Sim / • Protocolos seriais: EIA-232, EIA-449, EIA-530, EIA-530A, V.35, X.21 / • Manipulação de condução: Sim / • Sincronização de Clock de Rede: Sim / • Conector: SmartSerial / EMISSÕES: / • FCC Parte 15 Classe A / • ICES-003 Classe A / • EN55022 Classe A / • CISPR22 Classe A / • AS/NZS 3548 Classe A / • VCCI Classe A / • EN 300386 / • EN61000-3-3 / • EN61000-3-2	HON HAI PRECISION INDUSTRY CO LTD	CISCO	HWIC-4T=		19/19
8517.62.59	Dispositivo para transmissao e recepcao de dados, cartao interface HWIC, com 8 portas assincronas/sincronas seriais, EIA-232, codigo HWIC-8A/S-232=ESPECIFICAÇÕES DO PN : HWIC-8A/S-232= / ESPECIFICAÇÕES GERAIS / • Interface HWIC / DIMENSÕES: / • 3.08 x 4.74 x 0.76 in. / AMBIENTE: / • Temperatura operacional: 32 até 104°F (0 até 40°C) / • Temperatura de armazenamento: -4 até 149°F (-20 até 65°C) / • Umidade relativa: 10 até 90% sem condensação / SEGURANÇA / • UL 1950 / • CSA-C22.2 #950 / • EN60950 / • TUV GS / • IEC 950 / • EN300386 / EMC: / • EN55024 e CISPR24 / • EN50082-1 / • FCC Parte 15 / • Classe A ICES-003 / • Classe AEN55022 / • Classe A CISPR22 / • Classe AAS e NZS 3548 / • Classe AVCCI / • Classe A EN 300386 EN61000-3-3 EN61000-3-2	Foxconn Cz s.r.o.	CISCO	HWIC-8A/S-232=		38/19
8517.62.59	Dispositivo para transmissao e recepcao de dados, cartao interface HWIC, com 8 portas assincronas, codigo HWIC-8A=ESPECIFICAÇÕES DO PN : HWIC-8A= / ESPECIFICAÇÕES GERAIS / • Interface HWIC / DIMENSÕES: / • 3.08 x 4.74 x 0.76 in. / AMBIENTE: / • Temperatura operacional: 32 até 104°F (0 até 40°C) / • Temperatura de armazenamento: -4 até 149°F (-20 até 65°C) / • Umidade relativa: 10 até 90% sem condensação / SEGURANÇA / • UL 1950 / • CSA-C22.2 #950 / • EN60950 / • TUV GS / • IEC 950 / • EN300386 / EMC: / • EN55024 e CISPR24 / • EN50082-1 / • FCC Parte 15 / • Classe A ICES-003 / • Classe AEN55022 / • Classe A CISPR22 / • Classe AAS e NZS 3548 / • Classe AVCCI / • Classe A EN 300386 EN61000-3-3 EN61000-3-2	HON HAI PRECISION INDUSTRY CO LTD	CISCO	HWIC-8A=		41/19
8517.62.59	Dispositivo para transmissão e recepção de dados, cartão interface HWIC, com 9 portas 10/100 ethernet switch ESPECIFICAÇÕES DO PN : HWIC-D-9ESW= ESPECIFICAÇÕES GERAIS Compativel com os serviços de roteadores integragos 1841, 1861, 1900, 2800, 2900, 3800 e 3900 Entrada RJ-54 para diagnosticos e monitoramento de serviços Velocidade: 7.2 Mbps/5.76 Mbps FREQUÊNCIA: 900, 1900, e 2100 MHz DIMENSÕES: 0.75 x 3.08 x 4.9 in. (1.9 x 7.8 x 12.4 cm) ENERGIA: 4.5W Maximo SEGURANÇA: UL 60950-1,CAN/CSA-C22.2 No. 60950-1, EN 60950-1, IEC 60950-1, AS/NZS 60950.1, FCC Part 2.1093, RSS-102, and EN 50385 EMC: FCC Parte 15, Industria Canada ICES-003, EN 301 489-01, EN 301 489-07, EN 301 489-24, EN55022 (CISPR22), EN55024 (CISPR24), EN300-386, EN 61000-3-2, EN 61000-3-3, AS/NZS CISPR 22, CNS13438, and VCCI V-3. Aplicação: Dispositivo de interface para transmissao e recepcao de dados.	HON HAI PRECISION INDUSTRY CO	CISCO	HWIC-D-9ESW=		33/22
8517.62.59	Dispositivo para emissao, transmissao e recepcao de dados, dispositivo de acesso integrado IAD2430, com 24 portas FXS, 2 portas FE, sem WAN ou VWIC, codigo IAD2430-24FXSESPECIFICAÇÕES DO PN : IAD2430-24FXS / ESPECIFICAÇÕES GERAIS / • 24 Portas Ethernet 100FX / • 2 Portas Ethernet 1000Base-X / • 1 Porta console / • Leds indicadores de status / • EMI instalado / • Switch gerenciável / GERENCIAMENTO: / • BRIDGE-MIB / • CISCO-BULK-FILE-MIB / • CISCO-CDP-MIB / • CISCO-CLUSTER-MIB / • CISCO-CONFIG-COPY-MIB / • CISCO-CONFIG-MAN-MIB / • CISCO-ENVMON-MIB / • CISCO-FLASH-MIB / • CISCO-FTP-CLIENTE-MIB / • CISCO-HSRP-EXT-MIB / • CISCO-HSRP-MIB / • CISCO-IGMP-FILTER-MIB / • CISCO-IMAGE-MIB / • CISCO-IPMROUTE-MIB / • CISCO-MAC-NOTIFICATION-MIB / • CISCO-MEMORY-POOL-MIB / PADRÕES: / • IEEE 802.1x / • IEEE 802.1w / • IEEE 802.1s / • 1000BASE-LX/LH / • 1000BASE-ZX / • 1000BASE-CWDM GBIC 1470nm / • 1000BASE-CWDM GBIC 1490nm / • 1000BASE-CWDM GBIC 1510nm / • 1000BASE-CWDM GBIC 1530nm / • 1000BASE-CWDM GBIC 1550nm / • 1000BASE-CWDM GBIC 1570nm / • 1000BASE-CWDM GBIC 1590nm / • 1000BASE-CWDM GBIC 1610nm / • IEEE 802.1Q VLAN / • IEEE 802.3ad / DIMENSÕES(AxLxP): / • 1.75 x 17.5 x 17.4 in (4.45 x 44.5 x 44 cm) / AMBIENTE: / • Temperatura operacional: 32° to 113°F (0° to 45°C) / • Temperatura de armazenamento: -13° to 158°F (-25° to 70°C) / ENERGIA: / • Maximo: 190W / • Frequência: 50 a 60Hz / • Entrada: 100 a 240 / SEGURANÇA: / • UL a UL 1950, / • c-UL a CAN/CSA 22.2 No. 950-95, / • TUV/GS to EN 60950 / • CB to IEC 60950 / • NOM to NOM-019-SCFI / EMC: / • FCC Parte 15 Classe A / • EN 55022 Classe A (CISPR 22 Classe A) / • VCCI Classe A / • AS/NZS 3548 Classe A / • BSMI	HON HAI PRECISION INDUSTRY CO LTD	CISCO	IAD2430-24FXS		24/19
8517.62.59	Dispositivo para emissao, transmissao e recepcao de dados, dispositivo de acesso integrado IAD2431, com 16 portas FXS, codigo IAD2431-16FXSESPECIFICAÇÕES DO PN : IAD2431-16FXS / ESPECIFICAÇÕES GERAIS / • 24 Portas Ethernet 100FX / • 2 Portas Ethernet 1000Base-X / • 1 Porta console / • Leds indicadores de status / • EMI instalado / • Switch gerenciável / GERENCIAMENTO: / • BRIDGE-MIB / • CISCO-BULK-FILE-MIB / • CISCO-CDP-MIB / • CISCO-CLUSTER-MIB / • CISCO-CONFIG-COPY-MIB / • CISCO-CONFIG-MAN-MIB / • CISCO-ENVMON-MIB / • CISCO-FLASH-MIB / • CISCO-FTP-CLIENTE-MIB / • CISCO-HSRP-EXT-MIB / • CISCO-HSRP-MIB / • CISCO-IGMP-FILTER-MIB / • CISCO-IMAGE-MIB / • CISCO-IPMROUTE-MIB / • CISCO-MAC-NOTIFICATION-MIB / • CISCO-MEMORY-POOL-MIB / PADRÕES: / • IEEE 802.1x / • IEEE 802.1w / • IEEE 802.1s / • 1000BASE-LX/LH / • 1000BASE-ZX / • 1000BASE-CWDM GBIC 1470nm / • 1000BASE-CWDM GBIC 1490nm / • 1000BASE-CWDM GBIC 1510nm / • 1000BASE-CWDM GBIC 1530nm / • 1000BASE-CWDM GBIC 1550nm / • 1000BASE-CWDM GBIC 1570nm / • 1000BASE-CWDM GBIC 1590nm / • 1000BASE-CWDM GBIC 1610nm / • IEEE 802.1Q VLAN / • IEEE 802.3ad / DIMENSÕES(AxLxP): / • 1.75 x 17.5 x 17.4 in (4.45 x 44.5 x 44 cm) / AMBIENTE: / • Temperatura operacional: 32° to 113°F (0° to 45°C) / • Temperatura de armazenamento: -13° to 158°F (-25° to 70°C) / ENERGIA: / • Maximo: 190W / • Frequência: 50 a 60Hz / • Entrada: 100 a 240 / SEGURANÇA: / • UL a UL 1950, / • c-UL a CAN/CSA 22.2 No. 950-95, / • TUV/GS to EN 60950 / • CB to IEC 60950 / • NOM to NOM-019-SCFI / EMC: / • FCC Parte 15 Classe A / • EN 55022 Classe A (CISPR 22 Classe A) / • VCCI Classe A / • AS/NZS 3548 Classe A / • BSMI	HON HAI PRECISION INDUSTRY CO LTD	CISCO	IAD2431-16FXS		24/19
8517.62.59	Dispositivo para emissao, transmissao e recepcao de dados, dispositivo de acesso integrado IAD2431, com 1 porta T1/E1 (PBX) e 1 porta T1/E1 WAN, codigo IAD2431-1T1E1ESPECIFICAÇÕES DO PN : IAD2431-1T1E1 / ESPECIFICAÇÕES GERAIS / • 24 Portas Ethernet 100FX / • 2 Portas Ethernet 1000Base-X / • 1 Porta console / • Leds indicadores de status / • EMI instalado / • Switch gerenciável / GERENCIAMENTO: / • BRIDGE-MIB / • CISCO-BULK-FILE-MIB / • CISCO-CDP-MIB / • CISCO-CLUSTER-MIB / • CISCO-CONFIG-COPY-MIB / • CISCO-CONFIG-MAN-MIB / • CISCO-ENVMON-MIB / • CISCO-FLASH-MIB / • CISCO-FTP-CLIENTE-MIB / • CISCO-HSRP-EXT-MIB / • CISCO-HSRP-MIB / • CISCO-IGMP-FILTER-MIB / • CISCO-IMAGE-MIB / • CISCO-IPMROUTE-MIB / • CISCO-MAC-NOTIFICATION-MIB / • CISCO-MEMORY-POOL-MIB / PADRÕES: / • IEEE 802.1x / • IEEE 802.1w / • IEEE 802.1s / • 1000BASE-LX/LH / • 1000BASE-ZX / • 1000BASE-CWDM GBIC 1470nm / • 1000BASE-CWDM GBIC 1490nm / • 1000BASE-CWDM GBIC 1510nm / • 1000BASE-CWDM GBIC 1530nm / • 1000BASE-CWDM GBIC 1550nm / • 1000BASE-CWDM GBIC 1570nm / • 1000BASE-CWDM GBIC 1590nm / • 1000BASE-CWDM GBIC 1610nm / • IEEE 802.1Q VLAN / • IEEE 802.3ad / DIMENSÕES(AxLxP): / • 1.75 x 17.5 x 17.4 in (4.45 x 44.5 x 44 cm) / AMBIENTE: / • Temperatura operacional: 32° to 113°F (0° to 45°C) / • Temperatura de armazenamento: -13° to 158°F (-25° to 70°C) / ENERGIA: / • Maximo: 190W / • Frequência: 50 a 60Hz / • Entrada: 100 a 240 / SEGURANÇA: / • UL a UL 1950, / • c-UL a CAN/CSA 22.2 No. 950-95, / • TUV/GS to EN 60950 / • CB to IEC 60950 / • NOM to NOM-019-SCFI / EMC: / • FCC Parte 15 Classe A / • EN 55022 Classe A (CISPR 22 Classe A) / • VCCI Classe A / • AS/NZS 3548 Classe A / • BSMI	HON HAI PRECISION INDUSTRY CO LTD	CISCO	IAD2431-1T1E1		24/19
8517.62.59	Dispositivo para emissao, transmissao e recepcao de dados, dispositivo de acesso integrado IAD2431, com 8 portas FXS, codigo IAD2431-8FXSESPECIFICAÇÕES DO PN : IAD2431-8FXS / ESPECIFICAÇÕES GERAIS / • 24 Portas Ethernet 100FX / • 2 Portas Ethernet 1000Base-X / • 1 Porta console / • Leds indicadores de status / • EMI instalado / • Switch gerenciável / GERENCIAMENTO: / • BRIDGE-MIB / • CISCO-BULK-FILE-MIB / • CISCO-CDP-MIB / • CISCO-CLUSTER-MIB / • CISCO-CONFIG-COPY-MIB / • CISCO-CONFIG-MAN-MIB / • CISCO-ENVMON-MIB / • CISCO-FLASH-MIB / • CISCO-FTP-CLIENTE-MIB / • CISCO-HSRP-EXT-MIB / • CISCO-HSRP-MIB / • CISCO-IGMP-FILTER-MIB / • CISCO-IMAGE-MIB / • CISCO-IPMROUTE-MIB / • CISCO-MAC-NOTIFICATION-MIB / • CISCO-MEMORY-POOL-MIB / PADRÕES: / • IEEE 802.1x / • IEEE 802.1w / • IEEE 802.1s / • 1000BASE-LX/LH / • 1000BASE-ZX / • 1000BASE-CWDM GBIC 1470nm / • 1000BASE-CWDM GBIC 1490nm / • 1000BASE-CWDM GBIC 1510nm / • 1000BASE-CWDM GBIC 1530nm / • 1000BASE-CWDM GBIC 1550nm / • 1000BASE-CWDM GBIC 1570nm / • 1000BASE-CWDM GBIC 1590nm / • 1000BASE-CWDM GBIC 1610nm / • IEEE 802.1Q VLAN / • IEEE 802.3ad / DIMENSÕES(AxLxP): / • 1.75 x 17.5 x 17.4 in (4.45 x 44.5 x 44 cm) / AMBIENTE: / • Temperatura operacional: 32° to 113°F (0° to 45°C) / • Temperatura de armazenamento: -13° to 158°F (-25° to 70°C) / ENERGIA: / • Maximo: 190W / • Frequência: 50 a 60Hz / • Entrada: 100 a 240 / SEGURANÇA: / • UL a UL 1950, / • c-UL a CAN/CSA 22.2 No. 950-95, / • TUV/GS to EN 60950 / • CB to IEC 60950 / • NOM to NOM-019-SCFI / EMC: / • FCC Parte 15 Classe A / • EN 55022 Classe A (CISPR 22 Classe A) / • VCCI Classe A / • AS/NZS 3548 Classe A / • BSMI	HON HAI PRECISION INDUSTRY CO LTD	CISCO	IAD2431-8FXS		24/19
8517.62.59	Dispositivo para emissao, transmissao e recepcao de dados, dispositivo de acesso integrado IAD2430, com 24 portas FXS e 2 portas T1/E1 WAN, codigo IAD2432-24FXSESPECIFICAÇÕES DO PN : IAD2432-24FXS / ESPECIFICAÇÕES GERAIS / • 24 Portas Ethernet 100FX / • 2 Portas Ethernet 1000Base-X / • 1 Porta console / • Leds indicadores de status / • EMI instalado / • Switch gerenciável / GERENCIAMENTO: / • BRIDGE-MIB / • CISCO-BULK-FILE-MIB / • CISCO-CDP-MIB / • CISCO-CLUSTER-MIB / • CISCO-CONFIG-COPY-MIB / • CISCO-CONFIG-MAN-MIB / • CISCO-ENVMON-MIB / • CISCO-FLASH-MIB / • CISCO-FTP-CLIENTE-MIB / • CISCO-HSRP-EXT-MIB / • CISCO-HSRP-MIB / • CISCO-IGMP-FILTER-MIB / • CISCO-IMAGE-MIB / • CISCO-IPMROUTE-MIB / • CISCO-MAC-NOTIFICATION-MIB / • CISCO-MEMORY-POOL-MIB / PADRÕES: / • IEEE 802.1x / • IEEE 802.1w / • IEEE 802.1s / • 1000BASE-LX/LH / • 1000BASE-ZX / • 1000BASE-CWDM GBIC 1470nm / • 1000BASE-CWDM GBIC 1490nm / • 1000BASE-CWDM GBIC 1510nm / • 1000BASE-CWDM GBIC 1530nm / • 1000BASE-CWDM GBIC 1550nm / • 1000BASE-CWDM GBIC 1570nm / • 1000BASE-CWDM GBIC 1590nm / • 1000BASE-CWDM GBIC 1610nm / • IEEE 802.1Q VLAN / • IEEE 802.3ad / DIMENSÕES(AxLxP): / • 1.75 x 17.5 x 17.4 in (4.45 x 44.5 x 44 cm) / AMBIENTE: / • Temperatura operacional: 32° to 113°F (0° to 45°C) / • Temperatura de armazenamento: -13° to 158°F (-25° to 70°C) / ENERGIA: / • Maximo: 190W / • Frequência: 50 a 60Hz / • Entrada: 100 a 240 / SEGURANÇA: / • UL a UL 1950, / • c-UL a CAN/CSA 22.2 No. 950-95, / • TUV/GS to EN 60950 / • CB to IEC 60950 / • NOM to NOM-019-SCFI / EMC: / • FCC Parte 15 Classe A / • EN 55022 Classe A (CISPR 22 Classe A) / • VCCI Classe A / • AS/NZS 3548 Classe A / • BSMI	HON HAI PRECISION INDUSTRY CO LTD	CISCO	IAD2432-24FXS		24/19
8517.62.59	Dispositivo para emissao, transmissao e recepcao de dados, dispositivo de acesso integrado IAD2435, com 8 portas FXS, codigo IAD2435-8FXSESPECIFICAÇÕES DO PN : IAD2435-8FXS / ESPECIFICAÇÕES GERAIS / • 8 Portas Ethernet 100FX / • 2 Portas Ethernet 1000Base-X / • 1 Porta console / • Leds indicadores de status / • EMI instalado / • Switch gerenciável / GERENCIAMENTO: / • BRIDGE-MIB / • CISCO-BULK-FILE-MIB / • CISCO-CDP-MIB / • CISCO-CLUSTER-MIB / • CISCO-CONFIG-COPY-MIB / • CISCO-CONFIG-MAN-MIB / • CISCO-ENVMON-MIB / • CISCO-FLASH-MIB / • CISCO-FTP-CLIENTE-MIB / • CISCO-HSRP-EXT-MIB / • CISCO-HSRP-MIB / • CISCO-IGMP-FILTER-MIB / • CISCO-IMAGE-MIB / • CISCO-IPMROUTE-MIB / • CISCO-MAC-NOTIFICATION-MIB / • CISCO-MEMORY-POOL-MIB / PADRÕES: / • IEEE 802.1x / • IEEE 802.1w / • IEEE 802.1s / • 1000BASE-LX/LH / • 1000BASE-ZX / • 1000BASE-CWDM GBIC 1470nm / • 1000BASE-CWDM GBIC 1490nm / • 1000BASE-CWDM GBIC 1510nm / • 1000BASE-CWDM GBIC 1530nm / • 1000BASE-CWDM GBIC 1550nm / • 1000BASE-CWDM GBIC 1570nm / • 1000BASE-CWDM GBIC 1590nm / • 1000BASE-CWDM GBIC 1610nm / • IEEE 802.1Q VLAN / • IEEE 802.3ad / DIMENSÕES(AxLxP): / • 1.75 x 17.5 x 17.4 in (4.45 x 44.5 x 44 cm) / AMBIENTE: / • Temperatura operacional: 32° to 113°F (0° to 45°C) / • Temperatura de armazenamento: -13° to 158°F (-25° to 70°C) / ENERGIA: / • Maximo: 190W / • Frequência: 50 a 60Hz / • Entrada: 100 a 240 / SEGURANÇA: / • UL a UL 1950, / • c-UL a CAN/CSA 22.2 No. 950-95, / • TUV/GS to EN 60950 / • CB to IEC 60950 / • NOM to NOM-019-SCFI / EMC: / • FCC Parte 15 Classe A / • EN 55022 Classe A (CISPR 22 Classe A) / • VCCI Classe A / • AS/NZS 3548 Classe A / • BSMI	HON HAI PRECISION INDUSTRY CO LTD	CISCO	IAD2435-8FXS		24/19
8517.62.59	Transceivers modelo SFP de 8GB para 10K utilizados equipamentos IBM Storage SAN256B Director Model M48 . Caracteristicas Tecnicas O Transceivers e um dispositivo capaz de receber e transmitir dados utilizado a tecnologia SFP para fibra otica.	IBM CHINA	Storage	IBM		23/19
8517.62.59	MODULO PARA TRANSMISSAO E RECEPCAO DE DADOS EM REDE COM FIO DE USO INDUSTRIAL Descrição Técnica da mercadoria: Series 90-70, Módulo de Comunicação Genius Controller com Suporte de até 31 Devices. Especificações Técnicas: Dimensões: 24 x 15 x 4 cm Constituido de: Chassi de Plástico para acomodação dos circuitos eletrônicos Aplicação: Módulo de Comunicação Genius Controller para CLP Series 90-70 como comunicação e gerenciamento de rede Genius, suporte até 31 equipamentos comunicando em Genius.	CIMTEC AUTOMATION LLC	GE	IC687BEM731		01/20
8517.62.59	MODULO PARA TRANSMISSAO E RECEPCAO DE DADOS EM REDE COM FIO DE USO INDUSTRIAL Descrição Técnica da mercadoria: Series 90-30, Módulo de Comunicação Genius Controller com Suporte de até 31 Devices. Especificações Técnicas: Dimensões: 14 x 12 x 3 cm. Constituido de: Chassi de Plástico para acomodação dos circuitos eletrônicos. Aplicação: Módulo de Comunicação Genius Controller para CLP Series 90-30 como comunicação e gerenciamento de rede Genius, suporte até 31 equipamentos comunicando em Genius.	CIMTEC AUTOMATION LLC	GE	IC693BEM331		01/20
8517.62.59	MODULO PARA TRANSMISSAO E RECEPCAO DE DADOS EM REDE COM FIO - Descrição Técnica da mercadoria: Series 90-30, Módulo de Comunicação Genius Scanner - Especificações Técnicas: Dimensões: 14 x 12 x 3 cm - Constituido de: Chassi de Plástico para acomodação dos circuitos eletrônicos - Aplicação: Módulo de Comunicação Genius para CLP Series 90-30, gerenciamento da comunicação Genius entre CLP Series 90-30, Series 90-70, Series Six e Series Five, suporte de até 8 comunicações entres CLPs.	CIMTEC AUTOMATION LLC	GE	IC693CMM301		01/20
8517.62.59	MODULO PARA TRANSMISSAO E RECEPCAO DE DADOS VIA REDE COM FIO GENIUS (1 KBYTE) GCM + (SEM SUPORTE A DATAGRAMA) - Descrição Técnica da mercadoria: Series 90-30, Módulo de Comunicação Genius Enhanced com Suporte de até 31 Devices. Especificações Técnicas: Dimensões: 14 x 12 x 3 cm - Constituido de: Chassi de Plástico para acomodação dos circuitos eletrônicos - Aplicação: Módulo de Comunicação Genius Enganced para CLP Series 90-30, gerenciamento da comunicação Genius, com suporte de até 31 Devices e diagnóstico avançado.	CIMTEC AUTOMATION LLC	GE	IC693CMM302		01/20
8517.62.59	MODULO TCP/IP DE INTERFACE ETHERNET PARA TRANSMISSAO E RECEPCAO DE DADOS VIA REDE COM FIO (ETHERNET) PARA USO INDUSTRIAL - Descrição Técnica da mercadoria: Series 90-30, Módulo de Comunicação Ethernet Client/Server - Especificações Técnicas: Dimensões: 14 x 12 x 3 cm - Constituido de: Chassi de Plástico para acomodação dos circuitos eletrônicos - Aplicação: Módulo de Comunicação Ethernet Client/Server para CLP Series 90-30, habilitando interface com dispositivos via comunicação em protocolo Ethernet.	CIMTEC AUTOMATION LLC	GE	IC693CMM321		01/20
8517.62.59	UNIDADE DE PROCESSAMENTO DE DADOS PARA USO EM CONTROLADORE LÓGICO PROGRAMÁVEL Descrição Técnica da mercadoria: Series 90-30, CPU com Processador de 25Mhz, Memória de 240KB, 1 Porta Serial, 1 Porta Ethernet RJ-45, Circuito com Revestimento (CA) Especificações Técnicas: Dimensôes: 14 x 12 x 3 cm Constituído de: Chassi de Plástico para acomodação dos circuitos eletrônicos Aplicação: Unidade Central de Processamento de Dados (CPU) para instalação em rack de CLP da plataforma Series 90-30	CIMTEC AUTOMATION LLC	GE	IC693CPU364CA		25/20
8517.62.59	MODULO MESTRE PROFIBUS DP PARA TRANSMISSAO E RECEPCAO DE DADOS EM REDE COM FIO Descrição Técnica da mercadoria: Series 90-30, Módulo de Comunicação PROFIBUS-DP Master, suporta até 125 dispositivos PROFIBUS-SP Slave Especificações Técnicas: Dimensões: 14 x 12 x 3 cm Constituido de: Chassi de Plástico para acomodação dos circuitos eletrônicos Aplicação: Módulo de Comunicação Ethernet Client/Server para CLP Series 90-30, habilitando interface com dispositivos via comunicação em protocolo Ethernet	CIMTEC AUTOMATION LLC	GE	IC693PBM200		01/20
8517.62.59	Módulo de Comunicação Co-processado para comunicações seriais (192Kb de memória), 2 portas seriais, Comunicação Serial com Terminais de Programação, CRTs, Leitores de Código de Barras, Escaners, Impressoras, Equipamentos ASCII e Equipamentos Modbus RTU, Item Remanufaturado. Especificações Técnicas: Dimensões: 24 x 15 x 4 cm Constituído de: Chassi de Plástico para acomodação dos circuitos eletrônicos Aplicação: Módulo de Comunicação Serial para utilização em CLPs Series 90-30	CIMTEC AUTOMATION LLC	Emerson	IC693PCM301		20/20
8517.62.59	MÓDULO PARA TRANSMISSÃO E RECEPÇÃO DE DADOS EM REDE COM FIO DE USO INDUSTRIAL Descrição Técnica da mercadoria: RX3i, Módulo de Comunicação Genius Controller com Suporte de até 32 Devices Genius (128 Bytes por mensagem), Circuito com Revestimento (CA). Especificações Técnicas: Dimensões: 24 x 15 x 4 cm Constituído de: Chassi de Plástico para acomodação dos circuitos eletrônicos Aplicação: Módulo de Comunicação Genius Controller com comunicação e gerenciamento de rede Genius suporte até 32 equipamentos comunicando em Genius	CIMTEC AUTOMATION LLC	EMERSON	IC694BEM331		22/20
8517.62.59	Aparelho de comunicação para recepção e transmissão de voz, em rede com fio, para operação em conjunto com matriz digital de comutação de sinais Eclipse HX.	Clear-Com LLC	CLEAR-COM	ICS-1016E		31/22
8517.62.59	Dispositivo para transmissao e recepcao de dados, modulo de expansao, para equipamento Cisco IE-3000, com 8 portas FX, codigo IEM-3000-8FM=ESPECIFICAÇÕES DO PN : IEM-3000-8FM= / ESPECIFICAÇÕES GERAIS: / • 8 portas ethernet 10/100 megabytes por segundo / • 1 portas GigabitEthernet com conexão tipo SFP / • 1 porta 10/100/1000 Ethernet / • Padroes de resistencia à temperaturas elevadas, vibracoes, impactos fisicos e ruídos compatíveis com especificacoes para automacao e ambientes de substacoes. / • Gerenciavel com software Cisco Express Setup que simplifica configuracoes iniciais do equipamento / • Compativel com ferramentas de gerencia baseadas em CIP / • Suporta protocolo de redundancia e balanceamento de carga Cisco HSRP / DIMENSOES (ALTURA X LARGURA X PROFUNDIDADE) : / • 152 x 147 x 112 mm	HON HAI PRECISION INDUSTRY CO LTD	CISCO	IEM-3000-8FM=		38/19
8517.62.59	Dispositivo para transmissao e recepcao de dados, modulo de expansao, para equipamento Cisco IEM-3000, om 8 portas Ethernet 10/100, coidigo IEM-3000-8TM=ESPECIFICAÇÕES DO PN : IEM-3000-8TM= / ESPECIFICAÇÕES GERAIS: / • 8 portas ethernet 10/100 megabytes por segundo / • 1 portas GigabitEthernet com conexão tipo SFP / • 1 porta 10/100/1000 Ethernet / • Padroes de resistencia à temperaturas elevadas, vibracoes, impactos fisicos e ruídos compatíveis com especificacoes para automacao e ambientes de substacoes. / • Gerenciavel com software Cisco Express Setup que simplifica configuracoes iniciais do equipamento / • Compativel com ferramentas de gerencia baseadas em CIP / • Suporta protocolo de redundancia e balanceamento de carga Cisco HSRP / DIMENSOES (ALTURA X LARGURA X PROFUNDIDADE) : / • 152 x 147 x 112 mm	HON HAI PRECISION INDUSTRY CO LTD	CISCO	IEM-3000-8TM=		41/19
8517.62.59	Dispositivo para emissao, transmissao e recepcao de dados, cartao de interface de prevencao a intruso IPS 4510, com software, 4 portas SFP/SFP+, 6 portas GE Cu e 2 portas de gerenciamento Ge, codigo IPS-4510-K9 ESPECIFICAÇÕES DO PN : IPS-4510-K9 / ESPECIFICAÇÕES GERAIS / • 6 Portas Ethernet 10/100/1000 / • Processador dual multi-core / • Memória RAM de 48GB / • Memória flash 2GB / AMBIENTE: / • Temperatura operacional: 32 a 104°F (0 a 40°C) / • Temperatura de armazenamento: -40°F a 158°F / (-40°C a 70°C) / DIMENSÕES(AxLxP): / • 3.47 x 19 x 26.5 in. (8.8 x 48.3 x 67.3 cm) / SEGURANÇA: / • UL 60950-1, / • CAN/CSA-C22.2 No. 60950-1 / • EN 60950-1, / • IEC 60950-1, / • AS/NZS 60950-1 / EMC: / • FCC Parte 15 (CFR247) Classe A / • EN55022 Classe A com CISPR22 / • Classe A / • AS/NZS3 CISPR22 Class A / • VCCI4 Classe A / • CISPR 24 / • EN50082-1 / • EN55024 / • EN61000-3-2 / • EN61000-3-3 / • EN61000-6-1 / • KN22 Class A / • KN24 / • ICES003 Classe A	Foxconn Cz s.r.o.	CISCO	IPS-4510-K9		24/19
8517.62.59	CIRCUITO IMPRESSO COM COMPONENTES ELETRICOS/ELETRONICOS MONTADO, PLACA DE INTERFACE DE TRANSMISSÃO/RECEPÇÃO, UTILIZADO EM MULTIPLEXADOR SÍNCROMO MODELO ALCATEL 1661 SM-C.	Alcatel-Lucent Trieste	Alcatel	L-16.1 HM1 SC AGGREGATE	Padtec S/A / Rua Ricardo Benetton Martins, s/n, Parque II do Polo de Alta Tecnologia - 13086-902 - Campinas/SP / Telefone: (19) 2104-9719 / E-mail: eduardo.hirata@padtec.com.br / Responsável: Eduardo Tadashi Hirata	25/20
8517.62.59	CIRCUITO IMPRESSO COM COMPONENTES ELETRICO ELETRONICOS, MONTADO, QUE OPERA E RETORNA NUMA INTERFACE DE LINHA COMO AGREGADO DE SDH COM TAXA 2,5 GBIT/S (STM-16 ÓPTICO) NA SEGUNDA JANELA SMF PARA LONGA DISTÂNIA E QUE POSSUI COMPRIMENTO DE ONDA DE 1550NM COM SFP FIXO TIPO FC/PC, PERTENCE À FAMÍLIA SDH 1664SM. CONSTITUÍDA POR 1 INTERFACE DE LINHA ÓPTICA STM-16: O PADRÃO SDH UTILIZA QUADROS STM-N COM AS SEGUINTES TAXAS DE BITS: 155.520 MBIT/S (STM-1 ELÉTRICO OU ÓPTICO), 622.080 MBIT/S (STM-4 ÓPTICO), 2488.320 MBIT/S OU 2,5 GBIT/S (STM-16 ÓPTICO) E 9953.280 MBIT/S OU 10 GBIT/S (STM-64 ÓPTICO). UTILIZADO EM MULTIPLEXADOR SÍNCRONO	Alcatel-Lucent Trieste	Alcatel	L-16.2 FC AGGREGATE	Padtec S/A / Rua Ricardo Benetton Martins, s/n, Parque II do Polo de Alta Tecnologia - 13086-902 - Campinas/SP / Telefone: (19) 2104-9719 / E-mail: eduardo.hirata@padtec.com.br / Responsável: Eduardo Tadashi Hirata	28/20
8517.62.59	CIRCUITO IMPRESSO COM COMPONENTES ELETRICOS/ELETRONICOS MONTADO, PLACA DE INTERFACE DE ÓPTICA, UTILIZADO EM MULTIPLEXADOR SÍNCROMO MODELO ALCATEL 1650 SM-C.	Alcatel-Lucent Trieste	Alcatel	L-16.2JE1 HM1 FC AGGREGATE	Padtec S/A / Rua Ricardo Benetton Martins, s/n, Parque II do Polo de Alta Tecnologia - 13086-902 - Campinas/SP / Telefone: (19) 2104-9719 / E-mail: eduardo.hirata@padtec.com.br / Responsável: Eduardo Tadashi Hirata	26/20
8517.62.59	APARELHO DE EMISSÃO E RECEPÇÃO DE VOZ, INCLUINDO 1 POWER CORD, PERMITE A CONEXÃO DE PARTYLINE DE 2 FIOS, 4 FIOS OU 4 FIOS COM ÁUDIO GPIO EM INFRAESTRUTURAS LAN, WAN OU INTERNET IP. O EQUIPAMENTO LQ É MONTADO EM RACK (1RU) E COMPOSTO DE 8 PORTAS DE CONEXÃO DE ÁUDIO E 2 INTERFACES DE REDE ETHERNET. AS PORTAS DO PARTYLINE SÃO COMPATÍVEIS COM PADRÃO CLEAR-COM E RTS. DOIS CIRCUITOS DE INTERCOMUNICAÇÃO INDEPENDENTES PODEM FACILMENTE SER CONSTRUÍDOS CONECTANDO DUAS PORTAS PARTYLINE. AS PORTAS DE 4 FIOS PODEM SE INTERCONECTAR COM DISPOSITIVOS, COMO PORTAS ANALÓGICAS DE QUALQUER SISTEMA DE INTERCOMUNICAÇÃO DE MATRIZ, CIRCUITOS DE TELEFONE ANALÓGICO, GATEWAYS DE RÁDIO BIDIRECIONAIS E CONSOLES DE ÁUDIO. APLICAÇÃO: ESTÚDIOS DE PRODUÇÃO DE TV E UNIDADES MÓVEIS. P/N:196G020	CLEAR-COM LLC	CLEAR-COM	LQ-R4W8		19/21
8517.62.59	DISPOSITIVO DE INTERFACE IP 1 RU DE 8 PORTAS E 4 CABOS(CODEC IP DE 8 CANAIS), SUPORTA ATE 8 CONEXOES COM CLIENTES SIP POR DISPOSITIVO LQ, MODELO LQ-R4W8, COM CONEXAO COM HELIXNET VIA HLI-ET2 POR LAN, WAN OU INTERNET, COMPOSTO DE PARAFUSO DE ATERRAMENTO, CONECTORES DE 4 CABOS, CONECTORES DE ETHERNET E CONECTORES DE ENERGIA. - APLICACAO: ESTUDIO E EMISSORAS DE RADIO E TELEVISAO DIGITAL.	CLEAR COM LLC	CLEAR-COM.	LQ-R4W8-IP		35/23
8517.62.59	Firewall Watchguard Firebox M200: Equipamento cuja função é filtrar todo o trafego de acesso à internet e proteger a rede de computadores, de ataques e ameaças provenientes da Internet. Firewall Watchguard Firebox M200, a ser utilizado no controle de acessos à internet e da rede corporativa de computadores, bem como na conexão das filiais no Brasil com as demais localidades da empresa no mundo WATCHGUARD DISPOSITIVO DE REDE PARA ANALISE DE TRAFEGO, SEGURANCA DE ACESSO NA INTERNET COM FILTRAGEM DE CONTEUDO.	SILVER PEAK	WATCHGUARD	M200		28/20
8517.62.59	Modulador de transmissão via satélite, projetado especificamente para transmissões Direct-to-home (DTH), distribuição primária para headends e serviços de contribuição de televisão e rádio. Com portas de entrada ASI e/ou GbE, disponibilizando saídas moduladas em IF - Intermediate Frequency (faixa compreendida entre 70 MHz e 140MHz) ou Banda L (faixa compreendida entre 950 MHz e 2150 MHz) Modelo M6100. Aplicação: Equipamento utilizado na transmissão, via satélite, de emissoras de TV.	Newtec	NEWTEC	M6100		26/21
8517.62.59	DECODER H.264, 01 SAÍDA SDI, MODELO MAKITO X SX-292D-HD1 / DECODER DE VIDEO IP, H.264, 01 SAÍDA SDI, MAKITO X SX-292D-HD1 . O CODIFICADOR MODELO MAKITO X SX-292D-HD1 É UM DISPOSITIVO DE CODIFICAÇÃO SDI ULTRA COMPACTO COM ARMAZENAMENTO FIXO OU REMOVÍVEL OPCIONAL EM UMA GABINETE SEM VENTILADOR OU COMO UMA LÂMINA PARA USO EM UM CHASSI 1RU ( 6 LÂMINAS ) OU 4RU ( 21 LÂMINAS ) DE ALTA DENSIDADE. APLICAÇÃO: RECEPÇÃO DE VIDEO VIA REDES IP.	HAIVISION NETWORK VIDEO	HAIVISION	MAKITO X SX-292D-HD1		45/19
8517.62.59	ENCODER DE VIDEO IP, H.264, 01 ENTRADA SDI, MAKITO X SX-292E-HDSDI1.O CODIFICADOR MODELO MAKITO X SX-292E-HDSDI1 É UM DISPOSITIVO DE CODIFICAÇÃO SDI ULTRA COMPACTO COM ARMAZENAMENTO FIXO OU REMOVÍVEL OPCIONAL EM UMA GABINETE SEM VENTILADOR OU COMO UMA LÂMINA PARA USO EM UM CHASSI 1RU ( 6 LÂMINAS ) OU 4RU ( 21 LÂMINAS ) DE ALTA DENSIDADE. APLICAÇÃO: TRANSMISSÃO DE VIDEO VIA REDES IP.	HAIVISION NETWORK VIDEO	HAIVISION	MAKITO X SX-292E-HDSDI1		45/19
8517.62.59	Dispositivo para emissão, transmissão e recepção de dados, modulo transceptor QSFP 40G, SR-BD, Meraki ESPECIFICAÇÕES DO PN : MA-QSFP-40G-SR-BD ESPECIFICAÇÕES GERAIS: Hot-swappable podendo ser retirado com o equipamento ligado QSFP - Duplex LC Comprimento de onda: 832-918nm Fibra MMF Descrição de fibra: OM2, OM3, OM4 Distância máxima: 30, 100, 150m 40 Gigabit DIMENSÕES(AxLxP): 13.5 x 18.4 x 72.4 mm. AMBIENTE: Temperatura operacional: 0 a 70°C (32 a 158°F) Temperatura de armazenamento: -40 a 85°C (-40 a 185°F) PADRÕES: GR-20-CORE: GR-326-CORE: GR-1435-CORE: IEEE 802.3ba (-SR4, -LR4) IEEE 802.3ae (-CSR4) QSFP+ MSA SFF-8436 SFP+ MSA SFF-8431 e -8461 RoHS 6 Aplicação: Utilizado para emissão, transmissão e recepção de dados.	AVAGO TECHNOLOGIES TECHNOCOM SYS SDN	CISCO	MA-QSFP-40G-SR-BD		01/21
8517.62.59	TRANSCEPTOR OPTICO QSFP+ MC2210411-SR4 SINTONIZAVEL, PARA UTILIZACAO EM SISTEMAS DE TELECOMUNICACAO OPTICAS, COM TAXA DE TRANSFERENCIA 40GBASE-SR4 DE ATE 150M EM FIBRA MULTIMODO (MMF) UTILIZANDO UM COMPRIMENTO DE ONDA DE 850NM POR MEIO DE UM CONECTOR MPO, PODENDO OPERAR EM TEMPERATURAS ENTRE0 E 70C.	PRO LABS	PRO LABS	MC2210411-SR4-C		18/23
8517.62.59	Dispositivo para emissao, transmissao e recepcao de dados, maquina de distribuicao de midia MDE 1125, 8GB, codigo MDE-1125-K9=ESPECIFICAÇÕES DO PN : MDE-1125-K9= / ESPECIFICAÇÕES GERAIS / • Leds indicadores de status / • velocidade de porta: 1/2-Gbps autosensing , opcionalmente Configuravel / • Créditos de buffer : Ate 255 por porta / • Portas por chassis : 16 configuração fixa. Ate 64 portas Fibre Channel , Ate oito / • portas de 1 Gbps Ethernet quando configurado com Modulo opcional / • Portas por rack : Ate 896 quando configurado com Modulo opcional / • PortChannel : Ate 16 portas. / ENERGIA: / • Fonte de alimentacao ( 845WAC ) / • Entrada Caracteristicas AC / • 100 A 240 VCA (10% intervalo) / • 50 A 60 Hz ( valor nominal). / SEGURANÇA: / • UL 60950 / • CAN/CSA-C22.2 No. 60950 / • EN 60950 / • IEC 60950 / • TS 001 / • AS/NZS 3260 / • IEC60825 / • EN60825 / • 21 CFR 1040. / EMC: / • FCC Parte 15 (CFR 47) Classe A / • ICES-003 Classe A / • EN 55022 Classe A / • CISPR 22 Classe A / • AS/NZS 3548 Classe A / • VCCI Classe A / • EN 55024 / • EN 50082-1 / • EN 61000-6-1 / • EN 61000-3-2 / • EN	HON HAI PRECISION INDUSTRY CO LTD	CISCO	MDE-1125-K9=		15/19
8517.62.59	Dispositivo para emissão, transmissão e receção de dados, cartão de gerenciamento de recursoESPECIFICAÇÕES DO PN : MIXS-00-CS1CRM= / ESPECIFICAÇÕES GERAIS / • Controlador de nó de transportes / • Requisitos de alimentacao: / • Ventoinha bandeja -M2: máximo de 40w / • M2 AC Modulo de potência: máximo 300w / • M2 DC ANSI Modulo de potência: máximo de 30w / • M2 DC ETSI Modulo de potência: máximo de 30w. / AMBIENTE: / • Temperatura de armazenamento: (-40 a 70oC) / • Temperatura de operação: (0 a 55oC) / • Umidade relativa do ar: Normal: 5 a 85% sem condensação. / SEGURANÇA: / • EN e IEC-60825-2 Third edition (2004-06) / • EN e IEC 60825-1 Consol. Ed. 1.2 - incl. am1+am2 (2001-08) / • 21CFR1040 (2004/04) / • IEC-60825-2 (2004-06) / • ITU-T G.664 (2006). / EMC: / • ICES-003 4(2004) / • GR-1089-CORE / • GR-1089-CORE - (Oct 2002) / • FCC 47CFR15, Classe A	Foxconn Cz s.r.o.	CISCO	MIXS-00-CS1CRM=		40/20
8517.62.59	Dispositivo para transmissão e recepção de dados, cartão de interface de rede SE, para utilização em comutador Cisco serie MIXS, codigo MIXS-00-CS1CSE=ESPECIFICAÇÕES DO PN : MIXS-00-CS1CSE= / ESPECIFICAÇÕES GERAIS / • Controlador de nó de transportes / • Requisitos de alimentacao: / • Ventoinha bandeja -M2: máximo de 40w / • M2 AC Modulo de potência: máximo 300w / • M2 DC ANSI Modulo de potência: máximo de 30w / • M2 DC ETSI Modulo de potência: máximo de 30w. / DIMENSOES (A x L x P): / • (87.9 x 436.4 x 280 mm). / AMBIENTE: / • Temperatura de armazenamento: (-40 a 70ºC) / • Temperatura de operação: (0 a 55ºC) / • Umidade relativa do ar: Normal: 5 a 85% sem condensação. / SEGURANÇA: / • EN e IEC-60825-2 Third edition (2004-06) / • EN e IEC 60825-1 Consol. Ed. 1.2 - incl. am1+am2 (2001-08) / • 21CFR1040 (2004/04) / • IEC-60825-2 (2004-06) / • ITU-T G.664 (2006). / EMC: / • ICES-003 4(2004) / • GR-1089-CORE / • GR-1089-CORE - (Oct 2002) / • FCC 47CFR15, Classe A	Foxconn Cz s.r.o.	CISCO	MIXS-00-CS1CSE=		27/20
8517.62.59	Dispositivo para emissao, transmissao e recepcao de dados, unidade ONE Nexus 1110-S RMA, (sem licenças Nexus 1000V), codigo N1K-1110-S=ESPECIFICAÇÕES DO PN : N1K-1110-S= / ESPECIFICAÇÕES GERAIS / • Porta serial / • Portas USB / • Porta VGA / • Leds de status / • Porta Ethernet / • Memória / ENERGIA: / • Fontes redundantes: 650W / DIMENSÕES(AxLxP): / • 1.7 x 16.9 x 28.5 in. (4.32 x 43 x 72.4 cm) / AMBIENTE: / • Temperatura operacional: 32 a 104°F (0 a 40°C) / • Temperatura de armazenamento: -40 a 158°F (-40 a 70°C) / SEGURANÇA: / • UL 60950-1 No. 21CFR1040 Segunda edição / • CAN/CSA-C22.2 No. 60950-1 Segunda edição / • IEC 60950-1 Segunda edição / • EN 60950-1 Segunda edição / • IEC 60950-1 Segunda edição / • AS/NZS 60950-1 / • GB4943 2001	Jabil Circuit (Suzhou) Ltd.	CISCO	N1K-1110-S=		38/19
8517.62.59	Dispositivo para emissao, transmissao e recepcao de dados, unidade Nexus 1, 1110-X RMA, sem licencas Nexus 1000V, codigo N1K-1110-X=ESPECIFICAÇÕES DO PN : N1K-1110-X= / ESPECIFICAÇÕES GERAIS / • Porta serial / • Portas USB / • Porta VGA / • Leds de status / • Porta Ethernet / • Memória / ENERGIA: / • Fontes redundantes: 650W / DIMENSÕES(AxLxP): / • 1.7 x 16.9 x 28.5 in. (4.32 x 43 x 72.4 cm) / AMBIENTE: / • Temperatura operacional: 32 a 104°F (0 a 40°C) / • Temperatura de armazenamento: -40 a 158°F (-40 a 70°C) / SEGURANÇA: / • UL 60950-1 No. 21CFR1040 Segunda edição / • CAN/CSA-C22.2 No. 60950-1 Segunda edição / • IEC 60950-1 Segunda edição / • EN 60950-1 Segunda edição / • IEC 60950-1 Segunda edição / • AS/NZS 60950-1 / • GB4943 2001 / EMC: / • 47CFR Parte 15 (CFR 47) Classe A / • AS/NZS CISPR22 Classe A / • CISPR2 2 Classe A / • EN55022 Classe A / • ICES003 Classe A / • VCCI Classe A / • EN61000-3-2 / • EN61000-3-3 / • KN22 Class A / • CNS13438 Classe A	Jabil Circuit (Suzhou) Ltd.	CISCO	N1K-1110-X=		38/19
8517.62.59	Dispositivo para emissao, transmissao e recepcao de dados, placa de supervisao de plataforma de rede, com cartao SSL, para equipamento Cisco Nexus 1110-X, codigo N1K-1110-X-SSLESPECIFICAÇÕES DO PN : N1K-1110-X-SSL / ESPECIFICAÇÕES GERAIS / • Porta serial / • Portas USB / • Porta VGA / • Leds de status / • Porta Ethernet / • Memória / ENERGIA: / • Fontes redundantes: 650W / DIMENSÕES(AxLxP): / • 1.7 x 16.9 x 28.5 in. (4.32 x 43 x 72.4 cm) / AMBIENTE: / • Temperatura operacional: 32 a 104°F (0 a 40°C) / • Temperatura de armazenamento: -40 a 158°F (-40 a 70°C) / SEGURANÇA: / • UL 60950-1 No. 21CFR1040 Segunda edição / • CAN/CSA-C22.2 No. 60950-1 Segunda edição / • IEC 60950-1 Segunda edição / • EN 60950-1 Segunda edição / • IEC 60950-1 Segunda edição / • AS/NZS 60950-1 / • GB4943 2001 / EMC: / • 47CFR Parte 15 (CFR 47) Classe A / • AS/NZS CISPR22 Classe A / • CISPR2 2 Classe A / • EN55022 Classe A / • ICES003 Classe A / • VCCI Classe A / • EN61000-3-2 / • EN61000-3-3 / • KN22 Class A / • CNS13438 Classe A	HON HAI PRECISION INDUSTRY CO LTD	CISCO	N1K-1110-X-SSL		27/20
8517.62.59	Dispositivo para emissao, transmissao e recepcao de dados placa interface de rede adptadora PCIe, Broadcom 5709, com duas portas Ethernet, M3 e depois, código N2XX-ABPCI01-M3=ESPECIFICAÇÕES DO PN : N2XX-ABPCI01-M3= / ESPECIFICAÇÕES GERAIS: / • 4 portas 10/100/1000 RJ-45 / PROTOCOLOS: / • TCP/IP / • ISCSI / • IP / • IPX / • NetBEUI / CERTIFICAÇÕES E PADRÕES: / • IEEE 802.2 / • IEEE 802.3z / • EEE 802.1Q / • IEEE 802.3x / • IEEE 802.3ad (LACP) / • IEEE 802.3p / SEGURANÇA: / • IEC 60950-1 / • AS/NZS 60950-1 / • GB4943 / EMC: / • CISPR22 Classe A / • EN55022 Classe A / • ICES003 Classe A / • VCCI Classe A / • EN61000-3-2 / • EN61000-3-3 / • KN22 Classe A / • CNS13438 Classe A	HON HAI PRECISION INDUSTRY CO LTD	CISCO	N2XX-ABPCI01-M3=		41/19
8517.62.59	Dispositivo para emissao, transmissao e recepcao de dados, cartao de interface de rede NIC, Broadcom 5709 Quad Port 10/100 de 1GB, com TOE iSCSI, modelo N2XX-ABPCI03=ESPECIFICAÇÕES DO PN : N2XX-ABPCI03= / ESPECIFICAÇÕES GERAIS: / • 4 portas 10/100/1000 RJ-45 / PROTOCOLOS: / • TCP/IP / • ISCSI / • IP / • IPX / • NetBEUI / CERTIFICAÇÕES E PADRÕES: / • IEEE 802.2 / • IEEE 802.3z / • EEE 802.1Q / • IEEE 802.3x / • IEEE 802.3ad (LACP) / • IEEE 802.3p / SEGURANÇA: / • IEC 60950-1 / • AS/NZS 60950-1 / • GB4943 / EMC: / • CISPR22 Classe A / • EN55022 Classe A / • ICES003 Classe A / • VCCI Classe A / • EN61000-3-2 / • EN61000-3-3 / • KN22 Classe A / • CNS13438 Classe A	HON HAI PRECISION INDUSTRY CO LTD	CISCO	N2XX-ABPCI03=		32/19
8517.62.59	Dispositivo para emissao, transmissao e recepcao de dados, placa de interface de rede Broadcom 5709 Quad Port 10/100 de 1GB, com TOE iSCSI, para equipamento serie M3, codigo N2XX-ABPCI03-M3=ESPECIFICAÇÕES DO PN : N2XX-ABPCI03-M3= / ESPECIFICAÇÕES GERAIS: / • 4 portas 10/100/1000 RJ-45 / PROTOCOLOS: / • TCP/IP / • ISCSI / • IP / • IPX / • NetBEUI / CERTIFICAÇÕES E PADRÕES: / • IEEE 802.2 / • IEEE 802.3z / • EEE 802.1Q / • IEEE 802.3x / • IEEE 802.3ad (LACP) / • IEEE 802.3p / SEGURANÇA: / • IEC 60950-1 / • AS/NZS 60950-1 / • GB4943 / EMC: / • CISPR22 Classe A / • EN55022 Classe A / • ICES003 Classe A / • VCCI Classe A / • EN61000-3-2 / • EN61000-3-3 / • KN22 Classe A / • CNS13438 Classe A	HON HAI PRECISION INDUSTRY CO LTD	CISCO	N2XX-ABPCI03-M3=		24/19
8517.62.59	Dispositivo para emissao, transmissao e recepcao de dados, modulo Emulex LPe 12002, de 8Gb, com porta dupla Fibre Channel HBA, codigo N2XX-AEPCI05=ESPECIFICAÇÕES DO PN : N2XX-AEPCI05= / ESPECIFICAÇÕES GERAIS: / • 2 portas 10/100/1000 / PROTOCOLOS: / • TCP/IP / • ISCSI / • IP / • IPX / • NetBEUI / CERTIFICAÇÕES E PADRÕES: / • IEEE 802.2 / • IEEE 802.3z / • EEE 802.1Q / • IEEE 802.3x / • IEEE 802.3ad (LACP) / • IEEE 802.3p / SEGURANÇA: / • IEC 60950-1 / • AS/NZS 60950-1 / • GB4943 / EMC: / • CISPR22 Classe A / • EN55022 Classe A / • ICES003 Classe A / • VCCI Classe A / • EN61000-3-2 / • EN61000-3-3 / • KN22 Classe A / • CNS13438 Classe A	HON HAI PRECISION INDUSTRY CO LTD	CISCO	N2XX-AEPCI05=		15/19
8517.62.59	Dispositivo para emissao, transmissao e recepcao de dados,cartao interface adaptador , com duas portas 10Gb SFP+, para equipamento Intel X520, codigo N2XX-AIPCI01=ESPECIFICAÇÕES DO PN : N2XX-AIPCI01= / ESPECIFICAÇÕES GERAIS: / • 4 portas 10/100/1000 RJ-45 / PROTOCOLOS: / • TCP/IP / • ISCSI / • IP / • IPX / • NetBEUI / CERTIFICAÇÕES E PADRÕES: / • IEEE 802.2 / • IEEE 802.3z / • EEE 802.1Q / • IEEE 802.3x / • IEEE 802.3ad (LACP) / • IEEE 802.3p / SEGURANÇA: / • IEC 60950-1 / • AS/NZS 60950-1 / • GB4943 / EMC: / • CISPR22 Classe A / • EN55022 Classe A / • ICES003 Classe A / • VCCI Classe A / • EN61000-3-2 / • EN61000-3-3 / • KN22 Classe A / • CNS13438 Classe A	HON HAI PRECISION INDUSTRY CO LTD	CISCO	N2XX-AIPCI01=		41/19
8517.62.59	Dispositivo para transmissao e recepcao de dados, placa adaptadora de barramento HBA, Qlogic QLE2462, com dual porta 4 Gb em tecnologia de fibra optica, codigo N2XX-AQPCI03=ESPECIFICAÇÕES DO PN : N2XX-AQPCI03= / ESPECIFICAÇÕES GERAIS: / • 4 portas 10/100/1000 RJ-45 / PROTOCOLOS: / • TCP/IP / • ISCSI / • IP / • IPX / • NetBEUI / CERTIFICAÇÕES E PADRÕES: / • IEEE 802.2 / • IEEE 802.3z / • EEE 802.1Q / • IEEE 802.3x / • IEEE 802.3ad (LACP) / • IEEE 802.3p / SEGURANÇA: / • IEC 60950-1 / • AS/NZS 60950-1 / • GB4943 / EMC: / • CISPR22 Classe A / • EN55022 Classe A / • ICES003 Classe A / • VCCI Classe A / • EN61000-3-2 / • EN61000-3-3 / • KN22 Classe A / • CNS13438 Classe A	HON HAI PRECISION INDUSTRY CO LTD	CISCO	N2XX-AQPCI03=		41/19
8517.62.59	Dispositivo para transmissao e recepcao de dados, placa adaptadora de barramento, Qlogic QLE2562, com dual porta 8 Gb em tecnologia de fibra optica, codigo N2XX-AQPCI05=ESPECIFICAÇÕES DO PN : N2XX-AQPCI05= / ESPECIFICAÇÕES GERAIS: / • 4 portas 10/100/1000 RJ-45 / PROTOCOLOS: / • TCP/IP / • ISCSI / • IP / • IPX / • NetBEUI / CERTIFICAÇÕES E PADRÕES: / • IEEE 802.2 / • IEEE 802.3z / • EEE 802.1Q / • IEEE 802.3x / • IEEE 802.3ad (LACP) / • IEEE 802.3p / SEGURANÇA: / • IEC 60950-1 / • AS/NZS 60950-1 / • GB4943 / EMC: / • CISPR22 Classe A / • EN55022 Classe A / • ICES003 Classe A / • VCCI Classe A / • EN61000-3-2 / • EN61000-3-3 / • KN22 Classe A / • CNS13438 Classe A	HON HAI PRECISION INDUSTRY CO LTD	CISCO	N2XX-AQPCI05=		41/19
8517.62.59	Dispositivo para emissao, transmissao e recepcao de dados, modulo de 12 portas 10G Base T, para comutador Cisco serie Nexus 5500, codigo N55-M12T=ESPECIFICAÇÕES DO PN : N55-M12T= / ESPECIFICAÇÕES GERAIS / • 16 portas Ethernet / • Leds indicadores de status / ENERGIA: / • 100 a 240 VAC / • 50 a 60 Hz / AMBIENTE: / • Temperatura operacional: 32 a 104°F (0 a 40°C) / • Temperatura de armazenamento: -40 a 158°F (-40 a 70°C) / SEGURANÇA: / • UL 60950-1 / • CAN/CSA-C22.2 No. 60950-1 / • EN 60950-1 / • IEC 60950-1 / • AS/NZS 60950-1 / • GB4943 / EMC: / • 47CFR Part 15 (CFR 47) Classe A / • AS/NZS CISPR22 Classe A / • CISPR22 Classe A / • EN55022 Classe A / • ICES003 Classe A / • VCCI Classe A / • EN61000-3-2 / • EN61000-3-3 / • KN22 Classe A / • CNS13438 Classe A	Jabil Circuit (Suzhou) Ltd.	CISCO	N55-M12T=		38/19
8517.62.59	Dispositivo para emissão, transmissão e recepção de dados, modulo de expansão, N5500, com 16 portas Fibre ChannelESPECIFICAÇÕES DO PN : N55-M16FP= / ESPECIFICAÇÕES GERAIS / • 16 portas 1/10GE Ethernet/FCoE / • Leds indicadores de status / ENERGIA: / • 100 a 240 VAC / • 50 a 60 Hz / AMBIENTE: / • Temperatura operacional: 32 a 104°F (0 a 40°C) / • Temperatura de armazenamento: -40 a 158°F (-40 a 70°C) / SEGURANÇA: / • UL 60950-1 / • CAN/CSA-C22.2 No. 60950-1 / • EN 60950-1 / • IEC 60950-1 / • AS/NZS 60950-1 / • GB4943 / EMC: / • 47CFR Part 15 (CFR 47) Classe A / • AS/NZS CISPR22 Classe A / • CISPR22 Classe A / • EN55022 Classe A / • ICES003 Classe A / • VCCI Classe A / • EN61000-3-2 / • EN61000-3-3 / • KN22 Classe A / • CNS13438 Classe A / Aplicação: Utilizado para emitir, transmitir e receber informações de rede	HON HAI PRECISION INDUSTRY CO LTD	CISCO	N55-M16FP=		19/21
8517.62.59	Dispositivo para emissão, transmissao e recepcao de dados, modulo com 16 portas 10Ge ethernet/FCoE, para comutadores Cisco Nexus Série 5500, codigo N55-M16P=ESPECIFICAÇÕES DO PN : N55-M16P= / ESPECIFICAÇÕES GERAIS / • 16 portas 1/10GE Ethernet/FCoE / • Leds indicadores de status / ENERGIA: / • 100 a 240 VAC / • 50 a 60 Hz / AMBIENTE: / • Temperatura operacional: 32 a 104°F (0 a 40°C) / • Temperatura de armazenamento: -40 a 158°F (-40 a 70°C) / SEGURANÇA: / • UL 60950-1 / • CAN/CSA-C22.2 No. 60950-1 / • EN 60950-1 / • IEC 60950-1 / • AS/NZS 60950-1 / • GB4943 / EMC: / • 47CFR Part 15 (CFR 47) Classe A / • AS/NZS CISPR22 Classe A / • CISPR22 Classe A / • EN55022 Classe A / • ICES003 Classe A / • VCCI Classe A / • EN61000-3-2 / • EN61000-3-3 / • KN22 Classe A / • CNS13438 Classe A	HON HAI PRECISION INDUSTRY CO LTD	CISCO	N55-M16P=		41/19
8517.62.59	Dispositivo para emissao, transmissao e recepcao de dados, módulo de expansao de 16 portas unificadas para comutador Cisco Nexus 5500, codigo N55-M16UP=ESPECIFICAÇÕES DO PN : N55-M16UP= / ESPECIFICAÇÕES GERAIS / • 16 portas Ethernet / • Leds indicadores de status / ENERGIA: / • 100 a 240 VAC / • 50 a 60 Hz / AMBIENTE: / • Temperatura operacional: 32 a 104°F (0 a 40°C) / • Temperatura de armazenamento: -40 a 158°F (-40 a 70°C) / SEGURANÇA: / • UL 60950-1 / • CAN/CSA-C22.2 No. 60950-1 / • EN 60950-1 / • IEC 60950-1 / • AS/NZS 60950-1 / • GB4943 / EMC: / • 47CFR Part 15 (CFR 47) Classe A / • AS/NZS CISPR22 Classe A / • CISPR22 Classe A / • EN55022 Classe A / • ICES003 Classe A / • VCCI Classe A / • EN61000-3-2 / • EN61000-3-3 / • KN22 Classe A / • CNS13438 Classe A	HON HAI PRECISION INDUSTRY CO LTD	CISCO	N55-M16UP=		14/19
8517.62.59	Dispositivo para emissao, transmissao e recepcao de dados, modulo, para comutadores Cisco Nexus Serie 5500, 4 portas QSFP+, codigo N55-M4Q=ESPECIFICAÇÕES DO PN : N55-M4Q= / ESPECIFICAÇÕES GERAIS / • 16 portas Ethernet / • Leds indicadores de status / ENERGIA: / • 100 a 240 VAC / • 50 a 60 Hz / AMBIENTE: / • Temperatura operacional: 32 a 104°F (0 a 40°C) / • Temperatura de armazenamento: -40 a 158°F (-40 a 70°C) / SEGURANÇA: / • UL 60950-1 / • CAN/CSA-C22.2 No. 60950-1 / • EN 60950-1 / • IEC 60950-1 / • AS/NZS 60950-1 / • GB4943 / EMC: / • 47CFR Part 15 (CFR 47) Classe A / • AS/NZS CISPR22 Classe A / • CISPR22 Classe A / • EN55022 Classe A / • ICES003 Classe A / • VCCI Classe A / • EN61000-3-2 / • EN61000-3-3 / • KN22 Classe A / • CNS13438 Classe A	Jabil Circuit (Suzhou) Ltd.	CISCO	N55-M4Q=		38/19
8517.62.59	Dispositivo para emissão, transmissao e recepcao de dados, modulo de interface, para comutador Cisco Nexus 5500, com 8 portas 10Ge Eth/FCoE e 8 portas 8/4/2/1G FC, codigo N55-M8P8FP=ESPECIFICAÇÕES DO PN : N55-M8P8FP= / ESPECIFICAÇÕES GERAIS / • 8 portas Ethernet / • Leds indicadores de status / ENERGIA: / • 100 a 240 VAC / • 50 a 60 Hz / AMBIENTE: / • Temperatura operacional: 32 a 104°F (0 a 40°C) / • Temperatura de armazenamento: -40 a 158°F (-40 a 70°C) / SEGURANÇA: / • UL 60950-1 / • CAN/CSA-C22.2 No. 60950-1 / • EN 60950-1 / • IEC 60950-1 / • AS/NZS 60950-1 / • GB4943 / EMC: / • 47CFR Part 15 (CFR 47) Classe A / • AS/NZS CISPR22 Classe A / • CISPR22 Classe A / • EN55022 Classe A / • ICES003 Classe A / • VCCI Classe A / • EN61000-3-2 / • EN61000-3-3 / • KN22 Classe A / • CNS13438 Classe A	Quanta Computer USA, Inc.	CISCO	N55-M8P8FP=		19/19
8517.62.59	Dispositivo para emissao, emissao e recepcao de dados, modulo GEM, para equipamento Cisco Nexus 5624Q/5648Q, com 12 portas 40G VXLAN GEM, codigo N5600-M12Q=ESPECIFICAÇÕES DO PN : N5600-M12Q= / ESPECIFICAÇÕES GERAIS / • 24 portas fixas 1/10 Gigabit Ethernet SFP+ / • 10 portas Gigabit Ethernet QSFP / • Canal de fibra / • Suporta VLANS / • QOS / • 1 porta console / • Leds indicadores de status / ENERGIA: / • Entrada: 400W / • Frequência: 47 a 63 Hz / DIMENSÕES(AxLxP): / • 1.75 x 17.3 x 30 in. (4.4 x 43.9 x 76.2 cm) / AMBIENTE: / • Temperatura operacional: 32 a 104°F (0 a 40°C) / • Temperatura de armazenamento: -40 a 158°F (-40 a 70°C) / SEGURANÇA: / • UL 60950-1 segunda edição / • CAN/CSA-C22.2 No. 60950-1 segunda edição / • EN 60950-1 segunda edição / • IEC 60950-1 segunda edição / • AS/NZS 60950-1 / • GB4943 / EMC: / • 47CFR Parte 15 (CFR 47) Classe A / • AS/NZS CISPR22 Classe A / • CISPR22 Classe A / • EN55022 Classe A / • ICES003 Classe A / • VCCI Classe A / • EN61000-3-2 / • EN61000-3-3 / • KN22 Classe A / • CNS13438 Classe A	Jabil Circuit (Suzhou) Ltd.	CISCO	N5600-M12Q=		38/19
8517.62.59	Dispositivo para emissao, transmissao e recepcao de dados, modulo para comutador Cisco serie Nexus 5696Q,, com 12 portas Q 40GE Ethernet/FCoE, codigo N5696-M12Q=ESPECIFICAÇÕES DO PN : N5696-M12Q= / ESPECIFICAÇÕES GERAIS / • 24 portas fixas 1/10 Gigabit Ethernet SFP+ / • 10 portas Gigabit Ethernet QSFP / • Canal de fibra / • Suporta VLANS / • QOS / • 1 porta console / • Leds indicadores de status / ENERGIA: / • Entrada: 400W / • Frequência: 47 a 63 Hz / DIMENSÕES(AxLxP): / • 1.75 x 17.3 x 30 in. (4.4 x 43.9 x 76.2 cm) / AMBIENTE: / • Temperatura operacional: 32 a 104°F (0 a 40°C) / • Temperatura de armazenamento: -40 a 158°F (-40 a 70°C) / SEGURANÇA: / • UL 60950-1 segunda edição / • CAN/CSA-C22.2 No. 60950-1 segunda edição / • EN 60950-1 segunda edição / • IEC 60950-1 segunda edição / • AS/NZS 60950-1 / • GB4943 / EMC: / • 47CFR Parte 15 (CFR 47) Classe A / • AS/NZS CISPR22 Classe A / • CISPR22 Classe A / • EN55022 Classe A / • ICES003 Classe A / • VCCI Classe A / • EN61000-3-2 / • EN61000-3-3 / • KN22 Classe A / • CNS13438 Classe A	Jabil Circuit (Suzhou) Ltd.	CISCO	N5696-M12Q=		38/19
8517.62.59	Dispositivo para transmissão ou recepção de voz, imagem ou outros dados em rede com fio para uso no comutador Cisco Nexus 5696Q Unified Mod 20P 10 Gigabit Ethernet Eth/FCoE OR 8/4/2G FC, codigo N5696-M20UP=ESPECIFICAÇÕES DO PN : N5696-M20UP= / ESPECIFICAÇÕES GERAIS / • 24 portas fixas 1/10 Gigabit Ethernet SFP+ / • 10 portas Gigabit Ethernet QSFP / • Canal de fibra / • Suporta VLANS / • QOS / • 1 porta console / • Leds indicadores de status / ENERGIA: / • Entrada: 400W / • Frequência: 47 a 63 Hz / DIMENSÕES(AxLxP): / • 1.75 x 17.3 x 30 in. (4.4 x 43.9 x 76.2 cm) / AMBIENTE: / • Temperatura operacional: 32 a 104°F (0 a 40°C) / • Temperatura de armazenamento: -40 a 158°F (-40 a 70°C) / SEGURANÇA: / • UL 60950-1 segunda edição / • CAN/CSA-C22.2 No. 60950-1 segunda edição / • EN 60950-1 segunda edição / • IEC 60950-1 segunda edição / • AS/NZS 60950-1 / • GB4943 / EMC: / • 47CFR Parte 15 (CFR 47) Classe A / • AS/NZS CISPR22 Classe A / • CISPR22 Classe A / • EN55022 Classe A / • ICES003 Classe A / • VCCI Classe A / • EN61000-3-2 / • EN61000-3-3 / • KN22 Classe A / • CNS13438 Classe A	Jabil Circuit (Suzhou) Ltd.	CISCO	N5696-M20UP=		38/19
8517.62.59	Dispositivo para emissão, transmissão e recepção de dados, modulo, com 4 portas 100GE Ethernet/FCoE, para equipamento Cisco chassis serie Nexus 5696QESPECIFICAÇÕES DO PN : N5696-M4C= / ESPECIFICAÇÕES GERAIS / • 4 portas fixas 100 Gigabit Ethernet / • Canal de fibra / • Suporta VLANS / • QOS / • 1 porta console / • Leds indicadores de status / ENERGIA: / • Frequência: 47 a 63 Hz / AMBIENTE: / • Temperatura operacional: 32 a 104°F (0 a 40°C) / • Temperatura de armazenamento: -40 a 158°F (-40 a 70°C) / SEGURANÇA: / • UL 60950-1 segunda edição / • CAN/CSA-C22.2 No. 60950-1 segunda edição / • EN 60950-1 segunda edição / • IEC 60950-1 segunda edição / • AS/NZS 60950-1 / • GB4943 / EMC: / • 47CFR Parte 15 (CFR 47) Classe A / • AS/NZS CISPR22 Classe A / • CISPR22 Classe A / • EN55022 Classe A / • ICES003 Classe A / • VCCI Classe A / • EN61000-3-2 / • EN61000-3-3 / • KN22 Classe A / • CNS13438 Classe A	HON HAI PRECISION INDUSTRY CO LTD	CISCO	N5696-M4C=		49/20
8517.62.59	Dispositivo para emissao, transmissao e recepcao de dados, modulo com 24 portas 10G SFP+ UP e 2 potas fixas QSFP+ , para comutador Cisco serie Nexus 56128P, codigo N56-M24UP2Q= ESPECIFICAÇÕES DO PN : N56-M24UP2Q= / ESPECIFICAÇÕES GERAIS / • 24 portas fixas 1/10 Gigabit Ethernet SFP+ / • 10 portas Gigabit Ethernet QSFP / • Canal de fibra / • Suporta VLANS / • QOS / • 1 porta console / • Leds indicadores de status / ENERGIA: / • Entrada: 400W / • Frequência: 47 a 63 Hz / DIMENSÕES(AxLxP): / • 1.75 x 17.3 x 30 in. (4.4 x 43.9 x 76.2 cm) / AMBIENTE: / • Temperatura operacional: 32 a 104°F (0 a 40°C) / • Temperatura de armazenamento: -40 a 158°F (-40 a 70°C) / SEGURANÇA: / • UL 60950-1 segunda edição / • CAN/CSA-C22.2 No. 60950-1 segunda edição / • EN 60950-1 segunda edição / • IEC 60950-1 segunda edição / • AS/NZS 60950-1 / • GB4943 / EMC: / • 47CFR Parte 15 (CFR 47) Classe A / • AS/NZS CISPR22 Classe A / • CISPR22 Classe A / • EN55022 Classe A / • ICES003 Classe A / • VCCI Classe A / • EN61000-3-2 / • EN61000-3-3 / • KN22 Classe A / • CNS13438 Classe A	Foxconn Cz s.r.o.	CISCO	N56-M24UP2Q=		14/19
8517.62.59	Dispositivo para emissao, transmissao e recepcao de dados, modulo 12Q, para comutador Cisco da serie Nexus 6004, com 40 Gigabit Ethernet/FCoE, codigo N6004-M12Q=ESPECIFICAÇÕES DO PN : N6004-M12Q= / ESPECIFICAÇÕES GERAIS / • Leds de status / • Suporta ACLs / • Suporte Vlans / • Portas 10Gbase-T RJ45 / ENERGIA: / • Maximo: 550W / AMBIENTE: / • Temperatura operacional: 32 a 104°F (0 a 40°C) / • Temperatura de armazenamento: -40F a 158°F (-40 a 70°C) / SEGURANÇA / • UL/CSA/IEC/EN 60950-1 / • AS/NZS 60950-1 / EMC: / • FCC Parte 15 (CFR 47) (USA) Classe A / • ICES-003 (Canada) Classe A / • EN55022 (Europa) Classe A / • CISPR22 Classe A / • AS/NZS CISPR22 Classe A / • VCCI (Japão) Classe A / • KN22 Classe A / • CNS13438 (Taiwan) Classe A / • CISPR24 / • EN55024 / • EN50082-1 / • EN61000-3-2 / • EN300 386	Jabil Circuit (Suzhou) Ltd.	CISCO	N6004-M12Q=		38/19
8517.62.59	Dispositivo para emissao, transmissao e recepcao de dados, modulo com 48 portas 1/10GbE (SFP/SFP+), para comutador Cisco Serie Nexus 7700 F2, codigo N77-F248XP-23E=ESPECIFICAÇÕES DO PN : N77-F248XP-23E= / ESPECIFICAÇÕES GERAIS / COMPATIBILIDADE DE CHASSI: / • Suportado em todos os chassis Cisco Nexus 7000 Series / MEMORIA: / • 2 GB DRAM / LEDs FRONTAIS: / • Status: Verde (operacional), vermelho (falha) ou laranja (inicialização de modulo) / • Link: Verde (porta habilitada e conectada), laranja (porta desabilitada), laranja piscando (porta falhada), desligado (porta habilidade e não conectada) ou piscando verde e laranja em conjunto com LED ID azul (porta marcada para identificação; sinal) / • ID: Azul (operador marcou esta placa para identificação; sinal) ou desligado (modulo não marcado) / PROGAMAÇÃO DE INTERFACES: / • (XML) / • (CLI) / • (DCNM) GUI / GERENCIAMENTO DE REDE: / • Cisco DCNM 5.0 / CONECTIVIDADE: / • 48 portas Gigabit Ethernet usando SFP opticos / DENSIDADE maxima DE PORTAS: / • 384 portas Gigabit Ethernet para chassis de 10-slots e 768 portas Gigabit Ethernet para chassis de 18-slot / SEGURANÇA DE MAC: / • Todas as 48 portas tem segurança de MAC IEEE 802.1AE de fábrica e um criptografo AES com uma chave de 128-bit (requer uma licença de software para ser habilitado) / FILAS POR PORTAS: / • Entrada: 2 filas e 4 limites (RX: 2q4t) / • Saida: 1 fila de prioridade estrita, 3 filas deficit-weighted round-robin (DWRR) e 4 limites (TX: 1p3q4t) / BUFFER DE PORTA: / • 7.56 MB entrada e 6.15 MB Saida por porta / • ENTRADAS MAC: 128K / CERTIFICAÇÕES DE SEGURANÇA: / • UL 1950 / • EN 60950 / • CSA-C22.2 no 950 / • IEC 950 / EMC: / • FCC 15J Classe A / • VCCI Classe A / • Marcações CE / • EN 55022 Classe A / • EN 55024 Classe A / • CISPR 22 Classe A / • AS/NZ 3548 / • NEBS Level 3 (GR-1089-CORE, GR-63-CORE) / • ETSI ETS-300386-2 / • EN 50121-4	Quanta Computer USA, Inc.	CISCO	N77-F248XP-23E=		19/19
8517.62.59	Dispositivo para emissao, transmissao e recepcao de dados, modulo com 12 portas 100GbE (CPAK), para comutador Cisco serie Nexus 7700 F3ESPECIFICAÇÕES DO PN : N77-F312CK-26= / ESPECIFICAÇÕES GERAIS / COMPATIBILIDADE DE CHASSI: / • Suportado em todos os chassis Cisco Nexus 7000 Series / MEMORIA: / • 2 GB DRAM / LEDs FRONTAIS: / • Status: Verde (operacional), vermelho (falha) ou laranja (inicialização de modulo) / • Link: Verde (porta habilitada e conectada), laranja (porta desabilitada), laranja piscando (porta falhada), desligado (porta habilidade e não conectada) ou piscando verde e laranja em conjunto com LED ID azul (porta marcada para identificação; sinal) / • ID: Azul (operador marcou esta placa para identificação; sinal) ou desligado (modulo não marcado) / PROGAMAÇÃO DE INTERFACES: / • (XML) / • (CLI) / • (DCNM) GUI / GERENCIAMENTO DE REDE: / • Cisco DCNM 5.0 / CONECTIVIDADE: / • 48 portas Gigabit Ethernet usando SFP opticos / DENSIDADE maxima DE PORTAS: / • 384 portas Gigabit Ethernet para chassis de 10-slots e 768 portas Gigabit Ethernet para chassis de 18-slot / SEGURANÇA DE MAC: / • Todas as 48 portas tem segurança de MAC IEEE 802.1AE de fábrica e um criptografo AES com uma chave de 128-bit (requer uma licença de software para ser habilitado) / FILAS POR PORTAS: / • Entrada: 2 filas e 4 limites (RX: 2q4t) / • Saida: 1 fila de prioridade estrita, 3 filas deficit-weighted round-robin (DWRR) e 4 limites (TX: 1p3q4t) / BUFFER DE PORTA: / • 7.56 MB entrada e 6.15 MB Saida por porta / • ENTRADAS MAC: 128K / CERTIFICAÇÕES DE SEGURANÇA: / • UL 1950 / • EN 60950 / • CSA-C22.2 no 950 / • IEC 950 / EMC: / • FCC 15J Classe A / • VCCI Classe A / • Marcações CE / • EN 55022 Classe A / • EN 55024 Classe A / • CISPR 22 Classe A / • AS/NZ 3548 / • NEBS Level 3 (GR-1089-CORE, GR-63-CORE) / • ETSI ETS-300386-2 / • EN 50121-4	Foxconn Cz s.r.o.	CISCO	N77-F312CK-26=		19/19
8517.62.59	Dispositivo para emissao, transmissao e recepcao de dados, modulo com 24 portas 40GbE (QSFP), para comutador Cisco serie Nexus 7700 F3ESPECIFICAÇÕES DO PN : N77-F324FQ-25= / ESPECIFICAÇÕES GERAIS / COMPATIBILIDADE DE CHASSI: / • Suportado em todos os chassis Cisco Nexus 7000 Series / MEMORIA: / • 2 GB DRAM / LEDs FRONTAIS: / • Status: Verde (operacional), vermelho (falha) ou laranja (inicialização de modulo) / • Link: Verde (porta habilitada e conectada), laranja (porta desabilitada), laranja piscando (porta falhada), desligado (porta habilidade e não conectada) ou piscando verde e laranja em conjunto com LED ID azul (porta marcada para identificação; sinal) / • ID: Azul (operador marcou esta placa para identificação; sinal) ou desligado (modulo não marcado) / PROGAMAÇÃO DE INTERFACES: / • (XML) / • (CLI) / • (DCNM) GUI / GERENCIAMENTO DE REDE: / • Cisco DCNM 5.0 / CONECTIVIDADE: / • 48 portas Gigabit Ethernet usando SFP opticos / DENSIDADE maxima DE PORTAS: / • 384 portas Gigabit Ethernet para chassis de 10-slots e 768 portas Gigabit Ethernet para chassis de 18-slot / SEGURANÇA DE MAC: / • Todas as 48 portas tem segurança de MAC IEEE 802.1AE de fábrica e um criptografo AES com uma chave de 128-bit (requer uma licença de software para ser habilitado) / FILAS POR PORTAS: / • Entrada: 2 filas e 4 limites (RX: 2q4t) / • Saida: 1 fila de prioridade estrita, 3 filas deficit-weighted round-robin (DWRR) e 4 limites (TX: 1p3q4t) / BUFFER DE PORTA: / • 7.56 MB entrada e 6.15 MB Saida por porta / • ENTRADAS MAC: 128K / CERTIFICAÇÕES DE SEGURANÇA: / • UL 1950 / • EN 60950 / • CSA-C22.2 no 950 / • IEC 950 / EMC: / • FCC 15J Classe A / • VCCI Classe A / • Marcações CE / • EN 55022 Classe A / • EN 55024 Classe A / • CISPR 22 Classe A / • AS/NZ 3548 / • NEBS Level 3 (GR-1089-CORE, GR-63-CORE) / • ETSI ETS-300386-2 / • EN 50121-4	Jabil Circuit (Suzhou) Ltd.	CISCO	N77-F324FQ-25=		28/19
8517.62.59	Dispositivo para emissão, transmissão e recepção de dados, modulo com 48 portas 1/10GbE (SFP/SFP+), para comutador Cisco serie Nexus 7700 F3 ESPECIFICAÇÕES DO PN : N77-F348XP-23= ESPECIFICAÇÕES GERAIS Suportado em todos os chassis Cisco Nexus 7000 Series Compatível com Cisco NX-OS Software Release 6.2.6 ou posterior INTERFACES DE PROGAMAÇÃO XML Scriptable Command-Line Interface (CLI) Cisco Data Center Network Manager (DCNM) web services Python Tool Command Language (TCL) Interpreter Cisco Embedded Event Manager (EEM) Cisco ONE Platform Kit (OnePK T) OpenFlow INTERFACES FÍSICAS Conectividade: 48 portas de 1 e 10 Gigabit Ethernet (SFP e SFP+) Filas por porta: 4 entradas e 8 saídas Buffer de fila de saída virtual (VOQ): 72 MB por módulo Suporte Jumbo frame para pacotes em ponte e roteados: até 9216 bytes SoC Desempenho de encaminhamento: 720 mpps de capacidade de encaminhamento das camadas 2 e 3 para pacotes IPv4 e IPv6 Entradas de endereço MAC: 64.000 VLAN: 4096 VLANs simultâneas por VDC Entradas IPv4: 64.000 Entradas IPv6: 32.000 Entradas adjacentes: 64.000 ACLs: 16.000 CoPP: Suportado DIMENSÕES 4,4 x 40,39 x 55,37 cm AMBIENTE Temperatura de operação: 0 a 40°C Umidade relativa operacional: 5 a 90%, sem condensação Temperatura de armazenamento: -40 a 70°C Umidade relativa do armazenamento: 5 a 95%, sem condensação CONFORMIDADE REGULATÓRIA Conformidade com a EMC FCC Parte 15 (CFR 47) (EUA) Classe A ICES-003 (Canadá) Classe A EN55022 (Europa) Classe A CISPR22 (Internacional) Classe A AS / NZS CISPR22 (Austrália e Nova Zelândia) Classe A VCCI (Japão) Classe A KN22 (Coréia) Classe A CNS13438 (Taiwan) Classe A CISPR24 EN55024 EN50082-1 EN61000-3-2 EN61000-3-3 EN61000-6-1 EN300 386 NORMAS AMBIENTAIS Níveis de critérios NEBS * SR-3580 NEBS Nível 3 (GR-63-CORE e GR-1089-CORE) Conformidade com a Verizon NEBS * Lista de verificação do grupo de operadoras de telecomunicações (TCG) Requisitos NEBS da Century Link * Lista de verificação do grupo de operadoras de telecomunicações (TCG) Requisitos ATT NEBS * ATT TP76200 nível 3 ETSI * Armazenamento ETSI 300 019-2-1, Classe 1.2 ETSI 300 019-2-2, Classe 2.3 Transporte ETSI 300 019-2-3, Classe 3.2 Uso estacionário * Validação em andamento SEGURANÇA UL/CSA/IEC/EN 60950-1 AS/NZS 60950 Aplicação: Dispositivo para emissão, transmissão e recepção de dados	JABIL CIRCUIT	CISCO	N77-F348XP-23=1		40/19
8517.62.59	Dispositivo para emissao, transmissao e recepcao de dados, modulo, com 30 portas 100GE, para equipmanto Cisco serie Nexus 7700 F4. "ESPECIFICACOES DO PN : N77-F430CQ-36=ESPECIFICACOES GERAISCOMPATIBILIDADE DE CHASSI: Suportado em todos os chassis Cisco Nexus 7000 SeriesMEMORIA: 2 GB DRAMLEDs FRONTAIS: Status: Verde (operacional), vermelho (falha) ou laranja (inicializacao de modulo) Link: Verde (porta habilitada e conectada), laranja (porta desabilitada), laranja piscando (porta falhada), desligado (porta habilidade e nao conectada) ou piscando verde e laranja em conjunto com LED ID azul (porta marcada para identificacao; sinal) ID: Azul (operador marcou esta placa para identificacao; sinal) ou desligado (modulo nao marcado)PROGAMACAO DE INTERFACES: (XML) (CLI) (DCNM) GUIGERENCIAMENTO DE REDE: Cisco DCNM 5.0CONECTIVIDADE: 48 portas Gigabit Ethernet usando SFP opticosDENSIDADE maxima DE PORTAS: 384 portas Gigabit Ethernet para chassis de 10-slots e 768 portas Gigabit Ethernet para chassis de 18-slotSEGURANCA DE MAC: Todas as 48 portas tem seguranca de MAC IEEE 802.1AE de fabrica e um criptografo AES com uma chave de 128-bit (requer uma licenca de software para ser habilitado)FILAS POR PORTAS: Entrada: 2 filas e 4 limites (RX: 2q4t) Saida: 1 fila de prioridade estrita, 3 filas deficit-weighted round-robin (DWRR) e 4 limites (TX: 1p3q4t)BUFFER DE PORTA: 7.56 MB entrada e 6.15 MB Saida por porta ENTRADAS MAC: 128KCERTIFICACOES DE SEGURANCA: UL 1950 EN 60950 CSA-C22.2 no 950 IEC 950EMC: FCC 15J Classe A VCCI Classe A Marcacoes CE EN 55022 Classe A EN 55024 Classe A CISPR 22 Classe A AS/NZ 3548 NEBS Level 3 (GR-1089-CORE, GR-63-CORE) ETSI ETS-300386-2 EN 50121-4". S/N: FGL1832S1KQ	HON HAI PRECISION INDUSTRY CO LTD	CISCO	N77-F430CQ-36=		19/23
8517.62.59	Dispositivo para emissão, transmissão e recepção de dados, modulo serie M3, para equipamento Cisco serie Nexus 7700, com 12 portas 100GEESPECIFICAÇÕES DO PN : N77-M312CQ-26L= / ESPECIFICAÇÕES GERAIS / • Compatível com chassis Cisco Nexus 7700 Series / • Módulo série M3 / • 12 portas 100GE / • Tipo de porta: QSFP+ (QSFP28) / • Potência / o Máxima: 1095 W / o Nominal: 800 W / LEDs FRONTAIS: / • Status: Verde (operacional), vermelho (falha) ou laranja (inicialização de modulo) / • Link: Verde (porta habilitada e conectada), laranja (porta desabilitada), laranja piscando (porta falhada), desligado (porta habilidade e não conectada) ou piscando verde e laranja em conjunto com LED ID azul (porta marcada para identificação; sinal) / • ID: Azul (operador marcou esta placa para identificação; sinal) ou desligado (modulo não marcado) / CERTIFICAÇÕES DE SEGURANÇA: / • UL 1950 / • EN 60950 / • CSA-C22.2 no 950 / • IEC 950 / EMC: / • FCC 15J Classe A / • VCCI Classe A / • Marcações CE / • EN 55022 Classe A / • EN 55024 Classe A / • CISPR 22 Classe A / • AS/NZ 3548 / • NEBS Level 3 (GR-1089-CORE, GR-63-CORE) / • ETSI ETS-300386-2 / • EN 50121-4	HON HAI PRECISION INDUSTRY CO LTD	CISCO	N77-M312CQ-26L=		08/21
8517.62.59	Dispositivo para emissao, transmissao e recepcao de dados, modulo com 24 portas 40GE, para equipamento Cisco serie Nexus 7700 M3, codigo N77-M324FQ-25L=ESPECIFICAÇÕES DO PN : N77-M324FQ-25L= / ESPECIFICAÇÕES GERAIS / COMPATIBILIDADE DE CHASSI: / • Suportado em todos os chassis Cisco Nexus 7000 Series / MEMORIA: / • 2 GB DRAM / LEDs FRONTAIS: / • Status: Verde (operacional), vermelho (falha) ou laranja (inicialização de modulo) / • Link: Verde (porta habilitada e conectada), laranja (porta desabilitada), laranja piscando (porta falhada), desligado (porta habilidade e não conectada) ou piscando verde e laranja em conjunto com LED ID azul (porta marcada para identificação; sinal) / • ID: Azul (operador marcou esta placa para identificação; sinal) ou desligado (modulo não marcado) / PROGAMAÇÃO DE INTERFACES: / • (XML) / • (CLI) / • (DCNM) GUI / GERENCIAMENTO DE REDE: / • Cisco DCNM 5.0 / CONECTIVIDADE: / • 48 portas Gigabit Ethernet usando SFP opticos / DENSIDADE maxima DE PORTAS: / • 384 portas Gigabit Ethernet para chassis de 10-slots e 768 portas Gigabit Ethernet para chassis de 18-slot / SEGURANÇA DE MAC: / • Todas as 48 portas tem segurança de MAC IEEE 802.1AE de fábrica e um criptografo AES com uma chave de 128-bit (requer uma licença de software para ser habilitado) / FILAS POR PORTAS: / • Entrada: 2 filas e 4 limites (RX: 2q4t) / • Saida: 1 fila de prioridade estrita, 3 filas deficit-weighted round-robin (DWRR) e 4 limites (TX: 1p3q4t) / BUFFER DE PORTA: / • 7.56 MB entrada e 6.15 MB Saida por porta / • ENTRADAS MAC: 128K / CERTIFICAÇÕES DE SEGURANÇA: / • UL 1950 / • EN 60950 / • CSA-C22.2 no 950 / • IEC 950 / EMC: / • FCC 15J Classe A / • VCCI Classe A / • Marcações CE / • EN 55022 Classe A / • EN 55024 Classe A / • CISPR 22 Classe A / • AS/NZ 3548 / • NEBS Level 3 (GR-1089-CORE, GR-63-CORE) / • ETSI ETS-300386-2 / • EN 50121-4	Quanta Computer USA, Inc.	CISCO	N77-M324FQ-25L=		19/19
8517.62.59	Dispositivo para emissao, transmissao e recepcao de dados, modulo com 48 portas 10GE, para comutador Cisco serie Nexus 7700 M3, codigo N77-M348XP-23L=ESPECIFICAÇÕES DO PN : N77-M348XP-23L= / ESPECIFICAÇÕES GERAIS / COMPATIBILIDADE DE CHASSI: / • Suportado em todos os chassis Cisco Nexus 7000 Series / MEMORIA: / • 2 GB DRAM / LEDs FRONTAIS: / • Status: Verde (operacional), vermelho (falha) ou laranja (inicialização de modulo) / • Link: Verde (porta habilitada e conectada), laranja (porta desabilitada), laranja piscando (porta falhada), desligado (porta habilidade e não conectada) ou piscando verde e laranja em conjunto com LED ID azul (porta marcada para identificação; sinal) / • ID: Azul (operador marcou esta placa para identificação; sinal) ou desligado (modulo não marcado) / PROGAMAÇÃO DE INTERFACES: / • (XML) / • (CLI) / • (DCNM) GUI / GERENCIAMENTO DE REDE: / • Cisco DCNM 5.0 / CONECTIVIDADE: / • 48 portas Gigabit Ethernet usando SFP opticos / DENSIDADE maxima DE PORTAS: / • 384 portas Gigabit Ethernet para chassis de 10-slots e 768 portas Gigabit Ethernet para chassis de 18-slot / SEGURANÇA DE MAC: / • Todas as 48 portas tem segurança de MAC IEEE 802.1AE de fábrica e um criptografo AES com uma chave de 128-bit (requer uma licença de software para ser habilitado) / FILAS POR PORTAS: / • Entrada: 2 filas e 4 limites (RX: 2q4t) / • Saida: 1 fila de prioridade estrita, 3 filas deficit-weighted round-robin (DWRR) e 4 limites (TX: 1p3q4t) / BUFFER DE PORTA: / • 7.56 MB entrada e 6.15 MB Saida por porta / • ENTRADAS MAC: 128K / CERTIFICAÇÕES DE SEGURANÇA: / • UL 1950 / • EN 60950 / • CSA-C22.2 no 950 / • IEC 950 / EMC: / • FCC 15J Classe A / • VCCI Classe A / • Marcações CE / • EN 55022 Classe A / • EN 55024 Classe A / • CISPR 22 Classe A / • AS/NZ 3548 / • NEBS Level 3 (GR-1089-CORE, GR-63-CORE) / • ETSI ETS-300386-2 / • EN 50121-4	Quanta Computer USA, Inc.	CISCO	N77-M348XP-23L=		19/19
8517.62.59	Dispositivo para emissao, transmissao e recepcao de dados, placa Supervisor 2, para comutador Cisco serie Nexus 7700, codigo N77-SUP2E=ESPECIFICAÇÕES DO PN : N77-SUP2E= / ESPECIFICAÇÕES GERAIS / COMPATIBILIDADE DE CHASSI: / • Suportado em todos os chassis Cisco Nexus 7000 Series / MEMORIA: / • 2 GB DRAM / LEDs FRONTAIS: / • Status: Verde (operacional), vermelho (falha) ou laranja (inicialização de modulo) / • Link: Verde (porta habilitada e conectada), laranja (porta desabilitada), laranja piscando (porta falhada), desligado (porta habilidade e não conectada) ou piscando verde e laranja em conjunto com LED ID azul (porta marcada para identificação; sinal) / • ID: Azul (operador marcou esta placa para identificação; sinal) ou desligado (modulo não marcado) / PROGAMAÇÃO DE INTERFACES: / • (XML) / • (CLI) / • (DCNM) GUI / GERENCIAMENTO DE REDE: / • Cisco DCNM 5.0 / CONECTIVIDADE: / • 48 portas Gigabit Ethernet usando SFP opticos / DENSIDADE maxima DE PORTAS: / • 384 portas Gigabit Ethernet para chassis de 10-slots e 768 portas Gigabit Ethernet para chassis de 18-slot / SEGURANÇA DE MAC: / • Todas as 48 portas tem segurança de MAC IEEE 802.1AE de fábrica e um criptografo AES com uma chave de 128-bit (requer uma licença de software para ser habilitado) / FILAS POR PORTAS: / • Entrada: 2 filas e 4 limites (RX: 2q4t) / • Saida: 1 fila de prioridade estrita, 3 filas deficit-weighted round-robin (DWRR) e 4 limites (TX: 1p3q4t) / BUFFER DE PORTA: / • 7.56 MB entrada e 6.15 MB Saida por porta / • ENTRADAS MAC: 128K / CERTIFICAÇÕES DE SEGURANÇA: / • UL 1950 / • EN 60950 / • CSA-C22.2 no 950 / • IEC 950 / EMC: / • FCC 15J Classe A / • VCCI Classe A / • Marcações CE / • EN 55022 Classe A / • EN 55024 Classe A / • CISPR 22 Classe A / • AS/NZ 3548 / • NEBS Level 3 (GR-1089-CORE, GR-63-CORE) / • ETSI ETS-300386-2 / • EN 50121-4	HON HAI PRECISION INDUSTRY CO LTD	CISCO	N77-SUP2E=		28/19
8517.62.59	Dispositivo para emissao, transmissao e recepcao de dados, cartao Supervisor 3 Aprimorado, para comutador Cisco serie Nexus 7700 "ESPECIFICACOES DO PN : N77-SUP3E=ESPECIFICACOES GERAISCOMPATIBILIDADE DE CHASSI: Suportado em todos os chassis Cisco Nexus 7000 SeriesMEMORIA: 2 GB DRAMLEDs FRONTAIS: Status: Verde (operacional), vermelho (falha) ou laranja (inicializacao de modulo) Link: Verde (porta habilitada e conectada), laranja (porta desabilitada), laranja piscando (porta falhada), desligado (porta habilidade e nao conectada) ou piscando verde e laranja em conjunto com LED ID azul (porta marcada para identificacao; sinal) ID: Azul (operador marcou esta placa para identificacao; sinal) ou desligado (modulo nao marcado)PROGAMACAO DE INTERFACES: (XML) (CLI) (DCNM) GUIGERENCIAMENTO DE REDE: Cisco DCNM 5.0CONECTIVIDADE: 48 portas Gigabit Ethernet usando SFP opticosDENSIDADE maxima DE PORTAS: 384 portas Gigabit Ethernet para chassis de 10-slots e 768 portas Gigabit Ethernet para chassis de 18-slotSEGURANCA DE MAC: Todas as 48 portas tem seguranca de MAC IEEE 802.1AE de fabrica e um criptografo AES com uma chave de 128-bit (requer uma licenca de software para ser habilitado)FILAS POR PORTAS: Entrada: 2 filas e 4 limites (RX: 2q4t) Saida: 1 fila de prioridade estrita, 3 filas deficit-weighted round-robin (DWRR) e 4 limites (TX: 1p3q4t)BUFFER DE PORTA: 7.56 MB entrada e 6.15 MB Saida por porta ENTRADAS MAC: 128KCERTIFICACOES DE SEGURANCA: UL 1950 EN 60950 CSA-C22.2 no 950 IEC 950EMC: FCC 15J Classe A VCCI Classe A Marcacoes CE EN 55022 Classe A EN 55024 Classe A CISPR 22 Classe A AS/NZ 3548 NEBS Level 3 (GR-1089-CORE, GR-63-CORE) ETSI ETS-300386-2 EN 50121-4, S/N: FGL1832S1KQ"	HON HAI PRECISION INDUSTRY CO LTD	CISCO	N77-SUP3E=		18/23
8517.62.59	Dispositivo para transmissão e recepção de dados, modulo de interface de rede, com 32 portas 1G/10G Ethernet, SFP/SFP+, para equipamento Cisco Nexus 7000, codigo N7K-F132XP-15= ESPECIFICAÇÕES DO PN : N7K-F132XP-15= / ESPECIFICAÇÕES GERAIS: / • Suporte a F=L2 / • 32 portas 10Gbps Ethernet / • Escalonável para Ate 512 portas por chassis / • Velocidades de Ate 230Gbps (460Gbps full-duplex) Ate a estrutura de chassis / • Velocidades de Ate 320Gbps no próprio dispositivo / • 16 mecanismos de encaminhamento (SoC) independentes / • Capacidade de armazenamento der Ate 256,000 entradas MAC por Modulo, 16,000 VLANs por Modulo, 32,000 entradas ACL por Modulo / • Compativel com software Cisco NX-OS / • Filas: ingresso 4q4t ou 2q4t; diversas estratégias de fila / • Suporta Cisco’s FabricPath (TRILL) / DIMENSOES: / • (altura x largura x profundidade 4.4 x 38.9 x 57.6 cm) / SEGURANÇA: / • UL 60950-1 / • CAN/CSA-C22.2 No. 60950-1 / • EN 60950-1 / • IEC 60950-1 / • AS/NZS 60950-1 / • GB4943. / EMC: / • 47CFR Parte 15 (CFR 47) Classe A / • AS/NZS CISPR22 Classe A / • CISPR22 Classe A / • EN55022 Classe A / • ICES003 Classe A / • VCCI Classe A / • EN61000-3-2 / • EN61000-3-3 / • KN22 Class A / • CNS13438 Classe A.	HON HAI PRECISION INDUSTRY CO LTD	CISCO	N7K-F132XP-15=		41/19
8517.62.59	Dipositivo para transmissão e recepção de dados, modulo de interface, para o comutador Cisco série Nexus 7000 F2, com 48 portas 10GbE (requer SFP+), codigo N7K-F248XP-25=ESPECIFICAÇÕES DO PN : N7K-F248XP-25= / ESPECIFICAÇÕES GERAIS / • O Modulo Cisco 7000 F2 Series contém as seguintes informações: / • 48 portas de fibra 1 e 10 Gigabit Ethernet / • FCoE supporte / • Leds de status / • Suporte para Cisco Nexus 7000 chassis / DIMESÕES ( H x W x D ): / • 1.733 x 15.3 x 21.9 in. (4.4 x 38.9 x 55.6 cm) / CONSUMO DE ENERGIA: / • Typical: 350W / • Maximum: 450W / AMBIENTE: / • Temperatura operacional: 32 to 104°F (0 to 40°C) / • Umidade relative operacional: 5 to 90% sem condensação / • Temperatura de armazenamento: -40F to 158°F (-40 to 70°C) / SEGURANÇA: / • UL/CSA/IEC/EN 60950-1 Second Ed / • AS/NZS 60950-1 / EMC: / • FCC Parte 15 (CFR 47) (USA) Classe A / • ICES-003 (Canada) Classe A / • EN55022 (Europa) Classe A / • CISPR22 (Internacional) Classe A / • AS/NZS CISPR22) Classe A / • VCCI (Japan) Classe A / • KN22 (Korea) Classe A / • CNS13438 Classe A / • CISPR24 / • EN55024 / • EN50082-1 / • EN61000-3-2 / • EN300 386	HON HAI PRECISION INDUSTRY CO LTD	CISCO	N7K-F248XP-25=		14/19
8517.62.59	Dispositivo para emissao, transmissao e recepcao de dados, modulo de interface de rede, com 48 portas 1/10G (SPF+), para comutador Cisco série Nexus 7000 F-2, codigo N7K-F248XP-25E=ESPECIFICAÇÕES DO PN : N7K-F248XP-25E= / ESPECIFICAÇÕES GERAIS / • O Modulo Cisco 7000 F2 Series contém as seguintes informações: / • 48 portas de fibra 1 e 10 Gigabit Ethernet / • FCoE supporte / • Leds de status / • Suporte para Cisco Nexus 7000 chassis / DIMESÕES ( H x W x D ): / • 1.733 x 15.3 x 21.9 in. (4.4 x 38.9 x 55.6 cm) / CONSUMO DE ENERGIA: / • Typical: 350W / • Maximum: 450W / AMBIENTE: / • Temperatura operacional: 32 to 104°F (0 to 40°C) / • Umidade relative operacional: 5 to 90% sem condensação / • Temperatura de armazenamento: -40F to 158°F (-40 to 70°C) / SEGURANÇA: / • UL/CSA/IEC/EN 60950-1 Second Ed / • AS/NZS 60950-1 / EMC: / • FCC Parte 15 (CFR 47) (USA) Classe A / • ICES-003 (Canada) Classe A / • EN55022 (Europa) Classe A / • CISPR22 (Internacional) Classe A / • AS/NZS CISPR22) Classe A / • VCCI (Japan) Classe A / • KN22 (Korea) Classe A / • CNS13438 Classe A / • CISPR24 / • EN55024 / • EN50082-1 / • EN61000-3-2 / • EN300 386	JABIL CIRCUIT DE MEXICO SA DE CV	CISCO	N7K-F248XP-25E=		14/19
8517.62.59	Dispositivo para emissao, transmissao e recepcao de dados modulo de interface de rede, com 48 portas 1/10GBase-T, conector RJ-45, para comutador Cisco serie Nexus 7000 F2, codigo N7K-F248XT-25E=ESPECIFICAÇÕES DO PN : N7K-F248XT-25E= / ESPECIFICAÇÕES GERAIS / • Leds de status / • Suporta ACLs / • Suporte Vlans / • 48 Portas 10Gbase-T RJ45 / ENERGIA: / • Maximo: 550W / DIMENSÕES(AxLxP): / • 1.733 x 15.3 x 21.9 in. (4.4 x 38.9 x 55.6 cm) / AMBIENTE: / • Temperatura operacional: 32 a 104°F (0 a 40°C) / • Temperatura de armazenamento: -40F a 158°F (-40 a 70°C) / SEGURANÇA / • UL/CSA/IEC/EN 60950-1 / • AS/NZS 60950-1 / EMC: / • FCC Parte 15 (CFR 47) (USA) Classe A / • ICES-003 (Canada) Classe A / • EN55022 (Europa) Classe A / • CISPR22 Classe A / • AS/NZS CISPR22 Classe A / • VCCI (Japão) Classe A / • KN22 Classe A / • CNS13438 (Taiwan) Classe A / • CISPR24 / • EN55024 / • EN50082-1 / • EN61000-3-2 / • EN300 386	Foxconn Cz s.r.o.	CISCO	N7K-F248XT-25E=		14/19
8517.62.59	Dispositivo para emissao, transmissao e recepcao de dados, modulo com 6 portas 100GbE (CPAK), para equipamento Cisco serie Nexus 7000 F3ESPECIFICAÇÕES DO PN : N7K-F306CK-25= / ESPECIFICAÇÕES GERAIS / • Leds de status / • Suporta ACLs / • Suporte Vlans / AMBIENTE: / • Temperatura operacional: 32 a 104°F (0 a 40°C) / • Temperatura de armazenamento: -40F a 158°F (-40 a 70°C) / SEGURANÇA / • UL/CSA/IEC/EN 60950-1 / • AS/NZS 60950-1 / EMC: / • FCC Parte 15 (CFR 47) (USA) Classe A / • ICES-003 (Canada) Classe A / • EN55022 (Europa) Classe A / • CISPR22 Classe A / • AS/NZS CISPR22 Classe A / • VCCI (Japão) Classe A / • KN22 Classe A / • CNS13438 (Taiwan) Classe A / • CISPR24 / • EN55024 / • EN50082-1 / • EN61000-3-2 / • EN300 386	Scientific Atlanta, Inc. SA Distributio	CISCO	N7K-F306CK-25=		27/19
8517.62.59	Dispositivo para emissao, transmissao e recepcao de dados, para comutador Cisco serie Nexus 7000 F3, com 12 portas 40GbE (QSFP), codigo N7K-F312FQ-25=ESPECIFICAÇÕES DO PN : N7K-F312FQ-25= / ESPECIFICAÇÕES GERAIS / • Leds de status / • Suporta ACLs / • Suporte Vlans / • 12 Portas 40G Ethernet / ENERGIA: / • Maximo: 550W / DIMENSÕES(AxLxP): / • 1.733 x 15.3 x 21.9 in. (4.4 x 38.9 x 55.6 cm) / AMBIENTE: / • Temperatura operacional: 32 a 104°F (0 a 40°C) / • Temperatura de armazenamento: -40F a 158°F (-40 a 70°C) / SEGURANÇA / • UL/CSA/IEC/EN 60950-1 / • AS/NZS 60950-1 / EMC: / • FCC Parte 15 (CFR 47) (USA) Classe A / • ICES-003 (Canada) Classe A / • EN55022 (Europa) Classe A / • CISPR22 Classe A / • AS/NZS CISPR22 Classe A / • VCCI (Japão) Classe A / • KN22 Classe A / • CNS13438 (Taiwan) Classe A / • CISPR24 / • EN55024 / • EN50082-1 / • EN61000-3-2 / • EN300 386	HON HAI PRECISION INDUSTRY CO LTD	CISCO	N7K-F312FQ-25=		28/19
8517.62.59	Dispositivo para recepção e transmissão de dados, modulo com 48 portas 10GbE (SFP+), para comutador Cisco serie Nexus 7000 F3. ESPECIFICAÇÕES DO PN : N7K-F348XP-25= ESPECIFICAÇÕES GERAIS Leds de status Suporta ACLs Suporte Vlans 12 Portas 40G Ethernet ENERGIA: Maximo: 550W DIMENSÕES(AxLxP): 1.733 x 15.3 x 21.9 in. (4.4 x 38.9 x 55.6 cm) AMBIENTE: Temperatura operacional : 32 à 104°F (0 à 40°C) Temperatura de armazenamento : -40F a 158°F (-40 à 70°C) SEGURANÇA UL/CSA/IEC/EN 60950-1 AS/NZS 60950-1 EMC: FCC Parte 15 (CFR 47) (USA) Classe A ICES-003 (Canada) Classe A EN55022 (Europa) Classe A CISPR22 Classe A AS/NZS CISPR22 Classe A VCCI (Japão) Classe A KN22 Classe A CNS13438 (Taiwan) Classe A CISPR24 EN55024 EN50082-1 EN61000-3-2 EN300 386. Aplicação: Comutador Cisco serie Nexus 7000 F3.	JABIL	CISCO	N7K-F348XP-25=1		43/22
8517.62.59	Dispositivo de interface de rede para transmissão e recepção de dados, modulo Ethernet, com 8 portas 10GbpE, para equipamento Cisco Nexus série 7000, com opcao XL (requer X2), codigo N7K-M108X2-12L=ESPECIFICAÇÕES DO PN : N7K-M108X2-12L= / ESPECIFICAÇÕES GERAIS / • Compativel com todos Cisco Nexus 7000 Series chassis / • Cisco NX- OS Software 5.0 ou posterior / • 2 GB DRAM / CONECTIVIDADE: / • 8 portas de 10 Gigabit Ethernet usando X2 óptica. / • Densidade maxima da porta: 64 portas de 10 Gigabit Ethernet para 10 slots chassis e 128 portas Gigabit Ethernet de 10 para 18 slots , chassi / • Segurança MAC: Todas as 8 portas têm embutido IEEE 802.1AE MAC segurança e uma cifra AES com uma chave de 128-bit (requer uma licença de software para habilitar) / FILAS POR PORTA: / • Entrada : 8 filas e 2 limiares ( RX : 8q2t ) / • Saida : 1 fila de prioridade estrita, 7 de déficit de Weighted Round-Robin ( DWRR ) filas e 4 limiares ( TX: 1p7q4t ) / PORTAS DE BUFFERS: / • Entrada : 92 MB por porta / • Saida: 80 MB por porta / DIMENSOES (A x L x P): / • (4.4 x 38.9 x 55.6 cm). / AMBIENTE: / • Temperatura operacional: (0º to 40ºC) / • Umidade relativa operacional : 5% a 90 %, sem condensação / • Temperatura de armazenamento: (-40º to 70ºC) / • Umidade relativa de armazenamento : 5% a 95 %, sem condensação	Foxconn Cz s.r.o.	CISCO	N7K-M108X2-12L=		14/19
8517.62.59	Dispositivo para transmissão e recepção de dados, modulo Ethernet, com 32 portas 10GbE, 80G Fabric (requer SFP+), para comutador Cisco serie Nexus 7000, codigo N7K-M132XP-12=ESPECIFICAÇÕES DO PN : N7K-M132XP-12= / Especificações Gerais: / • 32 Portas 10Gb Ethernet / • Leds indicadores / • 1Gb de memória DRAM / DIMENSÕES ( A x L x P ): / • 1.733 x 15.3 x 21.9 in. (4.4 x 38.9 x 55.6 cm) / ENERGIA: / • Tipico: 611 Watts / • Maximo: 750W / AMBIENTE: / • Temperatura operacional: 32 até 104°F (0 até 40°C) / • Temperatura de armazenamento: -40F até 158°F (-40 até 70°C) / • Umidade relativa: 5 até 90% sem condensação / EMC: / • FCC Parte 15 (CFR 47) (USA) Class A / • ICES-003 (Canada) Classe A / • EN55022 (Europe) Classe A / • CISPR22 (International) Class A / • AS/NZS CISPR22 (Australia e Nova Zelândia) Classe A / • VCCI (Japão) Classe A / • KN22 (Corea) Classe A / • CNS13438 (Taiwan) Classe A / • CISPR24 / • EN55024 / • E N50082- 1 / • E N61000-3- 2 / • E N61000-3- 3 / • E N61000-6- 1 / • E N30 0 38 6 / SEGURANÇA: / • UL/CSA/IEC/EN 60950-1 / • AS/NZS 60950	JABIL CIRCUIT DE MEXICO SA DE CV	CISCO	N7K-M132XP-12=		14/19
8517.62.59	Dispositivo para emissao, transmissao e recepcao de dados, módulo Ethernet 10GB de 32 Portas 10GbE, com opcao XL, 80G Fabric, para comutador Cisco Nexus Série 7000, codigo N7K-M132XP-12L=ESPECIFICAÇÕES DO PN : N7K-M132XP-12L= / ESPECIFICAÇÕES GERAIS: / • 32 Portas 10Gb Ethernet / • Leds indicadores / • 1Gb de memória DRAM / DIMENSÕES ( A x L x P ): / • 1.733 x 15.3 x 21.9 in. (4.4 x 38.9 x 55.6 cm) / ENERGIA: / • Tipico: 611 Watts / • Maximo: 750W / AMBIENTE: / • Temperatura operacional: 32 até 104°F (0 até 40°C) / • Temperatura de armazenamento: -40F até 158°F (-40 até 70°C) / • Umidade relativa: 5 até 90% sem condensação / EMC: / • FCC Parte 15 (CFR 47) (USA) Class A / • ICES-003 (Canada) Classe A / • EN55022 (Europe) Classe A / • CISPR22 (International) Class A / • AS/NZS CISPR22 (Australia e Nova Zelândia) Classe A / • VCCI (Japão) Classe A / • KN22 (Corea) Classe A / • CNS13438 (Taiwan) Classe A / • CISPR24 / • EN55024 / • E N50082- 1 / • E N61000-3- 2 / • E N61000-3- 3 / • E N61000-6- 1 / • E N30 0 38 6 / SEGURANÇA: / • UL/CSA/IEC/EN 60950-1 / • AS/NZS 60950	JABIL CIRCUIT DE MEXICO SA DE CV	CISCO	N7K-M132XP-12L=		14/19
8517.62.59	Dispositivo para transmissão e recepção de dados, Módulo Ethernet, com 48 portas 1G, SFP, 40G Fabric, para comutador Cisco serie Nexus 7000, codigo N7K-M148GS-11=ESPECIFICAÇÕES DO PN : N7K-M148GS-11= / ESPECIFICAÇÕES GERAIS / COMPATIBILIDADE DE CHASSI: / • Suportado em todos os chassis Cisco Nexus 7000 Series / MEMORIA: / • 2 GB DRAM / LEDs FRONTAIS: / • Status: Verde (operacional), vermelho (falha) ou laranja (inicialização de modulo) / • Link: Verde (porta habilitada e conectada), laranja (porta desabilitada), laranja piscando (porta falhada), desligado (porta habilidade e não conectada) ou piscando verde e laranja em conjunto com LED ID azul (porta marcada para identificação; sinal) / • ID: Azul (operador marcou esta placa para identificação; sinal) ou desligado (modulo não marcado) / PROGAMAÇÃO DE INTERFACES: / • (XML) / • (CLI) / • (DCNM) GUI / GERENCIAMENTO DE REDE: / • Cisco DCNM 5.0 / CONECTIVIDADE: / • 48 portas Gigabit Ethernet usando SFP opticos / DENSIDADE maxima DE PORTAS: / • 384 portas Gigabit Ethernet para chassis de 10-slots e 768 portas Gigabit Ethernet para chassis de 18-slot / SEGURANÇA DE MAC: / • Todas as 48 portas tem segurança de MAC IEEE 802.1AE de fábrica e um criptografo AES com uma chave de 128-bit (requer uma licença de software para ser habilitado) / FILAS POR PORTAS: / • Entrada: 2 filas e 4 limites (RX: 2q4t) / • Saida: 1 fila de prioridade estrita, 3 filas deficit-weighted round-robin (DWRR) e 4 limites (TX: 1p3q4t) / BUFFER DE PORTA: / • 7.56 MB entrada e 6.15 MB Saida por porta / • ENTRADAS MAC: 128K	HON HAI PRECISION INDUSTRY CO LTD	CISCO	N7K-M148GS-11=		15/19
8517.62.59	Dispositivo para emissao, transmissao e recepcao de dados, modulo para comutador Cisco serie Nexus 7000, com 48 portas GE, com opcao XL (requer SFP), código N7K-M148GS-11L=ESPECIFICAÇÕES DO PN : N7K-M148GS-11L= / ESPECIFICAÇÕES GERAIS / COMPATIBILIDADE DE CHASSI: / • Suportado em todos os chassis Cisco Nexus 7000 Series / MEMORIA: / • 2 GB DRAM / LEDs FRONTAIS: / • Status: Verde (operacional), vermelho (falha) ou laranja (inicialização de modulo) / • Link: Verde (porta habilitada e conectada), laranja (porta desabilitada), laranja piscando (porta falhada), desligado (porta habilidade e não conectada) ou piscando verde e laranja em conjunto com LED ID azul (porta marcada para identificação; sinal) / • ID: Azul (operador marcou esta placa para identificação; sinal) ou desligado (modulo não marcado) / PROGAMAÇÃO DE INTERFACES: / • (XML) / • (CLI) / • (DCNM) GUI / GERENCIAMENTO DE REDE: / • Cisco DCNM 5.0 / CONECTIVIDADE: / • 48 portas Gigabit Ethernet usando SFP opticos / DENSIDADE maxima DE PORTAS: / • 384 portas Gigabit Ethernet para chassis de 10-slots e 768 portas Gigabit Ethernet para chassis de 18-slot / SEGURANÇA DE MAC: / • Todas as 48 portas tem segurança de MAC IEEE 802.1AE de fábrica e um criptografo AES com uma chave de 128-bit (requer uma licença de software para ser habilitado) / FILAS POR PORTAS: / • Entrada: 2 filas e 4 limites (RX: 2q4t) / • Saida: 1 fila de prioridade estrita, 3 filas deficit-weighted round-robin (DWRR) e 4 limites (TX: 1p3q4t) / BUFFER DE PORTA: / • 7.56 MB entrada e 6.15 MB Saida por porta / • ENTRADAS MAC: 128K	JABIL CIRCUIT DE MEXICO SA DE CV	CISCO	N7K-M148GS-11L=		14/19
8517.62.59	Dispositivo para transmissão e recepção de dados, módulo Ethernet, para equipamento Cisco Nexus 7000, com 48 portas 10/100/1000 e conector RJ-45, codigo N7K-M148GT-11=ESPECIFICAÇÕES DO PN : N7K-M148GT-11= / ESPECIFICAÇÕES GERAIS / COMPATIBILIDADE DE CHASSI: / • Suportado em todos os chassis Cisco Nexus 7000 Series / MEMORIA: / • 2 GB DRAM / LEDs FRONTAIS: / • Status: Verde (operacional), vermelho (falha) ou laranja (inicialização de modulo) / • Link: Verde (porta habilitada e conectada), laranja (porta desabilitada), laranja piscando (porta falhada), desligado (porta habilidade e não conectada) ou piscando verde e laranja em conjunto com LED ID azul (porta marcada para identificação; sinal) / • ID: Azul (operador marcou esta placa para identificação; sinal) ou desligado (modulo não marcado) / PROGAMAÇÃO DE INTERFACES: / • (XML) / • (CLI) / • (DCNM) GUI / GERENCIAMENTO DE REDE: / • Cisco DCNM 5.0 / CONECTIVIDADE: / • 48 portas Gigabit Ethernet usando SFP opticos / DENSIDADE maxima DE PORTAS: / • 384 portas Gigabit Ethernet para chassis de 10-slots e 768 portas Gigabit Ethernet para chassis de 18-slot / SEGURANÇA DE MAC: / • Todas as 48 portas tem segurança de MAC IEEE 802.1AE de fábrica e um criptografo AES com uma chave de 128-bit (requer uma licença de software para ser habilitado) / FILAS POR PORTAS: / • Entrada: 2 filas e 4 limites (RX: 2q4t) / • Saida: 1 fila de prioridade estrita, 3 filas deficit-weighted round-robin (DWRR) e 4 limites (TX: 1p3q4t) / BUFFER DE PORTA: / • 7.56 MB entrada e 6.15 MB Saida por porta / • ENTRADAS MAC: 128K	HON HAI PRECISION INDUSTRY CO LTD	CISCO	N7K-M148GT-11=		14/19
8517.62.59	Dispositivo para emissao, transmissao e recepcao de dados, modulo com 2 portas 100GbE com opcao XL, para comutador Cisco serie Nexus 7000 M2, codigo N7K-M202CF-22L=ESPECIFICAÇÕES DO PN : N7K-M202CF-22L= / ESPECIFICAÇÕES GERAIS / COMPATIBILIDADE DE CHASSI: / • Suportado em todos os chassis Cisco Nexus 7000 Series / MEMORIA: / • 2 GB DRAM / LEDs FRONTAIS: / • Status: Verde (operacional), vermelho (falha) ou laranja (inicialização de modulo) / • Link: Verde (porta habilitada e conectada), laranja (porta desabilitada), laranja piscando (porta falhada), desligado (porta habilidade e não conectada) ou piscando verde e laranja em conjunto com LED ID azul (porta marcada para identificação; sinal) / • ID: Azul (operador marcou esta placa para identificação; sinal) ou desligado (modulo não marcado) / PROGAMAÇÃO DE INTERFACES: / • (XML) / • (CLI) / • (DCNM) GUI / GERENCIAMENTO DE REDE: / • Cisco DCNM 5.0 / CONECTIVIDADE: / • 48 portas Gigabit Ethernet usando SFP opticos / DENSIDADE maxima DE PORTAS: / • 384 portas Gigabit Ethernet para chassis de 10-slots e 768 portas Gigabit Ethernet para chassis de 18-slot / SEGURANÇA DE MAC: / • Todas as 48 portas tem segurança de MAC IEEE 802.1AE de fábrica e um criptografo AES com uma chave de 128-bit (requer uma licença de software para ser habilitado) / FILAS POR PORTAS: / • Entrada: 2 filas e 4 limites (RX: 2q4t) / • Saida: 1 fila de prioridade estrita, 3 filas deficit-weighted round-robin (DWRR) e 4 limites (TX: 1p3q4t) / BUFFER DE PORTA: / • 7.56 MB entrada e 6.15 MB Saida por porta / • ENTRADAS MAC: 128K / CERTIFICAÇÕES DE SEGURANÇA: / • UL 1950 / • EN 60950 / • CSA-C22.2 no 950 / • IEC 950 / EMC: / • FCC 15J Classe A / • VCCI Classe A / • Marcações CE / • EN 55022 Classe A / • EN 55024 Classe A / • CISPR 22 Classe A / • AS/NZ 3548 / • NEBS Level 3 (GR-1089-CORE, GR-63-CORE) / • ETSI ETS-300386-2 / • EN 50121-4	Jabil Circuit (Suzhou) Ltd.	CISCO	N7K-M202CF-22L=		38/19
8517.62.59	Dispositivo para emissao, transmissao e recepcao de dados, modulo com 6 portas 40 GbE, para comutador Nexus serie 7000 M2, com opcao XL (requer QSFP), codigo N7K-M206FQ-23L=ESPECIFICAÇÕES DO PN : N7K-M206FQ-23L= / ESPECIFICAÇÕES GERAIS / COMPATIBILIDADE DE CHASSI: / • Suportado em todos os chassis Cisco Nexus 7000 Series / MEMORIA: / • 2 GB DRAM / LEDs FRONTAIS: / • Status: Verde (operacional), vermelho (falha) ou laranja (inicialização de modulo) / • Link: Verde (porta habilitada e conectada), laranja (porta desabilitada), laranja piscando (porta falhada), desligado (porta habilidade e não conectada) ou piscando verde e laranja em conjunto com LED ID azul (porta marcada para identificação; sinal) / • ID: Azul (operador marcou esta placa para identificação; sinal) ou desligado (modulo não marcado) / PROGAMAÇÃO DE INTERFACES: / • (XML) / • (CLI) / • (DCNM) GUI / GERENCIAMENTO DE REDE: / • Cisco DCNM 5.0 / CONECTIVIDADE: / • 48 portas Gigabit Ethernet usando SFP opticos / DENSIDADE maxima DE PORTAS: / • 384 portas Gigabit Ethernet para chassis de 10-slots e 768 portas Gigabit Ethernet para chassis de 18-slot / SEGURANÇA DE MAC: / • Todas as 48 portas tem segurança de MAC IEEE 802.1AE de fábrica e um criptografo AES com uma chave de 128-bit (requer uma licença de software para ser habilitado) / FILAS POR PORTAS: / • Entrada: 2 filas e 4 limites (RX: 2q4t) / • Saida: 1 fila de prioridade estrita, 3 filas deficit-weighted round-robin (DWRR) e 4 limites (TX: 1p3q4t) / BUFFER DE PORTA: / • 7.56 MB entrada e 6.15 MB Saida por porta / • ENTRADAS MAC: 128K / CERTIFICAÇÕES DE SEGURANÇA: / • UL 1950 / • EN 60950 / • CSA-C22.2 no 950 / • IEC 950 / EMC: / • FCC 15J Classe A / • VCCI Classe A / • Marcações CE / • EN 55022 Classe A / • EN 55024 Classe A / • CISPR 22 Classe A / • AS/NZ 3548 / • NEBS Level 3 (GR-1089-CORE, GR-63-CORE) / • ETSI ETS-300386-2 / • EN 50121-4	HON HAI PRECISION INDUSTRY CO LTD	CISCO	N7K-M206FQ-23L=		14/19
8517.62.59	Dispositivo para emissao, transmissao e recepcao de dados, modulo com 24 portas 10GE, para comutador Cisco Nexus série 7000 M2, com opcao XL (req. SFP+), código N7K-M224XP-23L=ESPECIFICAÇÕES DO PN : N7K-M224XP-23L= / ESPECIFICAÇÕES GERAIS / COMPATIBILIDADE DE CHASSI: / • Suportado em todos os chassis Cisco Nexus 7000 Series / MEMORIA: / • 2 GB DRAM / LEDs FRONTAIS: / • Status: Verde (operacional), vermelho (falha) ou laranja (inicialização de modulo) / • Link: Verde (porta habilitada e conectada), laranja (porta desabilitada), laranja piscando (porta falhada), desligado (porta habilidade e não conectada) ou piscando verde e laranja em conjunto com LED ID azul (porta marcada para identificação; sinal) / • ID: Azul (operador marcou esta placa para identificação; sinal) ou desligado (modulo não marcado) / PROGAMAÇÃO DE INTERFACES: / • (XML) / • (CLI) / • (DCNM) GUI / GERENCIAMENTO DE REDE: / • Cisco DCNM 5.0 / CONECTIVIDADE: / • 48 portas Gigabit Ethernet usando SFP opticos / DENSIDADE maxima DE PORTAS: / • 384 portas Gigabit Ethernet para chassis de 10-slots e 768 portas Gigabit Ethernet para chassis de 18-slot / SEGURANÇA DE MAC: / • Todas as 48 portas tem segurança de MAC IEEE 802.1AE de fábrica e um criptografo AES com uma chave de 128-bit (requer uma licença de software para ser habilitado) / FILAS POR PORTAS: / • Entrada: 2 filas e 4 limites (RX: 2q4t) / • Saida: 1 fila de prioridade estrita, 3 filas deficit-weighted round-robin (DWRR) e 4 limites (TX: 1p3q4t) / BUFFER DE PORTA: / • 7.56 MB entrada e 6.15 MB Saida por porta / • ENTRADAS MAC: 128K	HON HAI PRECISION INDUSTRY CO LTD	CISCO	N7K-M224XP-23L=		28/19
8517.62.59	Dispositivo para emissao transmissao e recepcao de dados, modulo, para equipamento Cisco Nexus 7000 serie M3, com 24 portas de 40GEESPECIFICAÇÕES DO PN: N7K-M324FQ-25L= / ESPECIFICAÇÕES GERAIS / • Suportado no chassi do switch Cisco Nexus 7000 de 4, 9, 10 e 18 slots / • Suportado nos módulos Cisco Fabric-2 / • Suportado nos módulos Supervisor 2 e Supervisor 2E do Cisco Nexus 7000 Series / • Compatibilidade de software: Cisco NX-OS Software Release 8.0 ou mais recente / • Memória: 8 GB de RAM dinâmica (DRAM) / INTERFACES DE PROGRAMAÇÃO / • Cisco NX-API / • XML / • Interface de linha de comando gravável (CLI) / • Serviços da Web Cisco Data Center Network Manager (DCNM) / • Python e Tcl / • Puppet e Chef / • Cisco Embedded Event Manager (EEM) / INTERFACES FÍSICAS / • 48 portas de 1 e 10 Gigabit Ethernet (Small Form-Factor Pluggable [SFP] e Enhanced SFP [SFP +]) / • Todas as 48 portas possuem IEEE 802.1AE MACsec integrado e uma codificação AES com uma chave de 256 bits / • Filas por porta: 4 entradas e 8 saídas / • Buffer de fila de saída virtual (VOQ): 1,5 GB / • Até 9216 bytes para pacotes em ponte e roteados / MECANISMO DE ENCAMINHAMENTO / • 720 mpps de capacidade de encaminhamento das camadas 2 e 3 para pacotes IPv4 e IPv6 / • Entradas de endereço MAC: 384.000 / • VLANs: 4096 por VDC / • Entradas IPv4: 2 milhões / • Entradas IPv6: 1 milhões / • ACLs: 128.000 / DIMENSÕES / • 4,4 x 38,9 x 55,6 cm / AMBIENTE / • Temperatura operacional: 0° a 40°C / • Temperatura não operacional: -40° a 70°C (armazenamento) / • Umidade operacional: 5% a 90% (sem condensação) / • Umidade de armazenamento: 5% a 95% (sem condensação) / CONFORMIDADE REGULATÓRIA / • Conformidade com a EMC / • FCC Parte 15 (CFR 47) (EUA) Classe A / • ICES-003 (Canadá) Classe A / • EN55022 (Europa) Classe A / • CISPR22 (Internacional) Classe A / • AS / NZS CISPR22 (Austrália e Nova Zelândia) Classe A / • VCCI (Japão) Classe A / • KN32 (Coréia) Classe A / • KN35 (Coréia) Classe A / • CNS13438 (Taiwan) Classe A / • TCVN 7189 (Vietnã) / • CISPR24 / • EN55024 / • EN50082-1 / • EN61000-3-2 / • EN61000-3-3 / • EN61000-6-1 / • EN300 386 / SEGURANÇA / • UL/CSA/IEC/EN 60950-1 / • AS/NZS 6095	Foxconn Cz s.r.o.	CISCO	N7K-M324FQ-25L=		27/20
8517.62.59	Dispositivo para emissao, transmissao e recepcao de dados, Cartao Supervisor, para Comutador Cisco Nexus 7000, inclui memoria externa Flash de 8 Gb, codigo N7K-SUP1=ESPECIFICAÇÕES DO PN : N7K-SUP1= / ESPECIFICAÇÕES GERAIS: / • 1 Porta Auxiliar RJ45 / • 3 Portas USB / • Memoria DRAM:4G / • Memoria Flash: 2GB / • NVRAM: 2Mb bateria de backup / DIMENSÕES(A xLxP): / • 1.2 x 15.3 x 21.9 in. (3.0 x 38.9 x 55.6 cm) / AMBIENTE: / • Temperatura operacional: 32 até 104°F (0 até 40°C) / • Temperatura de armazenamento: -40 até 158°F (-40 até 70°C) / SEGURANÇA: / • UL/CSA/IEC/EN 60950-1 / • AS/NZS 60950 / EMC: / • FCC Part 15 (CFR 47) (USA) Class A	Foxconn Cz s.r.o.	CISCO	N7K-SUP1=		14/19
8517.62.59	Dispositivo para emissao, transmissao e recepcao de dados, cartao Supervisor 2, para comutador Cisco série Nexus 7000, com memoria Flash USB externa de 8G, codigo N7K-SUP2=ESPECIFICAÇÕES DO PN : N7K-SUP2= / ESPECIFICAÇÕES GERAIS / • Processador: Xeon Quad-core / • Memoria DRAM: 12GB DDR3 / • Kernel: 64Bits / • Memória Flash USB / • 3 Portas USB / • 1 porta serial RJ45 / • 1 Porta Auxiliar RJ45 / • 1 porta Ethernet 10/100/1000 / AMBIENTE: / • Temperatura operacional: 32 até 104°F (0 até 40°C) / • Temperatura de armazenamento: -40 até 158°F (-40 até 70°C) / • Umidade relative: 5 até 95% sem condensação / DIMENSÕES ( A x L x P ): / • 1.18 x 15.35 x 21.85 in. (3.0 x 38.9 x 55.6 cm) / ENERGIA: / • Tipica: 109W / • Maxima: 300W / EMC: / • FCC Parte 15 (CFR 47) (USA) Classe A / • ICES-003 (Canada) Classe A / • EN55022 (Europa) Classe A / • CISPR22 (Internacional) Classe A / • AS/NZS CISPR22 (Australia e Nova Zelândia) Classe A / • VCCI (Japao) Classe A / • KN22 (Corea) Classe A / • CNS13438 (Taiwan) Classe A / • CISPR24 / • EN55024 / • EN50082-1 / • EN61000-3-2 / • EN61000-3-3 / • EN61000-6-1 / • EN300 386 / SEGURANÇA: / • UL/CSA/IEC/EN 60950-1 / • AS/NZS 60950	Foxconn Cz s.r.o.	CISCO	N7K-SUP2=		14/19
8517.62.59	Dispositivo para emissão, transmissao e recepcao de dados, cartao Supervisor 2, para comutador Cisco serie Nexus 7000, inclui memoria Flash USB de 8GB, codigo N7K-SUP2E=ESPECIFICAÇÕES DO PN : N7K-SUP2E= / ESPECIFICAÇÕES GERAIS / • Processador: Xeon 2 quad cores / • 32 GB (DDR3) / • NVRAM 2-MB battery backup / • Supervisor management port: 10/100/1000 / • Auxiliary serial port: RJ45 connector / • Console serial port: RJ45 connector / DIMENSÕES ( A x L x P ): / • 1.18 x 15.35 x 21.85 in. (3.0 x 38.9 x 55.6 cm) / ENERGIA: / • Tipica: 147W / • Maxima: 300W / EMC: / • FCC Part 15 (CFR 47) (USA) Class A / • ICES-003 (Canada) Class A / • EN55022 (Europe) Class A / • CISPR22 (International) Class A / • AS/NZS CISPR22 (Australia and New Zealand) Class A / • VCCI (Japan) Class A / • KN22 (Korea) Class A / • CNS13438 (Taiwan) Class A / • CISPR24 / • EN55024 / • EN50082-1 / • EN61000-3-2 / • EN61000-3-3 / • EN61000-6-1 / • EN300 386 / • EN61000-3-2 / • EN61000-3-3 / • EN61000-6-1 / • EN300 386 / SEGURANÇA: / • UL/CSA/IEC/EN 60950-1 / • AS/NZS 60950	HON HAI PRECISION INDUSTRY CO LTD	CISCO	N7K-SUP2E=		28/19
8517.62.59	Dispositivo para emissao, transmissao e recepcao de dados, modulo ACI Uplink, para comutador Cisco Nexus 9300, com 12 portas 40Gbps QSFPESPECIFICAÇÕES DO PN : N9K-M12PQ= / ESPECIFICAÇÕES GERAIS / LEDs FRONTAIS: / • Status: Verde (operacional), vermelho (falha) ou laranja (inicialização de modulo) / • Link: Verde (porta habilitada e conectada), laranja (porta desabilitada), laranja piscando (porta falhada), desligado (porta habilidade e não conectada) ou piscando verde e laranja em conjunto com LED ID azul (porta marcada para identificação; sinal) / • ID: Azul (operador marcou esta placa para identificação; sinal) ou desligado (modulo não marcado) / PROGAMAÇÃO DE INTERFACES: / • (XML) / • (CLI) / • (DCNM) GUI / GERENCIAMENTO DE REDE: / • Cisco DCNM 5.0 / CONECTIVIDADE: / • 48 portas Gigabit Ethernet usando SFP opticos / DENSIDADE maxima DE PORTAS: / • 384 portas Gigabit Ethernet para chassis de 10-slots e 768 portas Gigabit Ethernet para chassis de 18-slot / SEGURANÇA DE MAC: / • Todas as 48 portas tem segurança de MAC IEEE 802.1AE de fábrica e um criptografo AES com uma chave de 128-bit (requer uma licença de software para ser habilitado) / FILAS POR PORTAS: / • Entrada: 2 filas e 4 limites (RX: 2q4t) / • Saida: 1 fila de prioridade estrita, 3 filas deficit-weighted round-robin (DWRR) e 4 limites (TX: 1p3q4t) / BUFFER DE PORTA: / • 7.56 MB entrada e 6.15 MB Saida por porta / • ENTRADAS MAC: 128K / SEGURANÇA: / • IEC 60950-1 / • AS/NZS 60950-1 / • GB4943 / EMC: / • CISPR22 Classe A / • EN55022 Classe A / • ICES003 Classe A / • VCCI Classe A / • EN61000-3-2 / • EN61000-3-3 / • KN22 Classe A / • CNS13438 Classe A	HON HAI PRECISION INDUSTRY CO LTD	CISCO	N9K-M12PQ=		41/19
8517.62.59	Dispositivo para emissao, transmissao e recepcao de dados, modulo ACI uplink, para comutador Cisco Nexus 9300, com 6 portas 40G QSFP, codigo N9K-M6PQ=ESPECIFICAÇÕES DO PN : N9K-M6PQ= / ESPECIFICAÇÕES GERAIS / LEDs FRONTAIS: / • Status: Verde (operacional), vermelho (falha) ou laranja (inicialização de modulo) / • Link: Verde (porta habilitada e conectada), laranja (porta desabilitada), laranja piscando (porta falhada), desligado (porta habilidade e não conectada) ou piscando verde e laranja em conjunto com LED ID azul (porta marcada para identificação; sinal) / • ID: Azul (operador marcou esta placa para identificação; sinal) ou desligado (modulo não marcado) / PROGAMAÇÃO DE INTERFACES: / • (XML) / • (CLI) / • (DCNM) GUI / GERENCIAMENTO DE REDE: / • Cisco DCNM 5.0 / CONECTIVIDADE: / • 48 portas Gigabit Ethernet usando SFP opticos / DENSIDADE maxima DE PORTAS: / • 384 portas Gigabit Ethernet para chassis de 10-slots e 768 portas Gigabit Ethernet para chassis de 18-slot / SEGURANÇA DE MAC: / • Todas as 48 portas tem segurança de MAC IEEE 802.1AE de fábrica e um criptografo AES com uma chave de 128-bit (requer uma licença de software para ser habilitado) / FILAS POR PORTAS: / • Entrada: 2 filas e 4 limites (RX: 2q4t) / • Saida: 1 fila de prioridade estrita, 3 filas deficit-weighted round-robin (DWRR) e 4 limites (TX: 1p3q4t) / BUFFER DE PORTA: / • 7.56 MB entrada e 6.15 MB Saida por porta / • ENTRADAS MAC: 128K / SEGURANÇA: / • IEC 60950-1 / • AS/NZS 60950-1 / • GB4943 / EMC: / • CISPR22 Classe A / • EN55022 Classe A / • ICES003 Classe A / • VCCI Classe A / • EN61000-3-2 / • EN61000-3-3 / • KN22 Classe A / • CNS13438 Classe A	HON HAI PRECISION INDUSTRY CO LTD	CISCO	N9K-M6PQ=		41/19
8517.62.59	Dispositivo para emissao, transmissao e recepcao de dados, modulo ACI, para comutador Cisco Nexus 9300, com 6 portas 40G QSFP, codigo N9K-M6PQ-E=ESPECIFICAÇÕES DO PN : N9K-M6PQ-E= / ESPECIFICAÇÕES GERAIS / LEDs FRONTAIS: / • Status: Verde (operacional), vermelho (falha) ou laranja (inicialização de modulo) / • Link: Verde (porta habilitada e conectada), laranja (porta desabilitada), laranja piscando (porta falhada), desligado (porta habilidade e não conectada) ou piscando verde e laranja em conjunto com LED ID azul (porta marcada para identificação; sinal) / • ID: Azul (operador marcou esta placa para identificação; sinal) ou desligado (modulo não marcado) / PROGAMAÇÃO DE INTERFACES: / • (XML) / • (CLI) / • (DCNM) GUI / GERENCIAMENTO DE REDE: / • Cisco DCNM 5.0 / CONECTIVIDADE: / • 48 portas Gigabit Ethernet usando SFP opticos / DENSIDADE maxima DE PORTAS: / • 384 portas Gigabit Ethernet para chassis de 10-slots e 768 portas Gigabit Ethernet para chassis de 18-slot / SEGURANÇA DE MAC: / • Todas as 48 portas tem segurança de MAC IEEE 802.1AE de fábrica e um criptografo AES com uma chave de 128-bit (requer uma licença de software para ser habilitado) / FILAS POR PORTAS: / • Entrada: 2 filas e 4 limites (RX: 2q4t) / • Saida: 1 fila de prioridade estrita, 3 filas deficit-weighted round-robin (DWRR) e 4 limites (TX: 1p3q4t) / BUFFER DE PORTA: / • 7.56 MB entrada e 6.15 MB Saida por porta / • ENTRADAS MAC: 128K / SEGURANÇA: / • IEC 60950-1 / • AS/NZS 60950-1 / • GB4943 / EMC: / • CISPR22 Classe A / • EN55022 Classe A / • ICES003 Classe A / • VCCI Classe A / • EN61000-3-2 / • EN61000-3-3 / • KN22 Classe A / • CNS13438 Classe A	HON HAI PRECISION INDUSTRY CO LTD	CISCO	N9K-M6PQ-E=		15/19
8517.62.59	Dispositivo para emissao, transmissao e recepcao de dados, placa Supervisor para comutados Cisco Nexus 9500, codigo N9K-SUP-A=ESPECIFICAÇÕES DO PN : N9K-SUP-A= / ESPECIFICAÇÕES GERAIS / LEDs FRONTAIS: / • Status: Verde (operacional), vermelho (falha) ou laranja (inicialização de modulo) / • Link: Verde (porta habilitada e conectada), laranja (porta desabilitada), laranja piscando (porta falhada), desligado (porta habilidade e não conectada) ou piscando verde e laranja em conjunto com LED ID azul (porta marcada para identificação; sinal) / • ID: Azul (operador marcou esta placa para identificação; sinal) ou desligado (modulo não marcado) / PROGAMAÇÃO DE INTERFACES: / • (XML) / • (CLI) / • (DCNM) GUI / GERENCIAMENTO DE REDE: / • Cisco DCNM 5.0 / CONECTIVIDADE: / • 48 portas Gigabit Ethernet usando SFP opticos / DENSIDADE maxima DE PORTAS: / • 384 portas Gigabit Ethernet para chassis de 10-slots e 768 portas Gigabit Ethernet para chassis de 18-slot / SEGURANÇA DE MAC: / • Todas as 48 portas tem segurança de MAC IEEE 802.1AE de fábrica e um criptografo AES com uma chave de 128-bit (requer uma licença de software para ser habilitado) / FILAS POR PORTAS: / • Entrada: 2 filas e 4 limites (RX: 2q4t) / • Saida: 1 fila de prioridade estrita, 3 filas deficit-weighted round-robin (DWRR) e 4 limites (TX: 1p3q4t) / BUFFER DE PORTA: / • 7.56 MB entrada e 6.15 MB Saida por porta / • ENTRADAS MAC: 128K / SEGURANÇA: / • IEC 60950-1 / • AS/NZS 60950-1 / • GB4943 / EMC: / • CISPR22 Classe A / • EN55022 Classe A / • ICES003 Classe A / • VCCI Classe A / • EN61000-3-2 / • EN61000-3-3 / • KN22 Classe A / • CNS13438 Classe A	HON HAI PRECISION INDUSTRY CO LTD	CISCO	N9K-SUP-A=		28/19
8517.62.59	Dispositivo para emissao, transmissao e recepçao de dados, modulo Supervisor, para comutador Cisco serie Nexus 9500ESPECIFICAÇÕES DO PN : N9K-SUP-A+= / ESPECIFICAÇÕES GERAIS / LEDs FRONTAIS: / • Status: Verde (operacional), vermelho (falha) ou laranja (inicialização de modulo) / • Link: Verde (porta habilitada e conectada), laranja (porta desabilitada), laranja piscando (porta falhada), desligado (porta habilidade e não conectada) ou piscando verde e laranja em conjunto com LED ID azul (porta marcada para identificação; sinal) / • ID: Azul (operador marcou esta placa para identificação; sinal) ou desligado (modulo não marcado) / PROGAMAÇÃO DE INTERFACES: / • (XML) / • (CLI) / • (DCNM) GUI / GERENCIAMENTO DE REDE: / • Cisco DCNM 5.0 / CONECTIVIDADE: / • 48 portas Gigabit Ethernet usando SFP opticos / DENSIDADE maxima DE PORTAS: / • 384 portas Gigabit Ethernet para chassis de 10-slots e 768 portas Gigabit Ethernet para chassis de 18-slot / SEGURANÇA DE MAC: / • Todas as 48 portas tem segurança de MAC IEEE 802.1AE de fábrica e um criptografo AES com uma chave de 128-bit (requer uma licença de software para ser habilitado) / FILAS POR PORTAS: / • Entrada: 2 filas e 4 limites (RX: 2q4t) / • Saida: 1 fila de prioridade estrita, 3 filas deficit-weighted round-robin (DWRR) e 4 limites (TX: 1p3q4t) / BUFFER DE PORTA: / • 7.56 MB entrada e 6.15 MB Saida por porta / • ENTRADAS MAC: 128K / SEGURANÇA: / • IEC 60950-1 / • AS/NZS 60950-1 / • GB4943 / EMC: / • CISPR22 Classe A / • EN55022 Classe A / • ICES003 Classe A / • VCCI Classe A / • EN61000-3-2 / • EN61000-3-3 / • KN22 Classe A / • CNS13438 Classe A	Scientific Atlanta, Inc. SA Distributio	CISCO	N9K-SUP-AA+=		05/20
8517.62.59	Dispositivo para emissao, transmissao e recepcao de dados, modulo Supervisor B, para comutador Cisco Nexus 9500, codigo N9K-SUP-B=ESPECIFICAÇÕES DO PN : N9K-SUP-B= / ESPECIFICAÇÕES GERAIS / LEDs FRONTAIS: / • Status: Verde (operacional), vermelho (falha) ou laranja (inicialização de modulo) / • Link: Verde (porta habilitada e conectada), laranja (porta desabilitada), laranja piscando (porta falhada), desligado (porta habilidade e não conectada) ou piscando verde e laranja em conjunto com LED ID azul (porta marcada para identificação; sinal) / • ID: Azul (operador marcou esta placa para identificação; sinal) ou desligado (modulo não marcado) / PROGAMAÇÃO DE INTERFACES: / • (XML) / • (CLI) / • (DCNM) GUI / GERENCIAMENTO DE REDE: / • Cisco DCNM 5.0 / FILAS POR PORTAS: / • Entrada: 2 filas e 4 limites (RX: 2q4t) / • Saida: 1 fila de prioridade estrita, 3 filas deficit-weighted round-robin (DWRR) e 4 limites (TX: 1p3q4t) / BUFFER DE PORTA: / • 7.56 MB entrada e 6.15 MB Saida por porta / • ENTRADAS MAC: 128K / SEGURANÇA: / • IEC 60950-1 / • AS/NZS 60950-1 / • GB4943 / EMC: / • CISPR22 Classe A / • EN55022 Classe A / • ICES003 Classe A / • VCCI Classe A / • EN61000-3-2 / • EN61000-3-3 / • KN22 Classe A / • CNS13438 Classe A	HON HAI PRECISION INDUSTRY CO LTD	CISCO	N9K-SUP-B=		41/19
8517.62.59	Dispositivo para transmissao e recepcao de dados, imagem ou voz Supervisor B+ para Cisco Nexus da serie 9500ESPECIFICAÇÕES DO PN : N9K-SUP-B+= / ESPECIFICAÇÕES GERAIS / LEDs FRONTAIS: / • Status: Verde (operacional), vermelho (falha) ou laranja (inicialização de modulo) / • Link: Verde (porta habilitada e conectada), laranja (porta desabilitada), laranja piscando (porta falhada), desligado (porta habilidade e não conectada) ou piscando verde e laranja em conjunto com LED ID azul (porta marcada para identificação; sinal) / • ID: Azul (operador marcou esta placa para identificação; sinal) ou desligado (modulo não marcado) / PROGAMAÇÃO DE INTERFACES: / • (XML) / • (CLI) / • (DCNM) GUI / GERENCIAMENTO DE REDE: / • Cisco DCNM 5.0 / CONECTIVIDADE: / • 48 portas Gigabit Ethernet usando SFP opticos / DENSIDADE maxima DE PORTAS: / • 384 portas Gigabit Ethernet para chassis de 10-slots e 768 portas Gigabit Ethernet para chassis de 18-slot / SEGURANÇA DE MAC: / • Todas as 48 portas tem segurança de MAC IEEE 802.1AE de fábrica e um criptografo AES com uma chave de 128-bit (requer uma licença de software para ser habilitado) / FILAS POR PORTAS: / • Entrada: 2 filas e 4 limites (RX: 2q4t) / • Saida: 1 fila de prioridade estrita, 3 filas deficit-weighted round-robin (DWRR) e 4 limites (TX: 1p3q4t) / BUFFER DE PORTA: / • 7.56 MB entrada e 6.15 MB Saida por porta / • ENTRADAS MAC: 128K / SEGURANÇA: / • IEC 60950-1 / • AS/NZS 60950-1 / • GB4943 / EMC: / • CISPR22 Classe A / • EN55022 Classe A / • ICES003 Classe A / • VCCI Classe A / • EN61000-3-2 / • EN61000-3-3 / • KN22 Classe A / • CNS13438 Classe A	Scientific Atlanta, Inc. SA Distributio	CISCO	N9K-SUP-BA+=		05/20
8517.62.59	Dispositivo para emissao, transmissao e recepcao de dados, cartao de linha para comutador Cisco serie Nexus 9500, com 32 portas QSFP, codigo N9K-X9432PQ=ESPECIFICAÇÕES DO PN : N9K-X9432PQ= / ESPECIFICAÇÕES GERAIS / LEDs FRONTAIS: / • Status: Verde (operacional), vermelho (falha) ou laranja (inicialização de modulo) / • Link: Verde (porta habilitada e conectada), laranja (porta desabilitada), laranja piscando (porta falhada), desligado (porta habilidade e não conectada) ou piscando verde e laranja em conjunto com LED ID azul (porta marcada para identificação; sinal) / • ID: Azul (operador marcou esta placa para identificação; sinal) ou desligado (modulo não marcado) / PROGAMAÇÃO DE INTERFACES: / • (XML) / • (CLI) / • (DCNM) GUI / GERENCIAMENTO DE REDE: / • Cisco DCNM 5.0 / SEGURANÇA DE MAC: / • Todas as 48 portas tem segurança de MAC IEEE 802.1AE de fábrica e um criptografo AES com uma chave de 128-bit (requer uma licença de software para ser habilitado) / FILAS POR PORTAS: / • Entrada: 2 filas e 4 limites (RX: 2q4t) / • Saida: 1 fila de prioridade estrita, 3 filas deficit-weighted round-robin (DWRR) e 4 limites (TX: 1p3q4t) / BUFFER DE PORTA: / • 7.56 MB entrada e 6.15 MB Saida por porta / • ENTRADAS MAC: 128K / SEGURANÇA: / • IEC 60950-1 / • AS/NZS 60950-1 / • GB4943 / EMC: / • CISPR22 Classe A / • EN55022 Classe A / • ICES003 Classe A / • VCCI Classe A / • EN61000-3-2 / • EN61000-3-3 / • KN22 Classe A / • CNS13438 Classe A	Jabil Circuit (Suzhou) Ltd.	CISCO	N9K-X9432PQ=		38/19
8517.62.59	Dispositivo para emissao, transmissao e recepcao de dados, cartao de linha, com 48 portas 1/10G SFP+ e 4 portas QSFP, para comutador Cisco Nexus 9500, codigo N9K-X9464PX=ESPECIFICAÇÕES DO PN : N9K-X9464PX= / ESPECIFICAÇÕES GERAIS / LEDs FRONTAIS: / • Status: Verde (operacional), vermelho (falha) ou laranja (inicialização de modulo) / • Link: Verde (porta habilitada e conectada), laranja (porta desabilitada), laranja piscando (porta falhada), desligado (porta habilidade e não conectada) ou piscando verde e laranja em conjunto com LED ID azul (porta marcada para identificação; sinal) / • ID: Azul (operador marcou esta placa para identificação; sinal) ou desligado (modulo não marcado) / PROGAMAÇÃO DE INTERFACES: / • (XML) / • (CLI) / • (DCNM) GUI / GERENCIAMENTO DE REDE: / • Cisco DCNM 5.0 / CONECTIVIDADE: / • 48 portas Gigabit Ethernet usando SFP opticos / DENSIDADE maxima DE PORTAS: / • 384 portas Gigabit Ethernet para chassis de 10-slots e 768 portas Gigabit Ethernet para chassis de 18-slot / SEGURANÇA DE MAC: / • Todas as 48 portas tem segurança de MAC IEEE 802.1AE de fábrica e um criptografo AES com uma chave de 128-bit (requer uma licença de software para ser habilitado) / FILAS POR PORTAS: / • Entrada: 2 filas e 4 limites (RX: 2q4t) / • Saida: 1 fila de prioridade estrita, 3 filas deficit-weighted round-robin (DWRR) e 4 limites (TX: 1p3q4t) / BUFFER DE PORTA: / • 7.56 MB entrada e 6.15 MB Saida por porta / • ENTRADAS MAC: 128K / SEGURANÇA: / • IEC 60950-1 / • AS/NZS 60950-1 / • GB4943 / EMC: / • CISPR22 Classe A / • EN55022 Classe A / • ICES003 Classe A / • VCCI Classe A / • EN61000-3-2 / • EN61000-3-3 / • KN22 Classe A / • CNS13438 Classe A	Jabil Circuit (Suzhou) Ltd.	CISCO	N9K-X9464PX=		38/19
8517.62.59	Dispositivo para emissao, transmissao e recepcao de dados, cartao de linha, para comutador Cisco serie Nexus 9500, com 48 portas 1/10G-T plus e 4 portas QSFP, ESPECIFICAÇÕES DO PN : N9K-X9464TX= ESPECIFICAÇÕES GERAIS LEDs FRONTAIS: Status: Verde (operacional), vermelho (falha) ou laranja (inicialização de modulo) Link: Verde (porta habilitada e conectada), laranja (porta desabilitada), laranja piscando (porta falhada), desligado (porta habilidade e não conectada) ou piscando verde e laranja em conjunto com LED ID azul (porta marcada para identificação; sinal) ID: Azul (operador marcou esta placa para identificação; sinal) ou desligado (modulo não marcado) PROGAMAÇÃO DE INTERFACES: (XML) (CLI) (DCNM) GUI GERENCIAMENTO DE REDE: Cisco DCNM 5.0 SEGURANÇA DE MAC: Todas as 48 portas tem segurança de MAC IEEE 802.1AE de fábrica e um criptografo AES com uma chave de 128-bit (requer uma licença de software para ser habilitado) FILAS POR PORTAS: Entrada: 2 filas e 4 limites (RX: 2q4t) Saida: 1 fila de prioridade estrita, 3 filas deficit-weighted round-robin (DWRR) e 4 limites (TX: 1p3q4t) BUFFER DE PORTA: 7.56 MB entrada e 6.15 MB Saida por porta ENTRADAS MAC: 128K SEGURANÇA: IEC 60950-1 AS/NZS 60950-1 GB4943 EMC: CISPR22 Classe A EN55022 Classe A ICES003 Classe A VCCI Classe A EN61000-3-2 EN61000-3-3 KN22 Classe A CNS13438 Classe A Aplicação: Utilizado para emissão, transmissão e recepção de dados.	CELESTICA	CISCO	N9K-X9464TX=1		10/22
8517.62.59	Dispositivo para emissao, transmissao e recepcao de dados, cartao de linha, para comutador Cisco Nexus 9500, com 48 portas 1/10G-T e 4 portas QSFP, codigo N9K-X9464TX2=ESPECIFICAÇÕES DO PN : N9K-X9464TX2= / ESPECIFICAÇÕES GERAIS / LEDs FRONTAIS: / • Status: Verde (operacional), vermelho (falha) ou laranja (inicialização de modulo) / • Link: Verde (porta habilitada e conectada), laranja (porta desabilitada), laranja piscando (porta falhada), desligado (porta habilidade e não conectada) ou piscando verde e laranja em conjunto com LED ID azul (porta marcada para identificação; sinal) / • ID: Azul (operador marcou esta placa para identificação; sinal) ou desligado (modulo não marcado) / PROGAMAÇÃO DE INTERFACES: / • (XML) / • (CLI) / • (DCNM) GUI / GERENCIAMENTO DE REDE: / • Cisco DCNM 5.0 / SEGURANÇA DE MAC: / • Todas as 48 portas tem segurança de MAC IEEE 802.1AE de fábrica e um criptografo AES com uma chave de 128-bit (requer uma licença de software para ser habilitado) / FILAS POR PORTAS: / • Entrada: 2 filas e 4 limites (RX: 2q4t) / • Saida: 1 fila de prioridade estrita, 3 filas deficit-weighted round-robin (DWRR) e 4 limites (TX: 1p3q4t) / BUFFER DE PORTA: / • 7.56 MB entrada e 6.15 MB Saida por porta / • ENTRADAS MAC: 128K / SEGURANÇA: / • IEC 60950-1 / • AS/NZS 60950-1 / • GB4943 / EMC: / • CISPR22 Classe A / • EN55022 Classe A / • ICES003 Classe A / • VCCI Classe A / • EN61000-3-2 / • EN61000-3-3 / • KN22 Classe A / • CNS13438 Classe A	Scientific Atlanta, Inc. SA Distributio	CISCO	N9K-X9464TX2=		05/20
8517.62.59	Dispositivo para emissao, transmissao e recepcao de dados, cartao de linha para Nexus 9500, com 36 portas 40QSFP, VxLAN, com performance de 2.88 Tbps, codigo N9K-X9536PQ=ESPECIFICAÇÕES DO PN : N9K-X9536PQ= / ESPECIFICAÇÕES GERAIS / LEDs FRONTAIS: / • Status: Verde (operacional), vermelho (falha) ou laranja (inicialização de modulo) / • Link: Verde (porta habilitada e conectada), laranja (porta desabilitada), laranja piscando (porta falhada), desligado (porta habilidade e não conectada) ou piscando verde e laranja em conjunto com LED ID azul (porta marcada para identificação; sinal) / • 36 portas 40 Gigabit Ethernet QSFP / • ID: Azul (operador marcou esta placa para identificação; sinal) ou desligado (modulo não marcado) / PROGAMAÇÃO DE INTERFACES: / • (XML) / • (CLI) / • (DCNM) GUI / GERENCIAMENTO DE REDE: / • Cisco DCNM 5.0 / SEGURANÇA DE MAC: / • Todas as 48 portas tem segurança de MAC IEEE 802.1AE de fábrica e um criptografo AES com uma chave de 128-bit (requer uma licença de software para ser habilitado) / FILAS POR PORTAS: / • Entrada: 2 filas e 4 limites (RX: 2q4t) / • Saida: 1 fila de prioridade estrita, 3 filas deficit-weighted round-robin (DWRR) e 4 limites (TX: 1p3q4t) / BUFFER DE PORTA: / • 7.56 MB entrada e 6.15 MB Saida por porta / • ENTRADAS MAC: 128K / SEGURANÇA: / • IEC 60950-1 / • AS/NZS 60950-1 / • GB4943 / EMC: / • CISPR22 Classe A / • EN55022 Classe A / • ICES003 Classe A / • VCCI Classe A / • EN61000-3-2 / • EN61000-3-3 / • KN22 Classe A / • CNS13438 Classe A	Jabil Circuit (Suzhou) Ltd.	CISCO	N9K-X9536PQ=		38/19
8517.62.59	Dispositivo para emissao, transmissao e recepcao de dados, cartao de linha, para equipamento Cisco Nexus da serie 9500, roteamento VxLAN (Local Area Network), com 48 portas de 1/10G SFP+ e 4 portas QSFP, codigo N9K-X9564PX=ESPECIFICAÇÕES DO PN : N9K-X9564PX= / ESPECIFICAÇÕES GERAIS / LEDs FRONTAIS: / • Status: Verde (operacional), vermelho (falha) ou laranja (inicialização de modulo) / • Link: Verde (porta habilitada e conectada), laranja (porta desabilitada), laranja piscando (porta falhada), desligado (porta habilidade e não conectada) ou piscando verde e laranja em conjunto com LED ID azul (porta marcada para identificação; sinal) / • 36 portas 40 Gigabit Ethernet QSFP / • ID: Azul (operador marcou esta placa para identificação; sinal) ou desligado (modulo não marcado) / PROGAMAÇÃO DE INTERFACES: / • (XML) / • (CLI) / • (DCNM) GUI / GERENCIAMENTO DE REDE: / • Cisco DCNM 5.0 / SEGURANÇA DE MAC: / • Todas as 48 portas tem segurança de MAC IEEE 802.1AE de fábrica e um criptografo AES com uma chave de 128-bit (requer uma licença de software para ser habilitado) / FILAS POR PORTAS: / • Entrada: 2 filas e 4 limites (RX: 2q4t) / • Saida: 1 fila de prioridade estrita, 3 filas deficit-weighted round-robin (DWRR) e 4 limites (TX: 1p3q4t) / BUFFER DE PORTA: / • 7.56 MB entrada e 6.15 MB Saida por porta / • ENTRADAS MAC: 128K / SEGURANÇA: / • IEC 60950-1 / • AS/NZS 60950-1 / • GB4943 / EMC: / • CISPR22 Classe A / • EN55022 Classe A / • ICES003 Classe A / • VCCI Classe A / • EN61000-3-2 / • EN61000-3-3 / • KN22 Classe A / • CNS13438 Classe A	HON HAI PRECISION INDUSTRY CO LTD	CISCO	N9K-X9564PX=		28/19
8517.62.59	Dispositivo para emissao, transmissao e recepcao de dados, cartao de linha para equipamento Cisco serie Nexus 9500, roteamento VxLAN, com 48 portas 1/10G-T e 4 portas QSFP, codigo N9K-X9564TX=ESPECIFICAÇÕES DO PN : N9K-X9564TX= / ESPECIFICAÇÕES GERAIS / LEDs FRONTAIS: / • Status: Verde (operacional), vermelho (falha) ou laranja (inicialização de modulo) / • Link: Verde (porta habilitada e conectada), laranja (porta desabilitada), laranja piscando (porta falhada), desligado (porta habilidade e não conectada) ou piscando verde e laranja em conjunto com LED ID azul (porta marcada para identificação; sinal) / • 36 portas 40 Gigabit Ethernet QSFP / • ID: Azul (operador marcou esta placa para identificação; sinal) ou desligado (modulo não marcado) / PROGAMAÇÃO DE INTERFACES: / • (XML) / • (CLI) / • (DCNM) GUI / GERENCIAMENTO DE REDE: / • Cisco DCNM 5.0 / SEGURANÇA DE MAC: / • Todas as 48 portas tem segurança de MAC IEEE 802.1AE de fábrica e um criptografo AES com uma chave de 128-bit (requer uma licença de software para ser habilitado) / FILAS POR PORTAS: / • Entrada: 2 filas e 4 limites (RX: 2q4t) / • Saida: 1 fila de prioridade estrita, 3 filas deficit-weighted round-robin (DWRR) e 4 limites (TX: 1p3q4t) / BUFFER DE PORTA: / • 7.56 MB entrada e 6.15 MB Saida por porta / • ENTRADAS MAC: 128K / SEGURANÇA: / • IEC 60950-1 / • AS/NZS 60950-1 / • GB4943 / EMC: / • CISPR22 Classe A / • EN55022 Classe A / • ICES003 Classe A / • VCCI Classe A / • EN61000-3-2 / • EN61000-3-3 / • KN22 Classe A / • CNS13438 Classe A	Jabil Circuit (Suzhou) Ltd.	CISCO	N9K-X9564TX=		19/19
8517.62.59	Dispositivo para emissao, transmissao e recepcao de dados, cartao de linha para Comutador Cisco Nexus 9500, com 36 portas 40G QSFP, codigo N9K-X9636PQ=ESPECIFICAÇÕES DO PN : N9K-X9636PQ= / ESPECIFICAÇÕES GERAIS / LEDs FRONTAIS: / • Status: Verde (operacional), vermelho (falha) ou laranja (inicialização de modulo) / • Link: Verde (porta habilitada e conectada), laranja (porta desabilitada), laranja piscando (porta falhada), desligado (porta habilidade e não conectada) ou piscando verde e laranja em conjunto com LED ID azul (porta marcada para identificação; sinal) / • ID: Azul (operador marcou esta placa para identificação; sinal) ou desligado (modulo não marcado) / PROGAMAÇÃO DE INTERFACES: / • (XML) / • (CLI) / • (DCNM) GUI / GERENCIAMENTO DE REDE: / • Cisco DCNM 5.0 / CONECTIVIDADE: / • 48 portas Gigabit Ethernet usando SFP opticos / DENSIDADE maxima DE PORTAS: / • 384 portas Gigabit Ethernet para chassis de 10-slots e 768 portas Gigabit Ethernet para chassis de 18-slot / SEGURANÇA DE MAC: / • Todas as 48 portas tem segurança de MAC IEEE 802.1AE de fábrica e um criptografo AES com uma chave de 128-bit (requer uma licença de software para ser habilitado) / FILAS POR PORTAS: / • Entrada: 2 filas e 4 limites (RX: 2q4t) / • Saida: 1 fila de prioridade estrita, 3 filas deficit-weighted round-robin (DWRR) e 4 limites (TX: 1p3q4t) / BUFFER DE PORTA: / • 7.56 MB entrada e 6.15 MB Saida por porta / • ENTRADAS MAC: 128K / SEGURANÇA: / • IEC 60950-1 / • AS/NZS 60950-1 / • GB4943 / EMC: / • CISPR22 Classe A / • EN55022 Classe A / • ICES003 Classe A / • VCCI Classe A / • EN61000-3-2 / • EN61000-3-3 / • KN22 Classe A / • CNS13438 Classe A	HON HAI PRECISION INDUSTRY CO LTD	CISCO	N9K-X9636PQ=		15/19
8517.62.59	Dispositivo para emissao, transmissao e recepcao de dados, cartao Buffer de linha para Comutador Cisco Nexus 9500R, com 36 portas 40G QSFP+ESPECIFICAÇÕES DO PN: N9K-X9636Q-R= / ESPECIFICAÇÕES GERAIS / • 36 portas 40G QSFP+ / • Performance 1,4Tbps / • Processador 8-core 2.4 GHz x64 / • DRAM 16 GB DDR3 / ENERGIA: / • Potência típica: 329 W / • Potência máxima: 456 W / AMBIENTE: / • Temperatura operacional: 0° a 40°C / • Temperatura de armazenamento: -40° a 70°C / • Humidade (sem condensação): 5 a 95% / SEGURANÇA: / • NEBS / • UL 60950-1 Second Edition / • CAN/CSA-C22.2 No. 60950-1 Second Edition / • EN 60950-1 Second Edition / • IEC 60950-1 Second Edition / • AS/NZS 60950-1 / • GB4943 / EMC - emissões: / • 47CFR Part 15 (CFR 47) Class A / • AS/NZS CISPR22 Class A / • CISPR22 Class A / 2 / • EN55022 Class A / • ICES003 Class A / • VCCI Class A / • EN61000-3-2 / • EN61000-3-3 / • KN22 Class A / • CNS13438 Class A / EMC - imunidade: / • EN55024 / • CISPR24 / • EN300386 / • KN 61000-4 series	Foxconn Cz s.r.o.	CISCO	N9K-X9636Q-R=		40/20
8517.62.59	Dispositivo para emissao, transmissao e recpecao de dados, cartao de linha NX-OS, com 48 portas 10G/25G, com 4 portas 100G QSFP28, para equipamento Cisco Nexus 9500, codigo N9K-X97160YC-EX=ESPECIFICAÇÕES DO PN : N9K-X97160YC-EX= / ESPECIFICAÇÕES GERAIS / LEDs FRONTAIS: / • Status: Verde (operacional), vermelho (falha) ou laranja (inicialização de modulo) / • Link: Verde (porta habilitada e conectada), laranja (porta desabilitada), laranja piscando (porta falhada), desligado (porta habilidade e não conectada) ou piscando verde e laranja em conjunto com LED ID azul (porta marcada para identificação; sinal) / • ID: Azul (operador marcou esta placa para identificação; sinal) ou desligado (modulo não marcado) / PROGAMAÇÃO DE INTERFACES: / • (XML) / • (CLI) / • (DCNM) GUI / GERENCIAMENTO DE REDE: / • Cisco DCNM 5.0 / SEGURANÇA DE MAC: / • Todas as 48 portas tem segurança de MAC IEEE 802.1AE de fábrica e um criptografo AES com uma chave de 128-bit (requer uma licença de software para ser habilitado) / FILAS POR PORTAS: / • Entrada: 2 filas e 4 limites (RX: 2q4t) / • Saida: 1 fila de prioridade estrita, 3 filas deficit-weighted round-robin (DWRR) e 4 limites (TX: 1p3q4t) / BUFFER DE PORTA: / • 7.56 MB entrada e 6.15 MB Saida por porta / • ENTRADAS MAC: 128K / SEGURANÇA: / • IEC 60950-1 / • AS/NZS 60950-1 / • GB4943 / EMC: / • CISPR22 Classe A / • EN55022 Classe A / • ICES003 Classe A / • VCCI Classe A / • EN61000-3-2 / • EN61000-3-3 / • KN22 Classe A / • CNS13438 Classe A	HON HAI PRECISION INDUSTRY CO LTD	CISCO	N9K-X97160YC-EX=		32/19
8517.62.59	Dispositivo para emissao, transmissao e recepcao de dados, cartao de linha, Agg e ACI Spine, com 32 portas 100G QSFP28, para comutador Cisco Nexus 9500, codigo N9K-X9732C-EX=ESPECIFICAÇÕES DO PN : N9K-X9732C-EX= / ESPECIFICAÇÕES GERAIS / LEDs FRONTAIS: / • Status: Verde (operacional), vermelho (falha) ou laranja (inicialização de modulo) / • Link: Verde (porta habilitada e conectada), laranja (porta desabilitada), laranja piscando (porta falhada), desligado (porta habilidade e não conectada) ou piscando verde e laranja em conjunto com LED ID azul (porta marcada para identificação; sinal) / • ID: Azul (operador marcou esta placa para identificação; sinal) ou desligado (modulo não marcado) / PROGAMAÇÃO DE INTERFACES: / • (XML) / • (CLI) / • (DCNM) GUI / GERENCIAMENTO DE REDE: / • Cisco DCNM 5.0 / SEGURANÇA DE MAC: / • Todas as 48 portas tem segurança de MAC IEEE 802.1AE de fábrica e um criptografo AES com uma chave de 128-bit (requer uma licença de software para ser habilitado) / FILAS POR PORTAS: / • Entrada: 2 filas e 4 limites (RX: 2q4t) / • Saida: 1 fila de prioridade estrita, 3 filas deficit-weighted round-robin (DWRR) e 4 limites (TX: 1p3q4t) / BUFFER DE PORTA: / • 7.56 MB entrada e 6.15 MB Saida por porta / • ENTRADAS MAC: 128K / SEGURANÇA: / • IEC 60950-1 / • AS/NZS 60950-1 / • GB4943 / EMC: / • CISPR22 Classe A / • EN55022 Classe A / • ICES003 Classe A / • VCCI Classe A / • EN61000-3-2 / • EN61000-3-3 / • KN22 Classe A / • CNS13438 Classe A	Foxconn Cz s.r.o.	CISCO	N9K-X9732C-EX=		14/19
8517.62.59	Dispositivo para emissão, transmissão e recepção de dados, cartão de linha, com 32 portas 100G MACSec, para equipamento Cisco serie Nexus 9500ESPECIFICAÇÕES DO PN : N9K-X9732C-EXM= / ESPECIFICAÇÕES GERAIS / LEDs FRONTAIS: / • Status: Verde (operacional), vermelho (falha) ou laranja (inicialização de modulo) / • Link: Verde (porta habilitada e conectada), laranja (porta desabilitada), laranja piscando (porta falhada), desligado (porta habilidade e não conectada) ou piscando verde e laranja em conjunto com LED ID azul (porta marcada para identificação; sinal) / • ID: Azul (operador marcou esta placa para identificação; sinal) ou desligado (modulo não marcado) / PROGAMAÇÃO DE INTERFACES: / • (XML) / • (CLI) / • (DCNM) GUI / GERENCIAMENTO DE REDE: / • Cisco DCNM 5.0 / SEGURANÇA DE MAC: / • Todas as 48 portas tem segurança de MAC IEEE 802.1AE de fábrica e um criptografo AES com uma chave de 128-bit (requer uma licença de software para ser habilitado) / FILAS POR PORTAS: / • Entrada: 2 filas e 4 limites (RX: 2q4t) / • Saida: 1 fila de prioridade estrita, 3 filas deficit-weighted round-robin (DWRR) e 4 limites (TX: 1p3q4t) / BUFFER DE PORTA: / • 7.56 MB entrada e 6.15 MB Saida por porta / • ENTRADAS MAC: 128K / SEGURANÇA: / • IEC 60950-1 / • AS/NZS 60950-1 / • GB4943 / EMC: / • CISPR22 Classe A / • EN55022 Classe A / • ICES003 Classe A / • VCCI Classe A / • EN61000-3-2 / • EN61000-3-3 / • KN22 Classe A / • CNS13438 Classe A	HON HAI PRECISION INDUSTRY CO LTD	CISCO	N9K-X9732C-EXM=		49/20
8517.62.59	Dispositivo para emissao, transmissao e recepcao de dados, cartao de linha, com 36 portas 100G, NX-OS Agg e Spine, para equipamento Cisco serie Nexus 9500. "ESPECIFICACOES DO PN : N9K-X9736C-EX=ESPECIFICACOES GERAISLEDs FRONTAIS: Status: Verde (operacional), vermelho (falha) ou laranja (inicializacao de modulo) Link: Verde (porta habilitada e conectada), laranja (porta desabilitada), laranja piscando (porta falhada), desligado (porta habilidade e nao conectada) ou piscando verde e laranja em conjunto com LED ID azul (porta marcada para identificacao; sinal) ID: Azul (operador marcou esta placa para identificacao; sinal) ou desligado (modulo nao marcado)PROGAMACAO DE INTERFACES: (XML) (CLI) (DCNM) GUIGERENCIAMENTO DE REDE: Cisco DCNM 5.0SEGURANCA DE MAC: Todas as 48 portas tem seguranca de MAC IEEE 802.1AE de fabrica e um criptografo AES com uma chave de 128-bit (requer uma licenca de software para ser habilitado)FILAS POR PORTAS: Entrada: 2 filas e 4 limites (RX: 2q4t) Saida: 1 fila de prioridade estrita, 3 filas deficit-weighted round-robin (DWRR) e 4 limites (TX: 1p3q4t)BUFFER DE PORTA: 7.56 MB entrada e 6.15 MB Saida por porta ENTRADAS MAC: 128KSEGURANCA: IEC 60950-1 AS/NZS 60950-1 GB4943EMC: CISPR22 Classe A EN55022 Classe A ICES003 Classe A VCCI Classe A EN61000-3-2 EN61000-3-3 KN22 Classe A CNS13438 Classe A S/N: FGL1832S1KQ	JABIL CIRCUIT	CISCO	N9K-X9736C-EX=		18/23
8517.62.59	Dispositivo para emissao, transmissao e recepçao de dados, cartao de linha MACSec, com 36 portas 100G NX-OS Agg, ACI Spine, para comutador Cisco serie Nexus 9500ESPECIFICAÇÕES DO PN : N9K-X9736C-FX= / ESPECIFICAÇÕES GERAIS / LEDs FRONTAIS: / • Status: Verde (operacional), vermelho (falha) ou laranja (inicialização de modulo) / • Link: Verde (porta habilitada e conectada), laranja (porta desabilitada), laranja piscando (porta falhada), desligado (porta habilidade e não conectada) ou piscando verde e laranja em conjunto com LED ID azul (porta marcada para identificação; sinal) / • ID: Azul (operador marcou esta placa para identificação; sinal) ou desligado (modulo não marcado) / PROGAMAÇÃO DE INTERFACES: / • (XML) / • (CLI) / • (DCNM) GUI / GERENCIAMENTO DE REDE: / • Cisco DCNM 5.0 / SEGURANÇA DE MAC: / • Todas as 48 portas tem segurança de MAC IEEE 802.1AE de fábrica e um criptografo AES com uma chave de 128-bit (requer uma licença de software para ser habilitado) / FILAS POR PORTAS: / • Entrada: 2 filas e 4 limites (RX: 2q4t) / • Saida: 1 fila de prioridade estrita, 3 filas deficit-weighted round-robin (DWRR) e 4 limites (TX: 1p3q4t) / BUFFER DE PORTA: / • 7.56 MB entrada e 6.15 MB Saida por porta / • ENTRADAS MAC: 128K / SEGURANÇA: / • IEC 60950-1 / • AS/NZS 60950-1 / • GB4943 / EMC: / • CISPR22 Classe A / • EN55022 Classe A / • ICES003 Classe A / • VCCI Classe A / • EN61000-3-2 / • EN61000-3-3 / • KN22 Classe A / • CNS13438 Classe A	HON HAI PRECISION INDUSTRY CO LTD	CISCO	N9K-X9736C-FX=		32/19
8517.62.59	Dispositivo para emissao, transmissao e recepcao de dados, cartao de linha ACI, para comutador Cisco Nexus 9500, com 36 portas 40G QSFPESPECIFICAÇÕES DO PN : N9K-X9736PQ= / ESPECIFICAÇÕES GERAIS / LEDs FRONTAIS: / • Status: Verde (operacional), vermelho (falha) ou laranja (inicialização de modulo) / • Link: Verde (porta habilitada e conectada), laranja (porta desabilitada), laranja piscando (porta falhada), desligado (porta habilidade e não conectada) ou piscando verde e laranja em conjunto com LED ID azul (porta marcada para identificação; sinal) / • 36 portas 40 Gigabit Ethernet QSFP / • ID: Azul (operador marcou esta placa para identificação; sinal) ou desligado (modulo não marcado) / PROGAMAÇÃO DE INTERFACES: / • (XML) / • (CLI) / • (DCNM) GUI / GERENCIAMENTO DE REDE: / • Cisco DCNM 5.0 / SEGURANÇA DE MAC: / • Todas as 48 portas tem segurança de MAC IEEE 802.1AE de fábrica e um criptografo AES com uma chave de 128-bit (requer uma licença de software para ser habilitado) / FILAS POR PORTAS: / • Entrada: 2 filas e 4 limites (RX: 2q4t) / • Saida: 1 fila de prioridade estrita, 3 filas deficit-weighted round-robin (DWRR) e 4 limites (TX: 1p3q4t) / BUFFER DE PORTA: / • 7.56 MB entrada e 6.15 MB Saida por porta / • ENTRADAS MAC: 128K / SEGURANÇA: / • IEC 60950-1 / • AS/NZS 60950-1 / • GB4943 / EMC: / • CISPR22 Classe A / • EN55022 Classe A / • ICES003 Classe A / • VCCI Classe A / • EN61000-3-2 / • EN61000-3-3 / • KN22 Classe A / • CNS13438 Classe A	Jabil Circuit (Suzhou) Ltd.	CISCO	N9K-X9736PQ=		38/19
8517.62.59	Dispositivo para transmissao e recepcao de dados, para equipamento Cisco Nexus 9500, com 48 portas de 1/10GBaseT e 4 portas de 100G, line cardESPECIFICAÇÕES DO PN: N9K-X9788TC-FX= / ESPECIFICAÇÕES GERAIS / • 48 portas 100Mb e 1/10GE BASE T / • 4 portas 40/100GE QSFP28 / • Performance 1,7Tbps / ENERGIA: / • Potência típica: 513 W / • Potência máxima: 684 W / AMBIENTE: / • Temperatura operacional: 0° a 40°C / • Temperatura de armazenamento: -40° a 70°C / • Humidade (sem condensação): 5 a 95% / SEGURANÇA: / • NEBS / • UL 60950-1 Second Edition / • CAN/CSA-C22.2 No. 60950-1 Second Edition / • EN 60950-1 Second Edition / • IEC 60950-1 Second Edition / • AS/NZS 60950-1 / • GB4943 / EMC - emissões: / • 47CFR Part 15 (CFR 47) Class A / • AS/NZS CISPR22 Class A / • CISPR22 Class A / • EN55022 Class A / 2 / • ICES003 Class A / • VCCI Class A / • EN61000-3-2 / • EN61000-3-3 / • KN22 Class A / • CNS13438 Class A / EMC - imunidade: / • EN55024 / • CISPR24 / • EN300386 / • KN 61000-4 series	Foxconn Cz s.r.o.	CISCO	N9K-X9788TC-FX=		40/20
8517.62.59	Dispositivo para emissao, transmissao e recepcao de dados, modulo para controle de acesso de rede NAC 3315, com hardware gerenciador, codigo NAC3315-RMAESPECIFICAÇÕES DO PN : NAC3315-RMA / ESPECIFICAÇÕES GERAIS: / • Processador: Quad-core Intel Xeon (Core 2 Quad) / • memoria: 4 GB / • Controlador: Controladora RAID SATA embutida / • Hard disk: 250-GB SATA drive / • Media removivel: CD/DVD-ROM drive / • Ethernet network interface cards (NICs): 2 x NICs integrados, 2 x Gigabit NICs (PCI- X) / • Suporte de cabo 10Base-T: Categoria (CAT) 3 , 4, ou 5 cabo de par trançado (UTP) de Ate 328 pés (100 m) / • 10/100/1000Base-TX suporte do cabo: Cat 5 UTP. / INTERFACES: / • Porta Serial: 1 / • Portas USB 2.0: 4 / • Portas de video: 1. / DIMENSOES ( A x L x P ): / • (4.32 x 42.62 x 70.49 cm). / ENERGIA: / • Fonte de energia: 350W / • Classificação de BTU: 2661 BTU/Hr. a laser.	HON HAI PRECISION INDUSTRY CO LTD	CISCO	NAC3315-RMA		15/19
8517.62.59	Dispositivo para emissao, transmissao e recepcao de dados, modulo para controle de acesso de rede NAC 3315, com hardware do servidor, codigo NAC3315-SVR-RMAESPECIFICAÇÕES DO PN : NAC3315-SVR-RMA / ESPECIFICAÇÕES GERAIS: / • Processador: Quad-core Intel Xeon (Core 2 Quad) / • memoria: 4 GB / • Controlador: Controladora RAID SATA embutida / • Hard disk: 250-GB SATA drive / • Media removivel: CD/DVD-ROM drive / • Ethernet network interface cards (NICs): 2 x NICs integrados, 2 x Gigabit NICs (PCI- X) / • Suporte de cabo 10Base-T: Categoria (CAT) 3 , 4, ou 5 cabo de par trançado (UTP) de Ate 328 pés (100 m) / • 10/100/1000Base-TX suporte do cabo: Cat 5 UTP. / INTERFACES: / • Porta Serial: 1 / • Portas USB 2.0: 4 / • Portas de video: 1. / DIMENSOES ( A x L x P ): / • (4.32 x 42.62 x 70.49 cm). / ENERGIA: / • Fonte de energia: 350W / • Classificação de BTU: 2661 BTU/Hr. a laser.	HON HAI PRECISION INDUSTRY CO LTD	CISCO	NAC3315-SVR-RMA		15/19
8517.62.59	Dispositivo para emissao, transmissao e recepcao de dados, modulo para controle de acesso a rede, NAC 3335, com hardware de gerenciamentoESPECIFICAÇÕES DO PN : NAC3355-RMA / ESPECIFICAÇÕES GERAIS / • Processador: Quad-core Intel Xeon (Nehalem) / • Memória: 4 GB / • Disco Rígido: 2 x 300-GB SAS RAID HDD / • Mídia removivel: CD/DVD-ROM drive / • Ethernet network interface cards (NICs): 4 portas 10/100/1000 LAN [ 2 placas de rede integradas , 2 placas de rede Gigabit ( PCI- E) ] / • 10BASE-T suporte de cabo: Cat 3, 4, ou 5 UTP / • Porta serial: 1 / • Porta de video: 1. / ENERGIA: / • 675W dupla ( redundante). / DIMENSÕES (A x L x P): / • (4.32 x 42.62 x 70.49 cm. / SEGURANÇA: / • UL 1950 / • CSA-C22.2 No. 950 / • EN 60950 / • IEC 60950. / EMC: / • FCC Parte 15 (CFR 47) Classe A / • ICES-003 Classe A / • EN 55022 Classe A com cabos UTP / • CISPR22 Classe A com cabos UTP / • ASNZ 3548 Classe com cabos UTP / • VCCI Classe A com cabos UTP / • EN 55024 / • EN 50082-1.	HON HAI PRECISION INDUSTRY CO LTD	CISCO	NAC3355-RMA		28/19
8517.62.59	Dispositivo para emissao, transmissao e recepcao de dados, para controle de acesso rede NAC 3355, com hardware de servidor, codigo NAC3355-SVR-RMAESPECIFICAÇÕES DO PN : NAC3355-SVR-RMA / ESPECIFICAÇÕES GERAIS / • Processador: Quad-core Intel Xeon (Nehalem) / • Memória: 4 GB / • Disco Rígido: 2 x 300-GB SAS RAID HDD / • Mídia removivel: CD/DVD-ROM drive / • Ethernet network interface cards (NICs): 4 portas 10/100/1000 LAN [ 2 placas de rede integradas , 2 placas de rede Gigabit ( PCI- E) ] / • 10BASE-T suporte de cabo: Cat 3, 4, ou 5 UTP / • Porta serial: 1 / • Porta de video: 1. / ENERGIA: / • 675W dupla ( redundante). / DIMENSÕES (A x L x P): / • (4.32 x 42.62 x 70.49 cm. / SEGURANÇA: / • UL 1950 / • CSA-C22.2 No. 950 / • EN 60950 / • IEC 60950. / EMC: / • FCC Parte 15 (CFR 47) Classe A / • ICES-003 Classe A / • EN 55022 Classe A com cabos UTP / • CISPR22 Classe A com cabos UTP / • ASNZ 3548 Classe com cabos UTP / • VCCI Classe A com cabos UTP / • EN 55024 / • EN 50082-1.	HON HAI PRECISION INDUSTRY CO LTD	CISCO	NAC3355-SVR-RMA		15/19
8517.62.59	Dispositivo para emissao, transmissao e recepcao de dados, para controle de acesso de rede NAC 3395, codigo NAC3395-RMAESPECIFICAÇÕES DO PN : NAC3395-RMA / ESPECIFICAÇÕES GERAIS: / • Processador: Quad-core Intel Xeon / • Memória: 4 GB / • Disco Rígido: 2 x 300-GB SAS RAID HDD / • Mídia removivel: CD/DVD-ROM drive / • 4 portas 10/100/1000 LAN [ 2 placas de rede integradas , 2 placas de rede Gigabit ( PCI- E) ] / • 10BASE-T suporte de cabo: Cat 3, 4, ou 5 UTP / • Porta serial: 1 / • Porta de video: 1. / ENERGIA: / • 675W dupla ( redundante). / DIMENSÕES (A x L x P): / • (4.32 x 42.62 x 70.49 cm. / SEGURANÇA: / • ETS 300-019-2-1 V2.1.2 ( Armazenamento, Classe 1.1) / • ETS 300-019-2-2 V2.1.2 (Transporte, Classe 2.3) / • ETS 300-019-2-3 V2.1.2 (Operacional, Classe 3.1E) / • EU WEEE / • EU RoHS / • GR-63-CORE, / EMC: / • FCC Classe B / • CE Classe B / • UL cUL / • CB / • CCC / • BSMI / • KC / • Anatel	HON HAI PRECISION INDUSTRY CO LTD	CISCO	NAC3395-RMA		15/19
8517.62.59	Dispositivo para emissao, transmissao e recepcao de dados, modulo de analise de rede, Cisco Prime NAM 2304, com 4 portas 1GbE, conector RJ45, codigo NAM2304-RJ45-K9ESPECIFICAÇÕES DO PN : NAM2304-RJ45-K9 / ESPECIFICAÇÕES GERAIS / • Processador: Intel E6400 Core 2 Duo / • 8 GB de memória SDRAM / • 2 Discos rigidos de 250GB Sata / • 4 portas 10/100/1000 RJ-45 / ENERGIA: / • 350W / AMBIENTE: / • Temperatura de operação : (0 a 40 º C) / • Temperatura não operacional e de armazenamento : (-40 a 70 º C) / • umidade relativa : 10% a 90% ( sem condensação). / SEGURANÇA: / • UL 60950-1 / • CAN/CSA-C22.2 No. 60950-1 / • EN60950-1 / • IEC 60950-1 / • AS/NZS 60950-1 / EMC: / • 47CFR parte 15 Classe A / • AS/NZS CISPR22 Classe A / • CNS13438 Classe A / • EN55022 Classe A / • ICES003 Classe A / • VCCI Classe A / • EN50082-1 / • EN61000-6-1 / • EN55024 / • EN61000-3-2 / • EN61000-3-3 / • CISPR2	HON HAI PRECISION INDUSTRY CO LTD	CISCO	NAM2304-RJ45-K9		15/19
8517.62.59	Dispositivo para emissao, transmissao e recepcao de dados, modulo de analise de rede Cisco Prime NAM2320, com 2 portas 10GbE, codigo NAM2320-K9ESPECIFICAÇÕES DO PN : NAM2320-K9 / ESPECIFICAÇÕES GERAIS / • Alto desempenho arquitetura de processador duplo oferecendo sub -Gigabit Ethernet de monitoramento de desempenho , 2 GB de RAM, 250 GB e um disco rígido SATA / • Dois de coleta de dados interfaces para backplane (um para fontes / span VACL de dados , um para NetFlow ) / • Segunda geração da plataforma tecido habilitado com interface para ambas as arquiteturas -ônibus e trave baseado / PLATAFORMAS SUPORTADAS: / • NAM -1 e NAM -2 pode ser implantado em um slot no Cisco Catalyst 6500 e 6000 Series Switches e Routers da Cisco 7600 Series ( tanto ônibus e barra transversal [ tecido ] baseados em arquiteturas ); NAMs múltiplos podem ser colocados no mesmo chassi / • Suporte com a Cisco IOS ® software ou sistema operacional Cisco Catalyst. / AMBIENTE: / • Temperatura de operação : (0 a 40 º C) / • Temperatura não operacional e de armazenamento : (-40 a 70 º C) / • umidade relativa : 10% a 90% ( sem condensação). / SEGURANÇA: / • UL 1950; CSA-C22.2 No. 950, EN60950, IEC 60950. / EMC: / • FCC Parte 15 (CFR 47) Classe A, ICES-003 Classe A, EN 55022 Classe A, CISPR 22 Classe A, AS/NZS CISPR 22 Class A, VCCI Classe A, EN 55024, EN300 386, EN 50082-1, EN 61000-3-2, EN 61000-3-3, EN 61000-6-1	HON HAI PRECISION INDUSTRY CO LTD	CISCO	NAM2320-K9		27/20
8517.62.59	Dispositivo para emissão, transmissão e recepção de dados, Módulo de Análise de Rede (NAM) 2420, Cisco Prime, com 2 portas 10GbEESPECIFICAÇÕES DO PN : NAM2420-K9= / ESPECIFICAÇÕES GERAIS / • Alto desempenho arquitetura de processador duplo oferecendo sub -Gigabit Ethernet de monitoramento de desempenho , 2 GB de RAM, 250 GB e um disco rígido SATA / • Dois de coleta de dados interfaces para backplane (um para fontes / span VACL de dados , um para NetFlow ) / • Segunda geração da plataforma tecido habilitado com interface para ambas as arquiteturas -ônibus e trave baseado / PLATAFORMAS SUPORTADAS: / • NAM -1 e NAM -2 pode ser implantado em um slot no Cisco Catalyst 6500 e 6000 Series Switches e Routers da Cisco 7600 Series ( tanto ônibus e barra transversal [ tecido ] baseados em arquiteturas ); NAMs múltiplos podem ser colocados no mesmo chassi / • Suporte com a Cisco IOS ® software ou sistema operacional Cisco Catalyst. / AMBIENTE: / • Temperatura de operação : (0 a 40 º C) / • Temperatura não operacional e de armazenamento : (-40 a 70 º C) / • umidade relativa : 10% a 90% ( sem condensação). / SEGURANÇA: / • UL 1950; CSA-C22.2 No. 950, EN60950, IEC 60950. / EMC: / • FCC Parte 15 (CFR 47) Classe A, ICES-003 Classe A, EN 55022 Classe A, CISPR 22 Classe A, AS/NZS CISPR 22 Class A, VCCI Classe A, EN 55024, EN300 386, EN 50082-1, EN 61000-3-2, EN 61000-3-3, EN 61000-6-1	HON HAI PRECISION INDUSTRY CO LTD	CISCO	NAM2420-K9=		49/20
8517.62.59	Dispositivo para emissao, transmissao e recepcao de dados, cartao de linha, com 18 portas 100G e 18 porta 40G, para equipamento Cisco serie NCS 5500, codigo NC55-18H18F=ESPECIFICAÇÕES DO PN : NC55-18H18F= / ESPECIFICAÇÕES GERAIS: / • Memória RAM: 16GB / • Capacidade de HD: 400GB / • Processador: 8 core e 2.93 GHz / • Até 5000 conexões de ponto sem fio / GERENCIAMENTO: / • SNMP / • TACACS / DISPOSITIVOS SUPORTADOS: / • Cisco Catalyst 2900, 3000, 3500, 3700, 4500, and 6500 Series Switches / • Cisco 2100, 2500, 4400, 5500 and Flex 7500 Series Wireless LAN Controllers / SEGURANÇA / • UL 1950 / • EN 60950 / • CSA-C22.2 no. 950 / • IEC 60950 / • AS/NZA 3260 / • 21 CFR 1040 / • EN 60825-1 / • IEC 60825-1 / • TS 001. / EMC: / • FCC (CFR 47, Part 15) Classe A / • VCCI / • EN 55022 / • EN 55024 / • CISPR 22 / • AS/NZS 3548.	Jabil Circuit (Suzhou) Ltd.	CISCO	NC55-18H18F=		38/19
8517.62.59	Dispositivo para transmissão ou recepção de voz, imagem ou outros dados em rede com fio, NCS 5500 com 24 portas de 100 G e 12 portas de 40 GE, codigo NC55-24H12F-SE=ESPECIFICAÇÕES DO PN : NC55-24H12F-SE= / ESPECIFICAÇÕES GERAIS: / • Memória RAM: 16GB / • Capacidade de HD: 400GB / • Processador: 8 core e 2.93 GHz / • Até 5000 conexões de ponto sem fio / GERENCIAMENTO: / • SNMP / • TACACS / DISPOSITIVOS SUPORTADOS: / • Cisco Catalyst 2900, 3000, 3500, 3700, 4500, and 6500 Series Switches / • Cisco 2100, 2500, 4400, 5500 and Flex 7500 Series Wireless LAN Controllers / SEGURANÇA / • UL 1950 / • EN 60950 / • CSA-C22.2 no. 950 / • IEC 60950 / • AS/NZA 3260 / • 21 CFR 1040 / • EN 60825-1 / • IEC 60825-1 / • TS 001. / EMC: / • FCC (CFR 47, Part 15) Classe A / • VCCI / • EN 55022 / • EN 55024 / • CISPR 22 / • AS/NZS 3548.	Quanta Computer USA, Inc.	CISCO	NC55-24H12F-SE=		19/19
8517.62.59	Dispositivo para emissao, transmissao e recepcao de dados, cartao de linha, com 36 portas 100G Base, para equipamento Cisco serie NCS 5500, codigo NC55-36X100G=ESPECIFICAÇÕES DO PN: NC55-36X100G= / ESPECIFICAÇÕES GERAIS: / • Cartão de linha 100 Gigabit Ethernet QSFP/QSFP+ 36 portas / • 6 Circuitos Integrados de encaminhamento (ASICs) / ENERGIA / • Consumo típico: 650 W / • Consumo máximo: 902 W / • Alimentação AC: 90–265V; 50–60 Hz / • Alimentação DC: –40V to –72V / DIMENSÕES (A X L X P) / • 42,65 x 429,0 x 433,17 mm / AMBIENTE / • Temperatura de operação: 0° a 40°C / • Temperatura de armazenamento: -40° a 70°C / • Umidade operacional: 5 a 95% sem condensação / SEGURANÇA / • UL 60950-1 Segunda Edição / • CAN/CSA-C22.2 No. 60950-1 Segunda Edição / • EN 60950-1 Segunda Edição / • IEC 60950-1 Segunda Edição / • AS/NZS 60950-1 / • GB4943 / EMC (PADRÕES) / • 47CFR Parte 15 (CFR 47) Classe A / • AS/NZS CISPR22 Classe A / • CISPR22 Classe A / • EN55022 Classe A / • ICES003 Classe A / • VCCI Classe A / • EN61000-3-2 / • EN61000-3-3 / • KN22 Classe A / • CNS13438 Classe A / EMC (IMUNIDADE) / • EN55024 / • CISPR24 / • EN300386 / • KN 61000-4 series	HON HAI PRECISION INDUSTRY CO LTD	CISCO	NC55-36X100G=		15/19
8517.62.59	Dispositivo para transmissão ou recepção de voz, imagem ou outros dados em rede com fio, NCS 5500 com 36 portas de 100 G, base escalavel, codigo NC55-36X100G-A-SE=ESPECIFICAÇÕES DO PN: NC55-36X100G-A-SE= / ESPECIFICAÇÕES GERAIS: / • Cartão de linha 100 Gigabit Ethernet QSFP/QSFP+ 36 portas / • 6 Circuitos Integrados de encaminhamento (ASICs) / ENERGIA / • Consumo típico: 650 W / • Consumo máximo: 902 W / • Alimentação AC: 90–265V; 50–60 Hz / • Alimentação DC: –40V to –72V / DIMENSÕES (A X L X P) / • 42,65 x 429,0 x 433,17 mm / AMBIENTE / • Temperatura de operação: 0° a 40°C / • Temperatura de armazenamento: -40° a 70°C / • Umidade operacional: 5 a 95% sem condensação / SEGURANÇA / • UL 60950-1 Segunda Edição / • CAN/CSA-C22.2 No. 60950-1 Segunda Edição / • EN 60950-1 Segunda Edição / • IEC 60950-1 Segunda Edição / • AS/NZS 60950-1 / • GB4943 / EMC (PADRÕES) / • 47CFR Parte 15 (CFR 47) Classe A / • AS/NZS CISPR22 Classe A / • CISPR22 Classe A / • EN55022 Classe A / • ICES003 Classe A / • VCCI Classe A / • EN61000-3-2 / • EN61000-3-3 / • KN22 Classe A / • CNS13438 Classe A / EMC (IMUNIDADE) / • EN55024 / • CISPR24 / • EN300386 / • KN 61000-4 series	Scientific Atlanta, Inc. SA Distributio	CISCO	NC55-36X100G-A-SE=		05/20
8517.62.59	Dispositivo para emissao, transmissao e recepcao de dados, cartao de linha, com 36 portas 100G, Base MACsec, para equipamento Cisco serie NCS 5500ESPECIFICAÇÕES DO PN: NC55-36X100G-S= / ESPECIFICAÇÕES GERAIS: / • Cartão de linha 100 Gigabit Ethernet QSFP/QSFP+ 36 portas / • 6 Circuitos Integrados de encaminhamento (ASICs) / ENERGIA / • Consumo típico: 650 W / • Consumo máximo: 902 W / • Alimentação AC: 90–265V; 50–60 Hz / • Alimentação DC: –40V to –72V / DIMENSÕES (A X L X P) / • 42,65 x 429,0 x 433,17 mm / AMBIENTE / • Temperatura de operação: 0° a 40°C / • Temperatura de armazenamento: -40° a 70°C / • Umidade operacional: 5 a 95% sem condensação / SEGURANÇA / • UL 60950-1 Segunda Edição / • CAN/CSA-C22.2 No. 60950-1 Segunda Edição / • EN 60950-1 Segunda Edição / • IEC 60950-1 Segunda Edição / • AS/NZS 60950-1 / • GB4943 / EMC (PADRÕES) / • 47CFR Parte 15 (CFR 47) Classe A / • AS/NZS CISPR22 Classe A / • CISPR22 Classe A / • EN55022 Classe A / • ICES003 Classe A / • VCCI Classe A / • EN61000-3-2 / • EN61000-3-3 / • KN22 Classe A / • CNS13438 Classe A / EMC (IMUNIDADE) / • EN55024 / • CISPR24 / • EN300386 / • KN 61000-4 series	Scientific Atlanta, Inc. SA Distributio	CISCO	NC55-36X100G-S=		05/20
8517.62.59	Dispositivo para emissão, transmissão e recepção de dados, cartão de linha, para equipamento Cisco serie NCS 5500, com 6 portas 200G, Base DWDM MACsecESPECIFICAÇÕES DO PN: NC55-6X200-DWDM-S= / ESPECIFICAÇÕES GERAIS: / • Cartão de linha 100 Gigabit Ethernet QSFP/QSFP+ 36 portas / • 6 Circuitos Integrados de encaminhamento (ASICs) / ENERGIA / • Consumo típico: 650 W / • Consumo máximo: 902 W / • Alimentação AC: 90–265V; 50–60 Hz / • Alimentação DC: –40V to –72V / DIMENSÕES (A X L X P) / • 42,65 x 429,0 x 433,17 mm / AMBIENTE / • Temperatura de operação: 0° a 40°C / • Temperatura de armazenamento: -40° a 70°C / • Umidade operacional: 5 a 95% sem condensação / SEGURANÇA / • UL 60950-1 Segunda Edição / • CAN/CSA-C22.2 No. 60950-1 Segunda Edição / • EN 60950-1 Segunda Edição / • IEC 60950-1 Segunda Edição / • AS/NZS 60950-1 / • GB4943 / EMC (PADRÕES) / • 47CFR Parte 15 (CFR 47) Classe A / • AS/NZS CISPR22 Classe A / • CISPR22 Classe A / • EN55022 Classe A / • ICES003 Classe A / • VCCI Classe A / • EN61000-3-2 / • EN61000-3-3 / • KN22 Classe A / • CNS13438 Classe A / EMC (IMUNIDADE) / • EN55024 / • CISPR24 / • EN300386 / • KN 61000-4 series	JABIL CIRCUIT DE MEXICO SA DE CV	CISCO	NC55-6X200-DWDM-S=		27/19
8517.62.59	Dispositivo para recpcao, emissao e transmissao de dados, modulo de linha multi-servico CPAK, com 10 portas 100G, para equipamento Cisco serie NCS 6000, codigo NC6-10X100G-M-K=ESPECIFICAÇÕES GERAIS / LEDs FRONTAIS: / • Status: Verde (operacional), vermelho (falha) ou laranja (inicialização de modulo) / • Link: Verde (porta habilitada e conectada), laranja (porta desabilitada), laranja piscando (porta falhada), desligado (porta habilidade e não conectada) ou piscando verde e laranja em conjunto com LED ID azul (porta marcada para identificação; sinal) / • ID: Azul (operador marcou esta placa para identificação; sinal) ou desligado (modulo não marcado) / PROGAMAÇÃO DE INTERFACES: / • (XML) / • (CLI) / • (DCNM) GUI / GERENCIAMENTO DE REDE: / • Cisco DCNM 5.0 / CONECTIVIDADE: / • 48 portas Gigabit Ethernet usando SFP opticos / DENSIDADE maxima DE PORTAS: / • 384 portas Gigabit Ethernet para chassis de 10-slots e 768 portas Gigabit Ethernet para chassis de 18-slot / SEGURANÇA DE MAC: / • Todas as 48 portas tem segurança de MAC IEEE 802.1AE de fábrica e um criptografo AES com uma chave de 128-bit (requer uma licença de software para ser habilitado) / FILAS POR PORTAS: / • Entrada: 2 filas e 4 limites (RX: 2q4t) / • Saida: 1 fila de prioridade estrita, 3 filas deficit-weighted round-robin (DWRR) e 4 limites (TX: 1p3q4t) / BUFFER DE PORTA: / • 7.56 MB entrada e 6.15 MB Saida por porta / • ENTRADAS MAC: 128K / SEGURANÇA: / • IEC 60950-1 / • AS/NZS 60950-1 / • GB4943 / EMC: / • CISPR22 Classe A / • EN55022 Classe A / • ICES003 Classe A / • VCCI Classe A / • EN61000-3-2 / • EN61000-3-3 / • KN22 Classe A / • CNS13438 Classe A	Scientific Atlanta, Inc.	CISCO	NC6-10X100G-M-K=		27/20
8517.62.59	Dispositivo para emissao, transmissao e recepcao de dados, cartao de 3 linhas, para sistema de convergencia de rede 1001ESPECIFICAÇÕES DO PN : NCS1001-K9= / ESPECIFICAÇÕES GERAIS: / GERENCIAMENTO: / • SNMP / • TACACS / SEGURANÇA / • UL 1950 / • EN 60950 / • CSA-C22.2 no. 950 / • IEC 60950 / • AS/NZA 3260 / • 21 CFR 1040 / • EN 60825-1 / • IEC 60825-1 / • TS 001. / EMC: / • FCC (CFR 47, Part 15) Classe A / • VCCI / • EN 55022 / • EN 55024 / • CISPR 22 / • AS/NZS 3548.	Scientific Atlanta, Inc. SA Distributio	CISCO	NCS1001-K9=		05/20
8517.62.59	Dispositivo para emissao, transmissao e recepcao de dados, sistema de convergencia de rede 1002, com 20 slots QSFP28/QSFP+, velocidade superior a 2,5Gbits, codigo NCS1002-K9=ESPECIFICAÇÕES DO PN : NCS1002-K9= / ESPECIFICAÇÕES GERAIS: / GERENCIAMENTO: / • SNMP / • TACACS / SEGURANÇA / • UL 1950 / • EN 60950 / • CSA-C22.2 no. 950 / • IEC 60950 / • AS/NZA 3260 / • 21 CFR 1040 / • EN 60825-1 / • IEC 60825-1 / • TS 001. / EMC: / • FCC (CFR 47, Part 15) Classe A / • VCCI / • EN 55022 / • EN 55024 / • CISPR 22 / • AS/NZS 3548.	Jabil Circuit (Suzhou) Ltd.	CISCO	NCS1002-K9=		19/19
8517.62.59	Dispositivo para emissao, transmissao e recepcao de dados, modulo sistema de contegencia de rede 1002, hardware licenciado. "ESPECIFICACOES DO PN : NCS1002-LIC-K9=ESPECIFICACOES GERAIS:GERENCIAMENTO: SNMP TACACSSEGURANCA UL 1950 EN 60950 CSA-C22.2 no. 950 IEC 60950 AS/NZA 3260 21 CFR 1040 EN 60825-1 IEC 60825-1 TS 001.EMC: FCC (CFR 47, Part 15) Classe A VCCI EN 55022 EN 55024 CISPR 22 AS/NZS 3548.. S/N: FGL1832S1KQ	FABRINET CO., LTD	CISCO	NCS1002-LIC-K9=		18/23
8517.62.59	Dispositivo para emissao, transmissao e recepcao de dados, cartao de 4 linhas, para sistema de convergencia de rede 1004. ESPECIFICAÇÕES DO PN : NCS1004= / ESPECIFICAÇÕES GERAIS: / • A taxa de transmissão pode ser controlada entre 28 Gbd/s e 72 Gbd/s. / • O formato de modulação pode ser controlado entre BPSK, QPSK, 8-QAM, 16QAM, 32QAM e 64QAM. / • Híbridos entre formatos de modulação podem ser configurados para atingir 0,001 bits/símbolo de granularidade. / • Forward Error Correction (FEC) de 27% e overhead de 15%. / • Taxa de linha de tronco de 50G a 600G em incrementos de 100G. / • Transporte de qualquer taxa de tronco entre comprimentos de onda de 100 e 600 Gbps na mesma plataforma por meio de provisionamento de software. / • Suporte de controle granular da taxa de transmissão e formato de modulação para maximizar a eficiência espectral. / • Um transponder universal com desempenho otimizado para aplicações de metrô, longa distância e submarinos. / • Suporte para compensação de dispersão cromática residual de até 350.000 ps/nm. / • Transporte de 100GE, OTU4 e 400GE na mesma plataforma através de provisionamento de software. / • 600G DWDM oferece escala e densidade incomparáveis. Com 64 canais de 600G a 75Ghz, o NCS 1004 fornece 38,4Tbps em 16RU. / • Criptografia AES-256 de última geração em escala – 4,8 Tbps de capacidade de tronco criptografado por 2RU. / • Compensação não linear para desempenho máximo em cabos submarinos legados compensados e para fibras terrestres não lineares. / • Velocidade de rastreamento SOP de até 10 milhões de rad/s para aplicações de fibra aérea. / GERENCIAMENTO: / • SNMP / • TACACS / SEGURANÇA / • UL 1950 / • EN 60950 / • CSA-C22.2 no. 950 / • IEC 60950 / • AS/NZA 3260 / • 21 CFR 1040 / • EN 60825-1 / • IEC 60825-1 / • TS 001. / EMC: / • FCC (CFR 47, Part 15) Classe A / • VCCI / • EN 55022 / • EN 55024 / • CISPR 22 / • AS/NZS 3548.	FABRINET	CISCO	NCS1004=		02/23
8517.62.59	Dispositivo para emissão, transmissao e recepção de dados, cartão DWDM, Banda C, com 12 portas QSFP28, 2 Trunk, para equipamento Cisco serie NCS1K4. ESPECIFICAÇÕES DO PN : NCS1K4-1.2T-K9= ESPECIFICAÇÕES GERAIS: A taxa de transmissão pode ser controlada entre 28 Gb/s e 72 Gb/s. O formato de modulação pode ser controlado entre BPSK, QPSK, 8-QAM, 16QAM, 32QAM e 64QAM. Híbridos entre formatos de modulação podem ser configurados para atingir 0,001 bits/símbolo de granularidade. Forward Error Correction (FEC) de 27% e overhead de 15%. Taxa de linha de tronco de 50G a 600G em incrementos de 100G. Transporte de qualquer taxa de tronco entre comprimentos de onda de 100 e 600 Gbps na mesma plataforma por meio de provisionamento de software. Suporte de controle granular da taxa de transmissão e formato de modulação para maximizar a eficiência espectral. Um transponder universal com desempenho otimizado para aplicações de metrô, longa distância e submarinos. Suporte para compensação de dispersão cromática residual de até 350.000 ps/nm. Transporte de 100GE, OTU4 e 400GE na mesma plataforma através de provisionamento de software. 600G DWDM oferece escala e densidade incomparáveis. Com 64 canais de 600G a 75Ghz, o NCS 1004 fornece 38,4Tbps em 16RU. Criptografia AES-256 de última geração em escala - 4,8 Tbps de capacidade de tronco criptografado por 2RU. Compensação não linear para desempenho máximo em cabos submarinos legados compensados e para fibras terrestres não lineares. Velocidade de rastreamento SOP de até 10 milhões de rad/s para aplicações de fibra aérea. DIMENSÕES: 4.04 de altura x 19.17 de largura x 27.68 de profundidade (cm) Peso: 3,2Kg SEGURANÇA UL 1950 EN 60950 CSA-C22.2 no. 950 IEC 60950 AS/NZA 3260 21 CFR 1040 EN 60825-1 IEC 60825-1 TS 001. EMC: FCC (CFR 47, Part 15) Classe A VCCI EN 55022 EN 55024 CISPR 22 AS/NZS 3548. Aplicação: Dispositivo para emissão, transmissão e recepção de dados.	FABRINET CO LTD	CISCO	NCS1K4-1.2T-K9=		42/22
8517.62.59	Dispositivo para emissão, transmissão e recepção de dados, cartão de banda L, para Sistema de Convergência de rede 1004. ESPECIFICAÇÕES DO PN : NCS1K4-1.2TL-K9= / ESPECIFICAÇÕES GERAIS: / • A taxa de transmissão pode ser controlada entre 28 Gbd/s e 72 Gbd/s. / • O formato de modulação pode ser controlado entre BPSK, QPSK, 8-QAM, 16QAM, 32QAM e 64QAM. / • Híbridos entre formatos de modulação podem ser configurados para atingir 0,001 bits/símbolo de granularidade. / • Forward Error Correction (FEC) de 27% e overhead de 15%. / • Taxa de linha de tronco de 50G a 600G em incrementos de 100G. / • Transporte de qualquer taxa de tronco entre comprimentos de onda de 100 e 600 Gbps na mesma plataforma por meio de provisionamento de software. / • Suporte de controle granular da taxa de transmissão e formato de modulação para maximizar a eficiência espectral. / • Um transponder universal com desempenho otimizado para aplicações de metrô, longa distância e submarinos. / • Suporte para compensação de dispersão cromática residual de até 350.000 ps/nm. / • Transporte de 100GE, OTU4 e 400GE na mesma plataforma através de provisionamento de software. / • 600G DWDM oferece escala e densidade incomparáveis. Com 64 canais de 600G a 75Ghz, o NCS 1004 fornece 38,4Tbps em 16RU. / • Criptografia AES-256 de última geração em escala – 4,8 Tbps de capacidade de tronco criptografado por 2RU. / • Compensação não linear para desempenho máximo em cabos submarinos legados compensados e para fibras terrestres não lineares. / • Velocidade de rastreamento SOP de até 10 milhões de rad/s para aplicações de fibra aérea. / DIMENSÕES: / • 4.04 de altura x 19.17 de largura x 27.68 de profundidade (cm) / • Peso: 3,2Kg / SEGURANÇA / • UL 1950 / • EN 60950 / • CSA-C22.2 no. 950 / • IEC 60950 / • AS/NZA 3260 / • 21 CFR 1040 / • EN 60825-1 / • IEC 60825-1 / • TS 001. / EMC: / • FCC (CFR 47, Part 15) Classe A / • VCCI / • EN 55022 / • EN 55024 / • CISPR 22 / • AS/NZS 3548.	FABRINET	CISCO	NCS1K4-1.2TL-K9=		28/22
8517.62.59	Dispositivo para emissao, transmissao e recepcao de dados, catao controlador para Sistema de Convergencia de rede 1004, codigo NCS1K4-CNTLR-K9=. ESPECIFICAÇÕES DO PN : NCS1K4-CNTLR-K9= / ESPECIFICAÇÕES GERAIS: / • Sistema de Convergência de Rede 1004 Controlador / DIMENSÕES: (L x P x A) / • 16.256 cm x 27.94 cm x 2.794 cm / SEGURANÇA / • CSA C22.2 #60950-1 – Edition 7, March 2007 / • UL 60950-1 - Edition 2, 2014 / • IEC 60950-1 Information TECHNOLOGY equipments Safety Part 1: General requerimentos - Edition 2, 2005 + Amendment 1 2009 + Amendment 2 2013 / • EN 60950-1: Edition 2 (2006) Information TECHNOLOGY equipments - Safety - Part 1: General requerimentos + A11:2009 + A1:2010 + A12:2011 + A2:2013 / • CE Low Voltage Directive (LVD): 2014/35/EC / EMC: / • FCC (CFR 47, Part 15) Classe A / • VCCI / • EN 55022 / • EN 55024 / • CISPR 22 / • AS/NZS 3548.	FABRINET	CISCO	NCS1K4-CNTLR-K9=		02/23
8517.62.59	Dispositivo para emissao, transmissao e recepcao de dados, cartao de linha LC, Xponder licensiado, modo TXP/MXP habilitado, para equipamento Cisco serie NCS 10004 OTN.. "ESPECIFICACOES DO PN : NCS1K4-OTN-XPL=ESPECIFICACOES GERAIS: Sistema de Convergencia de Rede 1004 ControladorDIMENSOES: (L x P x A) 16.256 cm x 27.94 cm x 2.794 cmSEGURANCA CSA C22.2 #60950-1 Edition 7, March 2007 UL 60950-1 - Edition 2, 2014 IEC 60950-1 Information TECHNOLOGY equipments Safety Part 1: General requerimentos - Edition 2, 2005 + Amendment 1 2009 + Amendment 2 2013 EN 60950-1: Edition 2 (2006) Information TECHNOLOGY equipments - Safety - Part 1: General requerimentos + A11:2009 + A1:2010 + A12:2011 + A2:2013 CE Low Voltage Directive (LVD): 2014/35/ECEMC: FCC (CFR 47, Part 15) Classe A VCCI EN 55022 EN 55024 CISPR 22 AS/NZS 3548.". S/N: FGL1832S1KQ	FABRINET CO., LTD	CISCO	NCS1K4-OTN-XPL=		18/23
8517.62.59	Dispositivo para emissao, transmissao e recepcao de dados, controlador de sistema de convergencia de rede 1000, codigo NCS1K-CNTLR=ESPECIFICAÇÕES DO PN : NCS1K-CNTLR= / ESPECIFICAÇÕES GERAIS: / • Memória RAM: 16GB / • Capacidade de HD: 400GB / • Processador: 8 core e 2.93 GHz / • Até 5000 conexões de ponto sem fio / GERENCIAMENTO: / • SNMP / • TACACS / DISPOSITIVOS SUPORTADOS: / • Cisco Catalyst 2900, 3000, 3500, 3700, 4500, and 6500 Series Switches / • Cisco 2100, 2500, 4400, 5500 and Flex 7500 Series Wireless LAN Controllers / SEGURANÇA / • UL 1950 / • EN 60950 / • CSA-C22.2 no. 950 / • IEC 60950 / • AS/NZA 3260 / • 21 CFR 1040 / • EN 60825-1 / • IEC 60825-1 / • TS 001. / EMC: / • FCC (CFR 47, Part 15) Classe A / • VCCI / • EN 55022 / • EN 55024 / • CISPR 22 / • AS/NZS 3548.	Foxconn Cz s.r.o.	CISCO	NCS1K-CNTLR=		15/19
8517.62.59	Dispositivo para emissão, transmissão e recepção de dados, modulo amplificador, para equipamento Cisco de Sistema de Convergencia de Rede 1000ESPECIFICAÇÕES DO PN : NCS1K-EDFA= / ESPECIFICAÇÕES GERAIS: / • Memória RAM: 16GB / • Capacidade de HD: 400GB / • Processador: 8 core e 2.93 GHz / • Até 5000 conexões de ponto sem fio / GERENCIAMENTO: / • SNMP / • TACACS / DISPOSITIVOS SUPORTADOS: / • Cisco Catalyst 2900, 3000, 3500, 3700, 4500, and 6500 Series Switches / • Cisco 2100, 2500, 4400, 5500 and Flex 7500 Series Wireless LAN Controllers / SEGURANÇA / • UL 1950 / • EN 60950 / • CSA-C22.2 no. 950 / • IEC 60950 / • AS/NZA 3260 / • 21 CFR 1040 / • EN 60825-1 / • IEC 60825-1 / • TS 001. / EMC: / • FCC (CFR 47, Part 15) Classe A / • VCCI / • EN 55022 / • EN 55024 / • CISPR 22 / • AS/NZS 3548.	Scientific Atlanta, Inc. SA Distributio	CISCO	NCS1K-EDFA=	Padtec S/A / Rua Ricardo Benetton Martins, s/n, Parque II do Polo de Alta Tecnologia - 13086-902 - Campinas/SP / Telefone: (19) 2104-9719 / E-mail: eduardo.hirata@padtec.com.br / Responsável: Eduardo Tadashi Hirata	05/20
8517.62.59	Dispositivo para emissão, transmissão e recepção de dados, modulo de proteção, para equipamento Cisco de Sistema de Convergencia de Rede 1000ESPECIFICAÇÕES DO PN : NCS1K-PSM= / ESPECIFICAÇÕES GERAIS: / • Memória RAM: 16GB / • Capacidade de HD: 400GB / • Processador: 8 core e 2.93 GHz / • Até 5000 conexões de ponto sem fio / GERENCIAMENTO: / • SNMP / • TACACS / DISPOSITIVOS SUPORTADOS: / • Cisco Catalyst 2900, 3000, 3500, 3700, 4500, and 6500 Series Switches / • Cisco 2100, 2500, 4400, 5500 and Flex 7500 Series Wireless LAN Controllers / SEGURANÇA / • UL 1950 / • EN 60950 / • CSA-C22.2 no. 950 / • IEC 60950 / • AS/NZA 3260 / • 21 CFR 1040 / • EN 60825-1 / • IEC 60825-1 / • TS 001. / EMC: / • FCC (CFR 47, Part 15) Classe A / • VCCI / • EN 55022 / • EN 55024 / • CISPR 22 / • AS/NZS 3548.	Scientific Atlanta, Inc. SA Distributio	CISCO	NCS1K-PSM=	Padtec S/A / Rua Ricardo Benetton Martins, s/n, Parque II do Polo de Alta Tecnologia - 13086-902 - Campinas/SP / Telefone: (19) 2104-9719 / E-mail: eduardo.hirata@padtec.com.br / Responsável: Eduardo Tadashi Hirata	05/20
8517.62.59	Dispositivo para emissao, transcepcao e recepcao de dados, unidade de conexoes externa, para equipamento Cisco serie NCS 2015, codigo NCS2015-ECU= ESPECIFICAÇÕES DO PN : NCS2015-ECU= / ESPECIFICAÇÕES GERAIS: / • Memória RAM: 16GB / • Capacidade de HD: 400GB / • Processador: 8 core e 2.93 GHz / • Até 5000 conexões de ponto sem fio / GERENCIAMENTO: / • SNMP / • TACACS / DISPOSITIVOS SUPORTADOS: / • Cisco Catalyst 2900, 3000, 3500, 3700, 4500, and 6500 Series Switches / • Cisco 2100, 2500, 4400, 5500 and Flex 7500 Series Wireless LAN Controllers / SEGURANÇA / • UL 1950 / • EN 60950 / • CSA-C22.2 no. 950 / • IEC 60950 / • AS/NZA 3260 / • 21 CFR 1040 / • EN 60825-1 / • IEC 60825-1 / • TS 001. / EMC: / • FCC (CFR 47, Part 15) Classe A / • VCCI / • EN 55022 / • EN 55024 / • CISPR 22 / • AS/NZS 3548.	FLEXTRONICS	CISCO	NCS2015-ECU=		28/22
8517.62.59	Dispositivo para transmissão, emissão e recepção de dados, cartão de linha, 50G/100G/200G CPAK Multi-taxa - SD FEC, banda CESPECIFICAÇÕES DO PN : NCS2K-200G-CK-C= / ESPECIFICAÇÕES GERAIS: / • Memória RAM: 16GB / • Capacidade de HD: 400GB / • Processador: 8 core e 2.93 GHz / • Até 5000 conexões de ponto sem fio / GERENCIAMENTO: / • SNMP / • TACACS / DISPOSITIVOS SUPORTADOS: / • Cisco Catalyst 2900, 3000, 3500, 3700, 4500, and 6500 Series Switches / • Cisco 2100, 2500, 4400, 5500 and Flex 7500 Series Wireless LAN Controllers / SEGURANÇA / • UL 1950 / • EN 60950 / • CSA-C22.2 no. 950 / • IEC 60950 / • AS/NZA 3260 / • 21 CFR 1040 / • EN 60825-1 / • IEC 60825-1 / • TS 001. / EMC: / • FCC (CFR 47, Part 15) Classe A / • VCCI / • EN 55022 / • EN 55024 / • CISPR 22 / • AS/NZS 3548.	Scientific Atlanta, Inc. SA Distributio	CISCO	NCS2K-200G-CK-C=		27/19
8517.62.59	Dispositivo para emissao, transmissao e recepcao de dados, cartao de linha CPAK MR, banda C, 200G, licenciado, codigo NCS2K-200G-CK-LIC=ESPECIFICAÇÕES DO PN : NCS2K-200G-CK-LIC= / ESPECIFICAÇÕES GERAIS: / • Memória RAM: 16GB / • Capacidade de HD: 400GB / • Processador: 8 core e 2.93 GHz / • Até 5000 conexões de ponto sem fio / GERENCIAMENTO: / • SNMP / • TACACS / DISPOSITIVOS SUPORTADOS: / • Cisco Catalyst 2900, 3000, 3500, 3700, 4500, and 6500 Series Switches / • Cisco 2100, 2500, 4400, 5500 and Flex 7500 Series Wireless LAN Controllers / SEGURANÇA / • UL 1950 / • EN 60950 / • CSA-C22.2 no. 950 / • IEC 60950 / • AS/NZA 3260 / • 21 CFR 1040 / • EN 60825-1 / • IEC 60825-1 / • TS 001. / EMC: / • FCC (CFR 47, Part 15) Classe A / • VCCI / • EN 55022 / • EN 55024 / • CISPR 22 / • AS/NZS 3548.	HON HAI PRECISION INDUSTRY CO LTD	CISCO	NCS2K-200G-CK-LIC=		28/19
8517.62.59	Dispositivo para emissao, transmissao e recepcao de dados, modulo Xponder Multi-Rate (MR) CFP2, 400GESPECIFICAÇÕES DO PN: NCS2K-400G-XP= / ESPECIFICAÇÕES GERAIS: / • Cartão de linha de 2 slots de largura / • Duas portas DWDM baseadas em CFP2 de alta velocidade capazes de transmitir 100 Gbps, 150 Gbps * e 200 Gbps em uma única portadora / o Transmissão DWDM coerente de 100 Gbps com modulação QPSK / o Transmissão DWDM coerente de 150 Gbps com modulação 8-QAM * / o Transmissão DWDM coerente de 200 Gbps com modulação 16-QAM / • Suporta qualquer mix de sinais 40x 10GE, 10x 40GE e 4x 100GE até uma largura de banda máxima de 400 Gbps / • Fornece a capacidade de preparar seletivamente esses serviços em 2 comprimentos de onda com capacidade de 200 Gbps cada / • A taxa de transmissão é configurável por software e a placa de linha oferece SD-FEC de alto ganho com 15% e 25% de sobrecarga. / • Suporta seis portas clientes baseadas em QSFP + que podem ser equipadas com ópticas de 40 Gbps ou 4x 10 Gbps e quatro portas clientes baseadas em QSFP28 / QSFP + que podem ser equipadas com QSFP28 de 100 Gbps, QSFP + de 40 Gbps e QSFP + de 10 Gbps. / • Até 3 cartões por conjunto de prateleira do Cisco NCS 2006 ou 7 cartões por montagem de prateleira do NCS 2015 / ESPECIFICAÇÕES DWDM / • Taxa de transmissão / o 31.3793 Gbaud ±20 ppm (OTU4 com SD-FEC 15% OH) / o 34.1660 Gbaud ±20 ppm (OTU4 com SD-FEC 25% OH) / • Desligamento e reinicialização automático por laser / o ITU-T G.664 (06/99) / • Comprimentos de onda nominais (λTnom) / o Totalmente ajustável entre 1528,77 e 1567,13 nm (banda C) / • Transmissor óptico (tipo) / o Formato de modulação CP-QPSK / o Formato de modulação CP-8QAM * / o Formato de modulação CP-16QAM / • Receptor óptico / o Tolerância à dispersão cromática (DLRmax)) /  +/– 70,000, ps/nm com formatos CP-QPSK /  +/– 25,000, ps/nm com 16-QAM / o Tolerância DGD /  100 ps / POTÊNCIA / • Típica: 330W / • Máxima: 385W / CONFIABILIDADE E DISPONIBILIDADE / • Tempo médio entre falhas (MTBF): 272,380 horas / LATÊNCIA (FIM A FIM) / • 100GE SD – FEC 15%: 28 microsegundos / AMBIENTE / • Temperatura de armazenamento: -40ºC a 70ºC / • Temperatura operacional: 0ºC a 40°C / • Umidade relativa: 5% a 85% sem condensação / CONFORMIDADE REGULAMENTAL / SEGURANÇA / • ANSI / o CSA C22.2 #60950-1 – Edição 7, Março 2007 / o UL 60950-1 – Edição 2, Março 2007 / o GR-1089-CORE Edição 4, NEBS EMC e Segurança, Junho 2006 / • ETSI / o IEC 60825-1: 2001 Ed.1.2 (incl. am1+am2) / o IEC60825-2 Ed.3 (2004) + A1:2006 / o 21CFR1040 (2008/04) (ALS) de acordo com ITU-T G.664 (03/06). (Laser Notice No. 50), Junho 2007 / o Produtos Laser: Em conformidade com IEC 60825-1 e IEC 60601-2-22; (Laser Notice No. 50), Junho 2007 / AMBIENTAL / • ANSI / o GR-63-CORE Edição 3, (NEBS) Proteção Física, Março 2006 / • ETSI / o ETS 300-019-2-1 V2.1.2 (Armazenamento, Classe 1.1) / o ETS 300-019-2-2 V2.1.2 (1999-09): Transporte, Classe 2.3 / o ETS 300-019-2-3 V2.2.2 (2003-04): Operacional, Classe 3.1E / ÓPTICO / • ANSI / o GR-253-CORE – Edição 04 / o ITU-T G.691 / • ETSI / o ITU-T G.709 / o ITU-T G.975 / EMC (Classe A) / • ANSI / o ICES-003, 2004 / o GR-1089-CORE Edição 4, NEBS EMC e Segurança, Junho 2006 / o FCC 47CFR15, 2007 / • ETSI / o ETSI EN 300 386 V1.4.1 (2008-04) (Nota: EMC-1) / o CISPR22:2008 e EN55022:2006/A1:2007 (Emissões) (EMC-2) / o CISPR24: 1997/A1:2001/A2:2002 e EN55024:1998/A1:2001/A2:2003: Características de Imunidade / QUALIDADE / • TR-NWT-000332, Edição 4, Cálculo do método 1 para tempo médio entre falhas de 20 anos (MTBF) / DIVERSAS / • GR-1089-CORE Edição 4, NEBS EMC e Segurança (Junho de 2006) (Nota: NEBS-1) / • GR-63-CORE Edição 3, NEBS Proteção Física (Março de 2006) (Nota: NEBS-2) / • ATT-TP -76200: 2008 / • ANSI T1.315-2001 / • Requisitos Genéricos de Sistemas de Transporte GR-499: 2004 (TSGR): Requisitos Comuns	JABIL CIRCUIT DE MEXICO SA DE CV	CISCO	NCS2K-400G-XP=	PADTEC S.A. / Rua Ricardo Benetton Martins, s/n, Parque II do Polo de Alta Tecnologia - 13086-902 - Campinas/SP / Telefone: (19) 2104-9719 / Responsável: Eduardo Tadashi Hirata / E-mail: eduardo.hirata@padtec.com.br	38/19
8517.62.59	Dispositivo para emissao, transmissao e recepcao, modulo 400G CFP2 MR XP, licensiado, largura de banda Client, com 1 porta WDMESPECIFICAÇÕES DO PN: NCS2K-400GXP-L-K9= / ESPECIFICAÇÕES GERAIS: / • Cartão de linha de 2 slots de largura / • Duas portas DWDM baseadas em CFP2 de alta velocidade capazes de transmitir 100 Gbps, 150 Gbps * e 200 Gbps em uma única portadora / o Transmissão DWDM coerente de 100 Gbps com modulação QPSK / o Transmissão DWDM coerente de 150 Gbps com modulação 8-QAM * / o Transmissão DWDM coerente de 200 Gbps com modulação 16-QAM / • Suporta qualquer mix de sinais 40x 10GE, 10x 40GE e 4x 100GE até uma largura de banda máxima de 400 Gbps / • Fornece a capacidade de preparar seletivamente esses serviços em 2 comprimentos de onda com capacidade de 200 Gbps cada / • A taxa de transmissão é configurável por software e a placa de linha oferece SD-FEC de alto ganho com 15% e 25% de sobrecarga. / • Suporta seis portas clientes baseadas em QSFP + que podem ser equipadas com ópticas de 40 Gbps ou 4x 10 Gbps e quatro portas clientes baseadas em QSFP28 / QSFP + que podem ser equipadas com QSFP28 de 100 Gbps, QSFP + de 40 Gbps e QSFP + de 10 Gbps. / • Até 3 cartões por conjunto de prateleira do Cisco NCS 2006 ou 7 cartões por montagem de prateleira do NCS 2015 / ESPECIFICAÇÕES DWDM / • Taxa de transmissão / o 31.3793 Gbaud ±20 ppm (OTU4 com SD-FEC 15% OH) / o 34.1660 Gbaud ±20 ppm (OTU4 com SD-FEC 25% OH) / • Desligamento e reinicialização automático por laser / o ITU-T G.664 (06/99) / • Comprimentos de onda nominais (λTnom) / o Totalmente ajustável entre 1528,77 e 1567,13 nm (banda C) / • Transmissor óptico (tipo) / o Formato de modulação CP-QPSK / o Formato de modulação CP-8QAM * / o Formato de modulação CP-16QAM / • Receptor óptico / o Tolerância à dispersão cromática (DLRmax)) /  +/– 70,000, ps/nm com formatos CP-QPSK /  +/– 25,000, ps/nm com 16-QAM / o Tolerância DGD /  100 ps / POTÊNCIA / • Típica: 330W / • Máxima: 385W / CONFIABILIDADE E DISPONIBILIDADE / • Tempo médio entre falhas (MTBF): 272,380 horas / LATÊNCIA (FIM A FIM) / • 100GE SD – FEC 15%: 28 microsegundos / AMBIENTE / • Temperatura de armazenamento: -40ºC a 70ºC / • Temperatura operacional: 0ºC a 40°C / • Umidade relativa: 5% a 85% sem condensação / CONFORMIDADE REGULAMENTAL / SEGURANÇA / • ANSI / o CSA C22.2 #60950-1 – Edição 7, Março 2007 / o UL 60950-1 – Edição 2, Março 2007 / o GR-1089-CORE Edição 4, NEBS EMC e Segurança, Junho 2006 / • ETSI / o IEC 60825-1: 2001 Ed.1.2 (incl. am1+am2) / o IEC60825-2 Ed.3 (2004) + A1:2006 / o 21CFR1040 (2008/04) (ALS) de acordo com ITU-T G.664 (03/06). (Laser Notice No. 50), Junho 2007 / o Produtos Laser: Em conformidade com IEC 60825-1 e IEC 60601-2-22; (Laser Notice No. 50), Junho 2007 / AMBIENTAL / • ANSI / o GR-63-CORE Edição 3, (NEBS) Proteção Física, Março 2006 / • ETSI / o ETS 300-019-2-1 V2.1.2 (Armazenamento, Classe 1.1) / o ETS 300-019-2-2 V2.1.2 (1999-09): Transporte, Classe 2.3 / o ETS 300-019-2-3 V2.2.2 (2003-04): Operacional, Classe 3.1E / ÓPTICO / • ANSI / o GR-253-CORE – Edição 04 / o ITU-T G.691 / • ETSI / o ITU-T G.709 / o ITU-T G.975 / EMC (Classe A) / • ANSI / o ICES-003, 2004 / o GR-1089-CORE Edição 4, NEBS EMC e Segurança, Junho 2006 / o FCC 47CFR15, 2007 / • ETSI / o ETSI EN 300 386 V1.4.1 (2008-04) (Nota: EMC-1) / o CISPR22:2008 e EN55022:2006/A1:2007 (Emissões) (EMC-2) / o CISPR24: 1997/A1:2001/A2:2002 e EN55024:1998/A1:2001/A2:2003: Características de Imunidade / QUALIDADE / • TR-NWT-000332, Edição 4, Cálculo do método 1 para tempo médio entre falhas de 20 anos (MTBF) / DIVERSAS / • GR-1089-CORE Edição 4, NEBS EMC e Segurança (Junho de 2006) (Nota: NEBS-1) / • GR-63-CORE Edição 3, NEBS Proteção Física (Março de 2006) (Nota: NEBS-2) / • ATT-TP -76200: 2008 / • ANSI T1.315-2001 / • Requisitos Genéricos de Sistemas de Transporte GR-499: 2004 (TSGR): Requisitos Comuns	Foxconn Cz s.r.o.	CISCO	NCS2K-400GXP-L-K9=		32/19
8517.62.59	Dispositivo para emissao, transmissao e rececpcao de dados, cartao amplificador, Raman, de Erbio Doped, 21dBm, Bst 26dB Span, banda C, codigo NCS2K-EDRA1-26C=ESPECIFICAÇÕES DO PN : NCS2K-EDRA1-26C= / ESPECIFICAÇÕES GERAIS: / • Memória RAM: 16GB / • Capacidade de HD: 400GB / • Processador: 8 core e 2.93 GHz / • Até 5000 conexões de ponto sem fio / GERENCIAMENTO: / • SNMP / • TACACS / DISPOSITIVOS SUPORTADOS: / • Cisco Catalyst 2900, 3000, 3500, 3700, 4500, and 6500 Series Switches / • Cisco 2100, 2500, 4400, 5500 and Flex 7500 Series Wireless LAN Controllers / SEGURANÇA / • UL 1950 / • EN 60950 / • CSA-C22.2 no. 950 / • IEC 60950 / • AS/NZA 3260 / • 21 CFR 1040 / • EN 60825-1 / • IEC 60825-1 / • TS 001. / EMC: / • FCC (CFR 47, Part 15) Classe A / • VCCI / • EN 55022 / • EN 55024 / • CISPR 22 / • AS/NZS 3548.	HON HAI PRECISION INDUSTRY CO LTD	CISCO	NCS2K-EDRA1-26C=	PADTEC S.A. / Rua Ricardo Benetton Martins, s/n, Parque II do Polo de Alta Tecnologia - 13086-902 - Campinas/SP / Telefone: (19) 2104-9719 / Responsável: Eduardo Tadashi Hirata / E-mail: eduardo.hirata@padtec.com.br	38/19
8517.62.59	Dispositivo para emissao, transmissao e rececpcao de dados, cartao amplificador, Raman, Erbium Doped, 21dBm, 35dB Span, banda C, codigo NCS2K-EDRA1-35C=ESPECIFICAÇÕES DO PN : NCS2K-EDRA1-35C= / ESPECIFICAÇÕES GERAIS: / • Memória RAM: 16GB / • Capacidade de HD: 400GB / • Processador: 8 core e 2.93 GHz / • Até 5000 conexões de ponto sem fio / GERENCIAMENTO: / • SNMP / • TACACS / DISPOSITIVOS SUPORTADOS: / • Cisco Catalyst 2900, 3000, 3500, 3700, 4500, and 6500 Series Switches / • Cisco 2100, 2500, 4400, 5500 and Flex 7500 Series Wireless LAN Controllers / SEGURANÇA / • UL 1950 / • EN 60950 / • CSA-C22.2 no. 950 / • IEC 60950 / • AS/NZA 3260 / • 21 CFR 1040 / • EN 60825-1 / • IEC 60825-1 / • TS 001. / EMC: / • FCC (CFR 47, Part 15) Classe A / • VCCI / • EN 55022 / • EN 55024 / • CISPR 22 / • AS/NZS 3548.	HON HAI PRECISION INDUSTRY CO LTD	CISCO	NCS2K-EDRA1-35C=	PADTEC S.A. / Rua Ricardo Benetton Martins, s/n, Parque II do Polo de Alta Tecnologia - 13086-902 - Campinas/SP / Telefone: (19) 2104-9719 / Responsável: Eduardo Tadashi Hirata / E-mail: eduardo.hirata@padtec.com.br	38/19
8517.62.59	Dispositivo para emissao, transmissao e rececpcao de dados, cartao amplificador, Raman, de Erbio Doped, 21dBm, Bst 26dB Span, banda C, codigo NCS2K-EDRA2-26C=ESPECIFICAÇÕES DO PN : NCS2K-EDRA2-26C= / ESPECIFICAÇÕES GERAIS: / • Memória RAM: 16GB / • Capacidade de HD: 400GB / • Processador: 8 core e 2.93 GHz / • Até 5000 conexões de ponto sem fio / GERENCIAMENTO: / • SNMP / • TACACS / DISPOSITIVOS SUPORTADOS: / • Cisco Catalyst 2900, 3000, 3500, 3700, 4500, and 6500 Series Switches / • Cisco 2100, 2500, 4400, 5500 and Flex 7500 Series Wireless LAN Controllers / SEGURANÇA / • UL 1950 / • EN 60950 / • CSA-C22.2 no. 950 / • IEC 60950 / • AS/NZA 3260 / • 21 CFR 1040 / • EN 60825-1 / • IEC 60825-1 / • TS 001. / EMC: / • FCC (CFR 47, Part 15) Classe A / • VCCI / • EN 55022 / • EN 55024 / • CISPR 22 / • AS/NZS 3548.	HON HAI PRECISION INDUSTRY CO LTD	CISCO	NCS2K-EDRA2-26C=	PADTEC S.A. / Rua Ricardo Benetton Martins, s/n, Parque II do Polo de Alta Tecnologia - 13086-902 - Campinas/SP / Telefone: (19) 2104-9719 / Responsável: Eduardo Tadashi Hirata / E-mail: eduardo.hirata@padtec.com.br	38/19
8517.62.59	Dispositivo para emissao, transmissao e rececpcao de dados, cartao amplificador, Raman, de Erbio Doped, 21dBm, Bst 35dB Span, banda C, codigo NCS2K-EDRA2-35C=ESPECIFICAÇÕES DO PN : NCS2K-EDRA2-35C= / ESPECIFICAÇÕES GERAIS: / • Memória RAM: 16GB / • Capacidade de HD: 400GB / • Processador: 8 core e 2.93 GHz / • Até 5000 conexões de ponto sem fio / GERENCIAMENTO: / • SNMP / • TACACS / DISPOSITIVOS SUPORTADOS: / • Cisco Catalyst 2900, 3000, 3500, 3700, 4500, and 6500 Series Switches / • Cisco 2100, 2500, 4400, 5500 and Flex 7500 Series Wireless LAN Controllers / SEGURANÇA / • UL 1950 / • EN 60950 / • CSA-C22.2 no. 950 / • IEC 60950 / • AS/NZA 3260 / • 21 CFR 1040 / • EN 60825-1 / • IEC 60825-1 / • TS 001. / EMC: / • FCC (CFR 47, Part 15) Classe A / • VCCI / • EN 55022 / • EN 55024 / • CISPR 22 / • AS/NZS 3548.	HON HAI PRECISION INDUSTRY CO LTD	CISCO	NCS2K-EDRA2-35C=	PADTEC S.A. / Rua Ricardo Benetton Martins, s/n, Parque II do Polo de Alta Tecnologia - 13086-902 - Campinas/SP / Telefone: (19) 2104-9719 / Responsável: Eduardo Tadashi Hirata / E-mail: eduardo.hirata@padtec.com.br	38/19
8517.62.59	Dispositivo para emissao, transmissao e recepcao de dados, modulo Muxponder, 10/40/100G MR, licenciado para encriptografia, codigo NCS2K-MR-MXP-LIC= ESPECIFICAÇÕES GERAIS: / • Memória RAM: 16GB / • Capacidade de HD: 400GB / • Processador: 8 core e 2.93 GHz / • Até 5000 conexões de ponto sem fio / GERENCIAMENTO: / • SNMP / • TACACS / DISPOSITIVOS SUPORTADOS: / • Cisco Catalyst 2900, 3000, 3500, 3700, 4500, and 6500 Series Switches / • Cisco 2100, 2500, 4400, 5500 and Flex 7500 Series Wireless LAN Controllers / SEGURANÇA / • UL 1950 / • EN 60950 / • CSA-C22.2 no. 950 / • IEC 60950 / • AS/NZA 3260 / • 21 CFR 1040 / • EN 60825-1 / • IEC 60825-1 / • TS 001. / EMC: / • FCC (CFR 47, Part 15) Classe A / • VCCI / • EN 55022 / • EN 55024 / • CISPR 22 / • AS/NZS 3548.	Foxconn Cz s.r.o.	CISCO	NCS2K-MR-MXP-LIC=		49/19
8517.62.59	Dispositivo para emissao, transmissao e recepcao de dados, amplificador optico, Banda C, 35db Gain, para equipamento Cisco serie NCS 2000, codigo NCS2K-OPT-EDFA-35= ESPECIFICAÇÕES DO PN : NCS2K-OPT-EDFA-35= / ESPECIFICAÇÕES GERAIS: / • Memória RAM: 16GB / • Capacidade de HD: 400GB / • Processador: 8 core e 2.93 GHz / • Até 5000 conexões de ponto sem fio / GERENCIAMENTO: / • SNMP / • TACACS / DISPOSITIVOS SUPORTADOS: / • Cisco Catalyst 2900, 3000, 3500, 3700, 4500, and 6500 Series Switches / • Cisco 2100, 2500, 4400, 5500 and Flex 7500 Series Wireless LAN Controllers / SEGURANÇA / • UL 1950 / • EN 60950 / • CSA-C22.2 no. 950 / • IEC 60950 / • AS/NZA 3260 / • 21 CFR 1040 / • EN 60825-1 / • IEC 60825-1 / • TS 001. / EMC: / • FCC (CFR 47, Part 15) Classe A / • VCCI / • EN 55022 / • EN 55024 / • CISPR 22 / • AS/NZS 3548.	LUMENTUM OPERATIONS LLC	CISCO	NCS2K-OPT-EDFA-35=		28/22
8517.62.59	Dispositivo para transmissao, emissao e recepcao de dados, controlador de transporte de dados para equipamento NCS 2000, versao 2. ESPECIFICAÇÕES DO PN : NCS2K-TNCS-2-K9= / ESPECIFICAÇÕES GERAIS: / • Memória RAM: 16GB / • Capacidade de HD: 400GB / • Processador: 8 core e 2.93 GHz / • Até 5000 conexões de ponto sem fio / GERENCIAMENTO: / • SNMP / • TACACS / DISPOSITIVOS SUPORTADOS: / • Cisco Catalyst 2900, 3000, 3500, 3700, 4500, and 6500 Series Switches / • Cisco 2100, 2500, 4400, 5500 and Flex 7500 Series Wireless LAN Controllers / SEGURANÇA / • UL 1950 / • EN 60950 / • CSA-C22.2 no. 950 / • IEC 60950 / • AS/NZA 3260 / • 21 CFR 1040 / • EN 60825-1 / • IEC 60825-1 / • TS 001. / EMC: / • FCC (CFR 47, Part 15) Classe A / • VCCI / • EN 55022 / • EN 55024 / • CISPR 22 / • AS/NZS 3548.	FABRINET	CISCO	NCS2K-TNCS-2-K9=		02/23
8517.62.59	Dispositivo para transmissão e recepção de dados, controlador de transporte de dados, NCS2000 com 2 x OTDR/OSC, versão 2. ESPECIFICAÇÕES DO PN : NCS2K-TNCS-2O-K9= / ESPECIFICAÇÕES GERAIS: / • Alocação de canais : 1528,3 - 1567,3 nm / • Faixa de potência de saída do canal : –5 a 23 dBm / • Potência de saída total máxima : 23 dBm / • Refletância de entrada : 40 dB / • Refletância de saída : 40 dB / • Vazamento da bomba para entrada/saída : –20 dBm / • Ganho de ondulação @ Target Gain and Tilt = 0 dB +/- 0,6 dB / • Obtenha a resolução definida : 0,1 dB / • Tempo de estabilização da regulação de ganho e potência : 5ms (mínimo) 1S (Máximo) / • Ganho e ganho de inclinação estabilidade de curto prazo : +/- 0,1 dB / • Dispersão do Modo de Polarização (PMD) : 0,5 ps / • Ganho dependente de polarização : 0,35 dB (Máximo) / GERENCIAMENTO: / • SNMP / • TACACS / SEGURANÇA / • UL/CSA 60950 -1 Primeira Edição (2003) / • IEC 60950 -1 (2001-01) Primeira Edição/EN60950 -1 (2001), Primeira Edição (com todos os desvios de país) / • Não TAA / EMC: / • EN 300 386 v1.3.3 (2005) e v1.4.1 (2007) / • CISPR 22 – Quinta edição (2005-04) Classe A e a emenda 1 (2005-07) / • CISPR 24 – Primeira edição (1997-09) e emenda 1 (2001-07) e emenda 2 / • (2002-10). / • EN 55022:1998 Classe A - CENELEC Emenda A2:2003 / • EN 55024:1998 - CENELEC Emenda A1:2001 e Emenda A2:2003 / • Resolução 237 (Brasil) / • VCCI V-3/2006.04 / • EN 61000-6-1:2001 / • EN 61000-6-2:1999	FABRINET	CISCO	NCS2K-TNCS-2O-K9=		28/22
8517.62.59	Dispositivo para emissao, transmissao e recepcao de dados, cartao controlador de Transporte Node, para equipamentos Cisco series NCS 2002, 2006 e 2015, codigo NCS2K-TNCS-K9= ESPECIFICAÇÕES DO PN : NCS2K-TNCS-K9= / ESPECIFICAÇÕES GERAIS: / • Memória RAM: 16GB / • Capacidade de HD: 400GB / • Processador: 8 core e 2.93 GHz / • Até 5000 conexões de ponto sem fio / GERENCIAMENTO: / • SNMP / • TACACS / DISPOSITIVOS SUPORTADOS: / • Cisco Catalyst 2900, 3000, 3500, 3700, 4500, and 6500 Series Switches / • Cisco 2100, 2500, 4400, 5500 and Flex 7500 Series Wireless LAN Controllers / SEGURANÇA / • UL 1950 / • EN 60950 / • CSA-C22.2 no. 950 / • IEC 60950 / • AS/NZA 3260 / • 21 CFR 1040 / • EN 60825-1 / • IEC 60825-1 / • TS 001. / EMC: / • FCC (CFR 47, Part 15) Classe A / • VCCI / • EN 55022 / • EN 55024 / • CISPR 22 / • AS/NZS 3548.	Foxconn Cz s.r.o.	CISCO	NCS2K-TNCS-K9=		49/19
8517.62.59	Dispositivo para emissao, transmissao e recepcao de dados, cartao controlador Node de transporte, para equipamento Cisco serie NCS 2000, com 2 portas OTDR/OSC, codigo NCS2K-TNCS-O-K9=ESPECIFICAÇÕES DO PN : NCS2K-TNCS-O-K9= / ESPECIFICAÇÕES GERAIS: / • Memória RAM: 16GB / • Capacidade de HD: 400GB / • Processador: 8 core e 2.93 GHz / • Até 5000 conexões de ponto sem fio / GERENCIAMENTO: / • SNMP / • TACACS / DISPOSITIVOS SUPORTADOS: / • Cisco Catalyst 2900, 3000, 3500, 3700, 4500, and 6500 Series Switches / • Cisco 2100, 2500, 4400, 5500 and Flex 7500 Series Wireless LAN Controllers / SEGURANÇA / • UL 1950 / • EN 60950 / • CSA-C22.2 no. 950 / • IEC 60950 / • AS/NZA 3260 / • 21 CFR 1040 / • EN 60825-1 / • IEC 60825-1 / • TS 001. / EMC: / • FCC (CFR 47, Part 15) Classe A / • VCCI / • EN 55022 / • EN 55024 / • CISPR 22 / • AS/NZS 3548.	HON HAI PRECISION INDUSTRY CO LTD	CISCO	NCS2K-TNCS-O-K9=		32/19
8517.62.59	Dispositivo para emissao, transmissao e recepcao de dados, cartao de linha, QSFP28/CFP2, 400G Packet/OTN/WDM, para equipamento Cisco serie NCS 4000, Lic. 100G OTN. "ESPECIFICACOES DO PN: NCS4K-4H-OPW-LO=ESPECIFICACOES GERAIS Ate 4 interfaces de cliente 100GE/OTU4 usando as portas QSFP28 Ate 10 interfaces de cliente 40GE/OTU3 usando as portas QSFP+/QSFP28 Ate 40x 10GE/OTU2 Cliente Interfaces usando as portas QSFP+/QSFP28 Qualquer mistura e combinacao dos itens acimaAMBIENTE Temperatura de operacao: 5° a 40°C Temperatura de armazenamento: -40° a 70°C Umidade operacional: 5 a 95% sem condensacaoSEGURANCA ICES-003, 2004 GR-1089-CORE Edicao 4, NEBS EMC e Seguranca, junho de 2006 FCC 47CFR15, 2007 ETSI EN 300 386 V1.4.1 (2008-04) Equipamento de rede de telecomunicacoes Requisitos EMC (Nota: EMC-1) CISPR22:2008 e EN55022:2006/A1:2007 Equipamentos de Tecnologia da Informacao (Emissoes) (EMC-2) CISPR24:1997/A1:2001/A2:2002 e EN55024:1998/A1:2001/A2:2003: Equipamentos de Tecnologia da Informacao Caracteristicas de imunidade Limites e metodos de medicao (niveis de teste)EMC (PADROES) 47CFR Parte 15 (CFR 47) Classe A AS/NZS CISPR22 Classe A CISPR22 Classe A EN55022 Classe A ICES003 Classe A VCCI Classe A EN61000-3-2 EN61000-3-3 KN22 Classe A CNS13438 Classe AEMC (IMUNIDADE) EN55024 CISPR24 EN300386 KN 61000-4 series". S/N: FGL1832S1KQ	FOXCONN	CISCO	NCS4K-4H-OPW-LO=		18/23
8517.62.59	Dispositivo para emissao, transmissao e recepcao de dados, cartao de linha, QSFP28/CFP2, 400G Packet/OTN/WDM, para equipamento Cisco serie NCS 4000. "ESPECIFICACOES DO PN: NCS4K-4H-OPW-QC2=ESPECIFICACOES GERAIS Ate 4 interfaces de cliente 100GE/OTU4 usando as portas QSFP28 Ate 10 interfaces de cliente 40GE/OTU3 usando as portas QSFP+/QSFP28 Ate 40x 10GE/OTU2 Cliente Interfaces usando as portas QSFP+/QSFP28 Qualquer mistura e combinacao dos itens acimaAMBIENTE Temperatura de operacao: 5° a 40°C Temperatura de armazenamento: -40° a 70°C Umidade operacional: 5 a 95% sem condensacaoSEGURANCA ICES-003, 2004 GR-1089-CORE Edicao 4, NEBS EMC e Seguranca, junho de 2006 FCC 47CFR15, 2007 ETSI EN 300 386 V1.4.1 (2008-04) Equipamento de rede de telecomunicacoes Requisitos EMC (Nota: EMC-1) CISPR22:2008 e EN55022:2006/A1:2007 Equipamentos de Tecnologia da Informacao (Emissoes) (EMC-2) CISPR24:1997/A1:2001/A2:2002 e EN55024:1998/A1:2001/A2:2003: Equipamentos de Tecnologia da Informacao Caracteristicas de imunidade Limites e metodos de medicao (niveis de teste)EMC (PADROES) 47CFR Parte 15 (CFR 47) Classe A AS/NZS CISPR22 Classe A CISPR22 Classe A EN55022 Classe A ICES003 Classe A VCCI Classe A EN61000-3-2 EN61000-3-3 KN22 Classe A CNS13438 Classe AEMC (IMUNIDADE) EN55024 CISPR24 EN300386 KN 61000-4 series". S/N: FGL1832S1KQ	FOXCONN	CISCO	NCS4K-4H-OPW-QC2=		18/23
8517.62.59	Dispositivo para emissao, transmissao e recepcao de dados, modulo NetFlow Generation Appliance (NGA), geração 2, código NGA3240-K9ESPECIFICAÇÕES DO PN : NGA3240-K9 / ESPECIFICAÇÕES GERAIS / • IPS Throughtput: 2GB / • Memoria RAM: 6G / • Memória Flash: 2G / AMBIENTE: / • Temperatura operacional: 0 a 104°F (0 a 40°C) / • Temperatura de armazenamento: -40 a +158°F (-40 a +70°C) / DIMENSÕES(AxLxP): / • 1.70 x 17.20 x 15.60 in. (4.32 x 43.69 x 39.62 cm) / SEGURANÇA: / • UL 60950-1 / • CAN/CSA-C22.2 No. 60950-1 / • EN 60950-1, IEC 60950-1, / • AS/NZS 60950-1 / • GB4943 / EMC: / • 47CFR Parte 15 (CFR 47) Classe A, / • AS/NZS CISPR22 Classe A, / CISPR2 2 Classe A, / • EN55022 Classe A, / • ICES003 Classe A, / • VCCI Classe A / EN61000-3-2, / • EN61000-3-3, / • KN22 Class A, / • CNS13438 Classe A, / • EN50082-1, / • EN55024, / • CISPR24, / • EN300386, / • KN 61000-4 Series	SOLECTRON(PENANG) TECHNOLOGY SDN BHD	CISCO	NGA3240-K9		38/19
8517.62.59	Dispositivo para emissao, transmissao e recepcao de dados, modulo interface de rede, com 16 canais assincronos serial, para roteador Cisco serie ISR 4000, codigo NIM-16A=ESPECIFICAÇÕES DO PN : NIM-16A= / ESPECIFICAÇÕES GERAIS / • Módulo de interface de rede / • 16 canais seriais assíncronos / • Interface suportada: RS-232 / • Compatível com plataformas Cisco 4221, 4321, 4331, 4351, 4431, 4451 / AMBIENTE: / • Temperatura operacional: 0° a 40°C / • Temperatura armazenamento: -20° a 65°C / DIMENSÕES: / • 32 x 89 x 172 mm / SEGURANÇA: / • UL 60950-1 / • CAN/CSA C22.2 No. 60950-1 / • EN 60950-1 / • CB to IEC 60950 / EMC: / • EN55024/CISPR24, / • EN61000-4-2, / • EN61000-4-3, / • EN61000-4-4, / • EN61000-4-5, / • EN61000-4-6, / • EN61000-4-11 / • EN300-386	HON HAI PRECISION INDUSTRY CO LTD	CISCO	NIM-16A=		08/21
8517.62.59	Dispositivo para emissao, transmissao e recepcao de dados, modulo interface serial Async, 24 canais, para roteador Cisco serie ISR4000, codigo NIM-24A=ESPECIFICAÇÕES DO PN : NIM-24A= / ESPECIFICAÇÕES GERAIS / • Módulo de interface de rede / • 24 canais seriais assíncronos / • Interface suportada: RS-232 / • Compatível com plataformas Cisco 4221, 4321, 4331, 4351, 4431, 4451 / AMBIENTE: / • Temperatura operacional: 0° a 40°C / • Temperatura armazenamento: -20° a 65°C / DIMENSÕES: / • 32 x 89 x 172 mm / SEGURANÇA: / • UL 60950-1 / • CAN/CSA C22.2 No. 60950-1 / • EN 60950-1 / • CB to IEC 60950 / EMC: / • EN55024/CISPR24, / • EN61000-4-2, / • EN61000-4-3, / • EN61000-4-4, / • EN61000-4-5, / • EN61000-4-6, / • EN61000-4-11 / • EN300-386	HON HAI PRECISION INDUSTRY CO LTD	CISCO	NIM-24A=		08/21
8517.62.59	Dispositivo para emissao, transmissao e recepcao de dados, modulo de interface de rede, com 4 portas, FXO, codigo NIM-4FXO= ESPECIFICAÇÕES GERAIS / • ID da linha do chamador / • G.711, G.729a e G.726 / • G723 e Codec de Áudio de Fala da Internet (iSAC); O codec de baixa taxa de bits da Internet (iLBC) está no roteiro / • Detecção de fax, passagem e retransmissão (T.38) / • Detecção e passagem de modem / • Detecção de multifrequência de tom duplo (DTMF) / • Cancelamento de eco / • Detecção de atividade de voz / • Geração de ruído de conforto / • Protocolo de controle em tempo real (RTCP) / • Proteção contra choques acústicos / • A redução de ruído está no roteiro / • Protocolo de transporte em tempo real (RTP) / • Relé de dígitos RFC 4733 / • Os recursos do FXS incluem: / • Capaz de suportar a funcionalidade FXS ou DID / • Portas de loop longo configuráveis / • Indicador de mensagem em espera (MWI) / • Detecção de cabos / • Os recursos FXO incluem: / • Suporta os modos de partida no solo e partida em loop / • Fornece informações de registro de detalhes da chamada (CDR) / • Suporte para interfuncionamento com Cisco Unified Communications Manager (Skinny Client Control Protocol [SCCP]), H.323, Session Initiation Protocol (SIP) e Media Gateway Control Protocol (MGCP) 1.0 / • Detecção de cabos / • Proteção contra sobrecarga / ENERGIA / • Típico: 270W / • Máximo: 370W / DIMENSÕES / • Largura – 440mm / • Altura – 88mm / • Profundidade - 280mm / AMBIENTE: / • -40°C a +70°C / • 5 a 95% (sem condensação) / SEGURANÇA: / • TIA-968-B (EUA) / • CS-03 (Canadá) / • AS/CA S002 (Austrália) / • AS/CA S003 (Austrália) / • PTC220 (Nova Zelândia) / • TBR 21 (países CE) / EMC / • 47 CFR Parte 15 / • CISPR22: Edição 6.0: 2008 / • CNS13438: 2006 / • EN 300 386 V1.6.1 / • EN 55022:2010 / • EN61000-3-2: 2006 [Inc amd 1 '&' 2] / • EN61000-3-3: 2008 / • CIEM-003 Edição 5: 2012 / • KN 22: 2009 / • TCVN 7189: 2009 / • VCCI: V-3/2013.04 / • CISPR24: 2010 / • EN 300 386 V1.6.1 / • EN55024: 2010 / • KN24: 2011 / • TCVN 7317: 2003	HON HAI PRECISION INDUSTRY CO LTD	CISCO	NIM-4FXO=		12/22
8517.62.59	Dispositivo para transmissao e recepcao de dados, modulo interface de rede, com 8 portas Multiflex Trunk Voice/Channelized Data T1/E1. Descricao do Produto. Dispositivo para transmissao e recepcao de voz e videoESPECIFICACOES DO PN: NIM-8MFT-T1/E1=. ESPECIFICACOES GERAIS Taxa de transferencia de dados: 2,048Mbps Tipo de dispositivo: Modulo de expansao Taxa de linha: T-1/E-1 Portas : T1/E1 x 8 Desenvolvido: Pacote de seguranca do roteador de servicos integrados 4451-X, pacote de voz e video do roteador de servicos integrados 4451-X, pacote de seguranca de voz do roteador de servicos integrados 4451-X Dados de canal claro: Sim Voz de pacote MFT: Sim Suporte E1 nao estruturado (G.703): Nao Dados canalizados: Nao Modulo T1/E1 de voz/dados de canal transparente multi-flex de 8 portasDIMENSOES Largura 88,9mm Altura 33,02mm Profundidade - 182,88mm Peso 232grAMBIENTE: Temperatura operacional: 0 a 50°C (32 a 122°F) Temperatura de armazenamento: -20 a +65°C (-4 a 148°F) Umidade relativa: 10 a 85% de operacao sem condensacao; 5 a 95% sem condensacao, nao operacionalSEGURANCA: UL 60950 CAN/CSA C22.2 No 60950 IEC 60950-1 EN 60950-1 AS/NZS 60950IMUNIDADE EMC EN55024 (CISPR24) EN61000-4-2 EN61000-4-3 EN41000-4-4 EN41000-4-5 EN41000-4-6 EN41000-4-8 EN41000-4-11 EN50082-1 EN61000-6-2 ITU-T K.21EMISSOES EMC CFR 47 Parte 15, Classe A ICES-003 Classe A EN55022 Classe A CISPR22 Classe A AS/NZS 3548 Classe A VCCI Classe A EN 300386 EN61000-3-2 EN61000-3-3.	HON HAI PRECISION INDUSTRY CO LTD.	CISCO	NIM-8MFT-T1/E1=		36/23
8517.62.59	Plataformas modulares gerenciáveis de transporte de dados, áudio e vídeo SDI/HD, podendo codificar/decodificar nos formatos ASI, JPEG 2000, MPEG 2 e/ou MPEG 4, com conectividade via IP/ethernet e/ou STM já embarcada na plataforma Modelo Nimbra 390 NPK0024-DWB1 composto dos itens abaixo: (1) NPS0033-6001 modulo de transporte de dados 60 Gbps (2) NPA0031-3120 conversor de energia AC/DC (1) NPS0031-3F01 modulo de transporte de dados ASI (1) NPA0012-V701 modulo de transporte de dados para ethernet gigabit (70km) Aplicação: Equipamento utilizado em estúdios de televisão	Net Insight AB	NET INSIGHT	Nimbra 390 NPK0024-DWB1		25/21
8517.62.59	Plataformas modulares gerenciáveis de transporte de dados, audio e video SDI/HD, podendo codificar/decodificar nos formatos ASI, JPEG 2000, MPEG 2 e/ou MPEG 4, com conectividade via IP/ethernet e/ou STM já embarcada na plataforma Modelo NPK0024-DWB1S composto dos itens abaixo: (1) NPS0055-6001 modulo trunk 6 x IP/Ethernet (1) NPS0031-3F01 modulo de transporte IF301 - ASI (1) NPA0012-L101 modulo SFP Module GbE-LX (10km) para ethernet Aplicação: Equipamento utilizado em estúdios de televisão	Net Insight AB	NET INSIGHT	Nimbra 390 NPK0024-DWB1S		25/21
8517.62.59	Plataformas modulares gerenciáveis de transporte de dados, audio e video SDI/HD, podendo codificar/decodificar nos formatos ASI, JPEG 2000, MPEG 2 e/ou MPEG 4, com conectividade via IP/ethernet e/ou STM já embarcada na plataforma Modelo NPK0056-XW01 composto dos itens abaixo: (2) NPA0101-6412 Processador de controle 48 VDC/12A 468 (1) NPS0032-6861 - modulo de transporte 80 Gbps (1) NPK0046-VU8P modulo de aceleração de mídia incluindo NPS0088-6001 IF628- (1) NPS0055-6001 - modulo trunk 6 x IP/Ethernet (1) NPA0031-3120 conversor AC/DC (8) NPA0040-T001 - modulo SFP Module Gbe-T (100m) para ethernet, 1000Base (2) NPA0012-L101 modulo SFP Module GbE-LX (10km) para ethernet (2) NPA0092-M2R1 - modulo VSFP, 3G/HD/SD, Coax HDBNC 2R 120 a 400m (2) NPA0092-X2T1 - modulo VSFP, 3G/HD/SD, Coaxial HDBNC, 2T 351 mW Aplicação: Equipamento utilizado para gravação em estúdios de televisão, produção remota ou interconexão de estúdios.	Net Insight AB	NET INSIGHT	Nimbra 640 NPK0056-XW01		26/21
8517.62.59	Dispositivo para transmissao e recepcao de dados, modulo de rede, com 1 porta T3/E3 ATM, modelo NM-1A-T3/E3=ESPECIFICAÇÕES DO PN : NM-1A-T3/E3= / ESPECIFICAÇÕES GERAIS: / • 2 Portas Wan E3 / • O aparelho suporta enquadramento ATM Compativel com padrão de Adaptação ATM Layer 5 (AAL5) / • Modulo de rede combinada T3/E3 ATM / • 44 Mbps para 34 Mbps ou DS-3/T3 / SEGURANÇA: / • UL 60950-1, Primeira edição / • CUL to CAN/CSA 22.2 No. 60950-1, Primeira edição / • TUV/GS to EN 60950-1, Primeira edição / • CB to IEC 60950-1 / • AS/NZS 60950-1, Primeira edição / • NOM / EMC: / • FCC Parte 15 Classe A / • EN 55022 Classe A (CISPR22) / • EN 55024 (CISPR24) / • AS/NZS CISPR22 Classe A / • CE / • CNS 13438 Classe A / • MIC / • GOST / • China EMC Certifications	Quanta Computer USA, Inc.	CISCO	NM-1A-T3/E3=		19/19
8517.62.59	Dispositivo para emissao, transmissao e recepcao de dados, cartao interface WAN NM, com 1 porta 10/100 Ethernet e 1 porta 4/16 Token-Ring 2, codigo NM-1FE1R2W=ESPECIFICAÇÕES DO PN : NM-1FE1R2W= / ESPECIFICAÇÕES GERAIS / IOS: / • NM- 2FE2W -V2 O IOS mínimo é 12,2 (12) M e 12,2 ( 13 ) T. / DIMENSOES (A x L x P): / • ( 9.99 x 45.80 x 46.45 cm) / AMBIENTE: / • Temperatura Operacional: (0° -40° C) / • Temperatura não operacional: (-25 to 70° C) / • Umidade relativa: 5 Ate 95% / MTBF: / • NM-2W-1,720,096 horas / • NM-1FE2W e NM-1FE2W-V2-846,192 horas / • NM-2FE2W e NM-2FE2W-V2-569,302 horas / • NM-1FE1R2W-507,634 horas / PROTOCOLOS SUPORTADOS: / • Software Completo Cisco IOS como de 12,0 (7) XK / EMI: / • FCC Parte 15 Classe B- CISPR 22 Classe B / LEDS: / • Token ring indicação da velocidade 4/16 / • Ethernet 10/100 indicação da velocidade / • Link e LEDS full duplex	HON HAI PRECISION INDUSTRY CO LTD	CISCO	NM-1FE1R2W=		32/19
8517.62.59	Dispositivo para emissao, transmissao e recepcao de dados, modulo de rede, com 1 porta GE ESPECIFICAÇÕES DO PN : NM-1GE= / ESPECIFICAÇÕES GERAIS / • Interface nível DSX3 com duas femeas 75- ohm BNC conectores coaxiais por porta ( RX separado e TX) / • A conectividade total e half-duplex a uma taxa DS3 (44,736 MHz) / • A conectividade total e half-duplex a uma taxa E3 (34,368 MHz) / • Scrambling e apoio de grandes fornecedores subtaxa DSU / • Linha de build- out- programável para Ate 450 metros de 734A ou equivalente cabo coaxial ou Ate 225 pés de 728A ou equivalente cabo coaxial / • Enquadramento C -bit, ou M23 para bypass, T3 e G.751 enquadramento para a E3 (selecionável por software ) / • Suporte para 16 - e 32-bit CRC (16 bits padrão) / ENCAPSULAMENTOS SERIAIS: / • HDLC / • PPP / • Frame Relay. / DIMENSOES (A x L x P): / • (3.9 x 18.0 x 18.3 cm). / AMBIENTE: / • Temperatura de operação : (0 a 40 ° C) / • Temperatura de armazenamento : (-20 a 65 ° C) / • Umidade relativa: 10 a 90% , sem condensação. / CERTIFICAÇÕES: / • ANSI T1.102, T1.107. / • TBR24 / • ITU-T G.703 & G.823 / • ACA TS016. / SEGURANÇA: / • Canada (C1950) / • UK (BS6301, EN60950, EN41003) / • France (EN60950, EN41003, NFC98020) / • AS/NZS 3260 / • EN60950/EN41003	HON HAI PRECISION INDUSTRY CO LTD	CISCO	NM-1GE=		32/19
8517.62.59	Dispositivo para transmissao e recepcao de dados, modulo de rede, com uma porta T3/E3, codigo NM-1T3/E3=ESPECIFICAÇÕES DO PN: NM-1T3/E3= / ESPECIFICAÇÕES GERAIS: / • Interface nível DSX3 com duas femeas 75- ohm BNC conectores coaxiais por porta ( RX separado e TX) / • A conectividade total e half-duplex a uma taxa DS3 (44,736 MHz) / • A conectividade total e half-duplex a uma taxa E3 (34,368 MHz) / • Scrambling e apoio de grandes fornecedores subtaxa DSU / • Linha de build- out- programável para Ate 450 metros de 734A ou equivalente cabo coaxial ou Ate 225 pés de 728A ou equivalente cabo coaxial / • Enquadramento C -bit, ou M23 para bypass, T3 e G.751 enquadramento para a E3 (selecionável por software ) / • binário bipolar 3 -zero de substituição ( B3ZS ) ( T3) ou de alta densidade com três zeros ( HDB3 ) ( E3 ), linha de codificação / • Suporte para 16 - e 32-bit CRC (16 bits padrão) / • DS3 FEAC suporte ao canal / • História Vinte e quatro horas mantido para as estatísticas de erro e as contagens de falha / ENCAPSULAMENTOS SERIAIS: / • HDLC / • PPP / • Frame Relay. / DIMENSOES (A X L X P): / • (3.9 x 18.0 x 18.3 cm). / AMBIENTE: / • Temperatura de operação : (0 a 40 ° C) / • Temperatura de armazenamento : (-20 a 65 ° C) / • Umidade relativa: 10 a 90% , sem condensação. / CERTIFICAÇÕES: / • DS3 Physical Layer / • ANSI T1.102, T1.107. / • E3 Physical Layer / • TBR24 / • ITU-T G.703 & G.823 / • ACA TS016. / SEGURANÇA: / • Estados Unidos (UL1950 3rd Edição/CSA C22.2, No.950) / • Canada (C1950) / • UK (BS6301, EN60950, EN41003) / • França (EN60950, EN41003, NFC98020) / • AS/NZS 3260 (Australia/Nova Zelândia) / • EN60950/EN41003 (Europa) / • IEC 950	JABIL CIRCUIT DE MEXICO SA DE CV	CISCO	NM-1T3/E3=		14/19
8517.62.59	Dispositivo para transmissao e recepcao de dados, modulo de rede, com 2 portas Ethernet 10/100 e 2 slots WAN , modelo NM-2FE2W-V2ESPECIFICAÇÕES DO PN : NM-2FE2W-V2= / ESPECIFICAÇÕES GERAIS / • Protocolos suportados: Cisco IOS Software completo, de 12,0 (7) XK / • WIC Performance: Até 8 Mb / s por módulo de rede / • Cabos WAN dependentes WICs / • Interfaces LAN 10/100BaseT ter cabos para cabos Ethernet e STP / UTP para Token Ring / • Compatível com todos os módulos de rede existentes e WICS apoiados por roteadores Cisco 2600/2691/3600/3700/3800. / ENERGIA: / • 15 watts Máximo. / AMBIENTE: / • Temperatura operacional: (0° a -40° C) / • Temperatura não operacional: (-25 a 70° C). / MTBF: / • NM-2W-1,720,096 hours / • NM-1FE2W and NM-1FE2W-V2-846,192 hours / • NM-2FE2W and NM-2FE2W-V2-569,302 hours / • NM-1FE1R2W-507,634 hours. / LEDS: / • Token ring indicação da velocidade 4/16 / • Ethernet 10/100 indicação da velocidade / • Link e LEDS full duplex	HON HAI PRECISION INDUSTRY CO LTD	CISCO	NM-2FE2W-V2=		32/19
8517.62.59	Dispositivo para emissao, transmissao e recepcao de dados, modulo de rede, com 2 slot de cartao WAN, sem LAN, codigo NM-2W=ESPECIFICAÇÕES DO PN : NM-2W= / ESPECIFICAÇÕES GERAIS / • Protocolos suportados: Cisco IOS Software completo, de 12,0 (7) XK / • WIC Performance: Até 8 Mb / s por módulo de rede / • Cabos WAN dependentes WICs / • Interfaces LAN 10/100BaseT ter cabos para cabos Ethernet e STP / UTP para Token Ring / • Compatível com todos os módulos de rede existentes e WICS apoiados por roteadores Cisco 2600/2691/3600/3700/3800. / ENERGIA: / • 15 watts Máximo. / AMBIENTE: / • Temperatura operacional: (0° a -40° C) / • Temperatura não operacional: (-25 a 70° C). / MTBF: / • NM-2W-1,720,096 hours / • NM-1FE2W and NM-1FE2W-V2-846,192 hours / • NM-2FE2W and NM-2FE2W-V2-569,302 hours / • NM-1FE1R2W-507,634 hours. / LEDS: / • Token ring indicação da velocidade 4/16 / • Ethernet 10/100 indicação da velocidade / • Link e LEDS full duplex	HON HAI PRECISION INDUSTRY CO LTD	CISCO	NM-2W=		32/19
8517.62.59	Dispositivo para transmissao e recepcao de dados, modulo com 32 portas seriais Assincronas, codigo NM-32A=ESPECIFICAÇÕES DO PN : NM-32A= / ESPECIFICAÇÕES GERAIS / • Leds indicadores de status / • Portas Ethernet / • (SDM): / • Cisco SDM 2,2 ou maior / • Gerencia roteador e fornece o ponto de lançamento para o gerenciador de dispositivos isco EtherSwitch embutido / • Smartports: Sim. / AMBIENTE: / • Umidade operacional: 5 a 95% , sem condensação / • Temperatura de operação: (0 a 40 ° C) / • Temperatura não operacional (-40 a 70 ° C). / SEGURANAÇA: / • EN 60950-1 / • USA/Canada UL 60950-1 / • CB, CE / EMC: / • EN61000-3-2, / • EN61000-3-3, / • FCC Parte 15 classe A, / • VCCI classe A, / • AS/NZS 3548, CCC: GB4943, GB9254, / • YD/T993	HON HAI PRECISION INDUSTRY CO LTD	CISCO	NM-32A=		32/19
8517.62.59	Dispositivo para transmissao e recepcao de dados, modulo de rede de voz/Fax, para comunicacoes IP, com 1 slot, codigo NM-HD-1V=ESPECIFICAÇÕES DO PN : NM-HD-1V= / ESPECIFICAÇÕES GERAIS: / INTERFACE T1: / • Transmitir Taxa de Bits: 1,544 Mbps ± 50 PPM bps/32 / • Receber Taxa de Bits: 1,544 Mbps ± 50 PPM bps/32 / • Linha de Código: AMI , B8ZS / • AMI Densidade Ones: Forçados para N x 56 Kbps Canais / • Nível de Saida ( LBO): 0, -7,5 , ou -15 dB / • Nível de Entrada: 1 DB0 para baixo a -24 DB0 / • DTE Interface ( modo WIC): Serviço fracionária / • DTE Interface ( Modo VIC): G.704/Estruturado / • DCE interface: G.704/Estruturado. / INTERFACE E1: / • Transmitir Taxa de Bits: 2.048 Mbps ± 100 bps/50 PPM / • Receber Taxa de Bits: 2.048 Mbps ± 100 bps/50 PPM / • Taxa de Dados: 1.984 Mbps (modo framed) por porta E1 / • clocking: Interno e Loop ( recuperado da rede) / • Codificação: HDB3 / • DTE Interface ( modo WIC): Serviço fracionária / • DTE Interface ( modo VIC): G.704/Estruturado / • DCE interface: G.704/Estruturado. / AMBIENTE: / • Temperatura de operação : 0 a 40 ° C / • Temperatura de armazenamento : -25 a +70 ° C. / VICS/VWICS SUPORTADOS: / • VIC3-2FXS/DID / • VIC3-2FXS-E/DID / • VIC3-4FXS/DID / • VIC2-2FXO / • VIC2-4FXO / • VIC3-2E/M / • VIC2-2BRI-NT/TE	HON HAI PRECISION INDUSTRY CO LTD	CISCO	NM-HD-1V=		15/19
8517.62.59	Dispositivo para transmissao e recepcao de dados, modulo de rede de voz/Fax, para comunicacoes IP, com 2 slots, codigo NM-HD-2V=ESPECIFICAÇÕES DO PN : NM-HD-2V= / ESPECIFICAÇÕES GERAIS: / INTERFACE T1: / • Transmitir Taxa de Bits: 1,544 Mbps ± 50 PPM bps/32 / • Receber Taxa de Bits: 1,544 Mbps ± 50 PPM bps/32 / • Linha de Código: AMI , B8ZS / • AMI Densidade Ones: Forçados para N x 56 Kbps Canais / • Nível de Saida ( LBO): 0, -7,5 , ou -15 dB / • Nível de Entrada: 1 DB0 para baixo a -24 DB0 / • DTE Interface ( modo WIC): Serviço fracionária / • DTE Interface ( Modo VIC): G.704/Estruturado / • DCE interface: G.704/Estruturado. / INTERFACE E1: / • Transmitir Taxa de Bits: 2.048 Mbps ± 100 bps/50 PPM / • Receber Taxa de Bits: 2.048 Mbps ± 100 bps/50 PPM / • Taxa de Dados: 1.984 Mbps (modo framed) por porta E1 / • clocking: Interno e Loop ( recuperado da rede) / • Codificação: HDB3 / • DTE Interface ( modo WIC): Serviço fracionária / • DTE Interface ( modo VIC): G.704/Estruturado / • DCE interface: G.704/Estruturado. / AMBIENTE: / • Temperatura de operação : 0 a 40 ° C / • Temperatura de armazenamento : -25 a +70 ° C. / VICS/VWICS SUPORTADOS: / • VIC3-2FXS/DID / • VIC3-2FXS-E/DID / • VIC3-4FXS/DID / • VIC2-2FXO / • VIC2-4FXO / • VIC3-2E/M / • VIC2-2BRI-NT/TE	HON HAI PRECISION INDUSTRY CO LTD	CISCO	NM-HD-2V=		41/19
8517.62.59	Dispositivo para transmissao e recepcao , modulo de rede de Voz/Fax de comunicacao IP aprimorada, com 2 slots, codigo NM-HD-2VE=ESPECIFICAÇÕES DO PN : NM-HD-2VE= / ESPECIFICAÇÕES GERAIS: / INTERFACE T1: / • Transmitir Taxa de Bits: 1,544 Mbps ± 50 PPM bps/32 / • Receber Taxa de Bits: 1,544 Mbps ± 50 PPM bps/32 / • Linha de Código: AMI , B8ZS / • AMI Densidade Ones: Forçados para N x 56 Kbps Canais / • Nível de Saida ( LBO): 0, -7,5 , ou -15 dB / • Nível de Entrada: 1 DB0 para baixo a -24 DB0 / • DTE Interface ( modo WIC): Serviço fracionária / • DTE Interface ( Modo VIC): G.704/Estruturado / • DCE interface: G.704/Estruturado. / INTERFACE E1: / • Transmitir Taxa de Bits: 2.048 Mbps ± 100 bps/50 PPM / • Receber Taxa de Bits: 2.048 Mbps ± 100 bps/50 PPM / • Taxa de Dados: 1.984 Mbps (modo framed) por porta E1 / • clocking: Interno e Loop ( recuperado da rede) / • Codificação: HDB3 / • DTE Interface ( modo WIC): Serviço fracionária / • DTE Interface ( modo VIC): G.704/Estruturado / • DCE interface: G.704/Estruturado. / AMBIENTE: / • Temperatura de operação : 0 a 40 ° C / • Temperatura de armazenamento : -25 a +70 ° C. / VICS/VWICS SUPORTADOS: / • VIC3-2FXS/DID / • VIC3-2FXS-E/DID / • VIC3-4FXS/DID / • VIC2-2FXO / • VIC2-4FXO / • VIC3-2E/M / • VIC2-2BRI-NT/TE	HON HAI PRECISION INDUSTRY CO LTD	CISCO	NM-HD-2VE=		15/19
8517.62.59	Dispositivo para transmissao e recepcao, modulo de rede NM de voz digital de alta densidade, para comunicacoes IP, com 1 porta E1-T1 , codigo NM-HDV2-1T1/E1ESPECIFICAÇÕES DO PN : NM-HDV2-1T1/E1= / ESPECIFICAÇÕES GERAIS: / • Suporta até 90 canais de voz digital / • Suporte até 30 canais de voz digital e 4 canais analogico em nivel medico de complexidade / • Porta T1/E1 de dados / • Porta VIC/VWIC / • COMUNICAÇÃO DE VOZ SUPORTADA: / • VoIP / • VoATM / • VoRF / • PROTOCOLOS DE COMPREENSÃO DE DADOS: / • G.729 / • G.711 / • G.723.1 / • G.728 / • G.726 / • G.729.A / • G.729.B / AMBIENTE: / • Temperatura operacional: -5ºC a +45ºC / • Temperatura de armazenamento: -40ºC a 70ºC / SEGURANÇA: / • UL 60950-1, CAN/CSA-C22.2 No. 60950-1, EN 60950-1, IEC 60950-1, CCC, CE Marking / EMC: / • FCC Parte 15 (CFR 47) Classe A / • ICES-003 Classe A / • EN 55022 Classe A / • CISPR 22 Classe A / • AS/NZS 3548 Classe A / • BSMI Classe A / • VCCI Classe A / • EN 55024, EN300386, EN 50082-1, EN 61000-3-2, EN 61000-3-3 / • EN61000-4-2, EN61000-4-3, EN61000-4-4, EN61000-4-5, EN61000-4-6, EN 61000-6-1	Foxconn Cz s.r.o.	CISCO	NM-HDV2-1T1/E1=		14/19
8517.62.59	Dispositivo para transmissao e recepcao, modulo de rede NM de voz digital de alta densidade, para comunicacoes IP, com 2 porta E1-T1 , codigo NM-HDV2-2T1/E1=ESPECIFICAÇÕES DO PN : NM-HDV2-2T1/E1= / ESPECIFICAÇÕES GERAIS: / INTERFACE T1: / • Transmitir Taxa de Bits: 1,544 Mbps ± 50 PPM bps/32 / • Receber Taxa de Bits: 1,544 Mbps ± 50 PPM bps/32 / • Linha de Código: AMI , B8ZS / • AMI Densidade Ones: Forçados para N x 56 Kbps Canais / • Nível de Saida ( LBO): 0, -7,5 , ou -15 dB / • Nível de Entrada: 1 DB0 para baixo a -24 DB0 / • DTE Interface ( modo WIC): Serviço fracionária / • DTE Interface ( Modo VIC): G.704/Estruturado / • DCE interface: G.704/Estruturado. / INTERFACE E1: / • Transmitir Taxa de Bits: 2.048 Mbps ± 100 bps/50 PPM / • Receber Taxa de Bits: 2.048 Mbps ± 100 bps/50 PPM / • Taxa de Dados: 1.984 Mbps (modo framed) por porta E1 / • clocking: Interno e Loop ( recuperado da rede) / • Codificação: HDB3 / • DTE Interface ( modo WIC): Serviço fracionária / • DTE Interface ( modo VIC): G.704/Estruturado / • DCE interface: G.704/Estruturado. / AMBIENTE: / • Temperatura de operação : 0 a 40 ° C / • Temperatura de armazenamento : -25 a +70 ° C. / VICS/VWICS SUPORTADOS: / • VIC3-2FXS/DID / • VIC3-2FXS-E/DID / • VIC3-4FXS/DID / • VIC2-2FXO / • VIC2-4FXO / • VIC3-2E/M / • VIC2-2BRI-NT/TE	HON HAI PRECISION INDUSTRY CO LTD	CISCO	NM-HDV2-2T1/E1=		14/19
8517.62.59	Aparelho de emissao e recepcao de voz em rede com fio, com a funcionalidade de processamento e codificacao de varios programas Z/IPStream R/2, para producao de melhores fluxos, fornece opcoes de streaming, maximizando a qualidade de audio, permite a codificacao de fluxo flexivel de varios formatos para ate oito programas de audio em um unico chassi 1RU, possui aplicacoes de processamento e codificacao de alta densidade. Aplicacao: processamento e codificacao de alta densidade, o R/2 oferece a simplicidade e confiabilidade de um unico dispositivo de hardware dedicado 1RU. O R/2 esta disponivel com processamento Omnia de 3 bandas ou processamento Omnia. 9 completo, ambos com codificacao Telos de alta qualidade.	TELOS SYSTEMS / OMNIA / AXIA	TELOS ALLIANCE	OMNIA ZIP-R/2-O9-4		18/19
8517.62.59	Dispositivo para emissao, transmissao e recepcao de dados, modulo CFP, LR4, taxa unica, 100GE, codigo ONS-CC-100GE-LR4=ESPECIFICAÇÕES DO PN : ONS-CC-100GE-LR4= / ESPECIFICAÇÕES GERAIS / • Performance: Encaminhamento de hardware em 176 Gbps ou 131 milhões de pacotes por segundo (Mbps) / • Cisco parent switch: Cisco Nexus 5000 Series / • Software: Cisco NX-OS Software Release 4.0(1A)N2(1) (Cisco Nexus 5000 Series) / • 40 Gbps em cada direção (80 Gbps full duplex). / AMBIENTE: / • Temperatura operacional: (0 a 40°C) / • Temperatura não operacional: (-20 a 70°C). / SEGURANÇA: / • UL 60950-1 / • CAN/CSA-C22.2 No. 60950-1EN 60950-1 / • IEC 60950-1AS/NZS 60950-1GB4943. / EMC: / • 47CFR Parte 15 (CFR 47) Classe A / • AS/NZS CISPR22 Classe A / • CISPR22 Classe A / • EN55022 Classe A / • ICES003 Classe A / • VCCI Classe A / • EN61000-3-2 / • EN61000-3-3.	Jabil Circuit (Suzhou) Ltd.	CISCO	ONS-CC-100GE-LR4=		38/19
8517.62.59	Dispositivo para emissão, transmissão e recepção de dados, modulo Multitaxa CFP - LR4ESPECIFICAÇÕES DO PN : ONS-CC-100G-LR4= / ESPECIFICAÇÕES GERAIS / • Módulo CFP LR4 / • Comprimento de onda 1300nm / • 100 Gbps / • Tensão nominal 3,3V / AMBIENTE: / • Temperatura operacional: (0 a 70°C) / • Temperatura não operacional: (-20 a 70°C). / SEGURANÇA: / • UL 60950-1 / • CAN/CSA-C22.2 No. 60950-1EN 60950-1 / • IEC 60950-1AS/NZS 60950-1GB4943. / EMC: / • 47CFR Parte 15 (CFR 47) Classe A / • AS/NZS CISPR22 Classe A / • CISPR22 Classe A / • EN55022 Classe A / • ICES003 Classe A / • VCCI Classe A / • EN61000-3-2 / • EN61000-3-3.	HON HAI PRECISION INDUSTRY CO LTD	CISCO	ONS-CC-100G-LR4=		49/20
8517.62.59	Dispositivo para emissao, transmissao e recepcao de dados, transceptor 100G QPSK / 200G 16-QAM, plugavel WDM CFP2, codigo ONS-CFP2-WDM=ESPECIFICAÇÕES DO PN : ONS-CFP2-WDM= / ESPECIFICAÇÕES GERAIS / • Performance: Encaminhamento de hardware em 176 Gbps ou 131 milhões de pacotes por segundo (Mbps) / • Cisco parent switch: Cisco Nexus 5000 Series / • Software: Cisco NX-OS Software Release 4.0(1A)N2(1) (Cisco Nexus 5000 Series) / • 40 Gbps em cada direção (80 Gbps full duplex). / AMBIENTE: / • Temperatura operacional: (0 a 40°C) / • Temperatura não operacional: (-20 a 70°C). / SEGURANÇA: / • UL 60950-1 / • CAN/CSA-C22.2 No. 60950-1EN 60950-1 / • IEC 60950-1AS/NZS 60950-1GB4943. / EMC: / • 47CFR Parte 15 (CFR 47) Classe A / • AS/NZS CISPR22 Classe A / • CISPR22 Classe A / • EN55022 Classe A / • ICES003 Classe A / • VCCI Classe A / • EN61000-3-2 / • EN61000-3-3.	HON HAI PRECISION INDUSTRY CO LTD	CISCO	ONS-CFP2-WDM=		41/19
8517.62.59	Dispositivo para emissao, transmissao e recpcado de dados, transceptor CXP, 100GBASE-SR, codigo ONS-CXP-100G-SR10=ESPECIFICAÇÕES DO PN : ONS-CXP-100G-SR10= / ESPECIFICAÇÕES GERAIS / • Performance: Encaminhamento de hardware em 176 Gbps ou 131 milhões de pacotes por segundo (Mbps) / • Cisco parent switch: Cisco Nexus 5000 Series / • Software: Cisco NX-OS Software Release 4.0(1A)N2(1) (Cisco Nexus 5000 / Series) / • 40 Gbps em cada direção (80 Gbps full duplex). / AMBIENTE: / • Temperatura operacional: (0 a 40°C) / • Temperatura não operacional: (-20 a 70°C). / SEGURANÇA: / • UL 60950-1 / • CAN/CSA-C22.2 No. 60950-1EN 60950-1 / • IEC 60950-1AS/NZS 60950-1GB4943. / EMC: / • 47CFR Parte 15 (CFR 47) Classe A / • AS/NZS CISPR22 Classe A / • CISPR22 Classe A / • EN55022 Classe A / • ICES003 Classe A / • VCCI Classe A / • EN61000-3-2 / • EN61000-3-3.	Foxconn Cz s.r.o.	CISCO	ONS-CXP-100G-SR10=		40/20
8517.62.59	Dispositivo para emissao, transmissao e recepcao de dados, transceptor 10G Mr, SFP+, com comprimento de onda de 1535.04nm, 100GHz, LC, codigo ONS-SC+-10G-35.0=ESPECIFICAÇÕES DO PN : ONS-SC+-10G-35.0= / ESPECIFICAÇÕES GERAIS / • Performance: Encaminhamento de hardware em 176 Gbps ou 131 milhões de pacotes por segundo (Mbps) / • Cisco parent switch: Cisco Nexus 5000 Series / • Software: Cisco NX-OS Software Release 4.0(1A)N2(1) (Cisco Nexus 5000 Series) / • 40 Gbps em cada direção (80 Gbps full duplex). / AMBIENTE: / • Temperatura operacional: (0 a 40°C) / • Temperatura não operacional: (-20 a 70°C). / SEGURANÇA: / • UL 60950-1 / • CAN/CSA-C22.2 No. 60950-1EN 60950-1 / • IEC 60950-1AS/NZS 60950-1GB4943. / EMC: / • 47CFR Parte 15 (CFR 47) Classe A / • AS/NZS CISPR22 Classe A / • CISPR22 Classe A / • EN55022 Classe A / • ICES003 Classe A / • VCCI Classe A / • EN61000-3-2 / • EN61000-3-3. / Aplicação: Utilizado para emitir, transmitir e receber informações de rede	HON HAI PRECISION INDUSTRY CO LTD	CISCO	ONS-SC+-10G-35.0=		19/21
8517.62.59	Dispositivo para emissao, transmissao e recepcao de dados, transceptor 10G Mr, SFP+ 1559.79, 100GHz, LC, codigo ONS-SC+-10G-59.7=ESPECIFICAÇÕES DO PN : ONS-SC+-10G-59.7= / ESPECIFICAÇÕES GERAIS / • Performance: Encaminhamento de hardware em 176 Gbps ou 131 milhões de pacotes por segundo (Mbps) / • Cisco parent switch: Cisco Nexus 5000 Series / • Software: Cisco NX-OS Software Release 4.0(1A)N2(1) (Cisco Nexus 5000 Series) / • 40 Gbps em cada direção (80 Gbps full duplex). / AMBIENTE: / • Temperatura operacional: (0 a 40°C) / • Temperatura não operacional: (-20 a 70°C). / SEGURANÇA: / • UL 60950-1 / • CAN/CSA-C22.2 No. 60950-1EN 60950-1 / • IEC 60950-1AS/NZS 60950-1GB4943. / EMC: / • 47CFR Parte 15 (CFR 47) Classe A / • AS/NZS CISPR22 Classe A / • CISPR22 Classe A / • EN55022 Classe A / • ICES003 Classe A / • VCCI Classe A / • EN61000-3-2 / • EN61000-3-3.	HON HAI PRECISION INDUSTRY CO LTD	CISCO	ONS-SC+-10G-59.7=		15/19
8517.62.59	Dispositivo para emissao, transmissao e recepcao de dados, transceptor 10G Mr, SFP+ 1560.61, 100GHz, LCESPECIFICAÇÕES DO PN : ONS-SC+-10G-60.6= / ESPECIFICAÇÕES GERAIS / • 10 Gbps SFP+ / • comprimento de onda de 1560.61 nm / AMBIENTE: / • Temperatura operacional: (0 a 40°C) / • Temperatura não operacional: (-20 a 70°C). / SEGURANÇA: / • UL 60950-1 / • CAN/CSA-C22.2 No. 60950-1EN 60950-1 / • IEC 60950-1AS/NZS 60950-1GB4943. / EMC: / • 47CFR Parte 15 (CFR 47) Classe A / • AS/NZS CISPR22 Classe A / • CISPR22 Classe A / • EN55022 Classe A / • ICES003 Classe A / • VCCI Classe A / • EN61000-3-2 / • EN61000-3-3. / Aplicação: Utilizado para emitir, transmitir e receber informações de rede	HON HAI PRECISION INDUSTRY CO LTD	CISCO	ONS-SC+-10G-60.6=		19/21
8517.62.59	Dispositivo para emissao, transmissao e recepcao de dados, transceptor SFP+ -10G MR, banda C completa sintonizavel DWDM SFP+, 50 Ghz, LC, código ONS-SC+-10G-C=ESPECIFICAÇÕES DO PN : ONS-SC+-10G-C= / ESPECIFICAÇÕES GERAIS / • Performance: Encaminhamento de hardware em 176 Gbps ou 131 milhões de pacotes por segundo (Mbps) / • Cisco parent switch: Cisco Nexus 5000 Series / • Software: Cisco NX-OS Software Release 4.0(1A)N2(1) (Cisco Nexus 5000 Series) / • 40 Gbps em cada direção (80 Gbps full duplex). / AMBIENTE: / • Temperatura operacional: (0 a 40°C) / • Temperatura não operacional: (-20 a 70°C). / SEGURANÇA: / • UL 60950-1 / • CAN/CSA-C22.2 No. 60950-1EN 60950-1 / • IEC 60950-1AS/NZS 60950-1GB4943. / EMC: / • 47CFR Parte 15 (CFR 47) Classe A / • AS/NZS CISPR22 Classe A / • CISPR22 Classe A / • EN55022 Classe A / • ICES003 Classe A / • VCCI Classe A / • EN61000-3-2 / • EN61000-3-3.	HON HAI PRECISION INDUSTRY CO LTD	CISCO	ONS-SC+-10G-C=		41/19
8517.62.59	Dispositivo para emissao, transmissao e recepcao de dados, transceptor SFP-LR, codigo ONS-SC+-10G-LR=ESPECIFICAÇÕES DO PN : ONS-SC+-10G-LR= / ESPECIFICAÇÕES GERAIS / • Performance: Encaminhamento de hardware em 176 Gbps ou 131 milhões de pacotes por segundo (Mbps) / • Cisco parent switch: Cisco Nexus 5000 Series / • Software: Cisco NX-OS Software Release 4.0(1A)N2(1) (Cisco Nexus 5000 / Series) / • 40 Gbps em cada direção (80 Gbps full duplex). / AMBIENTE: / • Temperatura operacional: (0 a 40°C) / • Temperatura não operacional: (-20 a 70°C). / SEGURANÇA: / • UL 60950-1 / • CAN/CSA-C22.2 No. 60950-1EN 60950-1 / • IEC 60950-1AS/NZS 60950-1GB4943. / EMC: / • 47CFR Parte 15 (CFR 47) Classe A / • AS/NZS CISPR22 Classe A / • CISPR22 Classe A / • EN55022 Classe A / • ICES003 Classe A / • VCCI Classe A / • EN61000-3-2 / • EN61000-3-3.	Foxconn Cz s.r.o.	CISCO	ONS-SC+-10G-LR=		40/20
8517.62.59	Dispositivo para emissao, transmissao e recepcao de dados, transceptor SFP - OC-48/STM16, 1560.61nm, 100 GHz, SM, LC, codigo ONS-SC-2G-60.6=ESPECIFICAÇÕES DO PN : ONS-SC-2G-60.6= / ESPECIFICAÇÕES GERAIS / • Performance: Encaminhamento de hardware em 176 Gbps ou 131 milhões de pacotes por segundo (Mbps) / • Cisco parent switch: Cisco Nexus 5000 Series / • Software: Cisco NX-OS Software Release 4.0(1A)N2(1) (Cisco Nexus 5000 Series) / • 40 Gbps em cada direção (80 Gbps full duplex). / AMBIENTE: / • Temperatura operacional: (0 a 40°C) / • Temperatura não operacional: (-20 a 70°C). / SEGURANÇA: / • UL 60950-1 / • CAN/CSA-C22.2 No. 60950-1EN 60950-1 / • IEC 60950-1AS/NZS 60950-1GB4943. / EMC: / • 47CFR Parte 15 (CFR 47) Classe A / • AS/NZS CISPR22 Classe A / • CISPR22 Classe A / • EN55022 Classe A / • ICES003 Classe A / • VCCI Classe A / • EN61000-3-2 / • EN61000-3-3.	Jabil Circuit (Suzhou) Ltd.	CISCO	ONS-SC-2G-60.6=		38/19
8517.62.59	Dispositivo para transmissão e recepção de dados, modulo transceptor SFP, 1000 Base-LX LC, SFP, codigo ONS-SC-GE-LX=ESPECIFICAÇÕES DO PN : ONS-SC-GE-LX= / ESPECIFICAÇÕES GERAIS / • Performance: Encaminhamento de hardware em 176 Gbps ou 131 milhões de pacotes por segundo (Mbps) / • Cisco parent switch: Cisco Nexus 5000 Series / • Software: Cisco NX-OS Software Release 4.0(1A)N2(1) (Cisco Nexus 5000 Series) / • 40 Gbps em cada direção (80 Gbps full duplex). / AMBIENTE: / • Temperatura operacional: (0 a 40°C) / • Temperatura não operacional: (-20 a 70°C). / SEGURANÇA: / • UL 60950-1 / • CAN/CSA-C22.2 No. 60950-1EN 60950-1 / • IEC 60950-1AS/NZS 60950-1GB4943. / EMC: / • 47CFR Parte 15 (CFR 47) Classe A / • AS/NZS CISPR22 Classe A / • CISPR22 Classe A / • EN55022 Classe A / • ICES003 Classe A / • VCCI Classe A / • EN61000-3-2 / • EN61000-3-3.	Foxconn Cz s.r.o.	CISCO	ONS-SC-GE-LX=		27/20
8517.62.59	Dispositivo para emissao, transmissao e recepcao de dados, SFP - OC3/STM1 CWDM, com comprimento de onda de 1510nm, EXT, codigo ONS-SE-155-1510=ESPECIFICAÇÕES DO PN : ONS-SE-155-1510= / ESPECIFICAÇÕES GERAIS / • Performance: Encaminhamento de hardware em 176 Gbps ou 131 milhões de pacotes por segundo (Mbps) / • Cisco parent switch: Cisco Nexus 5000 Series / • Software: Cisco NX-OS Software Release 4.0(1A)N2(1) (Cisco Nexus 5000 Series) / • 40 Gbps em cada direção (80 Gbps full duplex). / AMBIENTE: / • Temperatura operacional: (0 a 40°C) / • Temperatura não operacional: (-20 a 70°C). / SEGURANÇA: / • UL 60950-1 / • CAN/CSA-C22.2 No. 60950-1EN 60950-1 / • IEC 60950-1AS/NZS 60950-1GB4943. / EMC: / • 47CFR Parte 15 (CFR 47) Classe A / • AS/NZS CISPR22 Classe A / • CISPR22 Classe A / • EN55022 Classe A / • ICES003 Classe A / • VCCI Classe A / • EN61000-3-2 / • EN61000-3-3.	HON HAI PRECISION INDUSTRY CO LTD	CISCO	ONS-SE-155-1510=		41/19
8517.62.59	Dispositivo para emissao, transmissao e recepcao de dados, transceptor SFP -OC3/D1-SDI/FDDI/100B-FX 1310, ITEMP, codigo ONS-SI-155-I1=ESPECIFICAÇÕES DO PN : ONS-SI-155-I1= / ESPECIFICAÇÕES GERAIS / • Performance: Encaminhamento de hardware em 176 Gbps ou 131 milhões de pacotes por segundo (Mbps) / • Cisco parent switch: Cisco Nexus 5000 Series / • Software: Cisco NX-OS Software Release 4.0(1A)N2(1) (Cisco Nexus 5000 Series) / • 40 Gbps em cada direção (80 Gbps full duplex). / AMBIENTE: / • Temperatura operacional: (0 a 40°C) / • Temperatura não operacional: (-20 a 70°C). / SEGURANÇA: / • UL 60950-1 / • CAN/CSA-C22.2 No. 60950-1EN 60950-1 / • IEC 60950-1AS/NZS 60950-1GB4943. / EMC: / • 47CFR Parte 15 (CFR 47) Classe A / • AS/NZS CISPR22 Classe A / • CISPR22 Classe A / • EN55022 Classe A / • ICES003 Classe A / • VCCI Classe A / • EN61000-3-2 / • EN61000-3-3.	HON HAI PRECISION INDUSTRY CO LTD	CISCO	ONS-SI-155-I1=		41/19
8517.62.59	Dispositivo para emissao, transmissao e recepcao de dados, transceptor SFP- OC3/STM1 LR, L-1.1, comprimento de onda de 1310nm, código ONS-SI-155-L1=ESPECIFICAÇÕES DO PN : ONS-SI-155-L1= / ESPECIFICAÇÕES GERAIS / • Performance: Encaminhamento de hardware em 176 Gbps ou 131 milhões de pacotes por segundo (Mbps) / • Cisco parent switch: Cisco Nexus 5000 Series / • Software: Cisco NX-OS Software Release 4.0(1A)N2(1) (Cisco Nexus 5000 Series) / • 40 Gbps em cada direção (80 Gbps full duplex). / AMBIENTE: / • Temperatura operacional: (0 a 40°C) / • Temperatura não operacional: (-20 a 70°C). / SEGURANÇA: / • UL 60950-1 / • CAN/CSA-C22.2 No. 60950-1EN 60950-1 / • IEC 60950-1AS/NZS 60950-1GB4943. / EMC: / • 47CFR Parte 15 (CFR 47) Classe A / • AS/NZS CISPR22 Classe A / • CISPR22 Classe A / • EN55022 Classe A / • ICES003 Classe A / • VCCI Classe A / • EN61000-3-2 / • EN61000-3-3.	HON HAI PRECISION INDUSTRY CO LTD	CISCO	ONS-SI-155-L1=		41/19
8517.62.59	Dispositivo para emissao, transmissao e recepcao de dados, modulo SFP- OC48/STM16, IR1, comprimento de onda de 1310nm, SM, LC, ITEMP, código ONS-SI-2G-I1=ESPECIFICAÇÕES DO PN : ONS-SI-2G-I1= / ESPECIFICAÇÕES GERAIS / • Performance: Encaminhamento de hardware em 176 Gbps ou 131 milhões de pacotes por segundo (Mbps) / • Cisco parent switch: Cisco Nexus 5000 Series / • Software: Cisco NX-OS Software Release 4.0(1A)N2(1) (Cisco Nexus 5000 Series) / • 40 Gbps em cada direção (80 Gbps full duplex). / AMBIENTE: / • Temperatura operacional: (0 a 40°C) / • Temperatura não operacional: (-20 a 70°C). / SEGURANÇA: / • UL 60950-1 / • CAN/CSA-C22.2 No. 60950-1EN 60950-1 / • IEC 60950-1AS/NZS 60950-1GB4943. / EMC: / • 47CFR Parte 15 (CFR 47) Classe A / • AS/NZS CISPR22 Classe A / • CISPR22 Classe A / • EN55022 Classe A / • ICES003 Classe A / • VCCI Classe A / • EN61000-3-2 / • EN61000-3-3.	Jabil Circuit (Suzhou) Ltd.	CISCO	ONS-SI-2G-I1=		38/19
8517.62.59	Dispositivo para emissao, transmissao e recepcao de dados, transceptor SFP, OC48/STM16, LR2, L-16.2, comprimento de onda 1550nm, SM, LC, ITEMP, codigo ONS-SI-2G-L2=ESPECIFICAÇÕES DO PN : ONS-SI-2G-L2= / ESPECIFICAÇÕES GERAIS / • Performance: Encaminhamento de hardware em 176 Gbps ou 131 milhões de pacotes por segundo (Mbps) / • Cisco parent switch: Cisco Nexus 5000 Series / • Software: Cisco NX-OS Software Release 4.0(1A)N2(1) (Cisco Nexus 5000 Series) / • 40 Gbps em cada direção (80 Gbps full duplex). / AMBIENTE: / • Temperatura operacional: (0 a 40°C) / • Temperatura não operacional: (-20 a 70°C). / SEGURANÇA: / • UL 60950-1 / • CAN/CSA-C22.2 No. 60950-1EN 60950-1 / • IEC 60950-1AS/NZS 60950-1GB4943. / EMC: / • 47CFR Parte 15 (CFR 47) Classe A / • AS/NZS CISPR22 Classe A / • CISPR22 Classe A / • EN55022 Classe A / • ICES003 Classe A / • VCCI Classe A / • EN61000-3-2 / • EN61000-3-3.	Scientific Atlanta, Inc. SA Distributio	CISCO	ONS-SI-2G-L2=		27/19
8517.62.59	Dispositivo para transmissao e recepcao de dados, transceptor SFP, para porta OC48/STM16, SR1, I-16.1, comprimento de onda de 1310nm, SM, LC, ITemp, codigo ONS-SI-2G-S1=ESPECIFICAÇÕES DO PN : ONS-SI-2G-S1= / ESPECIFICAÇÕES GERAIS / • Performance: Encaminhamento de hardware em 176 Gbps ou 131 milhões de pacotes por segundo (Mbps) / • Cisco parent switch: Cisco Nexus 5000 Series / • Software: Cisco NX-OS Software Release 4.0(1A)N2(1) (Cisco Nexus 5000 Series) / • 40 Gbps em cada direção (80 Gbps full duplex). / AMBIENTE: / • Temperatura operacional: (0 a 40°C) / • Temperatura não operacional: (-20 a 70°C). / SEGURANÇA: / • UL 60950-1 / • CAN/CSA-C22.2 No. 60950-1EN 60950-1 / • IEC 60950-1AS/NZS 60950-1GB4943. / EMC: / • 47CFR Parte 15 (CFR 47) Classe A / • AS/NZS CISPR22 Classe A / • CISPR22 Classe A / • EN55022 Classe A / • ICES003 Classe A / • VCCI Classe A / • EN61000-3-2 / • EN61000-3-3.	Jabil Circuit (Suzhou) Ltd.	CISCO	ONS-SI-2G-S1=		38/19
8517.62.59	Dispositivo para emissao, transmissao e recepcao de dados, modulo SFP, para portas OC12/STM4 e OC3/STM1 IR, comprimento de onda de 1310nm, S-4.1, S-1.1, ITEMP, código ONS-SI-622-I1=ESPECIFICAÇÕES DO PN : ONS-SI-622-I1= / ESPECIFICAÇÕES GERAIS / • Performance: Encaminhamento de hardware em 176 Gbps ou 131 milhões de pacotes por segundo (Mbps) / • Cisco parent switch: Cisco Nexus 5000 Series / • Software: Cisco NX-OS Software Release 4.0(1A)N2(1) (Cisco Nexus 5000 Series) / • 40 Gbps em cada direção (80 Gbps full duplex). / AMBIENTE: / • Temperatura operacional: (0 a 40°C) / • Temperatura não operacional: (-20 a 70°C). / SEGURANÇA: / • UL 60950-1 / • CAN/CSA-C22.2 No. 60950-1EN 60950-1 / • IEC 60950-1AS/NZS 60950-1GB4943. / EMC: / • 47CFR Parte 15 (CFR 47) Classe A / • AS/NZS CISPR22 Classe A / • CISPR22 Classe A / • EN55022 Classe A / • ICES003 Classe A / • VCCI Classe A / • EN61000-3-2 / • EN61000-3-3.	Jabil Circuit (Suzhou) Ltd.	CISCO	ONS-SI-622-I1=		38/19
8517.62.59	Dispositivo para emissao, transmissao e recepcao de dados, cartao de linha SFP -OC12/STM4 LR, L-4.1, comprimento de onda de 1310 nm, SM, LC, ITEMP, codigo ONS-SI-622-L1=ESPECIFICAÇÕES DO PN : ONS-SI-622-L1= / ESPECIFICAÇÕES GERAIS / • Software: Cisco NX-OS Software Release 4.0(1A)N2(1) (Cisco Nexus 5000 Series) / AMBIENTE: / • Temperatura operacional: (0 a 40°C) / • Temperatura não operacional: (-20 a 70°C). / SEGURANÇA: / • UL 60950-1 / • CAN/CSA-C22.2 No. 60950-1EN 60950-1 / • IEC 60950-1AS/NZS 60950-1GB4943. / EMC: / • 47CFR Parte 15 (CFR 47) Classe A / • AS/NZS CISPR22 Classe A / • CISPR22 Classe A / • EN55022 Classe A / • ICES003 Classe A / • VCCI Classe A / • EN61000-3-2 / • EN61000-3-3.	Foxconn Cz s.r.o.	CISCO	ONS-SI-622-L1=		15/19
8517.62.59	Dispositivo para emissao, transmissao e recepcao de dados, modulo SFP, 1000BASE-SX Gigabit Ethernet,com comprimento de onda 850nm, MM, I-TEMP, codigo ONS-SI-GE-SX=ESPECIFICAÇÕES DO PN : ONS-SI-GE-SX= / ESPECIFICAÇÕES GERAIS / • Performance: Encaminhamento de hardware em 176 Gbps ou 131 milhões de pacotes por segundo (Mbps) / • Cisco parent switch: Cisco Nexus 5000 Series / • Software: Cisco NX-OS Software Release 4.0(1A)N2(1) (Cisco Nexus 5000 Series) / • 40 Gbps em cada direção (80 Gbps full duplex). / AMBIENTE: / • Temperatura operacional: (0 a 40°C) / • Temperatura não operacional: (-20 a 70°C). / SEGURANÇA: / • UL 60950-1 / • CAN/CSA-C22.2 No. 60950-1EN 60950-1 / • IEC 60950-1AS/NZS 60950-1GB4943. / EMC: / • 47CFR Parte 15 (CFR 47) Classe A / • AS/NZS CISPR22 Classe A / • CISPR22 Classe A / • EN55022 Classe A / • ICES003 Classe A / • VCCI Classe A / • EN61000-3-2 / • EN61000-3-3.	HON HAI PRECISION INDUSTRY CO LTD	CISCO	ONS-SI-GE-SX=		41/19
8517.62.59	Dispositivo para emissao, transmissao e recepcao de dados em rede sobre linha de fibra ótica, XFP -10G MultiRate, banda C completa sintonizavel DWDM XFP, 50 Ghz, LC, 10Gpbs, código ONS-XC-10G-C=ESPECIFICAÇÕES DO PN : ONS-XC-10G-C= / ESPECIFICAÇÕES GERAIS / • Performance: Encaminhamento de hardware em 176 Gbps ou 131 milhões de pacotes por segundo (Mbps) / • Cisco parent switch: Cisco Nexus 5000 Series / • Software: Cisco NX-OS Software Release 4.0(1A)N2(1) (Cisco Nexus 5000 Series) / • 40 Gbps em cada direção (80 Gbps full duplex). / AMBIENTE: / • Temperatura operacional: (0 a 40°C) / • Temperatura não operacional: (-20 a 70°C). / SEGURANÇA: / • UL 60950-1 / • CAN/CSA-C22.2 No. 60950-1EN 60950-1 / • IEC 60950-1AS/NZS 60950-1GB4943. / EMC: / • 47CFR Parte 15 (CFR 47) Classe A / • AS/NZS CISPR22 Classe A / • CISPR22 Classe A / • EN55022 Classe A / • ICES003 Classe A / • VCCI Classe A / • EN61000-3-2 / • EN61000-3-3.	HON HAI PRECISION INDUSTRY CO LTD	CISCO	ONS-XC-10G-C=		41/19
8517.62.59	Dispositivo para transmissao e recepcao de dados (transceptor)sobre fibras oticas para porta OC192/STM64/10GE e comprimento de onda de 1310 NM, 10Gbps, código ONS-XC-10G-S1=ESPECIFICAÇÕES DO PN : ONS-XC-10G-S1= / ESPECIFICAÇÕES GERAIS / • Performance: Encaminhamento de hardware em 176 Gbps ou 131 milhões de pacotes por segundo (Mbps) / • Cisco parent switch: Cisco Nexus 5000 Series / • Software: Cisco NX-OS Software Release 4.0(1A)N2(1) (Cisco Nexus 5000 Series) / • 40 Gbps em cada direção (80 Gbps full duplex). / AMBIENTE: / • Temperatura operacional: (0 a 40°C) / • Temperatura não operacional: (-20 a 70°C). / SEGURANÇA: / • UL 60950-1 / • CAN/CSA-C22.2 No. 60950-1EN 60950-1 / • IEC 60950-1AS/NZS 60950-1GB4943. / EMC: / • 47CFR Parte 15 (CFR 47) Classe A / • AS/NZS CISPR22 Classe A / • CISPR22 Classe A / • EN55022 Classe A / • ICES003 Classe A / • VCCI Classe A / • EN61000-3-2 / • EN61000-3-3.	HON HAI PRECISION INDUSTRY CO LTD	CISCO	ONS-XC-10G-S1=		41/19
8517.62.59	Dispositivo para emissao, transmissao e recepcao de dados, "transponder" com tecnologia Fibre Channel, XFP, 10GE/10G FC, 850 SR, multimodo, e conector LCESPECIFICAÇÕES DO PN : ONS-XC-10G-SR-MM= / ESPECIFICAÇÕES GERAIS / • Performance: Encaminhamento de hardware em 176 Gbps ou 131 milhões de pacotes por segundo (Mbps) / • Cisco parent switch: Cisco Nexus 5000 Series / • Software: Cisco NX-OS Software Release 4.0(1A)N2(1) (Cisco Nexus 5000 Series) / • 40 Gbps em cada direção (80 Gbps full duplex). / AMBIENTE: / • Temperatura operacional: (0 a 40°C) / • Temperatura não operacional: (-20 a 70°C). / SEGURANÇA: / • UL 60950-1 / • CAN/CSA-C22.2 No. 60950-1EN 60950-1 / • IEC 60950-1AS/NZS 60950-1GB4943. / EMC: / • 47CFR Parte 15 (CFR 47) Classe A / • AS/NZS CISPR22 Classe A / • CISPR22 Classe A / • EN55022 Classe A / • ICES003 Classe A / • VCCI Classe A / • EN61000-3-2 / • EN61000-3-3.	Jabil Circuit (Suzhou) Ltd.	CISCO	ONS-XC-10G-SR-MM=		38/19
8517.62.59	Dispositivo para emissao, transmissao e recepcao de dados, transceptor XFP - 8G FC, 8Gbps, de comprimento de onda 1310nm, LC, SM, codigo ONS-XC-8G-SM=ESPECIFICAÇÕES DO PN : ONS-XC-8G-SM= / ESPECIFICAÇÕES GERAIS / • Performance: Encaminhamento de hardware em 176 Gbps ou 131 milhões de pacotes por segundo (Mbps) / • Cisco parent switch: Cisco Nexus 5000 Series / • Software: Cisco NX-OS Software Release 4.0(1A)N2(1) (Cisco Nexus 5000 Series) / • 40 Gbps em cada direção (80 Gbps full duplex). / AMBIENTE: / • Temperatura operacional: (0 a 40°C) / • Temperatura não operacional: (-20 a 70°C). / SEGURANÇA: / • UL 60950-1 / • CAN/CSA-C22.2 No. 60950-1EN 60950-1 / • IEC 60950-1AS/NZS 60950-1GB4943. / EMC: / • 47CFR Parte 15 (CFR 47) Classe A / • AS/NZS CISPR22 Classe A / • CISPR22 Classe A / • EN55022 Classe A / • ICES003 Classe A / • VCCI Classe A / • EN61000-3-2 / • EN61000-3-3.	HON HAI PRECISION INDUSTRY CO LTD	CISCO	ONS-XC-8G-SM=		41/19
8517.62.59	Dispositivo para emissao, transmissao e recepcao de dados, modulo P2 HD, de comprimento de onda 1310nm Tx, premio, 12 dBm, SC/APCESPECIFICAÇÕES DO PN : P2HD1.2G13TXP12= / ESPECIFICAÇÕES GERAIS / SEGURANÇA: / • VSAN Isolamento de Tecido / • Inspeção inteligente de pacotes por nivel de porta / • zoneamento Hardware por lista de controle de acesso ( ACLs) / • (LUN) zoneamento e somente leitura zonas / • Zoneamento de broadcast extendida / • FC-SP switch-para-switch autenticação / • FC-SP host-para-switch autenticação / • RBAC usa RADIUS ou TACACS+ para autenticação, autorização, e contabilização (AAA) funções / • Acesso ao gerenciamento / • (SFTP) / • (SSHv2) / SERVIÇÕS AVANÇADOS: / • NPIV / • VSANs / • NPV modo / • FlexAttach / • IVR / AMBIENTE: / • Temperatura operacional: (0 to 40°C) / • Temperatura não operacional: (-40 to 70°C) / • Umidade (RH), ambiente(sem condensação) operando: 10 Ate 90% / • Umidade (RH), ambiente (sem condensação) não operacional e armazenamento: 5 Ate 95% / • Altitude de operação:(-60 to 2000m) / PADRÕES: / • IEEE 802.3ae (-LR, -SR, -LX4, -ER) / • IEEE 802.3ak (-CX4) / • IEEE 802.3aq (-LRM)	HON HAI PRECISION INDUSTRY CO LTD	CISCO	P2HD1.2G13TXP12=	Padtec S/A / Rua Ricardo Benetton Martins, s/n, Parque II do Polo de Alta Tecnologia - 13086-902 - Campinas/SP / Telefone: (19) 2104-9719 / E-mail: eduardo.hirata@padtec.com.br / Responsável: Eduardo Tadashi Hirata	17/20
8517.62.59	Dispositivo para emissao, transmissao e recepcao de dados, modulo P2 HD, de 1310nm Tx, padrao, 3dBm, SC/APC, codigo P2HD1.2G13TXS03=ESPECIFICAÇÕES DO PN : P2HD1.2G13TXS03= / ESPECIFICAÇÕES GERAIS / SEGURANÇA: / • VSAN Isolamento de Tecido / • Inspeção inteligente de pacotes por nivel de porta / • zoneamento Hardware por lista de controle de acesso ( ACLs) / • (LUN) zoneamento e somente leitura zonas / • Zoneamento de broadcast extendida / • FC-SP switch-para-switch autenticação / • FC-SP host-para-switch autenticação / • RBAC usa RADIUS ou TACACS+ para autenticação, autorização, e contabilização (AAA) funções / • Acesso ao gerenciamento / • (SFTP) / • (SSHv2) / SERVIÇÕS AVANÇADOS: / • NPIV / • VSANs / • NPV modo / • FlexAttach / • IVR / AMBIENTE: / • Temperatura operacional: (0 to 40°C) / • Temperatura não operacional: (-40 to 70°C) / • Umidade (RH), ambiente(sem condensação) operando: 10 Ate 90% / • Umidade (RH), ambiente (sem condensação) não operacional e armazenamento: 5 Ate 95% / • Altitude de operação:(-60 to 2000m) / PADRÕES: / • IEEE 802.3ae (-LR, -SR, -LX4, -ER) / • IEEE 802.3ak (-CX4) / • IEEE 802.3aq (-LRM)	Jabil Circuit (Suzhou) Ltd.	CISCO	P2HD1.2G13TXS03=		19/19
8517.62.59	Dispositivo para emissao, transmissao e recepcao de dados, modulo P2 HD, de 1310nm Tx, padrao, 5dBm, SC/APC, codigo P2HD1.2G13TXS05=ESPECIFICAÇÕES DO PN : P2HD1.2G13TXS05= / ESPECIFICAÇÕES GERAIS / SEGURANÇA: / • VSAN Isolamento de Tecido / • Inspeção inteligente de pacotes por nivel de porta / • zoneamento Hardware por lista de controle de acesso ( ACLs) / • (LUN) zoneamento e somente leitura zonas / • Zoneamento de broadcast extendida / • FC-SP switch-para-switch autenticação / • FC-SP host-para-switch autenticação / • RBAC usa RADIUS ou TACACS+ para autenticação, autorização, e contabilização (AAA) funções / • Acesso ao gerenciamento / • (SFTP) / • (SSHv2) / SERVIÇÕS AVANÇADOS: / • NPIV / • VSANs / • NPV modo / • FlexAttach / • IVR / AMBIENTE: / • Temperatura operacional: (0 to 40°C) / • Temperatura não operacional: (-40 to 70°C) / • Umidade (RH), ambiente(sem condensação) operando: 10 Ate 90% / • Umidade (RH), ambiente (sem condensação) não operacional e armazenamento: 5 Ate 95% / • Altitude de operação:(-60 to 2000m) / PADRÕES: / • IEEE 802.3ae (-LR, -SR, -LX4, -ER) / • IEEE 802.3ak (-CX4) / • IEEE 802.3aq (-LRM)	Jabil Circuit (Suzhou) Ltd.	CISCO	P2HD1.2G13TXS05=		19/19
8517.62.59	Dispositivo para emissao, transmissao e recepcao de dados, modulo P2 HD, comprimento de onda 1310 nm Tx, padrao, 6 dBm, SC/APC, codigo P2HD1.2G13TXS06=ESPECIFICAÇÕES DO PN : P2HD1.2G13TXS06= / ESPECIFICAÇÕES GERAIS / SEGURANÇA: / • VSAN Isolamento de Tecido / • Inspeção inteligente de pacotes por nivel de porta / • zoneamento Hardware por lista de controle de acesso ( ACLs) / • (LUN) zoneamento e somente leitura zonas / • Zoneamento de broadcast extendida / • FC-SP switch-para-switch autenticação / • FC-SP host-para-switch autenticação / • RBAC usa RADIUS ou TACACS+ para autenticação, autorização, e contabilização (AAA) funções / • Acesso ao gerenciamento / • (SFTP) / • (SSHv2) / SERVIÇÕS AVANÇADOS: / • NPIV / • VSANs / • NPV modo / • FlexAttach / • IVR / AMBIENTE: / • Temperatura operacional: (0 to 40°C) / • Temperatura não operacional: (-40 to 70°C) / • Umidade (RH), ambiente(sem condensação) operando: 10 Ate 90% / • Umidade (RH), ambiente (sem condensação) não operacional e armazenamento: 5 Ate 95% / • Altitude de operação:(-60 to 2000m) / PADRÕES: / • IEEE 802.3ae (-LR, -SR, -LX4, -ER) / • IEEE 802.3ak (-CX4) / • IEEE 802.3aq (-LRM)	Jabil Circuit (Suzhou) Ltd.	CISCO	P2HD1.2G13TXS06=		19/19
8517.62.59	Dispositivo para emissao, transmissao e recepcao de dados, modulo P2 HD, comprimento de onda 1310 nm Tx, padrao, 8 dBm, SC/APC, codigo P2HD1.2G13TXS08=ESPECIFICAÇÕES DO PN : P2HD1.2G13TXS08= / ESPECIFICAÇÕES GERAIS / SEGURANÇA: / • VSAN Isolamento de Tecido / • Inspeção inteligente de pacotes por nivel de porta / • zoneamento Hardware por lista de controle de acesso ( ACLs) / • (LUN) zoneamento e somente leitura zonas / • Zoneamento de broadcast extendida / • FC-SP switch-para-switch autenticação / • FC-SP host-para-switch autenticação / • RBAC usa RADIUS ou TACACS+ para autenticação, autorização, e contabilização (AAA) funções / • Acesso ao gerenciamento / • (SFTP) / • (SSHv2) / SERVIÇÕS AVANÇADOS: / • NPIV / • VSANs / • NPV modo / • FlexAttach / • IVR / AMBIENTE: / • Temperatura operacional: (0 to 40°C) / • Temperatura não operacional: (-40 to 70°C) / • Umidade (RH), ambiente(sem condensação) operando: 10 Ate 90% / • Umidade (RH), ambiente (sem condensação) não operacional e armazenamento: 5 Ate 95% / • Altitude de operação:(-60 to 2000m) / PADRÕES: / • IEEE 802.3ae (-LR, -SR, -LX4, -ER) / • IEEE 802.3ak (-CX4) / • IEEE 802.3aq (-LRM)	Jabil Circuit (Suzhou) Ltd.	CISCO	P2HD1.2G13TXS08=		19/19
8517.62.59	Dispositivo para emissão, transmissão e recepção de dados, modulo P2 HD, comprimento de onda 1310 nm Tx, Padrão, 10 dBm, SC/APC, codigo P2HD1.2G13TXS10=ESPECIFICAÇÕES DO PN : P2HD1.2G13TXS10= / ESPECIFICAÇÕES GERAIS / SEGURANÇA: / • VSAN Isolamento de Tecido / • Inspeção inteligente de pacotes por nivel de porta / • zoneamento Hardware por lista de controle de acesso ( ACLs) / • (LUN) zoneamento e somente leitura zonas / • Zoneamento de broadcast extendida / • FC-SP switch-para-switch autenticação / • FC-SP host-para-switch autenticação / • RBAC usa RADIUS ou TACACS+ para autenticação, autorização, e contabilização (AAA) funções / • Acesso ao gerenciamento / • (SFTP) / • (SSHv2) / SERVIÇÕS AVANÇADOS: / • NPIV / • VSANs / • NPV modo / • FlexAttach / • IVR / AMBIENTE: / • Temperatura operacional: (0 to 40°C) / • Temperatura não operacional: (-40 to 70°C) / • Umidade (RH), ambiente(sem condensação) operando: 10 Ate 90% / • Umidade (RH), ambiente (sem condensação) não operacional e armazenamento: 5 Ate 95% / • Altitude de operação:(-60 to 2000m) / PADRÕES: / • IEEE 802.3ae (-LR, -SR, -LX4, -ER) / • IEEE 802.3ak (-CX4) / • IEEE 802.3aq (-LRM)	HON HAI PRECISION INDUSTRY CO LTD	CISCO	P2HD1.2G13TXS10=	Padtec S/A / Rua Ricardo Benetton Martins, s/n, Parque II do Polo de Alta Tecnologia - 13086-902 - Campinas/SP / Telefone: (19) 2104-9719 / E-mail: eduardo.hirata@padtec.com.br / Responsável: Eduardo Tadashi Hirata	17/20
8517.62.59	Dispositivo para emissao, transmissao e recepcao de dados, modulo P2 HD, de 1310nm Tx, padrao, 12 dBm, SC/APC, codigo P2HD1.2G13TXS12=ESPECIFICAÇÕES DO PN : P2HD1.2G13TXS12= / ESPECIFICAÇÕES GERAIS / SEGURANÇA: / • VSAN Isolamento de Tecido / • Inspeção inteligente de pacotes por nivel de porta / • zoneamento Hardware por lista de controle de acesso ( ACLs) / • (LUN) zoneamento e somente leitura zonas / • Zoneamento de broadcast extendida / • FC-SP switch-para-switch autenticação / • FC-SP host-para-switch autenticação / • RBAC usa RADIUS ou TACACS+ para autenticação, autorização, e contabilização (AAA) funções / • Acesso ao gerenciamento / • (SFTP) / • (SSHv2) / SERVIÇÕS AVANÇADOS: / • NPIV / • VSANs / • NPV modo / • FlexAttach / • IVR / AMBIENTE: / • Temperatura operacional: (0 to 40°C) / • Temperatura não operacional: (-40 to 70°C) / • Umidade (RH), ambiente(sem condensação) operando: 10 Ate 90% / • Umidade (RH), ambiente (sem condensação) não operacional e armazenamento: 5 Ate 95% / • Altitude de operação:(-60 to 2000m) / PADRÕES: / • IEEE 802.3ae (-LR, -SR, -LX4, -ER) / • IEEE 802.3ak (-CX4) / • IEEE 802.3aq (-LRM)	HON HAI PRECISION INDUSTRY CO LTD	CISCO	P2HD1.2G13TXS12=	Padtec S/A / Rua Ricardo Benetton Martins, s/n, Parque II do Polo de Alta Tecnologia - 13086-902 - Campinas/SP / Telefone: (19) 2104-9719 / E-mail: eduardo.hirata@padtec.com.br / Responsável: Eduardo Tadashi Hirata	17/20
8517.62.59	Dispositivo para emissão, transmissão e recepção de dados, modulo P2 HD LRMW, 1.2 GHz Tx, iWDM-ITU21, SC/APC, codigo P2HD1.2G15TXM21I=ESPECIFICAÇÕES DO PN : P2HD1.2G15TXM21I= / ESPECIFICAÇÕES GERAIS / SEGURANÇA: / • VSAN Isolamento de Tecido / • Inspeção inteligente de pacotes por nivel de porta / • zoneamento Hardware por lista de controle de acesso ( ACLs) / • (LUN) zoneamento e somente leitura zonas / • Zoneamento de broadcast extendida / • FC-SP switch-para-switch autenticação / • FC-SP host-para-switch autenticação / • RBAC usa RADIUS ou TACACS+ para autenticação, autorização, e contabilização (AAA) funções / • Acesso ao gerenciamento / • (SFTP) / • (SSHv2) / SERVIÇÕS AVANÇADOS: / • NPIV / • VSANs / • NPV modo / • FlexAttach / • IVR / AMBIENTE: / • Temperatura operacional: (0 to 40°C) / • Temperatura não operacional: (-40 to 70°C) / • Umidade (RH), ambiente(sem condensação) operando: 10 Ate 90% / • Umidade (RH), ambiente (sem condensação) não operacional e armazenamento: 5 Ate 95% / • Altitude de operação:(-60 to 2000m) / PADRÕES: / • IEEE 802.3ae (-LR, -SR, -LX4, -ER) / • IEEE 802.3ak (-CX4) / • IEEE 802.3aq (-LRM)	HON HAI PRECISION INDUSTRY CO LTD	CISCO	P2HD1.2G15TXM21I=	Padtec S/A / Rua Ricardo Benetton Martins, s/n, Parque II do Polo de Alta Tecnologia - 13086-902 - Campinas/SP / Telefone: (19) 2104-9719 / E-mail: eduardo.hirata@padtec.com.br / Responsável: Eduardo Tadashi Hirata	17/20
8517.62.59	Dispositivo para emissão, transmissão e recepção de dados, modulo P2 HD LRMW, 1.2 GHz Tx, iWDM-ITU22, SC/APC, codigo P2HD1.2G15TXM22I=ESPECIFICAÇÕES DO PN : P2HD1.2G15TXM22I= / ESPECIFICAÇÕES GERAIS / SEGURANÇA: / • VSAN Isolamento de Tecido / • Inspeção inteligente de pacotes por nivel de porta / • zoneamento Hardware por lista de controle de acesso ( ACLs) / • (LUN) zoneamento e somente leitura zonas / • Zoneamento de broadcast extendida / • FC-SP switch-para-switch autenticação / • FC-SP host-para-switch autenticação / • RBAC usa RADIUS ou TACACS+ para autenticação, autorização, e contabilização (AAA) funções / • Acesso ao gerenciamento / • (SFTP) / • (SSHv2) / SERVIÇÕS AVANÇADOS: / • NPIV / • VSANs / • NPV modo / • FlexAttach / • IVR / AMBIENTE: / • Temperatura operacional: (0 to 40°C) / • Temperatura não operacional: (-40 to 70°C) / • Umidade (RH), ambiente(sem condensação) operando: 10 Ate 90% / • Umidade (RH), ambiente (sem condensação) não operacional e armazenamento: 5 Ate 95% / • Altitude de operação:(-60 to 2000m) / PADRÕES: / • IEEE 802.3ae (-LR, -SR, -LX4, -ER) / • IEEE 802.3ak (-CX4) / • IEEE 802.3aq (-LRM)	HON HAI PRECISION INDUSTRY CO LTD	CISCO	P2HD1.2G15TXM22I=	Padtec S/A / Rua Ricardo Benetton Martins, s/n, Parque II do Polo de Alta Tecnologia - 13086-902 - Campinas/SP / Telefone: (19) 2104-9719 / E-mail: eduardo.hirata@padtec.com.br / Responsável: Eduardo Tadashi Hirata	17/20
8517.62.59	Dispositivo para emissão, transmissão e recepção de dados, modulo P2 HD LRMW, 1.2 GHz Tx, iWDM-ITU24, SC/APC, codigo P2HD1.2G15TXM24I=ESPECIFICAÇÕES DO PN : P2HD1.2G15TXM24I= / ESPECIFICAÇÕES GERAIS / SEGURANÇA: / • VSAN Isolamento de Tecido / • Inspeção inteligente de pacotes por nivel de porta / • zoneamento Hardware por lista de controle de acesso ( ACLs) / • (LUN) zoneamento e somente leitura zonas / • Zoneamento de broadcast extendida / • FC-SP switch-para-switch autenticação / • FC-SP host-para-switch autenticação / • RBAC usa RADIUS ou TACACS+ para autenticação, autorização, e contabilização (AAA) funções / • Acesso ao gerenciamento / • (SFTP) / • (SSHv2) / SERVIÇÕS AVANÇADOS: / • NPIV / • VSANs / • NPV modo / • FlexAttach / • IVR / AMBIENTE: / • Temperatura operacional: (0 to 40°C) / • Temperatura não operacional: (-40 to 70°C) / • Umidade (RH), ambiente(sem condensação) operando: 10 Ate 90% / • Umidade (RH), ambiente (sem condensação) não operacional e armazenamento: 5 Ate 95% / • Altitude de operação:(-60 to 2000m) / PADRÕES: / • IEEE 802.3ae (-LR, -SR, -LX4, -ER) / • IEEE 802.3ak (-CX4) / • IEEE 802.3aq (-LRM)	HON HAI PRECISION INDUSTRY CO LTD	CISCO	P2HD1.2G15TXM24I=	Padtec S/A / Rua Ricardo Benetton Martins, s/n, Parque II do Polo de Alta Tecnologia - 13086-902 - Campinas/SP / Telefone: (19) 2104-9719 / E-mail: eduardo.hirata@padtec.com.br / Responsável: Eduardo Tadashi Hirata	17/20
8517.62.59	Dispositivo para emissão, transmissão e recepção de dados, modulo P2 HD LRMW, 1.2 GHz Tx, iWDM-ITU26, SC/APC, codigo P2HD1.2G15TXM26I=ESPECIFICAÇÕES DO PN : P2HD1.2G15TXM26I= / ESPECIFICAÇÕES GERAIS / SEGURANÇA: / • VSAN Isolamento de Tecido / • Inspeção inteligente de pacotes por nivel de porta / • zoneamento Hardware por lista de controle de acesso ( ACLs) / • (LUN) zoneamento e somente leitura zonas / • Zoneamento de broadcast extendida / • FC-SP switch-para-switch autenticação / • FC-SP host-para-switch autenticação / • RBAC usa RADIUS ou TACACS+ para autenticação, autorização, e contabilização (AAA) funções / • Acesso ao gerenciamento / • (SFTP) / • (SSHv2) / SERVIÇÕS AVANÇADOS: / • NPIV / • VSANs / • NPV modo / • FlexAttach / • IVR / AMBIENTE: / • Temperatura operacional: (0 to 40°C) / • Temperatura não operacional: (-40 to 70°C) / • Umidade (RH), ambiente(sem condensação) operando: 10 Ate 90% / • Umidade (RH), ambiente (sem condensação) não operacional e armazenamento: 5 Ate 95% / • Altitude de operação:(-60 to 2000m) / PADRÕES: / • IEEE 802.3ae (-LR, -SR, -LX4, -ER) / • IEEE 802.3ak (-CX4) / • IEEE 802.3aq (-LRM)	HON HAI PRECISION INDUSTRY CO LTD	CISCO	P2HD1.2G15TXM26I=	Padtec S/A / Rua Ricardo Benetton Martins, s/n, Parque II do Polo de Alta Tecnologia - 13086-902 - Campinas/SP / Telefone: (19) 2104-9719 / E-mail: eduardo.hirata@padtec.com.br / Responsável: Eduardo Tadashi Hirata	17/20
8517.62.59	Dispositivo para emissão, transmissão e recepção de dados, modulo P2 HD LRMW, 1.2 GHz Tx, iWDM-ITU28, SC/APC, codigo P2HD1.2G15TXM28I=ESPECIFICAÇÕES DO PN : P2HD1.2G15TXM28I= / ESPECIFICAÇÕES GERAIS / SEGURANÇA: / • VSAN Isolamento de Tecido / • Inspeção inteligente de pacotes por nivel de porta / • zoneamento Hardware por lista de controle de acesso ( ACLs) / • (LUN) zoneamento e somente leitura zonas / • Zoneamento de broadcast extendida / • FC-SP switch-para-switch autenticação / • FC-SP host-para-switch autenticação / • RBAC usa RADIUS ou TACACS+ para autenticação, autorização, e contabilização (AAA) funções / • Acesso ao gerenciamento / • (SFTP) / • (SSHv2) / SERVIÇÕS AVANÇADOS: / • NPIV / • VSANs / • NPV modo / • FlexAttach / • IVR / AMBIENTE: / • Temperatura operacional: (0 to 40°C) / • Temperatura não operacional: (-40 to 70°C) / • Umidade (RH), ambiente(sem condensação) operando: 10 Ate 90% / • Umidade (RH), ambiente (sem condensação) não operacional e armazenamento: 5 Ate 95% / • Altitude de operação:(-60 to 2000m) / PADRÕES: / • IEEE 802.3ae (-LR, -SR, -LX4, -ER) / • IEEE 802.3ak (-CX4) / • IEEE 802.3aq (-LRM)	HON HAI PRECISION INDUSTRY CO LTD	CISCO	P2HD1.2G15TXM28I=	Padtec S/A / Rua Ricardo Benetton Martins, s/n, Parque II do Polo de Alta Tecnologia - 13086-902 - Campinas/SP / Telefone: (19) 2104-9719 / E-mail: eduardo.hirata@padtec.com.br / Responsável: Eduardo Tadashi Hirata	17/20
8517.62.59	Dispositivo para emissão, transmissão e recepção de dados, modulo P2 HD LRMW, 1.2 GHz Tx, iWDM-ITU33, SC/APC, codigo P2HD1.2G15TXM33I=ESPECIFICAÇÕES DO PN : P2HD1.2G15TXM33I= / ESPECIFICAÇÕES GERAIS / SEGURANÇA: / • VSAN Isolamento de Tecido / • Inspeção inteligente de pacotes por nivel de porta / • zoneamento Hardware por lista de controle de acesso ( ACLs) / • (LUN) zoneamento e somente leitura zonas / • Zoneamento de broadcast extendida / • FC-SP switch-para-switch autenticação / • FC-SP host-para-switch autenticação / • RBAC usa RADIUS ou TACACS+ para autenticação, autorização, e contabilização (AAA) funções / • Acesso ao gerenciamento / • (SFTP) / • (SSHv2) / SERVIÇÕS AVANÇADOS: / • NPIV / • VSANs / • NPV modo / • FlexAttach / • IVR / AMBIENTE: / • Temperatura operacional: (0 to 40°C) / • Temperatura não operacional: (-40 to 70°C) / • Umidade (RH), ambiente(sem condensação) operando: 10 Ate 90% / • Umidade (RH), ambiente (sem condensação) não operacional e armazenamento: 5 Ate 95% / • Altitude de operação:(-60 to 2000m) / PADRÕES: / • IEEE 802.3ae (-LR, -SR, -LX4, -ER) / • IEEE 802.3ak (-CX4) / • IEEE 802.3aq (-LRM)	HON HAI PRECISION INDUSTRY CO LTD	CISCO	P2HD1.2G15TXM33I=	Padtec S/A / Rua Ricardo Benetton Martins, s/n, Parque II do Polo de Alta Tecnologia - 13086-902 - Campinas/SP / Telefone: (19) 2104-9719 / E-mail: eduardo.hirata@padtec.com.br / Responsável: Eduardo Tadashi Hirata	17/20
8517.62.59	Dispositivo para emissão, transmissão e recepção de dados, modulo P2 HD LRMW, 1.2 GHz Tx, iWDM-ITU36, SC/APC, codigo P2HD1.2G15TXM36I=ESPECIFICAÇÕES DO PN : P2HD1.2G15TXM36I= / ESPECIFICAÇÕES GERAIS / SEGURANÇA: / • VSAN Isolamento de Tecido / • Inspeção inteligente de pacotes por nivel de porta / • zoneamento Hardware por lista de controle de acesso ( ACLs) / • (LUN) zoneamento e somente leitura zonas / • Zoneamento de broadcast extendida / • FC-SP switch-para-switch autenticação / • FC-SP host-para-switch autenticação / • RBAC usa RADIUS ou TACACS+ para autenticação, autorização, e contabilização (AAA) funções / • Acesso ao gerenciamento / • (SFTP) / • (SSHv2) / SERVIÇÕS AVANÇADOS: / • NPIV / • VSANs / • NPV modo / • FlexAttach / • IVR / AMBIENTE: / • Temperatura operacional: (0 to 40°C) / • Temperatura não operacional: (-40 to 70°C) / • Umidade (RH), ambiente(sem condensação) operando: 10 Ate 90% / • Umidade (RH), ambiente (sem condensação) não operacional e armazenamento: 5 Ate 95% / • Altitude de operação:(-60 to 2000m) / PADRÕES: / • IEEE 802.3ae (-LR, -SR, -LX4, -ER) / • IEEE 802.3ak (-CX4) / • IEEE 802.3aq (-LRM)	HON HAI PRECISION INDUSTRY CO LTD	CISCO	P2HD1.2G15TXM36I=	Padtec S/A / Rua Ricardo Benetton Martins, s/n, Parque II do Polo de Alta Tecnologia - 13086-902 - Campinas/SP / Telefone: (19) 2104-9719 / E-mail: eduardo.hirata@padtec.com.br / Responsável: Eduardo Tadashi Hirata	17/20
8517.62.59	Dispositivo para emissão, transmissão e recepção de dados, modulo P2 HD LRMW, 1.2 GHz Tx, iWDM-ITU39, SC/APC, codigo P2HD1.2G15TXM39I=ESPECIFICAÇÕES DO PN : P2HD1.2G15TXM39I= / ESPECIFICAÇÕES GERAIS / SEGURANÇA: / • VSAN Isolamento de Tecido / • Inspeção inteligente de pacotes por nivel de porta / • zoneamento Hardware por lista de controle de acesso ( ACLs) / • (LUN) zoneamento e somente leitura zonas / • Zoneamento de broadcast extendida / • FC-SP switch-para-switch autenticação / • FC-SP host-para-switch autenticação / • RBAC usa RADIUS ou TACACS+ para autenticação, autorização, e contabilização (AAA) funções / • Acesso ao gerenciamento / • (SFTP) / • (SSHv2) / SERVIÇÕS AVANÇADOS: / • NPIV / • VSANs / • NPV modo / • FlexAttach / • IVR / AMBIENTE: / • Temperatura operacional: (0 to 40°C) / • Temperatura não operacional: (-40 to 70°C) / • Umidade (RH), ambiente(sem condensação) operando: 10 Ate 90% / • Umidade (RH), ambiente (sem condensação) não operacional e armazenamento: 5 Ate 95% / • Altitude de operação:(-60 to 2000m) / PADRÕES: / • IEEE 802.3ae (-LR, -SR, -LX4, -ER) / • IEEE 802.3ak (-CX4) / • IEEE 802.3aq (-LRM)	HON HAI PRECISION INDUSTRY CO LTD	CISCO	P2HD1.2G15TXM39I=	Padtec S/A / Rua Ricardo Benetton Martins, s/n, Parque II do Polo de Alta Tecnologia - 13086-902 - Campinas/SP / Telefone: (19) 2104-9719 / E-mail: eduardo.hirata@padtec.com.br / Responsável: Eduardo Tadashi Hirata	17/20
8517.62.59	Disposito para emissão, transmissão e recepção de dados, modulo P2 HD LRMW 1.2 GHz Tx, iWDM-ITU44, SC/APCESPECIFICAÇÕES DO PN : P2HD1.2G15TXM44I= / ESPECIFICAÇÕES GERAIS / SEGURANÇA: / • VSAN Isolamento de Tecido / • Inspeção inteligente de pacotes por nivel de porta / • zoneamento Hardware por lista de controle de acesso ( ACLs) / • (LUN) zoneamento e somente leitura zonas / • Zoneamento de broadcast extendida / • FC-SP switch-para-switch autenticação / • FC-SP host-para-switch autenticação / • RBAC usa RADIUS ou TACACS+ para autenticação, autorização, e contabilização (AAA) funções / • Acesso ao gerenciamento / • (SFTP) / • (SSHv2) / SERVIÇÕS AVANÇADOS: / • NPIV / • VSANs / • NPV modo / • FlexAttach / • IVR / AMBIENTE: / • Temperatura operacional: (0 to 40°C) / • Temperatura não operacional: (-40 to 70°C) / • Umidade (RH), ambiente(sem condensação) operando: 10 Ate 90% / • Umidade (RH), ambiente (sem condensação) não operacional e armazenamento: 5 Ate 95% / • Altitude de operação:(-60 to 2000m) / PADRÕES: / • IEEE 802.3ae (-LR, -SR, -LX4, -ER) / • IEEE 802.3ak (-CX4) / • IEEE 802.3aq (-LRM)	Foxconn Cz s.r.o.	CISCO	P2HD1.2G15TXM44I=	Padtec S/A / Rua Ricardo Benetton Martins, s/n, Parque II do Polo de Alta Tecnologia - 13086-902 - Campinas/SP / Telefone: (19) 2104-9719 / E-mail: eduardo.hirata@padtec.com.br / Responsável: Eduardo Tadashi Hirata	27/20
8517.62.59	Dispositivo para emissao, transmissao e recepcao de dados, modulo P2 HD SQAM, de 1,2GHz TX, ITU21, SC/APC, codigo P2HD1.2G15TXQ20=ESPECIFICAÇÕES DO PN : P2HD1.2G15TXQ20= / ESPECIFICAÇÕES GERAIS / SEGURANÇA: / • VSAN Isolamento de Tecido / • Inspeção inteligente de pacotes por nivel de porta / • zoneamento Hardware por lista de controle de acesso ( ACLs) / • (LUN) zoneamento e somente leitura zonas / • Zoneamento de broadcast extendida / • FC-SP switch-para-switch autenticação / • FC-SP host-para-switch autenticação / • RBAC usa RADIUS ou TACACS+ para autenticação, autorização, e contabilização (AAA) funções / • Acesso ao gerenciamento / • (SFTP) / • (SSHv2) / SERVIÇÕS AVANÇADOS: / • NPIV / • VSANs / • NPV modo / • FlexAttach / • IVR / AMBIENTE: / • Temperatura operacional: (0 to 40°C) / • Temperatura não operacional: (-40 to 70°C) / • Umidade (RH), ambiente(sem condensação) operando: 10 Ate 90% / • Umidade (RH), ambiente (sem condensação) não operacional e armazenamento: 5 Ate 95% / • Altitude de operação:(-60 to 2000m) / PADRÕES: / • IEEE 802.3ae (-LR, -SR, -LX4, -ER) / • IEEE 802.3ak (-CX4) / • IEEE 802.3aq (-LRM)	HON HAI PRECISION INDUSTRY CO LTD	CISCO	P2HD1.2G15TXQ20=	Padtec S/A / Rua Ricardo Benetton Martins, s/n, Parque II do Polo de Alta Tecnologia - 13086-902 - Campinas/SP / Telefone: (19) 2104-9719 / E-mail: eduardo.hirata@padtec.com.br / Responsável: Eduardo Tadashi Hirata	17/20
8517.62.59	Dispositivo para emissao, transmissao e recepcao de dados, modulo P2 HD SQAM, de 1,2GHz TX, iWDM- ITU21, SC/APC, codigo P2HD1.2G15TXQ21I=ESPECIFICAÇÕES DO PN : P2HD1.2G15TXQ21I= / ESPECIFICAÇÕES GERAIS / SEGURANÇA: / • VSAN Isolamento de Tecido / • Inspeção inteligente de pacotes por nivel de porta / • zoneamento Hardware por lista de controle de acesso ( ACLs) / • (LUN) zoneamento e somente leitura zonas / • Zoneamento de broadcast extendida / • FC-SP switch-para-switch autenticação / • FC-SP host-para-switch autenticação / • RBAC usa RADIUS ou TACACS+ para autenticação, autorização, e contabilização (AAA) funções / • Acesso ao gerenciamento / • (SFTP) / • (SSHv2) / SERVIÇÕS AVANÇADOS: / • NPIV / • VSANs / • NPV modo / • FlexAttach / • IVR / AMBIENTE: / • Temperatura operacional: (0 to 40°C) / • Temperatura não operacional: (-40 to 70°C) / • Umidade (RH), ambiente(sem condensação) operando: 10 Ate 90% / • Umidade (RH), ambiente (sem condensação) não operacional e armazenamento: 5 Ate 95% / • Altitude de operação:(-60 to 2000m) / PADRÕES: / • IEEE 802.3ae (-LR, -SR, -LX4, -ER) / • IEEE 802.3ak (-CX4) / • IEEE 802.3aq (-LRM)	Jabil Circuit (Suzhou) Ltd.	CISCO	P2HD1.2G15TXQ21I=		19/19
8517.62.59	Dispositivo para emissao, transmissao e recepcao de dados, modulo P2 HD SQAM, de 1,2GHz TX, iWDM- ITU22, SC/APC, codigo P2HD1.2G15TXQ22I=ESPECIFICAÇÕES DO PN : P2HD1.2G15TXQ22I= / ESPECIFICAÇÕES GERAIS / SEGURANÇA: / • VSAN Isolamento de Tecido / • Inspeção inteligente de pacotes por nivel de porta / • zoneamento Hardware por lista de controle de acesso ( ACLs) / • (LUN) zoneamento e somente leitura zonas / • Zoneamento de broadcast extendida / • FC-SP switch-para-switch autenticação / • FC-SP host-para-switch autenticação / • RBAC usa RADIUS ou TACACS+ para autenticação, autorização, e contabilização (AAA) funções / • Acesso ao gerenciamento / • (SFTP) / • (SSHv2) / SERVIÇÕS AVANÇADOS: / • NPIV / • VSANs / • NPV modo / • FlexAttach / • IVR / AMBIENTE: / • Temperatura operacional: (0 to 40°C) / • Temperatura não operacional: (-40 to 70°C) / • Umidade (RH), ambiente(sem condensação) operando: 10 Ate 90% / • Umidade (RH), ambiente (sem condensação) não operacional e armazenamento: 5 Ate 95% / • Altitude de operação:(-60 to 2000m) / PADRÕES: / • IEEE 802.3ae (-LR, -SR, -LX4, -ER) / • IEEE 802.3ak (-CX4) / • IEEE 802.3aq (-LRM)	Jabil Circuit (Suzhou) Ltd.	CISCO	P2HD1.2G15TXQ22I=		19/19
8517.62.59	Dispositivo para emissao, transmissao e recepcao de dados, modulo P2 HD SQAM, de 1.2 GHz Tx, ITU23, SC/APC, codigo P2HD1.2G15TXQ23=ESPECIFICAÇÕES DO PN : P2HD1.2G15TXQ23= / ESPECIFICAÇÕES GERAIS / SEGURANÇA: / • VSAN Isolamento de Tecido / • Inspeção inteligente de pacotes por nivel de porta / • zoneamento Hardware por lista de controle de acesso ( ACLs) / • (LUN) zoneamento e somente leitura zonas / • Zoneamento de broadcast extendida / • FC-SP switch-para-switch autenticação / • FC-SP host-para-switch autenticação / • RBAC usa RADIUS ou TACACS+ para autenticação, autorização, e contabilização (AAA) funções / • Acesso ao gerenciamento / • (SFTP) / • (SSHv2) / SERVIÇÕS AVANÇADOS: / • NPIV / • VSANs / • NPV modo / • FlexAttach / • IVR / AMBIENTE: / • Temperatura operacional: (0 to 40°C) / • Temperatura não operacional: (-40 to 70°C) / • Umidade (RH), ambiente(sem condensação) operando: 10 Ate 90% / • Umidade (RH), ambiente (sem condensação) não operacional e armazenamento: 5 Ate 95% / • Altitude de operação:(-60 to 2000m) / PADRÕES: / • IEEE 802.3ae (-LR, -SR, -LX4, -ER) / • IEEE 802.3ak (-CX4) / • IEEE 802.3aq (-LRM)	Scientific Atlanta, Inc. SA Distributio	CISCO	P2HD1.2G15TXQ23=		27/19
8517.62.59	Dispositivo para emissao, transmissao e recepcao de dados, modulo P2 HD SQAM 1.2 GHz Tx, iWDM-ITU24, SC/APC, codigo P2HD1.2G15TXQ24I=ESPECIFICAÇÕES DO PN : P2HD1.2G15TXQ24I= / ESPECIFICAÇÕES GERAIS / SEGURANÇA: / • VSAN Isolamento de Tecido / • Inspeção inteligente de pacotes por nivel de porta / • zoneamento Hardware por lista de controle de acesso ( ACLs) / • (LUN) zoneamento e somente leitura zonas / • Zoneamento de broadcast extendida / • FC-SP switch-para-switch autenticação / • FC-SP host-para-switch autenticação / • RBAC usa RADIUS ou TACACS+ para autenticação, autorização, e contabilização (AAA) funções / • Acesso ao gerenciamento / • (SFTP) / • (SSHv2) / SERVIÇÕS AVANÇADOS: / • NPIV / • VSANs / • NPV modo / • FlexAttach / • IVR / AMBIENTE: / • Temperatura operacional: (0 to 40°C) / • Temperatura não operacional: (-40 to 70°C) / • Umidade (RH), ambiente(sem condensação) operando: 10 Ate 90% / • Umidade (RH), ambiente (sem condensação) não operacional e armazenamento: 5 Ate 95% / • Altitude de operação:(-60 to 2000m) / PADRÕES: / • IEEE 802.3ae (-LR, -SR, -LX4, -ER) / • IEEE 802.3ak (-CX4) / • IEEE 802.3aq (-LRM)	Jabil Circuit (Suzhou) Ltd.	CISCO	P2HD1.2G15TXQ24I=		19/19
8517.62.59	Dispositivo para emissão, transmissão e recepção de dados, modulo P2 HD SQAM, 1.2 GHz Tx, ITU25, SC/APC ESPECIFICAÇÕES DO PN : P2HD1.2G15TXQ25= / ESPECIFICAÇÕES GERAIS / SEGURANÇA: / • VSAN Isolamento de Tecido / • Inspeção inteligente de pacotes por nivel de porta / • zoneamento Hardware por lista de controle de acesso ( ACLs) / • (LUN) zoneamento e somente leitura zonas / • Zoneamento de broadcast extendida / • FC-SP switch-para-switch autenticação / • FC-SP host-para-switch autenticação / • RBAC usa RADIUS ou TACACS+ para autenticação, autorização, e contabilização (AAA) funções / • Acesso ao gerenciamento / • (SFTP) / • (SSHv2) / SERVIÇÕS AVANÇADOS: / • NPIV / • VSANs / • NPV modo / • FlexAttach / • IVR / AMBIENTE: / • Temperatura operacional: (0 to 40°C) / • Temperatura não operacional: (-40 to 70°C) / • Umidade (RH), ambiente(sem condensação) operando: 10 Ate 90% / • Umidade (RH), ambiente (sem condensação) não operacional e armazenamento: 5 Ate 95% / • Altitude de operação:(-60 to 2000m) / PADRÕES: / • IEEE 802.3ae (-LR, -SR, -LX4, -ER) / • IEEE 802.3ak (-CX4) / • IEEE 802.3aq (-LRM)	Scientific Atlanta, Inc. SA Distributio	CISCO	P2HD1.2G15TXQ25=		27/19
8517.62.59	Dispositivo para emissão, transmissão e recepção de dados, modulo P2 HD SQAM, 1.2 GHz Tx, iWDM-ITU26, SC/APC, codigo P2HD1.2G15TXQ26I=ESPECIFICAÇÕES DO PN : P2HD1.2G15TXQ26I= / ESPECIFICAÇÕES GERAIS / SEGURANÇA: / • VSAN Isolamento de Tecido / • Inspeção inteligente de pacotes por nivel de porta / • zoneamento Hardware por lista de controle de acesso ( ACLs) / • (LUN) zoneamento e somente leitura zonas / • Zoneamento de broadcast extendida / • FC-SP switch-para-switch autenticação / • FC-SP host-para-switch autenticação / • RBAC usa RADIUS ou TACACS+ para autenticação, autorização, e contabilização (AAA) funções / • Acesso ao gerenciamento / • (SFTP) / • (SSHv2) / SERVIÇÕS AVANÇADOS: / • NPIV / • VSANs / • NPV modo / • FlexAttach / • IVR / AMBIENTE: / • Temperatura operacional: (0 to 40°C) / • Temperatura não operacional: (-40 to 70°C) / • Umidade (RH), ambiente(sem condensação) operando: 10 Ate 90% / • Umidade (RH), ambiente (sem condensação) não operacional e armazenamento: 5 Ate 95% / • Altitude de operação:(-60 to 2000m) / PADRÕES: / • IEEE 802.3ae (-LR, -SR, -LX4, -ER) / • IEEE 802.3ak (-CX4) / • IEEE 802.3aq (-LRM)	HON HAI PRECISION INDUSTRY CO LTD	CISCO	P2HD1.2G15TXQ26I=	Padtec S/A / Rua Ricardo Benetton Martins, s/n, Parque II do Polo de Alta Tecnologia - 13086-902 - Campinas/SP / Telefone: (19) 2104-9719 / E-mail: eduardo.hirata@padtec.com.br / Responsável: Eduardo Tadashi Hirata	17/20
8517.62.59	Dispositivo para emissão, transmissão e recepção de dados, modulo P2 HD SQAM 1.2 GHz Tx, ITU27, SC/APCESPECIFICAÇÕES DO PN : P2HD1.2G15TXQ27= / ESPECIFICAÇÕES GERAIS / SEGURANÇA: / • VSAN Isolamento de Tecido / • Inspeção inteligente de pacotes por nivel de porta / • zoneamento Hardware por lista de controle de acesso ( ACLs) / • (LUN) zoneamento e somente leitura zonas / • Zoneamento de broadcast extendida / • FC-SP switch-para-switch autenticação / • FC-SP host-para-switch autenticação / • RBAC usa RADIUS ou TACACS+ para autenticação, autorização, e contabilização (AAA) funções / • Acesso ao gerenciamento / • (SFTP) / • (SSHv2) / SERVIÇÕS AVANÇADOS: / • NPIV / • VSANs / • NPV modo / • FlexAttach / • IVR / AMBIENTE: / • Temperatura operacional: (0 to 40°C) / • Temperatura não operacional: (-40 to 70°C) / • Umidade (RH), ambiente(sem condensação) operando: 10 Ate 90% / • Umidade (RH), ambiente (sem condensação) não operacional e armazenamento: 5 Ate 95% / • Altitude de operação:(-60 to 2000m) / PADRÕES: / • IEEE 802.3ae (-LR, -SR, -LX4, -ER) / • IEEE 802.3ak (-CX4) / • IEEE 802.3aq (-LRM)	HON HAI PRECISION INDUSTRY CO LTD	CISCO	P2HD1.2G15TXQ27=	Padtec S/A / Rua Ricardo Benetton Martins, s/n, Parque II do Polo de Alta Tecnologia - 13086-902 - Campinas/SP / Telefone: (19) 2104-9719 / E-mail: eduardo.hirata@padtec.com.br / Responsável: Eduardo Tadashi Hirata	17/20
8517.62.59	Dispositivo para emissão, transmissão e recepção de dados, modulo P2 HD SQAM 1.2 GHz Tx, ITU29, SC/APCESPECIFICAÇÕES DO PN : P2HD1.2G15TXQ29= / ESPECIFICAÇÕES GERAIS / SEGURANÇA: / • VSAN Isolamento de Tecido / • Inspeção inteligente de pacotes por nivel de porta / • zoneamento Hardware por lista de controle de acesso ( ACLs) / • (LUN) zoneamento e somente leitura zonas / • Zoneamento de broadcast extendida / • FC-SP switch-para-switch autenticação / • FC-SP host-para-switch autenticação / • RBAC usa RADIUS ou TACACS+ para autenticação, autorização, e contabilização (AAA) funções / • Acesso ao gerenciamento / • (SFTP) / • (SSHv2) / SERVIÇÕS AVANÇADOS: / • NPIV / • VSANs / • NPV modo / • FlexAttach / • IVR / AMBIENTE: / • Temperatura operacional: (0 to 40°C) / • Temperatura não operacional: (-40 to 70°C) / • Umidade (RH), ambiente(sem condensação) operando: 10 Ate 90% / • Umidade (RH), ambiente (sem condensação) não operacional e armazenamento: 5 Ate 95% / • Altitude de operação:(-60 to 2000m) / PADRÕES: / • IEEE 802.3ae (-LR, -SR, -LX4, -ER) / • IEEE 802.3ak (-CX4) / • IEEE 802.3aq (-LRM)	HON HAI PRECISION INDUSTRY CO LTD	CISCO	P2HD1.2G15TXQ29=	Padtec S/A / Rua Ricardo Benetton Martins, s/n, Parque II do Polo de Alta Tecnologia - 13086-902 - Campinas/SP / Telefone: (19) 2104-9719 / E-mail: eduardo.hirata@padtec.com.br / Responsável: Eduardo Tadashi Hirata	17/20
8517.62.59	Dispositivo para emissão, transmissão e recepção de dados, modulo P2 HD SQAM 1.2 GHz Tx, ITU31, SC/APCESPECIFICAÇÕES DO PN : P2HD1.2G15TXQ31= / ESPECIFICAÇÕES GERAIS / SEGURANÇA: / • VSAN Isolamento de Tecido / • Inspeção inteligente de pacotes por nivel de porta / • zoneamento Hardware por lista de controle de acesso ( ACLs) / • (LUN) zoneamento e somente leitura zonas / • Zoneamento de broadcast extendida / • FC-SP switch-para-switch autenticação / • FC-SP host-para-switch autenticação / • RBAC usa RADIUS ou TACACS+ para autenticação, autorização, e contabilização (AAA) funções / • Acesso ao gerenciamento / • (SFTP) / • (SSHv2) / SERVIÇÕS AVANÇADOS: / • NPIV / • VSANs / • NPV modo / • FlexAttach / • IVR / AMBIENTE: / • Temperatura operacional: (0 to 40°C) / • Temperatura não operacional: (-40 to 70°C) / • Umidade (RH), ambiente(sem condensação) operando: 10 Ate 90% / • Umidade (RH), ambiente (sem condensação) não operacional e armazenamento: 5 Ate 95% / • Altitude de operação:(-60 to 2000m) / PADRÕES: / • IEEE 802.3ae (-LR, -SR, -LX4, -ER) / • IEEE 802.3ak (-CX4) / • IEEE 802.3aq (-LRM)	HON HAI PRECISION INDUSTRY CO LTD	CISCO	P2HD1.2G15TXQ31=	Padtec S/A / Rua Ricardo Benetton Martins, s/n, Parque II do Polo de Alta Tecnologia - 13086-902 - Campinas/SP / Telefone: (19) 2104-9719 / E-mail: eduardo.hirata@padtec.com.br / Responsável: Eduardo Tadashi Hirata	17/20
8517.62.59	Dispositivo para emissão, transmissão e recepção de dados, modulo P2 HD SQAM 1.2 GHz Tx, ITU34, SC/APCESPECIFICAÇÕES DO PN : P2HD1.2G15TXQ34= / ESPECIFICAÇÕES GERAIS / SEGURANÇA: / • VSAN Isolamento de Tecido / • Inspeção inteligente de pacotes por nivel de porta / • zoneamento Hardware por lista de controle de acesso ( ACLs) / • (LUN) zoneamento e somente leitura zonas / • Zoneamento de broadcast extendida / • FC-SP switch-para-switch autenticação / • FC-SP host-para-switch autenticação / • RBAC usa RADIUS ou TACACS+ para autenticação, autorização, e contabilização (AAA) funções / • Acesso ao gerenciamento / • (SFTP) / • (SSHv2) / SERVIÇÕS AVANÇADOS: / • NPIV / • VSANs / • NPV modo / • FlexAttach / • IVR / AMBIENTE: / • Temperatura operacional: (0 to 40°C) / • Temperatura não operacional: (-40 to 70°C) / • Umidade (RH), ambiente(sem condensação) operando: 10 Ate 90% / • Umidade (RH), ambiente (sem condensação) não operacional e armazenamento: 5 Ate 95% / • Altitude de operação:(-60 to 2000m) / PADRÕES: / • IEEE 802.3ae (-LR, -SR, -LX4, -ER) / • IEEE 802.3ak (-CX4) / • IEEE 802.3aq (-LRM)	HON HAI PRECISION INDUSTRY CO LTD	CISCO	P2HD1.2G15TXQ34=	Padtec S/A / Rua Ricardo Benetton Martins, s/n, Parque II do Polo de Alta Tecnologia - 13086-902 - Campinas/SP / Telefone: (19) 2104-9719 / E-mail: eduardo.hirata@padtec.com.br / Responsável: Eduardo Tadashi Hirata	17/20
8517.62.59	Dispositivo para emissão, transmissão e recepção de dados, modulo P2 HD SQAM 1.2 GHz Tx, ITU35, SC/APCESPECIFICAÇÕES DO PN : P2HD1.2G15TXQ35= / ESPECIFICAÇÕES GERAIS / SEGURANÇA: / • VSAN Isolamento de Tecido / • Inspeção inteligente de pacotes por nivel de porta / • zoneamento Hardware por lista de controle de acesso ( ACLs) / • (LUN) zoneamento e somente leitura zonas / • Zoneamento de broadcast extendida / • FC-SP switch-para-switch autenticação / • FC-SP host-para-switch autenticação / • RBAC usa RADIUS ou TACACS+ para autenticação, autorização, e contabilização (AAA) funções / • Acesso ao gerenciamento / • (SFTP) / • (SSHv2) / SERVIÇÕS AVANÇADOS: / • NPIV / • VSANs / • NPV modo / • FlexAttach / • IVR / AMBIENTE: / • Temperatura operacional: (0 to 40°C) / • Temperatura não operacional: (-40 to 70°C) / • Umidade (RH), ambiente(sem condensação) operando: 10 Ate 90% / • Umidade (RH), ambiente (sem condensação) não operacional e armazenamento: 5 Ate 95% / • Altitude de operação:(-60 to 2000m) / PADRÕES: / • IEEE 802.3ae (-LR, -SR, -LX4, -ER) / • IEEE 802.3ak (-CX4) / • IEEE 802.3aq (-LRM)	HON HAI PRECISION INDUSTRY CO LTD	CISCO	P2HD1.2G15TXQ35=	Padtec S/A / Rua Ricardo Benetton Martins, s/n, Parque II do Polo de Alta Tecnologia - 13086-902 - Campinas/SP / Telefone: (19) 2104-9719 / E-mail: eduardo.hirata@padtec.com.br / Responsável: Eduardo Tadashi Hirata	17/20
8517.62.59	Dispositivo para emissão, transmissão e recepção de dados, modulo P2 HD SQAM 1.2 GHz Tx, iWDM-ITU36, SC/APCESPECIFICAÇÕES DO PN : P2HD1.2G15TXQ36I= / ESPECIFICAÇÕES GERAIS / SEGURANÇA: / • VSAN Isolamento de Tecido / • Inspeção inteligente de pacotes por nivel de porta / • zoneamento Hardware por lista de controle de acesso ( ACLs) / • (LUN) zoneamento e somente leitura zonas / • Zoneamento de broadcast extendida / • FC-SP switch-para-switch autenticação / • FC-SP host-para-switch autenticação / • RBAC usa RADIUS ou TACACS+ para autenticação, autorização, e / contabilização (AAA) funções / • Acesso ao gerenciamento / • (SFTP) / • (SSHv2) / SERVIÇÕS AVANÇADOS: / • NPIV / • VSANs / • NPV modo / • FlexAttach / • IVR / AMBIENTE: / • Temperatura operacional: (0 to 40°C) / • Temperatura não operacional: (-40 to 70°C) / • Umidade (RH), ambiente(sem condensação) operando: 10 Ate 90% / • Umidade (RH), ambiente (sem condensação) não operacional e / armazenamento: 5 Ate 95% / • Altitude de operação:(-60 to 2000m) / PADRÕES: / • IEEE 802.3ae (-LR, -SR, -LX4, -ER) / • IEEE 802.3ak (-CX4) / • IEEE 802.3aq (-LRM)	Foxconn Cz s.r.o.	CISCO	P2HD1.2G15TXQ36I=		40/20
8517.62.59	Dispositivo para emissão, transmissão e recepção de dados, modulo P2 HD SQAM 1.2 GHz Tx, ITU38, SC/APCESPECIFICAÇÕES DO PN : P2HD1.2G15TXQ38= / ESPECIFICAÇÕES GERAIS / SEGURANÇA: / • VSAN Isolamento de Tecido / • Inspeção inteligente de pacotes por nivel de porta / • zoneamento Hardware por lista de controle de acesso ( ACLs) / • (LUN) zoneamento e somente leitura zonas / • Zoneamento de broadcast extendida / • FC-SP switch-para-switch autenticação / • FC-SP host-para-switch autenticação / • RBAC usa RADIUS ou TACACS+ para autenticação, autorização, e / contabilização (AAA) funções / • Acesso ao gerenciamento / • (SFTP) / • (SSHv2) / SERVIÇÕS AVANÇADOS: / • NPIV / • VSANs / • NPV modo / • FlexAttach / • IVR / AMBIENTE: / • Temperatura operacional: (0 to 40°C) / • Temperatura não operacional: (-40 to 70°C) / • Umidade (RH), ambiente(sem condensação) operando: 10 Ate 90% / • Umidade (RH), ambiente (sem condensação) não operacional e / armazenamento: 5 Ate 95% / • Altitude de operação:(-60 to 2000m) / PADRÕES: / • IEEE 802.3ae (-LR, -SR, -LX4, -ER) / • IEEE 802.3ak (-CX4) / • IEEE 802.3aq (-LRM)	Foxconn Cz s.r.o.	CISCO	P2HD1.2G15TXQ38=		40/20
8517.62.59	Dispositivo para emissao, transmissao e recepcao de dados, modulo P2 HD HQT, de 1.2 GHz Tx, iWDM-ITU21, SC/APC. "ESPECIFICACOES DO PN : P2HD1.2G15TXQP21I=ESPECIFICACOES GERAISSEGURANCA: VSAN Isolamento de Tecido Inspecao inteligente de pacotes por nivel de porta zoneamento Hardware por lista de controle de acesso ( ACLs) (LUN) zoneamento e somente leitura zonas Zoneamento de broadcast extendida FC-SP switch-para-switch autenticacao FC-SP host-para-switch autenticacao RBAC usa RADIUS ou TACACS+ para autenticacao, autorizacao e contabilizacao (AAA) funcoes Acesso ao gerenciamento (SFTP) (SSHv2) SERVICOS AVANCADOS: NPIV VSANs NPV modo FlexAttach IVR AMBIENTE: Temperatura operacional: (0 to 40°C) Temperatura nao operacional: (-40 to 70°C) Umidade (RH), ambiente(sem condensacao) operando: 10 Ate 90% Umidade (RH), ambiente (sem condensacao) nao operacional e armazenamento: 5 Ate 95% Altitude de operacao:(-60 to 2000m)PADROES: IEEE 802.3ae (-LR, -SR, -LX4, -ER) IEEE 802.3ak (-CX4) IEEE 802.3aq (-LRM)" S/N: FGL1832S1KQ	3M CORPORATE	CISCO	P2HD1.2G15TXQP21I=		18/23
8517.62.59	Dispositivo para emissão, transmissão e recepção de dados, modulo P2 HD HQT 1.2 GHz Tx, iWDM-ITU22, SC/APCESPECIFICAÇÕES DO PN : P2HD1.2G15TXQP22I= / ESPECIFICAÇÕES GERAIS / SEGURANÇA: / • VSAN Isolamento de Tecido / • Inspeção inteligente de pacotes por nivel de porta / • zoneamento Hardware por lista de controle de acesso ( ACLs) / • (LUN) zoneamento e somente leitura zonas / • Zoneamento de broadcast extendida / • FC-SP switch-para-switch autenticação / • FC-SP host-para-switch autenticação / • RBAC usa RADIUS ou TACACS+ para autenticação, autorização, e contabilização (AAA) funções / • Acesso ao gerenciamento / • (SFTP) / • (SSHv2) / SERVIÇÕS AVANÇADOS: / • NPIV / • VSANs / • NPV modo / • FlexAttach / • IVR / AMBIENTE: / • Temperatura operacional: (0 to 40°C) / • Temperatura não operacional: (-40 to 70°C) / • Umidade (RH), ambiente(sem condensação) operando: 10 Ate 90% / • Umidade (RH), ambiente (sem condensação) não operacional e armazenamento: 5 Ate 95% / • Altitude de operação:(-60 to 2000m) / PADRÕES: / • IEEE 802.3ae (-LR, -SR, -LX4, -ER) / • IEEE 802.3ak (-CX4) / • IEEE 802.3aq (-LRM)	HON HAI PRECISION INDUSTRY CO LTD	CISCO	P2HD1.2G15TXQP22I=	Padtec S/A / Rua Ricardo Benetton Martins, s/n, Parque II do Polo de Alta Tecnologia - 13086-902 - Campinas/SP / Telefone: (19) 2104-9719 / E-mail: eduardo.hirata@padtec.com.br / Responsável: Eduardo Tadashi Hirata	17/20
8517.62.59	Dispositivo para transmissão, emissão e recepção de dados, modulo P2 HD HQT 1.2 GHz Tx, iWDM-ITU24, SC/APCESPECIFICAÇÕES DO PN : P2HD1.2G15TXQP24I= / ESPECIFICAÇÕES GERAIS / SEGURANÇA: / • VSAN Isolamento de Tecido / • Inspeção inteligente de pacotes por nivel de porta / • zoneamento Hardware por lista de controle de acesso ( ACLs) / • (LUN) zoneamento e somente leitura zonas / • Zoneamento de broadcast extendida / • FC-SP switch-para-switch autenticação / • FC-SP host-para-switch autenticação / • RBAC usa RADIUS ou TACACS+ para autenticação, autorização, e contabilização (AAA) funções / • Acesso ao gerenciamento / • (SFTP) / • (SSHv2) / SERVIÇÕS AVANÇADOS: / • NPIV / • VSANs / • NPV modo / • FlexAttach / • IVR / AMBIENTE: / • Temperatura operacional: (0 to 40°C) / • Temperatura não operacional: (-40 to 70°C) / • Umidade (RH), ambiente(sem condensação) operando: 10 Ate 90% / • Umidade (RH), ambiente (sem condensação) não operacional e armazenamento: 5 Ate 95% / • Altitude de operação:(-60 to 2000m) / PADRÕES: / • IEEE 802.3ae (-LR, -SR, -LX4, -ER) / • IEEE 802.3ak (-CX4) / • IEEE 802.3aq (-LRM)	Foxconn Cz s.r.o.	CISCO	P2HD1.2G15TXQP24I=	Padtec S/A / Rua Ricardo Benetton Martins, s/n, Parque II do Polo de Alta Tecnologia - 13086-902 - Campinas/SP / Telefone: (19) 2104-9719 / E-mail: eduardo.hirata@padtec.com.br / Responsável: Eduardo Tadashi Hirata	27/20
8517.62.59	Dispositivo para emissão, transmissao e recepção de dados, modulo P2 HD HQT, de 1.2 GHz Tx, iWDM-ITU28, SC/APC. ESPECIFICAÇÕES GERAIS largura de banda de operação de 54 MHz a 1218 MHz Carregamento nominal do canal : 30 Canais, NTSC CW Analógico [54-258 MHz] 96 canais, J.83 ITU Anexo B, 256 QAM (6 MHz) [258-834 MHz] 2 canais, 192 MHz OFDM [834-1218 MHz] Entrada de RF para Carregamento de Canal Nominal : Porta de transmissão, canais analógicos: 18 dBmV/ch Porta de transmissão, canais QAM : 12 dBmV/ch Porta de transmissão, sinal OFDM: Potência total de 27 dBmV (corresponde ao nível QAM - veja a observação abaixo) Porta Narrowcast, canais QAM: 12 dBm/ch) Sinal OFDM da porta Narrowcast: Potência total de 27 dBmV (corresponde ao nível QAM - veja a observação abaixo) Entrada total de RF composta 36,5 dBmV (carga de canal nominal) Perda de retorno de entrada de RF 16 dB SEGURANÇA: VSAN Isolamento de Tecido Inspeção inteligente de pacotes por nível de porta zoneamento Hardware por lista de controle de acesso (ACLs) (LUN) zoneamento e somente leitura zonas Zoneamento de broadcast estendida FC-SP switch-para-switch autenticação FC-SP host-para-switch autenticação RBAC usa RADIUS ou TACACS+ para autenticação, autorização e contabilização (AAA) funções Acesso ao gerenciamento (SFTP) (SSHv2) SERVIÇÕS AVANÇADOS: NPIV VSANs NPV modo Flex Attach IVR AMBIENTE: Temperatura operacional: (0 to 40°C) Temperatura não operacional: (-40 to 70°C) Umidade (RH), ambiente(sem condensação) operando: 10 Ate 90% Umidade (RH), ambiente (sem condensação) não operacional e armazenamento: 5 Ate 95% Altitude de operação:(-60 to 2000m) PADRÕES: IEEE 802.3ae (-LR, -SR, -LX4, -ER) IEEE 802.3ak (-CX4) IEEE 802.3aq (-LRM). Aplicação: Utilizado para recepção e transmissão de dados.	WESTERN DIGITAL	CISCO	P2HD1.2G15TXQP28I=		09/23
8517.62.59	Dispositivo para emissao, transmissao e recepcao de dados, modulo P2 HD HQT, de 1.2 GHz Tx, iWDM-ITU33, SC/APC. "ESPECIFICAÇÕES DO PN : P2HD1.2G15TXQP33I= ESPECIFICAÇÕES GERAIS SEGURANÇA: VSAN Isolamento de Tecido Inspeção inteligente de pacotes por nivel de porta zoneamento Hardware por lista de controle de acesso ( ACLs) (LUN) zoneamento e somente leitura zonas Zoneamento de broadcast extendida FC-SP switch-para-switch autenticação FC-SP host-para-switch autenticação RBAC usa RADIUS ou TACACS+ para autenticação, autorização, e contabilização (AAA) funções Acesso ao gerenciamento (SFTP) (SSHv2) SERVIÇÕS AVANÇADOS: NPIV VSANs NPV modo FlexAttach IVR AMBIENTE: Temperatura operacional: (0 to 40°C) Temperatura não operacional: (-40 to 70°C) Umidade (RH), ambiente(sem condensação) operando: 10 Ate 90% Umidade (RH), ambiente (sem condensação) não operacional e armazenamento: 5 Ate 95% Altitude de operação:(-60 to 2000m) PADRÕES: IEEE 802.3ae (-LR, -SR, -LX4, -ER) IEEE 802.3ak (-CX4) IEEE 802.3aq (-LRM) " S/N: FGL1832S1KQ	3M CORPORATE	CISCO	P2HD1.2G15TXQP33I=		18/23
8517.62.59	Dispositivo para emissão, transmissão e recepção de dados, modulo Cisco P2 HD HQT, 1.2 GHz Tx, iWDM-ITU36, SC/APC. "ESPECIFICAÇÕES DO PN : P2HD1.2G15TXQP36I= ESPECIFICAÇÕES GERAIS SEGURANÇA: VSAN Isolamento de Tecido Inspeção inteligente de pacotes por nível de porta zoneamento Hardware por lista de controle de acesso ( ACLs) (LUN) zoneamento e somente leitura zonas Zoneamento de broadcast estendida FC-SP switch-para-switch autenticação FC-SP host-para-switch autenticação RBAC usa RADIUS ou TACACS+ para autenticação, autorização, e contabilização (AAA) funções Acesso ao gerenciamento (SFTP) (SSHv2) SERVIÇÕS AVANÇADOS: NPIV VSANs NPV modo FlexAttach IVR AMBIENTE: Temperatura operacional: (0 to 40°C) Temperatura não operacional: (-40 to 70°C) Umidade (RH), ambiente(sem condensação) operando: 10 Ate 90% Umidade (RH), ambiente (sem condensação) não operacional e armazenamento: 5 Ate 95% Altitude de operação:(-60 to 2000m) PADRÕES: IEEE 802.3ae (-LR, -SR, -LX4, -ER) IEEE 802.3ak (-CX4) IEEE 802.3aq (-LRM) " S/N: FGL1832S1KQ	3M CORPORATE	CISCO	P2HD1.2G15TXQP36I=		18/23
8517.62.59	Dispositivo para emissão, transmissão e recepção de dados, modulo Cisco P2 HD HQT, 1.2 GHz Tx, iWDM-ITU39, SC/APC, "ESPECIFICAÇÕES DO PN : P2HD1.2G15TXQP39I= ESPECIFICAÇÕES GERAIS SEGURANÇA: VSAN Isolamento de Tecido Inspeção inteligente de pacotes por nível de porta zoneamento Hardware por lista de controle de acesso ( ACLs) (LUN) zoneamento e somente leitura zonas Zoneamento de broadcast estendida FC-SP switch-para-switch autenticação FC-SP host-para-switch autenticação RBAC usa RADIUS ou TACACS+ para autenticação, autorização e contabilização (AAA) funções Acesso ao gerenciamento (SFTP) (SSHv2) SERVIÇÕS AVANÇADOS: NPIV VSANs NPV modo FlexAttach IVR AMBIENTE: Temperatura operacional: (0 to 40°C) Temperatura não operacional: (-40 to 70°C) Umidade (RH), ambiente(sem condensação) operando: 10 Ate 90% Umidade (RH), ambiente (sem condensação) não operacional e armazenamento: 5 Ate 95% Altitude de operação:(-60 to 2000m) PADRÕES: IEEE 802.3ae (-LR, -SR, -LX4, -ER) IEEE 802.3ak (-CX4) IEEE 802.3aq (-LRM) " S/N: FGL1832S1KQ	3M CORPORATE	CISCO	P2HD1.2G15TXQP39I=		18/23
8517.62.59	Dispositivo para emissão, transmissão e recepção de dados, modulo P2 HD HQT 1.2 GHz Tx, iWDM-ITU44, SC/APCESPECIFICAÇÕES DO PN : P2HD1.2G15TXQP44I= / ESPECIFICAÇÕES GERAIS / SEGURANÇA: / • VSAN Isolamento de Tecido / • Inspeção inteligente de pacotes por nivel de porta / • zoneamento Hardware por lista de controle de acesso ( ACLs) / • (LUN) zoneamento e somente leitura zonas / • Zoneamento de broadcast extendida / • FC-SP switch-para-switch autenticação / • FC-SP host-para-switch autenticação / • RBAC usa RADIUS ou TACACS+ para autenticação, autorização, e contabilização (AAA) funções / • Acesso ao gerenciamento / • (SFTP) / • (SSHv2) / SERVIÇÕS AVANÇADOS: / • NPIV / • VSANs / • NPV modo / • FlexAttach / • IVR / AMBIENTE: / • Temperatura operacional: (0 to 40°C) / • Temperatura não operacional: (-40 to 70°C) / • Umidade (RH), ambiente(sem condensação) operando: 10 Ate 90% / • Umidade (RH), ambiente (sem condensação) não operacional e armazenamento: 5 Ate 95% / • Altitude de operação:(-60 to 2000m) / PADRÕES: / • IEEE 802.3ae (-LR, -SR, -LX4, -ER) / • IEEE 802.3ak (-CX4) / • IEEE 802.3aq (-LRM)	HON HAI PRECISION INDUSTRY CO LTD	CISCO	P2HD1.2G15TXQP44I=		29/21
8517.62.59	Dispositivo para emissao, transmissao e recepcao de dados, adaptador de porta, com 2 Portas Serial E3, comDSUs, codigo PA-2E3=ESPECIFICAÇÕES DO PN : PA-2E3= / ESPECIFICAÇÕES GERAIS / • nível da interface G.703 com duas femeas 75- ohm BNC conectores coaxiais por porta ( RX separado e TX) / • Operação Full e half-duplex a uma taxa E3 (34,368 MHz) / • O suporte de loopback remota e local / • Unframed ou G.751 (software padrão G.751 selecionável ) / • A linha de codificação HDB3 / • 16 - e 32- bit de bit cycles redundancy check (CRC ) suportada . (16-bit padrão CRC) / • Software - setable serviço E3 pedaços nacionais / • Detecção de alarme / evento E3: / • Encapsulamento de serie: / • HDLC / • PPP; / • Frame Relay; / • ATM-DXI / AMBIENTE: / • Temperatura de operação : (0 a 40 ° C); / • Temperatura de armazenamento : (-20 a 65 ° C); / • Umidade relativa : 10 a 90 %, sem condensação. / OBSERVÂNCIA: / • E3 camada física: / • CCITT G.703 / • CCITT G.751 / • CCITT G.753 / • CTR 24 / • CCITT G.823. / SEGURANÇA: / • AS / NZS 3260 / • EN60950/EN41003 / • IEC 950.	Jabil Circuit (Suzhou) Ltd.	CISCO	PA-2E3=		15/19
8517.62.59	Dispositivo para emissao, transmissao e recepcao de dados, adaptador de porta, com 2 portas Fast Ethernet 100Base TX, codigo PA-2FE-TX=ESPECIFICAÇÕES DO PN : PA-2FE-TX= / ESPECIFICAÇÕES GERAIS / COMPATIBILIDADE DE CHASSI: / • Chassis de roteadores Cisco 7200, 7300, 7500 e 7600 Series / VELOCIDADE SUPORTADA: / • Suporta auto-negociação entre 10-Mbps e 100-Mbps. / DIMENSOES (A x L x P): / • 2.54 x 16.51 x 15.24 cm. / AMBIENTE: / • Temperatura de operação: 0° a 40°C / • Temperatura de armazenagem: -20° a 65°C / • Humidade Relativa: 10 a 90%, sem-condensação / REQUERIMENTOS DE ENERGIA: / • Consumo de energia: 15 watts / • Dissipação térmica: 51 Btu/hr / CONECTORES DE REDE (POR PORTA/INTERFACE): / • 100BaseFX: SC (femea) / • MII por IEC/SC 48B (sec) 276 [22-1] / PARAMETROS DE POTÊNCIA OPTICA: / • Potência de transmissao de Saida: -20 a -14 dBm / • Sensibilitade do receptor: -31 a -14 dBm / • Fonte optica: LED Classe 1 / • Distância maxima: 2 km / • Comprimento de onda: 1300 nanometros / CERTIFICAÇÕES DE SEGURANÇA: / • UL 1950 / • IEC 60950 / • CSA C22.2 No. 950 / • EN60950 / • TS001 / • AS/NZS 3260 / • EN 60825 / • IEC 60825 / • 21CFR 1040 / CERTIFICAÇÕES DE EMISSÃO ELETROMAGNETICAS: / • CFR 47, Parte 15, Classe A / • CISPR-22 Classe A / • EN55022A Classe B / • VCCI Classe B / • Marcação CE / • ICES 003 Classe A / • AS/NZS3548 Classe A / • EN 55024 / • EN 50082-1 / • ETS 300-386	Foxconn Cz s.r.o.	CISCO	PA-2FE-TX=		14/19
8517.62.59	Dispositivo para emissao, transmissao e recepcao de dados, adaptador de porta, com 2 portas T3 serial, codigo PA-2T3+=ESPECIFICAÇÕES DO PN : PA-2T3+= / ESPECIFICAÇÕES GERAIS / • nível da interface G.703 com duas femeas 75- ohm BNC conectores coaxiais por porta ( RX separado e TX) / • Operação Full e half-duplex a uma taxa E3 (34,368 MHz) / • O suporte de loopback remota e local / • Unframed ou G.751 (software padrão G.751 selecionável ) / • A linha de codificação HDB3 / • 16 - e 32- bit de bit cycles redundancy check (CRC ) suportada . (16-bit padrão CRC) / • Software - setable serviço E3 pedaços nacionais / • Detecção de alarme / evento E3: / • Encapsulamento de serie: / • HDLC / • PPP; / • Frame Relay; / • ATM-DXI / AMBIENTE: / • Temperatura de operação : (0 a 40 ° C); / • Temperatura de armazenamento : (-20 a 65 ° C); / • Umidade relativa : 10 a 90 %, sem condensação. / OBSERVÂNCIA: / • E3 camada física: / • CCITT G.703 / • CCITT G.751 / • CCITT G.753 / • CTR 24 / • CCITT G.823. / SEGURANÇA: / • AS / NZS 3260 / • EN60950/EN41003 / • IEC 950.	HON HAI PRECISION INDUSTRY CO LTD	CISCO	PA-2T3+=		32/19
8517.62.59	Dispositivo para transmissao e recepcao de dados, adaptador de porta otimizado, com 4 portas seriais, codigo PA-4T+ESPECIFICAÇÕES DO PN : PA-4T+= / ESPECIFICAÇÕES GERAIS / • Compatibilidade: Cisco Catalyst Supervisor Engine 2 e Supervisor Engine 720 / • Software: Cisco IOS® Software Release 12.2(17a)SXA ou posterior / • Protocolos: TCP, IPv4, IPv6, Multiprotocol Label Switching (MPLS), Ethernet over MPLS (EoMPLS), Frame Relay over MPLS (FRoMPLS), ATM over MPLS (ATMoMPLS / • Memória: / • 256 MB padrão Double Data Rate ( DDR) de RAM dinâmica síncrona (SDRAM) memória por baía / • Opcionalmente expansível até 512 MB de memória SDRAM DDR , por baía. / AMBIENTE: / • Temperatura de operação : (0 a 40 ° C) / • Temperatura de armazenamento : (-40 a 75 ° C) / • Umidade relativa : 10 a 90 %, sem condensação. / ENERGIA: / • 135 watts o consumo de energia per aprimorada FlexWAN módulo, 170 watts consumo máximo de energia com dois adaptadores de porta. / SEGURANÇA: / • UL 60950 / • CSA C22.2 No. 60950 / • EN60950 / • TS001 / • IEC 60950 / • AS/NZS3260. / EMC: / • FCC Parte 15 Classe A / • ICES-003 Classe A / • VCCI Classe A / • EN55022 Classe A / • EN55024 / • EN50082-1 / • EN61000-3-2 / • EN61000-3-3 / • EN61000-3-1 / • CISPR22 Classe A / • AS/NZS3548 Classe A.	HON HAI PRECISION INDUSTRY CO LTD	CISCO	PA-4T+=		15/19
8517.62.59	Dispositivo para transmissao e recepcao de dados, adaptador de porta, com 1 porta serial E3, com E3 DSU, codigo PA-E3=ESPECIFICAÇÕES DO PN : PA-E3= / ESPECIFICAÇÕES GERAIS / INTERFACES ELÉTRICAS: / • Software configurável interface DSX- 1 Line ( T1) ou E1 ITU G.703 em base per -PA / • conectores de interface física / • Oito RJ48C / DENSIDADE DE CANAL: / • T1 : 24 por porta física , 192 por porta - adaptador / • E1: 31 por porta física , 248 por códigos porta - placa de linha e enquadramento suportado / CÓDIGOS DE LINHA / • T1 : AMI , binário substituição 8- zero ( B8ZS ) e Super Frame ( SF ) ou Extended Super Frame ( ESF) / • E1 : AMI , bipolar de alta densidade com três zonas ( HDB3 ) e CRC4 on Non CRC4 / • LEDs indicadores / • 10 LEDs por adaptador de porta / • Alarmes Locais: afirmado quando receber locais de sinal indica um erro / • Alarmes remoto: quando afirmado fonte remota indica um erro / • Loopback : afirmado quando loopback linha ou local está habilitado / • interface do Relógio / • Suporte para rede interna ou clock em uma base poor porta. / SEGURANÇA: / • CAN/CSA-C22.2 No. 60950-00 / • EN 60950 / • IEC 60950 / • TS 001 / • AS/NZS 3260 / • IEC 60825-1 / • IEC 60825-2. / EMC: / • FCC Parte 15 (CFR 47) Classe B / • ICES-003 Classe B / • EN55022 Classe B / • CISPR22 Classe B / • AS/NZS 3548 Classe B. / Aplicação: Utilizado para emitir, transmitir e receber informações de rede	Jabil Circuit	CISCO	PA-E3=		19/21
8517.62.59	Dispositivo para transmissao e recepcao de dados, adaptador de porta, com 8 portas multicanal T1/E1 8PRI, codigo PA-MC-8TE1+=ESPECIFICAÇÕES DO PN : PA-MC-8TE1+= / ESPECIFICAÇÕES GERAIS / INTERFACES ELÉTRICAS: / • Software configurável interface DSX- 1 Line ( T1) ou E1 ITU G.703 em base per -PA / • conectores de interface física / • Oito RJ48C / DENSIDADE DE CANAL: / • T1 : 24 por porta física , 192 por porta - adaptador / • E1: 31 por porta física , 248 por códigos porta - placa de linha e enquadramento suportado / CÓDIGOS DE LINHA / • T1 : AMI , binário substituição 8- zero ( B8ZS ) e Super Frame ( SF ) ou Extended Super Frame ( ESF) / • E1 : AMI , bipolar de alta densidade com três zonas ( HDB3 ) e CRC4 on Non CRC4 / • LEDs indicadores / • 10 LEDs por adaptador de porta / • Alarmes Locais: afirmado quando receber locais de sinal indica um erro / • Alarmes remoto: quando afirmado fonte remota indica um erro / • Loopback : afirmado quando loopback linha ou local está habilitado / • interface do Relógio / • Suporte para rede interna ou clock em uma base poor porta. / SEGURANÇA: / • CAN/CSA-C22.2 No. 60950-00 / • EN 60950 / • IEC 60950 / • TS 001 / • AS/NZS 3260 / • IEC 60825-1 / • IEC 60825-2. / EMC: / • FCC Parte 15 (CFR 47) Classe B / • ICES-003 Classe B / • EN55022 Classe B / • CISPR22 Classe B / • AS/NZS 3548 Classe B.	Foxconn Cz s.r.o.	CISCO	PA-MC-8TE1+=		15/19
8517.62.59	Dispositivo para transmissao e recepcao de dados, adaptador de porta, com 1 porta multicanal STM-1, modo unico, modelo PA-MC-STM-1SMI=ESPECIFICAÇÕES DO PN : PA-MC-STM-1SMI= / ESPECIFICAÇÕES GERAIS / INTERFACES ELÉTRICAS: / • Software configurável interface DSX- 1 Line ( T1) ou E1 ITU G.703 em base per -PA / • conectores de interface física / DENSIDADE DE CANAL: / • T1 : 24 por porta física , 192 por porta - adaptador / • E1: 31 por porta física , 248 por códigos porta - placa de linha e enquadramento suportado / CÓDIGOS DE LINHA / • T1 : AMI , binário substituição 8- zero ( B8ZS ) e Super Frame ( SF ) ou Extended Super Frame ( ESF) / • E1 : AMI , bipolar de alta densidade com três zonas ( HDB3 ) e CRC4 on Non CRC4 / • LEDs indicadores / • 10 LEDs por adaptador de porta / • Alarmes Locais: afirmado quando receber locais de sinal indica um erro / • Alarmes remoto: quando afirmado fonte remota indica um erro / • Loopback : afirmado quando loopback linha ou local está habilitado / • interface do Relógio / • Suporte para rede interna ou clock em uma base poor porta. / SEGURANÇA: / • CAN/CSA-C22.2 No. 60950-00 / • EN 60950 / • IEC 60950 / • TS 001 / • AS/NZS 3260 / • IEC 60825-1 / • IEC 60825-2. / EMC: / • FCC Parte 15 (CFR 47) Classe B / • ICES-003 Classe B / • EN55022 Classe B / • CISPR22 Classe B / • AS/NZS 3548 Classe B.	HON HAI PRECISION INDUSTRY CO LTD	CISCO	PA-MC-STM-1SMI=		27/20
8517.62.59	Aparelho para transmissao e recepcao de voz Audiocodec IP estereo duplo. Permite estabelecer dois estereos bidirecionais e quatro conexoes mono para um ou dois locais diferentes. |FINALIDADE (Funcao): Audiocodec IP utilizado para interconectar o audio de diferentes estacoes de audio ao mesmo tempo atraves de uma conexao com a internet. Possui quatro entradas e quatro saidas analogicas e duas digitais. |APLICACAO: Distribuicao e recepcao de sinais de audio para diferentes estacoes de Radio. |ESPECIFICACAO TECNICA: Outros aparelhos para emissao, transmissao ou recepcao de voz, imagens ou outros dados, incluindo os aparelhos para comunicacao em redes por fio ou redes sem fio, tal como uma rede local (LAN) ou uma rede de area estendida (WAN).	AEQ - APLICACIONES ELECTRONICS QUASAR S.A.	AEQ	PHOENIX VENUS 3		46/19
8517.62.59	Aparelho para transmissao e recepcao de voz Audiocodec IP estereo duplo. Permite estabelecer dois estereos bidirecionais e quatro conexoes mono para um ou dois locais diferentes, com modulo Dante integrado para compatibilidade com AoIP. |FINALIDADE (Funcao): Audiocodec IP utilizado para interconectar o audio de diferentes estacoes de audio ao mesmo tempo atraves de uma conexao com a internet. Possui quatro entradas e quatro saidas analogicas e duas digitais. |APLICACAO: Distribuicao e recepcao de sinais de audio para diferentes estacoes de Radio. |ESPECIFICACAO TECNICA: Outros aparelhos para emissao, transmissao ou recepcao de voz, imagens ou outros dados, incluindo os aparelhos para comunicacao em redes por fio ou redes sem fio, tal como uma rede local (LAN) ou uma rede de area estendida (WAN).	AEQ - APLICACIONES ELECTRONICS QUASAR S.A.	AEQ	PHOENIX VENUS 3 DANTE		46/19
8517.62.59	Dispositivo para emissao, transmissao e recepcado de dados, de aplicacao fisica de HW FRU, para equipamento Cisco de infraestrutura Prime UCS, codigo PI-UCS-APL-K9=ESPECIFICAÇÕES DO PN : PI-UCS-APL-K9= / ESPECIFICAÇÕES GERAIS: / • MAC entradas de tabela de endereço: 16.000 / • Baixa latência através de corte design que fornece latência de tráfego previsível e consistente, independentemente do tamanho do pacote, padrão de tráfego ou recursos habilitados em 10 interfaces Gigabit Ethernet / • Taxa de transferência de tráfego de taxa de linha em todas as portas. / AMBIENTE: / • Temperatura operacional: (0 a 40°C) / • Temperatura não operacional: (-40 a 70°C) / SEGURANÇA: / • UL 60950-1 / • CAN/CSA-C22.2 No. 60950-1 / • EN 60950-1 / • IEC 60950-1 / • AS/NZS 60950-1 / • GB4943. / EMC: / • 47CFR Parte 15 (CFR 47) Classe A / • AS/NZS CISPR22 Classe A / • CISPR22 Classe A / • EN55022 Classe A / • ICES003 Classe A / • VCCI Classe A / • EN61000-3-2 / • EN61000-3-3 / • KN22 Classe A / • CNS13438 Classe A	Scientific Atlanta, Inc. SA Distributio	CISCO	PI-UCS-APL-K9=		27/19
8517.62.59	Dispositivo para emissao, transmissao e recepcao de dados, para sistema Cisco de controle de redes Prime, codigo PRIME-NCS-APL-K9ESPECIFICAÇÕES DO PN : PRIME-NCS-APL-K9 / ESPECIFICAÇÕES GERAIS: / • Memória RAM: 16GB / • Capacidade de HD: 400GB / • Processador: 8 core e 2.93 GHz / • Até 5000 conexões de ponto sem fio / GERENCIAMENTO: / • SNMP / • TACACS / DISPOSITIVOS SUPORTADOS: / • Cisco Catalyst 2900, 3000, 3500, 3700, 4500, and 6500 Series Switches / • Cisco 2100, 2500, 4400, 5500 and Flex 7500 Series Wireless LAN Controllers / SEGURANÇA / • UL 1950 / • EN 60950 / • CSA-C22.2 no. 950 / • IEC 60950 / • AS/NZA 3260 / • 21 CFR 1040 / • EN 60825-1 / • IEC 60825-1 / • TS 001. / EMC: / • FCC (CFR 47, Part 15) Classe A / • VCCI / • EN 55022 / • EN 55024 / • CISPR 22 / • AS/NZS 3548.	Foxconn Cz s.r.o.	CISCO	PRIME-NCS-APL-K9		14/19
8517.62.59	Equipamento para aplicações de segurança em redes de transmissão e recepção de dados por fio, marca Pulse Secure, modelo PSA3000, com função de criar conexão VPN de ate 200 mbps (200 usuários SSL VPN) ou controlar acesso de rede (500 usuários NAC).	SUPERMICRO COMPUTER INC.	PULSE SECURE	PSA3000		19/20
8517.62.59	Equipamento para aplicações de segurança em redes de transmissão e recepção de dados por fio, marca Pulse Secure, modelo PSA5000, com função de criar conexão VPN de até 1 Gbps (2.500 usuários SSL VPN) ou controlar acesso de rede (10.000 usuários NAC).	SUPERMICRO COMPUTER INC.	PULSE SECURE	PSA5000		24/20
8517.62.59	APARELHO PARA RECEPCAO DE FLUXO (STREAMING) DE VIDEO ATRAVES DE REDE POR FIO E GERENCIAMENTO DE CONEXOES PARA CAMERAS DE TELEVISAO, UTILIZADO EM SISTEMA DE TRANSMISSAO AO VIVO. APLICACAO: TRANSMISSAO AO VIVO DE VIDEO DE EMISSORA DE TELEVISAO.	SONY EMCS CORP-KOSAI TEC	SONY	PWS-110RX1A		23/19
8517.62.59	Dispositivo para emissão, transmissão e recepção de dados, modulo transceptor QSFP-DD, DCO coerente, 400G-ZR+. ESPECIFICAÇÕES DO PN : QDD-400G-ZRP-S= / ESPECIFICAÇÕES GERAIS: / • Potência máxima de transmissão : Sem modelagem TX : -8,0 (Tipo) -10,0 (pior caso) Com modelagem TX : -11.0 (Tipo) -13,0 (pior caso) / • Taxa de Símbolos (+/-20ppm) : 60.138.546.798 / • Modulação (carga útil) : 16-QAM (400G) / • FEC : OFEC / • OOB OSNR : 42 dB / • OIB OSNR : 42 dB / AMBIENTE: / • Temperatura de operação: 15 a 75ºC / • Temperatura de armazenamento: -5 a +75ºC / • Umidade relativa: 5 a 95 por cento , sem condensação. / SEGURANÇA: / • UL CSA 60950-1 / • EN 60950-1 / • IEC 60950-1 / • CB to IEC 60950-1 / • NOM	FABRINET	CISCO	QDD-400G-ZRP-S=		28/22
8517.62.59	Dispositivo para emissão, transmissão e recepção de dados, modulo transceptor QSFP-DD, DCO coerente, 400G-ZR. ESPECIFICAÇÕES DO PN : QDD-400G-ZR-S= / ESPECIFICAÇÕES GERAIS: / • Potência máxima de transmissão: Sem modelagem TX : -8,0 (Tipo) -10,0 (pior caso) Com modelagem TX : -11.0 (Tipo) -13,0 (pior caso) / • Taxa de Símbolos (+/-20ppm) : 60.138.546.798 / • Modulação (carga útil) : 16-QAM (400G) / • FEC : OFEC / • OOB OSNR : 42 dB / • OIB OSNR : 42 dB / AMBIENTE: / • Temperatura de operação: 15 a 75ºC / • Temperatura de armazenamento: -5 a +75ºC / • Umidade relativa: 5 a 95 por cento , sem condensação. / SEGURANÇA: / • UL CSA 60950-1 / • EN 60950-1 / • IEC 60950-1 / • CB to IEC 60950-1 / • NOM	FABRINET	CISCO	QDD-400G-ZR-S=		28/22
8517.62.59	Aparelho para transmissão ou recepção de voz, imagem ou outros dados em rede com fio, 100GBASE QSFP, com cabo optico ativo de 10m de extensaoESPECIFICAÇÕES DO PN: QSFP-100G-AOC10M= / ESPECIFICAÇÕES GERAIS / • Hot-swappable podendo ser retirado com o equipamento ligado / • Comprimento 10 metros / AMBIENTE / • Temperatura operacional: 0 a 70°C / • Temperatura de armazenamento: -40 a 85°C / PADRÕES / • GR-20-CORE: / • GR-326-CORE: / • GR-1435-CORE: / • IEEE 802.3ba (-SR4, -LR4) / • IEEE 802.3ae (-CSR4) / • QSFP+ MSA SFF-8436 / • SFP+ MSA SFF-8431 e -8461 / • RoHS 6 / SEGURANÇA / • UL 60950-1 Segunda edição / • CAN/CSA-C22.2 No. 60950-1 Segunda edição / • EN 60950-1 Segunda edição / • IEC 60950-1 Segunda edição / • AS/NZS 60950-1 / EMC / • 47CFR Parte 15 (CFR 47) Classe A / • AS/NZS CISPR22 Classe A / • CISPR22 Classe A / • EN55022 Classe A / • ICES003 Classe A / • VCCI Classe A / • EN61000-3-2 / • EN61000-3-3 / • KN22 Classe A / • CNS13438 Classe A / • EN55024 / • CISPR24 / • EN300386 / • KN24	HON HAI PRECISION INDUSTRY CO LTD	CISCO	QSFP-100G-AOC10M=		17/20
8517.62.59	Dispositivo para emissao, transmissao e recepcao de dados, transceptor 100GBASE QSFP, com cabo de 15m de extensaoESPECIFICAÇÕES DO PN: QSFP-100G-AOC15M= / ESPECIFICAÇÕES GERAIS / • Hot-swappable podendo ser retirado com o equipamento ligado / • Comprimento 15 metros / AMBIENTE / • Temperatura operacional: 0 a 70°C / • Temperatura de armazenamento: -40 a 85°C / PADRÕES / • GR-20-CORE: / • GR-326-CORE: / • GR-1435-CORE: / • IEEE 802.3ba (-SR4, -LR4) / • IEEE 802.3ae (-CSR4) / • QSFP+ MSA SFF-8436 / • SFP+ MSA SFF-8431 e -8461 / • RoHS 6 / SEGURANÇA / • UL 60950-1 Segunda edição / • CAN/CSA-C22.2 No. 60950-1 Segunda edição / • EN 60950-1 Segunda edição / • IEC 60950-1 Segunda edição / • AS/NZS 60950-1 / EMC / • 47CFR Parte 15 (CFR 47) Classe A / • AS/NZS CISPR22 Classe A / • CISPR22 Classe A / • EN55022 Classe A / • ICES003 Classe A / • VCCI Classe A / • EN61000-3-2 / • EN61000-3-3 / • KN22 Classe A / • CNS13438 Classe A / • EN55024 / • CISPR24 / • EN300386 / • KN24	HON HAI PRECISION INDUSTRY CO LTD	CISCO	QSFP-100G-AOC15M=		17/20
8517.62.59	Dispositivo para transmissão ou recepção de dados, transceptor 100GBASE QSFP, com cabo optico de 1m de extensãoESPECIFICAÇÕES DO PN: QSFP-100G-AOC1M= / ESPECIFICAÇÕES GERAIS / • Hot-swappable podendo ser retirado com o equipamento ligado / • Comprimento 1 metros / AMBIENTE / • Temperatura operacional: 0 a 70°C / • Temperatura de armazenamento: -40 a 85°C / PADRÕES / • GR-20-CORE: / • GR-326-CORE: / • GR-1435-CORE: / • IEEE 802.3ba (-SR4, -LR4) / • IEEE 802.3ae (-CSR4) / • QSFP+ MSA SFF-8436 / • SFP+ MSA SFF-8431 e -8461 / • RoHS 6 / SEGURANÇA / • UL 60950-1 Segunda edição / • CAN/CSA-C22.2 No. 60950-1 Segunda edição / • EN 60950-1 Segunda edição / • IEC 60950-1 Segunda edição / • AS/NZS 60950-1 / EMC / • 47CFR Parte 15 (CFR 47) Classe A / • AS/NZS CISPR22 Classe A / • CISPR22 Classe A / • EN55022 Classe A / • ICES003 Classe A / • VCCI Classe A / • EN61000-3-2 / • EN61000-3-3 / • KN22 Classe A / • CNS13438 Classe A / • EN55024 / • CISPR24 / • EN300386 / • KN24	HON HAI PRECISION INDUSTRY CO LTD	CISCO	QSFP-100G-AOC1M=		17/20
8517.62.59	Dispositivo para emissao, transmissao e recepcao de dados, transceptor 100GBASE QSFP, com cabo optico ativo, com 20m de extensao ESPECIFICAÇÕES GERAIS Hot-swappable podendo ser retirado com o equipamento ligado Comprimento 20 metros AMBIENTE Temperatura operacional: 0 a 70°C Temperatura de armazenamento: -40 a 85°C PADRÕES GR-20-CORE: GR-326-CORE: GR-1435-CORE: IEEE 802.3ba (-SR4, -LR4) IEEE 802.3ae (-CSR4) QSFP+ MSA SFF-8436 SFP+ MSA SFF-8431 e -8461 RoHS 6 SEGURANÇA UL 60950-1 Segunda edição CAN/CSA-C22.2 No. 60950-1 Segunda edição EN 60950-1 Segunda edição IEC 60950-1 Segunda edição AS/NZS 60950-1 EMC 47CFR Parte 15 (CFR 47) Classe A AS/NZS CISPR22 Classe A3 CISPR22 Classe A EN55022 Classe A ICES003 Classe A VCCI Classe A EN61000-3-2 EN61000-3-3 KN22 Classe A CNS13438 Classe A EN55024 CISPR24 EN300386 KN24	FINISAR CORPORATION	CISCO	QSFP-100G-AOC20M=		25/21
8517.62.59	Dispositivo para emissão, transmissão e recepção de dados, transceptor 100GBASE QSFP, com cabo optico ativo, 25mESPECIFICAÇÕES DO PN: QSFP-100G-AOC25M= / ESPECIFICAÇÕES GERAIS / • Hot-swappable podendo ser retirado com o equipamento ligado / • Comprimento 25 metros / AMBIENTE / • Temperatura operacional: 0 a 70°C / • Temperatura de armazenamento: -40 a 85°C / PADRÕES / • GR-20-CORE: / • GR-326-CORE: / • GR-1435-CORE: / • IEEE 802.3ba (-SR4, -LR4) / • IEEE 802.3ae (-CSR4) / • QSFP+ MSA SFF-8436 / • SFP+ MSA SFF-8431 e -8461 / • RoHS 6 / SEGURANÇA / • UL 60950-1 Segunda edição / • CAN/CSA-C22.2 No. 60950-1 Segunda edição / • EN 60950-1 Segunda edição / • IEC 60950-1 Segunda edição / • AS/NZS 60950-1 / EMC / • 47CFR Parte 15 (CFR 47) Classe A / • AS/NZS CISPR22 Classe A / • CISPR22 Classe A / • EN55022 Classe A / • ICES003 Classe A / • VCCI Classe A / • EN61000-3-2 / • EN61000-3-3 / • KN22 Classe A / • CNS13438 Classe A / • EN55024 / • CISPR24 / • EN300386 / • KN24	Foxconn Cz s.r.o.	CISCO	QSFP-100G-AOC25M=		27/20
8517.62.59	Dispositio para emissão, transmissão ou recepção de dados, transceptor 100GBASE QSFP, com cabo optico ativo de 2m de extensão ESPECIFICAÇÕES DO PN: QSFP-100G-AOC2M= ESPECIFICAÇÕES GERAIS Hot-swappable podendo ser retirado com o equipamento ligado Comprimento 2 metros AMBIENTE Temperatura operacional: 0 a 70°C Temperatura de armazenamento: -40 a 85°C PADRÕES GR-20-CORE: GR-326-CORE: GR-1435-CORE: IEEE 802.3ba (-SR4, -LR4) IEEE 802.3ae (-CSR4) QSFP+ MSA SFF-8436 SFP+ MSA SFF-8431 e -8461 RoHS 6 SEGURANÇA UL 60950-1 Segunda edição CAN/CSA-C22.2 No. 60950-1 Segunda edição EN 60950-1 Segunda edição IEC 60950-1 Segunda edição AS/NZS 60950-1 EMC 47CFR Parte 15 (CFR 47) Classe A AS/NZS CISPR22 Classe A CISPR22 Classe A EN55022 Classe A ICES003 Classe A VCCI Classe A EN61000-3-2 EN61000-3-3 KN22 Classe A CNS13438 Classe A EN55024 CISPR24 EN300386 KN24 Aplicação: Utilizado para emissão, transmissão ou recepção de dados.	CELESTICA	CISCO	QSFP-100G-AOC2M=		43/20
8517.62.59	Dispositivo para emissão, transmissão e recepção de dados, transceptor 100GBASE QSFP, cabo optico ativo de 30m de extensão ESPECIFICAÇÕES DO PN: QSFP-100G-AOC30M= ESPECIFICAÇÕES GERAIS Hot-swappable podendo ser retirado com o equipamento ligado Comprimento 30 metros AMBIENTE Temperatura operacional: 0 a 70°C Temperatura de armazenamento: -40 a 85°C PADRÕES GR-20-CORE: GR-326-CORE: GR-1435-CORE: IEEE 802.3ba (-SR4, -LR4) IEEE 802.3ae (-CSR4) QSFP+ MSA SFF-8436 SFP+ MSA SFF-8431 e -8461 RoHS 6 SEGURANÇA UL 60950-1 Segunda edição CAN/CSA-C22.2 No. 60950-1 Segunda edição EN 60950-1 Segunda edição IEC 60950-1 Segunda edição AS/NZS 60950-1 EMC 47CFR Parte 15 (CFR 47) Classe A AS/NZS CISPR22 Classe A CISPR22 Classe A EN55022 Classe A ICES003 Classe A VCCI Classe A EN61000-3-2 EN61000-3-3 KN22 Classe A CNS13438 Classe A EN55024 CISPR24 EN300386 KN24 Aplicação: Utilizado para emissão, transmissão e recepção de dados.	FINISAR CORPORATION	CISCO	QSFP-100G-AOC30M=		05/21
8517.62.59	Dispositivo para recepcao e transmissao de dados em rede com 100GBASE QSFP Active Optical Cable, 3m, codigo QSFP-100G-AOC3M=ESPECIFICAÇÕES DO PN: QSFP-100G-AOC3M= / ESPECIFICAÇÕES GERAIS / • Hot-swappable podendo ser retirado com o equipamento ligado / • Comprimento 3 metros / AMBIENTE / • Temperatura operacional: 0 a 70°C / • Temperatura de armazenamento: -40 a 85°C / PADRÕES / • GR-20-CORE: / • GR-326-CORE: / • GR-1435-CORE: / • IEEE 802.3ba (-SR4, -LR4) / • IEEE 802.3ae (-CSR4) / • QSFP+ MSA SFF-8436 / • SFP+ MSA SFF-8431 e -8461 / • RoHS 6 / SEGURANÇA / • UL 60950-1 Segunda edição / • CAN/CSA-C22.2 No. 60950-1 Segunda edição / • EN 60950-1 Segunda edição / • IEC 60950-1 Segunda edição / • AS/NZS 60950-1 / EMC / • 47CFR Parte 15 (CFR 47) Classe A / • AS/NZS CISPR22 Classe A / • CISPR22 Classe A / • EN55022 Classe A / • ICES003 Classe A / • VCCI Classe A / • EN61000-3-2 / • EN61000-3-3 / • KN22 Classe A / • CNS13438 Classe A / • EN55024 / • CISPR24 / • EN300386 / • KN24	HON HAI PRECISION INDUSTRY CO LTD	CISCO	QSFP-100G-AOC3M=		17/20
8517.62.59	Dispositivo para emissao, transmissao e recepcao de dados, transceptor 100GBASE QSFP, com cabo optico, de 5m de extensao, codigo QSFP-100G-AOC5M=ESPECIFICAÇÕES DO PN: QSFP-100G-AOC5M= / ESPECIFICAÇÕES GERAIS / • Hot-swappable podendo ser retirado com o equipamento ligado / • Comprimento 5 metros / AMBIENTE / • Temperatura operacional: 0 a 70°C / • Temperatura de armazenamento: -40 a 85°C / PADRÕES / • GR-20-CORE: / • GR-326-CORE: / • GR-1435-CORE: / • IEEE 802.3ba (-SR4, -LR4) / • IEEE 802.3ae (-CSR4) / • QSFP+ MSA SFF-8436 / • SFP+ MSA SFF-8431 e -8461 / • RoHS 6 / SEGURANÇA / • UL 60950-1 Segunda edição / • CAN/CSA-C22.2 No. 60950-1 Segunda edição / • EN 60950-1 Segunda edição / • IEC 60950-1 Segunda edição / • AS/NZS 60950-1 / EMC / • 47CFR Parte 15 (CFR 47) Classe A / • AS/NZS CISPR22 Classe A / • CISPR22 Classe A / • EN55022 Classe A / • ICES003 Classe A / • VCCI Classe A / • EN61000-3-2 / • EN61000-3-3 / • KN22 Classe A / • CNS13438 Classe A / • EN55024 / • CISPR24 / • EN300386 / • KN24	HON HAI PRECISION INDUSTRY CO LTD	CISCO	QSFP-100G-AOC5M=		17/20
8517.62.59	Dispositivo para emissão, transmissão e recepção de dados, transceptor 100GBASE QSFP, com cabo de 7m de extensão, código QSFP-100G-AOC7M= ESPECIFICAÇÕES DO PN: QSFP-100G-AOC7M= ESPECIFICAÇÕES GERAIS Hot-swappable podendo ser retirado com o equipamento ligado Comprimento 7 metros AMBIENTE Temperatura operacional: 0 a 70°C Temperatura de armazenamento: -40 a 85°C PADRÕES GR-20-CORE: GR-326-CORE: GR-1435-CORE: IEEE 802.3ba (-SR4, -LR4) IEEE 802.3ae (-CSR4) QSFP+ MSA SFF-8436 SFP+ MSA SFF-8431 e -8461 RoHS 6 SEGURANÇA UL 60950-1 Segunda edição CAN/CSA-C22.2 No. 60950-1 Segunda edição EN 60950-1 Segunda edição IEC 60950-1 Segunda edição AS/NZS 60950-1 EMC 47CFR Parte 15 (CFR 47) Classe A AS/NZS CISPR22 Classe A CISPR22 Classe A EN55022 Classe A ICES003 Classe A VCCI Classe A EN61000-3-2 EN61000-3-3 KN22 Classe A CNS13438 Classe A EN55024 CISPR24 EN300386 KN24 Aplicação: Utilizado para emissão, transmissão e recepção de dados.	JABIL CIRCUIT (SHANGHAI) LTD.	CISCO	QSFP-100G-AOC7M=		11/20
8517.62.59	Dispositivo para emissão, transmissão e recepção de dados, transceptor CWDM4 de 100G, 100GBASE CWDM4 QSFP Transceiver, LC, 2km over SMF ESPECIFICAÇÕES DO PN: QSFP-100G-CWDM4-S= ESPECIFICAÇÕES GERAIS: Hot-swappable podendo ser retirado com o equipamento ligado Interface elétrica de alta velocidade compatível com IEEE 802.3ba Suporta conexões de até 2 km DADOS TÉCNICOS: Comprimentos de onda: 1271, 1291, 1311, 1331 nm Cabeamento: SMF G.652 Consumo de energia: 3,5 W DIMENSÕES (A x L x P): 13.5 x 18.4 x 72.4 mm. AMBIENTE: Temperatura operacional: 0 a 70°C Temperatura de armazenamento: -40 a 85°C PADRÕES: GR-20-CORE: GR-326-CORE: GR-1435-CORE: IEEE 802.3ba QSFP+ MSA SFF-8436 SFP+ MSA SFF-8431 e -8461 RoHS 6 Aplicação: Utilizado para emissão, transmissão e recepção de dados.	FABRINET CO LTD	CISCO	QSFP-100G-CWDM4-S=		49/19
8517.62.59	Transceptor 100G QSFP28 100GBASE-DR, 500m SMF, duplex, LC DO PN: QSFP-100G-DR-S= ESPECIFICAÇÕES GERAIS Modo: 100G Tipo de MMF: OM3 Alcance (metros): 500m Orçamento de Perda Total (dB): 1.9dB BER: 1e-12 Comprimento de onda nominal (nm): 1310 Tipo de Cabo: SMF Tamanho do núcleo (mícrons): G.652 Consumo de Energia (W): 4.3W Puxar Cor da Guia: Laranja AMBIENTE Temperatura operacional: 0 a 70°C Temperatura de armazenamento: -40 a 85°C PADRÕES GR-20-CORE: GR-326-CORE: GR-1435-CORE: IEEE 802.3ba (-SR4, -LR4) IEEE 802.3ae (-CSR4) QSFP+ MSA SFF-8436 SFP+ MSA SFF-8431 e -8461 RoHS 6 SEGURANÇA UL 60950-1 Segunda edição CAN/CSA-C22.2 No. 60950-1 Segunda edição EN 60950-1 Segunda edição IEC 60950-1 Segunda edição AS/NZS 60950-1 EMC 47CFR Parte 15 (CFR 47) Classe A AS/NZS CISPR22 Classe A CISPR22 Classe A EN55022 Classe A ICES003 Classe A VCCI Classe A EN61000-3-2 EN61000-3-3 KN22 Classe A CNS13438 Classe A EN55024 CISPR24 EN300386 KN24 Aplicação: Utilizado para emissão, transmissão e recepção de dados.	FABRINET CO LTD	CISCO	QSFP-100G-DR-S=		18/22
8517.62.59	Dispositivo para recepção e transmissão de dados, Transceptor 100GBASE-DR, 100G, QSFP28, 500m SMF, duplex, LC. ESPECIFICAÇÕES DO PN: QSFP-100G-DR-S= / ESPECIFICAÇÕES GERAIS / • Modo: 100G / • Tipo de MMF: OM3 / • Alcance (metros): 500m / • Orçamento de Perda Total (dB): 1.9dB / • BER: 1e-12 / • Comprimento de onda nominal (nm): 1310 / • Tipo de Cabo: SMF / • Tamanho do núcleo (mícrons): G.652 / • Consumo de Energia (W): 4.3W / • Puxar Cor da Guia: Laranja / AMBIENTE / • Temperatura operacional: 0 a 70°C / • Temperatura de armazenamento: -40 a 85°C / PADRÕES / • GR-20-CORE: / • GR-326-CORE: / • GR-1435-CORE: / • IEEE 802.3ba (-SR4, -LR4) / • IEEE 802.3ae (-CSR4) / • QSFP+ MSA SFF-8436 / • SFP+ MSA SFF-8431 e -8461 / • RoHS 6 / SEGURANÇA / • UL 60950-1 Segunda edição / • CAN/CSA-C22.2 No. 60950-1 Segunda edição / • EN 60950-1 Segunda edição / • IEC 60950-1 Segunda edição / • AS/NZS 60950-1 / EMC / • 47CFR Parte 15 (CFR 47) Classe A / • AS/NZS CISPR22 Classe A / • CISPR22 Classe A / • EN55022 Classe A / • ICES003 Classe A / • VCCI Classe A / • EN61000-3-2 / • EN61000-3-3 / • KN22 Classe A / • CNS13438 Classe A / • EN55024 / • CISPR24 / • EN300386 / • KN24	FABRINET	CISCO	QSFP-100G-DR-S=1		28/22
8517.62.59	Dispositivo para emissão, transmissão e recepção de dados, tansceptor 100GBASE QSFP Transceiver, alcance de 40KM sobre SMF, Duplex LCESPECIFICAÇÕES DO PN: QSFP-100G-ER4L-S= / ESPECIFICAÇÕES GERAIS / • Hot-swappable podendo ser retirado com o equipamento ligado / • Comprimento 15 metros / AMBIENTE / • Temperatura operacional: 0 a 70°C / • Temperatura de armazenamento: -40 a 85°C / PADRÕES / • GR-20-CORE: / • GR-326-CORE: / • GR-1435-CORE: / • IEEE 802.3ba (-SR4, -LR4) / • IEEE 802.3ae (-CSR4) / • QSFP+ MSA SFF-8436 / • SFP+ MSA SFF-8431 e -8461 / • RoHS 6 / SEGURANÇA / • UL 60950-1 Segunda edição / • CAN/CSA-C22.2 No. 60950-1 Segunda edição / • EN 60950-1 Segunda edição / • IEC 60950-1 Segunda edição / • AS/NZS 60950-1 / EMC / • 47CFR Parte 15 (CFR 47) Classe A / • AS/NZS CISPR22 Classe A / • CISPR22 Classe A / • EN55022 Classe A / • ICES003 Classe A / • VCCI Classe A / • EN61000-3-2 / • EN61000-3-3 / • KN22 Classe A / • CNS13438 Classe A / • EN55024 / • CISPR24 / • EN300386 / • KN24	HON HAI PRECISION INDUSTRY CO LTD	CISCO	QSFP-100G-ER4L-S=		17/20
8517.62.59	Dispositivo para emissao, transmissao e recepcao de dados, transceptor QSFP 100GBASE LR4, LC, 10Km sobre SMF, codigo QSFP-100G-LR4-S=ESPECIFICAÇÕES DO PN: QSFP-100G-LR4-S= / ESPECIFICAÇÕES GERAIS / • Hot-swappable podendo ser retirado com o equipamento ligado / AMBIENTE / • Temperatura operacional: 0 a 70°C / • Temperatura de armazenamento: -40 a 85°C / PADRÕES / • GR-20-CORE: / • GR-326-CORE: / • GR-1435-CORE: / • IEEE 802.3ba (-SR4, -LR4) / • IEEE 802.3ae (-CSR4) / • QSFP+ MSA SFF-8436 / • SFP+ MSA SFF-8431 e -8461 / • RoHS 6 / SEGURANÇA / • UL 60950-1 Segunda edição / • CAN/CSA-C22.2 No. 60950-1 Segunda edição / • EN 60950-1 Segunda edição / • IEC 60950-1 Segunda edição / • AS/NZS 60950-1 / EMC / • 47CFR Parte 15 (CFR 47) Classe A / • AS/NZS CISPR22 Classe A / • CISPR22 Classe A / • EN55022 Classe A / • ICES003 Classe A / • VCCI Classe A / • EN61000-3-2 / • EN61000-3-3 / • KN22 Classe A / • CNS13438 Classe A / • EN55024 / • CISPR24 / • EN300386 / • KN24	HON HAI PRECISION INDUSTRY CO LTD	CISCO	QSFP-100G-LR4-S=		17/20
8517.62.59	Dispositivo para recepção e transmissão, modulo transceptor 100G QSFP28 100G-LR, 10km SMF de alcance, duplex, conector LC. ESPECIFICAÇÕES DO PN: QSFP-100G-LR-S= / ESPECIFICAÇÕES GERAIS / • Hot-swappable podendo ser retirado com o equipamento ligado / AMBIENTE / • Temperatura operacional: 0 a 70°C / • Temperatura de armazenamento: -40 a 85°C / PADRÕES / • GR-20-CORE: / • GR-326-CORE: / • GR-1435-CORE: / • IEEE 802.3ba (-SR4, -LR4) / • IEEE 802.3ae (-CSR4) / • QSFP+ MSA SFF-8436 / • SFP+ MSA SFF-8431 e -8461 / • RoHS 6 / SEGURANÇA / • UL 60950-1 Segunda edição / • CAN/CSA-C22.2 No. 60950-1 Segunda edição / • EN 60950-1 Segunda edição / • IEC 60950-1 Segunda edição / • AS/NZS 60950-1 / EMC / • 47CFR Parte 15 (CFR 47) Classe A / • AS/NZS CISPR22 Classe A / • CISPR22 Classe A / • EN55022 Classe A / • ICES003 Classe A / • VCCI Classe A / • EN61000-3-2 / • EN61000-3-3 / • KN22 Classe A / • CNS13438 Classe A / • EN55024 / • CISPR24 / • EN300386 / • KN24.	FABRINET	CISCO	QSFP-100G-LR-S=		02/23
8517.62.59	Dispositivo para emissão, transmissão e recepção de dados, transceptor QSFP 100GBASE PSM4 QSFP Transceiver, MPO, 500m over SMF ESPECIFICAÇÕES DO PN: QSFP-100G-PSM4-S= ESPECIFICAÇÕES GERAIS Conecta a porta 100G Gigabit Ethernet Cisco QSFP Hot-swappable podendo ser retirado com o equipamento ligado Interface elétrica de alta velocidade compatível com IEEE 802.3bm Suporta conexões de até 500 km em SFP Conector tipo MPO-12 DADOS TÉCNICOS Comprimentos de onda nominal: 1310 nm Cabeamento: SMF G.652 Consumo de energia: 3,5 W DIMENSÕES (A x L x P) 13.5 x 18.4 x 72.4 mm. AMBIENTE Temperatura operacional: 0 a 70°C Temperatura de armazenamento: -40 a 85°C PADRÕES SFF-8665: Solução de transceptor conectável 4SF QSFP + 28Gb / s (QSFP28) - Rev 1.8 10 de maio de 2013 SFF-8636: Interface de gerenciamento comum - DRAFT Rev 1.9 12 de maio de 2014 Padrão IEEE 802.3 T -2012 para Ethernet Alteração IEEE 802.3ba da norma IEEE 802.3-2012 Alteração IEEE 802.3bm do IEEE Std 802.3-2012 (D3.1, 1º de agosto de 2014) GR-20-CORE: Requisitos genéricos para cabo de fibra óptica e fibra óptica GR-326-CORE: Requisitos genéricos para conectores ópticos de modo único e conjuntos de jumpers GR-468-CORE: Requisitos genéricos para dispositivos optoeletrônicos usados em equipamentos de telecomunicações GR-1435-CORE: Requisitos genéricos para conectores ópticos multifuncionais RoHS 6 SEGURANÇA O revestimento do cabo dos módulos de cobre QSFP é compatível com UL E116441 Os cabos de cobre QSFP são compatíveis com ELV Aplicação: Utilizado para emissão, transmissão e recepção de dados.	JABIL - FLORIDA	CISCO	QSFP-100G-PSM4-S=		03/20
8517.62.59	Dispositivo para emissão, transmissão e recepção de dados, transceptor QSFP, 100GBASE CWDM4 Lite, de 2km sobre SMF, 10-60C ESPECIFICAÇÕES DO PN: QSFP-100G-SM-SR= ESPECIFICAÇÕES GERAIS Conecta à porta 100G Gigabit Ethernet Cisco QSFP Hot-swappable podendo ser retirado com o equipamento ligado Interface elétrica de alta velocidade compatível com IEEE 802.3bm Suporta conexões de até 2 km em SMF Conector tipo LC DADOS TÉCNICOS Comprimentos de onda nominais: 1271, 1291, 1311 e 1331 nm Cabeamento: SMF G.652 Consumo de energia: 3,5 W DIMENSÕES (A x L x P) 13.5 x 18.4 x 72.4 mm. AMBIENTE Temperatura operacional: 10° a 60°C Temperatura de armazenamento: -40 a 85°C PADRÕES SFF-8665: Solução de transceptor conectável 4SF QSFP + 28Gb / s (QSFP28) - Rev 1.8 10 de maio de 2013 SFF-8636: Interface de gerenciamento comum - DRAFT Rev 1.9 12 de maio de 2014 Padrão IEEE 802.3 T -2012 para Ethernet Alteração IEEE 802.3ba da norma IEEE 802.3-2012 Alteração IEEE 802.3bm do IEEE Std 802.3-2012 (D3.1, 1º de agosto de 2014) GR-20-CORE: Requisitos genéricos para cabo de fibra óptica e fibra óptica GR-326-CORE: Requisitos genéricos para conectores ópticos de modo único e conjuntos de jumpers GR-468-CORE: Requisitos genéricos para dispositivos optoeletrônicos usados em equipamentos de telecomunicações GR-1435-CORE: Requisitos genéricos para conectores ópticos multifuncionais RoHS 6 SEGURANÇA O revestimento do cabo dos módulos de cobre QSFP é compatível com UL E116441 Os cabos de cobre QSFP são compatíveis com ELV Aplicação: Utilizado para emissão, transmissão e recepção de dados.	FINISAR	CISCO	QSFP-100G-SM-SR=		10/20
8517.62.59	Módulos eletrônicos intercambiáveis para converter sinais elétricos em ópticos e vice - versa, constituídos por placa de circuito impresso com diodo laser, fotodiodo e outros componentes eletrônicos, montados, protegidos em invólucro metálico e provido de 1 ou 2 conectores para fibra óptica, próprios para integrar, por encaixe em conector apropriado, aparelhos elétricos de comunicação digital Modelo QSFP-100G-SR4-P com aplicação de breakout de 100G a 4x25G e interface elétrica de alta velocidade compatível com IEEE 802.3bm . Aplicação: Utilizado em data centers, redes de computação de alto desempenho, core corporativo e aplicativos de camada de distribuição.	Arista Networks Inc	ARISTA	QSFP-100G-SR4-P		15/23
8517.62.59	Dispositivo para emissao, transmissao e recepcao de dados, transceptor 100GBASE SR4 QSFP, MPO, 100m sobre OM4 MMF, codigo QSFP-100G-SR4-S=ESPECIFICAÇÕES DO PN: QSFP-100G-SR4-S= / ESPECIFICAÇÕES GERAIS / • Conecta à porta 100G Gigabit Ethernet Cisco QSFP / • Hot-swappable podendo ser retirado com o equipamento ligado / • Interface elétrica de alta velocidade compatível com IEEE 802.3bm / • Suporta conexões de até 2 km em SMF / • Conector tipo LC / DADOS TÉCNICOS / • Comprimentos de onda nominais: 1271, 1291, 1311 e 1331 nm / • Cabeamento: SMF G.652 / • Consumo de energia: 3,5 W / DIMENSÕES (A x L x P) / • 13.5 x 18.4 x 72.4 mm. / AMBIENTE / • Temperatura operacional: 10° a 60°C / • Temperatura de armazenamento: -40 a 85°C / PADRÕES / • SFF-8665: Solução de transceptor conectável 4SF QSFP + 28Gb / s (QSFP28) - Rev 1.8 10 de maio de 2013 / • SFF-8636: Interface de gerenciamento comum - DRAFT Rev 1.9 12 de maio de 2014 / • Padrão IEEE 802.3 ™ -2012 para Ethernet / • Alteração IEEE 802.3ba da norma IEEE 802.3-2012 / • Alteração IEEE 802.3bm do IEEE Std 802.3-2012 (D3.1, 1º de agosto de 2014) / • GR-20-CORE: Requisitos genéricos para cabo de fibra óptica e fibra óptica / • GR-326-CORE: Requisitos genéricos para conectores ópticos de modo único e conjuntos de jumpers / • GR-468-CORE: Requisitos genéricos para dispositivos optoeletrônicos usados em equipamentos de telecomunicações / • GR-1435-CORE: Requisitos genéricos para conectores ópticos multifuncionais / • RoHS 6 / SEGURANÇA / • O revestimento do cabo dos módulos de cobre QSFP é compatível com UL E116441 / • Os cabos de cobre QSFP são compatíveis com ELV	HON HAI PRECISION INDUSTRY CO LTD	CISCO	QSFP-100G-SR4-S=		17/20
8517.62.59	Dispositivo para emissao, transmissao e recepcao de dados, modulo transceptor QSFP, 100G e 40GBASE SR-BiD, LC, 100m OM4 MMF, codigo QSFP-40/100-SRBD=ESPECIFICAÇÕES DO PN : QSFP-40/100-SRBD= / ESPECIFICAÇÕES GERAIS: / • Hot-swappable podendo ser retirado com o equipamento ligado / AMBIENTE: / • Temperatura operacional: 0 a 70°C (32 a 158°F) / • Temperatura de armazenamento: -40 a 85°C (-40 a 185°F) / PADRÕES: / • GR-20-CORE: / • GR-326-CORE: / • GR-1435-CORE: / • IEEE 802.3ba (-SR4, -LR4) / • IEEE 802.3ae (-CSR4) / • QSFP+ MSA SFF-8436 / • SFP+ MSA SFF-8431 e -8461 / • RoHS 6	Scientific Atlanta, Inc. SA Distributio	CISCO	QSFP-40/100-SRBD=		05/20
8517.62.59	Dispositivo para emissao, transmissao e recepcao de dados, modulo transceptor QSFP 4 x 10GBASE-SR, MPO, 300M, codigo QSFP-40G-CSR4=ESPECIFICAÇÕES DO PN : QSFP-40G-CSR4= / ESPECIFICAÇÕES GERAIS: / • Hot-swappable podendo ser retirado com o equipamento ligado / DIMENSÕES(AxLxP): / • 13.5 x 18.4 x 72.4 mm. / AMBIENTE: / • Temperatura operacional: 0 a 70°C (32 a 158°F) / • Temperatura de armazenamento: -40 a 85°C (-40 a 185°F) / PADRÕES: / • GR-20-CORE: / • GR-326-CORE: / • GR-1435-CORE: / • IEEE 802.3ba (-SR4, -LR4) / • IEEE 802.3ae (-CSR4) / • QSFP+ MSA SFF-8436 / • SFP+ MSA SFF-8431 e -8461 / • RoHS 6	HON HAI PRECISION INDUSTRY CO LTD	CISCO	QSFP-40G-CSR4=		41/19
8517.62.59	Dispositivo para emissao, transmissao e recepcao de dados, modulo transceptor 40GBASE-CSR QSFP, com conector LC. "ESPECIFICAÇÕES DO PN : QSFP-40G-CSR-S= ESPECIFICAÇÕES GERAIS: Hot-swappable podendo ser retirado com o equipamento ligado DIMENSÕES(AxLxP): 13.5 x 18.4 x 72.4 mm. AMBIENTE: Temperatura operacional: 0 a 70°C (32 a 158°F) Temperatura de armazenamento: -40 a 85°C (-40 a 185°F) PADRÕES: GR-20-CORE: GR-326-CORE: GR-1435-CORE: IEEE 802.3ba (-SR4, -LR4) IEEE 802.3ae (-CSR4) QSFP+ MSA SFF-8436 SFP+ MSA SFF-8431 e -8461 RoHS 6" " S/N: FGL1832S1KQ	FINISAR	CISCO	QSFP-40G-CSR-S=		18/23
8517.62.59	Dispositivo para emissao, transmissao e recepcao de dados, modulo transceptor QSFP 40GBASE-LR4, LC, 10Km de alcanceESPECIFICAÇÕES DO PN: QSFP-40GE-LR4= / ESPECIFICAÇÕES GERAIS: / • Hot-swappable podendo ser retirado com o equipamento ligado / • Interface elétrica de alta velocidade compatível com IEEE 802.3ba / • Suporta conexões de até 10 km / DADOS TÉCNICOS: / • Comprimento de onda: 1310 nm / • Cabeamento: SMF G.652 / • Consumo de energia: 3,5 W / DIMENSÕES (A x L x P): / • 13.5 x 18.4 x 72.4 mm. / AMBIENTE: / • Temperatura operacional: 0 a 70°C (32 a 158°F) / • Temperatura de armazenamento: -40 a 85°C (-40 a 185°F) / PADRÕES: / • GR-20-CORE: / • GR-326-CORE: / • GR-1435-CORE: / • IEEE 802.3ba / • QSFP+ MSA SFF-8436 / • SFP+ MSA SFF-8431 e -8461 / • RoHS 6	HON HAI PRECISION INDUSTRY CO LTD	CISCO	QSFP-40GE-LR4=		41/19
8517.62.59	Dispositivo para emissao, transmissao e recepcao de dados, modulo transceptor QSFP 40GBASE-ER4 Transceiver Module, LC, 40KM, velocidade 4 x 10Gbits ESPECIFICAÇÕES DO PN : QSFP-40G-ER4= ESPECIFICAÇÕES GERAIS Hot-swappable podendo ser retirado com o equipamento ligado Interface elétrica de alta velocidade compatível com IEEE 802.3ba Suporta links ópticos de banda larga de 40G sobre fibra paralela de 12 fibras DADOS TÉCNICOS Comprimento de onda: 1310 nm Cabeamento: SMF Consumo de energia: 3,5 W Conector LC DIMENSÕES (A x L x P) 13.5 x 18.4 x 72.4 mm. AMBIENTE Temperatura operacional: 0 a 70°C (32 a 158°F) Temperatura de armazenamento: -40 a 85°C (-40 a 185°F) PADRÕES GR-20-CORE: GR-326-CORE: GR-1435-CORE: IEEE 802.3ba QSFP+ MSA SFF-8436 SFP+ MSA SFF-8431 e -8461 RoHS 6 Aplicação: Utilizado para emitir, transmitir e receber dados.	FINISAR	CISCO	QSFP-40G-ER4=		02/21
8517.62.59	Dispositivo para emissao, transmissao e recepcao de dados, transceptor QSFP40G BASE-LR4 OTN, LC, 10Km, codigo QSFP-40G-LR4=ESPECIFICAÇÕES DO PN : QSFP-40G-LR4= / ESPECIFICAÇÕES GERAIS: / • Hot-swappable podendo ser retirado com o equipamento ligado / DIMENSÕES(AxLxP): / • 13.5 x 18.4 x 72.4 mm. / AMBIENTE: / • Temperatura operacional: 0 a 70°C (32 a 158°F) / • Temperatura de armazenamento: -40 a 85°C (-40 a 185°F) / PADRÕES: / • GR-20-CORE: / • GR-326-CORE: / • GR-1435-CORE: / • IEEE 802.3ba (-SR4, -LR4) / • IEEE 802.3ae (-CSR4) / • QSFP+ MSA SFF-8436 / • SFP+ MSA SFF-8431 e -8461 / • RoHS 6	HON HAI PRECISION INDUSTRY CO LTD	CISCO	QSFP-40G-LR4=		38/19
8517.62.59	Dipositivo para emissao, transmissao e recepcao de dados, modulo transceptor QSFP 40GBASE-LR4, LC, 10Km, codigo QSFP-40G-LR4-S=ESPECIFICAÇÕES DO PN : QSFP-40G-LR4-S= / ESPECIFICAÇÕES GERAIS: / • Hot-swappable podendo ser retirado com o equipamento ligado / DIMENSÕES(AxLxP): / • 13.5 x 18.4 x 72.4 mm. / AMBIENTE: / • Temperatura operacional: 0 a 70°C (32 a 158°F) / • Temperatura de armazenamento: -40 a 85°C (-40 a 185°F) / PADRÕES: / • GR-20-CORE: / • GR-326-CORE: / • GR-1435-CORE: / • IEEE 802.3ba (-SR4, -LR4) / • IEEE 802.3ae (-CSR4) / • QSFP+ MSA SFF-8436 / • SFP+ MSA SFF-8431 e -8461 / • RoHS 6	HON HAI PRECISION INDUSTRY CO LTD	CISCO	QSFP-40G-LR4-S=		17/20
8517.62.59	Dispositivo para emissao, transmissao e recepcao de dados, módulo transceptor 40GBase-SR4 QSF com conector MPOESPECIFICAÇÕES DO PN : QSFP-40G-SR4= / ESPECIFICAÇÕES GERAIS: / • Hot-swappable podendo ser retirado com o equipamento ligado / DIMENSÕES(AxLxP): / • 13.5 x 18.4 x 72.4 mm. / AMBIENTE: / • Temperatura operacional: 0 a 70°C (32 a 158°F) / • Temperatura de armazenamento: -40 a 85°C (-40 a 185°F) / PADRÕES: / • GR-20-CORE: / • GR-326-CORE: / • GR-1435-CORE: / • IEEE 802.3ba (-SR4, -LR4) / • IEEE 802.3ae (-CSR4) / • QSFP+ MSA SFF-8436 / • SFP+ MSA SFF-8431 e -8461 / • RoHS 6	Foxconn Cz s.r.o.	CISCO	QSFP-40G-SR4=		28/19
8517.62.59	Módulos eletrônicos intercambiáveis para converter sinais elétricos em ópticos e vice - versa, constituídos por placa de circuito impresso com diodo laser, fotodiodo e outros componentes eletrônicos, montados, protegidos em invólucro metálico e provido de 1 ou 2 conectores para fibra óptica, próprios para integrar, por encaixe em conector apropriado, aparelhos elétricos de comunicação digital Modelo QSFP-40G-SR4-P com comprimento de onda 850nm, taxa máxima de dados 41,25 Gbps e aplicação de breakout de 40G a 4x10G. Aplicação: Utilizado em data centers, redes de computação de alto desempenho, core corporativo e aplicativos de camada de distribuição.	Arista Networks Inc	ARISTA	QSFP-40G-SR4-P		15/23
8517.62.59	Dispositivo para emissão, transmissão e recepção de dados, modulo transceptor QSFP, 40GBASE-SR4, conexão MPO, Classe Enterprise ESPECIFICAÇÕES DO PN : QSFP-40G-SR4-S= ESPECIFICAÇÕES GERAIS Hot-swappable podendo ser retirado com o equipamento ligado Interface elétrica de alta velocidade compatível com IEEE 802.3ba Suporta links ópticos de banda larga de 40G sobre fibra paralela de 12 fibras Suporta conexões de: o 100 m em fibra OM3 laser-optimized o 150 m em fibra OM4 multimode DADOS TÉCNICOS Comprimento de onda: 850 nm Cabeamento: MMF G.652 Consumo de energia: 3,5 W Conector MPO-12 DIMENSÕES (A x L x P) 13.5 x 18.4 x 72.4 mm. AMBIENTE Temperatura operacional: 0 a 70°C (32 a 158°F) Temperatura de armazenamento: -40 a 85°C (-40 a 185°F) PADRÕES GR-20-CORE: GR-326-CORE: GR-1435-CORE: IEEE 802.3ba QSFP+ MSA SFF-8436 SFP+ MSA SFF-8431 e -8461 RoHS 6 Aplicação: Utilizado para emissão, transmissão e recepção de dados sobre linhas de fibra ótica.	AVAGO TECHNOLOGIES	CISCO	QSFP-40G-SR4-S=1		18/20
8517.62.59	Dispositivo para emissao, transmissao e recepcao de dados, transceptor QSFP40G BiDi, de curto alcance, codigo QSFP-40G-SR-BD=ESPECIFICAÇÕES DO PN : QSFP-40G-SR-BD= / ESPECIFICAÇÕES GERAIS: / • Hot-swappable podendo ser retirado com o equipamento ligado / DIMENSÕES(AxLxP): / • 13.5 x 18.4 x 72.4 mm. / AMBIENTE: / • Temperatura operacional: 0 a 70°C (32 a 158°F) / • Temperatura de armazenamento: -40 a 85°C (-40 a 185°F) / PADRÕES: / • GR-20-CORE: / • GR-326-CORE: / • GR-1435-CORE: / • IEEE 802.3ba (-SR4, -LR4) / • IEEE 802.3ae (-CSR4) / • QSFP+ MSA SFF-8436 / • SFP+ MSA SFF-8431 e -8461 / • RoHS 6	HON HAI PRECISION INDUSTRY CO LTD	CISCO	QSFP-40G-SR-BD=		41/19
8517.62.59	Dispositivo para emissao, transmissao e recepcao de dados, modulo transceptor QSFP para 4 x SFP10G cooper passivo, com cabo de extensao de 5m, codigo QSFP-4SFP10G-CU5M=ESPECIFICAÇÕES DO PN : QSFP-4SFP10G-CU5M= / ESPECIFICAÇÕES GERAIS: / • Hot-swappable podendo ser retirado com o equipamento ligado / AMBIENTE: / • Temperatura operacional: 0 a 70°C (32 a 158°F) / • Temperatura de armazenamento: -40 a 85°C (-40 a 185°F) / PADRÕES: / • GR-20-CORE: / • GR-326-CORE: / • GR-1435-CORE: / • IEEE 802.3ba (-SR4, -LR4) / • IEEE 802.3ae (-CSR4) / • QSFP+ MSA SFF-8436 / • SFP+ MSA SFF-8431 e -8461 / • RoHS 6 / SEGURANÇA: / • UL 60950-1 Segunda edição / • CAN/CSA-C22.2 No. 60950-1 Segunda edição / • EN 60950-1 Segunda edição / • IEC 60950-1 Segunda edição / • AS/NZS 60950-1 / EMC: / • 47CFR Parte 15 (CFR 47) Classe A / • AS/NZS CISPR22 Classe A / • CISPR22 Classe A / • EN55022 Classe A / • ICES003 Classe A / • VCCI Classe A / • EN61000-3-2 / • EN61000-3-3 / • KN22 Classe A / • CNS13438 Classe A / • EN55024 / • CISPR24 / • EN300386 / • KN24	HON HAI PRECISION INDUSTRY CO LTD	CISCO	QSFP-4SFP10G-CU5M=		38/19
8517.62.59	Dispositivo para emissão, transmissão e recepcão de dados, módulo transceptor QSFP para 4 x SFP10GE, com cabo de extensão de 10m ESPECIFICAÇÕES GERAIS Hot-swappable podendo ser retirado com o equipamento ligado Comprimento 10 metros AMBIENTE Temperatura operacional: 0 a 70°C Temperatura de armazenamento: -40 a 85°C PADRÕES GR-20-CORE: GR-326-CORE: GR-1435-CORE: IEEE 802.3ba (-SR4, -LR4) IEEE 802.3ae (-CSR4) QSFP+ MSA SFF-8436 SFP+ MSA SFF-8431 e -8461 RoHS 6 SEGURANÇA UL 60950-1 Segunda edição CAN/CSA-C22.2 No. 60950-1 Segunda edição EN 60950-1 Segunda edição IEC 60950-1 Segunda edição AS/NZS 60950-1 EMC 47CFR Parte 15 (CFR 47) Classe A AS/NZS CISPR22 Classe A CISPR22 Classe A EN55022 Classe A ICES003 Classe A VCCI Classe A EN61000-3-2 EN61000-3-3 KN22 Classe A CNS13438 Classe A EN55024 CISPR24 EN300386 KN24 Aplicacao: Utilizado para emitir, transmitir e receber informações de rede.	Molex de Mexico, S.A. De C.V.	CISCO	QSFP-4X10G-AC10M=		24/20
8517.62.59	Dispositivo para emissão, transmissão e recepção de dados, transceptor 40GBASE, com cabo breakout, optico ativo QSFP para 4SFP, com 1m de extensão ESPECIFICAÇÕES DO PN : QSFP-4X10G-AOC1M= ESPECIFICAÇÕES GERAIS: Hot-swappable podendo ser retirado com o equipamento ligado Comprimento 1 metro AMBIENTE: Temperatura operacional: 0 a 70°C (32 a 158°F) Temperatura de armazenamento: -40 a 85°C (-40 a 185°F) PADRÕES: GR-20-CORE: GR-326-CORE: GR-1435-CORE: IEEE 802.3ba (-SR4, -LR4) IEEE 802.3ae (-CSR4) QSFP+ MSA SFF-8436 SFP+ MSA SFF-8431 e -8461 RoHS 6 SEGURANÇA: UL 60950-1 Segunda edição CAN/CSA-C22.2 No. 60950-1 Segunda edição EN 60950-1 Segunda edição IEC 60950-1 Segunda edição AS/NZS 60950-1 EMC: 47CFR Parte 15 (CFR 47) Classe A AS/NZS CISPR22 Classe A CISPR22 Classe A EN55022 Classe A ICES003 Classe A VCCI Classe A EN61000-3-2 EN61000-3-3 KN22 Classe A CNS13438 Classe A EN55024 CISPR24 EN300386 KN24 Aplicação: Utilizado para emissão, transmissão e recepção de dados.	AVAGO TECHNOLOGIES	CISCO	QSFP-4X10G-AOC1M=		15/21
8517.62.59	Dispositivo para emissao, transmissao e recepcao de dados, modulo transceptor 40GBASE, QSFP para 4SFP, com cabo de 2m de extensãoESPECIFICAÇÕES DO PN : QSFP-4X10G-AOC2M= / ESPECIFICAÇÕES GERAIS: / • Hot-swappable podendo ser retirado com o equipamento ligado / AMBIENTE: / • Temperatura operacional: 0 a 70°C (32 a 158°F) / • Temperatura de armazenamento: -40 a 85°C (-40 a 185°F) / PADRÕES: / • GR-20-CORE: / • GR-326-CORE: / • GR-1435-CORE: / • IEEE 802.3ba (-SR4, -LR4) / • IEEE 802.3ae (-CSR4) / • QSFP+ MSA SFF-8436 / • SFP+ MSA SFF-8431 e -8461 / • RoHS 6 / SEGURANÇA: / • UL 60950-1 Segunda edição / • CAN/CSA-C22.2 No. 60950-1 Segunda edição / • EN 60950-1 Segunda edição / • IEC 60950-1 Segunda edição / • AS/NZS 60950-1 / EMC: / • 47CFR Parte 15 (CFR 47) Classe A / • AS/NZS CISPR22 Classe A / • CISPR22 Classe A / • EN55022 Classe A / • ICES003 Classe A / • VCCI Classe A / • EN61000-3-2 / • EN61000-3-3 / • KN22 Classe A / • CNS13438 Classe A / • EN55024 / • CISPR24 / • EN300386 / • KN24	HON HAI PRECISION INDUSTRY CO LTD	CISCO	QSFP-4X10G-AOC2M=		17/20
8517.62.59	Dispositivo para emissao, transmissao e recepcao de dados, transceptor 40GBASE optico ativo QSFP para 4SFP, com cabo de 3m de extensao, 10,31 GbpsESPECIFICAÇÕES DO PN : QSFP-4X10G-AOC3M= / ESPECIFICAÇÕES GERAIS: / • Hot-swappable podendo ser retirado com o equipamento ligado / AMBIENTE: / • Temperatura operacional: 0 a 70°C (32 a 158°F) / • Temperatura de armazenamento: -40 a 85°C (-40 a 185°F) / PADRÕES: / • GR-20-CORE: / • GR-326-CORE: / • GR-1435-CORE: / • IEEE 802.3ba (-SR4, -LR4) / • IEEE 802.3ae (-CSR4) / • QSFP+ MSA SFF-8436 / • SFP+ MSA SFF-8431 e -8461 / • RoHS 6 / SEGURANÇA: / • UL 60950-1 Segunda edição / • CAN/CSA-C22.2 No. 60950-1 Segunda edição / • EN 60950-1 Segunda edição / • IEC 60950-1 Segunda edição / • AS/NZS 60950-1 / EMC: / • 47CFR Parte 15 (CFR 47) Classe A / • AS/NZS CISPR22 Classe A / • CISPR22 Classe A / • EN55022 Classe A / • ICES003 Classe A / • VCCI Classe A / • EN61000-3-2 / • EN61000-3-3 / • KN22 Classe A / • CNS13438 Classe A / • EN55024 / • CISPR24 / • EN300386 / • KN24	HON HAI PRECISION INDUSTRY CO LTD	CISCO	QSFP-4X10G-AOC3M=		17/20
8517.62.59	Dispositivo para emissao, transmissao e recepcao de dados, modulo transceptor 40GBASE optico ativo, QSFP para 4 SFP, com cabo de 5m, codigo QSFP-4X10G-AOC5M=ESPECIFICAÇÕES DO PN : QSFP-4X10G-AOC5M= / ESPECIFICAÇÕES GERAIS: / • Hot-swappable podendo ser retirado com o equipamento ligado / AMBIENTE: / • Temperatura operacional: 0 a 70°C (32 a 158°F) / • Temperatura de armazenamento: -40 a 85°C (-40 a 185°F) / PADRÕES: / • GR-20-CORE: / • GR-326-CORE: / • GR-1435-CORE: / • IEEE 802.3ba (-SR4, -LR4) / • IEEE 802.3ae (-CSR4) / • QSFP+ MSA SFF-8436 / • SFP+ MSA SFF-8431 e -8461 / • RoHS 6 / SEGURANÇA: / • UL 60950-1 Segunda edição / • CAN/CSA-C22.2 No. 60950-1 Segunda edição / • EN 60950-1 Segunda edição / • IEC 60950-1 Segunda edição / • AS/NZS 60950-1 / EMC: / • 47CFR Parte 15 (CFR 47) Classe A / • AS/NZS CISPR22 Classe A / • CISPR22 Classe A / • EN55022 Classe A / • ICES003 Classe A / • VCCI Classe A / • EN61000-3-2 / • EN61000-3-3 / • KN22 Classe A / • CNS13438 Classe A / • EN55024 / • CISPR24 / • EN300386 / • KN24	HON HAI PRECISION INDUSTRY CO LTD	CISCO	QSFP-4X10G-AOC5M=		38/19
8517.62.59	Dispositivo para emissao, transmissao e recepcao de dados, transceptor optico Ativo 40GBASE para 4SFP, com cabo de 7m de extensao, codigo QSFP-4X10G-AOC7M=ESPECIFICAÇÕES DO PN : QSFP-4X10G-AOC7M= / ESPECIFICAÇÕES GERAIS: / • Hot-swappable podendo ser retirado com o equipamento ligado / AMBIENTE: / • Temperatura operacional: 0 a 70°C (32 a 158°F) / • Temperatura de armazenamento: -40 a 85°C (-40 a 185°F) / PADRÕES: / • GR-20-CORE: / • GR-326-CORE: / • GR-1435-CORE: / • IEEE 802.3ba (-SR4, -LR4) / • IEEE 802.3ae (-CSR4) / • QSFP+ MSA SFF-8436 / • SFP+ MSA SFF-8431 e -8461 / • RoHS 6 / SEGURANÇA: / • UL 60950-1 Segunda edição / • CAN/CSA-C22.2 No. 60950-1 Segunda edição / • EN 60950-1 Segunda edição / • IEC 60950-1 Segunda edição / • AS/NZS 60950-1 / EMC: / • 47CFR Parte 15 (CFR 47) Classe A / • AS/NZS CISPR22 Classe A / • CISPR22 Classe A / • EN55022 Classe A / • ICES003 Classe A / • VCCI Classe A / • EN61000-3-2 / • EN61000-3-3 / • KN22 Classe A / • CNS13438 Classe A / • EN55024 / • CISPR24 / • EN300386 / • KN24	HON HAI PRECISION INDUSTRY CO LTD	CISCO	QSFP-4X10G-AOC7M=		38/19
8517.62.59	Dispositivo para emissao, transmissao e recepcao de dados, modulo transceptor QSFP 4x10G, SM MPO, 10Km de alcance, codigo QSFP-4X10G-LR-S=ESPECIFICAÇÕES DO PN : QSFP-4X10G-LR-S= / ESPECIFICAÇÕES GERAIS: / • Hot-swappable podendo ser retirado com o equipamento ligado / AMBIENTE: / • Temperatura operacional: 0 a 70°C (32 a 158°F) / • Temperatura de armazenamento: -40 a 85°C (-40 a 185°F) / PADRÕES: / • GR-20-CORE: / • GR-326-CORE: / • GR-1435-CORE: / • IEEE 802.3ba (-SR4, -LR4) / • IEEE 802.3ae (-CSR4) / • QSFP+ MSA SFF-8436 / • SFP+ MSA SFF-8431 e -8461 / • RoHS 6 / SEGURANÇA: / • UL 60950-1 Segunda edição / • CAN/CSA-C22.2 No. 60950-1 Segunda edição / • EN 60950-1 Segunda edição / • IEC 60950-1 Segunda edição / • AS/NZS 60950-1 / EMC: / • 47CFR Parte 15 (CFR 47) Classe A / • AS/NZS CISPR22 Classe A / • CISPR22 Classe A / • EN55022 Classe A / • ICES003 Classe A / • VCCI Classe A / • EN61000-3-2 / • EN61000-3-3 / • KN22 Classe A / • CNS13438 Classe A / • EN55024 / • CISPR24 / • EN300386 / • KN24	HON HAI PRECISION INDUSTRY CO LTD	CISCO	QSFP-4X10G-LR-S=		17/20
8517.62.59	Dispositivo para emissao, transmissao e recepcao de dados, transceptor 40GBASE-CR4, com cabo de 10m de extensao, codigo QSFP-H40G-ACU10M=ESPECIFICAÇÕES DO PN : QSFP-H40G-ACU10M= / ESPECIFICAÇÕES GERAIS: / • Hot-swappable podendo ser retirado com o equipamento ligado / AMBIENTE: / • Temperatura operacional: 0 a 70°C (32 a 158°F) / • Temperatura de armazenamento: -40 a 85°C (-40 a 185°F) / PADRÕES: / • GR-20-CORE: / • GR-326-CORE: / • GR-1435-CORE: / • IEEE 802.3ba (-SR4, -LR4) / • IEEE 802.3ae (-CSR4) / • QSFP+ MSA SFF-8436 / • SFP+ MSA SFF-8431 e -8461 / • RoHS 6	HON HAI PRECISION INDUSTRY CO LTD	CISCO	QSFP-H40G-ACU10M=		14/19
8517.62.59	Dispositivo para emissao, transmissao e recepcao de dados, transceptor 40GBASE-CR4, Copper ativo, com cabo de 7m de extensao, codigo QSFP-H40G-ACU7M=ESPECIFICAÇÕES DO PN : QSFP-H40G-ACU7M= / ESPECIFICAÇÕES GERAIS: / • Hot-swappable podendo ser retirado com o equipamento ligado / AMBIENTE: / • Temperatura operacional: 0 a 70°C (32 a 158°F) / • Temperatura de armazenamento: -40 a 85°C (-40 a 185°F) / PADRÕES: / • GR-20-CORE: / • GR-326-CORE: / • GR-1435-CORE: / • IEEE 802.3ba (-SR4, -LR4) / • IEEE 802.3ae (-CSR4) / • QSFP+ MSA SFF-8436 / • SFP+ MSA SFF-8431 e -8461 / • RoHS 6	HON HAI PRECISION INDUSTRY CO LTD	CISCO	QSFP-H40G-ACU7M=		17/20
8517.62.59	Dispositivo para emissao, transmissao e recepcao, transceptor 40GBASE, com cabo optico ativo, de 10m de extensaoESPECIFICAÇÕES DO PN: QSFP-H40G-AOC10M= / ESPECIFICAÇÕES GERAIS / • Cabo óptico ativo QSFP para QSFP / • Hot-swappable podendo ser retirado com o equipamento ligado / • Comprimento 10 metros / AMBIENTE / • Temperatura operacional: 0 a 70°C / • Temperatura de armazenamento: -40 a 85°C / PADRÕES / • GR-20-CORE: / • GR-326-CORE: / • GR-1435-CORE: / • IEEE 802.3ba (-SR4, -LR4) / • IEEE 802.3ae (-CSR4) / • QSFP+ MSA SFF-8436 / • SFP+ MSA SFF-8431 e -8461 / • RoHS 6 / SEGURANÇA / • UL 60950-1 Segunda edição / • CAN/CSA-C22.2 No. 60950-1 Segunda edição / • EN 60950-1 Segunda edição / • IEC 60950-1 Segunda edição / • AS/NZS 60950-1 / EMC / • 47CFR Parte 15 (CFR 47) Classe A / • AS/NZS CISPR22 Classe A / • CISPR22 Classe A / • EN55022 Classe A / • ICES003 Classe A / • VCCI Classe A / • EN61000-3-2 / • EN61000-3-3 / • KN22 Classe A / • CNS13438 Classe A / • EN55024 / • CISPR24 / • EN300386 / • KN24	HON HAI PRECISION INDUSTRY CO LTD	CISCO	QSFP-H40G-AOC10M=		17/20
8517.62.59	Dispositivo para emissao, transmissao e recepcao de dados, transceptor 40GBASE com cabo de 1m de extensao, codigo QSFP-H40G-AOC1M=ESPECIFICAÇÕES DO PN: QSFP-H40G-AOC1M= / ESPECIFICAÇÕES GERAIS / • Cabo óptico ativo QSFP para QSFP / • Hot-swappable podendo ser retirado com o equipamento ligado / • Comprimento 1 metros / AMBIENTE / • Temperatura operacional: 0 a 70°C / • Temperatura de armazenamento: -40 a 85°C / PADRÕES / • GR-20-CORE: / • GR-326-CORE: / • GR-1435-CORE: / • IEEE 802.3ba (-SR4, -LR4) / • IEEE 802.3ae (-CSR4) / • QSFP+ MSA SFF-8436 / • SFP+ MSA SFF-8431 e -8461 / • RoHS 6 / SEGURANÇA / • UL 60950-1 Segunda edição / • CAN/CSA-C22.2 No. 60950-1 Segunda edição / • EN 60950-1 Segunda edição / • IEC 60950-1 Segunda edição / • AS/NZS 60950-1 / EMC / • 47CFR Parte 15 (CFR 47) Classe A / • AS/NZS CISPR22 Classe A / • CISPR22 Classe A / • EN55022 Classe A / • ICES003 Classe A / • VCCI Classe A / • EN61000-3-2 / • EN61000-3-3 / • KN22 Classe A / • CNS13438 Classe A / • EN55024 / • CISPR24 / • EN300386 / • KN24	HON HAI PRECISION INDUSTRY CO LTD	CISCO	QSFP-H40G-AOC1M=		17/20
8517.62.59	Dispositivo para emissao, transmissao e recepcao de dados, modulo 40GBASE, com cabo de 2m de extensãoESPECIFICAÇÕES DO PN: QSFP-H40G-AOC2M= / ESPECIFICAÇÕES GERAIS / • Cabo óptico ativo QSFP para QSFP / • Hot-swappable podendo ser retirado com o equipamento ligado / • Comprimento 2 metros / AMBIENTE / • Temperatura operacional: 0 a 70°C / • Temperatura de armazenamento: -40 a 85°C / PADRÕES / • GR-20-CORE: / • GR-326-CORE: / • GR-1435-CORE: / • IEEE 802.3ba (-SR4, -LR4) / • IEEE 802.3ae (-CSR4) / • QSFP+ MSA SFF-8436 / • SFP+ MSA SFF-8431 e -8461 / • RoHS 6 / SEGURANÇA / • UL 60950-1 Segunda edição / • CAN/CSA-C22.2 No. 60950-1 Segunda edição / • EN 60950-1 Segunda edição / • IEC 60950-1 Segunda edição / • AS/NZS 60950-1 / EMC / • 47CFR Parte 15 (CFR 47) Classe A / • AS/NZS CISPR22 Classe A / • CISPR22 Classe A / • EN55022 Classe A / • ICES003 Classe A / • VCCI Classe A / • EN61000-3-2 / • EN61000-3-3 / • KN22 Classe A / • CNS13438 Classe A / • EN55024 / • CISPR24 / • EN300386 / • KN24	HON HAI PRECISION INDUSTRY CO LTD	CISCO	QSFP-H40G-AOC2M=		17/20
8517.62.59	Dispositivo para emissão, transmissão e recepção de dados, transceptor 40GBASE, com cabo de 3m de extensão ESPECIFICAÇÕES DO PN: QSFP-H40G-AOC3M= ESPECIFICAÇÕES GERAIS Cabo óptico ativo QSFP para QSFP Hot-swappable podendo ser retirado com o equipamento ligado Comprimento 3 metros AMBIENTE Temperatura operacional: 0 a 70°C Temperatura de armazenamento: -40 a 85°C PADRÕES GR-20-CORE: GR-326-CORE: GR-1435-CORE: IEEE 802.3ba (-SR4, -LR4) IEEE 802.3ae (-CSR4) QSFP+ MSA SFF-8436 SFP+ MSA SFF-8431 e -8461 RoHS 6 SEGURANÇA UL 60950-1 Segunda edição CAN/CSA-C22.2 No. 60950-1 Segunda edição EN 60950-1 Segunda edição IEC 60950-1 Segunda edição AS/NZS 60950-1 EMC 47CFR Parte 15 (CFR 47) Classe A AS/NZS CISPR22 Classe A CISPR22 Classe A EN55022 Classe A ICES003 Classe A VCCI Classe A EN61000-3-2 EN61000-3-3 KN22 Classe A CNS13438 Classe A EN55024 CISPR24 EN300386 KN24 Aplicação: Utilizado para emissão, transmissão e recepção de dados.	FINISAR CORPORATION	CISCO	QSFP-H40G-AOC3M=		12/20
8517.62.59	Dispositivo para emissão, transmissão e recepção de dados, transceptor 40GBASE, com cabo de 5m de extensãoESPECIFICAÇÕES DO PN: QSFP-H40G-AOC5M= / ESPECIFICAÇÕES GERAIS / • Cabo óptico ativo QSFP para QSFP / • Hot-swappable podendo ser retirado com o equipamento ligado / • Comprimento 5 metros / AMBIENTE / • Temperatura operacional: 0 a 70°C / • Temperatura de armazenamento: -40 a 85°C / PADRÕES / • GR-20-CORE: / • GR-326-CORE: / • GR-1435-CORE: / • IEEE 802.3ba (-SR4, -LR4) / • IEEE 802.3ae (-CSR4) / • QSFP+ MSA SFF-8436 / • SFP+ MSA SFF-8431 e -8461 / • RoHS 6 / SEGURANÇA / • UL 60950-1 Segunda edição / • CAN/CSA-C22.2 No. 60950-1 Segunda edição / • EN 60950-1 Segunda edição / • IEC 60950-1 Segunda edição / • AS/NZS 60950-1 / EMC / • 47CFR Parte 15 (CFR 47) Classe A / • AS/NZS CISPR22 Classe A / • CISPR22 Classe A / • EN55022 Classe A / • ICES003 Classe A / • VCCI Classe A / • EN61000-3-2 / • EN61000-3-3 / • KN22 Classe A / • CNS13438 Classe A / • EN55024 / • CISPR24 / • EN300386 / • KN24	HON HAI PRECISION INDUSTRY CO LTD	CISCO	QSFP-H40G-AOC5M=		17/20
8517.62.59	Dispositivo para emissao, transmissao e recepcao de dados, transceptor 40GBASE, com cabo de 7m de extensãoESPECIFICAÇÕES DO PN: QSFP-H40G-AOC7M= / ESPECIFICAÇÕES GERAIS / • Cabo óptico ativo QSFP para QSFP / • Hot-swappable podendo ser retirado com o equipamento ligado / • Comprimento 7 metros / AMBIENTE / • Temperatura operacional: 0 a 70°C / • Temperatura de armazenamento: -40 a 85°C / PADRÕES / • GR-20-CORE: / • GR-326-CORE: / • GR-1435-CORE: / • IEEE 802.3ba (-SR4, -LR4) / • IEEE 802.3ae (-CSR4) / • QSFP+ MSA SFF-8436 / • SFP+ MSA SFF-8431 e -8461 / • RoHS6 / SEGURANÇA / • UL 60950-1 Segunda edição / • CAN/CSA-C22.2 No. 60950-1 Segunda edição / • EN 60950-1 Segunda edição / • IEC 60950-1 Segunda edição / • AS/NZS 60950-1 / EMC / • 47CFR Parte 15 (CFR 47) Classe A / 2 / • AS/NZS CISPR22 Classe A / • CISPR22 Classe A / • EN55022 Classe A / • ICES003 Classe A / • VCCI Classe A / • EN61000-3-2 / • EN61000-3-3 / • KN22 Classe A / • CNS13438 Classe A / • EN55024 / • CISPR24 / • EN300386 / • KN24 / 3	Foxconn Cz s.r.o.	CISCO	QSFP-H40G-AOC7M=		40/20
8517.62.59	Dispositivo para emissao, transmissao e recepcao de dados, cartao RF, para comutador RFGW, versao 1, codigo RFGW-10-RFSW1=ESPECIFICAÇÕES DO PN : RFGW-10-RFSW1= / ESPECIFICAÇÕES GERAIS: / • Leds indicadores de energia / • Fonte hot-swap, podendo ser trocada com o equipamento ligado / • Frequência: 50-60Hz / • Compativel com o Cisco RF Gateway 10 series / • Fonte AC power / AMBIENTE: / • Temperatura de operação: (0 a 40 ° C) / • Temperatura de armazenamento: (-20 a 65 ° C). / EMC: / • FCC Parte 15 (CFR 47) Classe A / • ICES-003 Classe A / • EN55022 Classe A / • CISPR22 Classe A / • AS/NZS 3548 Classe A / • VCCI Classe A / • EN55024 / • ETS300 386 / • EN50082-1 / • EN61000-3-2 / • EN61000-3-3.	HON HAI PRECISION INDUSTRY CO LTD	CISCO	RFGW-10-RFSW1=		41/19
8517.62.59	Dispositivo para emissao, transmissao e recepcao de dados, modulo RFGW-1, com 1 cartao QAM, Data, energia AC, sem P/C, codigo RFGW1A1AA0D0400000ESPECIFICAÇÕES DO PN : RFGW1A1AA0D0400000 / ESPECIFICAÇÕES GERAIS / INTERFACES FISICAS: / • Portas10GE uplinks: X2 pluggable opticos / • Portas GE uplinks: SFP pluggable optics / • Portas RF: Conectores usam mini cabo coaxial / • Portas DTI : Cabo UTP / • Portas consoles: Cabo UTP / • Gerenciamento de portas: Cabo UTP / Aplicativos: / • Broadcast video / • SDV / • VoD / • Padrão e alta definição de video digital / • DOCSIS 3.0 and M-CMTS / • AMBIENTE / • Temperatura operacional: 32º to 104ºF (0º to 40ºC) • / • Temperatura de armazenamento: -40º to 158ºF (-40º to 70ºC) / ENERGIA: / • Entrada DC -48 to -60 VDCcom com capacidade do chassis de 4536 W. / • Consumo de energia 2250 W (480 QAMs @ 4.7W/QAM) / DIMENSÕES: / • Altura: 22.75 in. (578 mm) / • Largura: 17 in. (432 mm) / • Profundidade: 23 in. (584 mm) / SEGURANÇA: / • GR-1089- / • ETS 300 019 / • ETS 300 019 / • ETS 300 019 / • ETS 300 386 / EMC / • FCC Parte 15 (CFR 47) Classe A, / • ICES-003 Classe A, / • EN55022 Classe A, / • AS/NZS CISPR22 Classe A, / • AS/NZS 3548 Classe A, / • VCCI Classe A, / • ETS 300 386, / • EN 55022, / • KN22, / • EN 61000-3-2, / • EN 61000-3-3	Scientific Atlanta, Inc. SA Distributio	CISCO	RFGW1A1AA0D0400000		15/19
8517.62.59	Dispositivo para emissao, transmissao e recepcao de dados, modulo RFGW-1, com cartao 1/QAM, video, energia AC, sem P/C, codigo RFGW1A1AA0V0400000ESPECIFICAÇÕES DO PN : RFGW1A1AA0V0400000 / ESPECIFICAÇÕES GERAIS: / • Porta RJ45 / • Porta Console / AMBIENTE: / • Temperatura operacional: 32 até 104°F (0 até 40°C) / • Temperatura de armazenamento: -40 até 167°F (-40 até 75°C) / EMC: / • FCC Part 15 (CFR 47) Classe A / • ICES-003 Classe A / • EN55022 Classe A / • AS/NZS CISPR22 Classe A / • AS/NZS 3548 Classe A / • VCCI Classe A / • ETS 300 386 / • EN 55022, KN22 / • EN 61000-3-2 / • EN 61000-3-3 / SEGURANÇA: / • GR-1089-Core Level 3, / • ETS 300 019 armazenamento Classe 1.1, / • ETS 300 019 Transporte Classe 2.3 / • ETS 300 019 Uso satisfatório Classe 3.1,	Scientific Atlanta, Inc. SA Distributio	CISCO	RFGW1A1AA0V0400000		28/19
8517.62.59	Dispositivo para emissao, transmissao e recepcao de dados, modulo QAM, (2x4QAM), para equipamento Cisco RFGW-1, codigo RFGW-1-QAM-MOD=ESPECIFICAÇÕES DO PN : RFGW-1-QAM-MOD= / ESPECIFICAÇÕES GERAIS / • 4 portas Gigabit Ethernet SFP / • 1 porta console / • 1 porta auxiliar / • 1 porta Ethernet 10/100 / APLICAÇÕES: / • SDV / • VoD e outros serviços unicast / • Broadcast Video / • Arquitetura DOCSIS 3.0 / M-CMTS / • 1 GHz Expansivél / AMBIENTE: / • Temperatura operacional: 32 to 122°F (0 a 50°C) / • Temperatura de armazenamento: –30 to 158°F (–22 a 70°C) / ENERGIA: / • 100/240 VAC ou –48 VDC / DIMENSÕES: / • Altura: 1.75 in. (44.45 mm) (1 RU) / • Largura: 19 in. (482.6 mm) / • Profundidade: 21.0 in. (533.4 mm) / SEGURANÇA: / • UL 60950 / • CSA 22.2 No.60950 / • IEC 60950 / • EN 60950 / • AS/NZS 3260 / EMC: / • FCC Parte 15 (CFR 47) Classe A / • ICES-003 Classe A / • EN55022 Classe A / • CISPR22 Classe A / • AS/NZS 3548 Classe A / • VCCI Classe A / • EN55024 / • ETS300 386 / • EN50082-1 / • EN61000-3-2 / • EN61000-3-3.	Foxconn Cz s.r.o.	CISCO	RFGW-1-QAM-MOD=		15/19
8517.62.59	Dispositivo para emissao, transmissao e recepcao de dados, cartao RFGW DS384, universal downstream EQAM, sem licença, código RFGW-DS384-SP=ESPECIFICAÇÕES DO PN : RFGW-DS384-SP= / ESPECIFICAÇÕES GERAIS / • O Módulo de transmição e recepção de dados Cisco / • 48 QAMs / • Leds indicadores de status / AMBIENTE: / • Temperatura operacional: 32 até 104°F (0 até 40°C) / • Temperatura de armazenamento: -40 até 158°F (-40 até 70°C) / ENERGIA: / • 3.75W Por QAM / • 180W maximo / SEGURANÇA: / • GR-1089-Core Level 3, / • ETS 300 019 armazenamento Classe 1.1, / • ETS 300 019 Transporte Classe 2.3 (pending), / • ETS 300 019 Classe 3.1, / • ETS 300 386	Foxconn Cz s.r.o.	CISCO	RFGW-DS384-SP=		15/19
8517.62.59	Dispositivo para emissao, transmissao e recepcao de dados, cartao EQAM, para equipamento RFGW, 48 QAMs, 1GHz, codigo RFGW-DS48-1G=ESPECIFICAÇÕES DO PN : RFGW-DS48-1G= / ESPECIFICAÇÕES GERAIS: / • 12 portas RF / • 48 QAMs / • Leds indicadores de status / DIMENSÕES(AxLxP): / • 1.28 x 15.35 x 15 in. (33 x 390 x 381 mm / AMBIENTE: / • Temperatura operacional: 32 até 104°F (0 até 40°C) / • Temperatura de armazenamento: -40 até 158°F (-40 até 70°C) / ENERGIA: / • 3.75W Por QAM / • 180W maximo / SEGURANÇA: / • GR-1089-Core Level 3, ETS 300 019 armazenamento Classe 1.1, ETS 300 019 Transporte Classe 2.3 (pending), ETS 300 019 Stationary Use Classe 3.1, ETS 300 386	Scientific Atlanta, Inc. SA Distributio	CISCO	RFGW-DS48-1G=		38/19
8517.62.59	Dispositivo para emissao, transmissao e recepcao de dados, cartao TCC (tempo, comunicacao e controle), versao 1, para equipamento Cisco serie RGGW, código RFGW-TCC1=ESPECIFICAÇÕES DO PN : RFGW-TCC1= / ESPECIFICAÇÕES GERAIS / • O Módulo de transmição e recepção de dados Cisco / • 48 QAMs / • Leds indicadores de status / AMBIENTE: / • Temperatura operacional: 32 até 104°F (0 até 40°C) / • Temperatura de armazenamento: -40 até 158°F (-40 até 70°C) / ENERGIA: / • 3.75W Por QAM / • 180W maximo / SEGURANÇA: / • GR-1089-Core Level 3, / • ETS 300 019 armazenamento Classe 1.1, / • ETS 300 019 Transporte Classe 2.3 (pending), / • ETS 300 019 Classe 3.1, / • ETS 300 386	HON HAI PRECISION INDUSTRY CO LTD	CISCO	RFGW-TCC1=		41/19
8517.62.59	Dispositivo para emissao, transmissao e recepcao de dados, placa Supervisor 7-E, com 4 portas SFP+ (10/1GE), para equipamento Cisco serie RFGW, código RFGW-X45-SUP7-E=ESPECIFICAÇÕES DO PN : RFGW-X45-SUP7-E= / ESPECIFICAÇÕES GERAIS / • O Módulo de transmição e recepção de dados Cisco / • 48 QAMs / • Leds indicadores de status / AMBIENTE: / • Temperatura operacional: 32 até 104°F (0 até 40°C) / • Temperatura de armazenamento: -40 até 158°F (-40 até 70°C) / ENERGIA: / • 3.75W Por QAM / • 180W maximo / SEGURANÇA: / • GR-1089-Core Level 3, / • ETS 300 019 armazenamento Classe 1.1, / • ETS 300 019 Transporte Classe 2.3 (pending), / • ETS 300 019 Classe 3.1, / • ETS 300 386	HON HAI PRECISION INDUSTRY CO LTD	CISCO	RFGW-X45-SUP7-E=		41/19
8517.62.59	Unity EdgeConnect Extra-Small Chassis : Equipamento cuja função é realizar o roteamento de dados entre a rede global da empresa, e também proporcionar aceleração na transferência de dados de unidade para outra. Unity EdgeConnect Extra-Small Chassis, 6x RJ45 10/100/1000.	SILVER PEAK	WATCHGUARD	RJ45/10/100/1000		28/20
8517.62.59	Dispositivo para emissao, transmissao e recepcao de dados, Phy Remoto, 1 x 2ESPECIFICAÇÕES DO PN: RPD-1X2= / ESPECIFICAÇÕES GERAIS • Configurações: 1x1 and 1x2 (Downstream x Upstream) • Capacidade DS: 160 QAMs narrowcast mais seis OFDM 192 MHz multiplexação por divisão de frequência ortogonal (OFDM) por porta • Capacidade US: 12 canais US por porta ou 2 blocos OFDMA (96 MHz) por porta • Atribuição de canal: Posicionamento de frequência do canal QAM de flexibilidade • Vídeo: Transmissão, VOD e SDV (futuro); SCTE 55-1 e SCTE 55-2 (futuro) OOB • Criptografia de vídeo: PowerKEY (futuro), VPME e DVB • Conectividade CIN o Dual 10 GBE SFP + o Redundância de caminho (futuro) o Daisy Chaining (futuro) • Operação & manutenção o Geração de tons de detecção de vazamento e AGC o Monitoramento de US / COMPATIBILIDADE • Especificações PHY remotas do Cablelabs o CM-SP-R-PHY-I07-170524 Especificação PHY Remota o CM-SP-R-DEPI-I07-170524 Especificação de Interface PHY Externa Remota de Downstream o CM-SP-R-UEPI-I07-170524 Especificação de Interface PHY Externa Remota de Upstream o CM-SP-GCP-I03-170524 Especificação de plano de controle genérico o CM-SP-R-DTI-I05-170524 Especificação de Interface de Sincronismo DOCSIS Remota o CM-SP-R-OOB-I05-170908 Especificação Remota Out-of-Band / 3 / o CM-SP-R-OSSI-I07-170908 Especificação de Interface PHY OSS Remota o CM-SP-DRFI-I16-170111 / ENERGIA • Consumo Típico: 48W / DIMENSÕES (L x A x P) • 254 x 76 x 146 mm / AMBIENTE • Temperatura operacional: -40° a 60°C • Humidade relativa operacional: 5% a 95% • Temperatura de armazenamento: -40° a 70°C	Celestica, Thailand	CISCO	RPD-1X2=		27/19
8517.62.59	CIRCUITO IMPRESSO, COM COMPONENTES ELETRICOS/ELETRONICOS, MONTADO, QUE OPERA E RETORNA NUMA INTERFACE DE LINHA COMO AGREGADO DE SDH COM TAXA 2,5 GBIT/S (STM-16 ÓPTICO) NA PRIMEIRA JANELA SMF PARA DISTÂNCIA CURTA E QUE POSSUI COMPRIMENTO DE ONDA DE 1310NM COM SFP FIXO TIPO FC/PC. PERTENCE À FAMÍLIA SDH 1664SM UTILIZADO EM MULTIPLEXADOR SÍNCRONO MODELO ALCATEL 1664 SM, REF: S-16.2.	Alcatel-Lucent Trieste	Alcatel	S-16.2 FC AGGREGATE		29/20
8517.62.59	Dispositivo para recepcao e transmissao de dados, imagem ou voz, GS LE,42/54-1G,Strand,Rev/20,60VESPECIFICAÇÕES DO PN : S711G23001010000 / ESPECIFICAÇÕES GERAIS / • Indicadores de leds de status / AMBIENTE: / • Temperatura operacional: 32 a 104°F (0 a 40°C) / • Temperatura de armazenamento: -40 a 167°F (-40 a 75°C) / PROTOCOLOS PADRÃO: / • IEEE 802.1d / • IEEE 802.1p / • IEEE 802.1q / • IEEE 802.1s / • IEEE 802.1w / • IEEE 802.3x / • IEEE 802.3ad / • IEEE802.3ae / • IEEE 802.3aq / • IEEE 802.3an / GERENCIAMENTO DE REDE: / • ETHERLIKE-MIB (RFC 1643) / • IP-MIB and IP-FORWARD-MIB para IPv6 / • IF-MIB (RFC 1573) / • Bridge MIB (RFC 1493) / • CISCO-STACK-MIB / • CISCO-VTP-MIB / • CISCO-CDP-MIB / • RMON MIB (RFC 1757) / • CISCO-PAGP-MIB / • CISCO-STP-EXTENSIONS-MIB / • CISCO-VLAN-BRIDGE-MIB / • CISCO-VLAN-MEMBERSHIP-MIB / • ENTITY-MIB (RFC 2037) / • HC-RMON / • RFC1213-MIB (MIB-II) / • SMON-MIB / SEGURANÇA: / • UL 60950-1 / • CAN/CSA C22.2 No. 60950 / • EN 60950-1 / • IEC 60950-1 / • AS/NZS 60950-1 / EMC: / • FCC Parte 15 (CFR 47) Classe A / • ICES-003 Classe A / • VCCI Classe A / • EN55022 Classe A / • EN55024 / • CISPR24 / • CISPR 22 Classe A / • AS/NZS CISPR 22 Classe A / • ETS 300 386 / • KN 22 Classe A / • EN61000-3-2 / • EN61000-3-3 / • CNS13438 Classe A	Scientific Atlanta, Inc. SA Distributio	CISCO	S711G23001010000		05/20
8517.62.59	Aparelho para transmissao ou recepcao de voz, e dados em rede com fio, sendo: Aparelho multifuncional para roteamento, comutacao, gateway e seguranca/firewall Especificacao Tecnica: para redes corporativas menores (de 5 a 500 funcionarios) funcao de Controladores de Sessao de Borda(SBCs) para comunicacoes seguras baseadas em SIP. Numero maximo de chamadas SIP para SIP: 100 Numero maximo de chamadas TDM para SIP: 84 Numero maximo de chamadas simultaneas totais: 100 Numero maximo de sessoes transcodificadas (baseado no tipo de codec): 100 Sessoes RTCP escala 1: 1 com sessoes RTP Configuracao de chamada Taxa maxima de configuracao de chamadas: 4 cps Numero maximo de usuarios registrados: 600 Numero maximo de sessoes de TLS: 100 Numero maximo de sessoes SRTP: 100 Desvio de reles (PRI-PRI, FXS-FXO) para emergencia chamadas (por exemplo, 190) Fallback de PSTN quando a WAN esta inativa Survivable Branch Appliance (SBA) para o Lync Dispositivo de Filial Resiliente para Capacidade de Sobrevivencia do Lync sobre 3G / 4G ou conexao IP secundaria, como DSL Suporte a varios provedores de servicos de entroncamento SIP para redundancia Capacidade de sobrevivencia do site atraves do registrador SIP incorporado APLICACAO: EM REDE DE DADOS CORPORATIVAS, PARA SEGURANCA DE TRAFGO DE VOZ SOBRE IP (VoIP)	SONUS NETWORKS	SONUS	SBC 1000		28/19
8517.62.59	Aparelho para transmissao ou recepcao de voz, e dados em rede com fio, sendo: Aparelho multifuncional para roteamento, comutacao, gateway e seguranca/firewall Especificacao Tecnica: CAPACIDADE DE PROCESSAMENTO: 8 NUCLEOS (8 CORES) PARA AMPLIACAO DA CAPACIDADE DE PROCESSAMENTO. - redes corporativas menores (de 5 a 500 funcionarios) - funcao: Controladores de Sessao de Borda(SBCs) para comunicacoes seguras baseadas em SIP. Numero maximo de chamadas SIP para SIP: 100 Numero maximo de chamadas TDM para SIP: 84 Numero maximo de chamadas simultaneas totais: 100 Numero maximo de sessoes transcodificadas (baseado no tipo de codec): 100 Sessoes RTCP escala 1: 1 com sessoes RTP Configuracao de chamada Taxa maxima de configuracao de chamadas: 4 cps Numero maximo de usuarios registrados: 600 Numero maximo de sessoes de TLS: 100 Numero maximo de sessoes SRTP: 100 Desvio de reles (PRI-PRI, FXS-FXO) para emergencia chamadas (por exemplo, 190) Fallback de PSTN quando a WAN esta inativa Survivable Branch Appliance (SBA) para o Lync Dispositivo de Filial Resiliente para Capacidade de Sobrevivencia do Lync sobre 3G / 4G ou conexao IP secundaria, como DSL Suporte a varios provedores de servicos de entroncamento SIP para redundancia Capacidade de sobrevivencia do site atraves do registrador SIP incorporado APLICACAO: EM REDE DE DADOS CORPORATIVAS, PARA SEGURANCA DE TRAFGO DE VOZ SOBRE IP (VoIP)	SONUS NETWORKS	SONUS	SBC 1000-8 CORE		28/19
8517.62.59	Aparelho para transmissao ou recepcao de voz, e dados em rede com fio, sendo: Aparelho modular multifuncional para roteamento, comutacao, gateway e seguranca/firewall Especificacao Tecnica: principais recursos: protocolos de roteamento baseados em Camada 2 e Camada 3, Comutacao GigE, portas T1 / E1, WAN e LAN, Firewall com inspecao de trafego, Session Border Controller SBC), processamento de midia atraves de alta densidade avancada Digital Signal Processors (DSPs), gateway PSTN e Application Solutions Module (ASM) para hospedar aplicacoes partidarias de terceiros. 8 trechos T1 / E1 por modulo 4 portas 10/100/1000 BASE-T Auto-MDIX 1 porta de gerenciamento 10/100/1000 Base-T Intel&copy; CoreT i7 @2.53GHz 4 GB DDR3 with ECC 160 GB SATA HDD Blade Server ISDN: AT&amp;T 4ESS, AT&amp;T 5ESS, Nortel DMS-100, Euro ISDN (ETSI 300-102), QSIG, NTT InsNet (Japan), and ANSI National ISDN-2 (NI-2) SIP (UDP, TCP, TLS) PRI, Q.SIG Criptografia de midia (TLS, SRTP) Encaminhamento de chamadas baseado em Active Directory / LDAP Roteamento com base em metricas de qualidade Conjunto de acoes baseado em eventos APLICACAO: EM REDE DE DADOS CORPORATIVAS, PARA SEGURANCA DE TRAFGO DE VOZ SOBRE IP (VoIP)	SONUS NETWORKS	sonus	SBC 2000		28/19
8517.62.59	Aparelho para transmissao ou recepcao de voz, e dados em rede com fio, sendo: Aparelho modular multifuncional para roteamento, comutacao de voz, gateway e seguranca/firewall Especificacao Tecnica: funcoes: seguranca/firewall, roteamento de sessao SIP flexivel e gerenciamento de politicas, transcodificacao de midia de Nivel 2/3 (250 a 10.000 sessoes simultaneas). recursos: suporte SBC multimidia real para audio, video e colaboracao com recursos avancados de seguranca, prioridade, identidade e qualidade de servico. 10.000 sessoes (SIP e / ou H.323) 10.000 chamadas 10.000 sessoes transcodificadas (com base no tipo de codec) Sessoes RTCP escala 1: 1 com RTP Configuracao de chamada Taxa maxima de configuracao de chamadas: 150 cps Maximo de novos registros/seg: 400 Maximo de atualizacoes/seg: 1.700 Criptografia Numero maximo de sessoes de TLS:10.000 Numero maximo de tuneis IPsec: 2.048 (4.096 IPsec SAs) Taxa de instalacao do IPsec (IKE): 50 cps Numero maximo de sessoes SRTP: 10.000 APLICACAO: EM REDE DE DADOS CORPORATIVAS, PARA SEGURANCA DE TRAFGO DE VOZ SOBRE IP (VoIP)	SONUS NETWORKS	SONUS	SBC 5110		28/19
8517.62.59	Dispositivo para transmissao e recepcao de dados, modulo de controle de servicos, expandido para equipamento Cisco SCE8000, codigo SCE8000-SCM-E=ESPECIFICAÇÕES DO PN : SCE8000-SCM-E= / ESPECIFICAÇÕES GERAIS: / • Detecção de Protocolo Programável / • Mais de 600 protocolos suportados / • Extensível a protocolos emergentes / • Reconhecimento adaptável par-a-par (P2P) / • Suporte de classificação de trafego assimétrico / • Suporte de Classes Diferenciais de Serviços (CoSs) para: / • Serviços Diferenciados (DiffServ) / • Byte de Tipo-de-Serviço (ToS) / • Capacidade e Desempenho1 / • Transferência maxima Ate 30 Gbps2 / • Numero de Assinantes Concorrentes Ate 1.000.000 / • Fluxos Ascendentes Simultâneos Unidirecionais Ate 32.000.000 / • Taxa maxima de fluxo aberta Ate 15 milhões de fluxos por secundo3 / ENERGIA: / • Faixa de tensao de linha: 100 a 240 VAC / • Voltagem normal em linha: 100 a 240 VAC / • Corrente: 1.8A / • Frequencia: 50/60 Hz. / SAFETY: / • UL 60950, CSA C22.2 No. 60950, EN 60950 IEC 60950, AS/NZS60950. / • EMC: / • CE marking, FCC Parte 15 Classe B, AS/NZS CISPR22 Class B, VCCI Classe B, EN55022 Classe B, CISPR22 Classe B, EN61000-3-2, EN61000-3-3.	Foxconn Cz s.r.o.	CISCO	SCE8000-SCM-E=		14/19
8517.62.59	Dispositivo para emissao, transmissao e recepcao de dados, modulo de opção de serviço Node. ESPECIFICAÇÕES DO PN : SE-NODE-G2= / ESPECIFICAÇÕES GERAIS / • Chassi UCS C220 M5 / • 2x CPU Intel Xeon Silver de 10 núcleos 2.2G / • 4x 25G Placa de Interface Virtual 1455 / • 4 discos rígidos de 2,4 TB / • SSD, NVMe e M2 SATA / • 256 GB de RAM / • Fonte de alimentação 1050W / AMBIENTE: / • Temperatura operacional: 41 a 104ºF (5 a 40ºC) / • Temperatura de armazenamento: -38 a 150ºF (-40 a 70 ºC) / • Umidade relativa: 5 a 85% / SEGURANÇA: / • UL/CSA/IEC/EN 60950-1 / • AS/NZS 60950 / • EN60825/IEC 60825 Laser Safety / EMC: / • FCC 47 CFR Part 15 Classe A / • VCCI Classe A / • AS/NSZ Classe A / • ICES-003 Classe A / • EN55022/CISPR 22 / • EN55024/CISPR 24 / • EN300 386 / • EN50082-1/EN61000-6-1	FOXCONN	CISCO	SE-NODE-G2=		28/22
8517.62.59	Dispositivo para emissao, transmissao e recepcao de dados, modulo SFP, taxa Rate 10/25GBASE-CSR Descricao do Produto.SFP-10/25G-CSR-S= Dispositivo para recepcao e transmissao de dadosESPECIFICACOES DO PN : SFP-10/25G-CSR-S= ESPECIFICACOES GERAIS: Suporta 10GBase Ethernet Suporta OTU2/OTU2eDIMENSOES (H x W x D): 8.5 x 13.4 x 56.5mmAMBIENTE: Temperatura operacional: 0 ate 70°C (32 ate 158°F) Temperatura de armazenamento: -40 ate 85°C (-40 ate 185°F)SEGURANCA: Laser Class 1 21CFR-1040 LN#50 7/2001 Laser Class 1 IEC60825-1 Cabo Jacket para SFP+ Toda profundidade SFP+EMC: GR-20-CORE GR-326-CORE GR-1435-CORE IEEE 802.3: 10-Gigabit Ethernet ITU-T G.709 ITU-T G.975: GFEC ITU-T G.975.1: EFEC SFP+ MSA SFF-8431 SFP+ MSA SFF-8461.	FINISAR IPOH	CISCO	SFP-10/25G-CSR-S=		14/23
8517.62.59	Dispositivo para recepcao e transmissao de dados. ESPECIFICACOES GERAIS: Suporta 10GBase Ethernet Suporta OTU2/OTU2eDIMENSOES (H x W x D): 8.5 x 13.4 x 56.5mmAMBIENTE: Temperatura operacional: 0 ate 70°C (32 ate 158°F) Temperatura de armazenamento: -40 ate 85°C (-40 ate 185°F)SEGURANCA: Laser Class 1 21CFR-1040 LN#50 7/2001 Laser Class 1 IEC60825-1 Cabo Jacket para SFP+ Toda profundidade SFP+ EMC: GR-20-CORE GR-326-CORE GR-1435-CORE IEEE 802.3: 10-Gigabit Ethernet ITU-T G.709 ITU-T G.975: GFEC ITU-T G.975.1: EFEC SFP+ MSA SFF-8431 SFP+ MSA SFF-8461	OPLINK COMMUNICATIONS	CISCO	SFP-10/25G-LR-S=		13/23
8517.62.59	Dispositivo para emissão, transmissão e recepção de dados, transceptor SFP+, bi-direcional para 40km, downstream ESPECIFICAÇÕES DO PN : SFP-10G-BX40D-I= / ESPECIFICAÇÕES GERAIS: / • 10G-SFP bidirecinal / • Para 40 Km / • • / AMBIENTE: / Temperatura operacional: 0 até 70°C (32 até 158°F) / Temperatura de armazenamento: -40 até 85°C (-40 até 185°F) / SEGURANÇA: / • Laser Class 1 21CFR-1040 LN#50 7/2001 / • Laser Class 1 IEC60825-1 / • Cabo Jacket para SFP+ / • Toda profundidade SFP+ / EMC: / • GR-20-CORE / • GR-326-CORE / • GR-1435-CORE / • IEEE 802.3: 10-Gigabit Ethernet / • ITU-T G.709 / • ITU-T G.975: GFEC / • ITU-T G.975.1: EFEC / • SFP+ MSA SFF-8431 / • SFP+ MSA SFF-8461	Foxconn Cz s.r.o.	CISCO	SFP-10G-BX40D-I=		40/20
8517.62.59	Dispositivo para emissão, transmissão e recepção de dados, transceptor SFP+, bi-direcional para 40km, upstream ESPECIFICAÇÕES DO PN : SFP-10G-BX40U-I= / ESPECIFICAÇÕES GERAIS: / • 10G-SFP bidirecional / • Para 40 Km / • Upstream / • • / AMBIENTE: / Temperatura operacional: 0 até 70°C (32 até 158°F) / Temperatura de armazenamento: -40 até 85°C (-40 até 185°F) / SEGURANÇA: / • Laser Class 1 21CFR-1040 LN#50 7/2001 / • Laser Class 1 IEC60825-1 / • Cabo Jacket para SFP+ / • Toda profundidade SFP+ / EMC: / • GR-20-CORE / • GR-326-CORE / • GR-1435-CORE / • IEEE 802.3: 10-Gigabit Ethernet / • ITU-T G.709 / • ITU-T G.975: GFEC / • ITU-T G.975.1: EFEC / • SFP+ MSA SFF-8431 / • SFP+ MSA SFF-8461	Foxconn Cz s.r.o.	CISCO	SFP-10G-BX40U-I=		40/20
8517.62.59	Dispositivo para emissão, transmissão e recepção de dados, transceptor SFP+ bidirecional para 10km, downstreamESPECIFICAÇÕES DO PN : SFP-10G-BXD-I= / ESPECIFICAÇÕES GERAIS: / • Suporta 10GBase / • Suporta OTU2/OTU2e / AMBIENTE: / • Temperatura operacional: 0 até 70°C (32 até 158°F) / • Temperatura de armazenamento: -40 até 85°C (-40 até 185°F) / SEGURANÇA: / • Laser Class 1 21CFR-1040 LN#50 7/2001 / • Laser Class 1 IEC60825-1 / • Cabo Jacket para SFP+ / • Toda profundidade SFP+ / EMC: / • GR-20-CORE / • GR-326-CORE / • GR-1435-CORE / • IEEE 802.3: 10-Gigabit Ethernet / • ITU-T G.709 / • ITU-T G.975: GFEC / • ITU-T G.975.1: EFEC / • SFP+ MSA SFF-8431 / • SFP+ MSA SFF-8461	HON HAI PRECISION INDUSTRY CO LTD	CISCO	SFP-10G-BXD-I=		17/20
8517.62.59	Dispositivo para emissão, transmissão e recepção de dados, transceptor SFP+ bidirecional para 10km, upstreamESPECIFICAÇÕES DO PN : SFP-10G-BXU-I= / ESPECIFICAÇÕES GERAIS: / • 10G-SFP bidirecional / • Para 10 Km / • Upstream / • • / AMBIENTE: / Temperatura operacional: 0 até 70°C (32 até 158°F) / Temperatura de armazenamento: -40 até 85°C (-40 até 185°F) / SEGURANÇA: / • Laser Class 1 21CFR-1040 LN#50 7/2001 / • Laser Class 1 IEC60825-1 / • Cabo Jacket para SFP+ / • Toda profundidade SFP+ / EMC: / • GR-20-CORE / • GR-326-CORE / • GR-1435-CORE / • IEEE 802.3: 10-Gigabit Ethernet / • ITU-T G.709 / • ITU-T G.975: GFEC / • ITU-T G.975.1: EFEC / • SFP+ MSA SFF-8431 / • SFP+ MSA SFF-8461	Foxconn Cz s.r.o.	CISCO	SFP-10G-BXU-I=		40/20
8517.62.59	Dispositivo para emissao, transmissao e recepcao de dados, modulo transceptor 10GBASE-ER SFP, que suporta link de até 40Km, codigo SFP-10G-ER=ESPECIFICAÇÕES DO PN : SFP-10G-ER= / ESPECIFICAÇÕES GERAIS: / • Suporta 10GBase Ethernet / • Suporta OTU2/OTU2e / DIMENSÕES (H x W x D): / • 8.5 x 13.4 x 56.5mm / AMBIENTE: / • Temperatura operacional: 0 a 70°C (32 a 158°F) / • Temperatura de armazenamento: -40 a 85°C (-40 a 185°F) / SEGURANÇA: / • Laser Classe 1 21CFR-1040 LN#50 7/2001 / • Laser Classe 1 IEC60825-1 / • Cabo jacket de SFP+ copper modulos é UL #E116441 / EMC: / • GR-20-CORE: / • GR-326-CORE: / • GR-1435-CORE: / • IEEE 802.3: 10-Gigabit Ethernet / • ITU-T G.709: / • ITU-T G.975: GFEC / • ITU-T G.975.1: EFEC / • SFP+ MSA SFF-8431 / • SFP+ MSA SFF-8461	Scientific Atlanta, Inc. SA Distributio	CISCO	SFP-10G-ER=		28/19
8517.62.59	Dispositivo para emissao, transmissao e recepcao de dados, modulo SFP 10GBASE-ER, Classe Enterprise, codigo SFP-10G-ER-S=ESPECIFICAÇÕES DO PN : SFP-10G-ER-S= / ESPECIFICAÇÕES GERAIS: / • 10GBASE-ER / • Classe Enterprise / • • / AMBIENTE: / Temperatura operacional: 0 até 70°C (32 até 158°F) / Temperatura de armazenamento: -40 até 85°C (-40 até 185°F) / SEGURANÇA: / • Laser Class 1 21CFR-1040 LN#50 7/2001 / • Laser Class 1 IEC60825-1 / • Cabo Jacket para SFP+ / • Toda profundidade SFP+ / EMC: / • GR-20-CORE / • GR-326-CORE / • GR-1435-CORE / • IEEE 802.3: 10-Gigabit Ethernet / • ITU-T G.709 / • ITU-T G.975: GFEC / • ITU-T G.975.1: EFEC / • SFP+ MSA SFF-8431 / • SFP+ MSA SFF-8461	Foxconn Cz s.r.o.	CISCO	SFP-10G-ER-S=		40/20
8517.62.59	Dispositivo para transmissao e recepcao de dados, modulo transceptor SFP, 10GBASE-LR, que suporta um link de até 10Km, codigo SFP-10G-LR=ESPECIFICAÇÕES DO PN : SFP-10G-LR= / ESPECIFICAÇÕES GERAIS: / • Suporta 10GBase Ethernet / • Suporta OTU2/OTU2e / DIMENSÕES (H x W x D): / • 8.5 x 13.4 x 56.5mm / AMBIENTE: / • Temperatura operacional: 0 até 70°C (32 até 158°F) / • Temperatura de armazenamento: -40 até 85°C (-40 até 185°F) / SEGURANÇA: / • Laser Class 1 21CFR-1040 LN#50 7/2001 / • Laser Class 1 IEC60825-1 / • Cabo Jacket para SFP+ / • Toda profundidade SFP+ / EMC: / • GR-20-CORE / • GR-326-CORE / • GR-1435-CORE / • IEEE 802.3: 10-Gigabit Ethernet / • ITU-T G.709 / • ITU-T G.975: GFEC / • ITU-T G.975.1: EFEC / • SFP+ MSA SFF-8431 / • SFP+ MSA SFF-8461	HON HAI PRECISION INDUSTRY CO LTD	CISCO	SFP-10G-LR=		24/19
8517.62.59	Dispositivo para emissao, transmissao e recepcao de dados, modulo SFP, 10GBASE-LRM, para video, voz e dados, codigo SFP-10G-LRM=ESPECIFICAÇÕES DO PN : SFP-10G-LRM= / ESPECIFICAÇÕES GERAIS: / • Suporta 10GBase Ethernet / • Suporta OTU2/OTU2e / DIMENSÕES (H x W x D): / • 8.5 x 13.4 x 56.5mm / AMBIENTE: / • Temperatura operacional: 0 até 70°C (32 até 158°F) / • Temperatura de armazenamento: -40 até 85°C (-40 até 185°F) / SEGURANÇA: / • Laser Class 1 21CFR-1040 LN#50 7/2001 / • Laser Class 1 IEC60825-1 / • Cabo Jacket para SFP+ / • Toda profundidade SFP+ / EMC: / • GR-20-CORE / • GR-326-CORE / • GR-1435-CORE / • IEEE 802.3: 10-Gigabit Ethernet / • ITU-T G.709 / • ITU-T G.975: GFEC / • ITU-T G.975.1: EFEC / • SFP+ MSA SFF-8431 / • SFP+ MSA SFF-8461	Foxconn Cz s.r.o.	CISCO	SFP-10G-LRM=		19/19
8517.62.59	Dispositivo para transmissao e recepcao de dados, modulo transecptor SFP, 10GBASE-LR, Classe Enterprise, codigo SFP-10G-LR-S= "ESPECIFICAÇÕES DO PN : SFP-10G-LR-S= ESPECIFICAÇÕES GERAIS: Suporta 10GBase Ethernet Suporta OTU2/OTU2e DIMENSÕES (H x W x D): 8.5 x 13.4 x 56.5mm AMBIENTE: Temperatura operacional: 0 até 70°C (32 até 158°F) Temperatura de armazenamento: -40 até 85°C (-40 até 185°F) SEGURANÇA: Laser Class 1 21CFR-1040 LN#50 7/2001 Laser Class 1 IEC60825-1 Cabo Jacket para SFP+ Toda profundidade SFP+ EMC: GR-20-CORE GR-326-CORE GR-1435-CORE IEEE 802.3: 10-Gigabit Ethernet ITU-T G.709 ITU-T G.975: GFEC ITU-T G.975.1: EFEC SFP+ MSA SFF-8431 SFP+ MSA SFF-8461 " " S/N: FGL1832S1KQ	FINISAR	CISCO	SFP-10G-LR-S=		18/23
8517.62.59	Dispositivo para emissao, transmissao e recepcao de dados, transceptor modulo SFP+ 10GBASE-LR, para alcance de tempertura estendidoESPECIFICAÇÕES DO PN : SFP-10G-LR-X= / ESPECIFICAÇÕES GERAIS: / • SFP+ 10GBASE-LR / • • / AMBIENTE: / Temperatura operacional: 0 até 70°C (32 até 158°F) / Temperatura de armazenamento: -40 até 85°C (-40 até 185°F) / SEGURANÇA: / • Laser Class 1 21CFR-1040 LN#50 7/2001 / • Laser Class 1 IEC60825-1 / • Cabo Jacket para SFP+ / • Toda profundidade SFP+ / EMC: / • GR-20-CORE / • GR-326-CORE / • GR-1435-CORE / • IEEE 802.3: 10-Gigabit Ethernet / • ITU-T G.709 / • ITU-T G.975: GFEC / • ITU-T G.975.1: EFEC / • SFP+ MSA SFF-8431 / • SFP+ MSA SFF-8461	Foxconn Cz s.r.o.	CISCO	SFP-10G-LR-X=		40/20
8517.62.59	Dispositivo para emissao, transmissao e recepcao de dados, modulo transceptor 10GBase-SR SFP, que suporta link de até 26m, codigo SFP-10G-SR=ESPECIFICAÇÕES DO PN : SFP-10G-SR= / ESPECIFICAÇÕES GERAIS: / • Suporta 10GBase Ethernet / • Suporta OTU2/OTU2e / DIMENSÕES (H x W x D): / • 8.5 x 13.4 x 56.5mm / AMBIENTE: / • Temperatura operacional: 0 até 70°C (32 até 158°F) / • Temperatura de armazenamento: -40 até 85°C (-40 até 185°F) / SAFEY: / • Laser Classe 1 21CFR-1040 LN#50 7/2001 / • Laser Classe 1 IEC60825-1 / • Cabo jacket of SFP+ / EMC: / • GR-20-CORE: / • GR-326-CORE: / • GR-1435-CORE: / • IEEE 802.3: 10-Gigabit Ethernet / • ITU-T G.709: / • ITU-T G.975: GFEC / • ITU-T G.975.1: EFEC / • SFP+ MSA SFF-8431 / • SFP+ MSA SFF-8461	HON HAI PRECISION INDUSTRY CO LTD	CISCO	SFP-10G-SR=		19/19
8517.62.59	Módulos eletrônicos intercambiáveis para converter sinais elétricos em ópticos e vice - versa, constituídos por placa de circuito impresso com diodo laser, fotodiodo e outros componentes eletrônicos, montados, protegidos em invólucro metálico e provido de 1 ou 2 conectores para fibra óptica, próprios para integrar, por encaixe em conector apropriado, aparelhos elétricos de comunicação digital Modelo SFP-10G-SR-P com taxa máxima de dados 10,3125 Gbps, conector Duplex LC sendo compatível com IEEE 802.3ae . Aplicação: Utilizado em data centers, redes de computação de alto desempenho, core corporativo e aplicativos de camada de distribuição.	Arista Networks Inc	ARISTA	SFP-10G-SR-P		15/23
8517.62.59	DISPOSITIVO PARA TRANSMISSAO E RECEPCAO DE DADOS, MODULO TRANSCEPTOR 10GBASE-SR SFP, CLASSE ENTERPRISE. OFERECE SUPORTE A UM COMPRIMENTO DE LINK DE 26 METROS EM FIBRA MULTIMODO (MMF) DE GRAU DE INTERFACE DE DADOS DISTRIBUIDOS DE FIBRA (FDDI) PADRAO.O MODULO CISCO SERIE 10GBASE SFP+ OFERECEM UMA AMPLA VARIEDADE DE OPCOES DE CONECTIVIDADE 10 GIGABIT ETHERNET PARA DATA CENTER, ARMARIO DE FIACAO CORPORATIVO E APLICATIVOS DE TRANSPORTE DE PROVEDOR DE SERVICOS.	FINISAR CORPORATION	CISCO	SFP-10G-SR-S=		09/22
8517.62.59	Dispositivo para emissao, transmissao e recepcao de dados, modulo Cisco 10GBASE-ZR SFP10G, para SMF, codigo SFP-10G-ZR=ESPECIFICAÇÕES DO PN : SFP-10G-ZR= / ESPECIFICAÇÕES GERAIS: / • Suporta 10GBase Ethernet / • Suporta OTU2/OTU2e / AMBIENTE: / • Temperatura operacional: 0 até 70°C (32 até 158°F) / • Temperatura de armazenamento: -40 até 85°C (-40 até 185°F) / SEGURANÇA: / • Laser Class 1 21CFR-1040 LN#50 7/2001 / • Laser Class 1 IEC60825-1 / • Cabo Jacket para SFP+ / • Toda profundidade SFP+ / EMC: / • GR-20-CORE / • GR-326-CORE / • GR-1435-CORE / • IEEE 802.3: 10-Gigabit Ethernet / • ITU-T G.709 / • ITU-T G.975: GFEC / • ITU-T G.975.1: EFEC / • SFP+ MSA SFF-8431 / • SFP+ MSA SFF-8461	Scientific Atlanta, Inc. SA Distributio	CISCO	SFP-10G-ZR=		28/19
8517.62.59	Dispositivo para emissao, transmissao e recepcao de dados, modulo 10GBASE-ZR SFP, classe Enterprise, codigo SFP-10G-ZR-S=ESPECIFICAÇÕES DO PN : SFP-10G-ZR-S= / ESPECIFICAÇÕES GERAIS: / • SFP+ 10GBASE-ZR / • Classe Enterprise / • • / AMBIENTE: / Temperatura operacional: 0 até 70°C (32 até 158°F) / Temperatura de armazenamento: -40 até 85°C (-40 até 185°F) / SEGURANÇA: / • Laser Class 1 21CFR-1040 LN#50 7/2001 / • Laser Class 1 IEC60825-1 / • Cabo Jacket para SFP+ / • Toda profundidade SFP+ / EMC: / • GR-20-CORE / • GR-326-CORE / • GR-1435-CORE / • IEEE 802.3: 10-Gigabit Ethernet / • ITU-T G.709 / • ITU-T G.975: GFEC / • ITU-T G.975.1: EFEC / • SFP+ MSA SFF-8431 / • SFP+ MSA SFF-8461	Foxconn Cz s.r.o.	CISCO	SFP-10G-ZR-S=		40/20
8517.62.59	Dispositivo para emissao, transmissao e recepcao de dados, transceptor 25GBASE, com cabo ativo optico SFP28 de 2 metros de extensãoESPECIFICAÇÕES DO PN: SFP-25G-AOC2M= / ESPECIFICAÇÕES GERAIS / • 25GBASE / • Hot-swappable podendo ser retirado com o equipamento ligado / • Comprimento 2 metros / AMBIENTE / • Temperatura operacional: 0 a 70°C / • Temperatura de armazenamento: -40 a 85°C / PADRÕES / • GR-20-CORE: / • GR-326-CORE: / • GR-1435-CORE: / • IEEE 802.3ba (-SR4, -LR4) / • IEEE 802.3ae (-CSR4) / • QSFP+ MSA SFF-8436 / • SFP+ MSA SFF-8431 e -8461 / • RoHS 6 / SEGURANÇA / • UL 60950-1 Segunda edição / • CAN/CSA-C22.2 No. 60950-1 Segunda edição / • EN 60950-1 Segunda edição / • IEC 60950-1 Segunda edição / • AS/NZS 60950-1 / EMC / • 47CFR Parte 15 (CFR 47) Classe A / • AS/NZS CISPR22 Classe A / • CISPR22 Classe A / • EN55022 Classe A / • ICES003 Classe A / • VCCI Classe A / • EN61000-3-2 / • EN61000-3-3 / • KN22 Classe A / • CNS13438 Classe A / • EN55024 / • CISPR24 / • EN300386 / • KN24	Foxconn Cz s.r.o.	CISCO	SFP-25G-AOC2M=		29/21
8517.62.59	Dispositivo para emissao, transmissao e recepcao de dados, transceptor 25GBASE, com cabo ativo optico SFP28 de 3 metrosESPECIFICAÇÕES DO PN: SFP-25G-AOC3M= / ESPECIFICAÇÕES GERAIS / • 25GBASE-AOC / • Hot-swappable podendo ser retirado com o equipamento ligado / • Comprimento 3 metros / AMBIENTE / • Temperatura operacional: 0 a 70°C / • Temperatura de armazenamento: -40 a 85°C / PADRÕES / • GR-20-CORE: / • GR-326-CORE: / • GR-1435-CORE: / • IEEE 802.3ba (-SR4, -LR4) / • IEEE 802.3ae (-CSR4) / • QSFP+ MSA SFF-8436 / • SFP+ MSA SFF-8431 e -8461 / • RoHS6 / SEGURANÇA / • UL 60950-1 Segunda edição / • CAN/CSA-C22.2 No. 60950-1 Segunda edição / • EN 60950-1 Segunda edição / • IEC 60950-1 Segunda edição / • AS/NZS 60950-1 / EMC / • 47CFR Parte 15 (CFR 47) Classe A / 2 / • AS/NZS CISPR22 Classe A / • CISPR22 Classe A / • EN55022 Classe A / • ICES003 Classe A / • VCCI Classe A / • EN61000-3-2 / • EN61000-3-3 / • KN22 Classe A / • CNS13438 Classe A / • EN55024 / • CISPR24 / • EN300386 / • KN24 / 3	Foxconn Cz s.r.o.	CISCO	SFP-25G-AOC3M=		40/20
8517.62.59	Dispositivo para emissao, transmissao e recepcao de dados, transceptor 25GBASE, com cabo ativo optico SFP28 de 5 metros de extensão, "ESPECIFICAÇÕES DO PN: SFP-25G-AOC5M= ESPECIFICAÇÕES GERAIS 25GBASE-AOC Hot-swappable podendo ser retirado com o equipamento ligado Comprimento 5 metros AMBIENTE Temperatura operacional: 0 a 70°C Temperatura de armazenamento: -40 a 85°C PADRÕES GR-20-CORE: GR-326-CORE: GR-1435-CORE: IEEE 802.3ba (-SR4, -LR4) IEEE 802.3ae (-CSR4) QSFP+ MSA SFF-8436 SFP+ MSA SFF-8431 e -8461 RoHS 6 SEGURANÇA UL 60950-1 Segunda edição CAN/CSA-C22.2 No. 60950-1 Segunda edição EN 60950-1 Segunda edição IEC 60950-1 Segunda edição AS/NZS 60950-1 EMC 47CFR Parte 15 (CFR 47) Classe A AS/NZS CISPR22 Classe A CISPR22 Classe A EN55022 Classe A ICES003 Classe A VCCI Classe A EN61000-3-2 EN61000-3-3 KN22 Classe A CNS13438 Classe A EN55024 CISPR24 EN300386 KN24 " S/N: FGL1832S1KQ	FINISAR	CISCO	SFP-25G-AOC5M=		18/23
8517.62.59	Dispositivo para emissão, transmissão e recepção de dados, transceptor 25GBASE optico ativo SFP28 com cabo de 7m de extensão. "ESPECIFICAÇÕES DO PN: SFP-25G-AOC7M= ESPECIFICAÇÕES GERAIS 25GBASE-AOC Hot-swappable podendo ser retirado com o equipamento ligado Comprimento 7 metros AMBIENTE Temperatura operacional: 0 a 70°C Temperatura de armazenamento: -40 a 85°C PADRÕES GR-20-CORE: GR-326-CORE: GR-1435-CORE: IEEE 802.3ba (-SR4, -LR4) IEEE 802.3ae (-CSR4) QSFP+ MSA SFF-8436 SFP+ MSA SFF-8431 e -8461 RoHS 6 SEGURANÇA UL 60950-1 Segunda edição CAN/CSA-C22.2 No. 60950-1 Segunda edição EN 60950-1 Segunda edição IEC 60950-1 Segunda edição AS/NZS 60950-1 EMC 47CFR Parte 15 (CFR 47) Classe A AS/NZS CISPR22 Classe A CISPR22 Classe A EN55022 Classe A ICES003 Classe A VCCI Classe A EN61000-3-2 EN61000-3-3 KN22 Classe A CNS13438 Classe A EN55024 CISPR24 EN300386 KN24" S/N: FGL1832S1KQ	FINISAR	CISCO	SFP-25G-AOC7M=		18/23
8517.62.59	Módulos eletrônicos intercambiáveis para converter sinais elétricos em ópticos e vice - versa, constituídos por placa de circuito impresso com diodo laser, fotodiodo e outros componentes eletrônicos, montados, protegidos em invólucro metálico e provido de 1 ou 2 conectores para fibra óptica, próprios para integrar, por encaixe em conector apropriado, aparelhos elétricos de comunicação digital Modelo SFP-25G-SR-P com taxa máxima de dados 25,78 Gbps, conectividade de alta velocidade compatível com IEEE 802.3by e IEEE 802.3cc e Hot Pluggable SFP28 Compatível com MSA. Aplicação: Utilizado em data centers, redes de computação de alto desempenho, core corporativo e aplicativos de camada de distribuição	Arista Networks Inc	ARISTA	SFP-25G-SR-P		15/23
8517.62.59	Dispositivo para emissao, transmissao e recepcao de dados, modulo transceptor SFP, 25GBASE-SRESPECIFICAÇÕES DO PN: SFP-25G-SR-S= / ESPECIFICAÇÕES GERAIS / • 25GBASE-SR SFP28 para MMF / • Hot-swappable podendo ser retirado com o equipamento ligado / AMBIENTE / • Temperatura operacional: 0 a 70°C / • Temperatura de armazenamento: -40 a 85°C / PADRÕES / • GR-20-CORE: / • GR-326-CORE: / • GR-1435-CORE: / • IEEE 802.3ba (-SR4, -LR4) / • IEEE 802.3ae (-CSR4) / • QSFP+ MSA SFF-8436 / • SFP+ MSA SFF-8431 e -8461 / • RoHS6 / SEGURANÇA / • UL 60950-1 Segunda edição / • CAN/CSA-C22.2 No. 60950-1 Segunda edição / • EN 60950-1 Segunda edição / • IEC 60950-1 Segunda edição / • AS/NZS 60950-1 / EMC / • 47CFR Parte 15 (CFR 47) Classe A / • AS/NZS CISPR22 Classe A / 2 / • CISPR22 Classe A / • EN55022 Classe A / • ICES003 Classe A / • VCCI Classe A / • EN61000-3-2 / • EN61000-3-3 / • KN22 Classe A / • CNS13438 Classe A / • EN55024 • CISPR24 • EN300386 • KN24	Foxconn Cz s.r.o.	CISCO	SFP-25G-SR-S=		40/20
8517.62.59	TRANSCEPTOR SFP (SMALL FORM-FACTOR PLUGGABLE) COM UM CONECTOR OPTICO LC DE ONDAS CURTAS. APLICACAO: EQUIPAMENTO UTILIZADO EM SISTEMA DE COMUNICACAO, AUXILIANDO NA PRODUCAO E TRANSMISSAO DE CONTEUDO AUDIOVISUAL. PARA USO EM SISTEMA DE RADIODIFUSAO	ATTO TECHNOLOGY INC.	ATTO	SFP8-0000-R00 -		14/22
8517.62.59	Dispositivo para transmissao e recepcao de dados, transceptor 1000BASE-LX/LH SFP (DOM), codigo SFP-GE-L=ESPECIFICAÇÕES DO PN : SFP-GE-L= / ESPECIFICAÇÕES GERAIS: / • Compatível com o padrão IEEE 802.3z / • 1000BASE-T / ENERGIA: / • Consumo 1.5W / AMBIENTE: / • Temperatura operacional: 0 até 70°C (32 até 158°F) Temperatura de armazenamento: -40 até 85°C (-40 até 185°F) / DIMENSÕES(AxLxP): / • 8.5 x 13.4 x 56.5 mm / SEGURANÇA: / • Classe I 21CFR1040 LN#50 7/2001 / • Classe I IEC 60825-1	Foxconn Cz s.r.o.	CISCO	SFP-GE-L=		14/19
8517.62.59	Dispositivo para emissão, transmissao e recepcao de dados, transceptor 1000BASE-SX SFP (DOM), codigo SFP-GE-S=ESPECIFICAÇÕES DO PN : SFP-GE-S= / ESPECIFICAÇÕES GERAIS: / • opera em ligações-extensões de fibra ótica de modo único-padrão de Ate 10 km e Ate 550 m em qualquer fibra multimodo / • Compativel com o padrão IEEE 802.3z / • 1000BASE-LX / ENERGIA: / • Consumo 1.5W / AMBIENTE: / • Temperatura operacional: 0 até 70°C (32 até 158°F) Temperatura de armazenamento: -40 até 85°C (-40 até 185°F) / DIMENSÕES(AxLxP): / • 8.5 x 13.4 x 56.5 mm / SEGURANÇA: / • Classe I 21CFR1040 LN#50 7/2001 / • Classe I IEC 60825-1	Foxconn Cz s.r.o.	CISCO	SFP-GE-S=		14/19
8517.62.59	Dispositivo para transmissao e recepcao de dados (transceptor) 1000BASE-T SFP (NEBS 3 ESD), codigo SFP-GE-T=ESPECIFICAÇÕES DO PN : SFP-GE-T= / ESPECIFICAÇÕES GERAIS: / • Compatível com o padrão IEEE 802.3z / • 1000BASE-T / ENERGIA: / • Consumo 1.5W / AMBIENTE: / • Temperatura operacional: 0 até 70°C (32 até 158°F) Temperatura de armazenamento: -40 até 85°C (-40 até 185°F) / DIMENSÕES(AxLxP): / • 8.5 x 13.4 x 56.5 mm / SEGURANÇA: / • Classe I 21CFR1040 LN#50 7/2001 / • Classe I IEC 60825-1	Foxconn Cz s.r.o.	CISCO	SFP-GE-T=		14/19
8517.62.59	Dispositivo para transmissao e recepcao de dados, transceptor SFP, 1000BASE-ZX Gigabit Ethernet, DOM, codigo SFP-GE-Z=ESPECIFICAÇÕES DO PN : SFP-GE-Z= / ESPECIFICAÇÕES GERAIS: / • opera em ligações-extensões de fibra ótica de modo único-padrão de Ate 70 km e Ate 550 m em qualquer fibra multimodo / • Compativel com o padrão IEEE 802.3z / • 1000BASE-ZX / • 70KM / ENERGIA: / • Consumo 1.5W / AMBIENTE: / • Temperatura operacional: 0 até 70°C (32 até 158°F) Temperatura de armazenamento: -40 até 85°C (-40 até 185°F) / DIMENSÕES(AxLxP): / • 8.5 x 13.4 x 56.5 mm / SEGURANÇA: / • Classe I 21CFR1040 LN#50 7/2001 / • Classe I IEC 60825-1	HON HAI PRECISION INDUSTRY CO LTD	CISCO	SFP-GE-Z=		41/19
8517.62.59	Modulo SFP de fibra otica com conector duplex. APLICACAO: Permite a conexao de cabos de fibra otica ao modulo RFOC.	STAGETEC GMBH	STAGETEC	SFPM-FO-01		12/23
8517.62.59	Dispositivo para transmissao e recepcao de dados, transceptor OC-12/ STM-4 SFP, de medio alcance 15Km, codigo SFP-OC12-IR1=ESPECIFICAÇÕES DO PN : SFP-OC12-IR1= / ESPECIFICAÇÕES GERAIS / • OC-12/STM-4 Modulo transceptor conectável de curto alcance (2 km) / • Comprimento de onda 1310 nm / • Conector LC / • Distância típica (km) = 2 / • Suporte Digital Observatório Óptico = Yes / • Tipo de fibra = Single Mode / AMBIENTE: / • Faixa de temperatura (° C) = -5 à 85 / SEGURANÇA: / • UL 60950 / • CSA 22.2 No.60950 / • IEC 60950 / • EN 60950 / • AS/NZS 3260 / • TS001. / EMC: / • FCC Parte 15 (CFR 47) / • ICES 003 / • EN55022 / • CISPR 22 / • AS/NZ CISPR 22 / • VCCI / • EN55024 / • EN50082-1 / • EN61000-6-1 / • EN61000-3-2.	HON HAI PRECISION INDUSTRY CO LTD	CISCO	SFP-OC12-IR1=		14/19
8517.62.59	Dispositivo para transmissao e recepcao de dados, transceptor Cisco SFP (Cisco Small Form-Factor Pluggable), com suporte para OC-12/ STM-4, longo alcance (40km), codigo SFP-OC12-LR1=ESPECIFICAÇÕES DO PN: SFP-OC12-LR1= / ESPECIFICAÇÕES GERAIS / • Transceptor de longo alcance / • Distância típica: 40 km / • Comprimento de onda: 1480 a 1580 nm / • Taxa de dados: 622 Mbps / • Potência de transmissão: +2 a -3 dBm / • Potência de receptor: -8 a -28 dBm / • Tipo de fibra: Single Mode / • Compatível com padrões SONET/SDH e ATM / • Suporta funções de diagnóstico digital especificadas no acordo SFF-8742 Multi- / Source Agreement (MSA) / • Suporte a monitoramento óptico digital / • Hot-swappable – pode ser substituído com equipamento ligado / AMBIENTE: / • Temperatura operacional (no dispositivo): -5° à 85°C / • Temperatura de armazenamento: -5° à 85°C / DIMENSÕES (A x L x P): / • 8,6x13,7x56,5mm / CONFORMIDADE REGULATÓRIA E PADRÃO: / • Laser de Classe 1 de acordo com IEC60825-1 e CFR 21, Parte 1040.01UL / 60950 / • Especificação ótica de acordo com GR-253, ITU G.957 e G.707 / • Especificação Ótica para Usuário ATM SFP-OC3-MM - Especificação de / Interface de Rede (v3.1) / 2	Foxconn Cz s.r.o.	CISCO	SFP-OC12-LR1=		40/20
8517.62.59	Dispositivo para emissao, transmissao e recepcao de dados, transceptor OC-12/ STM-4 SFP, de longo alcance (80km), codigo SFP-OC12-LR2=ESPECIFICAÇÕES DO PN: SFP-OC12-LR2= / ESPECIFICAÇÕES GERAIS / • Transceptor de longo alcance / • Distância típica: 80 km / • Comprimento de onda: 1480 a 1580 nm / • Taxa de dados: 622 Mbps / • Potência de transmissão: +2 a -3 dBm / • Potência de receptor: -8 a -28 dBm / • Tipo de fibra: Single Mode / • Compatível com padrões SONET/SDH e ATM / • Suporta funções de diagnóstico digital especificadas no acordo SFF-8742 Multi-Source Agreement (MSA) / • Suporte a monitoramento óptico digital / • Hot-swappable – pode ser substituído com equipamento ligado / AMBIENTE: / • Temperatura operacional (no dispositivo): -5° à 85°C / • Temperatura de armazenamento: -5° à 85°C / DIMENSÕES (A x L x P): / • 8,6 x 13,7 x 56,5 mm / CONFORMIDADE REGULATÓRIA E PADRÃO: / • Laser de Classe 1 de acordo com IEC60825-1 e CFR 21, Parte 1040.01UL 60950 / • Especificação ótica de acordo com GR-253, ITU G.957 e G.707 / • Especificação Ótica para Usuário ATM SFP-OC3-MM - Especificação de Interface de Rede (v3.1)	HON HAI PRECISION INDUSTRY CO LTD	CISCO	SFP-OC12-LR2=		19/19
8517.62.59	Dispositivo para emissao, transmissao e recepcao de dados, transceptor OC-12/ STM-4 SFP, fibra multimodo, codigo SFP-OC12-MM=ESPECIFICAÇÕES DO PN: SFP-OC12-MM= / ESPECIFICAÇÕES GERAIS / • Transceptor Multimodo / • Distância típica: 0,5 km / • Comprimento de onda: 1270 a 1380 nm / • Taxa de dados: 622 Mbps / • Potência de transmissão: -14 a -20 dBm / • Potência de receptor: -6 a -26 dBm / • Tipo de fibra: Multi Mode / • Compatível com padrões SONET/SDH e ATM / • Suporta funções de diagnóstico digital especificadas no acordo SFF-8742 Multi-Source Agreement (MSA) / • Suporte a monitoramento óptico digital / • Hot-swappable – pode ser substituído com equipamento ligado / AMBIENTE: / • Temperatura operacional (no dispositivo): -5° à 85°C / • Temperatura de armazenamento: -5° à 85°C / DIMENSÕES (A x L x P): / • 8,6 x 13,7 x 56,5 mm / CONFORMIDADE REGULATÓRIA E PADRÃO: / • Laser de Classe 1 de acordo com IEC60825-1 e CFR 21, Parte 1040.01UL 60950 / • Especificação ótica de acordo com GR-253, ITU G.957 e G.707 / • Especificação Ótica para Usuário ATM SFP-OC3-MM - Especificação de Interface de Rede (v3.1)	JABIL CIRCUIT DE MEXICO SA DE CV	CISCO	SFP-OC12-MM=		49/20
8517.62.59	Dispositivo para emissao, transmissao e recepcao de dados, transceptor OC12/STM4SFP, de curto alcance, codigo SFP-OC12-SR=ESPECIFICAÇÕES DO PN : SFP-OC12-SR= / ESPECIFICAÇÕES GERAIS / • OC-12/STM-4 Modulo transceptor conectável de curto alcance (2 km) / • Comprimento de onda 1310 nm / • Conector LC / • Distância típica (km) = 2 / • Suporte Digital Observatório Óptico = Yes / • Tipo de fibra = Single Mode / AMBIENTE: / • Faixa de temperatura (° C) = -5 à 85 / SEGURANÇA: / • UL 60950 / • CSA 22.2 No.60950 / • IEC 60950 / • EN 60950 / • AS/NZS 3260 / • TS001. / EMC: / • FCC Parte 15 (CFR 47) / • ICES 003 / • EN55022 / • CISPR 22 / • AS/NZ CISPR 22 / • VCCI / • EN55024 / • EN50082-1 / • EN61000-6-1 / • EN61000-3-2.	HON HAI PRECISION INDUSTRY CO LTD	CISCO	SFP-OC12-SR=		41/19
8517.62.59	Dispositivo para transmissao e recepcao de dados, transceptor OC3/STM1 SFP, de medio alcance, codigo SFP-OC3-IR1=ESPECIFICAÇÕES DO PN : SFP-OC3-IR1= / ESPECIFICAÇÕES GERAIS: / • Compatibilidade do produto: Cisco XR 12000 Series Routers, Cisco ASR 1000 Series Router, Cisco CRS Carrier Routing System, Cisco 7600 Series Routers, Cisco ASR 9000 Series Routers / • Densidade por porta SPA: OC-3/STM-1 SPA: 1 e 3 portas, OC-12/STM-4 SPA: 1 porta / • Cartões / portas / slots: Meia altura fator de forma / • Suporte para até 2047 circuitos virtuais por porta / • Cisco ASR 1000 Series com a Cisco IOS XE versão 2.5 e posterior suporta: / • Até 4.000 circuitos virtuais por interface / • Até 12.000 circuitos virtuais por SPA / • Até 32.000 circuitos virtuais por sistema. / AMBIENTE: / • Temperatura de operação : (5 a 40 ° C) / • Temperatura de armazenamento : (-40 a 70 ° C) / • Umidade de operação : 5 a 85 % de umidade relativa. / ENERGIA: / • 1-porta OC-3/STM-1 ATM SPA: 14.5W máximo / • 3- porta OC-3/STM-1 ATM SPA: 18.0.W máximo / • 1-porta OC-12/STM-4 ATM SPA: 20.5W máximo. / SEGURANÇA: / • UL 60950 / • CSA 22.2 No.60950 / • IEC 60950 / • EN 60950 / • AS/NZS 3260 / • TS001. / EMC: / • FCC Parte 15 (CFR 47) / • ICES 003 / • EN55022 / • CISPR 22 / • AS/NZ CISPR 22 / • VCCI / • EN55024 / • EN50082-1 / • EN61000-6-1 / • EN61000-3-2.	Foxconn Cz s.r.o.	CISCO	SFP-OC3-IR1=		14/19
8517.62.59	Dispositivo para transmissao e recepcao de dados (transceptor) Cisco SFP (Cisco Small Form-Factor Pluggable), com suporte para OC3/STM1, longo alcance (40km), codigo SFP-OC3-LR1=ESPECIFICAÇÕES DO PN : SFP-OC3-LR1= / ESPECIFICAÇÕES GERAIS: / • Compatibilidade do produto: Cisco XR 12000 Series Routers, Cisco ASR 1000 Series Router, Cisco CRS Carrier Routing System, Cisco 7600 Series Routers, Cisco ASR 9000 Series Routers / • Densidade por porta SPA: OC-3/STM-1 SPA: 1 e 3 portas, OC-12/STM-4 SPA: 1 porta / • Cartões / portas / slots: Meia altura fator de forma / • Suporte para até 2047 circuitos virtuais por porta / • Cisco ASR 1000 Series com a Cisco IOS XE versão 2.5 e posterior suporta: / • Até 4.000 circuitos virtuais por interface / • Até 12.000 circuitos virtuais por SPA / • Até 32.000 circuitos virtuais por sistema. / AMBIENTE: / • Temperatura de operação : (5 a 40 ° C) / • Temperatura de armazenamento : (-40 a 70 ° C) / • Umidade de operação : 5 a 85 % de umidade relativa. / ENERGIA: / • 1-porta OC-3/STM-1 ATM SPA: 14.5W máximo / • 3- porta OC-3/STM-1 ATM SPA: 18.0.W máximo / • 1-porta OC-12/STM-4 ATM SPA: 20.5W máximo. / SEGURANÇA: / • UL 60950 / • CSA 22.2 No.60950 / • IEC 60950 / • EN 60950 / • AS/NZS 3260 / • TS001. / EMC: / • FCC Parte 15 (CFR 47) / • ICES 003 / • EN55022 / • CISPR 22 / • AS/NZ CISPR 22 / • VCCI / • EN55024 / • EN50082-1 / • EN61000-6-1 / • EN61000-3-2.	HON HAI PRECISION INDUSTRY CO LTD	CISCO	SFP-OC3-LR1=		41/19
8517.62.59	Dispositivo para emissao, transmissao e recepcao de dados, modulo SFP OC3/STM1 SFP, modo unico fibra, de longa alcance (80Km), codigo SFP-OC3-LR2=ESPECIFICAÇÕES DO PN : SFP-OC3-LR2= / ESPECIFICAÇÕES GERAIS: / • Compatibilidade do produto: Cisco XR 12000 Series Routers, Cisco ASR 1000 Series Router, Cisco CRS Carrier Routing System, Cisco 7600 Series Routers, Cisco ASR 9000 Series Routers / • Densidade por porta SPA: OC-3/STM-1 SPA: 1 e 3 portas, OC-12/STM-4 SPA: 1 porta / • Cartões / portas / slots: Meia altura fator de forma / • Suporte para até 2047 circuitos virtuais por porta / • Cisco ASR 1000 Series com a Cisco IOS XE versão 2.5 e posterior suporta: / • Até 4.000 circuitos virtuais por interface / • Até 12.000 circuitos virtuais por SPA / • Até 32.000 circuitos virtuais por sistema. / AMBIENTE: / • Temperatura de operação : (5 a 40 ° C) / • Temperatura de armazenamento : (-40 a 70 ° C) / • Umidade de operação : 5 a 85 % de umidade relativa. / ENERGIA: / • 1-porta OC-3/STM-1 ATM SPA: 14.5W máximo / • 3- porta OC-3/STM-1 ATM SPA: 18.0.W máximo / • 1-porta OC-12/STM-4 ATM SPA: 20.5W máximo. / SEGURANÇA: / • UL 60950 / • CSA 22.2 No.60950 / • IEC 60950 / • EN 60950 / • AS/NZS 3260 / • TS001. / EMC: / • FCC Parte 15 (CFR 47) / • ICES 003 / • EN55022 / • CISPR 22 / • AS/NZ CISPR 22 / • VCCI / • EN55024 / • EN50082-1 / • EN61000-6-1 / • EN61000-3-2.	Scientific Atlanta, Inc. SA Distributio	CISCO	SFP-OC3-LR2=		38/19
8517.62.59	Dispositivo para emissão, transmissão e recepção de dados, transceptor Cisco OC3/STM1 SFP, de fibra multi-modo, codigo SFP-OC3-MM=ESPECIFICAÇÕES DO PN : SFP-OC3-MM= / ESPECIFICAÇÕES GERAIS: / • Compatibilidade do produto: Cisco XR 12000 Series Routers, Cisco ASR 1000 Series Router, Cisco CRS Carrier Routing System, Cisco 7600 Series Routers, Cisco ASR 9000 Series Routers / • Densidade por porta SPA: OC-3/STM-1 SPA: 1 e 3 portas, OC-12/STM-4 SPA: 1 porta / • Cartões / portas / slots: Meia altura fator de forma / • Suporte para até 2047 circuitos virtuais por porta / • Cisco ASR 1000 Series com a Cisco IOS XE versão 2.5 e posterior suporta: / • Até 4.000 circuitos virtuais por interface / • Até 12.000 circuitos virtuais por SPA / • Até 32.000 circuitos virtuais por sistema. / AMBIENTE: / • Temperatura de operação : (5 a 40 ° C) / • Temperatura de armazenamento : (-40 a 70 ° C) / • Umidade de operação : 5 a 85 % de umidade relativa. / ENERGIA: / • 1-porta OC-3/STM-1 ATM SPA: 14.5W máximo / • 3- porta OC-3/STM-1 ATM SPA: 18.0.W máximo / • 1-porta OC-12/STM-4 ATM SPA: 20.5W máximo. / SEGURANÇA: / • UL 60950 / • CSA 22.2 No.60950 / • IEC 60950 / • EN 60950 / • AS/NZS 3260 / • TS001. / EMC: / • FCC Parte 15 (CFR 47) / • ICES 003 / • EN55022 / • CISPR 22 / • AS/NZ CISPR 22 / • VCCI / • EN55024 / • EN50082-1 / • EN61000-6-1 / • EN61000-3-2.	HON HAI PRECISION INDUSTRY CO LTD	CISCO	SFP-OC3-MM=		41/19
8517.62.59	Dispositivo para transmissao e recepcao de dados, transceptor Cisco OC3/STM1 SFP, de pequeno alcance, codigo SFP-OC3-SR=ESPECIFICAÇÕES DO PN : SFP-OC3-SR= / ESPECIFICAÇÕES GERAIS: / • Compatibilidade do produto: Cisco XR 12000 Series Routers, Cisco ASR 1000 Series Router, Cisco CRS Carrier Routing System, Cisco 7600 Series Routers, Cisco ASR 9000 Series Routers / • Densidade por porta SPA: OC-3/STM-1 SPA: 1 e 3 portas, OC-12/STM-4 SPA: 1 porta / • Cartões / portas / slots: Meia altura fator de forma / • Suporte para até 2047 circuitos virtuais por porta / • Cisco ASR 1000 Series com a Cisco IOS XE versão 2.5 e posterior suporta: / • Até 4.000 circuitos virtuais por interface / • Até 12.000 circuitos virtuais por SPA / • Até 32.000 circuitos virtuais por sistema. / AMBIENTE: / • Temperatura de operação : (5 a 40 ° C) / • Temperatura de armazenamento : (-40 a 70 ° C) / • Umidade de operação : 5 a 85 % de umidade relativa. / ENERGIA: / • 1-porta OC-3/STM-1 ATM SPA: 14.5W máximo / • 3- porta OC-3/STM-1 ATM SPA: 18.0.W máximo / • 1-porta OC-12/STM-4 ATM SPA: 20.5W máximo. / SEGURANÇA: / • UL 60950 / • CSA 22.2 No.60950 / • IEC 60950 / • EN 60950 / • AS/NZS 3260 / • TS001. / EMC: / • FCC Parte 15 (CFR 47) / • ICES 003 / • EN55022 / • CISPR 22 / • AS/NZ CISPR 22 / • VCCI / • EN55024 / • EN50082-1 / • EN61000-6-1 / • EN61000-3-2.	Foxconn Cz s.r.o.	CISCO	SFP-OC3-SR=		14/19
8517.62.59	Dispositivo para transmissao e recepcao de dados (transceptor) Cisco SFP (Cisco Small Form-Factor Pluggable), com suporte para OC-48c/STM-16c, medio alcanceESPECIFICAÇÕES DO PN : SFP-OC48-IR1= / ESPECIFICAÇÕES GERAIS: / • Compatibilidade do produto: Cisco Catalyst 6500 Series Switches, Cisco 7600 Series Routers, Cisco 12000 Series Routers, Cisco XR 12000 Series Routers, Roteador Cisco ASR 1000 Series, Cisco ASR 9000 Series Router (2 única porta), Cisco CRS Transportadora Routing System ( 2 e 4 portas somente) / • Densidade por porta SPA: 1, 2, e 4 portas / • Interface de gerenciamento: RFC 2558 MIB (SONET/SDH), (SNMP) / ENERGIA: / • 18 watts no máximo ( 4 portas ) / • 15,5 watts no máximo (1 -, 2 - e 4- Port) / • Máximo de 12 Watts (1- port). / AMBIENTE: / • Temperatura de funcionamento:(5 ° C a 40 ° C) / • Temperatura de armazenamento :(-40 ° a 70 ° C) / • Umidade de operação: 5 a 85% de umidade relativa. / SEGURANÇA: / • UL 60950 / • CSA 22.2-No.60950 / • EN60950 / • IEC 60950 CB / • ACA TS001 / • AS/NZS 3260. / • EMC: / • FCC Part 15 (CFR 47) / • ICES 003 / • EN55022 / • CISPR 22 / • AS/NZ 3548 / • VCCI / • EN55024 / • EN50082-1 / • EN61000-6-1 / • EN61000-3-2 / • EN61000-3-3.	HON HAI PRECISION INDUSTRY CO LTD	CISCO	SFP-OC48-IR1=		41/19
8517.62.59	Dispositvo para transmissao e recepcao de dados, transceptor Cisco SFP, com suporte para OC-48c/STM-16c, longo alcance (80Km), codigo SFP-OC48-LR2=ESPECIFICAÇÕES DO PN : SFP-OC48-LR2= / ESPECIFICAÇÕES GERAIS: / • Compatibilidade do produto: Cisco Catalyst 6500 Series Switches, Cisco 7600 Series Routers, Cisco 12000 Series Routers, Cisco XR 12000 Series Routers, Roteador Cisco ASR 1000 Series, Cisco ASR 9000 Series Router (2 única porta), Cisco CRS Transportadora Routing System ( 2 e 4 portas somente) / • Densidade por porta SPA: 1, 2, e 4 portas / • Interface de gerenciamento: RFC 2558 MIB (SONET/SDH), (SNMP) / ENERGIA: / • 18 watts no máximo ( 4 portas ) / • 15,5 watts no máximo (1 -, 2 - e 4- Port) / • Máximo de 12 Watts (1- port). / AMBIENTE: / • Temperatura de funcionamento:(5 ° C a 40 ° C) / • Temperatura de armazenamento :(-40 ° a 70 ° C) / • Umidade de operação: 5 a 85% de umidade relativa. / SEGURANÇA: / • UL 60950 / • CSA 22.2-No.60950 / • EN60950 / • IEC 60950 CB / • ACA TS001 / • AS/NZS 3260. / • EMC: / • FCC Part 15 (CFR 47) / • ICES 003 / • EN55022 / • CISPR 22 / • AS/NZ 3548 / • VCCI / • EN55024 / • EN50082-1 / • EN61000-6-1 / • EN61000-3-2 / • EN61000-3-3.	Jabil Circuit (Suzhou) Ltd.	CISCO	SFP-OC48-LR2=		14/19
8517.62.59	Dispositivo para transmissao e recepcao de dados, transceptor OC-48c/STM-16c SFP, de pequeno alcance, codigo SFP-OC48-SR=ESPECIFICAÇÕES DO PN : SFP-OC48-SR= / ESPECIFICAÇÕES GERAIS: / • Compatibilidade do produto: Cisco Catalyst 6500 Series Switches, Cisco 7600 Series Routers, Cisco 12000 Series Routers, Cisco XR 12000 Series Routers, Roteador Cisco ASR 1000 Series, Cisco ASR 9000 Series Router (2 única porta), Cisco CRS Transportadora Routing System ( 2 e 4 portas somente) / • Densidade por porta SPA: 1, 2, e 4 portas / • Interface de gerenciamento: RFC 2558 MIB (SONET/SDH), (SNMP) / ENERGIA: / • 18 watts no máximo ( 4 portas ) / • 15,5 watts no máximo (1 -, 2 - e 4- Port) / • Máximo de 12 Watts (1- port). / AMBIENTE: / • Temperatura de funcionamento:(5 ° C a 40 ° C) / • Temperatura de armazenamento :(-40 ° a 70 ° C) / • Umidade de operação: 5 a 85% de umidade relativa. / SEGURANÇA: / • UL 60950 / • CSA 22.2-No.60950 / • EN60950 / • IEC 60950 CB / • ACA TS001 / • AS/NZS 3260. / • EMC: / • FCC Part 15 (CFR 47) / • ICES 003 / • EN55022 / • CISPR 22 / • AS/NZ 3548 / • VCCI / • EN55024 / • EN50082-1 / • EN61000-6-1 / • EN61000-3-2 / • EN61000-3-3.	Foxconn Cz s.r.o.	CISCO	SFP-OC48-SR=		14/19
8517.62.59	Dispositivo para emissao, transmissao e recepcao de dados, modulo SFP WDM, com comprimento de onda 1310nm (LC, ate 40Km), codigo SFP-WDM-1310-40=ESPECIFICAÇÕES DO PN : SFP-WDM-1310-40= / ESPECIFICAÇÕES GERAIS: / • Suporta 10GBase Ethernet / • Suporta OTU2/OTU2e / DIMENSÕES (H x W x D): / • 8.5 x 13.4 x 56.5mm / AMBIENTE: / • Temperatura operacional: 0 até 70°C (32 até 158°F) / • Temperatura de armazenamento: -40 até 85°C (-40 até 185°F) / SEGURANÇA: / • Laser Class 1 21CFR-1040 LN#50 7/2001 / • Laser Class 1 IEC60825-1 / • Cabo Jacket para SFP+ / • Toda profundidade SFP+ / EMC: / • GR-20-CORE / • GR-326-CORE / • GR-1435-CORE / • IEEE 802.3: 10-Gigabit Ethernet / • ITU-T G.709 / • ITU-T G.975: GFEC / • ITU-T G.975.1: EFEC / • SFP+ MSA SFF-8431 / • SFP+ MSA SFF-8461	HON HAI PRECISION INDUSTRY CO LTD	CISCO	SFP-WDM-1310-40=		24/19
8517.62.59	Dispositivo para emissao, transmissao e recepcao de dados, modulo SFP WDM, com comprimento de onda 1310nm (LC, ate 5Km), codigo SFP-WDM-1310-5=ESPECIFICAÇÕES DO PN : SFP-WDM-1310-5= / ESPECIFICAÇÕES GERAIS: / • Suporta 10GBase Ethernet / • Suporta OTU2/OTU2e / DIMENSÕES (H x W x D): / • 8.5 x 13.4 x 56.5mm / AMBIENTE: / • Temperatura operacional: 0 até 70°C (32 até 158°F) / • Temperatura de armazenamento: -40 até 85°C (-40 até 185°F) / SEGURANÇA: / • Laser Class 1 21CFR-1040 LN#50 7/2001 / • Laser Class 1 IEC60825-1 / • Cabo Jacket para SFP+ / • Toda profundidade SFP+ / EMC: / • GR-20-CORE / • GR-326-CORE / • GR-1435-CORE / • IEEE 802.3: 10-Gigabit Ethernet / • ITU-T G.709 / • ITU-T G.975: GFEC / • ITU-T G.975.1: EFEC / • SFP+ MSA SFF-8431 / • SFP+ MSA SFF-8461	Jabil Circuit (Suzhou) Ltd.	CISCO	SFP-WDM-1310-5=		19/19
8517.62.59	Dispositivo para emissao, transmissao e recepcao de dados, equipamentos de limpeza de ataques DDoS, com capacidade de realização de contramedidas de camada 7 OSI, baseadas em análises comparativas, imediatas e estatísticas, do tráfego dos ataques DDoS com o tráfego por aplicações padrão do backbone do cliente (TCP, HTTP, DNS, SIP e outras), dedicadas a integrar plataforma de análise de tráfego (flows) de backbones de internet, de arquitetura não intrusiva na rede, baseadas em hardware com sistema operacional de propósito específico (appliance), com habilidade de detecção de anomalias do tipo negação de serviço distribuídas (DDoS), de anomalias do protocolo BGP e de análise de tráfego de entrada e saída. Equipamento utilizado na linha de produção de capas de bancos automotivos com a finalidade de trafego de informações em toda area produtiva da empresa.	CHECKPOINT	CHECKPOINT	SG3200		24/21
8517.62.59	Dipositivo para emissao, transmissao e recepcao de dados, modulo assincrono, com 32 portas, modelo SM-32A=ESPECIFICAÇÕES DO PN : SM-32A= / ESPECIFICAÇÕES GERAIS / INTERFACES DE GERENCIAMENTO: / • A interface de linha de comando : Telnet , Secure Shell ( SSH), porta serial. / INTERFACES E INDICADORES: / • Console port: RS-232 ( DB-9 macho , interface DTE) / • Status LED: seqüência normal , falha de inicialização durante o monitoramento ambiental, / • Disk LED. / AMBIENTE: / • Operação: (0 a 40 ° C) / • Armazenamento: (-40 a 75 ° C ). / • Umidade de operação : 10 a 95 por cento , sem condensação / • Umidade de armazenamento : Ate 95 por cento. / ENERGIA: / • 164 watts / • Os 6.07 amperes 42V. / WIRELESS: / • IEEE 802.11a, 802.11b, 802.11g, 802.11d, 802.11h, 802.11n. / • IEEE 802.3 10BASE-T, IEEE 802.3u 100BASE-TX , especificação IEEE 802.1Q e IEEE 802.1D / Data RFCs: / • RFC 768 UDP / • RFC 791 IP / • RFC 792 ICMP / • RFC 793 TCP / • RFC 826 ARP / • RFC 1122 Requisitos para Internet Hosts / • RFC 1519 CIDR / • RFC 1542 BOOTP / • RFC 2131 DHCP. / CRIPTOGRAFIA: / • WEP e TKIP-MIC: RC4 40, 104 e 128 bits (chaves estáticas e compartilhadas) / • Secure Sockets Layer (SSL) e TLS: RC4 128-bit and RSA 1024- e 2048-bit / • AES: CCM, CCMP.	HON HAI PRECISION INDUSTRY CO LTD	CISCO	SM-32A=		28/19
8517.62.59	Dispositivo para emissão, recepção e transmissão de dados, modulo Appliance de gerenciamento de segurance (SMA) M170, com software, código SMA-M170-K9ESPECIFICAÇÕES DO PN : SMA-M170-K9 / ESPECIFICAÇÕES GERAIS / • 4 a 32 GB de memória RAM / • RAID 10 / • 500GB de HD / • Processador dual core 2.0GHz / • Fonte de energia redundante / • 2 portas 10/100/1000 Ethernet / AMBIENTE: / • Temperatura operacional (0 to 40°C) / • Temperatura não operacional ( -40 to +70°C) / DIMENSÕES(AxLxP): / • 1.67 x 16.9 x 15.5 in. (4.24 x 42.9 x 39.4 cm) / ENERGIA: / • Entrada: 100 a 240 VAC / • Corrente: 9A (100 VAC), 4.5A (200 VAC) / • Frequência: 50 a 60 Hz / SEGURANÇA: / • UL 60950-1, / • CAN/CSA-C22.2 No. 60950-1 / EN 60950-1, / • IEC 60950-1, / • AS/NZS 60950-1GB4943	Quanta Computer USA, Inc.	CISCO	SMA-M170-K9		19/19
8517.62.59	Dispositivo para emissão, recepção e transmissão de dados, modulo de aplicacao de gerenciamento de seguranca SMA M190, com software, código SMA-M190-K9ESPECIFICAÇÕES DO PN : SMA-M190-K9 / ESPECIFICAÇÕES GERAIS / • Fonte de energia redundante / • 2 portas 10/100/1000 Ethernet / AMBIENTE: / • Temperatura operacional (0 to 40°C) / • Temperatura não operacional ( -40 to +70°C) / ENERGIA: / • Entrada: 100 a 240 VAC / • Corrente: 9A (100 VAC), 4.5A (200 VAC) / • Frequência: 50 a 60 Hz / SEGURANÇA: / • UL 60950-1, / • CAN/CSA-C22.2 No. 60950-1 / EN 60950-1, / • IEC 60950-1, / • AS/NZS 60950-1GB4943	Foxconn Cz s.r.o.	CISCO	SMA-M190-K9		27/20
8517.62.59	Dispositivo para emissao, transmissao e recepcao de dados, modulo de aplicacao de gerenciamento de seguranca, SMA M390, com software, codigo SMA-M390-K9ESPECIFICAÇÕES DO PN : SMA-M390-K9 / ESPECIFICAÇÕES GERAIS / • 4 a 32 GB de memória RAM / • RAID 10 / • 500GB de HD / • Processador dual core 2.0GHz / • Fonte de energia redundante / • 2 portas 10/100/1000 Ethernet / AMBIENTE: / • Temperatura operacional (0 to 40°C) / • Temperatura não operacional ( -40 to +70°C) / ENERGIA: / • Entrada: 100 a 240 VAC / • Corrente: 9A (100 VAC), 4.5A (200 VAC) / • Frequência: 50 a 60 Hz / SEGURANÇA: / • UL 60950-1, / • CAN/CSA-C22.2 No. 60950-1 / EN 60950-1, / • IEC 60950-1, / • AS/NZS 60950-1GB4943	HON HAI PRECISION INDUSTRY CO LTD	CISCO	SMA-M390-K9		05/20
8517.62.59	Dispositivo para emissao, transmissao e recepcao de dados, modulo Appliance de gerenciamento de seguranca SMA M390, com HDD extendido, codigo SMA-M390X-K9ESPECIFICAÇÕES DO PN : SMA-M390X-K9 / ESPECIFICAÇÕES GERAIS / • Fonte de energia redundante / • 2 hexa-core CPUs / • Armazenamento 4.8 TB (8 x 600 GB SAS) / • RAID 10 / • HDs hot-swappable / AMBIENTE: / • Temperatura operacional (0 to 40°C) / • Temperatura não operacional ( -40 to +70°C) / ENERGIA: / • Entrada: 100 a 240 VAC / • Corrente: 9A (100 VAC), 4.5A (200 VAC) / • Frequência: 50 a 60 Hz / SEGURANÇA: / • UL 60950-1, / • CAN/CSA-C22.2 No. 60950-1 / EN 60950-1, / • IEC 60950-1, / • AS/NZS 60950-1GB4943	Foxconn Cz s.r.o.	CISCO	SMA-M390X-K9		40/20
8517.62.59	Dispositivo para emissão, recepção e transmissão de dados , modulo Appliance de gerenciamento de seguranca SMA M670, com software, código SMA-M670-K9ESPECIFICAÇÕES DO PN : SMA-M670-K9 / ESPECIFICAÇÕES GERAIS / • 4 a 32 GB de memória RAM / • RAID 10 / • 500GB de HD / • Processador dual core 2.0GHz / • Fonte de energia redundante / • 2 portas 10/100/1000 Ethernet / AMBIENTE: / • Temperatura operacional (0 to 40°C) / • Temperatura não operacional ( -40 to +70°C) / DIMENSÕES(AxLxP): / • 1.67 x 16.9 x 15.5 in. (4.24 x 42.9 x 39.4 cm) / ENERGIA: / • Entrada: 100 a 240 VAC / • Corrente: 9A (100 VAC), 4.5A (200 VAC) / • Frequência: 50 a 60 Hz / SEGURANÇA: / • UL 60950-1, / • CAN/CSA-C22.2 No. 60950-1 / EN 60950-1, / • IEC 60950-1, / • AS/NZS 60950-1GB4943	Foxconn Cz s.r.o.	CISCO	SMA-M670-K9		14/19
8517.62.59	Dispositivo para emissao, transmissao e recepcao de dados, modulo de aplicacao de gerenciamento de seguranca SMA M680, com software, codigo SMA-M680-K9ESPECIFICAÇÕES DO PN : SMA-M680-K9 / ESPECIFICAÇÕES GERAIS / • 4 a 32 GB de memória RAM / • RAID 10 / • 500GB de HD / • Processador dual core 2.0GHz / • Fonte de energia redundante / • 2 portas 10/100/1000 Ethernet / AMBIENTE: / • Temperatura operacional (0 to 40°C) / • Temperatura não operacional ( -40 to +70°C) / DIMENSÕES(AxLxP): / • 1.67 x 16.9 x 15.5 in. (4.24 x 42.9 x 39.4 cm) / ENERGIA: / • Entrada: 100 a 240 VAC / • Corrente: 9A (100 VAC), 4.5A (200 VAC) / • Frequência: 50 a 60 Hz / SEGURANÇA: / • UL 60950-1, / • CAN/CSA-C22.2 No. 60950-1 / EN 60950-1, / • IEC 60950-1, / • AS/NZS 60950-1GB4943	HON HAI PRECISION INDUSTRY CO LTD	CISCO	SMA-M680-K9		15/19
8517.62.59	Dispositivo para emissao, transmissao e recepcao de dados, modulo Apliance de gerenciamento de seguranca SMA M690, com interfaces Fibra 10 GE, codigo SMA-M690-10G-K9ESPECIFICAÇÕES DO PN : SMA-M690-10G-K9 / ESPECIFICAÇÕES GERAIS / • 4 a 32 GB de memória RAM / • RAID 10 / • 500GB de HD / • Processador dual core 2.0GHz / • Fonte de energia redundante / • 2 portas 10/100/1000 Ethernet / AMBIENTE: / • Temperatura operacional (0 to 40°C) / • Temperatura não operacional ( -40 to +70°C) / ENERGIA: / • Entrada: 100 a 240 VAC / • Corrente: 9A (100 VAC), 4.5A (200 VAC) / • Frequência: 50 a 60 Hz / SEGURANÇA: / • UL 60950-1, / • CAN/CSA-C22.2 No. 60950-1 / EN 60950-1, / • IEC 60950-1, / • AS/NZS 60950-1GB4943	HON HAI PRECISION INDUSTRY CO LTD	CISCO	SMA-M690-10G-K9		17/20
8517.62.59	Dispositivo para emissao, transmissao e recepcao de dados, modulo Apliance de gerenciamento de seguranca SMA M690, com software, codigo SMA-M690-K9ESPECIFICAÇÕES DO PN : SMA-M690-K9 / ESPECIFICAÇÕES GERAIS / • 4 a 32 GB de memória RAM / • RAID 10 / • 500GB de HD / • Processador dual core 2.0GHz / • Fonte de energia redundante / • 2 portas 10/100/1000 Ethernet / AMBIENTE: / • Temperatura operacional (0 to 40°C) / • Temperatura não operacional ( -40 to +70°C) / ENERGIA: / • Entrada: 100 a 240 VAC / • Corrente: 9A (100 VAC), 4.5A (200 VAC) / • Frequência: 50 a 60 Hz / SEGURANÇA: / • UL 60950-1, / • CAN/CSA-C22.2 No. 60950-1 / EN 60950-1, / • IEC 60950-1, / • AS/NZS 60950-1GB4943	HON HAI PRECISION INDUSTRY CO LTD	CISCO	SMA-M690-K9		17/20
8517.62.59	Disposito para emissão, transmissão e recepção de dados, appliance de gerenciamento de segurança SMA M690, com HDD extendidoESPECIFICAÇÕES DO PN : SMA-M690X-K9 / ESPECIFICAÇÕES GERAIS / • 2 hexa-core CPUs (E5–2620 v3) / • Armazenamento 9.6 TB (16 x 600 GB SAS) / • 4x 8GB DDR4-2133 DIMM1 / • RAID 10 hot-swappable hard drive / • Fonte de energia redundante / • 5 portas 1-Gb BASE-T Ethernet LAN / DIMENSÕES: / • 8.6 cm. x 48.3 cm. x 73.7 cm / SEGURANÇA: / • UL 60950-1, / • CAN/CSA-C22.2 No. 60950-1 / EN 60950-1, / • IEC 60950-1, / • AS/NZS 60950-1GB4943	HON HAI PRECISION INDUSTRY CO LTD	CISCO	SMA-M690X-K9		08/21
8517.62.59	Dispositivo para emissão, transmissão e recepçao de dados, modulo de servico Wide Duplo OPX-Lite, com 48 Portas FXSESPECIFICAÇÕES DO PN : SM-D-48FXS-E= / ESPECIFICAÇÕES GERAIS / • 48 portas Ethernert 10/100 / • Leds indicadores de stauts / • Memória DRAM: 512MB / • Memória flash: 128MB / PADRÕES: / • IEEE 802.1s / • IEEE 802.1w / • IEEE 802.1x / • IEEE 802.1x-Rev / • IEEE 802.3ad / • IEEE 802.1ae / • IEEE 802.3af / • IEEE 802.3at / AMBIENTE: / • Temperatura de armazenamento: -40 C' to 70 C' / • Temperatura operacional: -5ºC to +45ºC / • Umidade relativa: 5 a 95% sem condensação / SEGURANÇA: / • UL60950-1 / • C-UL para CAN/CSA 22.2 No.60950-1 / • TUV/GS para EN 60950-1 / • CB para IEC 60950-1 / • AS/NZS 60950-1 / • NOM / • GOST / EMC: / • FCC Parte 15 Classe A / • EN 55022B Classe A (CISPR22 Classe A) / • VCCI Classe A / • AS/NZS 3548 Classe A ou AS/NZS CISPR22 Classe A / • KCC / • GOST / • CCC para PS FRU Redundante	Quanta Computer USA, Inc.	CISCO	SM-D-48FXS-E=		38/19
8517.62.59	Dispositivo para emissao, transmissao e recepcao de dados, modulo de servicos SRE 710, com 4GB de memoria, 500GB HDD e 1C CPU, código SM-SRE-710-K9=ESPECIFICAÇÕES DO PN : SM-SRE-710-K9= / ESPECIFICAÇÕES GERAIS / • CPU: Intel Core2 Solo, 1.86 GHz / • DRAM: 4 GB / • memoria Flash compacta: Modulo de memoria flash 2 GB interno USB / • Hard Disk: 1, 500-GB SATA, 5400 rpm (SRE 700), 7200 rpm (SRE 710) / • Interfaces Network interna: Conectividade de Gigabit Ethernet para roteador backplane / • Interfaces Network externa: Um conector USB e Um conector RJ-45 Gigabit Ethernet / • Router platforms: Cisco 2911, 2921, 2951, 3925, 3925E, 3945, e 3945E roteadores de serviços integrados. / DIMENSOES (A x L x P): / • (4 x 18.9 x 19.1 cm). / AMBIENTE: / • Temperatura operacional: (0 a 40°C) / • Temperatura de armazenamento: (-20 a +65°C). / EMC: / • 47 CFR Parte 15 Classe A / • CISPR22 Classe A / • EN300386 Classe A / • EN55022 Classe A / • EN61000-3-2 / • EN61000-3-3 / • SD/EMI (India) / • KN22 (Korea) / • VCCI Class I / • AS/NZS CISPR 22 Classe A.	Quanta Computer USA, Inc.	CISCO	SM-SRE-710-K9=		19/19
8517.62.59	Dispositivo para emissao, transmissao e recepcao de dados, modulo de servico (SM), com SRE, com memoria em flash de 2 GB e 2 discos rigidos de 500 GB, codigo SM-SRE-900-K9=ESPECIFICAÇÕES DO PN : SM-SRE-900-K9= / ESPECIFICAÇÕES GERAIS / • CPU: Intel Core2 Solo, 1.86 GHz / • DRAM: 4 GB / • memoria Flash compacta: Modulo de memoria flash 2 GB interno USB / • Hard Disk: 1, 500-GB SATA, 5400 rpm (SRE 700), 7200 rpm (SRE 710) / • Interfaces Network interna: Conectividade de Gigabit Ethernet para roteador backplane / • Interfaces Network externa: Um conector USB e Um conector RJ-45 Gigabit Ethernet / • Router platforms: Cisco 2911, 2921, 2951, 3925, 3925E, 3945, e 3945E roteadores de serviços integrados. / ENERGIA: / • Consumo de energia (máximo): 35W. / DIMENSOES (A x L x P): / • (4 x 18.9 x 19.1 cm). / AMBIENTE: / • Temperatura operacional: (0 a 40°C) / • Temperatura de armazenamento: (-20 a +65°C). / EMC: / • 47 CFR Parte 15 Classe A / • CISPR22 Classe A / • EN300386 Classe A / • EN55022 Classe A / • EN61000-3-2 / • EN61000-3-3 / • SD/EMI (India) / • KN22 (Korea) / • VCCI Class I / • AS/NZS CISPR 22 Classe A.	Foxconn Cz s.r.o.	CISCO	SM-SRE-900-K9=		32/19
8517.62.59	Dispositivo de segurança para emissao, recepcao e transmissao de dados em rede, modulo de serviço SRE 910, com capacidade para memoria de 4 ou 8 GB, HD de2 x 500GB 7K, 2C CPU, codigo SM-SRE-910-K9=ESPECIFICAÇÕES DO PN : SM-SRE-910-K9= / ESPECIFICAÇÕES GERAIS / • CPU: Intel Core2 Solo, 1.86 GHz / • DRAM: 4 GB / • memoria Flash compacta: Modulo de memoria flash 2 GB interno USB / • Hard Disk: 1, 500-GB SATA, 5400 rpm (SRE 700), 7200 rpm (SRE 710) / • Interfaces Network interna: Conectividade de Gigabit Ethernet para roteador backplane / • Interfaces Network externa: Um conector USB e Um conector RJ-45 Gigabit Ethernet / • Router platforms: Cisco 2911, 2921, 2951, 3925, 3925E, 3945, e 3945E roteadores de serviços integrados. / ENERGIA: / • Consumo de energia (máximo): 35W. / DIMENSOES (A x L x P): / • (4 x 18.9 x 19.1 cm). / AMBIENTE: / • Temperatura operacional: (0 a 40°C) / • Temperatura de armazenamento: (-20 a +65°C). / EMC: / • 47 CFR Parte 15 Classe A / • CISPR22 Classe A / • EN300386 Classe A / • EN55022 Classe A / • EN61000-3-2 / • EN61000-3-3 / • SD/EMI (India) / • KN22 (Korea) / • VCCI Class I / • AS/NZS CISPR 22 Classe A.	HON HAI PRECISION INDUSTRY CO LTD	CISCO	SM-SRE-910-K9=		38/19
8517.62.59	Dispositivo de segurança para emissao, recepcao e transmissao de dados em rede, modulo de serviço, com 1 porta T3/E3, codigo SM-X-1T3/E3=ESPECIFICAÇÕES DO PN : SM-X-1T3/E3= / ESPECIFICAÇÕES GERAIS / INTERFACES DE GERENCIAMENTO: / • A interface de linha de comando : Telnet , Secure Shell ( SSH), porta serial. / INTERFACES E INDICADORES: / • Console port: RS-232 ( DB-9 macho , interface DTE) / • Status LED: seqüência normal , falha de inicialização durante o monitoramento ambiental, / • Disk LED. / AMBIENTE: / • Operação: (0 a 40 ° C) / • Armazenamento: (-40 a 75 ° C ). / • Umidade de operação : 10 a 95 por cento , sem condensação / • Umidade de armazenamento : Ate 95 por cento. / ENERGIA: / • 164 watts / • Os 6.07 amperes 42V. / WIRELESS: / • IEEE 802.11a, 802.11b, 802.11g, 802.11d, 802.11h, 802.11n. / • IEEE 802.3 10BASE-T, IEEE 802.3u 100BASE-TX , especificação IEEE 802.1Q e IEEE 802.1D / Data RFCs: / • RFC 768 UDP / • RFC 791 IP / • RFC 792 ICMP / • RFC 793 TCP / • RFC 826 ARP / • RFC 1122 Requisitos para Internet Hosts / • RFC 1519 CIDR / • RFC 1542 BOOTP / • RFC 2131 DHCP. / CRIPTOGRAFIA: / • WEP e TKIP-MIC: RC4 40, 104 e 128 bits (chaves estáticas e compartilhadas) / • Secure Sockets Layer (SSL) e TLS: RC4 128-bit and RSA 1024- e 2048-bit / • AES: CCM, CCMP.	HON HAI PRECISION INDUSTRY CO LTD	CISCO	SM-X-1T3/E3=		41/19
8517.62.59	Dispositivo para emissao, transmissao e recepcao de dados, modulo SM-X, com 4 portas modo dual GE/SFP ou 1 porta 10G SFP+, codigo SM-X-4X1G-1X10G=ESPECIFICAÇÕES DO PN : SM-X-4X1G-1X10G= / ESPECIFICAÇÕES GERAIS / INTERFACES DE GERENCIAMENTO: / • A interface de linha de comando : Telnet , Secure Shell ( SSH), porta serial. / INTERFACES E INDICADORES: / • Console port: RS-232 ( DB-9 macho , interface DTE) / • Status LED: seqüência normal , falha de inicialização durante o monitoramento ambiental, / • Disk LED. / AMBIENTE: / • Operação: (0 a 40 ° C) / • Armazenamento: (-40 a 75 ° C ). / • Umidade de operação : 10 a 95 por cento , sem condensação / • Umidade de armazenamento : Ate 95 por cento. / ENERGIA: / • 164 watts / • Os 6.07 amperes 42V. / WIRELESS: / • IEEE 802.11a, 802.11b, 802.11g, 802.11d, 802.11h, 802.11n. / • IEEE 802.3 10BASE-T, IEEE 802.3u 100BASE-TX , especificação IEEE 802.1Q e IEEE 802.1D / Data RFCs: / • RFC 768 UDP / • RFC 791 IP / • RFC 792 ICMP / • RFC 793 TCP / • RFC 826 ARP / • RFC 1122 Requisitos para Internet Hosts / • RFC 1519 CIDR / • RFC 1542 BOOTP / • RFC 2131 DHCP. / CRIPTOGRAFIA: / • WEP e TKIP-MIC: RC4 40, 104 e 128 bits (chaves estáticas e compartilhadas) / • Secure Sockets Layer (SSL) e TLS: RC4 128-bit and RSA 1024- e 2048-bit / • AES: CCM, CCMP.	Foxconn Cz s.r.o.	CISCO	SM-X-4X1G-1X10G=		38/19
8517.62.59	Dispositivo para emissao, transmissao e recepcao de dados, modulo SM-X, com 6 portas dual-mode GE/SFP, codigo SM-X-6X1G=ESPECIFICAÇÕES DO PN : SM-X-6X1G= / ESPECIFICAÇÕES GERAIS / INTERFACES DE GERENCIAMENTO: / • A interface de linha de comando : Telnet , Secure Shell ( SSH), porta serial. / INTERFACES E INDICADORES: / • Console port: RS-232 ( DB-9 macho , interface DTE) / • Status LED: seqüência normal , falha de inicialização durante o monitoramento ambiental, / • Disk LED. / AMBIENTE: / • Operação: (0 a 40 ° C) / • Armazenamento: (-40 a 75 ° C ). / • Umidade de operação : 10 a 95 por cento , sem condensação / • Umidade de armazenamento : Ate 95 por cento. / ENERGIA: / • 164 watts / • Os 6.07 amperes 42V. / WIRELESS: / • IEEE 802.11a, 802.11b, 802.11g, 802.11d, 802.11h, 802.11n. / • IEEE 802.3 10BASE-T, IEEE 802.3u 100BASE-TX , especificação IEEE 802.1Q e IEEE 802.1D / Data RFCs: / • RFC 768 UDP / • RFC 791 IP / • RFC 792 ICMP / • RFC 793 TCP / • RFC 826 ARP / • RFC 1122 Requisitos para Internet Hosts / • RFC 1519 CIDR / • RFC 1542 BOOTP / • RFC 2131 DHCP. / CRIPTOGRAFIA: / • WEP e TKIP-MIC: RC4 40, 104 e 128 bits (chaves estáticas e compartilhadas) / • Secure Sockets Layer (SSL) e TLS: RC4 128-bit and RSA 1024- e 2048-bit / • AES: CCM, CCMP.	Foxconn Cz s.r.o.	CISCO	SM-X-6X1G=		38/19
8517.62.59	Dispositivo para emissao, transmissao e recepcao de dados, modulo de servico SM-X L2/L3 EtherSwitch, L2/L3, SM, com 24 portas GE, PoE+, codigo SM-X-ES3-24-P=ESPECIFICAÇÕES DO PN : SM-X-ES3-24-P= / ESPECIFICAÇÕES GERAIS / INTERFACES DE GERENCIAMENTO: / • A interface de linha de comando : Telnet , Secure Shell ( SSH), porta serial. / INTERFACES E INDICADORES: / • Console port: RS-232 ( DB-9 macho , interface DTE) / • Status LED: seqüência normal , falha de inicialização durante o monitoramento ambiental, / • Disk LED. / AMBIENTE: / • Operação: (0 a 40 ° C) / • Armazenamento: (-40 a 75 ° C ). / • Umidade de operação : 10 a 95 por cento , sem condensação / • Umidade de armazenamento : Ate 95 por cento. / ENERGIA: / • 164 watts / • Os 6.07 amperes 42V. / WIRELESS: / • IEEE 802.11a, 802.11b, 802.11g, 802.11d, 802.11h, 802.11n. / • IEEE 802.3 10BASE-T, IEEE 802.3u 100BASE-TX , especificação IEEE 802.1Q e IEEE 802.1D / Data RFCs: / • RFC 768 UDP / • RFC 791 IP / • RFC 792 ICMP / • RFC 793 TCP / • RFC 826 ARP / • RFC 1122 Requisitos para Internet Hosts / • RFC 1519 CIDR / • RFC 1542 BOOTP / • RFC 2131 DHCP. / CRIPTOGRAFIA: / • WEP e TKIP-MIC: RC4 40, 104 e 128 bits (chaves estáticas e compartilhadas) / • Secure Sockets Layer (SSL) e TLS: RC4 128-bit and RSA 1024- e 2048-bit / • AES: CCM, CCMP.	Scientific Atlanta, Inc. SA Distributio	CISCO	SM-X-ES3-24-P=		28/19
8517.62.59	Dispositivo para emissao, transmissao e recepcao de dados, modulo ACS, chassis de servicos, para equipamento Cisco SNS-3515-ACS-K9, sem PS ou HDD, codigo SNS-3515-ACS-K9-CHESPECIFICAÇÕES DO PN : SNS-3515-ACS-K9-CH / ESPECIFICAÇÕES GERAIS: / AMBIENTE: / • Temperatura operacional: (0 a 40°C) / • Temperatura não operacional: (-40 a 70°C). / ENERGIA: / • Potência de operação típica: 350W / • Potência máxima: 550W / • Tensão de entrada: 100 a 240 VCA. / SEGURANÇA: / • UL 60950-1 / • CAN/CSA-C22.2 No. 60950-1 / • EN 60950-1 / • IEC 60950-1 / • AS/NZS 60950-1 / • GB4943. / EMC: / • 47CFR Parte 15 (CFR 47) Classe A / • AS/NZS CISPR22 Classe A / • CISPR22 Classe A / • EN55022 Classe A / • ICES003 Classe A / • VCCI Classe A / • EN61000-3-2.	Foxconn Cz s.r.o.	CISCO	SNS-3515-ACS-K9-CH		32/19
8517.62.59	Dispositivo para emissao, transmissao e recepcao de dados, modulo de servico de sistema de controle de acesso ACS para SNS-3595-ACS-K9, sem PS e HDD, codigo SNS-3595-ACS-K9-CHESPECIFICAÇÕES DO PN : SNS-3595-ACS-K9-CH / ESPECIFICAÇÕES GERAIS: / AMBIENTE: / • Temperatura operacional: (0 a 40°C) / • Temperatura não operacional: (-40 a 70°C). / ENERGIA: / • Potência de operação típica: 350W / • Potência máxima: 550W / • Tensão de entrada: 100 a 240 VCA. / SEGURANÇA: / • UL 60950-1 / • CAN/CSA-C22.2 No. 60950-1 / • EN 60950-1 / • IEC 60950-1 / • AS/NZS 60950-1 / • GB4943. / EMC: / • 47CFR Parte 15 (CFR 47) Classe A / • AS/NZS CISPR22 Classe A / • CISPR22 Classe A / • EN55022 Classe A / • ICES003 Classe A / • VCCI Classe A / • EN61000-3-2.	Foxconn Cz s.r.o.	CISCO	SNS-3595-ACS-K9-CH		32/19
8517.62.59	Dipositivo para emissao, transmissao e recepcao de dados, modulo para mostra e compartilhamento enterprise, de servidor, com hardware, codigo SNSC220-ENT-K9=ESPECIFICAÇÕES DO PN : SNSC220-ENT-K9= / ESPECIFICAÇÕES GERAIS: / • 16 GB RAM / • 1 x 600-GB Disco / • Raid 0 / • 4 Interfaces 10/100/1000 / • CPU E5-2609 2.4Ghz CPU 4 total cores / AMBIENTE: / • Temperatura operacional: (0 a 40°C) / • Temperatura não operacional: (-40 a 70°C). / ENERGIA: / • Potência de operação típica: 350W / • Potência máxima: 550W / • Tensão de entrada: 100 a 240 VCA. / SEGURANÇA: / • UL 60950-1 / • CAN/CSA-C22.2 No. 60950-1 / • EN 60950-1 / • IEC 60950-1 / • AS/NZS 60950-1 / • GB4943. / EMC: / • 47CFR Parte 15 (CFR 47) Classe A / • AS/NZS CISPR22 Classe A / • CISPR22 Classe A / • EN55022 Classe A / • ICES003 Classe A / • VCCI Classe A / • EN61000-3-2.	Jabil Circuit (Suzhou) Ltd.	CISCO	SNSC220-ENT-K9=		19/19
8517.62.59	Dispositivo de Interface de Rede para transmissão e recepção de dados, adaptador de porta compartilhada, com 10 portas Gigabit Ethernet, codigo SPA-10X1GE-V2=ESPECIFICAÇÕES DO PN : SPA-10X1GE-V2= / ESPECIFICAÇÕES GERAIS: / • 10 Portas GE / • Leds indicadores de status / COMPATIVEL: / • Cisco Catalyst 6500 Series / • Cisco 7600 Series / • Cisco 12000 Series / • Cisco XR 12000 Series / • Cisco ASR 1000 Series / • Cisco CRS / • Cisco 10000 Series / DIMENSÕES: / • Altura: 1.4 in. (3.55 cm) / • Largura: 6.75 in. / • Profundidade: 7.28 in. (18.49 cm) / ENERGIA: / • 25W / AMBIENTE: / • Temperatura operacional: 32 a 104°F (0 to 40°C) / • Temperatura de armazenamento: 32 a 131°F (0 a 55°C) / SEGURANÇA: / • UL 60950-1 / • CSA C22 No. 60950-1 / • EN 60950-1 / • IEC 60950-1 / • AS/NZS 60950 / • EN 60825-1 / • EN 60825-2 / • 21 CRF 1040 / EMC: / • CFR 47 / • FCC Parte 15-Classe A / • ICES 003-Classe A / • CISPR 22 Classe A / • EN 55022 Classe A / • EN 300386 Classe A / • AS/NZS Classe A / • VCCI-Classe B / • EN 50082-1 / • EN 55024	Foxconn Cz s.r.o.	CISCO	SPA-10X1GE-V2=		14/19
8517.62.59	Dispositivo para emissao, transmissao e recepcao de dados, adaptador de porta, com 1 porta canalizada STM-1/OC-3c, para conexao DS0 SPA, Versao 2, codigo SPA-1CHSTM1/OC3V2=ESPECIFICAÇÕES DO PN : SPA-1CHSTM1/OC3V2= / ESPECIFICAÇÕES GERAIS / COMPATIBILIDADE DO PRODUTO / • Roteadores Cisco 12000 (2/4/8-portas OC-12c) / • Roteadores de serie Cisco CRS (8-portas OC-12c) / • Roteadores de serie Cisco ASR 9000 (8-portas OC-12c) / • Interface física / • Modulo ótico OC-12c/STM-4 SFP (se refere aos parâmetros óticos na Tabela 2) / • Modulo ótico OC-3c/STM-1 SFP (se refere aos parâmeteos óticos na Tabela 2) / • Indicadores de status visual (LEDs): / • LED de status SPA / • LEDs Por-porta / • Portadora e alarme / • Ativo e loopback / DIMENSOES: / • Altura : (3,96 cm) ( dupla altura ) / • Largura: (17,15 cm) / • Profundidade : ( 18,49 centímetros ). / ENERGIA: / • 2-portas OC-3/STM-1 ATM SPA: 24.6W máximo / • 4-portas OC-3/STM-1 ATM SPA: 24.8W máximo / • porta OC-12/STM-4 ATM SPA: 25.1W máximo. / AMBIENTE: / • Temperatura de operação : (5 a 40 ° C) / • temperatura de armazenamento: (-40 a 70 ° C) / • Umidade de operação : 5 a 85 % de umidade relativa / • Umidade de armazenamento : 5 a 95 % de umidade relativa. / SEGURANÇA: / • UL 60950 / • CSA 22.2 No.60950 / • IEC 60950 / • EN 60950 / • AS/NZS 3260 / • TS001. / EMC: / • EMC Classe A ou B está em conformidade com Sistema de Classificação Anfitrião / • FCC Parte 15 ( CFR 47) / • ICES 003 / • EN55022 / • CISPR 22 / • AS / NZ 3548 / • VCCI / • EN55024 / • EN50082-1 / • EN61000 -6-1 / • EN61000 -3-2 / • EN61000 -3-3.	Scientific Atlanta, Inc. SA Distributio	CISCO	SPA-1CHSTM1/OC3V2=		28/19
8517.62.59	Dispositivo para transmissao e recepcao de dados, adaptador de porta compartilhada, com 1 porta 10GE LAN-PHY, codigo SPA-1X10GE-L-V2=ESPECIFICAÇÕES DO PN : SPA-1X10GE-L-V2= / ESPECIFICAÇÕES GERAIS: / • Operação full duplex / • Terminação VLAN 802.1Q / • Terminação QinQ 802.1ad (processamento VLAN sobreposto) / • Suporte a quadros jumbo (9188 bytes) / • Suporte para inserção e remoção on-line (OIR) controlada por interface de linha de comando (CLI) / • Controle de fluxo 802.3x / • Unidade de dados de protocolo Bridge (BPDU), filtragem protocolo de trunking de VLAN (VTP) / • Tunelamento de protocolo de camada 2 (BPDU, protocolo Cisco Discovery e VTP) / • Lista de acesso à layer 2 (filtragem de enderecos baseada no MAC) / • Ate 8000 VLAN por SPA, podendo limitar-se a 4000 VLAN por porta para 802.1q / • Ate 5.000 lançamentos contábeis MAC por SPA (contabilidade fonte MAC no ingresso e contabilidade destino MAC no egresso) / • Ate 2.000 registros de endereco MAC por filtragem de endereco destino MAC por SPA e Ate 1.000 registros filtrados de endereco MAC por porta / • Contadores de bytes por porta e pacote para violação de política; violação de excesso de assinaturas; violações de erro de verificação cíclica de redundância (CRC); tamanhos de pacotes; e pacotes unicast, multicast e broadcast / • Contadores de bytes por VLAN e pacote para violação de política; violação de excesso de assinaturas; e pacotes unicast, multicast e broadcast / • Contadores de bytes por porta para bytes bons e bytes violados / • Outros atributos de software suportados: / • Comutação de rótulos multiprotocolo (EoMPLS) / • QoS / • Protocolo de roteador de espera a quente (HSRP) / • Protocolo de redundância de roteador virtual (VRRP) / AMBIENTE: / • Temperatura operacional: (0 a 40°C) / • Temperatura de armazenamento: (-20 a +65°C). / EMC: / • 47 CFR Parte 15 Classe A / • CISPR22 Classe A / • EN300386 Classe A / • EN55022 Classe A / • EN61000-3-2 / • EN61000-3-3 / • SD/EMI (India) / • KN22 (Korea) / • VCCI Class I / • AS/NZS CISPR 22 Classe A.	Scientific Atlanta, Inc. SA Distributio	CISCO	SPA-1X10GE-L-V2=		28/19
8517.62.59	Dispositivo para transmissao e recepcao de dados, adaptador de porta compartilhada, com 1 porta 10GE LAN/WAN-PHY, codigo SPA-1X10GE-WL-V2=ESPECIFICAÇÕES DO PN : SPA-1X10GE-WL-V2= / ESPECIFICAÇÕES GERAIS: / • Operação full duplex / • Terminação VLAN 802.1Q / • Terminação QinQ 802.1ad (processamento VLAN sobreposto) / • Suporte a quadros jumbo (9188 bytes) / • Suporte para inserção e remoção on-line (OIR) controlada por interface de linha de comando (CLI) / • Controle de fluxo 802.3x / • Unidade de dados de protocolo Bridge (BPDU), filtragem protocolo de trunking de VLAN (VTP) / • Tunelamento de protocolo de camada 2 (BPDU, protocolo Cisco Discovery e VTP) / • Lista de acesso à layer 2 (filtragem de enderecos baseada no MAC) / • Ate 8000 VLAN por SPA, podendo limitar-se a 4000 VLAN por porta para 802.1q / • Ate 5.000 lançamentos contábeis MAC por SPA (contabilidade fonte MAC no ingresso e contabilidade destino MAC no egresso) / • Ate 2.000 registros de endereco MAC por filtragem de endereco destino MAC por SPA e Ate 1.000 registros filtrados de endereco MAC por porta / • Contadores de bytes por porta e pacote para violação de política; violação de excesso de assinaturas; violações de erro de verificação cíclica de redundância (CRC); tamanhos de pacotes; e pacotes unicast, multicast e broadcast / • Contadores de bytes por VLAN e pacote para violação de política; violação de excesso de assinaturas; e pacotes unicast, multicast e broadcast / • Contadores de bytes por porta para bytes bons e bytes violados / • Outros atributos de software suportados: / • Comutação de rótulos multiprotocolo (EoMPLS) / • QoS / • Protocolo de roteador de espera a quente (HSRP) / • Protocolo de redundância de roteador virtual (VRRP) / AMBIENTE: / • Temperatura operacional: (0 a 40°C) / • Temperatura de armazenamento: (-20 a +65°C). / EMC: / • 47 CFR Parte 15 Classe A / • CISPR22 Classe A / • EN300386 Classe A / • EN55022 Classe A / • EN61000-3-2 / • EN61000-3-3 / • SD/EMI (India) / • KN22 (Korea) / • VCCI Class I / • AS/NZS CISPR 22 Classe A.	HON HAI PRECISION INDUSTRY CO LTD	CISCO	SPA-1X10GE-WL-V2=		41/19
8517.62.59	Dispositivo para emissao, transmissao e recepcao de dados, adaptador de porta compartilhada SPA, com 1 porta canalizada OC12 para DS0, codigo SPA-1XCHOC12/DS0=ESPECIFICAÇÕES DO PN : SPA-1XCHOC12/DS0= / ESPECIFICAÇÕES GERAIS: / • Compatível com o Cisco 6500 / • Compatível com o Cisco 7600 / • Compatível com o Cisco 12000 / • Compatível com o Cisco XR 12000 / • Compatível com o Cisco ASR9000 / • 1 Slot / PROTOCOLOS: / • HDLC / • FRAME-RELAY / • MLPPP / • PPP / DIMENSÕES: / • Altura: 0.8 inches (2.03 cm) / • Largura: 6.75 inches (17.15 cm) / • Profundidade: 7.28 inches (18.49 cm) / AMBIENTE: / • Temperatura operacional: 41 a 104°F (5 a 40°C) / • Temperatura de armazenamento: -38 a 150°F (-40 a 70°C) / SEGURANÇA: / • UL/CSA/IEC/EN 60950-1 / • IEC/EN 60825 / • AS/NZS 60950	Scientific Atlanta, Inc. SA Distributio	CISCO	SPA-1XCHOC12/DS0=		38/19
8517.62.59	Dispositivo para emissao, transmissao e recepcao de dados, adaptador de porta, com 1 porta canalizada OC48 para DS3 SPA, codigo SPA-1XCHOC48/DS3=ESPECIFICAÇÕES DO PN : SPA-1XCHOC48/DS3= / ESPECIFICAÇÕES GERAIS: / • Compatível com o Cisco 6500 / • Compatível com o Cisco 7600 / • Compatível com o Cisco 12000 / • Compatível com o Cisco XR 12000 / • Compatível com o Cisco ASR9000 / • 1 Slot / PROTOCOLOS: / • HDLC / • FRAME-RELAY / • MLPPP / • PPP / DIMENSÕES: / • Altura: 0.8 inches (2.03 cm) / • Largura: 6.75 inches (17.15 cm) / • Profundidade: 7.28 inches (18.49 cm) / AMBIENTE: / • Temperatura operacional: 41 a 104°F (5 a 40°C) / • Temperatura de armazenamento: -38 a 150°F (-40 a 70°C) / SEGURANÇA: / • UL/CSA/IEC/EN 60950-1 / • IEC/EN 60825 / • AS/NZS 60950	HON HAI PRECISION INDUSTRY CO LTD	CISCO	SPA-1XCHOC48/DS3=		15/19
8517.62.59	Dispositivo para emissao, transmissao e recepcao de dados, adaptador de porta compartilhada, com 1 porta OC12 STM, codigo SPA-1XOC12-ATM-V2=ESPECIFICAÇÕES DO PN : SPA-1XOC12-ATM-V2= / ESPECIFICAÇÕES GERAIS / COMPATIBILIDADE: / • Roteador Cisco 7304 / • Comutador Cisco Catalyst 6500 / • Roteador Cisco 7600 Series / • Roteador Cisco 12000 Series / • Roteador Cisco XR 12000 Series / • Cisco ASR 1000 Series Router / • DENSIDADE DE PORTA POR SPA: 1 port / INTERFACE FISICA: / • Modulo optico OC-12c/STM-4c SFP / • Indicadores visuais de status (LEDs): / • LED de status SPA / • LEDs de portas / • Alarme e portadora / • Ativo e loopback / PROTOCOLOS: / • High-Level Data Link Control (HDLC), RFC 2615 / • Point-to-Point Protocol (PPP), RFC 1662 / • Frame Relay, RFC 2427 / • IPv4/IPv6 / ENERGIA: / • 2-portas: 7.7W maximo / • 4-port:as 8.4W maximo / SEGURANÇA: / • UL 60950 / • CSA 22.2 No.60950 / • IEC 60950 / • EN 60950 / • AS/NZS 3260 / • TS001 / EMC: / • FCC Parte 15 (CFR 47) Classe A / • ICES-003 Classe A / • EN55022 Classe A / • CISPR22 Classe A / • AS/NZS 3548 Classe A / • VCCI Classe A / • EN55024 / • ETS300 386 / • EN50082-1 / • EN61000-3-2 / • EN61000-3-3	HON HAI PRECISION INDUSTRY CO LTD	CISCO	SPA-1XOC12-ATM-V2=		24/19
8517.62.59	Dispositivo para emissao, transmissao e recepcado de dados sobre linha de fibra optica, adaptador de porta compartilhada, com 1 porta OC48/STM16 POS/RPR, de velocidade superior a 2,5Gbps, codigo SPA-1XOC48POS/RPR=ESPECIFICAÇÕES DO PN : SPA-1XOC48POS/RPR= / ESPECIFICAÇÕES GERAIS / COMPATIBILIDADE: / • Roteador Cisco 7304 / • Comutador Cisco Catalyst 6500 / • Roteador Cisco 7600 Series / • Roteador Cisco 12000 Series / • Roteador Cisco XR 12000 Series / • Cisco ASR 1000 Series Router / • DENSIDADE DE PORTA POR SPA: 1 port / INTERFACE FISICA: / • Modulo optico OC-12c/STM-4c SFP / • Indicadores visuais de status (LEDs): / • LED de status SPA / • LEDs de portas / • Alarme e portadora / • Ativo e loopback / PROTOCOLOS: / • High-Level Data Link Control (HDLC), RFC 2615 / • Point-to-Point Protocol (PPP), RFC 1662 / • Frame Relay, RFC 2427 / • IPv4/IPv6 / ENERGIA: / • 2-portas: 7.7W maximo / • 4-port:as 8.4W maximo / SEGURANÇA: / • UL 60950 / • CSA 22.2 No.60950 / • IEC 60950 / • EN 60950 / • AS/NZS 3260 / • TS001	HON HAI PRECISION INDUSTRY CO LTD	CISCO	SPA-1XOC48POS/RPR=		41/19
8517.62.59	Dispositivo para transmissao e recepcao de dados, adaptador de porta compartilhada com 1 porta 10 Gigabit ethernet, XFP baseado, codigo SPA-1XTENGE-XFP=ESPECIFICAÇÕES DO PN : SPA-1XTENGE-XFP= / ESPECIFICAÇÕES GERAIS: / • Operação full duplex / • Terminação VLAN 802.1Q / • Terminação QinQ 802.1ad (processamento VLAN sobreposto) / • Suporte a quadros jumbo (9188 bytes) / • Suporte para inserção e remoção on-line (OIR) controlada por interface de linha de comando (CLI) / • Controle de fluxo 802.3x / • Unidade de dados de protocolo Bridge (BPDU), filtragem protocolo de trunking de VLAN (VTP) / • Tunelamento de protocolo de camada 2 (BPDU, protocolo Cisco Discovery e VTP) / • Lista de acesso à layer 2 (filtragem de enderecos baseada no MAC) / • Ate 8000 VLAN por SPA, podendo limitar-se a 4000 VLAN por porta para 802.1q / • Ate 5.000 lançamentos contábeis MAC por SPA (contabilidade fonte MAC no ingresso e contabilidade destino MAC no egresso) / • Ate 2.000 registros de endereco MAC por filtragem de endereco destino MAC por SPA e Ate 1.000 registros filtrados de endereco MAC por porta / • Contadores de bytes por porta e pacote para violação de política; violação de excesso de assinaturas; violações de erro de verificação cíclica de redundância (CRC); tamanhos de pacotes; e pacotes unicast, multicast e broadcast / • Contadores de bytes por VLAN e pacote para violação de política; violação de excesso de assinaturas; e pacotes unicast, multicast e broadcast / • Contadores de bytes por porta para bytes bons e bytes violados / • Outros atributos de software suportados: / • Comutação de rótulos multiprotocolo (EoMPLS) / • QoS / • Protocolo de roteador de espera a quente (HSRP) / • Protocolo de redundância de roteador virtual (VRRP) / AMBIENTE: / • Temperatura operacional: (0 a 40°C) / • Temperatura de armazenamento: (-20 a +65°C). / EMC: / • 47 CFR Parte 15 Classe A / • CISPR22 Classe A / • EN300386 Classe A / • EN55022 Classe A / • EN61000-3-2 / • EN61000-3-3 / • SD/EMI (India) / • KN22 (Korea) / • VCCI Class I / • AS/NZS CISPR 22 Classe A.	Foxconn Cz s.r.o.	CISCO	SPA-1XTENGE-XFP=		32/19
8517.62.59	Dispositivo para transmissao e recepcao de dados, adaptador de porta compartilhada com 24 portas canalizadas T1/E1/J1 ATM e circuito de emulacao SPA, codigo SPA-24CHT1-CE-ATM=ESPECIFICAÇÕES DO PN : SPA-24CHT1-CE-ATM= / ESPECIFICAÇÕES GERAIS: / VISUAL STATUS INDICATORS (LEDS): / • LED de status SPA / • LEDs de portas / • Portadora e alarme / • Ativo e loopback / PROTOCOLOS: / • Emulação de Circuito / • IETF RFC 4553 (SAToP PWE) / • IETF draft-ietf-pwe3-cesopsn-07 (CESoPSN PWE) / ATM / • IETF RFC 2684 (RFC 1483 atualizada) suporte a encapsulamento de multiplos protocolos sobre ATM / • IETF RFC 2364 e 2516 para Protocolo Ponto-a-Ponto (PPP) sobre ATM / • IETF RFC 1577 suporte a IP classico e (ARP) sobre ATM / • ATM (UNI) 3.0, 3.1 e 4.0	Quanta Computer USA, Inc.	CISCO	SPA-24CHT1-CE-ATM=		19/19
8517.62.59	Dispositivo para transmissao e recepcao de dados, adaptador de porta compartilhada, com 24 portas, para roteador Cisco uBR 10012, codigo SPA-24XDS-SFP=ESPECIFICAÇÕES DO PN : SPA-24XDS-SFP= / ESPECIFICAÇÕES GERAIS / • Portas Gigabit Ethernet / DIMENSÕES(AxLxP): / • 6.75 x 0.8 x 7.28 in. (17.5 x 2.03 x 18.49 cm) / AMBIENTE: / • Temperatura operacional: 41 a 104°F (5 a 40°C) / • Temperatura de armazenamento: -4 a 149°F (-20 a 65°C) / SEGURANÇA: / • UL60950 and CAN/CSA-C22.2 No. 60950 / • IEC/EN 60950 / • 73/23/EECIEC/EN 60950 / • AS/NZS 60950 / EMC: / • EN55022: 1998 Classe B / • CISPR 22: 1997 Classe B / • CFR 47 Parte 15 Classe B / • ICES -003, Classe B / • VCCIV-3/2000.04 / • AS/NZS 3548: 1995 Classe B	Quanta Computer USA, Inc.	CISCO	SPA-24XDS-SFP=		19/19
8517.62.59	Dispositivo para transmissao e recepcao de dados, adaptador de porta compartilhada, com 2 portas gigabit ethernet, codigo SPA-2X1GE-V2=ESPECIFICAÇÕES DO PN : SPA-2X1GE-V2= / ESPECIFICAÇÕES GERAIS: / • Opcionais Clear Channel T3 ou E3 de 2 portas / • Funções DSU integradas / • Interoperabilidade com todos os produtos compatíveis com Cisco T3/E3 e produtos de outros DSU T3/E3 de liderança, além de fornecedores de equipamentos Frame Relay / • Full-duplex, full-rate e suporte de sub-rate / DIMENSÕES: / • Altura: 0.8 in. (2.03 cm / • Largura: 6.75 in. (17.15 cm) / • Profundidade: 7.28 in. (18.49 cm) / ENERGIA: / • 2-portas: 7.7W maximo / • 4-port:as 8.4W maximo / SEGURANÇA: / • UL 60950 / • CSA 22.2 No.60950 / • IEC 60950 / • EN 60950 / • AS/NZS 3260 / • TS001	Foxconn Cz s.r.o.	CISCO	SPA-2X1GE-V2=		14/19
8517.62.59	Dispositivo para emissao, transmissao e recepcao de dados, adaptador de porta compartilhada, com 2 portas canalizadas T3 para DS0, Versao 2, codigo SPA-2XCT3/DS0-V2=ESPECIFICAÇÕES DO PN : SPA-2XCT3/DS0-V2= / ESPECIFICAÇÕES GERAIS / • Roteador Cisco 7304 / • Comutadores Catalisadores de serie Cisco 6500 / • Roteadores de serie Cisco 7600 / • Cisco CRS-1 e CRS-3 (4-portas OC-3 POS SPA) / • Interface Física / • Modulo ótico OC-3c/STM-1c SFP (se refere aos parâmetros óticos na Tabela 2) / • Indicadores de status Visual (LEDs): / • SPA status LED / • LEDs Por-porta / • Portadora e alarme / • Ativo e loopback / ENERGIA: / • 2-portas: 7.7W maximo / • 4-port:as 8.4W maximo / SEGURANÇA: / • UL 60950 / • CSA 22.2 No.60950 / • IEC 60950 / • EN 60950 / • AS/NZS 3260 / • TS001	Foxconn Cz s.r.o.	CISCO	SPA-2XCT3/DS0-V2=		32/19
8517.62.59	Dispositivo para emissao, transmissao e recepcao de dados, adaptador de porta compartilhada, com 2 portas OC3/STM1. ESPECIFICAÇÕES DO PN: SPA-2XOC3-POS= POS ESPECIFICAÇÕES GERAIS / • Roteador Cisco 7304 / • Comutadores Catalisadores de serie Cisco 6500 / • Roteadores de serie Cisco 7600 / • Cisco CRS-1 e CRS-3 (4-portas OC-3 POS SPA) / • Interface Física / • Modulo ótico OC-3c/STM-1c SFP (se refere aos parâmetros óticos na Tabela 2) / • Indicadores de status Visual (LEDs): / • SPA status LED / • LEDs Por-porta / • Portadora e alarme / • Ativo e loopback / ENERGIA: / • 2-portas: 7.7W maximo / • 4-port:as 8.4W maximo / SEGURANÇA: / • UL 60950 / • CSA 22.2 No.60950 / • IEC 60950 / • EN 60950 / • AS/NZS 3260 / • TS001	Foxconn Cz s.r.o.	CISCO	SPA-2XOC3-POS=		32/19
8517.62.59	Dispositivo para emissao, transmissao e recepcao de dados, adaptador de porta compartilhada, 2 portas OC48/STM16, codigo SPA-2XOC48POS/RPR=ESPECIFICAÇÕES DO PN : SPA-2XOC48POS/RPR= / ESPECIFICAÇÕES GERAIS: / • Elevado número de IPv4 , IPv6, Multiprotocol Label Switching ( MPLS ), e MPLS VPN unicast e multicast rotas : até 1 milhão de IPv4/MPLS ou 512.000 entradas de rotas IPv6. / • Alta densidade Gigabit Ethernet capacidade de agregação de até 20 portas Gigabit Ethernet por SIP com o excesso inteligente / • Construção Abastecimento Integrado Tempo (BITS) / • Camada 3 VPNs MPLS (RFC 2547) e sobre IP ( MPLS VPN sobre Layer 2 Tunneling Protocol Versão 3 [ L2TPv3 ]) / • Camada 2 VPNs MPLS ( mais de qualquer transporte sobre MPLS [Atom] ) e sobre IP L2TPv3) / GERENCIAMENTO DE REDE: / • (CLI) / • (SNMP) e (MIB). / AMBIENTE: / • Temperatura de operação :(5 a 40 ° C) / • Temperatura de armazenamento :(-40 a 70 ° C) / • Umidade relativa: 5 a 85% , sem condensação, as condições de operação. / SEGURANÇA: / • UL/CSA/IEC/EN 60950-1 / • AS/NZS 60950. / EMI: / • FCC Part 15 Classe A / • ICES 003 Classe A / • AS/NZS 3548 Classe A / • CISPR 22 Classe A / • EN55022 Classe A / • VCCI Classe A.	Scientific Atlanta, Inc. SA Distributio	CISCO	SPA-2XOC48POS/RPR=		28/19
8517.62.59	Dispositivo para emissao, transmissao e recepcao de dados, adaptador de porta compartilhada, com 2 portas Clear Channel T3/E3, codigo SPA-2XT3/E3=ESPECIFICAÇÕES DO PN: SPA-2XT3/E3= / ESPECIFICAÇÕES GERAIS: / • Opcionais Clear Channel T3 ou E3 de 2 portas / • Funções DSU integradas / • Interoperabilidade com todos os produtos compatíveis com Cisco T3/E3 e produtos de outros DSU T3/E3 de liderança, além de fornecedores de equipamentos Frame Relay / • Full-duplex, full-rate e suporte de sub-rate / DIMENSÕES: / • Altura: 0.8 in. (2.03 cm / • Largura: 6.75 in. (17.15 cm) / • Profundidade: 7.28 in. (18.49 cm) / ENERGIA: / • 2-portas: 7.7W maximo / • 4-port:as 8.4W maximo / SEGURANÇA: / • UL 60950 / • CSA 22.2 No.60950 / • IEC 60950 / • EN 60950 / • AS/NZS 3260 / • TS001	Jabil Circuit (Suzhou) Ltd.	CISCO	SPA-2XT3/E3=		14/19
8517.62.59	Dispositivo para emissao, transmissao e recepcao de dados, adaptador de porta compartilhada, com 2 portas Clear Channel T3/E3, versao 2, codigo SPA-2XT3/E3-V2=ESPECIFICAÇÕES DO PN : SPA-2XT3/E3-V2= / ESPECIFICAÇÕES GERAIS: / • Opcionais Clear Channel T3 ou E3 de 2 portas / • Funções DSU integradas / • Interoperabilidade com todos os produtos compatíveis com Cisco T3/E3 e produtos de outros DSU T3/E3 de liderança, além de fornecedores de equipamentos Frame Relay / • Full-duplex, full-rate e suporte de sub-rate / DIMENSÕES: / • Altura: 0.8 in. (2.03 cm / • Largura: 6.75 in. (17.15 cm) / • Profundidade: 7.28 in. (18.49 cm) / ENERGIA: / • 2-portas: 7.7W maximo / • 4-port:as 8.4W maximo / SEGURANÇA: / • UL 60950 / • CSA 22.2 No.60950 / • IEC 60950 / • EN 60950 / • AS/NZS 3260 / • TS001	Scientific Atlanta, Inc. SA Distributio	CISCO	SPA-2XT3/E3-V2=		38/19
8517.62.59	Dispositivo para emissao, transmissao e recepcao de dados, adaptador de porta compartilhada, com 3 portasOC-3c/STM-1 ATMESPECIFICAÇÕES DO PN : SPA-3XOC3-ATM-V2= / ESPECIFICAÇÕES GERAIS / COMPATIBILIDADE DO PRODUTO / • Roteadores Cisco 12000 (2/4/8-portas OC-12c) / • Roteadores de serie Cisco CRS (8-portas OC-12c) / • Roteadores de serie Cisco ASR 9000 (8-portas OC-12c) / • Interface física / • Modulo ótico OC-12c/STM-4 SFP (se refere aos parâmetros óticos na Tabela 2) / • Modulo ótico OC-3c/STM-1 SFP (se refere aos parâmeteos óticos na Tabela 2) / • Indicadores de status visual (LEDs): / • LED de status SPA / • LEDs Por-porta / • Portadora e alarme / • Ativo e loopback / DIMENSOES: / • Altura : (3,96 cm) ( dupla altura ) / • Largura: (17,15 cm) / • Profundidade : ( 18,49 centímetros ). / ENERGIA: / • 2-portas OC-3/STM-1 ATM SPA: 24.6W máximo / • 4-portas OC-3/STM-1 ATM SPA: 24.8W máximo / • porta OC-12/STM-4 ATM SPA: 25.1W máximo. / AMBIENTE: / • Temperatura de operação : (5 a 40 ° C) / • temperatura de armazenamento: (-40 a 70 ° C) / • Umidade de operação : 5 a 85 % de umidade relativa / • Umidade de armazenamento : 5 a 95 % de umidade relativa. / SEGURANÇA: / • UL 60950 / • CSA 22.2 No.60950 / • IEC 60950 / • EN 60950 / • AS/NZS 3260 / • TS001. / EMC: / • EMC Classe A ou B está em conformidade com Sistema de Classificação Anfitrião / • FCC Parte 15 ( CFR 47) / • ICES 003 / • EN55022 / • CISPR 22 / • AS / NZ 3548 / • VCCI / • EN55024 / • EN50082-1 / • EN61000 -6-1 / • EN61000 -3-2 / • EN61000 -3-3.	HON HAI PRECISION INDUSTRY CO LTD	CISCO	SPA-3XOC3-ATM-V2=		41/19
8517.62.59	Dispositivo para emissao, transmissao e recepcao de dados, adaptador de porta compartilhada, com 4 portas FE (TX), código SPA-4X1FE-TX-V2=ESPECIFICAÇÕES DO PN : SPA-4X1FE-TX-V2= / ESPECIFICAÇÕES GERAIS / • Leds indicadores de status / • 4 portas Ethernet / COMPATIBILIDADE: / • Cisco Catalyst 6500 Series Switches / • Cisco 7600 Series Router / • Cisco 12000 Series Router (8-portas) / • Cisco XR 12000 Series Router (8-portas) / • Cisco ASR 1000 Series Router / DIMENSÕES(AxLxP): / • Altura: 0.8 in. (2.03 cm) / • Largura: 6.75 in. (17.15 cm) / • Profundidade: 7.28 in. (18.49 cm) / ENERGIA: / • 4-port FE SPA: 12.7W / • 8-port FE SPA: 16.2 W / AMBIENTE: / • Temperatura operacional: 32 a 104°F (0 a 40°C) / • Temperatura de armazenamento: -38 a 150°F (-40 a 70°C) / SEGURANÇA: / • UL 60950-1 / • CSA C22 No. 60950-1 / • EN 60950-1 / • IEC 60950-1 / • AS/NZS 60950 / • EN 60825-1 / • EN 60825-2 / • 21 CRF 1040 / EMC: / • FCC Part 15-Classe A / • ICES 003-Classe A / • CISPR 22 Classe A / • EN 55022 Classe A / • EN 300386 Classe A / • AS/NRZ Classe A / • VCCI-Classe A / • EN 50082-1/EN 6100-6-1 / • EN 55024 / • BSMI Classe A	HON HAI PRECISION INDUSTRY CO LTD	CISCO	SPA-4X1FE-TX-V2=		41/19
8517.62.59	Dispositivo para emissao, transmissao e recepcao de dados, adaptador de porta compartilhada, com 4 portas canalizadas T3 para DS0, código SPA-4XCT3/DS0=ESPECIFICAÇÕES DO PN : SPA-4XCT3/DS0= / ESPECIFICAÇÕES / • Compatibilidade de Produtos: Cisco Catalyst 6500 Series Switches, Cisco 7600 Series Routers. / • Densidade de portas por SPA: OC-3/STM-1 ATM SPA: 2-portas e 4 portas. / • Interface física: SFP módulo óptico. / • Caracteristicas E FUNÇÕES: / • CBR / • VBR- nrt / • VBR -rt / • UBR e UBR + / • Máximo de circuitos virtuais: 16.000 (sujeito a limitações de configuração geral ) / • ATM e IP CoS / • O trafego de caminho Per- circuito virtual e por moldar -virtual / • Circuito de Per- virtual e estatísticas por caminhos virtuais / • Suporte PWE3 / • ATM (PVCs) e (SVCs) / • F4 e F5 suporte de células OAM / • ( ILMI ) 1,0 / • Camada 2 e Camada 3 de transporte de terminação na mesma porta / • ATM sobre MPLS / • LFI / • Camada 3 QoS - ( CBWFQ ) e LIQ / • Camada de Per- circuito virtual 3 filas. / • (SNMP). / DIMENSOES: / • Altura : (3,96 cm) ( dupla altura ) / • Largura: (17,15 cm) / • Profundidade : ( 18,49 centímetros ). / ENERGIA: / • 2-portas OC-3/STM-1 ATM SPA: 24.6W máximo / • 4-portas OC-3/STM-1 ATM SPA: 24.8W máximo / • 1- porta OC-12/STM-4 ATM SPA: 25.1W máximo. / AMBIENTE: / • Temperatura de operação : (5 a 40 ° C) / • temperatura de armazenamento: (-40 a 70 ° C) / • Umidade de operação : 5 a 85 % de umidade relativa / • Umidade de armazenamento : 5 a 95 % de umidade relativa. / SEGURANÇA: / • UL 60950 / • CSA 22.2 No.60950 / • IEC 60950 / • EN 60950 / • AS/NZS 3260 / • TS001. / EMC: / • EMC Classe A ou B está em conformidade com sistema de classificação Anfitrião / • FCC Parte 15 ( CFR 47) / • ICES 003 / • EN55022 / • CISPR 22 / • AS / NZ 3548 / • VCCI / • EN55024 / • EN50082-1 / • EN61000 -6-1 / • EN61000 -3-2 / • EN61000 -3-3.	Scientific Atlanta, Inc. SA Distributio	CISCO	SPA-4XCT3/DS0=		38/19
8517.62.59	Dispositivo para emissao, transmissao e recepcao de dados, adaptador de porta compartilhada, com 4 portas OC-12/STM-4 POS, codigo SPA-4XOC12-POS=ESPECIFICAÇÕES DO PN : SPA-4XOC12-POS= / ESPECIFICAÇÕES GERAIS / COMPATIBILIDADE DO PRODUTO / • Roteadores Cisco 12000 (2/4/8-portas OC-12c) / • Roteadores de serie Cisco CRS (8-portas OC-12c) / • Roteadores de serie Cisco ASR 9000 (8-portas OC-12c) / • Interface física / • Modulo ótico OC-12c/STM-4 SFP (se refere aos parâmetros óticos na Tabela 2) / • Modulo ótico OC-3c/STM-1 SFP (se refere aos parâmeteos óticos na Tabela 2) / • Indicadores de status visual (LEDs): / • LED de status SPA / • LEDs Por-porta / • Portadora e alarme / • Ativo e loopback / DIMENSOES: / • Altura : (3,96 cm) ( dupla altura ) / • Largura: (17,15 cm) / • Profundidade : ( 18,49 centímetros ). / ENERGIA: / • 2-portas OC-3/STM-1 ATM SPA: 24.6W máximo / • 4-portas OC-3/STM-1 ATM SPA: 24.8W máximo / • porta OC-12/STM-4 ATM SPA: 25.1W máximo. / AMBIENTE: / • Temperatura de operação : (5 a 40 ° C) / • temperatura de armazenamento: (-40 a 70 ° C) / • Umidade de operação : 5 a 85 % de umidade relativa / • Umidade de armazenamento : 5 a 95 % de umidade relativa. / SEGURANÇA: / • UL 60950 / • CSA 22.2 No.60950 / • IEC 60950 / • EN 60950 / • AS/NZS 3260 / • TS001. / EMC: / • EMC Classe A ou B está em conformidade com Sistema de Classificação Anfitrião / • FCC Parte 15 ( CFR 47) / • ICES 003 / • EN55022 / • CISPR 22 / • AS / NZ 3548 / • VCCI / • EN55024 / • EN50082-1 / • EN61000 -6-1 / • EN61000 -3-2 / • EN61000 -3-3.	Scientific Atlanta, Inc. SA Distributio	CISCO	SPA-4XOC12-POS=		28/19
8517.62.59	Dispositivo para para emissão, transmissão e recepção de dados, adapatador de porta compartilhada, com 4 portas OC-3/STM-1 POS, de velocidade superior a 2,5Gbits/s, codigo SPA-4XOC3-POS-V2=ESPECIFICAÇÕES DO PN : SPA-4XOC3-POS-V2= / ESPECIFICAÇÕES / • Compatibilidade de Produtos: Cisco Catalyst 6500 Series Switches, Cisco 7600 Series Routers. / • Interface física: SFP módulo óptico. / • Caracteristicas E FUNÇÕES: / • CBR / • VBR- nrt / • VBR -rt / • UBR e UBR + / • Máximo de circuitos virtuais: 16.000 (sujeito a limitações de configuração geral ) / • ATM e IP CoS / • O trafego de caminho Per- circuito virtual e por moldar -virtual / • Circuito de Per- virtual e estatísticas por caminhos virtuais / • Suporte PWE3 / • ATM (PVCs) e (SVCs) / • F4 e F5 suporte de células OAM / • ( ILMI ) 1,0 / • Camada 2 e Camada 3 de transporte de terminação na mesma porta / • ATM sobre MPLS / • LFI / • Camada 3 QoS - ( CBWFQ ) e LIQ / • Camada de Per- circuito virtual 3 filas. / • (SNMP). / DIMENSOES: / • Altura : (3,96 cm) ( dupla altura ) / • Largura: (17,15 cm) / • Profundidade : ( 18,49 centímetros ). / ENERGIA: / • 2-portas OC-3/STM-1 ATM SPA: 24.6W máximo / • 4-portas OC-3/STM-1 ATM SPA: 24.8W máximo / • 1- porta OC-12/STM-4 ATM SPA: 25.1W máximo. / AMBIENTE: / • Temperatura de operação : (5 a 40 ° C) / • temperatura de armazenamento: (-40 a 70 ° C) / • Umidade de operação : 5 a 85 % de umidade relativa / • Umidade de armazenamento : 5 a 95 % de umidade relativa. / SEGURANÇA: / • UL 60950 / • CSA 22.2 No.60950 / • IEC 60950 / • EN 60950 / • AS/NZS 3260 / • TS001. / EMC: / • EMC Classe A ou B está em conformidade com sistema de classificação Anfitrião / • FCC Parte 15 ( CFR 47) / • ICES 003 / • EN55022 / • CISPR 22 / • AS / NZ 3548 / • VCCI / • EN55024 / • EN50082-1 / • EN61000 -6-1 / • EN61000 -3-2 / • EN61000 -3-3.	JABIL CIRCUIT DE MEXICO SA DE CV	CISCO	SPA-4XOC3-POS-V2=		14/19
8517.62.59	Dispositivo para emissao, transmissao e recepcao de dados, adaptador de porta compartilhada, com 4 portas OC48/STM16 POS/RPR, codigo SPA-4XOC48POS/RPR=ESPECIFICAÇÕES DO PN : SPA-4XOC48POS/RPR= / ESPECIFICAÇÕES GERAIS / COMPATIBILIDADE DO PRODUTO / • Roteadores Cisco 12000 (2/4/8-portas OC-12c) / • Roteadores de serie Cisco CRS (8-portas OC-12c) / • Roteadores de serie Cisco ASR 9000 (8-portas OC-12c) / • Interface física / • Modulo ótico OC-12c/STM-4 SFP (se refere aos parâmetros óticos na Tabela 2) / • Modulo ótico OC-3c/STM-1 SFP (se refere aos parâmeteos óticos na Tabela 2) / • Indicadores de status visual (LEDs): / • LED de status SPA / • LEDs Por-porta / • Portadora e alarme / • Ativo e loopback / DIMENSOES: / • Altura : (3,96 cm) ( dupla altura ) / • Largura: (17,15 cm) / • Profundidade : ( 18,49 centímetros ). / ENERGIA: / • 2-portas OC-3/STM-1 ATM SPA: 24.6W máximo / • 4-portas OC-3/STM-1 ATM SPA: 24.8W máximo / • porta OC-12/STM-4 ATM SPA: 25.1W máximo. / AMBIENTE: / • Temperatura de operação : (5 a 40 ° C) / • temperatura de armazenamento: (-40 a 70 ° C) / • Umidade de operação : 5 a 85 % de umidade relativa / • Umidade de armazenamento : 5 a 95 % de umidade relativa. / SEGURANÇA: / • UL 60950 / • CSA 22.2 No.60950 / • IEC 60950 / • EN 60950 / • AS/NZS 3260 / • TS001. / EMC: / • EMC Classe A ou B está em conformidade com Sistema de Classificação Anfitrião / • FCC Parte 15 ( CFR 47) / • ICES 003 / • EN55022 / • CISPR 22 / • AS / NZ 3548 / • VCCI / • EN55024 / • EN50082-1 / • EN61000 -6-1 / • EN61000 -3-2 / • EN61000 -3-3.	HON HAI PRECISION INDUSTRY CO LTD	CISCO	SPA-4XOC48POS/RPR=		41/19
8517.62.59	Dispositivo para emissão, transmissão e recepção de dados, adptador de porta compartilhada, com 4 portas Clear Channel T3/E3, codigo SPA-4XT3/E3=ESPECIFICAÇÕES DO PN : SPA-4XT3/E3= / ESPECIFICAÇÕES GERAIS: / • Compatibilidade do Produto / • Roteador Cisco 7304 / • Comutadores da serie Cisco Catalyst 6500 / • Roteadores da serie Cisco 7600 / • Roteadores da serie Cisco 12000 / • Roteadores da serie Cisco XR 12000 / • Sistema Cisco CRS de Roteamento da Operadora / • 2 portas / • Conector de RF 1.0/2.3 (impedância de 75-ohm) / • 1.0/2.3 RF para opção de cabo adaptador de BNC / PROTOCOLOS: / • HDLC / • PPP, RFC 1662 / • Frame Relay, RFC 1490 / DIMENSÕES: / • Altura: 0.8 in. (2.03 cm) / • Largura: 6.75 in. (17.15 cm) / • Profundidade: 7.28 in. (18.49 cm) / AMBIENTE: / • Temperatura operacional: 41 até 104°F (5 até 40°C) / • Temperatura de armazenamento: -38 até 150°F (-40 até 70°C) / SEGURANÇA: / • UL 60950 / • CSA 22.2 No.60950 / • IEC 60950 / • EN 60950 / • AS/NZS 3260 / EMC: / • CFR47 Part 15 / • ICES 003 / • EN55022 / • CISPR 22 / • AS/NZ 3548 / • VCCI / • EN55024 / • EN50082-1 / EN61000-6-1 / ANSI T1 107	Jabil Circuit (Suzhou) Ltd.	CISCO	SPA-4XT3/E3=		14/19
8517.62.59	Dispositivo para emissao, transmissao e recepcao de dados, adaptador de porta compartilhada, com 4 portas canalizadas T3/E3, Versao 2, codigo SPA-4XT3/E3-V2=ESPECIFICAÇÕES DO PN : SPA-4XT3/E3-V2= / ESPECIFICAÇÕES GERAIS: / • Compatibilidade do Produto / • Roteador Cisco 7304 / • Comutadores da serie Cisco Catalyst 6500 / • Roteadores da serie Cisco 7600 / • Roteadores da serie Cisco 12000 / • Roteadores da serie Cisco XR 12000 / • Sistema Cisco CRS de Roteamento da Operadora / • 2 portas / • Conector de RF 1.0/2.3 (impedância de 75-ohm) / • 1.0/2.3 RF para opção de cabo adaptador de BNC / PROTOCOLOS: / • HDLC / • PPP, RFC 1662 / • Frame Relay, RFC 1490 / DIMENSÕES: / • Altura: 0.8 in. (2.03 cm) / • Largura: 6.75 in. (17.15 cm) / • Profundidade: 7.28 in. (18.49 cm) / AMBIENTE: / • Temperatura operacional: 41 até 104°F (5 até 40°C) / • Temperatura de armazenamento: -38 até 150°F (-40 até 70°C) / SEGURANÇA: / • UL 60950 / • CSA 22.2 No.60950 / • IEC 60950 / • EN 60950 / • AS/NZS 3260 / EMC: / • CFR47 Part 15 / • ICES 003 / • EN55022 / • CISPR 22 / • AS/NZ 3548 / • VCCI / • EN55024 / • EN50082-1 / EN61000-6-1 / ANSI T1 107	Foxconn Cz s.r.o.	CISCO	SPA-4XT3/E3-V2=		32/19
8517.62.59	Dispositivo para transmissao e recepcao de dados, adaptador de porta compartilhada, com 4 portas seriais, codigo SPA-4XT-SERIAL=ESPECIFICAÇÕES DO PN : SPA-4XT-SERIAL= / ESPECIFICAÇÕES GERAIS: / • Compatibilidade do Produto / • Roteador Cisco 7304 / • Comutadores da serie Cisco Catalyst 6500 / • Roteadores da serie Cisco 7600 / • Roteadores da serie Cisco 12000 / • Roteadores da serie Cisco XR 12000 / • Sistema Cisco CRS de Roteamento da Operadora / • 2 portas / • Conector de RF 1.0/2.3 (impedância de 75-ohm) / • 1.0/2.3 RF para opção de cabo adaptador de BNC / PROTOCOLOS: / • HDLC / • PPP, RFC 1662 / • Frame Relay, RFC 1490 / DIMENSÕES: / • Altura: 0.8 in. (2.03 cm) / • Largura: 6.75 in. (17.15 cm) / • Profundidade: 7.28 in. (18.49 cm) / AMBIENTE: / • Temperatura operacional: 41 até 104°F (5 até 40°C) / • Temperatura de armazenamento: -38 até 150°F (-40 até 70°C) / SEGURANÇA: / • UL 60950 / • CSA 22.2 No.60950 / • IEC 60950 / • EN 60950 / • AS/NZS 3260 / EMC: / • CFR47 Part 15 / • ICES 003 / • EN55022 / • CISPR 22 / • AS/NZ 3548 / • VCCI / • EN55024 / • EN50082-1 / EN61000-6-1 / ANSI T1 107	Scientific Atlanta, Inc. SA Distributio	CISCO	SPA-4XT-SERIAL=		28/19
8517.62.59	Dispositivo para transmissao e recepcao de dados, adaptador de porta compartilhada com 5 portas Gigabit Ethernet, codigo SPA-5X1GE=ESPECIFICAÇÕES DO PN : SPA-5X1GE= / ESPECIFICAÇÕES GERAIS: / • Inter e intra-agregação de ponto de presença (POP) / • Oferta tripla (triple play) residencial (dados, voz e vídeos) / • Serviços Metro Ethernet / • Serviços residenciais e comerciais integrados / ENERGIA: / • SPA: 18.1W / AMBIENTE: / • Temperatura operacional: 32 a 104°F (0 a 40°C) / • Temperatura de armazenamento: –38 a 150°F (–40 a 70°C) / • Umidade relativa: 5 a 90% sem condensação / SEGURANÇA: / • UL 60950-1 / • CSA C22 No. 60950-1 / • EN 60950-1 / • IEC 60950-1 / • AS/NZS 60950 / • EN 60825-1 / • EN 60825-2 / • 21 CRF 1040 / EMC: / • CFR 47 / • FCC Part 15-Classe A / • ICES 003-Classe A / • CISPR 22 Classe A / • EN 55022 Classe A / • EN 300386 Classe A / • AS/NZS Classe A / • VCCI-Classe B / • EN 50082-1	HON HAI PRECISION INDUSTRY CO LTD	CISCO	SPA-5X1GE=		05/20
8517.62.59	Dispositivo para transmissao e recepcao de dados, adaptador de porta compartilhada, com 5 portas Gigabit Ethernet, codigo SPA-5X1GE-V2=ESPECIFICAÇÕES DO PN : SPA-5X1GE-V2= / ESPECIFICAÇÕES GERAIS: / • Inter e intra-agregação de ponto de presença (POP) / • Oferta tripla (triple play) residencial (dados, voz e vídeos) / • Serviços Metro Ethernet / • Serviços residenciais e comerciais integrados / ENERGIA: / • SPA: 18.1W / AMBIENTE: / • Temperatura operacional: 32 a 104°F (0 a 40°C) / • Temperatura de armazenamento: –38 a 150°F (–40 a 70°C) / • Umidade relativa: 5 a 90% sem condensação / SEGURANÇA: / • UL 60950-1 / • CSA C22 No. 60950-1 / • EN 60950-1 / • IEC 60950-1 / • AS/NZS 60950 / • EN 60825-1 / • EN 60825-2 / • 21 CRF 1040 / EMC: / • CFR 47 / • FCC Part 15-Classe A / • ICES 003-Classe A / • CISPR 22 Classe A / • EN 55022 Classe A / • EN 300386 Classe A / • AS/NZS Classe A / • VCCI-Classe B / • EN 50082-1	Scientific Atlanta, Inc. SA Distributio	CISCO	SPA-5X1GE-V2=		28/19
8517.62.59	Dispositivo para transmissao e recepcao de dados, adaptador de porta compartilhada com 8 portas Fast Ethernet (TX), codigo SPA-8X1FE-TX-V2=ESPECIFICAÇÕES DO PN : SPA-8X1FE-TX-V2= / ESPECIFICAÇÕES GERAIS: / • 8 portas Fast Ethernet / • Leds de status / AMBIENTE: / • Temperatura operacional: 32 até 104°F (0 até 40°C) / • Temperatura de armazenamento: –38 até 150°F (–40 até 70°C) / • Umidade relativa: 5 até 85% / ENERGIA: / • Cosumo maximo: 16.2W / DIMENSÕES: / • Altura: 0.8 in. (2.03 cm) / • Largura: 6.75 in. (17.15 cm) / • Profundidade: 7.28 in. (18.49 cm) / SEGURANÇA: / • UL 60950-1 / • CSA C22 No. 60950-1 / • EN 60950-1 / • IEC 60950-1 / • AS/NZS 60950 / • EN 60825-1 / • EN 60825-2 / • 21 CRF 1040 / EMC: / • FCC Part 15-Classe A / • ICES 003-Classe A / • CISPR 22 Classe A / • EN 55022 Classe A / • EN 300386 Classe A / • AS/NRZ Classe A / • VCCI-Classe A / • EN 50082-1/EN 6100-6-1 / • EN 55024 / • BSMI Classe A	Scientific Atlanta, Inc. SA Distributio	CISCO	SPA-8X1FE-TX-V2=		28/19
8517.62.59	Dispositivo para transmissao e recepcao de dados, adaptador de porta compartilhada, com 8 portas Gigabit Ethernet, codigo SPA-8X1GE-V2ESPECIFICAÇÕES DO PN : SPA-8X1GE-V2= / ESPECIFICAÇÕES GERAIS: / • Roteadores de serie Cisco 7600 (2-, 5-, e 10-portas SPAs) / • Roteadores de serie Cisco 12000 (2-, 5-, 8-, e 10-portas SPAs) / • Roteadores de serie Cisco XR 12000 (2-, 5-, 8-, e 10-portas SPAs) / • Sistema de Portadora de Roteamento Cisco CRS (5-, 8-, e 10-portas de Gigabit Ethernet SPAs) / • Densidade de Porta por SPA / • 8 portas Gigabit Ethernet / • Usáveis em combinação entre portas de SFP e RJ-45 para um total de 2 portas Gigabit Ethernet / • Interfaces físicas / • Comprimento de onda curta (SX) / • Longo alcance/longo retorno (LX/LH) / • Distância estendida (ZX) SFP / • SFP-GE-T (5-, 8-, e 10-portas Gigabit Ethernet SPAs) / • Built-in RJ-45 (2-portas Gigabit Ethernet SPA) / • Temperatura operacional: 32 a 104°F (0 a 40°C) / • Temperatura de armazenamento: -40F a 158°F (-40 a 70°C) / SEGURANÇA / • UL/CSA/IEC/EN 60950-1 / • AS/NZS 60950-1 / EMC: / • FCC Parte 15 (CFR 47) (USA) Classe A / • ICES-003 (Canada) Classe A / • EN55022 (Europa) Classe A / • CISPR22 Classe A / • AS/NZS CISPR22 Classe A / • VCCI (Japão) Classe A / • KN22 Classe A / • CNS13438 (Taiwan) Classe A / • CISPR24 / • EN55024 / • EN50082-1 / • EN61000-3-2 / • EN300 386	HON HAI PRECISION INDUSTRY CO LTD	CISCO	SPA-8X1GE-V2=		14/19
8517.62.59	Dispositivo para transmissao e recepcao de dados, adaptador de porta compartilhada, com 8 portas canalizadas T1/E1 para DS0, codigo SPA-8XCHT1/E1=ESPECIFICAÇÕES DO PN : SPA-8XCHT1/E1= / ESPECIFICAÇÕES GERAIS: / • Comutadores da serie Cisco Catalyst 6500 / • Roteadores da serie Cisco 7600 / • Roteadores da serie Cisco 12000 / • Roteadores da serie Cisco XR 12000 / • Densidade de porta por SPA / • 8 portas / • Interface física / • Conector RJ-45 / • RJ-45 para opção de cabo adaptador de BNC / AMBIENTE: / • Temperatura operacional: (5 a 40ºC) / • Temperatura de armazenamento: (-40 a 70ºC). / SEGURANÇA: / • UL/CSA/IEC/EN 60950-1 / • IEC/EN 60825 / • ACA TS001 / • AS/NZS 60950 / EMC: / • FCC Classe A / • ICES 003 Classe A / • AS/NZS 3548 Classe A / • CISPR 22 (EN55022) Classe A / • VCCI Classe A / • BSMI Classe A / • IEC/EN 61000-3-2:	Quanta Computer USA, Inc.	CISCO	SPA-8XCHT1/E1=		19/19
8517.62.59	Dispositivo para emissao, transmissao e recepcao de dados, adaptador de porta compartilhada, com 8 portas canalizadas T1/E1 para DS0, codigo SPA-8XCHT1/E1-V2=ESPECIFICAÇÕES DO PN : SPA-8XCHT1/E1-V2= / ESPECIFICAÇÕES GERAIS: / • Comutadores da serie Cisco Catalyst 6500 / • Roteadores da serie Cisco 7600 / • Roteadores da serie Cisco 12000 / • Roteadores da serie Cisco XR 12000 / • Densidade de porta por SPA / • 8 portas / • Interface física / • Conector RJ-45 / • RJ-45 para opção de cabo adaptador de BNC / AMBIENTE: / • Temperatura operacional: (5 a 40ºC) / • Temperatura de armazenamento: (-40 a 70ºC). / SEGURANÇA: / • UL/CSA/IEC/EN 60950-1 / • IEC/EN 60825 / • ACA TS001 / • AS/NZS 60950 / EMC: / • FCC Classe A / • ICES 003 Classe A / • AS/NZS 3548 Classe A / • CISPR 22 (EN55022) Classe A / • VCCI Classe A / • BSMI Classe A / • IEC/EN 61000-3-2:	Scientific Atlanta, Inc. SA Distributio	CISCO	SPA-8XCHT1/E1-V2=		28/19
8517.62.59	Dispositivo para emissão, transmissão e recepção de dados sobre fibras óticas, adaptador de porta compartilhada, com 8 portas OC12/STM4 POS, velocidade de 4,976Gpbs, codigo SPA-8XOC12-POS=ESPECIFICAÇÕES DO PN : SPA-8XOC12-POS= / ESPECIFICAÇÕES GERAIS / • Opcionais Clear Channel T3 ou E3 de 2 portas / • 8 portas SFP / • Funções DSU integradas / • Velocidade de 4,976Gpbs / • Interoperabilidade com todos os produtos compatíveis com Cisco T3/E3 e produtos de outros DSU T3/E3 de liderança, além de fornecedores de equipamentos Frame Relay / • Full-duplex, full-rate e suporte de sub-rate / DIMENSÕES: / • Altura: 0.8 in. (2.03 cm / • Largura: 6.75 in. (17.15 cm) / • Profundidade: 7.28 in. (18.49 cm) / ENERGIA: / • 2-portas: 7.7W maximo / • 4-port:as 8.4W maximo / SEGURANÇA: / • UL 60950 / • CSA 22.2 No.60950 / • IEC 60950 / • EN 60950 / • AS/NZS 3260 / • TS001	HON HAI PRECISION INDUSTRY CO LTD	CISCO	SPA-8XOC12-POS=		41/19
8517.62.59	Dispositivo para emissao e transmissao de dados, Adaptador para porta compartilhada para rede VPN, com 1 porta OC192/STM64 POS/RPR, XFP Opticos, codigo SPA-OC192POS-XFP=ESPECIFICAÇÕES DO PN : SPA-OC192POS-XFP= / ESPECIFICAÇÕES GERAIS / Compatibilidade: / • Comutadores da serie Cisco Catalyst 6500 / • Roteadores da serie Cisco ASR 1000 / • Roteadores da serie Cisco 7600 / • Roteadores da serie Cisco 12000 / • Roteadores da serie Cisco XR 12000 / • Sistema de Roteamento Cisco CRS (XFP e VSR somente) / • Roteadores da serie Cisco ASR 9000 (somente versão XFP) / • Densidade de porta por SPA / • 1 porta / • Configuração de DPT/RPR - dois SPAs são necessários para conectar a um anel RPR / ENERGIA: / • 2-portas: 7.7W maximo / • 4-port:as 8.4W maximo / SEGURANÇA: / • UL 60950 / • CSA 22.2 No.60950 / • IEC 60950 / • EN 60950 / • AS/NZS 3260 / • TS001	Quanta Computer USA, Inc.	CISCO	SPA-OC192POS-XFP=		19/19
8517.62.59	Sistema de Telepresença, Cisco Spark Board 55, com monitor Multi-touch LED de 55 polegadas, camera 4K, bandeja de microfone 12 e alto falante integrados e caneta de quadro branco, codigo SPARK-BOARD55=ESPECIFICAÇÕES DO PN : SPARK-BOARD55= / ESPECIFICAÇÕES GERAIS: / • Camera / • Cisco Spark Board 55 / • monitor Multi-touch LED de 55 polegadas / • camera 4K / • bandeja de microfone 12 e alto falante integrados e caneta de quadro branco / PADRÕES DE ÁUDIO: / • G.711 / • G.722 / • G.722.1 / • 64/128 KBPS MPEG4 AAC-LD / PADRÕES DE VIDEO: / • H.261 / • H.263 / • H.263+ / • H.264 / AMBIENTE: / • Temperatura operacional: 32 a 95°F (0 a 35°C) / • Temperatura de armazenamento: -4 a 140°F (-20 a 60°C) / SEGURANÇA: / • EN 60950-1 / • EN 55024 / • CSA 60950-1-07 / • FCC15B Classe A	Foxconn Cz s.r.o.	CISCO	SPARK-BOARD55=		32/19
8517.62.59	Sistema de Telepresença Cisco Spark Board 70, com monitor Multi-touch LED de 70 polegadas, camera 4K, bandeja de microfone 12 e alto falante integrados e caneta de quadro branco, codigo SPARK-BOARD70=ESPECIFICAÇÕES DO PN : SPARK-BOARD70= / ESPECIFICAÇÕES GERAIS: / • Camera / • Cisco Spark Board 70 / • monitor Multi-touch LED de 70 polegadas / • camera 4K / • bandeja de microfone 12 e alto falante integrados e caneta de quadro branco / PADRÕES DE ÁUDIO: / • G.711 / • G.722 / • G.722.1 / • 64/128 KBPS MPEG4 AAC-LD / PADRÕES DE VIDEO: / • H.261 / • H.263 / • H.263+ / • H.264 / AMBIENTE: / • Temperatura operacional: 32 a 95°F (0 a 35°C) / • Temperatura de armazenamento: -4 a 140°F (-20 a 60°C) / SEGURANÇA: / • EN 60950-1 / • EN 55024 / • CSA 60950-1-07 / • FCC15B Classe A	Foxconn Cz s.r.o.	CISCO	SPARK-BOARD70=		32/19
8517.62.59	Firewall SRX300 conecta e protege locais empresariais distribuidos e consolida a seguranca, SD-WAN, roteamento e comutacao em um dispositivo desktop pequeno. Desempenho de firewall (maximo) 1 Gbps Desempenho de IPS 200 Mbps Desempenho de VPN 300 Mbps Sessoes simultaneas maximas 64,000 Portas PoE+ 8 x 1GbE Aplicacao/finalidade do equipamento: Protege locais empresariais distribuidos e consolida a seguranca, SD-WAN, roteamento e comutacao em um dispositivo desktop pequeno.	Corporate and Sales Headquarters Juniper Networks, Inc.	JUNIPER	SRX 300		47/21
8517.62.59	Switch de portas de rede LAN ethernet (comutador de portas de rede), que integra funcionalidades de roteamento, chaveamento e segurança para uso em redes LANs (rede de área local) de pequeno porte. O SRX320 possui empacotamento de pequenas dimensões, suporta firewall até 1 Gbps e IPSec de 300 Mbps, sendo uma solução econômica para o provimento de conectividade segura em redes LANs de pequeno porte. Dimensões: 300 x 200 x 45 mm.	Juniper Network	Juniper	SRX320		34/21
8517.62.59	Dispositivo para transmissao e recepcao de dados, cartao para expansao, com 4 portas Gigabit Ethernet SSM (RJ-45+SFP), para equipamento de seguranca Cisco ASA 5500, codigo SSM-4GE=ESPECIFICAÇÕES DO PN : SSM-4GE= / ESPECIFICAÇÕES GERAIS / • Estrutura de comutação: 160 Gbps / • Total de VLANs: 1005 / • Taxa dos modelos interruptor (com dois Uplinks 10GbE) de encaminhamento: 101.2 mpps. / AMBIENTE: / • Temperatura operacional: -5ºC a +45ºC. / • Temperatura de armazenamento: -40 C' a 70 C'. / SEGURANÇA: / • UL60950-1 / • C-UL to CAN/CSA 22.2 No.60950-1 / • TUV/GS a EN 60950-1 / • CB to IEC 60950-1 / • AS/NZS 60950-1 / EMC: / • FCC Parte 15 Classe A / • EN 55022B Classe A (CISPR22 Classe A) / • VCCI Classe A / • AS/NZS 3548 Classe A e AS/NZS CISPR22 Classe A / • KCC / • CCC for PS FRU Redundante.	Quanta Computer USA, Inc.	CISCO	SSM-4GE=		19/19
8517.62.59	Dispositivo para emissao, transmissao e recepcao de dados, modulo appliance de seguranca serie 4200, RMA, com processador 2.40GHz E5-2680 v4, e memoria de 512GB, com fonte de alimentacao reduntante 770W AC 50/60Hz (100v to 240V) e 9 portas, codigo ST-FC4200-CHAS-K9ESPECIFICAÇÕES DO PN: ST-FC4200-CHAS-K9 / ESPECIFICAÇÕES GERAIS / • Módulo appliance de segurança série 4200 / • RMA / • Processadores 2.4GHz E5-2680 v4 / • Memória 512GB / • 9 portas / ENERGIA / • Potência nominal: 770W (com fonte redundante) / • Tensão nominal de entrada: 100 – 240V (AC) / • Frequência: 50 – 60Hz / AMBIENTE / • Temperatura operacional: -5° a 50°C / • Temperatura de armazenamento: -20° a 65°C / • Umidade operacional: 5% a 90% sem condensação / • Umidade de armazenamento: 5% a 95% sem condensação / 2	Foxconn Cz s.r.o.	CISCO	ST-FC4200-CHAS-K9		40/20
8517.62.59	Dispositivo para emissão, transmissão e recepção de dados, modulo coletor de fluxo, para equipamento de seguranca Cisco Stealthwatch 4210. ESPECIFICAÇÕES DO PN : ST-FC4210-CHAS-K9 / ESPECIFICAÇÕES GERAIS / Porta de gerenciamento CIMC: 1 - 100 Mbps/1 Gbps de cobre / • Normalmente não utilizado, não é necessário para a operação do sensor de fluxo. / Porta de gerenciamento do sensor de fluxo: 1 - 100 Mbps/1 Gbps/10 Gbps de cobre / • eth0 (rótulo da porta "1") / • Os usuários se conectam a esta porta para acessar o WebUI para gerenciamento. / • Essa interface também é usada para se comunicar com coletores de fluxo. / Portas de monitoramento: 4 no total / • te0-3 - Fibra SFP de 10 Gbps (SFP-10G-SR-S ou SFP-10G-LR-S) / • As portas de monitoramento são usadas para receber o tráfego de rede SPANned. / • Eles não podem ser endereçados por IP, portanto, não podem receber dados de fluxo, registro ou interceptação SNMP. / ENERGIA: / • 770 watts no máximo / • 100 V a 240 V / DIMENSÃO: / • Altura: 4,3 cm x Largura: 42,9 cm x Profundidade: 75,8 cm / AMBIENTE: / • Temperatura de funcionamento:(5 ° C a 65 ° C) / • Temperatura de armazenamento :(-40 ° a 65 ° C) / • Umidade de operação: 5 a 85% de umidade relativa. / SEGURANÇA: / • UL 60950 / • CSA 22.2-No.60950 / • EN60950 / • IEC 60950 CB / • ACA TS001 / • AS/NZS 3260. / • EMC: / • FCC Part 15 (CFR 47) / • ICES 003 / • EN55022 / • CISPR 22 / • AS/NZ 3548 / • VCCI / • EN55024 / • EN50082-1 / • EN61000-6-1 / • EN61000-3-2 / • EN61000-3-3.	HON HAI PRECISION INDUSTRY CO LTD	CISCO	ST-FC4210-CHAS-K9		02/23
8517.62.59	Dispositivo para emissao, transmissao e recepcao de dados, modulo appliance de seguranca serie 5200, RMA, Database, com processador 2.30 GHz E5-2695 v3, e memoria de 512GB, com fonte de alimentacao reduntante 770W e 3 portas, codigo ST-FC5200D-CHAS-K9ESPECIFICAÇÕES DO PN: ST-FC5200D-CHAS-K9 / ESPECIFICAÇÕES GERAIS / • Módulo appliance de segurança série 5200 / • RMA / • Processadores 2.3GHz E5-2695 v3 / • Memória 512GB / • 3 portas / ENERGIA / • Potência nominal: 770W (com fonte redundante) / • Tensão nominal de entrada: 100 – 240V (AC) / • Frequência: 50 – 60Hz / AMBIENTE / • Temperatura operacional: -5° a 50°C / • Temperatura de armazenamento: -20° a 65°C / • Umidade operacional: 5% a 90% sem condensação / • Umidade de armazenamento: 5% a 95% sem condensação / 2	Foxconn Cz s.r.o.	CISCO	ST-FC5200D-CHAS-K9		40/20
8517.62.59	Dispositivo para emissao, transmissao e recepcao de dados, modulo appliance de seguranca serie 5200, RMA, Engine, com processador 2.40 GHz E5-2680 v3, e memoria de 256GB, com fonte de alimentacao reduntante 770W e 4 portas, codigo ST-FC5200E-CHAS-K9ESPECIFICAÇÕES DO PN: ST-FC5200E-CHAS-K9 / ESPECIFICAÇÕES GERAIS / • Módulo appliance de segurança série 5200 / • RMA / • Processadores 2.3GHz E5-2680 v3 / • Memória 256GB / • 4 portas / ENERGIA / • Potência nominal: 770W (com fonte redundante) / • Tensão nominal de entrada: 100 – 240V (AC) / • Frequência: 50 – 60Hz / AMBIENTE / • Temperatura operacional: -5° a 50°C / • Temperatura de armazenamento: -20° a 65°C / • Umidade operacional: 5% a 90% sem condensação / • Umidade de armazenamento: 5% a 95% sem condensação / 2	Foxconn Cz s.r.o.	CISCO	ST-FC5200E-CHAS-K9		40/20
8517.62.59	Dispositivo para emissão, transmissão e recepção de dados, modulo appliance de seguranca serie 3200, RMA, Sensor de fluxo StealthwatchESPECIFICAÇÕES DO PN: ST-FS3200-CHAS-K9 / ESPECIFICAÇÕES GERAIS / • Módulo appliance de segurança série 3200 / ENERGIA / • Potência nominal: 770W / • Tensão nominal de entrada: 100 – 240V (AC) / • Frequência: 50 – 60Hz / AMBIENTE / • Temperatura operacional: -5° a 50°C / • Temperatura de armazenamento: -20° a 65°C / • Umidade operacional: 5% a 90% sem condensação / • Umidade de armazenamento: 5% a 95% sem condensação	HON HAI PRECISION INDUSTRY CO LTD	CISCO	ST-FS3200-CHAS-K9		29/21
8517.62.59	Dispositivo para emissão, transmissão e recepção de dados, modulo appliance de seguranca serie 4200, RMA, Sensor de fluxo StealthwatchESPECIFICAÇÕES DO PN: ST-FS4200-CHAS-K9 / ESPECIFICAÇÕES GERAIS / • Módulo appliance de segurança série 4200 / • RMA / • 9 portas / ENERGIA / • Potência nominal: 770W / • Tensão nominal de entrada: 100 – 240V (AC) / • Frequência: 50 – 60Hz / AMBIENTE / • Temperatura operacional: -5° a 50°C / • Temperatura de armazenamento: -20° a 65°C / • Umidade operacional: 5% a 90% sem condensação / • Umidade de armazenamento: 5% a 95% sem condensação	HON HAI PRECISION INDUSTRY CO LTD	CISCO	ST-FS4200-CHAS-K9		49/20
8517.62.59	Dispositvo para emissao, transmissao e recepcao de dados, console de gerenciamento Stealthwatch 2200, Cisco, RMA, codigo ST-SMC2200-CHAS-K9ESPECIFICAÇÕES DO PN : ST-SMC2200-CHAS-K9 / ESPECIFICAÇÕES GERAIS: / AMBIENTE: / • Temperatura operacional: (0 a 40°C) / • Temperatura não operacional: (-40 a 70°C). / ENERGIA: / • Potência de operação típica: 350W / • Potência máxima: 550W / • Tensão de entrada: 100 a 240 VCA. / SEGURANÇA: / • UL 60950-1 / • CAN/CSA-C22.2 No. 60950-1 / • EN 60950-1 / • IEC 60950-1 / • AS/NZS 60950-1 / • GB4943. / EMC: / • 47CFR Parte 15 (CFR 47) Classe A / • AS/NZS CISPR22 Classe A / • CISPR22 Classe A / • EN55022 Classe A / • ICES003 Classe A / • VCCI Classe A / • EN61000-3-2.	HON HAI PRECISION INDUSTRY CO LTD	CISCO	ST-SMC2200-CHAS-K9		17/20
8517.62.59	Dispositivo para emissão, transmissão e recepção de dados, modulo appliance de seguranca serie 2200, RMA, diretor UDPESPECIFICAÇÕES DO PN: ST-UDP2200-CHAS-K9 / ESPECIFICAÇÕES GERAIS / • Módulo appliance de segurança série 2200 / • Diretor UDP / • RMA / • 9 portas / ENERGIA / • Potência nominal: 770W / • Tensão nominal de entrada: 100 – 240V (AC) / • Frequência: 50 – 60Hz / AMBIENTE / • Temperatura operacional: -5° a 50°C / • Temperatura de armazenamento: -20° a 65°C / • Umidade operacional: 5% a 90% sem condensação / • Umidade de armazenamento: 5% a 95% sem condensação	HON HAI PRECISION INDUSTRY CO LTD	CISCO	ST-UDP2200-CHAS-K9		49/20
8517.62.59	EQUIPAMENTO PARA CONEXÃO DE VÍDEO CHAMADAS PARA CONFERÊNCIAS. POSSIBILITA MÚLTIPLAS CONEXÕES DE VÍDEO VIA FERRAMENTA DE CONFERÊNCIA COM INTERFACE DE VÍDEO E ÁUDIO PARA USO EM SISTEMA BROADCAST (TRANSMISSÃO). PARTE NUMBER: VS-100. APLICACAO DO BEM: É UTILIZADO PARA VÍDEO CHAMADAS, POSSIBILITANDO A COMUNICAÇÃO REMOTA PARA ENTREVISTAS DE TELEVISÃO, REMOTAMENTE, ATRAVÉS DE VÍDEO, SEM NECESSIDADE DA PRESENÇA FÍSICA DAS PESSOAS.	NewTek, Inc.	NEWTEK, INC.	TALKSHOW NEWTEK.		20/20
8517.62.59	Dispositivo para emissao, transmissao e recepcao de conteudo de imagem para sistema de video conferencia (Telepresenca) marca Cisco, modelo TCS-C220-5RP-K9=ESPECIFICAÇÕES DO PN : TCS-C220-5RP-K9= / ESPECIFICAÇÕES GERAIS: / • Compatível com Cisco TP ConferenceMe / • Cisco TP ClearVision e com Microsoft Office Communications Server / • Servidor de streaming integrado / • Suporta vídeos em HD em 1080p@30fps e em SD Ate 448p@30fps / • Unidade central de bridge de mídia em tele-conferências / • Processa e distribui sinal de audio e vídeo entre os pontos de conferência / • Suporta 6 portas HD ou 12 portas SD / • 50 layouts customizáveis / • SIP e H.323, / PADRÕES DE VIDEO: / • H.261, H.263, H.263+, H.263++, and H.264 / DIMENSÕES(AxLxP): / • 3.43 x 17.4 x 19.25 in. (87 x 442 x 489 mm) / ENERGIA: / • 100-240 VAC, 50/60 Hz / AMBIENTE: / • Temperatura operacional: (0 a 35°C) / • Umidade relativa: 95% sem condensação / SEGURANÇA: / • UL 60950CAN/CSA-C22.2 No. 60950 / • EN 60950 / • IEC 60950 / • TS 001 / • AS/NZS 3260. / EMC: / • ICES-003 Classe A / • EN55022 Classe A / • CISPR22 Classe A / • AS/NZS 3548 Classe A / • VCCI Classe A / • EN55024 / • ETS300 386 / • EN50082-1 / • EN61000-3-2 / • EN61000-3-3.	HON HAI PRECISION INDUSTRY CO LTD	CISCO	TCS-C220-5RP-K9=		15/19
8517.62.59	Dispositivo para emissão, transmissão e recepção de dados, modulo Apliance Cisco Threat Grid 5004 modelo Hardware, com softwareESPECIFICAÇÕES DO PN : 76-ES+T-2TG= / ESPECIFICAÇÕES GERAIS: / • Encapsulamento de link: Ethernet II e IEEE 802.1q encapsulations / AMBIENTE: / • Temperatura operacional: (0 a 40°C) / • Temperatura de armazenamento: (-40 a 75°C). / ENERGIA: / • Consumo máximo (watts): 406W. / SEGURANÇA: / • UL 60950 / • CSA C22.2 No. 60950 / • EN60950 / • TS001 / • IEC 60950 / • AS/NZS3260 / • ITU-T G.664 / EMC: / • FCC Part 15 Classe A / • ICES-003 Classe A / • VCCI Classe A / • EN55022 Classe A / • CISPR22 Classe A / • AS/NZS3548 Classe A / • EN61000-3-2 / • EN61000-3-3.	HON HAI PRECISION INDUSTRY CO LTD	CISCO	TG5004-K9		05/20
8517.62.59	Dispositivo para emissão, transmissão e recepção de dados, modulo Cisco modelo Threat Grid 5504 ESPECIFICAÇÕES DO PN : TG5504-K9 / ESPECIFICAÇÕES GERAIS / • Módulo Cisco modelo Threat Grid 5504 / • Interface de rede: 2x1 GB Copper + SFP+ / • Interface CIMC: 1 GB Copper / • Potência: 770W AC / DIMENSÕES: / • 1.7 x 16.9 x 28 polegadas / AMBIENTE: / • Temperatura operacional 10°C a 35°C / • Temperatura de armazenamento: -40°C a 65°C / • Umidade operacional: 8% to 90% sem condensação / SEGURANÇA: / • UL 60950-1, / • CAN/CSA-C22.2 No. 60950-1 / EN 60950-1, / • IEC 60950-1, / • AS/NZS 60950-1GB4943	HON HAI PRECISION INDUSTRY CO LTD	CISCO	TG5504-K9		08/21
8517.62.59	Switch de rede fabricado em metal e componentes eletrônicos, tamanho 1U (dimensões físicas AxLxP = 4,45 x 43,2 x 62,5cm e peso=11,4kg), com acesso frontal a 16x portas de rede Ethernet SFP+ de 10Gbps ; 4x portas QSFP de 40Gbps, uma porta de gerência e uma de console, sinalização de status em Leds, e com duas fontes de alimentação traseiras de 600W; Internamente o equipamento possui componentes eletrônicos com uma placa aceleradora (Hardware FTA-3 FPGA), que garante alta performance para manipular e encaminhar os pacotes de conexões de rede ou de internet. A capacidade do equipamento é de trafegar até 38Gbps de dados, estabelecer 2,7milhões novas conexões por segundo, atender a 12 milhões de requisições HTTPS por segundo, gerenciar em sua memória, até 128 milhões de sessões ethernet layer4 concorrentes, e realizar proteção contra até 55 milhões requisições SYN (Ataque DDoS) por segundo. Aplicação: O equipamento é utilizado para interconectar equipamentos de rede e/ou servidores de forma segura, atuando como firewall, desempenhar funções complexas de tradução de endereços de rede em larga escala (CGNAT: Carrier Grade Network Address Translate) e em tempo real, gerando logs aos eventos de segurança que ocorrem. O Thunder 4430s, com o seu poder de processamento permite a configuração e atuação simultânea nas tarefas de: (1.) Interconexão dos equipamentos, (2.) Traduzir em tempo real as conexões de rede de IPv4 privados em IPv4 públicos, (3.) Gerar Logs de todas as tarefas desempenhadas, e ainda (4.) Proteger de forma dinâmica o ambiente de rede inserido, dos ataques distribuídos DDOS (Distributed Denial of Service) no qual o atacante envia uma sequência de requisições SYN para um sistema-alvo visando uma sobrecarga.	A10 NETWORKS	A10 NETWORKS	THUNDER 4430S		17/21
8517.62.59	Transceivers modelo SFP de 8GB para 10K utilizados equipamentos IBM Storage SAN256B Director Model M48 . Características Técnicas Transceiver é um dispositivo compacto, com conexão de entrada/saída sendo utilizado em redes de dados para comunicação e transferência de informações. Esse tipo de transceptor é fabricado para suportar Gigabit Ethernet, Fiber Channel e outros tipos de comunicação. O SFP faz interface com uma placa-mãe do dispositivo de rede (um roteador, switch, conversor de mídia ou dispositivos semelhantes) para um cabo de fibra óptica ou de cobre. Aplicação: O SFP é uma versão atualizada do GBIC. Enquanto o GBIC ocupa um espaço maior, necessitando de conectores de fibras mais largos, o SFP é uma versão mais compacta. Ocupa menos espaço possibilitando o uso de switchs com mais portas. Junto com a placa-mãe de um dispositivo de rede, o SFP faz a sua interface. O dispositivo pode ser um roteador, conversor de mídia ou aparelhos semelhantes.	IBM CHINA	IBM	Transceivers SFP8GBP10K		06/20
8517.62.59	Dispositivo para transmissão e recepção de dados, cartao D3.0, de alta performance, que realiza conversão de sinais digitais Downstream, para equipamento Cisco serie UBR10K, com hardware base e licenças para canais 0 DS e 20 US, código UBR-MC20X20V-0D=ESPECIFICAÇÕES DO PN : UBR-MC20X20V-0D= / ESPECIFICAÇÕES GERAIS / • IOS: Cisco IOS® Software Release 12.2(33)SCC ou posterior / • Porta de alta densidade de canais: Reduz o custo por porta, Fornece um caminho de atualização fácil do 5x20H Cisco BPE / • características a montante: Opera até 65 MHz (modo EuroDOCSIS ), Suporta até duas freqüências por porta / • Conector densa: Reduz o tempo de instalação, Reduz o tempo médio de reparo (MTTR) / • Hardware de analisador de espectro de bordo: Reduz os custos de retorno de caminho de monitoramento, Aumenta a capacidade de resolução de problemas remotos. / ENERGIA: / • Unidade de potência : 230W , a 40 ° C. / AMBIENTE: / • Temperatura de armazenamento :(-20 a 65 ° C) / • Temperatura de operação , nominal:(5 a 40 ° C) / • Umidade relativa de armazenamento: 5 a 95%. / SEGURANÇA: / • CAN/CSA-C22.2 No. 60950-1 1st ed. / UL 60950-1 1st ed. (Safety of Information Technology Equipment) / • EN/IEC 60950-1 / • AS/NZS 60950.1 / EMC: / • EN55022, Class B / • CISPR 22, Classe B / • FCC 47CFR15, Classe B / • ICES-003, Classe B / • VCCI, Classe B / • AS/NZS CISPR 22, Classe B / • KN 22, Classe B.	HON HAI PRECISION INDUSTRY CO LTD	CISCO	UBR-MC20X20V-0D=		15/19
8517.62.59	Dispositivo para transmissão e recepção de dados, cartao D3.0, de alta performance, que realiza conversão de sinais digitais Downstream, para equipamento Cisco serie UBR10K, com hardware base e licenças para canais 20 DS e 20 US, codigo UBR-MC20X20V-20D=ESPECIFICAÇÕES DO PN : UBR-MC20X20V-20D= / ESPECIFICAÇÕES GERAIS: / • MTBF: Suporta 20 Ds disponibilidade / • suporta cinco canais DS. / ENERGIA: / • Consumo de energia: 250W1 (853 BTU/hr2) / ENERGIA: / • Potência de operação típica: 350W / • Potência máxima: 550W / • Tensão de entrada: 100 a 240 VCA. / SEGURANÇA: / • UL 60950-1 / • CAN/CSA-C22.2 No. 60950-1 / • EN 60950-1 / • IEC 60950-1 / • AS/NZS 60950-1 / • GB4943. / EMC: / • 47CFR Parte 15 (CFR 47) Classe A / • AS/NZS CISPR22 Classe A / • CISPR22 Classe A / • EN55022 Classe A / • ICES003 Classe A / • VCCI Classe A / • EN61000-3-2.	Scientific Atlanta, Inc. SA Distributio	CISCO	UBR-MC20X20V-20D=		28/19
8517.62.59	Dispositivo para transmissão e recepção de dados, cartao D3.0, de alta performance, para equipamento Cisco serie UBR10K, com hardware base e licenças para canais 5 DS e 20 US, codigo UBR-MC20X20V-5D=ESPECIFICAÇÕES DO PN : UBR-MC20X20V-5D= / ESPECIFICAÇÕES GERAIS: / • MTBF: Suporta 5 9s disponibilidade / • suporta cinco canais DS. / ENERGIA: / • Consumo de energia: 250W1 (853 BTU/hr2) / DIMENSÕES: / • Largura: 1,36 em (3,45 cm) / • Altura: 20 polegadas (50,80 centímetros) / • Profundidade: 16 polegadas (40,64 centímetros) / ENERGIA: / • Potência de operação típica: 350W / • Potência máxima: 550W / • Tensão de entrada: 100 a 240 VCA. / SEGURANÇA: / • UL 60950-1 / • CAN/CSA-C22.2 No. 60950-1 / • EN 60950-1 / • IEC 60950-1 / • AS/NZS 60950-1 / • GB4943. / EMC: / • 47CFR Parte 15 (CFR 47) Classe A / • AS/NZS CISPR22 Classe A / • CISPR22 Classe A / • EN55022 Classe A / • ICES003 Classe A / • VCCI Classe A / • EN61000-3-2.	Scientific Atlanta, Inc. SA Distributio	CISCO	UBR-MC20X20V-5D=		28/19
8517.62.59	Dispositivo para emissao, transmissao e recepcao de dados, cartao de linha de reposicao 3G60V, para plataforma uBR10K, com licença 0x0, codigo UBR-MC3GX60V-SP=ESPECIFICAÇÕES DO PN : UBR-MC3GX60V-SP= / ESPECIFICAÇÕES GERAIS: / • Leds de status / • 6 portas para cartões SFP / SFP SUPORTADAS: / • SFP-GE-T (1000BASE-T) / • GLC-SX-MM (1000BASE-SX) / • GLC-LH-SM (1000BASE-LX/LH) / • GLC-ZX-SM (1000BASE-ZX) / DIMENSÕES(AxLxP): / • 21.5 x 1.38 x 17 in. (54.61 x 3.51 x 43.18 cm) / ENERGIA: / • Entrada: 246W / AMBIENTE: / • Temperatura operacional: 41 a 104°F (5 a 40°C) / • Temperatura de armazenamento: -4 a 149°F (-20 a 65°C) / SEGURANÇA: / • CAN/CSA-C22.2 No. 60950-1 1st ed./UL 60950-1 1st ed. / • EN/IEC 60950-1 / • AS/NZS 60950.1 / EMC: / • EN55022, Classe B / • CISPR 22, Classe B / • FCC 47CFR15, Classe B / • ICES-003, Classe B / • VCCI, Classe B / • AS/NZS CISPR 22, Classe B / • KN 22, Classe B / • IEC/EN61000-3-2 / • IEC/EN61000-3-3	Scientific Atlanta, Inc. SA Distributio	CISCO	UBR-MC3GX60V-SP=		28/19
8517.62.59	Dispositivo para emissão, transmissao e recepcao de dados, cartao de modem DOCSIS3.0, para Mecanismo de Processamento de Banda Larga Cisco UBR-MC88V, com 8 DS com Upx, 8US e SCDMA, código UBR-MC88V=ESPECIFICAÇÕES DO PN : UBR-MC88V= / ESPECIFICAÇÕES GERAIS / ENERGIA: / • DC tensao de entrada de -48 a -60 VDC com consumo de energia de 3000W máximo , 230 VAC com opção de consumo de energia máximo 2400W. / OUTRAS OPÇÕES DE ALIMENTACAO : / • tensao de entrada DC de -40,5 a -72 VDC com consumo de energia máximo 3300W; / • 230 VAC , consumo de energia máximo 3300W. / AMBIENTE: / • Temperatura operacional: (5 to 40°C); / • Temperatura não operacional: (-40 to 70°C) . / INTERFACES: / • Oito slots de placa de linha , quatro slots de LAN / WAN de interface , interfaces incluem Gigabit Ethernet e SPA Wideband. / • IOS: / • Software Cisco IOS versão 12.3 ( 13) BC mínimo para apoiar PCMM , controle de admissão, DSG Modo avançado e SII. / FCC: / • FCC 47CFR15, Class B, CISPR22 Class B, EN55022 Class B, AS/NZS CISPR 22 Class B, ICES-003 Class B, VCCI Class B, IEC/EN61000-3-2, IEC/EN61000-3-3, IEC/EN61000-4-2, IEC/EN61000-4-3, IEC/EN61000-4-4, IEC/EN61000-4-5, IEC/EN61000-4-6, IEC/EN61000-4-11.	Foxconn Cz s.r.o.	CISCO	UBR-MC88V=		38/19
8517.62.59	Dispositivo para transmissão e recepção de dados, cartão controlador para comutador Cisco serie RF, codigo UBR-RFSW-CTRL=ESPECIFICAÇÕES DO PN : UBR-RFSW-CTRL= / ESPECIFICAÇÕES GERAIS: / • Ocupa um slot simples no chassi Cisco uBR7200VXR; / • Máximo de 2 (duas) placas por chassi uBR7225VXR e 4 (quatro) placas por chassi uBR7246VXR; / • Hot-swappable; no slot dependency / DIMENSOES: / • A x L x P: 3.55 x 38.49 x 29.29 cm / ENERGIA: / • Consumo de energia: 90 watts (307 BTUs por hora) a 25°C / • Intervalo de potência de aída RF: 52 a 62 dBmV / MODULAÇÃO: / • Downstream: 64-QAM, 256-QAM / • Upstream: QPSK 8-, 16-, 32-, 64-QAM / • Intervalo de frequencia de downstream: / • DOCSIS: 6 MHz Anexo B, 69MHz-999MHz / • Euro-DOCSIS: 8 MHz Anexo A, 69MHz-999GHz / • Intervalo de frequencia de upstream: / • DOCSIS: 6 MHz Anexo B, 5-42 MHz / • Euro-DOCSIS: 8 MHz Anexo A, 5-65 MHz / SEGURANÇA: / • UL 1950 / • CSA-C22.2 No. 950 / • EN 60950 / • IEC 950 / • AS/NZS 3260 / • IEC 825 / • EN 60825 / • 21CFR1040. / EMC: / • IF-MIB (RFC 1573) / • CISCO-STACK-MIB / • CISCO-VTP-MIB / • CISCO-CDP-MIB / • RMON MIB (RFC 1757) / • CISCO-PAGP-MIB / • CISCO-UDLDP-MIB / • ENTITY-MIB (RFC 2037) / • HC-RMON	HON HAI PRECISION INDUSTRY CO LTD	CISCO	UBR-RFSW-CTRL=		41/19
8517.62.59	Dispositivo para emissão, transmissão ou recepção de dados, adaptador LOM modular VIC 1240 para servidores Cisco Blade serie UCSESPECIFICAÇÕES DO PN : UCSB-MLOM-40G-01= / ESPECIFICAÇÕES: / • 40-Gbps / ENERGIA: / • 12 watts (W) / ADVANCED FEATURES SUPPORT: / • Cisco Adapter FEX / • DPDK / • Enic and Fnic / • Extended RX-ring / • iSCSI and iSCSI Boot / • Multi RQ / • Cisco NetFlow / • NetQueue / • N-Port ID Virtualization / • Receive-Flow Steering / • Receive-Segment Coalescing / • Receive-Side Scaling / • Microsoft SCVMM / • SR-IOV / • usNIC / • Cisco Data Center VM-FEX / • VM DirectPath / • VMQ / • VXLAN/NVGRE	HON HAI PRECISION INDUSTRY CO LTD	CISCO	UCSB-MLOM-40G-01=		27/20
8517.62.59	Dispositivo para emissão, transmissão ou recepção de dados, adaptador LOM modular VIC 1340, para servidor Cisco UCS M4ESPECIFICAÇÕES DO PN : UCSB-MLOM-40G-03= / ESPECIFICAÇÕES: / • 40-Gbps / ENERGIA: / • 12 watts (W) / ADVANCED FEATURES SUPPORT: / • Cisco Adapter FEX / • DPDK / • Enic and Fnic / • Extended RX-ring / • iSCSI and iSCSI Boot / • Multi RQ / • Cisco NetFlow / • NetQueue / • N-Port ID Virtualization / • Receive-Flow Steering / • Receive-Segment Coalescing / • Receive-Side Scaling / • Microsoft SCVMM / • SR-IOV / • usNIC / • Cisco Data Center VM-FEX / • VM DirectPath / • VMQ / • VXLAN/NVGRE	FLEXTRONICS (Mexico)	CISCO	UCSB-MLOM-40G-03=		49/20
8517.62.59	Dispositivo para emissao, transmissao e recepcao de dados, modulo LOM modular, para servidores Blade Cisco serie UCS VIC 1440 ESPECIFICAÇÕES DO PN : UCSB-MLOM-40G-04= / ESPECIFICAÇÕES: / • 40-Gbps / ENERGIA: / • 12 watts (W) / ADVANCED FEATURES SUPPORT: / • Cisco Adapter FEX / • DPDK / • Enic and Fnic / • Extended RX-ring / • iSCSI and iSCSI Boot / • Multi RQ / • Cisco NetFlow / • NetQueue / • N-Port ID Virtualization / • Receive-Flow Steering / • Receive-Segment Coalescing / • Receive-Side Scaling / • Microsoft SCVMM / • SR-IOV / • usNIC / • Cisco Data Center VM-FEX / • VM DirectPath / • VMQ / • VXLAN/NVGRE	HON HAI PRECISION INDUSTRY CO LTD	CISCO	UCSB-MLOM-40G-04=		49/20
8517.62.59	Dispositivo para emissao, transmissao e recepcao de dados, para servidor Cisco UCS VIC 1380, codigo UCSB-VIC-M83-8P=ESPECIFICAÇÕES DO PN : UCSB-VIC-M83-8P= / ESPECIFICAÇÕES: / • Fonte redundante plug-in modulo / • Fonte Hot-plug podendo ser retirado com o equipamento ligado. / ENERGIA: / • Entrada: AC 115-240 V / • Saida: -56 V / • Capacidade de energia: 2500 Watt / SEGURANÇA: / • UL 60950 / • CSA 22.2 No.60950 / • IEC 60950 / • EN 60950 / • AS/NZS 3260 / • TS001. / EMC: / • ICES 003 / • EN55022 / • CISPR 22 / • AS / NZ 3548 / • VCCI / • EN55024 / • EN50082-1 / • EN61000 -6-1	Scientific Atlanta, Inc. SA Distributio	CISCO	UCSB-VIC-M83-8P=		28/19
8517.62.59	Dispositivo para emissao, transmissao e recepcao de dados, modulo VIC 1480 Mezz, para servidores Cisco UCS serie BESPECIFICAÇÕES DO PN : UCSB-VIC-M84-4P= / • Compativel com UCS Serie B M5 / ENERGIA: / • Entrada: 90 to 264 VAC / • Frequência: 50 to 60 Hz / • Potência maxima de saida: 750 W / EMC: / • FCC Parte 15 (CFR 47) Classe A / • ICES-003 Classe A / • EN55022 Classe A / • CISPR22 Classe A / • AS/NZS 3548 Classe A / • VCCI Classe A / • EN55024 / • ETS300 386 / • EN50082-1 / • EN61000-3-2 / • EN61000-3-3.	HON HAI PRECISION INDUSTRY CO LTD	CISCO	UCSB-VIC-M84-4P=		49/20
8517.62.59	Dispositivo para emissão, transmissão e recepção de dados, modulo controlador Input/Output para servidor Cisco serie UCS C3260, com VIC1300 incluso. Descrição do Produto. Unidade de máquina automática para processamento de dados ESPECIFICAÇÕES DO PN : UCSC-C3260-SIOC= ESPECIFICAÇÕES GERAIS: C220 M3 C250 M2 Endereço MAC : 16.000 entradas da tabela cut-through de baixa latência projeto fornece previsível , latência tráfego consistente, independentemente do tamanho do pacote , padrão de tráfego, ou recursos ativados interoperabilidade óptico com XENPAK , X2 e 10 Gigabit Small Form Factor Pluggable (XFP) tipos de interface SEGURANÇA: IEC 60950-1 AS/NZS 60950-1 GB4943 EMC: CISPR22 Classe A EN55022 Classe A ICES003 Classe A VCCI Classe A EN61000-3-2 EN61000-3-3 KN22 Classe A CNS13438 Classe A.	HON HAI PRECISION INDUSTRY CO LTD.	CISCO	UCSC-C3260-SIOC=		24/23
8517.62.59	Dispositivo para emissao, transmissao e recepçao de dados, modulo MLOM, porta quad 10/25G SFP28 CNA, para equipamento Cisco serie UCS VIC 1457. ESPECIFICAÇÕES DO PN : UCSC-MLOM-C25Q-04= / ESPECIFICAÇÕES GERAIS: / • Cisco UCS VIC 1457 quad porta 10/25G SFP28 mLOM for C220 M5, C240 M5 e C240 SD M5 / • Switches Cisco Fabric Interconnect e IOM: / • Cisco UCS-FI-64108 (suporte com mínimo UCSM Release 4.1(1a)) / • Cisco UCS FI-6454 / • Cisco UCS-FI-6332-16UP / • Cisco UCS-FI-6332 / • Cisco UCS-FI-6324 (UCS Mini) / • Cisco UCS-FI-6248 / • Cisco UCS-FI-6296 / • Cisco UCS-IOM-2408 / • Cisco UCS-IOM-2304 / • Cisco UCS-IOM-2208 / • Cisco UCS-IOM-2204 / AMBIENTE: / • Temperatura operacional: 32 a 122°F (0 a 55°C) / • Temperatura de armazenamento: -40 a 185°F (-40 a 85°C) / ENERGIA: / • Cosumo de 27W / SEGURANÇA: / • Laser Classe I 21CFR1040 / • GR-20-CORE: / • GR-326-CORE: / • GR-1435-CORE:	HON HAI PRECISION INDUSTRY CO LTD	CISCO	UCSC-MLOM-C25Q-04=		28/22
8517.62.59	Dispositivo para emissao, transmissao e recepcao de dados, cartao VIC 1387 com porta dual de 40 Gigabits QSFP CNA MLOM, para uso em equipamento Cisco, codigo UCSC-MLOM-C40Q-03=ESPECIFICAÇÕES DO PN : UCSC-MLOM-C40Q-03= / ESPECIFICAÇÕES GERAIS: / • Cartão VIC 1387 / • Porta dual de 40 Gigabits QSFP CNA MLOM / • Hot-swap – pode ser retirado e colocado a qualquer momento / AMBIENTE: / • Temperatura operacional: 32 a 122°F (0 a 55°C) / • Temperatura de armazenamento: -40 a 185°F (-40 a 85°C) / ENERGIA: / • Cosumo de 8W / SEGURANÇA: / • Laser Classe I 21CFR1040 • GR-20-CORE: / • GR-326-CORE: / • GR-1435-CORE:	Foxconn Cz s.r.o.	CISCO	UCSC-MLOM-C40Q-03=		40/20
8517.62.59	Dispositivo para emissao, transmissao e recepcao de dados, Cisco UCS VIC1227 VIC MLOM , com 2 portas 10Gb SFP+, codigo UCSC-MLOM-CSC-02=ESPECIFICAÇÕES DO PN : UCSC-MLOM-CSC-02= / ESPECIFICAÇÕES GERAIS: / • hot-swap – pode ser retirado e colocado a qualquer momento / • Interface SAS-2 / • Velocidade de 15000 rpm / • Tranferência de dados: 600 MBps / • C220 M3 / • C250 M2 / AMBIENTE: / • Temperatura operacional: 32 a 122°F (0 a 55°C) / • Temperatura de armazenamento: -40 a 185°F (-40 a 85°C) / ENERGIA: / • Cosumo de 8W / SEGURANÇA: / • Laser Classe I 21CFR1040 / • GR-20-CORE: / • GR-326-CORE: / • GR-1435-CORE:	HON HAI PRECISION INDUSTRY CO LTD	CISCO	UCSC-MLOM-CSC-02=		41/19
8517.62.59	Dispositivo para emissao, transmissao e recepcao de dados, modulo adaptador de barramento de Host HBA, Emulex LPe31002, canal fibra FC, com porta dupla 16G UCSC-PCIE-BD16GF=ESPECIFICAÇÕES DO PN : UCSC-PCIE-BD16GF= / ESPECIFICAÇÕES GERAIS: / Módulo adaptador de barramento de Host HBA / hot-swap – pode ser retirado e colocado a qualquer momento Interfaces SFP / • • • / • Emulex LPe31002 / • Canal fibra FC / • / Dupla porta 16G / SEGURANÇA: / EMC: / • IEC 60950-1 / • AS/NZS 60950-1 • GB4943 / • CISPR22 Classe A / • EN55022 Classe A / • ICES003 Classe A / • VCCI Classe A / • EN61000-3-2 / • EN61000-3-3 / • KN22 Classe A / • CNS13438 Classe A	Foxconn Cz s.r.o.	CISCO	UCSC-PCIE-BD16GF=		40/20
8517.62.59	Dispositivo para emissao, transmissao e recepcao de dados, modulo adaptador de barramento de Host HBA, Broadcom LPe32000, canal fibra FC, com porta unica 32GESPECIFICAÇÕES DO PN : UCSC-PCIE-BS32GF= / ESPECIFICAÇÕES GERAIS: / Módulo adaptador de barramento de Host HBA / hot-swap – pode ser retirado e colocado a qualquer momento Interfaces SFP / • • • / • Broadcom LPe32000 / • Canal fibra FC / • / Porta única 32G / SEGURANÇA: / EMC: / • IEC 60950-1 / • AS/NZS 60950-1 • GB4943 / • CISPR22 Classe A / • EN55022 Classe A / • ICES003 Classe A / • VCCI Classe A / • EN61000-3-2 / • EN61000-3-3 / • KN22 Classe A / • CNS13438 Classe A	Foxconn Cz s.r.o.	CISCO	UCSC-PCIE-BS32GF=		40/20
8517.62.59	Dispositivo para emissao, transmissao e recepcao de dados, Broadcom 57712, dual port 10Gb SFP+, codigo UCSC-PCIE-BSFP=ESPECIFICAÇÕES DO PN : UCSC-PCIE-BSFP= / ESPECIFICAÇÕES GERAIS: / • Módulo de interfaces GB / • hot-swap – pode ser retirado e colocado a qualquer momento / • Interfaces SFP / • Velocidade de 15000 rpm / • Tranferência de dados: 600 MBps / • C220 M3 / • C250 M2 / SEGURANÇA: / • IEC 60950-1 / • AS/NZS 60950-1 / • GB4943 / EMC: / • CISPR22 Classe A / • EN55022 Classe A / • ICES003 Classe A / • VCCI Classe A / • EN61000-3-2 / • EN61000-3-3 / • KN22 Classe A / • CNS13438 Classe A	HON HAI PRECISION INDUSTRY CO LTD	CISCO	UCSC-PCIE-BSFP=		15/19
8517.62.59	Dispositivo para emissao, transmissao e recepcao de dados, Broadcom 57712, dual port 10GBASE-T, com TOE iSCSI, codigo UCSC-PCIE-BTG= ESPECIFICAÇÕES DO PN : UCSC-PCIE-BTG= / ESPECIFICAÇÕES GERAIS: / • Módulo de interfaces RJ45 / • hot-swap – pode ser retirado e colocado a qualquer momento / • Interfaces SFP / • Velocidade de 15000 rpm / • Tranferência de dados: 600 MBps / • C220 M3 / • C250 M2 / SEGURANÇA: / • IEC 60950-1 / • AS/NZS 60950-1 / • GB4943 / EMC: / • CISPR22 Classe A / • EN55022 Classe A / • ICES003 Classe A / • VCCI Classe A / • EN61000-3-2 / • EN61000-3-3 / • KN22 Classe A / • CNS13438 Classe A	Foxconn Cz s.r.o.	CISCO	UCSC-PCIE-BTG=		38/19
8517.62.59	Dispositivo para emissão, transmissão e recepção de dados, cartão interface, para equipamento Cisco UCS VIC 1455, porta quad 0/25G, SFP28, CNA PCIEESPECIFICAÇÕES DO PN : UCSC-PCIE-C25Q-04= / ESPECIFICAÇÕES GERAIS: / Compatível com Cisco UCS VIC 1455 / Cartão de interface / hot-swap – pode ser retirado e colocado a qualquer momento / • • • / • Interfaces SFP28 / • CNA PCIE / • / Porta quad 0/25G / SEGURANÇA: / EMC: / • IEC 60950-1 / • AS/NZS 60950-1 • GB4943 / • CISPR22 Classe A / • EN55022 Classe A / • ICES003 Classe A / • VCCI Classe A / • EN61000-3-2 / • EN61000-3-3 / • KN22 Classe A / • CNS13438 Classe A	Foxconn Cz s.r.o.	CISCO	UCSC-PCIE-C25Q-04=		40/20
8517.62.59	Dispositivo para emissao, transmissao e recepcao de dados, cartao interface, para equipamento Cisco VIC 1385, porta dual 40Gb QSFP+, CNA, com RDMAESPECIFICAÇÕES DO PN : UCSC-PCIE-C40Q-03= / ESPECIFICAÇÕES GERAIS: / • Módulo de interfaces GB / • hot-swap – pode ser retirado e colocado a qualquer momento / • Interfaces SFP / • Velocidade de 15000 rpm / • Tranferência de dados: 600 MBps / • C220 M3 / • C250 M2 / SEGURANÇA: / • IEC 60950-1 / • AS/NZS 60950-1 / • GB4943 / EMC: / • CISPR22 Classe A / • EN55022 Classe A / • ICES003 Classe A / • VCCI Classe A / • EN61000-3-2 / • EN61000-3-3 / • KN22 Classe A / • CNS13438 Classe A	HON HAI PRECISION INDUSTRY CO LTD	CISCO	UCSC-PCIE-C40Q-03=		17/20
8517.62.59	Dispositivo para emissao, transmissao e recepcao de dados, cartao adaptador de rede, VIC 1225, dual port 10Gb SFP+ CNA, codigo UCSC-PCIE-CSC-02=ESPECIFICAÇÕES DO PN : UCSC-PCIE-CSC-02= / ESPECIFICAÇÕES GERAIS: / • Módulo de interfaces GB / • hot-swap – pode ser retirado e colocado a qualquer momento / • Interfaces SFP / • Velocidade de 15000 rpm / • Tranferência de dados: 600 MBps / • C220 M3 / • C250 M2 / SEGURANÇA: / • IEC 60950-1 / • AS/NZS 60950-1 / • GB4943 / EMC: / • CISPR22 Classe A / • EN55022 Classe A / • ICES003 Classe A / • VCCI Classe A / • EN61000-3-2 / • EN61000-3-3 / • KN22 Classe A / • CNS13438 Classe A	Foxconn Cz s.r.o.	CISCO	UCSC-PCIE-CSC-02=		14/19
8517.62.59	Unidade de maquina automatica para processamento de dados, adaptador HBA 16Gb canal de fibra, Emulex LPe16002-M6, com opticos SR, codigo UCSC-PCIE-E16002=ESPECIFICAÇÕES DO PN : UCSC-PCIE-E16002= / ESPECIFICAÇÕES GERAIS: / • Módulo de interfaces RJ45 / • hot-swap – pode ser retirado e colocado a qualquer momento / • Interfaces SFP / • Velocidade de 15000 rpm / • Tranferência de dados: 600 MBps / • C220 M3 / • C250 M2 / SEGURANÇA: / • IEC 60950-1 / • AS/NZS 60950-1 / • GB4943 / EMC: / • CISPR22 Classe A / • EN55022 Classe A / • ICES003 Classe A / • VCCI Classe A / • EN61000-3-2 / • EN61000-3-3 / • KN22 Classe A / • CNS13438 Classe A	HON HAI PRECISION INDUSTRY CO LTD	CISCO	UCSC-PCIE-E16002=		17/20
8517.62.59	Dispositivo para emissão, transmissão e recepção de dados, cartão adaptador de rede Cisco, HBA 16Gb canal de fibra, Emulex LPe16002-M6, com ópticos SR. ESPECIFICAÇÕES DO PN : UCSC-PCIE-E16002= ESPECIFICAÇÕES GERAIS: Módulo de interfaces RJ45 hot-swap - pode ser retirado e colocado a qualquer momento Interfaces SFP Velocidade de 15000 rpm Tranferência de dados: 600 MBps C220 M3 C250 M2 SEGURANÇA: IEC 60950-1 AS/NZS 60950-1 GB4943 EMC: CISPR22 Classe A EN55022 Classe A ICES003 Classe A VCCI Classe A EN61000-3-2 EN61000-3-3 KN22 Classe A CNS13438 Classe A. Aplicação: Unidade de máquina automática para processamento de dados.	FLEXTRONICS (ZHUHAI CHINA)	CISCO	UCSC-PCIE-E16002=1		45/22
8517.62.59	Dispositivo para emissão, transmissão e recepção de dados, catão interface de rece NIC, com dual port 10GBase-T, para Intel X550-T2ESPECIFICAÇÕES DO PN : UCSC-PCIE-ID10GC= / ESPECIFICAÇÕES GERAIS: / Compatível com Intel X550-T2 / Cartão de interface de rede NIC / hot-swap – pode ser retirado e colocado a qualquer momento / • / • / • / • Porta dual 10Gbase-T / SEGURANÇA: / EMC: / • IEC 60950-1 / • AS/NZS 60950-1 • GB4943 / • CISPR22 Classe A / • EN55022 Classe A / • ICES003 Classe A / • VCCI Classe A / • EN61000-3-2 / • EN61000-3-3 / • KN22 Classe A / • CNS13438 Classe A	Foxconn Cz s.r.o.	CISCO	UCSC-PCIE-ID10GC=		40/20
8517.62.59	Dispositivo para emissao, transmissao e recepcao de dados, cartao de interface de rede NIC, Intel X710-DA2, porta dupla 10G SFP+, codigo UCSC-PCIE-ID10GF=ESPECIFICAÇÕES DO PN : UCSC-PCIE-ID10GF= / ESPECIFICAÇÕES GERAIS: / Compatível com Intel X710-DA2 / Cartão de interface de rede NIC / hot-swap – pode ser retirado e colocado a qualquer momento / • / • / • / • Porta dupla 10G SFP+ / SEGURANÇA: / EMC: / • IEC 60950-1 / • AS/NZS 60950-1 • GB4943 / • CISPR22 Classe A / • EN55022 Classe A / • ICES003 Classe A / • VCCI Classe A / • EN61000-3-2 / • EN61000-3-3 / • KN22 Classe A / • CNS13438 Classe A	Foxconn Cz s.r.o.	CISCO	UCSC-PCIE-ID10GF=		40/20
8517.62.59	Dispositivo para emissao, transmissao e recepcao de dados, cartao de interface de rede NIC, com 10 portas dual 25G, para equipamento Intel XXV710-DA2, codigo UCSC-PCIE-ID25GF= ESPECIFICAÇÕES DO PN : UCSC-PCIE-ID25GF= / ESPECIFICAÇÕES GERAIS: / • Módulo de interfaces GB / • hot-swap – pode ser retirado e colocado a qualquer momento / • Interfaces SFP / • Velocidade de 15000 rpm / • Tranferência de dados: 600 MBps / • C220 M3 / • C250 M2 / SEGURANÇA: / • IEC 60950-1 / • AS/NZS 60950-1 / • GB4943 / EMC: / • CISPR22 Classe A / • EN55022 Classe A / • ICES003 Classe A / • VCCI Classe A / • EN61000-3-2 / • EN61000-3-3 / • KN22 Classe A / • CNS13438 Classe A	HON HAI PRECISION INDUSTRY CO LTD	CISCO	UCSC-PCIE-ID25GF=		28/22
8517.62.59	Dispositivo para emissao, transmissao e recepcao de dados, cartao de interface de rede, com porta dual 40G QSFP+, para equipamento Intel XL710, codigo UCSC-PCIE-ID40GF=ESPECIFICAÇÕES DO PN : UCSC-PCIE-ID40GF= / ESPECIFICAÇÕES GERAIS: / • Módulo de interfaces GB / • hot-swap – pode ser retirado e colocado a qualquer momento / • Interfaces SFP / • Velocidade de 15000 rpm / • Tranferência de dados: 600 MBps / • C220 M3 / • C250 M2 / SEGURANÇA: / • IEC 60950-1 / • AS/NZS 60950-1 / • GB4943 / EMC: / • CISPR22 Classe A / • EN55022 Classe A / • ICES003 Classe A / • VCCI Classe A / • EN61000-3-2 / • EN61000-3-3 / • KN22 Classe A / • CNS13438 Classe A	HON HAI PRECISION INDUSTRY CO LTD	CISCO	UCSC-PCIE-ID40GF=		17/20
8517.62.59	Dispositivo para emissão, transmissão e recepção de dados, cartão de interface de rede NIC, Intel X710 Quad-port 10GBase-TESPECIFICAÇÕES DO PN : UCSC-PCIE-IQ10GC= / ESPECIFICAÇÕES GERAIS: / • Módulo de interfaces RJ45 / • hot-swap – pode ser retirado e colocado a qualquer momento / • Interfaces SFP / • Velocidade de 15000 rpm / • Tranferência de dados: 600 MBps / • C220 M3 / • C250 M2 / SEGURANÇA: / • IEC 60950-1 / • AS/NZS 60950-1 / • GB4943 / EMC: / • CISPR22 Classe A / • EN55022 Classe A / • ICES003 Classe A / • VCCI Classe A / • EN61000-3-2 / • EN61000-3-3 / • KN22 Classe A / • CNS13438 Classe A / \	HON HAI PRECISION INDUSTRY CO LTD	CISCO	UCSC-PCIE-IQ10GC=		17/20
8517.62.59	Dispositivo para emissao, transmissao e recepcao de dados, carta interface de rede, quad port 10G SFP+, Intel X710, codigo UCSC-PCIE-IQ10GF=ESPECIFICAÇÕES DO PN : UCSC-PCIE-IQ10GF= / ESPECIFICAÇÕES GERAIS: / • Módulo de interfaces RJ45 / • hot-swap – pode ser retirado e colocado a qualquer momento / • Interfaces SFP / • Velocidade de 15000 rpm / • Tranferência de dados: 600 MBps / • C220 M3 / • C250 M2 / SEGURANÇA: / • IEC 60950-1 / • AS/NZS 60950-1 / • GB4943 / EMC: / • CISPR22 Classe A / • EN55022 Classe A / • ICES003 Classe A / • VCCI Classe A / • EN61000-3-2 / • EN61000-3-3 / • KN22 Classe A / • CNS13438 Classe A	HON HAI PRECISION INDUSTRY CO LTD	CISCO	UCSC-PCIE-IQ10GF=		05/20
8517.62.59	Dispositivo para emissao, transmissao e recepcao de dados (adaptador para rede), Intel 350, Quad port 1Gb, modelo UCSC-PCIE-IRJ45=ESPECIFICAÇÕES DO PN : UCSC-PCIE-IRJ45= / ESPECIFICAÇÕES GERAIS: / • Módulo de interfaces RJ45 / • hot-swap – pode ser retirado e colocado a qualquer momento / • Interfaces SFP / • Velocidade de 15000 rpm / • Tranferência de dados: 600 MBps / • C220 M3 / • C250 M2 / SEGURANÇA: / • IEC 60950-1 / • AS/NZS 60950-1 / • GB4943 / EMC: / • CISPR22 Classe A / • EN55022 Classe A / • ICES003 Classe A / • VCCI Classe A / • EN61000-3-2 / • EN61000-3-3 / • KN22 Classe A / • CNS13438 Classe A	Foxconn Cz s.r.o.	CISCO	UCSC-PCIE-IRJ45=		14/19
8517.62.59	Dispositivo para emissao, transmissao e recepcao de dados, adaptador de rede, Dual port 10GBase-T, Intel X540, codigo UCSC-PCIE-ITG=ESPECIFICAÇÕES DO PN : UCSC-PCIE-ITG= / ESPECIFICAÇÕES GERAIS: / • Módulo de interfaces RJ45 / • hot-swap – pode ser retirado e colocado a qualquer momento / • Interfaces SFP / • Velocidade de 15000 rpm / • Tranferência de dados: 600 MBps / • C220 M3 / • C250 M2 / SEGURANÇA: / • IEC 60950-1 / • AS/NZS 60950-1 / • GB4943 / EMC: / • CISPR22 Classe A / • EN55022 Classe A / • ICES003 Classe A / • VCCI Classe A / • EN61000-3-2 / • EN61000-3-3 / • KN22 Classe A / • CNS13438 Classe A	Scientific Atlanta, Inc. SA Distributio	CISCO	UCSC-PCIE-ITG=		28/19
8517.62.59	Dispositivo para emissao, transmissao e recepcao de dados, modulo adaptador de barramento de Host HBA, Qlogic QLE2692, com porta dupla 16G, codigo UCSC-PCIE-QD16GF= ESPECIFICAÇÕES DO PN : UCSC-PCIE-QD16GF= / ESPECIFICAÇÕES GERAIS: / • Módulo de interfaces GB / • hot-swap – pode ser retirado e colocado a qualquer momento / • Interfaces SFP / • Velocidade de 15000 rpm / • Tranferência de dados: 600 MBps / • C220 M3 / • C250 M2 / SEGURANÇA: / • IEC 60950-1 / • AS/NZS 60950-1 / • GB4943 / EMC: / • CISPR22 Classe A / • EN55022 Classe A / • ICES003 Classe A / • VCCI Classe A / • EN61000-3-2 / • EN61000-3-3 / • KN22 Classe A / • CNS13438 Classe A	HON HAI PRECISION INDUSTRY CO LTD	CISCO	UCSC-PCIE-QD16GF=		17/20
8517.62.59	Dispositivo para emissão, transmissão e recepção de dados, cartão de interface de rede NIC, para equipamento Cisco Qlogic QL41212H, com duas portas 25GESPECIFICAÇÕES DO PN : UCSC-PCIE-QD25GF= / ESPECIFICAÇÕES GERAIS: / Compatível com Cisco Qlogic QL41212H / Cartão de interface de rede NIC / hot-swap – pode ser retirado e colocado a qualquer momento / • / • / • / • 2 portas 25G / SEGURANÇA: / EMC: / • IEC 60950-1 / • AS/NZS 60950-1 • GB4943 / • CISPR22 Classe A / • EN55022 Classe A / • ICES003 Classe A / • VCCI Classe A / • EN61000-3-2 / • EN61000-3-3 / • KN22 Classe A / • CNS13438 Classe A	Foxconn Cz s.r.o.	CISCO	UCSC-PCIE-QD25GF=		40/20
8517.62.59	Dispositivo para emissao, transmissao e recepcao de dados, modulo de expansao, com 16 portas, para equipamento Cisco serie UCS 6200, 16 UP, licenca de 8pESPECIFICAÇÕES DO PN : UCS-FI-E16UP= / ESPECIFICAÇÕES GERAIS: / • Endereço MAC : 16.000 entradas da tabela / • cut-through de baixa latência projeto fornece previsível , latência tráfego consistente, independentemente do tamanho do pacote , padrão de tráfego, ou recursos ativados / • interoperabilidade óptico com XENPAK , X2 e 10 Gigabit Small Form Factor Pluggable (XFP) tipos de interface / AMBIENTE: / • Temperatura operacional: (0 a 40°C) / • Temperatura não operacional: (-40 a 70°C). / ENERGIA: / • Potência de operação típica: 350W / • Potência máxima: 550W / • Tensão de entrada: 100 a 240 VCA. / SEGURANÇA: / • UL 60950-1 / • CAN/CSA-C22.2 No. 60950-1 / • EN 60950-1 / • IEC 60950-1 / • AS/NZS 60950-1 / • GB4943. / EMC: / • 47CFR Parte 15 (CFR 47) Classe A / • AS/NZS CISPR22 Classe A / • CISPR22 Classe A / • EN55022 Classe A / • ICES003 Classe A / • VCCI Classe A / • EN61000-3-2.	HON HAI PRECISION INDUSTRY CO LTD	CISCO	UCS-FI-E16UP=		41/19
8517.62.59	Dispositivo para emissão, transmissao e recepcao de dados, módulo de entrada e saída UCS 2204XP, com 4 portas externas e 16 portas internas de 10GbESPECIFICAÇÕES DO PN : UCS-IOM-2204XP= / ESPECIFICAÇÕES GERAIS: / • Endereço MAC : 16.000 entradas da tabela / • cut-through de baixa latência projeto fornece previsível , latência tráfego consistente, independentemente do tamanho do pacote , padrão de tráfego, ou recursos ativados / • interoperabilidade óptico com XENPAK , X2 e 10 Gigabit Small Form Factor Pluggable (XFP) tipos de interface / AMBIENTE: / • Temperatura operacional: (0 a 40°C) / • Temperatura não operacional: (-40 a 70°C). / ENERGIA: / • Potência de operação típica: 350W / • Potência máxima: 550W / • Tensão de entrada: 100 a 240 VCA. / SEGURANÇA: / • UL 60950-1 / • CAN/CSA-C22.2 No. 60950-1 / • EN 60950-1 / • IEC 60950-1 / • AS/NZS 60950-1 / • GB4943. / EMC: / • 47CFR Parte 15 (CFR 47) Classe A / • AS/NZS CISPR22 Classe A / • CISPR22 Classe A / • EN55022 Classe A / • ICES003 Classe A / • VCCI Classe A / • EN61000-3-2.	Foxconn Cz s.r.o.	CISCO	UCS-IOM-2204XP=		28/19
8517.62.59	Dispositivo para emissão, transmissao e recepcao de dados, modulo I/O UCS 2208XP, com 8 portas externas e 32 portas internas 10Gb, codigo UCS-IOM-2208XP=ESPECIFICAÇÕES DO PN : UCS-IOM-2208XP= / ESPECIFICAÇÕES GERAIS: / • Endereço MAC : 16.000 entradas da tabela / • cut-through de baixa latência projeto fornece previsível , latência tráfego consistente, independentemente do tamanho do pacote , padrão de tráfego, ou recursos ativados / • interoperabilidade óptico com XENPAK , X2 e 10 Gigabit Small Form Factor Pluggable (XFP) tipos de interface / AMBIENTE: / • Temperatura operacional: (0 a 40°C) / • Temperatura não operacional: (-40 a 70°C). / ENERGIA: / • Potência de operação típica: 350W / • Potência máxima: 550W / • Tensão de entrada: 100 a 240 VCA. / SEGURANÇA: / • UL 60950-1 / • CAN/CSA-C22.2 No. 60950-1 / • EN 60950-1 / • IEC 60950-1 / • AS/NZS 60950-1 / • GB4943. / EMC: / • 47CFR Parte 15 (CFR 47) Classe A / • AS/NZS CISPR22 Classe A / • CISPR22 Classe A / • EN55022 Classe A / • ICES003 Classe A / • VCCI Classe A / • EN61000-3-2.	JABIL CIRCUIT DE MEXICO SA DE CV	CISCO	UCS-IOM-2208XP=		14/19
8517.62.59	Dispositivo para emissao, transmissao e recpecao de dados, modulo I/O, com 4 portas externas, 8 portas internas 40Gb, para equipamento Cisco serie UCS 2304XPESPECIFICAÇÕES DO PN : UCS-IOM-2304= / ESPECIFICAÇÕES GERAIS: / • Endereço MAC : 16.000 entradas da tabela / • cut-through de baixa latência projeto fornece previsível , latência tráfego consistente, independentemente do tamanho do pacote , padrão de tráfego, ou recursos ativados / • interoperabilidade óptico com XENPAK , X2 e 10 Gigabit Small Form Factor Pluggable (XFP) tipos de interface / AMBIENTE: / • Temperatura operacional: (0 a 40°C) / • Temperatura não operacional: (-40 a 70°C). / ENERGIA: / • Potência de operação típica: 350W / • Potência máxima: 550W / • Tensão de entrada: 100 a 240 VCA. / SEGURANÇA: / • UL 60950-1 / • CAN/CSA-C22.2 No. 60950-1 / • EN 60950-1 / • IEC 60950-1 / • AS/NZS 60950-1 / • GB4943. / EMC: / • 47CFR Parte 15 (CFR 47) Classe A / • AS/NZS CISPR22 Classe A / • CISPR22 Classe A / • EN55022 Classe A / • ICES003 Classe A / • VCCI Classe A / • EN61000-3-2.	HON HAI PRECISION INDUSTRY CO LTD	CISCO	UCS-IOM-2304=		05/20
8517.62.59	Dispositivo para emissão, transmissão e recepção de dados, Modulo I/O, para equipamento Cisco serie UCS 2304V2, com 4 portas externas, 8 portas internas 40GBESPECIFICAÇÕES DO PN : UCS-IOM-2304V2= / ESPECIFICAÇÕES GERAIS: / • Endereço MAC : 16.000 entradas da tabela / AMBIENTE: / • Temperatura operacional: (0 a 40°C) / • Temperatura não operacional: (-40 a 70°C). / SEGURANÇA: / • UL 60950-1 / • CAN/CSA-C22.2 No. 60950-1 / • EN 60950-1 / • IEC 60950-1 / • AS/NZS 60950-1 / • GB4943. / EMC: / • 47CFR Parte 15 (CFR 47) Classe A / • AS/NZS CISPR22 Classe A / • CISPR22 Classe A / • EN55022 Classe A / • ICES003 Classe A / • VCCI Classe A / • EN61000-3-2.	Foxconn Cz s.r.o.	CISCO	UCS-IOM-2304V2=		29/21
8517.62.59	Dispositivo para emissão, transmissao e recepcao de dados, modulo I/O UCS 2408, com 8 portas externas de 25Gb e 32 portas internas de 10 GbESPECIFICAÇÕES DO PN : UCS-IOM-2408= / ESPECIFICAÇÕES GERAIS: / • Endereço MAC : 16.000 entradas da tabela / AMBIENTE: / • Temperatura operacional: (0 a 40°C) / • Temperatura não operacional: (-40 a 70°C). / SEGURANÇA: / • UL 60950-1 / • CAN/CSA-C22.2 No. 60950-1 / • EN 60950-1 / • IEC 60950-1 / • AS/NZS 60950-1 / • GB4943. / EMC: / • 47CFR Parte 15 (CFR 47) Classe A / • AS/NZS CISPR22 Classe A / • CISPR22 Classe A / • EN55022 Classe A / • ICES003 Classe A / • VCCI Classe A / • EN61000-3-2.	Foxconn Cz s.r.o.	CISCO	UCS-IOM-2408=		29/21
8517.62.59	Dispositivo para emissão, transmissão e recepção de dados, cartão adaptador mezzanine VIC 1280, para servidores Cisco serie UCSESPECIFICAÇÕES DO PN : UCS-VIC-M82-8P= / • Compativel com UCS 6248UP / ENERGIA: / • Entrada: 90 to 264 VAC / • Frequência: 50 to 60 Hz / • Potência maxima de saida: 750 W / EMC: / • FCC Parte 15 (CFR 47) Classe A / • ICES-003 Classe A / • EN55022 Classe A / • CISPR22 Classe A / • AS/NZS 3548 Classe A / • VCCI Classe A / • EN55024 / • ETS300 386 / • EN50082-1 / • EN61000-3-2 / • EN61000-3-3.	HON HAI PRECISION INDUSTRY CO LTD	CISCO	UCS-VIC-M82-8P=		49/20
8517.62.59	Dispositivo para emissão, transmissão e recepção de dados, modulo appliance VCS-C ou VCS-EESPECIFICAÇÕES DO PN : VCS-C-BDL-K9= / ESPECIFICAÇÕES: / • modulo appliance VCS-C ou VCS-E / • Suporte para padrões da indústria, como HTTP seguro (HTTPS), XML, protocolo de gerenciamento de rede simples (SNMP v2 e v3), protocolo de cópia segura (SCP) e protocolo Secure Shell (SSH) / • Assistente de configuração integrado para configuração inicial / • Integração com Cisco TMS Versão 13.2 ou posterior para provisionamento e configuração escaláveis / • Registro de chamadas e suporte de diagnóstico avançado / • Fuso horário local ausente (apenas VCS Expressway) / • Support for DNS addressing / • Support for IPv4 and IPv6 simultaneously / • Support for IPv4 and IPv6 translation services / AMBIENTE: / • Temperatura operacional: 0° a 40°C / • Temperatura não operacional: -40° a 70°C / SEGURANÇA: / • UL 60950 / • CSA 22.2 No.60950 / • IEC 60950 / • EN 60950 / • AS/NZS 3260 / • TS001. / EMC: / • ICES 003 / • EN55022 / • CISPR 22 / • AS / NZ 3548 / • VCCI / • EN55024 / • EN50082-1 / • EN61000 -6-1	HON HAI PRECISION INDUSTRY CO LTD	CISCO	VCS-C-BDL-K9=		49/20
8517.62.59	Dispositivo para emissão, transmissão e recepção de dados, modulo adaptador de telefone analogico de voz, Cisco VG204XM ESPECIFICAÇÕES DO PN : VG204XM / ESPECIFICAÇÕES GERAIS / • Gateway 4 portas de baixa densidade / • Processador Power QUICC / • Memória de 256MB DDR2 / • 128-MB NAND Flash / • 2 portas Ethernet 10/100 / • 2 portas FXS / ENERGIA: / • 100 a 240 VAC / • 50a60Hz / • 12VDC / DIMENSÕES: / • Altura: 1.78 in. (45.2 mm) / • Largura: 8.81 in. (223.8 mm) / • Profundidade: 8.13 in. (206.5 mm) / AMBIENTE: / • Temperatura ambiente: 32 a 104°F (0 a 40°C) / • Temperatura de armazenamento: -22 a 149°F (-30 a 65°C) / • Umidade relativa: 10 a 85% sem condensação / SEGURANÇA: / • UL 60950 / • CAN/CSA C22.2 No. 60950 / • IEC 60950 / • EN 60950-1 / • AS/NZS 60950 / EMC: / • FCC Part 15 Classe B / • ICES-003 Classe B / • EN55022 Classe B / • CISPR22 Classe B / • VCCI Classe B / • EN 300386 Classe B / • EN61000-3-3 / • EN61000-3-2	Foxconn Cz s.r.o.	CISCO	VG204XM		40/20
8517.62.59	Dispositivo para transmissao e recepcao de interface de voz com duas entradas BRI - FXO (Universal), modelo VIC2-2FXOESPECIFICAÇÕES DO PN : VIC2-2FXO= / ESPECIFICAÇÕES GERAIS: / INTERFACE T1: / • Transmitir Taxa de Bits: 1,544 Mbps ± 50 PPM bps/32 / • Receber Taxa de Bits: 1,544 Mbps ± 50 PPM bps/32 / • Linha de Código: AMI , B8ZS / • AMI Densidade Ones: Forçados para N x 56 Kbps Canais / • Nível de Saida ( LBO): 0, -7,5 , ou -15 dB / • Nível de Entrada: 1 DB0 para baixo a -24 DB0 / • DTE Interface ( modo WIC): Serviço fracionária / • DTE Interface ( Modo VIC): G.704/Estruturado / • DCE interface: G.704/Estruturado. / INTERFACE E1: / • Transmitir Taxa de Bits: 2.048 Mbps ± 100 bps/50 PPM / • Receber Taxa de Bits: 2.048 Mbps ± 100 bps/50 PPM / • Taxa de Dados: 1.984 Mbps (modo framed) por porta E1 / • clocking: Interno e Loop ( recuperado da rede) / • Codificação: HDB3 / • DTE Interface ( modo WIC): Serviço fracionária / • DTE Interface ( modo VIC): G.704/Estruturado / • DCE interface: G.704/Estruturado. / AMBIENTE: / • Temperatura de operação : 0 a 40 ° C / • Temperatura de armazenamento : -25 a +70 ° C. / VICS/VWICS SUPORTADOS: / • VIC3-2FXS/DID / • VIC3-2FXS-E/DID / • VIC3-4FXS/DID / • VIC2-2FXO / • VIC2-4FXO / • VIC3-2E/M / • VIC2-2BRI-NT/TE	Foxconn Cz s.r.o.	CISCO	VIC2-2FXO=		14/19
8517.62.59	Dispositivo para emissão, transmissão e recepção de dados, cartão de interface de voz, com 4 portas FXO (Universal)ESPECIFICAÇÕES DO PN : VIC2-4FXO= / ESPECIFICAÇÕES GERAIS: / INTERFACE T1: / • Transmitir Taxa de Bits: 1,544 Mbps ± 50 PPM bps/32 / • Receber Taxa de Bits: 1,544 Mbps ± 50 PPM bps/32 / • Linha de Código: AMI , B8ZS / • AMI Densidade Ones: Forçados para N x 56 Kbps Canais / • Nível de Saida ( LBO): 0, -7,5 , ou -15 dB / • Nível de Entrada: 1 DB0 para baixo a -24 DB0 / • DTE Interface ( modo WIC): Serviço fracionária / • DTE Interface ( Modo VIC): G.704/Estruturado / • DCE interface: G.704/Estruturado. / INTERFACE E1: / • Transmitir Taxa de Bits: 2.048 Mbps ± 100 bps/50 PPM / • Receber Taxa de Bits: 2.048 Mbps ± 100 bps/50 PPM / • Taxa de Dados: 1.984 Mbps (modo framed) por porta E1 / • clocking: Interno e Loop ( recuperado da rede) / • Codificação: HDB3 / • DTE Interface ( modo WIC): Serviço fracionária / • DTE Interface ( modo VIC): G.704/Estruturado / • DCE interface: G.704/Estruturado. / AMBIENTE: / • Temperatura de operação : 0 a 40 ° C / • Temperatura de armazenamento : -25 a +70 ° C. / VICS/VWICS SUPORTADOS: / • VIC3-2FXS/DID / • VIC3-2FXS-E/DID / • VIC3-4FXS/DID / • VIC2-2FXO / • VIC2-4FXO / • VIC3-2E/M / • VIC2-2BRI-NT/TE	Foxconn Cz s.r.o.	CISCO	VIC2-4FXO=		32/19
8517.62.59	Dispositivo para emissão, transmissão e recepção de voz, cartão de interface de voz com duas portas - FXS e DID ESPECIFICAÇÕES DO PN : VIC3-2FXS/DID= ESPECIFICAÇÕES GERAIS: Esta placa de interface de voz Cisco (VIC3-2E/M) é suportada nos seguintes roteadores Cisco: o Roteadores da série Cisco 2800, incluindo Cisco 2801, Cisco 2811, Cisco 2821 e Cisco 2851 o Roteadores da série Cisco 3800, incluindo Cisco 3825 e Cisco 3845 o Roteadores da série Cisco IAD2430 o Roteadores da série Cisco 2900 o Roteadores da série Cisco 3900 Status Led: o Verde : As portas monitoradas estão ativas (foram inicializadas sem erro). o Amarelo : Pelo menos uma porta monitorada não está pronta. o Fora : As portas monitoradas não estão ativas ou falharam ao inicializar. As placas de interface de voz Cisco (VICs) suportam tecnologias de voz. Os VICs podem ser instalados em slots de placa de interface em roteadores de acesso Cisco suportados ou em módulos de rede de voz de 1 ou 2 slots que são instalados em slots de módulo de rede em roteadores de acesso Cisco suportados. RECEBER E TRANSMITIR (E&M) é uma técnica de sinalização para telefones de 2 e 4 fios e interfaces de tronco. A interface E&M normalmente conecta chamadas remotas de uma rede IP para um PBX. A placa de interface de voz Cisco AMBIENTE: Temperatura de operação : 0 a 40 ° C Temperatura de armazenamento : -25 a +70 ° C. VICS/VWICS SUPORTADOS: VIC3-2FXS/DID VIC3-2FXS-E/DID VIC3-4FXS/DID VIC2-2FXO VIC2-4FXO VIC3-2E/M VIC2-2BRI-NT/TE Aplicação: Utilizado para emissão, transmissão e recepção de dados e voz.	FABRINET CO LTD	CISCO	VIC3-2FXS/DID=		18/22
8517.62.59	PAINEL DE COMANDO ELÉTRICO, UTILIZADO PELO USUÁRIO PARA CONTROLE DE SISTEMA DE INTERCOMUNICAÇÃO DIGITAL DE ÁUDIO E DADOS. CONCEBIDO PARA MONTAGEM EM RACK 1RU E CONTENDO 12 TECLAS, POSSUI CONEXÕES FRONTAIS XLR, LAN (RJ-45), USB E GPIO, SENDO DESTINADO A OPERAR EM CONJUNTO COM A PLATAFORMA DE INTERCOMUNICAÇÃO DIGITAL ECLIPSE HX. APLICAÇÃO: ESTÚDIOS DE PRODUÇÃO DE TV.	CLEAR-COM LLC	CLEAR-COM	VI-PNL-12L-X4		45/21
8517.62.59	Aparelho de comunicação para recepção e transmissão de voz, em rede com fio, para operação em conjunto com matriz digital de comutação de sinais Eclipse HX.	Clear-Com LLC	CLEAR-COM	VI-PNL-12P-X4		32/22
8517.62.59	APARELHO DE EMISSÃO E RECEPÇÃO DE VOZ, INCLUINDO 1 POWER CORD, É UM PAINEL DE COMANDO ELÉTRICO, UTILIZADO PELO USUÁRIO PARA CONTROLE/ACIONAMENTO DE SISTEMA DE INTERCOMUNICAÇÃO DIGITAL DE ÁUDIO E DADOS. CONCEBIDO PARA MONTAGEM EM RACK 2RU E CONTENDO 24 TECLAS, POSSUI CONEXÕES TRASEIRAS DB-25 (MACHO), LAN (RJ-45), USB E GPIO DB-25 (FÊMEA), SENDO DESTINADO A OPERAR EM CONJUNTO COM A PLATAFORMA DE INTERCOMUNICAÇÃO DIGITAL ECLIPSE HX. MARCA: CLEAR-COM. APLICAÇÃO: ESTÚDIOS DE PRODUÇÃO DE TV.	CLEAR-COM LLC	CLEAR-COM	VI-PNL-24P-X4		19/21
8517.62.59	Dispositivo para emissao, transmissao e recepcao de dados, transceptor SFP, 1GE BaseT 10/100/1000, codigo VIP-SFP-1GE-BASET=. ESPECIFICAÇÕES DO PN: VIP-SFP-1GE-BASET= / ESPECIFICAÇÕES GERAIS / • Links de dados bidirecionais de até 1,25 Gb/s / • Pegada SFP hot-Pluggable / • Faixa de temperatura da caixa estendida / • (-40°C a +85°C) / • Invólucro totalmente metálico para baixo EMI / • Compatível com RoHS e sem chumbo / • Baixa dissipação de energia (1,05 W típico) / • Conjunto compacto do conector RJ-45 / • Acesso ao IC da camada física via 2 fios / • barramento serial / • Operação 10/100/1000 BASE-T no host / • sistemas com interface SGMII / • Formulários / • 1,25 Gigabit Ethernet sobre Cat5 cabos / AMBIENTE: / • Temperatura operacional (no dispositivo): -5° à 85°C / • Temperatura de armazenamento: -5° à 85°C / DIMENSÕES (A x L x P): / • 8,6 x 13,7 x 56,5 mm / CONFORMIDADE REGULATÓRIA E PADRÃO: / • Laser de Classe 1 de acordo com IEC60825-1 e CFR 21, Parte 1040.01UL 60950 / • Especificação ótica de acordo com GR-253, ITU G.957 e G.707 / • Especificação Ótica para Usuário ATM SFP-OC3-MM - Especificação de Interface de Rede (v3.1) .	FINISAR	CISCO	VIP-SFP-1GE-BASET=		02/23
8517.62.59	Dispositivo para emissão, transmissão e recepção de dados, modulo de rede de voz 1 AC ESPECIFICAÇÕES DO PN: VNS-AC1= ESPECIFICAÇÕES Processador Modelo Ultra 1 140 ou 170 Cache Externo 512KB Disco SCSI-2 2GB / 4GB Rápido Conector TPE RJ-45 da porta Ethernet 2 conectores DB-25 de portas seriais Conector DIN-8 de porta de teclado / mouse Conector SCSI de 50 pinos da porta SCSI SBus Slots 3 Placa de controle de energia GNP SoftSwitch Fonte de alimentação -48V DC ou AC Acustica: 50dBA INTERFACES V.35 Frame Relay X.21 Frame Relay Canal E1 ATM FONTE DE ALIMENTAÇÃO Tensão de entrada: 90VAC (Min), 120/208VAC (Nomial), 264VAC (Max) Frequência de linha: 47 Hz (Min), 50/60 Hz (Nominal), 63 Hz (Max) COSMETICO Comutação de rede de voz 1 ac Material da caixa: aço, aisi c1008-c1020 A caixa deve ser livre de cantos / borda / burrs afiados. Acabamento: exceto para a superfície traseira dos flanges de montagem e para a área do conector de e/s do painel traseiro, todas as superfícies exteriores deverão ser pintadas por cisco spec. 95-0793-01, aqua green, medium texture. As superfícies traseiras dos flanges de montagem da frente e da área do painel do conector de e/s devem ser zinco e livres de pintura. Serigrafia cisco logo onde mostrado usando cisco systems guia de padrões criativos para arte finala, cor: pantone cool frey 4u. Os personagens e as linhas devem ser afiados. Legível e resistirá à obliteração de acordo com eia std rs-327-a. Aplicar ruim do produto onde mostrado com a arte finala do cisco syustem, veja a especificação funcional, 95-1114-xx, para o número da peça da arte finala, cor: pantone cool grey 4u. Os personagens e as linhas devem ser afiados, legíveis e resistir à obliteração de acordo com eia std rs-327-a, a arte finala gerada por fornecedor deve ser aprovada por escrito pela cisco systems antes da fabricação das peças de produção. Coscmectos de acordo com a padrão cisco 700474-000, as superfícies do painel frontal devem ser da classe a. Todas as outras superfícies deverão ser da classe b. DIMENSÕES Largura: 46,50 cm Altura: 13,17 SEGURANÇA Cabo RS449 para V.35 Cabo RS449 para X21 Cabo Coaxial 23G Cabo Coaxial P 50Ohm - UG260B PADRÕES DE INTERFERÊNCIA DE RADIOFREQUÊNCIA Para unidade de energia AC: FCC Parte 15, subparte J ou EN 55022 classe B para emissões irradiadas e conduzidas. Diretiva EMC 89/336 / EEC EN 55022, classe B, para emissões irradiadas e conduzidas. Austel AS 3548, classe B, para emissões irradiadas e conduzidas. Japão VCCI, Classe B, para emissões irradiadas e conduzidas. A unidade deve ter um mínimo de margens de pico de 6db (condutância de linha e irradiada) quando testado por si mesmo durante a certificação EMI. Canadá (DOC) FCC parte 15 subparte J Para unidade de energia DC: Bellcore 1089 CORE classe A. Aplicação: Utilizado para emissão, transmissão e recepção de dados	FOXCONN JUAREZ CALLE INTERMEX	CISCO	VNS-AC1=		01/22
8517.62.59	APARELHO PARA RECEPCAO, MONITORAMENTO, CONTROLE, GERENCIAMENTO E DISTRIBUICAO DE CONTEUDO DE VIDEO ATRAVES DE REDE POR FIO POR MEIO DOS PROTOCOLOS IP E/OU SDI, CONTENDO (1) PORTA DE INTERFACE PARA COMUNICACAO EM REDE ETHERNET 10/100/1000 BASE-T (RJ-45), MODELO VS3100, ACOMPANHADO DE CABOS E DEMAIS ACESSORIOS PARA SUA MONTAGEM. APLICACAO: TRANSMISSOES AO VIVO DE VIDEO EM EMISSORA DE TELEVISAO. MARCA: TVU NETWORKS; MODELO: VS3100;	TVU NETWORKS CORPORATION	TVU NETWORKS	VS3100		21/19
8517.62.59	APARELHO EM FORMATO DE INSTALAÇÃO EM RACK PARA TRANSMISSÃO E/OU RECEPÇÃO DE SINAL DE VÍDEO E ÁUDIO EM HD/SD VIA SDI, REDE DE DADOS MÓVEIS, WIFI, SATÉLITE OU ATRAVÉS DE REDE ETHERNET, PARA AMBIENTE DE PRODUÇÃO DE ÁUDIO E VÍDEO (TELEVISÃO). APRESENTA-SE ACOMPANHADO DE CABOS E OUTROS ITENS DE INSTALAÇÃO.APLICAÇÃO: TRANSMISSÃO/RECEPÇÃO AO VIVO DE SINAIS DE ÁUDIO E VÍDEO.	TVU NETWORKS CORPORATION	TVU NETWORKS	VS3500		32/21
8517.62.59	Dispositivo para emissao, transmissao e recepcao de dados, cartao Supervisor 720-10G, com 3C, para comutador Cisco serie Catalyst 6500, codigo VS-F6K-PFC3C=ESPECIFICAÇÕES DO PN : VS-F6K-PFC3C= / ESPECIFICAÇÕES GERAIS: / • Entradas MAC: 96,000 / • Rotas IP: 256,000 (IPv4); 128,000 (IPv6) / • Entradas Netflow: 128,000 / • 2 Portas Ethernet GB / • 2 Portas SFP / • 1 Porta console / DIMENSÕES(AxLxP): / • 1.6 x 15.3 x 16.3 in. (4.0 x 37.9 x 40.3 cm) / AMBIENTE: / • Temperatura operacional: 32 a 104°F (0 a 40°C) / • Temperatura de armazenaento: -40 a 158°F (-40 a 70°C) / • Umidade relativa: 10 a 90% sem condensação / SEGURANÇA: / • UL 60950 / • CAN/CSA-C22.2 NO. 60950 / • EN 60950 / • IEC 60950 / EMC: / • FCC Parte 15 (CFR 47) Classe A / • ICES-003 Classe A / • EN 55022 Classe A / • CISPR 22 Classe A / • AS/NZS 3548 Classe A / • VCCI Classe A / • EN 55024 / • EN300 386 / • EN 50082-1 / • EN 61000-3-2 / • EN 61000-3-3 / • EN 61000-6-1 / • CISPR24	HON HAI PRECISION INDUSTRY CO LTD	CISCO	VS-F6K-PFC3C=		24/19
8517.62.59	Dispositivo para emissao, transmissao e recepcao de dados, supervisor 2T, com 2 portas 10GbE e 3 portas 1GbE, com MSFC5 PFC4, para comutador Cisco Catalyst 6500, código VS-S2T-10G=ESPECIFICAÇÕES DO PN : VS-S2T-10G= / ESPECIFICAÇÕES GERAIS: / • Roteamento IPv4: em hardware Até 720 Mpps / • Roteamento IPv6: em hardware Até 390 Mpps / • L2 ponte: em hardware Até 720 Mpps / • VLAN: 4k / • Entradas MAC: 128k / • VPLS: Em hardware (até 390 Mbps) / • GRE: Em hardware (até 390 Mbps). / AMBIENTE: / • Temperatura de operação: (0 a 40 ° C) / • Temperatura de armazenamento: (-40 a 75 ° C) / • Umidade relativa : 10 a 90 por cento, sem condensação. / SEGURANÇA: / • UL 60950-1 / • CAN/CSA-C22.2 No. 60950-1 / • EN 60950-1 / • IEC 60950-1 / • AS/NZS 60950-1 / • GB4943. / EMC: / • EN50082-1 / • EN61000-6-1 / • EN55024 / • CISPR24 / • EN300386 / • KN 61000-4 Series	HON HAI PRECISION INDUSTRY CO LTD	CISCO	VS-S2T-10G=		41/19
8517.62.59	Dispositivo para emissao, transmissao e recepcao de dados, Supervisor 2T, com 2 portas 10GbE e 3 portas 1GbE, com MSFC5 PFC4XL, para comutador Cisco Catalyst 6500, código VS-S2T-10G-XL=ESPECIFICAÇÕES DO PN : VS-S2T-10G-XL= / ESPECIFICAÇÕES GERAIS: / • Roteamento IPv4: em hardware Até 720 Mpps / • Roteamento IPv6: em hardware Até 390 Mpps / • L2 ponte: em hardware Até 720 Mpps / • VLAN: 4k / • Entradas MAC: 128k / • VPLS: Em hardware (até 390 Mbps) / • GRE: Em hardware (até 390 Mbps). / AMBIENTE: / • Temperatura de operação: (0 a 40 ° C) / • Temperatura de armazenamento: (-40 a 75 ° C) / • Umidade relativa : 10 a 90 por cento, sem condensação. / SEGURANÇA: / • UL 60950-1 / • CAN/CSA-C22.2 No. 60950-1 / • EN 60950-1 / • IEC 60950-1 / • AS/NZS 60950-1 / • GB4943. / EMC: / • EN50082-1 / • EN61000-6-1 / • EN55024 / • CISPR24 / • EN300386 / • KN 61000-4 Series	HON HAI PRECISION INDUSTRY CO LTD	CISCO	VS-S2T-10G-XL=		41/19
8517.62.59	Dispositivo para transmissao e recepcao de dados, cartao interface WAN / MTV (Multiflex Trunk Voice), de segunda geracao, com 1 porta G.703 , modelo VWIC2-1MFT-G703ESPECIFICAÇÕES DO PN : VWIC2-1MFT-G703= / ESPECIFICAÇÕES GERAIS: / • O suporte para placas T1 e E1--T1/E1 MFT VWIC2 proporciona maior flexbilidade na configuração de placas MFT VWIC2, pois fornece suporte a T1, T1 fracional, E1 e E1 fracional para aplicativos de voz e WAN. / • Função de derivação e inserção em todas as versoes--os Modulos All MFT VWIC2 agora incluem a função de derivação e inserção de multiplexadores, que elimina CSU/DSU externos de terceiros e derivam e inserem multiplexadores. / • Funções de relógio avançadas--O MFT VWIC2s de 2 portas permite que cada porta seja cronometrada de diferentes fontes de contagem para aplicativos de dados. Este recurso independente de relógio não é suportada para aplicativos de voz e não é suportada com o Modulo AIM-ATM-VOICE-30. / • Opção de cancelamento de eco dedicado--os MFT VWIC2s possuem onboard slot for a multiflex trunk. / SEGURANÇA: / • IEC 60950-1 / • AS/NZS 60950-1 / • GB4943 / EMC: / • CISPR22 Classe A / • EN55022 Classe A / • ICES003 Classe A / • VCCI Classe A / • EN61000-3-2 / • EN61000-3-3 / • KN22 Classe A / • CNS13438 Classe A	HON HAI PRECISION INDUSTRY CO LTD	CISCO	VWIC2-1MFT-G703=		24/19
8517.62.59	Dispositivo para emissão, transmissão e recepção de dados, cartao interface WAN / MTV (Multiflex Trunk Voice), de 2ª geração, com 1 porta T1/E1, codigo VWIC2-1MFT-T1/E1=ESPECIFICAÇÕES DO PN : VWIC2-1MFT-T1/E1= / ESPECIFICAÇÕES GERAIS: / • PORTAS MUSIC ON HOLD (MOH): PORTA DE 3,5 MM DE ÁUDIO ÚNICA / • PORTAS ETHERNET ONBOARD: TRÊS PORTAS 10/100/1000 EXPANSÃO ETHERNET , UM 10/100/1000 UPLINK WAN / • PORTAS FXS E (DID): 4 PORTAS BUILT-IN FXS / • PSTN INTERFACES (FXO, BRI, OU T1/E1): 4 FXO FXO, BRI 2 OU 4 COM BUILT-IN T1/E1. / ENERGIA: / • TENSÃO DE ENTRADA AC: 100 A 240V AC / • FREQÜÊNCIA DE ENTRADA AC: 50 A 60 HZ / • CORRENTE DE ENTRADA AC: 3 A 1,5 (100 A 240V) / • CORRENTE ALTERNADA ONDA DE ENTRADA: 30 A 60A (100 A 240V) / • DISSIPAÇÃO DE ENERGIA (AC): 67W. / AMBIENTE: / • TEMPERATURA NÃO OPERACIONAL: (-20° A 65°C) / • UMIDADE OPERACIONAL: 10% A 85 % SEM CONDENSAÇÃO DE FUNCIONAMENTO. / SEGURANÇA: / • IEC 60950-1 / • AS/NZS 60950.1 / • CAN/CSA-C22.2 NO. 60950-1 / • EN 60950-1 / • UL 60950-1. / EMC: / • FCC PART 15, ICES-003 / • EN55022, CISPR 22 / • AS/NZS / • CNS13438 / • VCCI V-3 / • EN 55024 / • EN 300-386 / • EN 61000-3-2 / • EN 61000-3-3 / • EN 50082-1.	Quanta Computer USA, Inc.	CISCO	VWIC2-1MFT-T1/E1=		19/19
8517.62.59	Dispositivo para emissão, transmissão e recepção de dados, cartao interface WAN / MTV (Multiflex Trunk Voice), de 2ª geração, com 2 portas G.703, codigo VWIC2-2MFT-G703=ESPECIFICAÇÕES DO PN : VWIC2-2MFT-G703= / ESPECIFICAÇÕES GERAIS: / • 2 portas Ethernet RJ45 / • Leds de status / AMBIENTE: / • Temperatura operacional: (0° a -40° C) / • Temperatura não operacional: (-25 a 70° C) / ENERGIA: / • 15 watts no máximo / SEGURANÇA E EMC: / • UL / • CSA / • EN IEC / • AS/NZS / • FCC Parte15 Classe A / • FCC Parte 68	HON HAI PRECISION INDUSTRY CO LTD	CISCO	VWIC2-2MFT-G703=		41/19
8517.62.59	Dispositivo para emissão, transmissão e recepção de dados, cartao interface WAN / MTV (Multiflex Trunk Voice), de 2ª geração, com 2 portas T1/E1, codigo VWIC2-2MFT-T1/E1=ESPECIFICAÇÕES DO PN : VWIC2-2MFT-T1/E1= / ESPECIFICAÇÕES GERAIS: / • Dados T1/E1---As versoes MFT VWIC2 T1/E1 de 1 e 2 portas atuam como WICs, com suporte para aplicacoes de T1, T1 fracional, E1, (inclusive G.703 estruturado com enquadramento G.704), E1 fracional e E1 estruturado G.703. Para simplificar o gerenciamento remoto, essas placas MFT VWIC2 integram uma DSU/CSU completamente gerenciada para deployments T1 e uma DSU completamente gerenciada para deployments E1. / • Dados E1/G.703---As versoes MFT VWIC2 G.703 de 1 e 2 portas atuam como WICs, com suporte para aplicacoes T1, T1 fracional, E1 (inclusive G.703 estruturado com enquadramento G.704), E1 fracional e E1 não estruturado (G.703). Para simplificar o gerenciamento remoto, a versão G.703 inclui uma DSU completamente gerenciada. As versoes G.703 também têm suporte para todas as capacidades nas versoes T1/E1. / • Pacote de voz T1/E1---As versoes MFT VWIC2 (voz e WAN) T1/E1 de 1 e 2 portas atuam como VICs, com suporte para aplicacoes de pacote de voz por fornecerem conexões T1, T1 fracional, E1 e E1 fracional para aparelhos de PBX (troca de ramais privados) e escritórios centrais, possibilitando assim novos serviços e reduzindo tarifas de voz e fax. / • Dados e pacotes de voz mistos---As placas de interface Cisco MFT VWIC2 conseguem suportar simultaneamente ambos dados e voz, reduzindo a complexidade e Numero de componentes da rede e facilitando uma migração elegante para pacotes de dados eficientes em banda. / AMBIENTE: / • Temperatura operacional: 32 até 104°F (0 até 40°C) / • Temperatura de armazenamento: -4 até 149°F (-20 até 65°C) / • Umidade relativa: 10 até 90% sem condensação / SEGURANÇA / • UL 1950 / • CSA-C22.2 #950 / • EN60950 / • TUV GS / • IEC 950 / • EN300386 / EMC: / • EN55024 e CISPR24 / • EN50082-1 / • FCC Parte 15 / • Classe A ICES-003 / • Classe AEN55022 / • Classe A CISPR22 / • Classe AAS e NZS 3548 / • Classe AVCCI / • Classe A EN 300386 EN61000-3-3 EN61000-3-2	Foxconn Cz s.r.o.	CISCO	VWIC2-2MFT-T1/E1=		14/19
8517.62.59	Dispositivo para emissão, transmissão e recepção de dados, cartao interface WAN / MTV (Multiflex Trunk Voice), de 3ª geração, com 1 porta T1/E1, codigo VWIC3-1MFT-T1/E1=ESPECIFICAÇÕES DO PN : VWIC3-1MFT-T1/E1= / ESPECIFICAÇÕES GERAIS / T1 INTERFACE: / • transmissao Bit Rate: 1.544 Mbps ± 50 bps/32 ppm / • Bit Rate recebido: 1.544 Mbps ± 50 bps/32 ppm / • Nível de Saida ( linha de construir -out [ LBO ]): 0, -7.5, ou -15 dB / • Nível de Entrada: 1 dB0 Ate -24 dB0 / E1 INTERFACE: / • transmissao Bit Rate: 2.048 Mbps ± 100 bps/50 ppm / • Bit Rate recebido: 2.048 Mbps ± 100 bps/50 ppm / • Taxa de Dados: 1.984 Mbps (modo framed) por porta E1 / CHASSIS SUPORTADOS: / • 15.0(1)M3, 15.1(1)T1, 15.1(2)T / DIMENSOES (A x L x P): / • (1.91 x 7.82 x 12.04 cm) / AMBIENTE: / • Temperatura Operacional: 0 to 40oC / • Temperatura de armazenamento:-25 to +70oC / • Umidade relativa: funcionamento sem condensação 5 a 85% ; 5-95 % sem / condensação , não-operacional	Foxconn Cz s.r.o.	CISCO	VWIC3-1MFT-T1/E1=		40/20
8517.62.59	Dispositivo para emissão, transmissão e recepção de dados, cartao interface WAN / MTV (Multiflex Trunk Voice), de 3ª geração, com 2 portas G703, codigo VWIC3-2MFT-G703=ESPECIFICAÇÕES DO PN : VWIC3-2MFT-G703= / ESPECIFICAÇÕES GERAIS / T1 INTERFACE: / • transmissao Bit Rate: 1.544 Mbps ± 50 bps/32 ppm / • Bit Rate recebido: 1.544 Mbps ± 50 bps/32 ppm / • Nível de Saida ( linha de construir -out [ LBO ]): 0, -7.5, ou -15 dB / • Nível de Entrada: 1 dB0 Ate -24 dB0 / E1 INTERFACE: / • transmissao Bit Rate: 2.048 Mbps ± 100 bps/50 ppm / • Bit Rate recebido: 2.048 Mbps ± 100 bps/50 ppm / • Taxa de Dados: 1.984 Mbps (modo framed) por porta E1 / CHASSIS SUPORTADOS: / • 15.0(1)M3, 15.1(1)T1, 15.1(2)T / DIMENSOES (A x L x P): / • (1.91 x 7.82 x 12.04 cm) / AMBIENTE: / • Temperatura Operacional: 0 to 40ºC / • Temperatura de armazenamento:-25 to +70ºC / • Umidade relativa: funcionamento sem condensação 5 a 85% ; 5-95 % sem condensação , não-operacional	HON HAI PRECISION INDUSTRY CO LTD	CISCO	VWIC3-2MFT-G703=		14/19
8517.62.59	Dispositivo para emissao, transmissao e recepcao de dados, cartao interface WAN /MTV (Multiflex Trunk Voice) Cisco de terceira geração com 2 portas T1/E1, código VWIC3-2MFT-T1/E1=.ESPECIFICAÇÕES DO PN : VWIC3-2MFT-T1/E1= / ESPECIFICAÇÕES GERAIS / T1 INTERFACE: / • transmissao Bit Rate: 1.544 Mbps ± 50 bps/32 ppm / • Bit Rate recebido: 1.544 Mbps ± 50 bps/32 ppm / • Nível de Saida ( linha de construir -out [ LBO ]): 0, -7.5, ou -15 dB / • Nível de Entrada: 1 dB0 Ate -24 dB0 / E1 INTERFACE: / • transmissao Bit Rate: 2.048 Mbps ± 100 bps/50 ppm / • Bit Rate recebido: 2.048 Mbps ± 100 bps/50 ppm / • Taxa de Dados: 1.984 Mbps (modo framed) por porta E1 / CHASSIS SUPORTADOS: / • 15.0(1)M3, 15.1(1)T1, 15.1(2)T / DIMENSOES (A x L x P): / • (1.91 x 7.82 x 12.04 cm) / AMBIENTE: / • Temperatura Operacional: 0 to 40ºC / • Temperatura de armazenamento:-25 to +70ºC / • Umidade relativa: funcionamento sem condensação 5 a 85% ; 5-95 % sem condensação , não-operacional	HON HAI PRECISION INDUSTRY CO LTD	CISCO	VWIC3-2MFT-T1/E1=		14/19
8517.62.59	Dispositivo para emissao, transmissao e recepcao de dados, cartao de interface WAN /Multiflex Trunk Voice, 3a geracao , com 4 portas T1/E1, código VWIC3-4MFT-T1/E1=ESPECIFICAÇÕES DO PN : VWIC3-4MFT-T1/E1= / ESPECIFICAÇÕES GERAIS / T1 INTERFACE: / • transmissao Bit Rate: 1.544 Mbps ± 50 bps/32 ppm / • Bit Rate recebido: 1.544 Mbps ± 50 bps/32 ppm / • Nível de Saida ( linha de construir -out [ LBO ]): 0, -7.5, ou -15 dB / • Nível de Entrada: 1 dB0 Ate -24 dB0 / E1 INTERFACE: / • transmissao Bit Rate: 2.048 Mbps ± 100 bps/50 ppm / • Bit Rate recebido: 2.048 Mbps ± 100 bps/50 ppm / • Taxa de Dados: 1.984 Mbps (modo framed) por porta E1 / CHASSIS SUPORTADOS: / • 15.0(1)M3, 15.1(1)T1, 15.1(2)T / DIMENSOES (A x L x P): / • (1.91 x 7.82 x 12.04 cm) / AMBIENTE: / • Temperatura Operacional: 0 to 40ºC / • Temperatura de armazenamento:-25 to +70ºC / • Umidade relativa: funcionamento sem condensação 5 a 85% ; 5-95 % sem condensação , não-operacional	JABIL CIRCUIT DE MEXICO SA DE CV	CISCO	VWIC3-4MFT-T1/E1=		14/19
8517.62.59	Dispositivo para emissao, transmissao e recepcao de dados WAE 512, com 1GB de memoria e HDD de 250GB, codigo WAE-512-K9=ESPECIFICAÇÕES DO PN : WAE-512-K9= / ESPECIFICAÇÕES GERAIS / • RAM: 1 ou 2 GB; / • Armazenamento utilizável: 250 GB; / • Máximo HDD: Dois HDD 250 GB; / • Suporte RAID: RAID-1 / • Interfaces Network: duas 10/100/1000BASE-T; / • Energia: Uma fonte de alimentacao de 350W AC; / • memoria Compact Flash: 128 MB; / SOFTWARE: / • As opções de software e licença: Cisco WAAS ou Cisco ACNS. / DIMENSOES (A x L x P): / • (43 mm x 440 mm x 559 mm). / ENERGIA: / • Entrada universal: / • Entrada de gama baixa tensao : 100 a 127 VAC / • tensao de entrada de alta : 200 a 240 VAC / • Entrada de quilovolts -ampères ( kVA; aproximados) : / • Mínimo: 0,102 kVA / • Máximo : 0,55 kVA. / AMBIENTE: / • Temperatura operacional: (10 to 35ºC);	Foxconn Cz s.r.o.	CISCO	WAE-512-K9=		32/19
8517.62.59	Dispositivo para emissao, transmissao e recepcao de dados, de aplicação de area estendida WAE-674, com 4GB de memoria e HDD incluso de 3 x 300GB, codigo WAE-674-K9ESPECIFICAÇÕES DO PN : WAE-674-K9 / ESPECIFICAÇÕES GERAIS: / • Hardware: 4 ou 8 GB DRAM, 600-GB HDD, RAID-5, 4-placa de porta embutido opcional / • Suporte RAID: RAID -5 ( incluído com a configuração base) / • Virtual blades: Ate 6 / • 2 portas 10/100/1000BASE-T / • memoria Flash compacta: 128 MB. / ENERGIA: / • Uma 835W hot-swappable fonte de alimentacao AC / • alimentacao redundante disponível como uma opção / • Entrada de gama baixa tensão : 100 a 127 VAC / • Faixa de tensão de entrada alta : 180 a 265 VAC. / AMBIENTE: / • Temperatura operacional: (10 a 35ºC) / • Temperatura não operacional: (-40 a 60ºC) / SEGURANÇA: / • UL 1950 / • CSA-C22.2 No. 950 / • EN 60950 / • IEC 60950. / EMC: / • FCC Parte 15 ( CFR 47) Classe A / • ICES-003 Classe A / • EN 55022 Classe A com cabos UTP / • CISPR22 Classe A com cabos UTP / • ASNZ 3548 Classe A com cabos UTP / • VCCI Classe A com cabos UTP / • EN 55024 / • EN 50082-1.	HON HAI PRECISION INDUSTRY CO LTD	CISCO	WAE-674-K9		28/19
8517.62.59	Dispositivo para emissao, transmissao e recepcao de dados, de virtualizacao, Cisco WAVE -274, com 3G RAM, 250G HDD, inline e licenca enterprise, codigo WAVE-274-K9= ESPECIFICAÇÕES DO PN: WAVE-274-K9= ESPECIFICAÇÕES GERAIS: / • 3 GB DRAM / • 250-GB Disco Rigído / • 2-portas de cartões inline / DIMENSÕES: (AxLxP) / • 20.19 x 20.19 x 9.19 in. (512.8 x 512.8 x 233.4 mm); / ENERGIA: / • 230 to 264 VAC / AMBIENTE: / • Temperatura operacional: 50 a 95ºF (10 a 35ºC) / • Umidade relativa: 8 a 80% / SEGURANÇA: / • UL 60950 / • CAN/CSA-C22.2 No. 60950 / • EN 60950 / • AS/NZS 60950 / • IEC 60950 / EMC: / • FCC Parte 15 (CFR 47) Classe A / • ICES-003 Classe A / • EN 55022 Classe A / • CISPR22 Classe A / • AS/NZS CISPR22 Classe A / • VCCI Classe A / • EN 55024 / • EN 50082	Foxconn Cz s.r.o.	CISCO	WAVE-274-K9=		32/19
8517.62.59	Dispositivo para emissao, transmissao e recepcao de dados, de virtualizacao, Cisco WAVE -294, codigo WAVE-294-K9ESPECIFICAÇÕES DO PN : WAVE-294-K9 / ESPECIFICAÇÕES GERAIS / • Exclente desonvolvimento para pequenas e médias empresas / • 2 portas Ethernet onboard Gigabit / • 1 Fonte de alimentação 400w AC / • Memória RAM: 4 até 8GB / • Armazenamento de 200GB HDD ou 250GB SSD / DIMENSÕES : / • Altura: 1.69 in. (42 mm) / • Largura: 16.89 in. (429 mm) / • Profundidade: 14.55 in. (370 mm) / AMBIENTE: / • Temperatura operacional: 32 to 104°F (0 to 40°C) / • Temperatura sem operação: (-22 to 140°F (-30 to 60°C) 2 / • Umidade relative: 10 até 90% sem condensação / ENERGIA: / • 90 to 132 VAC / SEGURANÇA: / • UL 60950-1 / • 21 CFR 1040, CSA22.2-No / • 60950-1 / • IEC/EN 60950-1 / • AS/NZS 60950 / • GB4943-1995 / EMC: / • 47 CFR Part 15 Classe A / • AS/NZS CISPR22 Classe A / • CISPR22 Classe A / • EN 55022 Classe A / • ICES 003 Classe A / • VCCI Classe A / • EN 55024 / • EN 61000-3-2 / • EN 61000-3-3 / • CISPR24 / • GB9254-2008 / • KN22 Classe A / • KN24	Quanta Computer USA, Inc.	CISCO	WAVE-294-K9		19/19
8517.62.59	Dispositivo para emissao, transmissao e recepcao de dados Cisco WAVE 294 com 200GB, Solid State, codigo WAVE-294-SSD-K9ESPECIFICAÇÕES DO PN : WAVE-294-SSD-K9 / ESPECIFICAÇÕES GERAIS / • Exclente desenvolvimento para pequenas e médias empresas / • 2 portas Ethernet onboard Gigabit / • 1 Fonte de alimentação 400w AC / • Memória RAM: 4 até 8GB / • Armazenamento de 200GB SSD / DIMENSÕES : / • Altura: 1.69 in. (42 mm) / • Largura: 16.89 in. (429 mm) / • Profundidade: 14.55 in. (370 mm) / AMBIENTE: / • Temperatura operacional: 32 to 104°F (0 to 40°C) / • Temperatura sem operação: (-22 to 140°F (-30 to 60°C) 2 / • Umidade relative: 10 até 90% sem condensação / ENERGIA: / • 90 to 132 VAC / SEGURANÇA: / • UL 60950-1 / • 21 CFR 1040, CSA22.2-No / • 60950-1 / • IEC/EN 60950-1 / • AS/NZS 60950 / • GB4943-1995 / EMC: / • 47 CFR Part 15 Classe A / • AS/NZS CISPR22 Classe A / • CISPR22 Classe A / • EN 55022 Classe A / • ICES 003 Classe A / • VCCI Classe A / • EN 55024 / • EN 61000-3-2 / • EN 61000-3-3 / • CISPR24 / • GB9254-2008 / • KN22 Classe A / • KN24	HON HAI PRECISION INDUSTRY CO LTD	CISCO	WAVE-294-SSD-K9		49/20
8517.62.59	Dispositivo para emissao, transmissao e rececpcao de dados, de virtualizacao WAVE -474 (com 3GRAM, 250G HDD, inline, e Licenca Enterprise), codigo WAVE-474-K9=ESPECIFICAÇÕES DO PN : WAVE-474-K9= / ESPECIFICAÇÕES GERAIS / • DRAM: 3 GB / • Armazenamento utilizável: 250 GB / • Maximum HDD: Uma 250 GB HDD / • Virtual blade: Até: 2 / • Interfaces de rede: Uma 10/100/1000BASE-T / • Memória Flash compacta: 1-GB módulo interno flash / ENERGIA: / • Entrada de gama baixa tensão : 90 a 115 VAC / • Faixa de tensão de entrada alta : 230 a 264 VCA. / AMBIENTE: / • Temperatura operacional: (10 a 35ºC) / • Temperatura não operacional: (-40 a 60ºC) / • Umidade Não operacional : 8 a 80%. / SEGURANÇA: / • UL 60950 / • CAN/CSA-C22.2 No. 60950 / • EN 60950 / • AS/NZS 60950 / • IEC 60950. / EMC: / • FCC Parte 15 ( CFR 47) Classe A / • ICES-003 Classe A / • EN 55022 Classe A com cabos UTP / • CISPR22 Classe A com cabos UTP / • AS / NZS CISPR22 Classe A / • VCCI Classe A / • EN 55024 / • EN 50082-1.	Foxconn Cz s.r.o.	CISCO	WAVE-474-K9=		32/19
8517.62.59	Dipositivo para emissao, transmissao e recepcao de dados, de virtualizacao WAVE -574, com 3G RAM, 500G HDD, licenca Enterprise, codigo WAVE-574-K9=ESPECIFICAÇÕES DO PN : WAVE-574-K9= / ESPECIFICAÇÕES GERAIS: / • DRAM base: 3 ou 6 GB / • Armazenamento utilizável: 500 GB / • HDD Máximo: Dois 500 GB HDD / • Suporte RAID: RAID-1 (Opcional) / • 2 portas 10/100/1000BASE-T / • memoria Flash compacta: Unidade flash USB interna de 1 GB. / ENERGIA: / • Uma fonte de alimentacao de 400W AC. / AMBIENTE: / • Temperatura operacional: (10 a 35ºC) / • Temperatura não operacional: (-40 a 60ºC). / SEGURANÇA: / • UL 60950 / • CAN/CSA-C22.2 No. 60950 / • EN 60950 / • AS/NZS 60950 / • IEC 60950. / EMC: / • FCC Parte 15 (CFR 47) Classe A / • ICES-003 Classe A / • EN 55022 Classe A com cabos UTP / • CISPR22 Classe A com cabos UTP / • AS/NZS CISPR22 Classe A / VCCI Classe A / EN 55024 / EN 50082-1.	Foxconn Cz s.r.o.	CISCO	WAVE-574-K9=		32/19
8517.62.59	Dispositivo para emissao, transmissao e recepcao de dados, de virtualizacao, WAVE 594, código WAVE-594-K9ESPECIFICAÇÕES DO PN : WAVE-594-K9 / ESPECIFICAÇÕES GERAIS / • Excelente desonvolvimento para pequenas e médias empresas / • 2 portas Ethernet onboard Gigabit / • 1 Fonte de alimentação 400w AC / • Memória RAM: 4 até 8GB / • Armazenamento de 200GB HDD ou 250GB SSD / DIMENSÕES : / • Altura: 1.69 in. (42 mm) / • Largura: 16.89 in. (429 mm) / • Profundidade: 14.55 in. (370 mm) / AMBIENTE: / • Temperatura operacional: 32 to 104°F (0 to 40°C) / • Temperatura sem operação: (-22 to 140°F (-30 to 60°C) 2 / • Umidade relative: 10 até 90% sem condensação / ENERGIA: / • 90 to 132 VAC / SEGURANÇA: / • UL 60950-1 / • 21 CFR 1040, CSA22.2-No / • 60950-1 / • IEC/EN 60950-1 / • AS/NZS 60950 / • GB4943-1995 / EMC: / • 47 CFR Part 15 Classe A / • AS/NZS CISPR22 Classe A / • CISPR22 Classe A / • EN 55022 Classe A / • ICES 003 Classe A / • VCCI Classe A / • EN 55024 / • EN 61000-3-2 / • EN 61000-3-3 / • CISPR24 / • GB9254-2008 / • KN22 Classe A / • KN24	HON HAI PRECISION INDUSTRY CO LTD	CISCO	WAVE-594-K9		14/19
8517.62.59	Dispositivo para emissao, transmissao e recepcao de dados, de virtualizacao, Cisco WAVE 694, codigo WAVE-694-K9ESPECIFICAÇÕES DO PN : WAVE-694-K9 / • O Cisco WAVE 694 contém as seguintes especificações: / • Excelente performace para empresas de grande porte / • Suporta 2500 conexões TCP expansivel até 6000 / • 2 Portas onboard Gigabit Ethernet / • Memória DRAM: 16GB até 24GB / • Armazenamento de 600GB HDD com Raid 1 / • 1 Fonte de energia de 450W AC / • Opcional: 4 Portas Gigabit Ethernet coo\pper inline, 8 portas Gigabit Ethernet copper inline ou • 4 Portas Gigabit Ethernet Fibra SX inline / • Opcional: Redundância com as fontes de energia 1 + 1 / DIMENSÕES: / • Altura: 1.69 in. (42 mm) / • Largura: 429 mm (16.89 in.) / • Profundidade: 20.33 in. (516 mm); / ENERGIA: / • Voltagem: 90 to 132 VAC / AMBIENTE: / • Temperatura operacional: 32 to 104°F (0 to 40°C) / • Temperatura sem operacação: (-22 to 140°F (-30 to 60°C)2 / • Umidade relative operacional: 10 até 90% sem condensação / SEGURANÇA: / • UL 60950-1 Second Edition, / • 21 CFR 1040, / • CSA22.2-No. 60950-1 Second Edition, / • IEC/EN 60950-1 Second Edition, / • AS/NZS 60950, / • GB4943-1995 (all platforms) / EMC: / • 47 CFR Part 15 Class A, / • AS/NZS CISPR22 Class A, / • CISPR22 Class A, / • EN 55022 Class A, / • ICES 003 Class A, / • VCCI Class A, / • EN 55024, / • EN 61000-3-2, / • EN 61000-3-3, / • CISPR24, / • GB9254-2008, / • KN22 Class A / • KN24 (all platforms)	HON HAI PRECISION INDUSTRY CO LTD	CISCO	WAVE-694-K9		41/19
8517.62.59	Dispositivo para emissao, transmissao e recepcao de dados, de virtualizacao, Cisco WAVE 7541, codigo WAVE-7541-K9ESPECIFICAÇÕES DO PN : WAVE-7541-K9 / ESPECIFICAÇÕES GERAIS / • Exclente desonvolvimento para pequenas e médias empresas / • 2 portas Ethernet onboard Gigabit / • 1 Fonte de alimentação 400w AC / • Memória RAM: 4 até 8GB / • Armazenamento de 200GB HDD ou 250GB SSD / DIMENSÕES : / • Altura: 1.69 in. (42 mm) / • Largura: 16.89 in. (429 mm) / • Profundidade: 14.55 in. (370 mm) / AMBIENTE: / • Temperatura operacional: 32 to 104°F (0 to 40°C) / • Temperatura sem operação: (-22 to 140°F (-30 to 60°C) 2 / • Umidade relative: 10 até 90% sem condensação / ENERGIA: / • 90 to 132 VAC / SEGURANÇA: / • UL 60950-1 / • 21 CFR 1040, CSA22.2-No / • 60950-1 / • IEC/EN 60950-1 / • AS/NZS 60950 / • GB4943-1995 / EMC: / • 47 CFR Part 15 Classe A / • AS/NZS CISPR22 Classe A / • CISPR22 Classe A / • EN 55022 Classe A / • ICES 003 Classe A / • VCCI Classe A / • EN 55024 / • EN 61000-3-2 / • EN 61000-3-3 / • CISPR24 / • GB9254-2008 / • KN22 Classe A / • KN24	Quanta Computer USA, Inc.	CISCO	WAVE-7541-K9		19/19
8517.62.59	Dispositivo para emissao, transmissao e recepcao de dados, de virtualizacao, Cisco WAVE 7571, codigo WAVE-7571-K9ESPECIFICAÇÕES DO PN : WAVE-7571-K9 / ESPECIFICAÇÕES GERAIS / • Exclente desonvolvimento para pequenas e médias empresas / • 2 portas Ethernet onboard Gigabit / • 1 Fonte de alimentação 400w AC / • Memória RAM: 4 até 8GB / • Armazenamento de 200GB HDD ou 250GB SSD / DIMENSÕES : / • Altura: 1.69 in. (42 mm) / • Largura: 16.89 in. (429 mm) / • Profundidade: 14.55 in. (370 mm) / AMBIENTE: / • Temperatura operacional: 32 to 104°F (0 to 40°C) / • Temperatura sem operação: (-22 to 140°F (-30 to 60°C) 2 / • Umidade relative: 10 até 90% sem condensação / ENERGIA: / • 90 to 132 VAC / SEGURANÇA: / • UL 60950-1 / • 21 CFR 1040, CSA22.2-No / • 60950-1 / • IEC/EN 60950-1 / • AS/NZS 60950 / • GB4943-1995 / EMC: / • 47 CFR Part 15 Classe A / • AS/NZS CISPR22 Classe A / • CISPR22 Classe A / • EN 55022 Classe A / • ICES 003 Classe A / • VCCI Classe A / • EN 55024 / • EN 61000-3-2 / • EN 61000-3-3 / • CISPR24 / • GB9254-2008 / • KN22 Classe A / • KN24	Quanta Computer USA, Inc.	CISCO	WAVE-7571-K9		19/19
8517.62.59	Dispositivo para emissao, transmissao e recepcao de dados, de virtualizacao, Cisco WAVE 8541, codigo WAVE-8541-K9ESPECIFICAÇÕES DO PN : WAVE-8541-K9 / ESPECIFICAÇÕES GERAIS / • Exclente desonvolvimento para pequenas e médias empresas / • 2 portas Ethernet onboard Gigabit / • 1 Fonte de alimentação 400w AC / • Memória RAM: 4 até 8GB / • Armazenamento de 200GB HDD ou 250GB SSD / DIMENSÕES : / • Altura: 1.69 in. (42 mm) / • Largura: 16.89 in. (429 mm) / • Profundidade: 14.55 in. (370 mm) / AMBIENTE: / • Temperatura operacional: 32 to 104°F (0 to 40°C) / • Temperatura sem operação: (-22 to 140°F (-30 to 60°C) 2 / • Umidade relative: 10 até 90% sem condensação / ENERGIA: / • 90 to 132 VAC / SEGURANÇA: / • UL 60950-1 / • 21 CFR 1040, CSA22.2-No / • 60950-1 / • IEC/EN 60950-1 / • AS/NZS 60950 / • GB4943-1995 / EMC: / • 47 CFR Part 15 Classe A / • AS/NZS CISPR22 Classe A / • CISPR22 Classe A / • EN 55022 Classe A / • ICES 003 Classe A / • VCCI Classe A / • EN 55024 / • EN 61000-3-2 / • EN 61000-3-3 / • CISPR24 / • GB9254-2008 / • KN22 Classe A / • KN24	Quanta Computer USA, Inc.	CISCO	WAVE-8541-K9		19/19
8517.62.59	Dispositivo para emissao, transmissao e recepcao de dados, cartao em linha, para máquina automática para processamento de dados (Servidor), modelo WAVE, com 4 portas GE cooper, código WAVE-INLN-GE-4T=ESPECIFICAÇÕES DO PN : WAVE-INLN-GE-4T= / ESPECIFICAÇÕES GERAIS / • 4 portas Ethernet / • Leds indicadores de status / • Suporte a WAAS / • Compativel com Cisco WAVE-274, WAVE-474, WAVE-574 e WAVE-674 / AMBIENTE: / • Temperatura operacional: 50 a 95ºF (10 a 35ºC) / • Temperatura de armazenamento: -40 a 140ºF (-40 a 60ºC) / SEGURANÇA: / • UL 60950 / • CAN/CSA-C22.2 No. 60950 / • EN 60950 / • AS/NZS 60950 / • IEC 60950 / EMC: / • FCC Part 15 (CFR 47) Class A / • ICES-003 Class A / • EN 55022 Class A with UTP cables / • CISPR22 Class A with UTP cables / • AS/NZS CISPR22 Class A / • VCCI Class A / • EN 55024 / • EN 50082-1	HON HAI PRECISION INDUSTRY CO LTD	CISCO	WAVE-INLN-GE-4T=		05/20
8517.62.59	Dispositivo para emissao, transmissao e recepcao de dados, cartao interface WAN, DSU/CSU WAN, com 1 porta 4 Wire 56Kbps, codigo WIC-1DSU-56K4ESPECIFICAÇÕES DO PN : WIC-1DSU-56K4= / ESPECIFICAÇÕES GERAIS / • Sistemas operacionais de computadores pessoais: / • Windows 7 / • Windows Vista: Business Edition and Ultimate Edition / • Windows XP with SP2 and higher / • Mac OSX 10.5.6 running Windows XP using VMware 2.0. / • Outros softwares: / • Sun JRE 1.5.0_11 até 1.6.0_16 / • Adobe Flash Player versão 10.0.12.36 e posterior. / • PC hardware: / • processador de 2 GHz Mínimo / • 1 GB de DRAM mínimo , 2 GB recomendado / • Resolução da tela: 1024 x 768 / • Espaço livre em disco de 200 MB. / • Exigências do navegador: / • Microsoft IE 6.0 ou posterior. / ENERGIA: / • 2-portas: 7.7W maximo / • 4-port:as 8.4W maximo / SEGURANÇA: / • UL 60950 / • CSA 22.2 No.60950 / • IEC 60950 / • EN 60950 / • AS/NZS 3260 / • TS001	Foxconn Cz s.r.o.	CISCO	WIC-1DSU-56K4=		32/19
8517.62.59	Dispositivo para emissao, transmissao e recepcao de dados, cartao de interface, com 1 porta serial WAN, codigo WIC-1T=ESPECIFICAÇÕES DO PN : WIC-1T= / ESPECIFICAÇÕES GERAIS / • Sistemas operacionais de computadores pessoais: / • Windows 7 / • Windows Vista: Business Edition and Ultimate Edition / • Windows XP with SP2 and higher / • Mac OSX 10.5.6 running Windows XP using VMware 2.0. / • Outros softwares: / • Sun JRE 1.5.0_11 até 1.6.0_16 / • Adobe Flash Player versão 10.0.12.36 e posterior. / • PC hardware: / • processador de 2 GHz Mínimo / • 1 GB de DRAM mínimo , 2 GB recomendado / • Resolução da tela: 1024 x 768 / • Espaço livre em disco de 200 MB. / • Exigências do navegador: / • Microsoft IE 6.0 ou posterior.	JABIL CIRCUIT DE MEXICO SA DE CV	CISCO	WIC-1T=		14/19
8517.62.59	Dispositivo para emissao, transmissao e recepcao de dados, cartao de interface, com 2 portas serial WAN, código WIC-2T=ESPECIFICAÇÕES DO PN : WIC-2T= / ESPECIFICAÇÕES GERAIS / • Sistemas operacionais de computadores pessoais: / • Windows 7 / • Windows Vista: Business Edition and Ultimate Edition / • Windows XP with SP2 and higher / • Mac OSX 10.5.6 running Windows XP using VMware 2.0. / • Outros softwares: / • Sun JRE 1.5.0_11 até 1.6.0_16 / • Adobe Flash Player versão 10.0.12.36 e posterior. / • PC hardware: / • processador de 2 GHz Mínimo / • 1 GB de DRAM mínimo , 2 GB recomendado / • Resolução da tela: 1024 x 768 / • Espaço livre em disco de 200 MB. / • Exigências do navegador: / • Microsoft IE 6.0 ou posterior.	Foxconn Cz s.r.o.	CISCO	WIC-2T=		14/19
8517.62.59	Dispositivo para emissão, recepção e transmissão de dados, modulo Appliance de seguranca Web WSA S170, com software, código WSA-S170-K9ESPECIFICAÇÕES DO PN : WSA-S170-K9 / ESPECIFICAÇÕES GERAIS / • Aplicação de firewall / • Proteção contra Malware / • Filtragem URL / • IPV6 / • 5 portas Ethernet 10/100/1000 / • Memório Padrão: 4GB / • Capacidade de armazenamento de 500GB / • Gerenciamento remote / PROTOCOLOS DE GERENCIAMENTO REMOTO: / • •CLI / • •HTTPS / • •SNMP 1 / • •SNMP 2 / • •SNMP 3 / • •SSH / • •Telnet / ENERGIA: / • Entrada: 110 V AC/220 V AC / DIMENSÃOES (H x W x D): / • 1.64 x 19 x 15.25 in. (4.2 x 48.3 x 38.7 cm) / SEGURANÇA: / • UL 60950, / • CSA C22.2 No. 60950, / • EN 60950 IEC 60950, / • AS/NZS60950 / EMC: / • FCC Parte 15 Classe B, / • AS/NZS CISPR22 Class B, / • VCCI Classe B, EN55022 Classe B, / • CISPR22 Classe B, / • EN61000-3-2, / • EN61000-3-3	Quanta Computer USA, Inc.	CISCO	WSA-S170-K9		19/19
8517.62.59	Dispositivo para emissao, transmissao e recepcao de dados, modulo Appliance de seguranca de Web WSA S190, com software, codigo WSA-S190-K9 ESPECIFICAÇÕES DO PN : WSA-S190-K9 / ESPECIFICAÇÕES GERAIS / • Aplicação de firewall / • Proteção contra Malware / • Filtragem URL / • IPV6 / • 5 portas Ethernet 10/100/1000 / • Memório Padrão: 4GB / • Capacidade de armazenamento de 500GB / • Gerenciamento remote / PROTOCOLOS DE GERENCIAMENTO REMOTO: / • •CLI / • •HTTPS / • •SNMP 1 / • •SNMP 2 / • •SNMP 3 / • •SSH / • •Telnet / ENERGIA: / • Entrada: 110 V AC/220 V AC / DIMENSÃOES (H x W x D): / • 1.64 x 19 x 15.25 in. (4.2 x 48.3 x 38.7 cm) / SEGURANÇA: / • UL 60950, / • CSA C22.2 No. 60950, / • EN 60950 IEC 60950, / • AS/NZS60950 / EMC: / • FCC Parte 15 Classe B, / • AS/NZS CISPR22 Class B, / • VCCI Classe B, EN55022 Classe B, / • CISPR22 Classe B, / • EN61000-3-2, / • EN61000-3-3	Foxconn Cz s.r.o.	CISCO	WSA-S190-K9		49/19
8517.62.59	Dispositivo para emissão, recepção e transmissão de dados modelo Web Security Appliance (WSA) S370, com software, código WSA-S370-K9ESPECIFICAÇÕES DO PN : WSA-S370-K9 / ESPECIFICAÇÕES GERAIS: / • APLICAÇÃO DE FIREWALL / • PROTEÇÃO CONTRA MALWARE / • FILTRAGEM URL / • IPV6 / • 5 PORTAS ETHERNET 10/100/1000 / • MEMÓRIO PADRÃO: 4GB / • CAPACIDADE DE ARMAZENAMENTO DE 500GB / • GERENCIAMENTO REMOTE / PROTOCOLOS DE GERENCIAMENTO REMOTO: / • CLI / • HTTPS / • SNMP 1 / • SNMP 2 / • SNMP 3 / • SSH / • TELNET / ENERGIA: / • ENTRADA: 110 V AC/220 V AC / DIMENSÃOES (A X L X P): / • 1.64 X 19 X 15.25 IN. (4.2 X 48.3 X 38.7 CM) / SEGURANÇA: / • UL 60950, / • CSA C22.2 NO. 60950, / • EN 60950 IEC 60950, / • AS/NZS60950 / EMC: / • CE MARKING, / • FCC PART 15 CLASS B, / • AS/NZS CISPR22 CLASS B, / • VCCI CLASS B, EN55022 CLASS B, / • CISPR22 CLASS B, / • EN61000-3-2, / • EN61000-3-3	HON HAI PRECISION INDUSTRY CO LTD	CISCO	WSA-S370-K9		28/19
8517.62.59	Dispositivo para emissao, transmissao e recepcao de dado, modulo Appliance de seguranca WEB WSA S380, com software, codigo WSA-S380-K9ESPECIFICAÇÕES DO PN : WSA-S380-K9 / ESPECIFICAÇÕES GERAIS / • Aplicação de firewall / • Proteção contra Malware / • Filtragem URL / • IPV6 / • 5 portas Ethernet 10/100/1000 / • Memório Padrão: 4GB / • Capacidade de armazenamento de 500GB / • Gerenciamento remote / PROTOCOLOS DE GERENCIAMENTO REMOTO: / • •CLI / • •HTTPS / • •SNMP 1 / • •SNMP 2 / • •SNMP 3 / • •SSH / • •Telnet / ENERGIA: / • Entrada: 110 V AC/220 V AC / DIMENSÃOES (H x W x D): / • 1.64 x 19 x 15.25 in. (4.2 x 48.3 x 38.7 cm) / SEGURANÇA: / • UL 60950, / • CSA C22.2 No. 60950, / • EN 60950 IEC 60950, / • AS/NZS60950 / EMC: / • FCC Parte 15 Classe B, / • AS/NZS CISPR22 Class B, / • VCCI Classe B, EN55022 Classe B, / • CISPR22 Classe B, / • EN61000-3-2, / • EN61000-3-3	HON HAI PRECISION INDUSTRY CO LTD	CISCO	WSA-S380-K9		15/19
8517.62.59	Dispositivo para emissao, transmissao e recepcao de dados, modulo Appliance de Seguranca Web, WSA S390, codigo WSA-S390-K9ESPECIFICAÇÕES DO PN : WSA-S390-K9 / ESPECIFICAÇÕES GERAIS / • Aplicação de firewall / • Proteção contra Malware / • Filtragem URL / • IPV6 / • 5 portas Ethernet 10/100/1000 / • Memório Padrão: 4GB / • Capacidade de armazenamento de 500GB / • Gerenciamento remote / PROTOCOLOS DE GERENCIAMENTO REMOTO: / • •CLI / • •HTTPS / • •SNMP 1 / • •SNMP 2 / • •SNMP 3 / • •SSH / • •Telnet / ENERGIA: / • Entrada: 110 V AC/220 V AC / DIMENSÃOES (H x W x D): / • 1.64 x 19 x 15.25 in. (4.2 x 48.3 x 38.7 cm) / SEGURANÇA: / • UL 60950, / • CSA C22.2 No. 60950, / • EN 60950 IEC 60950, / • AS/NZS60950 / EMC: / • FCC Parte 15 Classe B, / • AS/NZS CISPR22 Class B, / • VCCI Classe B, EN55022 Classe B, / • CISPR22 Classe B, / • EN61000-3-2, / • EN61000-3-3	HON HAI PRECISION INDUSTRY CO LTD	CISCO	WSA-S390-K9		32/19
8517.62.59	Dispositivo para emissão, recepção e transmissão de dados, modulo Appliance de seguranca Web (WSA) S670, com software, código WSA-S670-K9ESPECIFICAÇÕES DO PN : WSA-S670-K9 / ESPECIFICAÇÕES GERAIS / • Aplicação de firewall / • Proteção contra Malware / • Filtragem URL / • IPV6 / • 5 portas Ethernet 10/100/1000 / • Memório Padrão: 4GB / • Capacidade de armazenamento de 500GB / • Gerenciamento remote / PROTOCOLOS DE GERENCIAMENTO REMOTO: / • •CLI / • •HTTPS / • •SNMP 1 / • •SNMP 2 / • •SNMP 3 / • •SSH / • •Telnet / ENERGIA: / • Entrada: 110 V AC/220 V AC / DIMENSÃOES (H x W x D): / • 1.64 x 19 x 15.25 in. (4.2 x 48.3 x 38.7 cm) / SEGURANÇA: / • UL 60950, / • CSA C22.2 No. 60950, / • EN 60950 IEC 60950, / • AS/NZS60950 / EMC: / • FCC Parte 15 Classe B, / • AS/NZS CISPR22 Class B, / • VCCI Classe B, EN55022 Classe B, / • CISPR22 Classe B, / • EN61000-3-2, / • EN61000-3-3	Foxconn Cz s.r.o.	CISCO	WSA-S670-K9		19/19
8517.62.59	Dispositivo para emissao, transmissao e recepcao de dados, modulo Apliance de seguranca Web WSA S680, com intefaces 10GE Fibra, codigo WSA-S680-10G-K9ESPECIFICAÇÕES DO PN: WSA-S680-10G-K9 / ESPECIFICAÇÕES GERAIS /  Aplicação de firewall /  Proteção contra Malware /  Filtragem URL /  IPV6 /  Portas Ethernet 10/100/1000 /  Memório Padrão: 4GB /  Capacidade de armazenamento de 500GB /  Gerenciamento remote / PROTOCOLOS DE GERENCIAMENTO REMOTO: /  •CLI /  •HTTPS /  •SNMP 1 /  •SNMP 2 /  •SNMP 3 /  •SSH /  •Telnet / ENERGIA: /  Entrada: 110 V AC / 220 V AC / DIMENSÃOES (H x W x D): /  1.64 x 19 x 15.25 in. (4.2 x 48.3 x 38.7 cm) / SEGURANÇA: /  UL 60950, /  CSA C22.2 No. 60950, /  EN 60950 IEC 60950, /  AS/NZS60950 / EMC: /  FCC Parte 15 Classe B, /  AS/NZS CISPR22 Class B, /  VCCI Classe B, EN55022 Classe B, /  CISPR22 Classe B, /  EN61000-3-2, /  EN61000-3-3	Foxconn Cz s.r.o.	CISCO	WSA-S680-10G-K9		38/19
8517.62.59	Dispositivo para emissao, transmissao e recepcao de dados, modulo Appliance de seguranca Web (WSA) S680 com software, codigo WSA-S680-K9ESPECIFICAÇÕES DO PN : WSA-S680-K9 / ESPECIFICAÇÕES GERAIS / • Aplicação de firewall / • Proteção contra Malware / • Filtragem URL / • IPV6 / • 5 portas Ethernet 10/100/1000 / • Memório Padrão: 4GB / • Capacidade de armazenamento de 500GB / • Gerenciamento remote / PROTOCOLOS DE GERENCIAMENTO REMOTO: / • •CLI / • •HTTPS / • •SNMP 1 / • •SNMP 2 / • •SNMP 3 / • •SSH / • •Telnet / ENERGIA: / • Entrada: 110 V AC/220 V AC / DIMENSÃOES (H x W x D): / • 1.64 x 19 x 15.25 in. (4.2 x 48.3 x 38.7 cm) / SEGURANÇA: / • UL 60950, / • CSA C22.2 No. 60950, / • EN 60950 IEC 60950, / • AS/NZS60950 / EMC: / • FCC Parte 15 Classe B, / • AS/NZS CISPR22 Class B, / • VCCI Classe B, EN55022 Classe B, / • CISPR22 Classe B, / • EN61000-3-2, / • EN61000-3-3	Quanta Computer USA, Inc.	CISCO	WSA-S680-K9		19/19
8517.62.59	Dispositivo para emissao, transmissao e recepcao de dados, modulo Apliance de seguranca Web WSA S690, com interfaces 10 GE Fibra, codigo WSA-S690-10G-K9ESPECIFICAÇÕES DO PN: WSA-S690-10G-K9 / ESPECIFICAÇÕES GERAIS / • Aplicação de firewall / • Proteção contra Malware / • Filtragem URL / • IPV6 / • Portas Ethernet 10/100/1000 / • Memório Padrão: 4GB / • Capacidade de armazenamento de 500GB / • Gerenciamento remote / PROTOCOLOS DE GERENCIAMENTO REMOTO: / • •CLI / • •HTTPS / • •SNMP 1 / • •SNMP 2 / • •SNMP 3 / • •SSH / • •Telnet / ENERGIA: / • Entrada: 110 V AC / 220 V AC / SEGURANÇA: / • UL 60950, / • CSA C22.2 No. 60950, / • EN 60950 IEC 60950, / • AS/NZS60950 / EMC: / • FCC Parte 15 Classe B, / • AS/NZS CISPR22 Class B, / • VCCI Classe B, EN55022 Classe B, / • CISPR22 Classe B, / • EN61000-3-2, / • EN61000-3-3	JABIL CIRCUIT DE MEXICO SA DE CV	CISCO	WSA-S690-10G-K9		05/20
8517.62.59	Dispositivo para emissao, transmissao e recepcao de dados, modulo Apliance de seguranca Web WSA S690, com interfaces 1GE Fibra, codigo WSA-S690-1G-K9ESPECIFICAÇÕES DO PN: WSA-S690-1G-K9 / ESPECIFICAÇÕES GERAIS / • Aplicação de firewall / • Proteção contra Malware / • Filtragem URL / • IPV6 / • Portas Ethernet 10/100/1000 / • Memório Padrão: 4GB / • Capacidade de armazenamento de 500GB / • Gerenciamento remote / PROTOCOLOS DE GERENCIAMENTO REMOTO: / • •CLI / • •HTTPS / • •SNMP 1 / • •SNMP 2 / • •SNMP 3 / • •SSH / • •Telnet / ENERGIA: / • Entrada: 110 V AC / 220 V AC / SEGURANÇA: / • UL 60950, / • CSA C22.2 No. 60950, / • EN 60950 IEC 60950, / • AS/NZS60950 / EMC: / • FCC Parte 15 Classe B, / • AS/NZS CISPR22 Class B, / • VCCI Classe B, EN55022 Classe B, / • CISPR22 Classe B, / • EN61000-3-2, / • EN61000-3-3	HON HAI PRECISION INDUSTRY CO LTD	CISCO	WSA-S690-1G-K9		27/20
8517.62.59	Dispositivo para emissao, transmissao e recepcao de dados, modulo Apliance de seguranca Web WSA S690, com software, codigo WSA-S690-K9ESPECIFICAÇÕES DO PN : WSA-S690-K9 / ESPECIFICAÇÕES GERAIS / • Aplicação de firewall / • Proteção contra Malware / • Filtragem URL / • IPV6 / • 5 portas Ethernet 10/100/1000 / • Memório Padrão: 4GB / • Capacidade de armazenamento de 500GB / • Gerenciamento remote / PROTOCOLOS DE GERENCIAMENTO REMOTO: / • •CLI / • •HTTPS / • •SNMP 1 / • •SNMP 2 / • •SNMP 3 / • •SSH / • •Telnet / ENERGIA: / • Entrada: 110 V AC/220 V AC / DIMENSÃOES (H x W x D): / • 1.64 x 19 x 15.25 in. (4.2 x 48.3 x 38.7 cm) / SEGURANÇA: / • UL 60950, / • CSA C22.2 No. 60950, / • EN 60950 IEC 60950, / • AS/NZS60950 / EMC: / • FCC Parte 15 Classe B, / • AS/NZS CISPR22 Class B, / • VCCI Classe B, EN55022 Classe B, / • CISPR22 Classe B, / • EN61000-3-2, / • EN61000-3-3	Foxconn Cz s.r.o.	CISCO	WSA-S690-K9		32/19
8517.62.59	Dispositivo para emissão, transmissão e recepção de dados, modulo Apliance de seguranca Web WSA S690X, com capacidade HDD extendidaESPECIFICAÇÕES DO PN: WSA-S690X-K9 / ESPECIFICAÇÕES GERAIS / • Aplicação de firewall / • Proteção contra Malware / • Filtragem URL / • IPV6 / • Portas Ethernet 10/100/1000 / • Memório Padrão: 64GB / • Capacidade de armazenamento de 4.8 TB (8x600 GB SAS) / • Gerenciamento remote / PROTOCOLOS DE GERENCIAMENTO REMOTO: / • •CLI / • •HTTPS / • •SNMP 1 / • •SNMP 2 / • •SNMP 3 / • •SSH / • •Telnet / ENERGIA: / • Entrada: 110 V AC / 220 V AC / SEGURANÇA: / • UL 60950, / • CSA C22.2 No. 60950, / • EN 60950 IEC 60950, / • AS/NZS60950 / EMC: / • FCC Parte 15 Classe B, / • AS/NZS CISPR22 Class B, / • VCCI Classe B, EN55022 Classe B, / • CISPR22 Classe B, / • EN61000-3-2, / • EN61000-3-3	HON HAI PRECISION INDUSTRY CO LTD	CISCO	WSA-S690X-K9		49/20
8517.62.59	Dispositivo para transmissao e recepcao de dados, transceptor de interface Gigabit (GBIC) 1000BASE-SX, de onda curta, codigo WS-G5484=ESPECIFICAÇÕES DO PN : WS-G5484= / ESPECIFICAÇÕES GERAIS / • Conectores SC/PC / • 2 Portas Ethernet 1000 / PADRÕES: / • GR-20-CORE / • GR-326-CORE / • GR-1435-CORE: / AMBIENTE: / • Temperatura operacional: 32 to 122°F (0 to 50°C) / • Temperatura de armazenamento: 40 to 185°F (-40 to 85°C). / DIMENSÕES(AxLxP): / • 1.90 x 3.91 x 8.89 cm / SEGURANÇA: / • IEC 60950-1 / • AS/NZS 60950-1 / • GB4943 / EMC: / • CISPR22 Classe A / • EN55022 Classe A / • ICES003 Classe A / • VCCI Classe A / • EN61000-3-2 / • EN61000-3-3 / • KN22 Classe A / • CNS13438 Classe A	Foxconn Cz s.r.o.	CISCO	WS-G5484=		14/19
8517.62.59	Dispositivo para emissão, transmissão e recepção de dados, transceptor de interface Gigabit (GBIC) Cisco 1000BASE-LX/LH, codigo WS-G5486=ESPECIFICAÇÕES DO PN : WS-G5486= / ESPECIFICAÇÕES GERAIS / • Conectores SC/PC / • 2 Portas Ethernet 1000 / PADRÕES: / • GR-20-CORE / • GR-326-CORE / • GR-1435-CORE: / AMBIENTE: / • Temperatura operacional: 32 to 122°F (0 to 50°C) / • Temperatura de armazenamento: 40 to 185°F (-40 to 85°C). / DIMENSÕES(AxLxP): / • 1.90 x 3.91 x 8.89 cm / SEGURANÇA: / • IEC 60950-1 / • AS/NZS 60950-1 / • GB4943 / EMC: / • CISPR22 Classe A / • EN55022 Classe A / • ICES003 Classe A / • VCCI Classe A / • EN61000-3-2 / • EN61000-3-3 / • KN22 Classe A / • CNS13438 Classe A	Foxconn Cz s.r.o.	CISCO	WS-G5486=		14/19
8517.62.59	Dispositivo para emissao, transmissao e recepcao de dados, transceptor de interface Gigabit (GBIC) Cisco com suporte para 1000BASE-ZX, codigo WS-G5487=ESPECIFICAÇÕES DO PN : WS-G5487= / ESPECIFICAÇÕES GERAIS / • Conectores SC/PC / • 2 Portas Ethernet 1000 / PADRÕES: / • GR-20-CORE / • GR-326-CORE / • GR-1435-CORE: / AMBIENTE: / • Temperatura operacional: 32 to 122°F (0 to 50°C) / • Temperatura de armazenamento: 40 to 185°F (-40 to 85°C). / DIMENSÕES(AxLxP): / • 1.90 x 3.91 x 8.89 cm / SEGURANÇA: / • Laser Classe I 21CFR1040	HON HAI PRECISION INDUSTRY CO LTD	CISCO	WS-G5487=		41/19
8517.62.59	Dispositivo para emissão, transmissão e recepção de dados, transceptor QSFP 40G Ethernet, LR4 Lite, LC, com cabo de 2km, código WSP-Q40GLR4L= ESPECIFICAÇÕES DO PN: WSP-Q40GLR4L= ESPECIFICAÇÕES GERAIS 40GBASE QSFP (Quad Small Form-Factor Pluggable) Dispositivo de entrada / saída com troca a quente (hot-swappable) que se conecta a uma porta Cisco QSFP de 40 Gigabit Ethernet Compatível com o padrão IEEE 802.3ba Fator de forma QSFP, interface de comunicação I2C de 2 fios e outras interfaces elétricas de baixa velocidade compatíveis com SFF 8436 e QSFP Multisource Agreement (MSA) Conector tipo LC Suporta comprimentos de link de até 2 quilômetros em um par padrão de SMF (G.652 Single-Mode Fiber) com conectores LC duplex A multiplexação e desmultiplexação dos quatro comprimentos de onda são gerenciadas no dispositivo Comprimento de onda 1310 nm (Quatro vias: 1271, 1291, 1311, 1331 nm) DIMENSÕES 13,5 x 18,4 x 72,4 mm (A x L x P - máximo) ENERGIA Consumo de energia 3,5 W AMBIENTE Temperatura operacional: 10° a 60°C Temperatura não operacional: -40° a 85°C (armazenamento) PADRÕES GR-20-CORE: Requisitos genéricos para cabo de fibra óptica e fibra óptica GR-326-CORE: Requisitos genéricos para conectores ópticos de modo único e conjuntos de jumpers GR-1435-CORE: Requisitos genéricos para conectores ópticos multifuncionais IEEE 802.3ba (-SR4, -LR4) IEEE 802.3ae (-CSR4) QSFP + MSA SFF-8436 SFP + MSA SFF-8431 e -8461 RoHS 6 SEGURANÇA O revestimento do cabo dos módulos de cobre QSFP é compatível com UL E116441 Os cabos de cobre QSFP são compatíveis com ELV Aplicação: Utilizado para emissão, transmissão e recepção de dados.	AVAGO TECHNOLOGIES TECHNOCOM SYS SDN	CISCO	WSP-Q40GLR4L=		39/19
8517.62.59	Dispositivo para emissao, transmissao e recepcao de dados, placa supervisor 32 para comutador Cisco seri Cat 6500, com 2 portas 10GbE e PFC3B, modelo WS-SUP32-10GE-3B=ESPECIFICAÇÕES DO PN : WS-SUP32-10GE-3B= / ESPECIFICAÇÕES GERAIS: / • Cisco Catalyst 6500 Series / Cisco 7600 Series Supervisor Engine 32 com 2 portas 10 Gigabit Ethernet, PFC3B , e MSFC2A. / HARDWARE: / • Uplink: Oito portas Gigabit Ethernet, baseada em SFP + uma porta de 10/100/1000 RJ-45 OU Duas portas 10 Gigabit Ethernet , XENPAK base + um 10/100/1000 porta RJ-45 / • Uplink estrutura de fila: Tx 1p3q8t, Rx 2q8t, 9,5 MB de buffer por porta Gigabit Ethernet, 100 MB de buffer por 10 Gigabit Ethernet / • Uplink Port Scheduler: DWRR ou SRR / • Porta USB: Duas portas USB 2.0 / • Backplane: 32 Gbps compartilhadas / • Performance: Ate 15 Mpps IPv4 serviços / • memoria removivel: Compact flash tipo II-64, 128 e 256 MB; hardware capaz de suportar a 512 MB, 1 GB; USB / SOFTWARE MÍNIMO: / • Cisco Catalyst 6500 Series: / • CatOS 8.4(1) / • Cisco IOS 12.2(18)SXF / • Cisco 7600 Series: IOS 12.2.18SXF. / DIMENSOES (A x L x P): / • (4.0 x 37.9 x 40.3 cm). / AMBIENTE: / • Temperatura de operação : (0 a 40 ° C) / • Temperatura de armazenamento : (-40 a 75 ° C) / • Umidade relativa : 10 a 90 por cento , sem condensação. / SEGURANÇA: / • UL 60950 / • CSA-C22.2 No. 60950 / • EN 60950 / • IEC 60950 / • AS/NZS 60950/TS001.	HON HAI PRECISION INDUSTRY CO LTD	CISCO	WS-SUP32-10GE-3B=		24/19
8517.62.59	Dispositivo para emissao, transmissao e recepcao de dados, placa supervisor 32 para Cisco Catalyst 6500 series com 8 portas GE e PFC3B, codigo WS-SUP32-GE-3B=ESPECIFICAÇÕES DO PN : WS-SUP32-GE-3B= / ESPECIFICAÇÕES GERAIS: / • Uplinks: Oito portas Gigabit Ethernet, baseada em SFP + uma porta de 10/100/1000 RJ-45, Duas portas 10 Gigabit Ethernet , XENPAK baseado + um 10/100/1000 porta RJ-45 / • Uplink estrutura de fila: Tx 1p3q8t, Rx 2q8t, 9,5 MB de buffer por porta Gigabit Ethernet, 100 MB de buffer por 10 Gigabit Ethernet / • Porta USB: Duass portas USB 2.0 ports- um host e uma porta de dispositivo / • Backplane: 32 Gbps shared bus / • Performance: Até 15 Mpps IPv4 serviços / • DRAM: Padrão de 512 MB, expansível até 1 GB / SOFTWARE: / • Cisco Catalyst 6500 Series: / • CatOS 8.4(1) / • Cisco IOS 12.2(18)SXF. / DIMENSÕES (A x L x P): / • (4.0 x 37.9 x 40.3 cm). / AMBIENTE: / • Temperatura de operação: (0 a 40 ° C) / • Temperatura de armazenamento :(-40 a 75 ° C) / • Umidade relativa : 10 a 90%, sem condensação / SEGURANÇA: / • UL 60950 / • CSA-C22.2 No. 60950 / • EN 60950 / • IEC 60950 / • AS/NZS 60950/TS001. / EMC: / • FCC Part 15 (CFR 47) Classe A / • VCCI Classe A / • EN55022 Classe A / • CISPR 22 Classe A / • CE marking / • AS/NZS 3548 Classe A / • ETS300 386 / • EN55024.	HON HAI PRECISION INDUSTRY CO LTD	CISCO	WS-SUP32-GE-3B=		24/19
8517.62.59	Dispositivo para emissao, transmissao e recepcao de dados, placa supervisor 720 Fabric MSFC3 e PFC3A, codigo WS-SUP720=ESPECIFICAÇÕES DO PN: WS-SUP720= / ESPECIFICAÇÕES GERAIS: / 2 portas Gb / 1 porta console / 1 Porta Ethernet / 512mb de memória RAM / DIMENSÕE(AXLXP): / 1.6 x 15.3 x 16.3 in. (4.0 x 37.9 x 40.3 cm) / ENERGIA: / Consumo: 6.72A (282W) / AMBIENTE: / Temperatura operacional: 32 até 104°F (0 até 40°C) / Temperatura de armazenamento: -40 to 167°F (-40 até 75°C) / SEGURANÇA: / UL 60950 / EN 60950 / CSA-C22.2 No. 60950 / IEC 60950 / AS/NZS 3260 / IEC 60825-1,-2 / EN 60825 -1,-2 / 21CFR1040-10 / TS001 / EMC: / FCC Part 15 (CFR 47) Classe A / ICES-003 Classe A / EN 55022 Classe A / CISPR 22 Classe A / AS/NZS 3548 Classe A / VCCI Classe A / EN55024 / ETS300 386 / EN50082-1 / EN61000-6-1	Foxconn Cz s.r.o.	CISCO	WS-SUP720=		14/19
8517.62.59	Dispositivo para emissao, transmissao e recepcao de dados, placa supervisor 720 Fabric MSFC3 e PFC3B, para equipamentos Cisco Catalyst 6500/7600, codigoWS-SUP720-3B=ESPECIFICAÇÕES DO PN : WS-SUP720-3B= / Especificações Gerais: / • 2 portas Gb / • 1 porta console / • 1 Porta Ethernet / • 512mb de memória RAM / DIMENSÕE(AxLxP): / • 1.6 x 15.3 x 16.3 in. (4.0 x 37.9 x 40.3 cm) / ENERGIA: / • Consumo: 6.72A (282W) / AMBIENTE: / • Temperatura operacional: 32 até 104°F (0 até 40°C) / • Temperatura de armazenamento: -40 to 167°F (-40 até 75°C) / SEGURANÇA: / • UL 60950 / • EN 60950 / • CSA-C22.2 No. 60950 / • IEC 60950 / • AS/NZS 3260 / • IEC 60825-1,-2 / • EN 60825 -1,-2 / • 21CFR1040-10 / • TS001 / EMC: / • FCC Part 15 (CFR 47) Classe A / • ICES-003 Classe A / • EN 55022 Classe A / • CISPR 22 Classe A / • AS/NZS 3548 Classe A / • VCCI Classe A / • EN55024 / • ETS300 386 / • EN50082-1 / • EN61000-6-1	HON HAI PRECISION INDUSTRY CO LTD	CISCO	WS-SUP720-3B=		24/19
8517.62.59	Dispositivo para emissao, transmissao e recepcao de dados, placa supervisor 720 Fabric MSFC3 PFC3BXL, codigo WS-SUP720-3BXL=ESPECIFICAÇÕES DO PN: WS-SUP720-3BXL= / ESPECIFICAÇÕES GERAIS: / Compatibilidade de Chassis: / • Cisco 6503, 6503-E, 6404-E, 6506, 6506-E, 6509, 6509-E, 6509-NEB, 6509-NEB-A, 6513 / • Cisco 7603, 7606, OSR-7609, 7609, 7613. / • Compatibilidade de software: WS-SUP720-3BXL suporta Cisco IOS 12.2(17b)SXB e posterior / • Memória: WS- SUP720 - 3BXL suporta DRAM de 1 GB para processador de rota e DRAM de 1 GB para o processador interruptor / • Porta uplink: Duas portas Gigabit Ethernet, uma plugáveis (SFP) , um SFP selecionável ou 10/100/100 RJ-45. / AMBIENTE: / • Temperatura de operação : (0 a 40 ° C) / • Temperatura de armazenamento : (-40 a 75 ° C) / • Umidade relativa : 10 a 90%, sem condensação. / SEGURANÇA: / • UL 60950 / • EN 60950 / • CSA-C22.2 No. 60950 / • IEC 60950 / • AS/NZS 3260 / • IEC 60825-1,-2 / • EN 60825 -1,-2. / EMC: / • FCC Parte 15 (CFR 47) Classe A / • ICES-003 Classe A / • EN 55022 Classe A / • CISPR 22 Classe A / • AS/NZS 3548 Classe A / • VCCI Classe A / • EN55024 / • ETS300 386 / • EN50082-1.	Foxconn Cz s.r.o.	CISCO	WS-SUP720-3BXL=		14/19
8517.62.59	Dispositivo para emissao, transmissao e recepcao de dados, modulo servicos ASA, para comutador Cisco Catalyst 6500-E K8/K9, codigo WS-SVC-ASA-SM1=ESPECIFICAÇÕES DO PN : WS-SVC-ASA-SM1= / ESPECIFICAÇÕES GERAIS / INTERFACES DE GERENCIAMENTO: / • baseado na Web: HTTP / HTTPS / • A interface de linha de comando : Telnet , Secure Shell ( SSH), porta serial. / INTERFACES E INDICADORES: / • Console port: RS-232 ( DB-9 macho , interface DTE) / • Status LED: seqüência normal , falha de inicialização durante o monitoramento ambiental, / • Disk LED. / DIMENSOES (A x L x P): / • (4.1 x 38.9 x 41.4 cm). / AMBIENTE: / • Operação: (0 a 40 ° C) / • Armazenamento: (-40 a 75 ° C ). / • Umidade de operação : 10 a 95 por cento , sem condensação / • Umidade de armazenamento : Ate 95 por cento. / ENERGIA: / • 164 watts / • Os 6.07 amperes 42V. / WIRELESS: / • IEEE 802.11a, 802.11b, 802.11g, 802.11d, 802.11h, 802.11n. / • IEEE 802.3 10BASE-T, IEEE 802.3u 100BASE-TX , especificação IEEE 802.1Q e IEEE 802.1D / Data RFCs: / • RFC 768 UDP / • RFC 791 IP / • RFC 792 ICMP / • RFC 793 TCP / • RFC 826 ARP / • RFC 1122 Requisitos para Internet Hosts / • RFC 1519 CIDR / • RFC 1542 BOOTP / • RFC 2131 DHCP. / CRIPTOGRAFIA: / • WEP e TKIP-MIC: RC4 40, 104 e 128 bits (chaves estáticas e compartilhadas) / • Secure Sockets Layer (SSL) e TLS: RC4 128-bit and RSA 1024- e 2048-bit / • AES: CCM, CCMP.	HON HAI PRECISION INDUSTRY CO LTD	CISCO	WS-SVC-ASA-SM1=		41/19
8517.62.59	Dispositivo para emissao, transmissao e recepcao de dos, modulo Firewall, para equipamentos Cisco 6500 e 7600, licenca VFW separada, codigo WS-SVC-FWM-1-K9=ESPECIFICAÇÕES DO PN : WS-SVC-FWM-1-K9= / ESPECIFICAÇÕES GERAIS / INTERFACES DE GERENCIAMENTO: / • baseado na Web: HTTP / HTTPS / • A interface de linha de comando : Telnet , Secure Shell ( SSH), porta serial. / INTERFACES E INDICADORES: / • Console port: RS-232 ( DB-9 macho , interface DTE) / • Status LED: seqüência normal , falha de inicialização durante o monitoramento ambiental, / • Disk LED. / DIMENSOES (A x L x P): / • (4.1 x 38.9 x 41.4 cm). / AMBIENTE: / • Operação: (0 a 40 ° C) / • Armazenamento: (-40 a 75 ° C ). / • Umidade de operação : 10 a 95 por cento , sem condensação / • Umidade de armazenamento : Ate 95 por cento. / ENERGIA: / • 164 watts / • Os 6.07 amperes 42V. / WIRELESS: / • IEEE 802.11a, 802.11b, 802.11g, 802.11d, 802.11h, 802.11n. / • IEEE 802.3 10BASE-T, IEEE 802.3u 100BASE-TX , especificação IEEE 802.1Q e IEEE 802.1D / Data RFCs: / • RFC 768 UDP / • RFC 791 IP / • RFC 792 ICMP / • RFC 793 TCP / • RFC 826 ARP / • RFC 1122 Requisitos para Internet Hosts / • RFC 1519 CIDR / • RFC 1542 BOOTP / • RFC 2131 DHCP. / CRIPTOGRAFIA: / • WEP e TKIP-MIC: RC4 40, 104 e 128 bits (chaves estáticas e compartilhadas) / • Secure Sockets Layer (SSL) e TLS: RC4 128-bit and RSA 1024- e 2048-bit / • AES: CCM, CCMP.	HON HAI PRECISION INDUSTRY CO LTD	CISCO	WS-SVC-FWM-1-K9=		27/20
8517.62.59	Dispositivo para emissao, transmissao e recepcao de dados, modulo com 48 portas 100BASE-FX, para comutador Cisco serie Calalyst 4500, código WS-X4148-FX-MT=ESPECIFICAÇÕES DO PN : WS-X4148-FX-MT= / ESPECIFICAÇÕES GERAIS: / • VELOCIDADE DAS PORTAS: 10/100 / • TIPO DE PORTAS: RJ-45 PoE IEEE 802.3af e Cisco pre-padrão / • VELOCIDADE À TAXA DE CABO: Sim / QUANTIDADE DE PORTAS POR CHASSI (MIN/MAX): / • 4503-E: 48/96 / • 4506-E, 4507R-E, 4507R+E: 48/240 / • 4510R-E, 4510R+E: 48/384 / PADRÕES: / • Gigabit Ethernet: IEEE 802.3z, IEEE 802.3x, IEEE 802.3ab, IEEE 803.3at, IEEE 802.3af, IEEE 802.3az / • 1000BASE-X (GBIC), 1000BASE-SX, 1000BASE-LX/LH, 1000BASE-ZX, CWDM / TECNOLOGIA ETHERCHANNEL: / • Gigabit Ethernetl: Todas as portas1000 Mbps / • 10 Gigabit Ethernet: Todas as portas 10Gbps / • IEEE 802.3ad (Link Aggregation Control Protocol): Todas as portas 1000 Mbps / • Numero de portas por grupo: 8 / DIMENSOES FÍSICAS: / • Ocupa 1 (hum) slot na plataforma Cisco Catalyst 4500 Series / • DIMENSOES (A x L x P): 3.0 x 36.2 x 27.3 cm / AMBIENTE: / • Temperatura de operação: 0° a 40°C / • Temperatura de armazenagem: -40° a 75°C / • Humidade relativa: 10 a 90%, sem-condensação / • Altitude de operação: -60 a 3000m / CONDIÇÕES DE SEGURANÇA: / • Laser de fibra optica: Produtos de laser Classe 1 / CERTIFICAÇÕES DE SEGURANÇA: / • UL 1950 / • EN 60950 / • CSA-C22.2 no 950 / • IEC 950 / EMC: / • FCC 15J Classe A / • VCCI Classe A / • Marcações CE / • EN 55022 Classe A / • EN 55024 Classe A / • CISPR 22 Classe A / • AS/NZ 3548 / • NEBS Level 3 (GR-1089-CORE, GR-63-CORE) / • ETSI ETS-300386-2 / • EN 50121-4	HON HAI PRECISION INDUSTRY CO LTD	CISCO	WS-X4148-FX-MT=		38/19
8517.62.59	Dispositivo para emissao, transmissao e recepcao de dados, modulo para comutador Cisco Catalyst Serie 4500, com 48 portas 10/100 (RJ-45), codigo WS-X4148-RJ=ESPECIFICAÇÕES DO PN : WS-X4148-RJ= / ESPECIFICAÇÕES GERAIS: / • Numero DE PORTAS POR LINE CARD: 48 / • VELOCIDADE DAS PORTAS: 10/100 / • TIPO DE PORTAS: RJ-45 PoE IEEE 802.3af e Cisco pre-padrão / • VELOCIDADE À TAXA DE CABO: Sim / QUANTIDADE DE PORTAS POR CHASSI (MIN/MAX): / • 4503-E: 48/96 / • 4506-E, 4507R-E, 4507R+E: 48/240 / • 4510R-E, 4510R+E: 48/384 / PADRÕES: / • Gigabit Ethernet: IEEE 802.3z, IEEE 802.3x, IEEE 802.3ab, IEEE 803.3at, IEEE 802.3af, IEEE 802.3az / • 1000BASE-X (GBIC), 1000BASE-SX, 1000BASE-LX/LH, 1000BASE-ZX, CWDM / TECNOLOGIA ETHERCHANNEL: / • Gigabit Ethernetl: Todas as portas1000 Mbps / • 10 Gigabit Ethernet: Todas as portas 10Gbps / • IEEE 802.3ad (Link Aggregation Control Protocol): Todas as portas 1000 Mbps / • Numero de portas por grupo: 8 / DIMENSOES FÍSICAS: / • Ocupa 1 (hum) slot na plataforma Cisco Catalyst 4500 Series / • DIMENSOES (A x L x P): 3.0 x 36.2 x 27.3 cm / AMBIENTE: / • Temperatura de operação: 0° a 40°C / • Temperatura de armazenagem: -40° a 75°C / • Humidade relativa: 10 a 90%, sem-condensação / • Altitude de operação: -60 a 3000m / CONDIÇÕES DE SEGURANÇA: / • Laser de fibra optica: Produtos de laser Classe 1 / CERTIFICAÇÕES DE SEGURANÇA: / • UL 1950 / • EN 60950 / • CSA-C22.2 no 950 / • IEC 950 / EMC: / • FCC 15J Classe A / • VCCI Classe A / • Marcações CE / • EN 55022 Classe A / • EN 55024 Classe A / • CISPR 22 Classe A / • AS/NZ 3548 / • NEBS Level 3 (GR-1089-CORE, GR-63-CORE) / • ETSI ETS-300386-2 / • EN 50121-4	Scientific Atlanta, Inc. SA Distributio	CISCO	WS-X4148-RJ=		28/19
8517.62.59	Dispositivo para transmissao e recepcao de dados, modulo, para comutador Cisco Catalyst 4500, com 48 portas 100BaseX (com SFP opcional), codigo WS-X4248-FE-SFPESPECIFICAÇÕES DO PN : WS-X4248-FE-SFP= / ESPECIFICAÇÕES GERAIS: / • Numero DE PORTAS POR LINE CARD: 48 / • VELOCIDADE DAS PORTAS: 10/100 / • TIPO DE PORTAS: RJ-45 PoE IEEE 802.3af e Cisco pre-padrão / • VELOCIDADE À TAXA DE CABO: Sim / QUANTIDADE DE PORTAS POR CHASSI (MIN/MAX): / • 4503-E: 48/96 / • 4506-E, 4507R-E, 4507R+E: 48/240 / • 4510R-E, 4510R+E: 48/384 / PADRÕES: / • Gigabit Ethernet: IEEE 802.3z, IEEE 802.3x, IEEE 802.3ab, IEEE 803.3at, IEEE 802.3af, IEEE 802.3az / • 1000BASE-X (GBIC), 1000BASE-SX, 1000BASE-LX/LH, 1000BASE-ZX, CWDM / TECNOLOGIA ETHERCHANNEL: / • Gigabit Ethernetl: Todas as portas1000 Mbps / • 10 Gigabit Ethernet: Todas as portas 10Gbps / • IEEE 802.3ad (Link Aggregation Control Protocol): Todas as portas 1000 Mbps / • Numero de portas por grupo: 8 / DIMENSOES FÍSICAS: / • Ocupa 1 (hum) slot na plataforma Cisco Catalyst 4500 Series / • DIMENSOES (A x L x P): 3.0 x 36.2 x 27.3 cm / AMBIENTE: / • Temperatura de operação: 0° a 40°C / • Temperatura de armazenagem: -40° a 75°C / • Humidade relativa: 10 a 90%, sem-condensação / • Altitude de operação: -60 a 3000m / CONDIÇÕES DE SEGURANÇA: / • Laser de fibra optica: Produtos de laser Classe 1 / CERTIFICAÇÕES DE SEGURANÇA: / • UL 1950 / • EN 60950 / • CSA-C22.2 no 950 / • IEC 950 / EMC: / • FCC 15J Classe A / • VCCI Classe A / • Marcações CE / • EN 55022 Classe A / • EN 55024 Classe A / • CISPR 22 Classe A / • AS/NZ 3548 / • NEBS Level 3 (GR-1089-CORE, GR-63-CORE) / • ETSI ETS-300386-2 / • EN 50121-4	HON HAI PRECISION INDUSTRY CO LTD	CISCO	WS-X4248-FE-SFP=		38/19
8517.62.59	Dispositivo para transmissao e recepcao de dados, modulo para comutador Cisco Catalyst 4500, com 48 portas 10/100 PoE 802.3af, com conectores RJ-45, codigo WS-X4248-RJ45VESPECIFICAÇÕES DO PN : WS-X4248-RJ45V= / ESPECIFICAÇÕES GERAIS: / • Numero DE PORTAS POR LINE CARD: 48 / • VELOCIDADE DAS PORTAS: 10/100 / • TIPO DE PORTAS: RJ-45 PoE IEEE 802.3af e Cisco pre-padrão / • VELOCIDADE À TAXA DE CABO: Sim / QUANTIDADE DE PORTAS POR CHASSI (MIN/MAX): / • 4503-E: 48/96 / • 4506-E, 4507R-E, 4507R+E: 48/240 / • 4510R-E, 4510R+E: 48/384 / PADRÕES: / • Gigabit Ethernet: IEEE 802.3z, IEEE 802.3x, IEEE 802.3ab, IEEE 803.3at, IEEE 802.3af, IEEE 802.3az / • 1000BASE-X (GBIC), 1000BASE-SX, 1000BASE-LX/LH, 1000BASE-ZX, CWDM / TECNOLOGIA ETHERCHANNEL: / • Gigabit Ethernetl: Todas as portas1000 Mbps / • 10 Gigabit Ethernet: Todas as portas 10Gbps / • IEEE 802.3ad (Link Aggregation Control Protocol): Todas as portas 1000 Mbps / • Numero de portas por grupo: 8 / DIMENSOES FÍSICAS: / • Ocupa 1 (hum) slot na plataforma Cisco Catalyst 4500 Series / • DIMENSOES (A x L x P): 3.0 x 36.2 x 27.3 cm / AMBIENTE: / • Temperatura de operação: 0° a 40°C / • Temperatura de armazenagem: -40° a 75°C / • Humidade relativa: 10 a 90%, sem-condensação / • Altitude de operação: -60 a 3000m / CONDIÇÕES DE SEGURANÇA: / • Laser de fibra optica: Produtos de laser Classe 1 / CERTIFICAÇÕES DE SEGURANÇA: / • UL 1950 / • EN 60950 / • CSA-C22.2 no 950 / • IEC 950 / EMC: / • FCC 15J Classe A / • VCCI Classe A / • Marcações CE / • EN 55022 Classe A / • EN 55024 Classe A / • CISPR 22 Classe A / • AS/NZ 3548 / • NEBS Level 3 (GR-1089-CORE, GR-63-CORE) / • ETSI ETS-300386-2 / • EN 50121-4	Scientific Atlanta, Inc. SA Distributio	CISCO	WS-X4248-RJ45V=		28/19
8517.62.59	Dispositivo para transmissao e recepcao de dados, modulo Gigabit Ethernet, para comutador Cisco Catalyst 4500, com 6 portas (GBIC), codigo WS-X4306-GBESPECIFICAÇÕES DO PN : WS-X4306-GB= / ESPECIFICAÇÕES GERAIS: / • Catalyst 4500 com 6 portas Ethernet Gigabit, modelo WS-X4306-GB: / • Quantidade de Portas X Ethernet 1000Base-X / • Taxa de Transferência de Dados 1 Gbps / • Protocolo DLC (Data Link Protocol) Gigabit Ethernet / • Tecnologia de Conectividade Com fio / • Modo de comunicacao Full-Duplex / • Protocolo de Comutação Ethernet / • Padrões compatíveis IEEE 802.3 / DIMENSÕES:(AxLxP): / • 1.2 x 14.25 x 10.75 in. (3.0 x 36.2 x 27.3 cm) / AMBIENTE: / • Temperatura de armazenamento: -40° to 167°F (-40° to 75°C) / • Temperatura operacional: 32° to 104°F (0° to 40°C) / SEGURANÇA: / • UL 1950 / • EN 60950 / • CSA-C22.2 no 950 / • IEC 950 / EMC: / • FCC 15J Classe A / • VCCI Classe A / • EN 55022 Classe A / • EN 55024 Classe A / • CISPR 22 Classe A / • AS/NZ 3548 / • NEBS Level 3 (GR-1089-CORE, GR-63-CORE) / • ETSI ETS-300386-2 / • EN 50121-4	HON HAI PRECISION INDUSTRY CO LTD	CISCO	WS-X4306-GB=		24/19
8517.62.59	Dispositivo para emissao, transmissao e recepcao, cartao de linha, com 48 portas 1000Base-X para comutador Cisco Catalyst série 4500, SFPs opcionais, codigo WS-X4448-GB-SFP=ESPECIFICAÇÕES DO PN : WS-X4448-GB-SFP= / ESPECIFICAÇÕES GERAIS / • 48 interfaces 1000BASE-X com acoplamento Cisco SFP / • Suporta padrão IEEE 802.3x de controle de fluxo / • Suporta fibras ópticas Gigabit Ethernet Ate o domícilio do cliente (FTTX) / • Desenvolvido para suportar ambientes de servidores e trafego entre switches / • Compativel com software Cisco IOS / • Acomplamento Fisico Compativel com chassis do switches da família Cisco 4500 / SEGURANÇA: / • UL 60950 / • CAN/CSA-C22.2 No. 60950 / • EN 60950 / • IEC 60950 / • TS 001 / • AS/NZS 3260 / EMC: / • FCC Part 15 (CFR 47) Class A / • ICES-003 Class A / • EN55022 Class A / • CISPR22 Class A / • AS/NZS 3548 Class A / • VCCI Class A / • ETS 300 386 / • EN 55022 / • EN 55024 / • EN 61000-6-1 / • EN 50082-1 / • EN 61000-3-2 / • EN 61000-3-3	HON HAI PRECISION INDUSTRY CO LTD	CISCO	WS-X4448-GB-SFP=		14/19
8517.62.59	Dispositivo para transmissão, emissão e recepção de dados, cartao supervisor V-10GE, para comutador Cisco Catalyst 4500, com 2 portas 10GE (X2) ou 4 portas 1GE (SFP), codigo WS-X4516-10GE=ESPECIFICAÇÕES DO PN : WS-X4516-10GE= / ESPECIFICAÇÕES GERAIS / • 4 interfaces Gigabit Ethernet com Modulos conectores SFP / • 2 interfaces 10 Gigabit Ethernet com Modulos conectores X2 / • Processador de 800 MHz / • Capacidade de comutação centralizada de pacotes de 102 mpps e 136 Gbps / • Capacidade de comutação por slot de 6 Gbps / • Suporta Ate 128000 entradas de roteamento IPv4 e 1000 entradas de roteamento IPv6 / • Compativel com software Cisco IOS / • Acomplamento Fisico Compativel com chassis do switches Cisco modelo 4507R, 4507R-E, 4507R+E, 4510R, 4510R-E e 4510R+E / • Sistema de redundância SSO/NSF/ISSU / SEGURANÇA: / • UL 60950 / • CAN/CSA-C22.2 No. 60950 / • EN 60950 / • IEC 60950 / • TS 001 / • AS/NZS 3260 / EMC: / • FCC Part 15 (CFR 47) Class A / • ICES-003 Class A / • EN55022 Class A / • CISPR22 Class A / • AS/NZS 3548 Class A / • VCCI Class A / • ETS 300 386 / • EN 55022 / • EN 55024 / • EN 61000-6-1 / • EN 50082-1 / • EN 61000-3-2 / • EN 61000-3-3	Foxconn Cz s.r.o.	CISCO	WS-X4516-10GE=		32/19
8517.62.59	Dispositivo para transmissao e recepcao de dados, cartao de linha, para comutador Cisco serie Catalyst 4500, com 48 portas 10/100/1000 Base-T (RJ-45), codigo WS-X4548-GB-RJ45ESPECIFICAÇÕES DO PN : WS-X4548-GB-RJ45= / ESPECIFICAÇÕES GERAIS: / • Aparelho de cirtuitos integrados para comutação (switch) de pacotes de dados e voz Compativel com os chassisCisco Catalyst 4507R-E and 4510R-E / • 48 interfacespadrão Ethetnet 10/100/1000 Mbps com conectores RJ-45 / • Potência de Ate 60 W / • Compativel com o software Cisco IOS / • Suporta os protocolos IEEE 802.3af e pré-padrão Cisco PoE / • Suporta controle de fluxo IEEE 802.3x / • Bande de transmissao alocada em 6 grupos de 8 portas suportando 1 Gbps por grupo / • Encaixe Fisico Compativel com os chassis dos comutadores Cisco Catalyst 4507R-E e 4510R-E / SEGURANÇA: / • UL 60950 / • CAN/CSA-C22.2 No. 60950 / • EN 60950 / • IEC 60950 / • TS 001 / • AS/NZS 3260 / EMC: / • FCC Part 15 (CFR 47) Class A / • ICES-003 Class A / • EN55022 Class A / • CISPR22 Class A / • AS/NZS 3548 Class A / • VCCI Class A / • ETS 300 386 / • EN 55022 / • EN 55024 / • EN 61000-6-1 / • EN 50082-1 / • EN 61000-3-2 / • EN 61000-3-3	Jabil Circuit (Suzhou) Ltd.	CISCO	WS-X4548-GB-RJ45=		14/19
8517.62.59	Dispositivo para transmissao e recepcao de dados para Cisco Catalyst 4500 com 48 portas PoE 802.3af 10/100/1000 com conectores RJ-45, modelo WS-X4548-GB-RJ45V=ESPECIFICAÇÕES DO PN : WS-X4548-GB-RJ45V= / ESPECIFICAÇÕES GERAIS: / • Aparelho de cirtuitos integrados para comutação (switch) de pacotes de dados e voz Compativel com os chassisCisco Catalyst 4507R-E and 4510R-E / • 48 interfacespadrão Ethetnet 10/100/1000 Mbps com conectores RJ-45 / • Potência de Ate 60 W / • Compativel com o software Cisco IOS / • Suporta os protocolos IEEE 802.3af e pré-padrão Cisco PoE / • Suporta controle de fluxo IEEE 802.3x / • Bande de transmissao alocada em 6 grupos de 8 portas suportando 1 Gbps por grupo / • Encaixe Fisico Compativel com os chassis dos comutadores Cisco Catalyst 4507R-E e 4510R-E / SEGURANÇA: / • UL 60950 / • CAN/CSA-C22.2 No. 60950 / • EN 60950 / • IEC 60950 / • TS 001 / • AS/NZS 3260 / EMC: / • FCC Part 15 (CFR 47) Class A / • ICES-003 Class A / • EN55022 Class A / • CISPR22 Class A / • AS/NZS 3548 Class A / • VCCI Class A / • ETS 300 386 / • EN 55022 / • EN 55024 / • EN 61000-6-1 / • EN 50082-1 / • EN 61000-3-2 / • EN 61000-3-3	HON HAI PRECISION INDUSTRY CO LTD	CISCO	WS-X4548-GB-RJ45V=		15/19
8517.62.59	Dispositivo para emissao, transmissao e recepcao de dados, cartao de linha, para Cisco Catalyst 4500 PoE+, com 48 portas PoE Premium 10/100/1000 (RJ45), codigo WS-X4548-RJ45V+=ESPECIFICAÇÕES DO PN : WS-X4548-RJ45V+= / ESPECIFICAÇÕES GERAIS: / • 48 interfacespadrão Ethetnet 10/100/1000 Mbps com conectores RJ-45 / • Potência de Ate 60 W / • Compativel com o software Cisco IOS / • Suporta os protocolos IEEE 802.3af e pré-padrão Cisco PoE / • Suporta controle de fluxo IEEE 802.3x / • Bande de transmissao alocada em 6 grupos de 8 portas suportando 1 Gbps por grupo / • Encaixe Fisico Compativel com os chassis dos comutadores Cisco Catalyst 4507R-E e 4510R-E / SEGURANÇA: / • UL 60950 / • CAN/CSA-C22.2 No. 60950 / • EN 60950 / • IEC 60950 / • TS 001 / • AS/NZS 3260 / EMC: / • FCC Part 15 (CFR 47) Class A / • ICES-003 Class A / • EN55022 Class A / • CISPR22 Class A / • AS/NZS 3548 Class A / • VCCI Class A / • ETS 300 386 / • EN 55022 / • EN 55024 / • EN 61000-6-1 / • EN 50082-1 / • EN 61000-3-2 / • EN 61000-3-3	Quanta Computer USA, Inc.	CISCO	WS-X4548-RJ45V+=		19/19
8517.62.59	Dispositivo para transmissao e recepcao de dados, modulo supervisor 6-E, para comutador Cisco Catalyst 4500 E, com 2 portas GE (X2), com Twin Gig, codigo WS-X45-SUP6-E=ESPECIFICAÇÕES DO PN : WS-X45-SUP6-E= / ESPECIFICAÇÕES GERAIS: / • 320-Gbps switching fabric / • Encaminhamento Layer 2 por hardware a 250 Mpps / • Roteamento Layer 3 IP Cisco Express Forwarding baseado em hardware a 250 Mpps / • Filtragem baseada em hardware de Layer 4 TCP/UDP a 250 Mpps / • Sem penalização de performance com serviços Layer 3 e Layser 4 habilitados. / • Aprendizagem de hosts baseado em Software a taxa mantida de 10.000 hosts por Segundo. / • Suporte a 55,000 enderecos MAC unicast e 16.000 enderecos MAC multicast / • Suporte a 256,000 entradas na tabla de roteamento (compartilhadas entre multicaste e unicast) / • Escalabilidade para 4,096 portas virtuais (instancias de VLAN ports / • Agregação de banda ate 16 Gbps atraves da tecnologia Cisco Gigabit EtherChannel / • Agregação de banda ate 160 Gbps para 10 Gigabit Ethernet atraves da tecnologia 10 Gigabit Ethernet Cisco EtherChannel / • Gerenciamente de multicast baseado em hardware / • ACLs baseadas em hardware / AMBIENTE: / • Temperatura operacional: 32 até 104ºF (0 até 40ºC) / • Temperatura de armazenamento: 32 até 104ºF (0 até 40ºC) / • Umidade relative: 10 a 90% sem condensação / SEGURANÇA: / • UL 60950CAN/CSA-C22.2 No. 60950 / • EN 60950 / • IEC 60950 / • TS 001 / • AS/NZS 3260 / EMC: / • FCC Parte 5 (CFR 47) Classe A / • ICES-003 Classe A / • EN55022 Classe A / • CISPR22 Classe A / • AS/NZS 3548 Classe A / • VCCI Classe A / • ETS 300 386 / • EN 55022 / • EN 55024 / • EN 61000-6-1 / • EN 50082-1 / • EN 61000-3-2 / • EN 61000-3-3	HON HAI PRECISION INDUSTRY CO LTD	CISCO	WS-X45-SUP6-E=		41/19
8517.62.59	Dispositivo para emissao, transmissao e recepcao de dados, modulo supervisor 6-E Lite, com 2 portas 10 GE (X2), com conector TwinGig, para comutador Cisco serie Catalyst 4500 E, codigo WS-X45-SUP6L-E=ESPECIFICAÇÕES DO PN : WS-X45-SUP6L-E= / ESPECIFICAÇÕES GERAIS: / • Capacidade de comutação centralizada de 280 Gbps / • 2 interfaces padrão Ethernet 10 Gbps / • Compatível com software Cisco IOS versão 12.2(52)SG ou mais recentes / • Encaixe Compatível com o chassi da família de switches Cisco Catalyst 4500 E-Series / • Compatível com as placas (linecards) do tipo Classico e E-series / • Inclui Módulo conversor Twin Gigabit Ethernet / • Conector da interface de console tipo RJ-45 / • Suprote a IPv6 em hardware / SEGURANÇA: / • UL 60950 / • CAN/CSA-C22.2 No. 60950 / • EN 60950 / • IEC 60950 / • TS 001 / • AS/NZS 3260 / EMC: / • FCC Part 15 (CFR 47) Class A / • ICES-003 Class A / • EN55022 Class A / • CISPR22 Class A / • AS/NZS 3548 Class A / • VCCI Class A / • ETS 300 386 / • EN 55022 / • EN 55024 / • EN 61000-6-1 / • EN 50082-1 / • EN 61000-3-2 / • EN 61000-3-3 / •	HON HAI PRECISION INDUSTRY CO LTD	CISCO	WS-X45-SUP6L-E=		24/19
8517.62.59	Dispositivo para transmissão e recepção de dados, módulo supervisor,para utilização no comutador marca Cisco da série Catalyst 4500 E, com velocidade de 848 Gbp/s, codigo WS-X45-SUP7-E=ESPECIFICAÇÕES DO PN : WS-X45-SUP7-E= / ESPECIFICAÇÕES GERAIS: / • Capacidade de comutação centralizada: 520 Gbps / • Por slot capacidade de comutação: 48 Gbps / • Vazão: 225 Mpps para IPv4 ,110 Mpps para IPv6 / • IPv4 entradas de roteamento: 64.000 / • Roteamento IPv6 entradas: 32.000 / • Rotas multicast: 32.000 / • CPU: Dual core , 1,5 GHz / • Filas de CPU: 64 / • Segurança e entradas de hardware de QoS: 64.000 / • ( DHCP) entradas de espionagem: 12.000 / • ( NAC): 4000 / • Endereços MAC: 55.000 / • VLANs ativas: 4094 / • ( SVIS ): 4.094 filas de CPU / • ( SDRAM): 2 GB / AMBIENTE: / • Temperatura de operação :(0 a 40 º C) / • Temperatura de armazenamento :(-40 a 75 º C ). / SEGURANÇA: / • UL 60950-1 / • CAN/CSA-C22.2 No. 60950-1 / • EN 60950-1 / • IEC 60950-1 / • AS/NZS 60950-1. / EMC: / • 47CFR Part 15 Classe A / • AS/NZS CISPR22 Classe A / • CISPR22 Classe A / • EN55022 Classe A / • ICES003 Classe A / • VCCI Class A / • EN61000-3-2 / • EN61000-3-3 / • EN61000-6-1.	Foxconn Cz s.r.o.	CISCO	WS-X45-SUP7-E=		14/19
8517.62.59	Dispositivo para transmissão e recepção de dados, módulo supervisor 7L-E, 520Gbps, para utilização no comutador Cisco serie Catalyst 4500 E, codigo WS-X45-SUP7L-E=ESPECIFICAÇÕES DO PN : WS-X45-SUP7L-E= / ESPECIFICAÇÕES GERAIS: / • Capacidade de comutação centralizada: 520 Gbps / • Por slot capacidade de comutação: 48 Gbps / • Vazão: 225 Mpps para IPv4 ,110 Mpps para IPv6 / • IPv4 entradas de roteamento: 64.000 / • Roteamento IPv6 entradas: 32.000 / • Rotas multicast: 32.000 / • CPU: Dual core , 1,5 GHz / • Filas de CPU: 64 / • Segurança e entradas de hardware de QoS: 64.000 / • Dynamic Host Configuration Protocol ( DHCP) entradas de espionagem: 12.000 / • Cisco Network Admission Control ( NAC): 4000 / • Endereços MAC: 55.000 / • VLANs ativas: 4094 / • Comutado interfaces virtuais ( SVIS ): 4.094 filas de CPU / • Synchronous Dynamic RAM ( SDRAM): 2 GB / AMBIENTE: / • Temperatura de operação :(0 a 40 º C) / • Temperatura de armazenamento :(-40 a 75 º C ). / SEGURANÇA: / • UL 60950-1 / • CAN/CSA-C22.2 No. 60950-1 / • EN 60950-1 / • IEC 60950-1 / • AS/NZS 60950-1. / EMC: / • 47CFR Part 15 Class A / • AS/NZS CISPR22 Class A / • CISPR22 Class A / • EN55022 Class A / • ICES003 Class A / • VCCI Class A / • EN61000-3-2 / • EN61000-3-3 / • EN61000-6-1.	Foxconn Cz s.r.o.	CISCO	WS-X45-SUP7L-E=		14/19
8517.62.59	Dispositivo para emissão, transmissão e recepção de dados, módulo supervisor 8-E, para utilização no comutador Cisco Série Catalyst 4500-E, codigo WS-X45-SUP8-E=ESPECIFICAÇÕES DO PN : WS-X45-SUP8-E= / ESPECIFICAÇÕES GERAIS: / • Capacidade de comutação centralizada: 520 Gbps / • Por slot capacidade de comutação: 48 Gbps / • Vazão: 225 Mpps para IPv4 ,110 Mpps para IPv6 / • IPv4 entradas de roteamento: 64.000 / • Roteamento IPv6 entradas: 32.000 / • Rotas multicast: 32.000 / • CPU: Dual core , 1,5 GHz / • Filas de CPU: 64 / • Segurança e entradas de hardware de QoS: 64.000 / • ( DHCP) entradas de espionagem: 12.000 / • ( NAC): 4000 / • Endereços MAC: 55.000 / • VLANs ativas: 4094 / • ( SVIS ): 4.094 filas de CPU / • ( SDRAM): 2 GB / AMBIENTE: / • Temperatura de operação :(0 a 40 º C) / • Temperatura de armazenamento :(-40 a 75 º C ). / SEGURANÇA: / • UL 60950-1 / • CAN/CSA-C22.2 No. 60950-1 / • EN 60950-1 / • IEC 60950-1 / • AS/NZS 60950-1. / EMC: / • 47CFR Part 15 Classe A / • AS/NZS CISPR22 Classe A / • CISPR22 Classe A / • EN55022 Classe A / • ICES003 Classe A / • VCCI Class A / • EN61000-3-2 / • EN61000-3-3 / • EN61000-6-1.	HON HAI PRECISION INDUSTRY CO LTD	CISCO	WS-X45-SUP8-E=		41/19
8517.62.59	Dispositivo para emissao, transmissao e recepcao de dados, placa Supervisora 8L-E, para comutador Cisco serie Catalyst 4500 E, codigo WS-X45-SUP8L-E=ESPECIFICAÇÕES DO PN : WS-X45-SUP8L-E= / ESPECIFICAÇÕES GERAIS: / • Capacidade de comutação centralizada: 520 Gbps / • Por slot capacidade de comutação: 48 Gbps / • Vazão: 225 Mpps para IPv4 ,110 Mpps para IPv6 / • IPv4 entradas de roteamento: 64.000 / • Roteamento IPv6 entradas: 32.000 / • Rotas multicast: 32.000 / • CPU: Dual core , 1,5 GHz / • Filas de CPU: 64 / • Segurança e entradas de hardware de QoS: 64.000 / • ( DHCP) entradas de espionagem: 12.000 / • ( NAC): 4000 / • Endereços MAC: 55.000 / • VLANs ativas: 4094 / • ( SVIS ): 4.094 filas de CPU / • ( SDRAM): 2 GB / AMBIENTE: / • Temperatura de operação :(0 a 40 º C) / • Temperatura de armazenamento :(-40 a 75 º C ). / SEGURANÇA: / • UL 60950-1 / • CAN/CSA-C22.2 No. 60950-1 / • EN 60950-1 / • IEC 60950-1 / • AS/NZS 60950-1. / EMC: / • 47CFR Part 15 Classe A / • AS/NZS CISPR22 Classe A / • CISPR22 Classe A / • EN55022 Classe A / • ICES003 Classe A / • VCCI Class A / • EN61000-3-2 / • EN61000-3-3 / • EN61000-6-1.	HON HAI PRECISION INDUSTRY CO LTD	CISCO	WS-X45-SUP8L-E=		41/19
8517.62.59	Dispositivo para emissao, transmissao e recepcao de dados, modulo supervisor 9-E, para comutador Cisco serie Catalyst 4500 E ESPECIFICAÇÕES DO PN : WS-X45-SUP9-E= ESPECIFICAÇÕES GERAIS: Capacidade de comutação centralizada (com fio): até 982 Gbps Capacidade de terminação sem fio: até 20 Gbps Por slot capacidade de comutação: 48 Gbps Taxa de transferência: o 250 Mpps para IPv4 o 125 Mpps para IPv6 IPv4 entradas de roteamento: 256.000 Roteamento IPv6 entradas: 128.000 Rotas multicast: 32.000 CPU: Quad core, 2,2 GHz Filas de CPU: 64 SDRAM 4GB NVRAM 2 GB Segurança e entradas de hardware de QoS: 128.000 DHCP Snooping entries: 12.000 Endereços MAC: 55.000 VLANs ativas: 4094 Instâncias STP: 10.000 SVIS: 4.094 AMBIENTE: Temperatura de operação :(0 a 40 º C) Temperatura de armazenamento :(-40 a 75 º C ). SEGURANÇA: UL 60950-1 CAN/CSA-C22.2 No. 60950-1 EN 60950-1 IEC 60950-1 AS/NZS 60950-1. EMC: 47CFR Part 15 Classe A AS/NZS CISPR22 Classe A CISPR22 Classe A EN55022 Classe A ICES003 Classe A VCCI Class A EN61000-3-2 EN61000-3-3 EN61000-6-1. Aplicação: Utilizado para emissão, transmissão e recepcão de dados	CELESTICA (THAILAND) LIMITED	CISCO	WS-X45-SUP9-E=		07/21
8517.62.59	Dispositivo para transmissao e recepcao de dados, cartao de linha, para Cisco Catalyst serie 4500 E, com 6 portas Ethernet 10 GbE e transceptor X2, modelo WS-X4606-X2-EESPECIFICAÇÕES DO PN : WS-X4606-X2-E= / ESPECIFICAÇÕES GERAIS / • Suporta padrões IEEE 802.3af e pré-padrão Cisco para PoE / • Suporta padrões IEEE 802.1AE e Cisco TrustSec em hardware / • Compativel com software Cisco IOS versão 12.2(40)SG ou mais recente / • Encaixe Compativel com o chassi da família de switches Catalyst 4500E / • Compativel com barramento de capacidade de 24Gbps / AMBIENTE: / • Temperatura de operação :(0 a 40 º C) / • Temperatura de armazenamento :(-40 a 75 º C ). / SEGURANÇA: / • UL 60950-1 / • CAN/CSA-C22.2 No. 60950-1 / • EN 60950-1 / • IEC 60950-1 / • AS/NZS 60950-1. / EMC: / • 47CFR Part 15 Class A / • AS/NZS CISPR22 Class A / • CISPR22 Class A / • EN55022 Class A / • ICES003 Class A / • VCCI Class A / • EN61000-3-2 / • EN61000-3-3 / • EN61000-6-1.	HON HAI PRECISION INDUSTRY CO LTD	CISCO	WS-X4606-X2-E=		41/19
8517.62.59	Dispositivo para emissao, transmissao e recepcao de dados, cartao de linha, para comutador Cisco serie Catalyst 4500 E, com 12 portas GE (SFP), código WS-X4612-SFP-E=ESPECIFICAÇÕES DO PN : WS-X4612-SFP-E= / ESPECIFICAÇÕES GERAIS / • Suporta padrões IEEE 802.3af e pré-padrão Cisco para PoE / • Suporta padrões IEEE 802.1AE e Cisco TrustSec em hardware / • Compativel com software Cisco IOS versão 12.2(40)SG ou mais recente / • Encaixe Compativel com o chassi da família de switches Catalyst 4500E / • Compativel com barramento de capacidade de 24Gbps / AMBIENTE: / • Temperatura de operação :(0 a 40 º C) / • Temperatura de armazenamento :(-40 a 75 º C ). / SEGURANÇA: / • UL 60950-1 / • CAN/CSA-C22.2 No. 60950-1 / • EN 60950-1 / • IEC 60950-1 / • AS/NZS 60950-1. / EMC: / • 47CFR Part 15 Class A / • AS/NZS CISPR22 Class A / • CISPR22 Class A / • EN55022 Class A / • ICES003 Class A / • VCCI Class A / • EN61000-3-2 / • EN61000-3-3 / • EN61000-6-1.	Foxconn Cz s.r.o.	CISCO	WS-X4612-SFP-E=		14/19
8517.62.59	Dispositivo para transmissao e recepcao de dados, cartao de linha, para comutador Cisco Catalyst serie 4500 E, com 24 portas GE (SFP), codigo WS-X4624-SFP-E=ESPECIFICAÇÕES DO PN : WS-X4624-SFP-E= / ESPECIFICAÇÕES GERAIS / • Suporta padrões IEEE 802.3af e pré-padrão Cisco para PoE / • Suporta padrões IEEE 802.1AE e Cisco TrustSec em hardware / • Compativel com software Cisco IOS versão 12.2(40)SG ou mais recente / • Encaixe Compativel com o chassi da família de switches Catalyst 4500E / • Compativel com barramento de capacidade de 24Gbps / AMBIENTE: / • Temperatura de operação :(0 a 40 º C) / • Temperatura de armazenamento :(-40 a 75 º C ). / SEGURANÇA: / • UL 60950-1 / • CAN/CSA-C22.2 No. 60950-1 / • EN 60950-1 / • IEC 60950-1 / • AS/NZS 60950-1. / EMC: / • 47CFR Part 15 Class A / • AS/NZS CISPR22 Class A / • CISPR22 Class A / • EN55022 Class A / • ICES003 Class A / • VCCI Class A / • EN61000-3-2 / • EN61000-3-3 / • EN61000-6-1.	Scientific Atlanta, Inc. SA Distributio	CISCO	WS-X4624-SFP-E=		28/19
8517.62.59	Dispositivo para emissão, transmissão e recepção de dados, modulo com 40 portas SFP e 80 portas C-SFP, 1000Base X (SFPx opcional), para comutador Cisco Catalyst 4500, codigo WS-X4640-CSFP-E=ESPECIFICAÇÕES DO PN : WS-X4640-CSFP-E= / ESPECIFICAÇÕES GERAIS / • Suporta padrões IEEE 802.3af e pré-padrão Cisco para PoE / • Suporta padrões IEEE 802.1AE e Cisco TrustSec em hardware / • Compativel com software Cisco IOS versão 12.2(40)SG ou mais recente / • Encaixe Compativel com o chassi da família de switches Catalyst 4500E / • Compativel com barramento de capacidade de 24Gbps / AMBIENTE: / • Temperatura de operação :(0 a 40 º C) / • Temperatura de armazenamento :(-40 a 75 º C ). / SEGURANÇA: / • UL 60950-1 / • CAN/CSA-C22.2 No. 60950-1 / • EN 60950-1 / • IEC 60950-1 / • AS/NZS 60950-1. / EMC: / • 47CFR Part 15 Class A / • AS/NZS CISPR22 Class A / • CISPR22 Class A / • EN55022 Class A / • ICES003 Class A / • VCCI Class A / • EN61000-3-2 / • EN61000-3-3 / • EN61000-6-1.	HON HAI PRECISION INDUSTRY CO LTD	CISCO	WS-X4640-CSFP-E=		15/19
8517.62.59	Dispositivo para transmissao e recepcao de dados, cartao de linha, para Cisco Catalyst serie 4500 E, com 48 portas PoE+ 10/100/1000 e conector RJ45, codigo WS-X4648-RJ45V+E=ESPECIFICAÇÕES DO PN : WS-X4648-RJ45V+E= / ESPECIFICAÇÕES GERAIS / • 48 portas não-blocantes padrão Ethernet 10/100/1000 Gbps / • Suporta padrões IEEE 802.3af e pré-padrão Cisco para PoE / • Suporta padrões IEEE 802.1AE e Cisco TrustSec em hardware / • Compativel com software Cisco IOS versão 12.2(40)SG ou mais recente / • Encaixe Compativel com o chassi da família de switches Catalyst 4500E / • Compativel com barramento de capacidade de 24Gbps / AMBIENTE: / • Temperatura de operação :(0 a 40 º C) / • Temperatura de armazenamento :(-40 a 75 º C ). / SEGURANÇA: / • UL 60950-1 / • CAN/CSA-C22.2 No. 60950-1 / • EN 60950-1 / • IEC 60950-1 / • AS/NZS 60950-1. / EMC: / • 47CFR Part 15 Class A / • AS/NZS CISPR22 Class A / • CISPR22 Class A / • EN55022 Class A / • ICES003 Class A / • VCCI Class A / • EN61000-3-2 / • EN61000-3-3 / • EN61000-6-1.	Quanta Computer USA, Inc.	CISCO	WS-X4648-RJ45V+E=		19/19
8517.62.59	Dispositivo para emissão, transmissão e recepção de dados, módulo, com 12 portas 10GbE (SFP+), para comutador Cisco serie Catalyst 4500 E, codigo WS-X4712-SFP+E=ESPECIFICAÇÕES DO PN: WS-X4712-SFP+E= / ESPECIFICAÇÕES GERAIS: / • 48 gigabits de capacidade por slot / • Largura de banda alocada em quatro grupos de três porta, oferecendo 12 Gbps por grupo de porta (2,5:1) / • Até 12 portas 10GE SFP + ( 10GBASE -R ) ou 12 portas GE SFP ( 1GBASE -X) / • SFP + e SFP pode ser utilizado simultaneamente na mesma linha do cartão sem quaisquer restrições / • Cisco IOS XE Lançamento 3.1.0SG ou posterior / • IEEE 802.1AE e capacidade Cisco TrustSec em hardware / • Suporte Quadro L2-4 Jumbo (até 9216 bytes) / • Enterprise e comercial: projetado para backbone de alta velocidade e aplicações switch-a-switch / • Provedor de Serviço: agregação mix 10GE/GE para DSLAM / PON / backhaul móvel de dados / • WS- X4712 -SFP + E não é suportado nos chassis 4507R-E e 4510R-E / PADRÕES / • Gigabit Ethernet: IEEE 802.3z, IEEE 802.3x, IEEE 802.3ab, IEEE 803.3at, IEEE 802.3af, IEEE 802.3az / • 1000BASE-X (GBIC), 1000BASE-SX, 1000BASE-LX/LH, 1000BASE-ZX, CWDM / ENERGIA / • Potência Nominal Máxima: 90W / DIMENSÕES (A x L x P): / • 3,0 x 36,2 x 27,3 cm / AMBIENTE: / • Temperatura de operação: 0° a 40° C / • Temperatura de armazenamento: -40° a 75°C / • Umidade relativa: 10 a 90%, sem condensação. / SEGURANÇA: / • UL 1950 / • EN 60950 / • CSA-C22.2 no 950 / • IEC 950 / • IEC 60950-1, 2a Ed. EN 60950-1, 2a Ed. UL 60950-1, 2a Ed. CAN/CSA-C22.2 No. 60950-1 2a Ed. / EMC: / • FCC 15J Classe A / • VCCI Classe A / • CE Marking / • EN 55022 Classe A / • EN 55024 Classe A / • CISPR 22 Classe A / • AS/NZ 3548 / • NEBS Nível 3 (GR-1089-CORE, GR-63-CORE) / • ETSI ETS-300386-2 / • EN 50121-4	HON HAI PRECISION INDUSTRY CO LTD	CISCO	WS-X4712-SFP+EA=		15/19
8517.62.59	Dispositivo para emissao, transmissao e recepcao de dados, para comutador Cisco Serie Catalyst 4500 E, com 12 portas GE (SFP), codigo WS-X4712-SFP-E=ESPECIFICAÇÕES DO PN: WS-X4712-SFP-E= / ESPECIFICAÇÕES GERAIS: / • 12 gigabits de capacidade por slot / • Suporta 1G/100FX SFP (mesmo combinações) a taxas de linha / • Software Cisco IOS Lançamento IOS-XE3.5.0E/15.2(1)E ou posterior / • IEEE 802.1AE Criptografia de fibra e capacidade Cisco TrustSec em hardware / • Suporta Quadro L2-4 Jumbo (até 9216 bytes) / • Herda capacidade de QoS do Supervisor Engine / • Suportado em todos os chassis de 3, 6, 7 (R-E & R+E) e 10 (R-E & R+E) slots / • Implantações de core e distribuição empresariais, de médio porte e comerciais que exigem capacidade de taxa de linha / • Provedor de Serviço: agregação GE para DSLAM / PON / backhaul móvel de dados / PADRÕES / • Gigabit Ethernet: IEEE 802.3z, IEEE 802.3x, IEEE 802.3ab, IEEE 803.3at, IEEE 802.3af, IEEE 802.3az / • 1000BASE-X (GBIC), 1000BASE-SX, 1000BASE-LX/LH, 1000BASE-ZX, CWDM / ENERGIA / • Potência Nominal Máxima: 25W / DIMENSÕES (A x L x P): / • 3,0 x 36,2 x 27,3 cm / AMBIENTE: / • Temperatura de operação: 0° a 40° C / • Temperatura de armazenamento: -40° a 75°C / • Umidade relativa: 10 a 90%, sem condensação. / SEGURANÇA: / • UL 1950 / • EN 60950 / • CSA-C22.2 no 950 / • IEC 950 / • IEC 60950-1, 2a Ed. EN 60950-1, 2a Ed. UL 60950-1, 2a Ed. CAN/CSA-C22.2 No. 60950-1 2a Ed. / EMC: / • FCC 15J Classe A / • VCCI Classe A / • CE Marking / • EN 55022 Classe A / • EN 55024 Classe A / • CISPR 22 Classe A / • AS/NZ 3548 / • NEBS Nível 3 (GR-1089-CORE, GR-63-CORE) / • ETSI ETS-300386-2 / • EN 50121-4	HON HAI PRECISION INDUSTRY CO LTD	CISCO	WS-X4712-SFP-E=		15/19
8517.62.59	Dispositivo para emissão, transmissão e recepção de dados, cartao de linha, com 24 portas GE (SFP), para comutador Cisco Catalyst 4500 E, codigo WS-X4724-SFP-E=ESPECIFICAÇÕES DO PN : WS-X4724-SFP-E= / ESPECIFICAÇÕES GERAIS: / • Módulo 10/100/1000 ( RJ-45) / • Cisco IOS XE Lançamento 3.1.0SG ou mais tarde / • UPoE : capaz de até 60 W por porta de até 1440 W / • IEEE 802.3af/at e Cisco PoE as pré , controle de fluxo IEEE 802.3x / • IEEE 802.1AE e Cisco capacidade TrustSec em hardware / • Suporte Quadro L2-4 Jumbo (até 9216 bytes) / • Capaz de até 30 W de potência por porta em linha em todas as portas simultaneamente / • Empreserial e comercial: projetado para alimentar a próxima geração de telefones IP, estações de base sem fio, câmeras de vídeo, clientes de desktops virtuais, e outros PoE / UPoE dispositivos. / AMBIENTE: / • Temperatura de operação : (0 ° a 40 ° C) / • Temperatura de armazenamento : (-40 ° a 75 ° C). / SEGURANÇA: / • UL 1950 / • EN 60950 / • CSA-C22.2 no 950 / • IEC 950. / EMC: / • FCC 15J Classe A / • VCCI Classe A / • EN 55022 Classe A / • EN 55024 Classe A / • CISPR 22 Classe A / • AS/NZ 3548.	Quanta Computer USA, Inc.	CISCO	WS-X4724-SFP-E=		20/19
8517.62.59	Dispositivo para emissao, transmissao e recpcao de dados, cartao de linha para comutador Cisco Catalyst 4500, com 48 portas UPOE: 12 portas mGig e 36 portas 10/100/100, codigo WS-X4748-12X48U+E=ESPECIFICAÇÕES DO PN : WS-X4748-12X48U+E= / ESPECIFICAÇÕES GERAIS: / • 48 PORTAS SEM BLOQUEIO / • MÓDULO • 10/100/1000 (RJ-45) / • CISCO IOS XE VERSÃO 3.1.0SG OU POSTERIOR / • ENERGIA EFICIENTE ETHERNET 802.3 / • IEEE 802.1AE E CAPACIDADE DE CISCO TRUSTSEC EM HARDWARE / • L2-4 JUMBO FRAME SUPORTE (ATÉ 9216 BYTES) / • MTBF - 402.386 H / DIMENSÕES (A X L X P): / • 1.2 X 14.25 X 10.75 IN. (3.0 X 36.2 X 27.3 CM) / AMBIENTE: / • TEMPERATURA OPERACIONAL: 32° ATÉ 104°F (0° ATÉ 40°C) / • TEMPERATURA DE ARMAZENAMENTO: -40° ATÉ 167°F (-40° ATÉ 75°C) / SEGURANÇA: / • UL 1950 / • EN 60950 / • CSA-C22.2 NO 950 / • IEC 950 / EMC: / • FCC 15J CLASSE A / • VCCI CLASSE A / • CE MARKING / • EN 55022 CLASSE A / • EN 55024 CLASSE A / • CISPR 22 CLASSE A / • AS/NZ 3548 / • NEBS LEVEL 3 (GR-1089-CORE, GR-63-CORE) / • ETSI ETS-300386-2 / • EN 50121-4	HON HAI PRECISION INDUSTRY CO LTD	CISCO	WS-X4748-12X48U+E=		38/19
8517.62.59	Dispositivo para transmissão e recepção de dados, cartão de interface de rede, para comutador Cisco serie Catalyst 4500 E, com 48 portas 10/100/1000, codigo WS-X4748-RJ45-E=ESPECIFICAÇÕES DO PN : WS-X4748-RJ45-E= / ESPECIFICAÇÕES GERAIS: / • 48 PORTAS SEM BLOQUEIO / • MÓDULO • 10/100/1000 (RJ-45) / • CISCO IOS XE VERSÃO 3.1.0SG OU POSTERIOR / • ENERGIA EFICIENTE ETHERNET 802.3 / • IEEE 802.1AE E CAPACIDADE DE CISCO TRUSTSEC EM HARDWARE / • L2-4 JUMBO FRAME SUPORTE (ATÉ 9216 BYTES) / • MTBF - 402.386 H / DIMENSÕES (A X L X P): / • 1.2 X 14.25 X 10.75 IN. (3.0 X 36.2 X 27.3 CM) / AMBIENTE: / • TEMPERATURA OPERACIONAL: 32° ATÉ 104°F (0° ATÉ 40°C) / • TEMPERATURA DE ARMAZENAMENTO: -40° ATÉ 167°F (-40° ATÉ 75°C) / SEGURANÇA: / • UL 1950 / • EN 60950 / • CSA-C22.2 NO 950 / • IEC 950 / EMC: / • FCC 15J CLASSE A / • VCCI CLASSE A / • CE MARKING / • EN 55022 CLASSE A / • EN 55024 CLASSE A / • CISPR 22 CLASSE A / • AS/NZ 3548 / • NEBS LEVEL 3 (GR-1089-CORE, GR-63-CORE) / • ETSI ETS-300386-2 / • EN 50121-4	Foxconn Cz s.r.o.	CISCO	WS-X4748-RJ45-E=		32/19
8517.62.59	Dispositivo para transmissão e recepção de dados, cartão de interface de rede, para comutador Cisco serie Catalyst 4500E, com 48 portas PoE 802.3at 10/100/1000(RJ45). ESPECIFICAÇÕES DO PN : WS-X4748-RJ45V+E= / ESPECIFICAÇÕES GERAIS: / • 48 portas nonblocking / • Modulo de 10/100/1000 ( RJ-45) / • Cisco IOS XE release 3.1.0SG ou posterior / • IEEE 802.3af/at e Cisco PoE as pré , controle de fluxo IEEE 802.3x / • IEEE 802.1AE e Cisco capacidade TrustSec em hardware / • Suporte Quadro L2 -4 Jumbo (Ate 9216 bytes). / LINE CARD: / • Largura de banda por Slot: 24 Gbps / • Suporte a Supervisor Engine:Supervisor Engine 7-E, Supervisor Engine 7L-E. / PADRÕES: / • Gigabit Ethernet: IEEE 802.3z, IEEE 802.3x, IEEE 802.3ab, IEEE 803.3at, IEEE 802.3af, IEEE 802.3az / • 1000BASE-X (GBIC), 1000BASE-SX, 1000BASE-LX/LH, 1000BASE-ZX, CWDM. / • Tecnologia EtherChannel: / • Gigabit EtherChannel : Todas as portas 1000 Mbps / • 10 Gigabit EtherChannel : Todas as portas de 10Gbps / • IEEE 802.3ad (Link Aggregation Control Protocol ): Todas as portas 1000 Mbps / • Numero de portas por tupla : 8 / AMBIENTE: / • Temperatura de operação : (0 ° a 40 ° C) / • Temperatura de armazenamento : (-40 ° a 75 ° C) / • Umidade relativa : 10 a 90 %, sem condensação. / SEGURANÇA: / • UL 1950 / • EN 60950 / • CSA-C22.2 no 950 / • IEC 950. / EMC: / • FCC 15J Classe A / • VCCI Classe A / • CE Marking / • EN 55022 Classe A / • EN 55024 Classe A / • CISPR 22 Classe A / • AS/NZ 3548 / • NEBS Level 3 (GR-1089-CORE, GR-63-CORE) / • ETSI ETS-300386-2 / • EN 50121-4.	CELESTICA	CISCO	WS-X4748-RJ45V+E=2		02/23
8517.62.59	Dispositivo para emissao, transmissao e recepcao de dados, cartao de linha, com 48 portas GE (SFP), para comutador Cisco serie Catalyst 4500 E, codigo WS-X4748-SFP-E= ESPECIFICAÇÕES DO PN : WS-X4748-SFP-E= / ESPECIFICAÇÕES GERAIS: / • 48 PORTAS SEM BLOQUEIO / • MÓDULO • 10/100/1000 (RJ-45) / • CISCO IOS XE VERSÃO 3.1.0SG OU POSTERIOR / • ENERGIA EFICIENTE ETHERNET 802.3 / • IEEE 802.1AE E CAPACIDADE DE CISCO TRUSTSEC EM HARDWARE / • L2-4 JUMBO FRAME SUPORTE (ATÉ 9216 BYTES) / • MTBF - 402.386 H / DIMENSÕES (A X L X P): / • 1.2 X 14.25 X 10.75 IN. (3.0 X 36.2 X 27.3 CM) / AMBIENTE: / • TEMPERATURA OPERACIONAL: 32° ATÉ 104°F (0° ATÉ 40°C) / • TEMPERATURA DE ARMAZENAMENTO: -40° ATÉ 167°F (-40° ATÉ 75°C) / SEGURANÇA: / • UL 1950 / • EN 60950 / • CSA-C22.2 NO 950 / • IEC 950 / EMC: / • FCC 15J CLASSE A / • VCCI CLASSE A / • CE MARKING / • EN 55022 CLASSE A / • EN 55024 CLASSE A / • CISPR 22 CLASSE A / • AS/NZ 3548 / • NEBS LEVEL 3 (GR-1089-CORE, GR-63-CORE) / • ETSI ETS-300386-2 / • EN 50121-4	HON HAI PRECISION INDUSTRY CO LTD	CISCO	WS-X4748-SFP-E=		38/19
8517.62.59	Dispositivo para emissao, transmissao e recepçao de dados, com 48 portas UPOE 10/100/1000 (RJ45), para utilizacão no comutador Cisco serie Catalyst 4500E, código WS-X4748-IPOE+E=ESPECIFICAÇÕES DO PN : WS-X4748-UPOE+E= / ESPECIFICAÇÕES GERAIS: / • 48 portas sem bloqueio / • Módulo 10/100/1000 ( RJ-45) / • Cisco IOS XE Lançamento 3.1.0SG ou mais tarde / • UPoE : capaz de até 60 W por porta de até 1440 W / • IEEE 802.3af/at e Cisco PoE as pré , controle de fluxo IEEE 802.3x / • IEEE 802.1AE e Cisco capacidade TrustSec em hardware / • Suporte Quadro L2-4 Jumbo (até 9216 bytes) / • Capaz de até 30 W de potência por porta em linha em todas as portas simultaneamente / • Empreserial e comercial: projetado para alimentar a próxima geração de telefones IP, estações de base sem fio, câmeras de vídeo, clientes de desktops virtuais, e outros PoE / UPoE dispositivos. / AMBIENTE: / • Temperatura de operação : (0 ° a 40 ° C) / • Temperatura de armazenamento : (-40 ° a 75 ° C). / SEGURANÇA: / • UL 1950 / • EN 60950 / • CSA-C22.2 no 950 / • IEC 950. / EMC: / • FCC 15J Classe A / • VCCI Classe A / • EN 55022 Classe A / • EN 55024 Classe A / • CISPR 22 Classe A / • AS/NZ 3548.	Scientific Atlanta, Inc. SA Distributio	CISCO	WS-X4748-UPOE+E=		28/19
8517.62.59	Dispositivo para emissao, transmissao e recepcao de dados, cartao de 10GE, com 4 portas, para equipamento Cisco Catalyst 4900M, codigo WS-X4904-10GE=ESPECIFICAÇÕES DO PN : WS-X4904-10GE= / ESPECIFICAÇÕES GERAIS: / • 8 portas half, cartão com interfaces 10GE X2 / DIMENSÕES(AxLxP): / • 3.5 (89) x 17.2 (437) x 17.9 (455) / AMBIENTE: / • Temperatura operacional: 32º até 104ºF (0º até 40ºC) / • Temperatura de armazenamento: –40º até 167ºF (–40º até 75ºC) / SEGURANÇA: / • UL 60950 / • CAN/CSA-C22.2 No. 60950 / • EN 60950 / • IEC 60950 / • AS/NZS 60950 / EMC: / • KN22 Class A / • FCC Parte 15 (CFR 47) Classe A / • ICES-003 Classe A / • EN55022 Classe A / • CISPR22 Classe A / • AS/NZS CISPR22 Classe A / • VCCI Classe A / • EN 55022 / • EN 55024 / • EN 61000-6-1 / • EN 50082-1 / • EN 61000-3-2 / • EN 61000-3-3 / • CISPR24	Quanta Computer USA, Inc.	CISCO	WS-X4904-10GE=		19/19
8517.62.59	Dispositivo para emissa, transmissao e recepcao de dados, cartao de linha de 2:1 10GbE (X2), com 8 portas, para equipamento Cisco 4900M, codigo WS-X4908-10GE=ESPECIFICAÇÕES DO PN : WS-X4908-10GE= / ESPECIFICAÇÕES GERAIS: / • 8 portas half, cartão com interfaces 10GE X2 / DIMENSÕES(AxLxP): / • 3.5 (89) x 17.2 (437) x 17.9 (455) / AMBIENTE: / • Temperatura operacional: 32º até 104ºF (0º até 40ºC) / • Temperatura de armazenamento: –40º até 167ºF (–40º até 75ºC) / SEGURANÇA: / • UL 60950 / • CAN/CSA-C22.2 No. 60950 / • EN 60950 / • IEC 60950 / • AS/NZS 60950 / EMC: / • KN22 Class A / • FCC Parte 15 (CFR 47) Classe A / • ICES-003 Classe A / • EN55022 Classe A / • CISPR22 Classe A / • AS/NZS CISPR22 Classe A / • VCCI Classe A / • EN 55022 / • EN 55024 / • EN 61000-6-1 / • EN 50082-1 / • EN 61000-3-2 / • EN 61000-3-3 / • CISPR24	Jabil Circuit (Suzhou) Ltd.	CISCO	WS-X4908-10GE=		14/19
8517.62.59	Dispositivo para emissa, transmissao e recepcao de dados, cartao de linha de 2:1 10GbaseT, com 8 portas, para equipamento Cisco 4900M, codigo WS-X4908-10G-RJ45=ESPECIFICAÇÕES DO PN : WS-X4908-10G-RJ45= / ESPECIFICAÇÕES GERAIS: / • 8 portas half, cartão com interfaces 10GE X2 / DIMENSÕES(AxLxP): / • 3.5 (89) x 17.2 (437) x 17.9 (455) / AMBIENTE: / • Temperatura operacional: 32º até 104ºF (0º até 40ºC) / • Temperatura de armazenamento: –40º até 167ºF (–40º até 75ºC) / SEGURANÇA: / • UL 60950 / • CAN/CSA-C22.2 No. 60950 / • EN 60950 / • IEC 60950 / • AS/NZS 60950 / EMC: / • KN22 Class A / • FCC Parte 15 (CFR 47) Classe A / • ICES-003 Classe A / • EN55022 Classe A / • CISPR22 Classe A / • AS/NZS CISPR22 Classe A / • VCCI Classe A / • EN 55022 / • EN 55024 / • EN 61000-6-1 / • EN 50082-1 / • EN 61000-3-2 / • EN 61000-3-3 / • CISPR24	Quanta Computer USA, Inc.	CISCO	WS-X4908-10G-RJ45=		19/19
8517.62.59	Dispositivo para transmissao e recepcao de dados, catao de linha para comutador Cisco Catalyst serie 6500, com 48 portas PoE 802.3af 10/100, , com placa de conexao e haste condutora TDR, codigo WS-X6148A-45AF=ESPECIFICAÇÕES DO PN : WS-X6148A-45AF= / ESPECIFICAÇÕES GERAIS: / • Aparelho de encaminhamento de pacotes Ethernet com 48 portas 10/100 Mbps utilizado no comutador Catalyst 6500. / • Este Modulo possui capacidade de alimentacao sobre Ethernet (“PoE” - “Power over Ethernet”) no padrão IEEE 802.3af. / • Filas por porta ( Tx = Transmitir, Rx = Receber): Tx-1p3q8t, Rx-1q2t / • Buffer tamanho/Porta: 2.67 MB. / DIMENSOES (A x L x P): / • (3.0 x 35.6 x 40.6 cm). / AMBIENTE: / • Temperatura de operação : (0 a 40 ° C) / • Temperatura de armazenamento : (-40 a 75 ° C ) / • Umidade relativa: 10 a 90 por cento , sem condensação. / SEGURANÇA: / • UL 1950 / • CSA-C22.2 No. 950 / • EN 60950 / • IEC 950 / • AS/NZS 3260 / • IEC 825 / • EN 60825 / • 21CFR1040. / EMC: / • IF-MIB (RFC 1573) / • CISCO-STACK-MIB / • CISCO-VTP-MIB / • CISCO-CDP-MIB / • RMON MIB (RFC 1757) / • CISCO-PAGP-MIB / • CISCO-UDLDP-MIB / • ENTITY-MIB (RFC 2037) / • HC-RMON	HON HAI PRECISION INDUSTRY CO LTD	CISCO	WS-X6148A-45AF=		15/19
8517.62.59	Dispositivo para emissao, transmissao e recepcao de dados, modulo de interface para encaminhamento de frames Ethernet, com 48 portas PoE 802.3af 10/100/1000, para utilizacao no comutador Cisco serie Catalyst 6500, codigo WS-X6148A-GE-45AF=ESPECIFICAÇÕES DO PN : WS-X6148A-GE-45AF= / ESPECIFICAÇÕES GERAIS: / • Aparelho de encaminhamento de pacotes Ethernet com 48 portas 10/100/1000 Mbps utilizado no comutador Catalyst 6500. / • Este Modulo possui capacidade de alimentacao sobre Ethernet (“PoE” - “Power over Ethernet”) no padrão IEEE 802.3af. / • Filas por porta ( Tx = Transmitir, Rx = Receber): Tx-1p3q8t, Rx-1q2t / • Buffer tamanho/Porta: 2.67 MB. / DIMENSOES (A x L x P): / • (3.0 x 35.6 x 40.6 cm). / AMBIENTE: / • Temperatura de operação : (0 a 40 ° C) / • Temperatura de armazenamento : (-40 a 75 ° C ) / • Umidade relativa: 10 a 90 por cento , sem condensação. / SEGURANÇA: / • UL 1950 / • CSA-C22.2 No. 950 / • EN 60950 / • IEC 950 / • AS/NZS 3260 / • IEC 825 / • EN 60825 / • 21CFR1040. / EMC: / • IF-MIB (RFC 1573) / • CISCO-STACK-MIB / • CISCO-VTP-MIB / • CISCO-CDP-MIB / • RMON MIB (RFC 1757) / • CISCO-PAGP-MIB / • CISCO-UDLDP-MIB / • ENTITY-MIB (RFC 2037) / • HC-RMON	HON HAI PRECISION INDUSTRY CO LTD	CISCO	WS-X6148A-GE-45AF=		14/19
8517.62.59	Dispositivo para transmissao e recepcao de dados, cartao de linha, para comutador Cisco serie Catalyst 6500, com 48 portas 10/100/1000, com Jumbo Frame e conecto RJ-45, codigo WS-X6148A-GE-TX=ESPECIFICAÇÕES DO PN : WS-X6148A-GE-TX= / ESPECIFICAÇÕES GERAIS: / • Aparelho de encaminhamento de pacotes Ethernet com 48 portas 10/100 Mbps utilizado no comutador Catalyst 6500. / • Este Modulo possui capacidade de alimentacao sobre Ethernet (“PoE” - “Power over Ethernet”) no padrão IEEE 802.3af. / • Filas por porta ( Tx = Transmitir, Rx = Receber): Tx-1p3q8t, Rx-1q2t / • Buffer tamanho/Porta: 2.67 MB. / DIMENSOES (A x L x P): / • (3.0 x 35.6 x 40.6 cm). / AMBIENTE: / • Temperatura de operação : (0 a 40 ° C) / • Temperatura de armazenamento : (-40 a 75 ° C ) / • Umidade relativa: 10 a 90 por cento , sem condensação. / SEGURANÇA: / • UL 1950 / • CSA-C22.2 No. 950 / • EN 60950 / • IEC 950 / • AS/NZS 3260 / • IEC 825 / • EN 60825 / • 21CFR1040. / EMC: / • IF-MIB (RFC 1573) / • CISCO-STACK-MIB / • CISCO-VTP-MIB / • CISCO-CDP-MIB / • RMON MIB (RFC 1757) / • CISCO-PAGP-MIB / • CISCO-UDLDP-MIB / • ENTITY-MIB (RFC 2037) / • HC-RMON	HON HAI PRECISION INDUSTRY CO LTD	CISCO	WS-X6148A-GE-TX=		24/19
8517.62.59	Dispositivo para emissão, transmissão e recepção de dados, placa de interface para o comutador Cisco Catalyst 6500, com 48 portas PoE+ pronta 10/100/1000, com Frame Jumbo, codigo WS-X6148E-GE-45AT=ESPECIFICAÇÕES DO PN : WS-X6148E-GE-45AT= / ESPECIFICAÇÕES GERAIS / • WS-X6148-GE-45AF: Cisco Catalyst 6500 Series 48 portas 10/100/1000 RJ-45 Interface Module clássico com 802.3af PoE placa-filha (isto é, inclui placa-filha (número da peça WS- F6K - GE48 -AF =) / • Protocolos: / • Ethernet: IEEE 802.3 e 10BASE-T / • Fast Ethernet: IEEE 802.3, 100BASE-TX, e 100BASE-FX / • Gigabit Ethernet: 1000BASE-TX / • IEEE 802.1d, IEEE 802.1p, IEEE 802.1q, IEEE 802.1s, IEEE 802.1w, IEEE 802.3x, IEEE 802.3z, IEEE 802.3ab, IEEE 802.3ad IEEE 802.3af e IEEE 802.3at. / DIMENSÕES (A x L x P): / • (3.0 x 35.6 x 40.6 cm). / AMBIENTE: / • Temperatura de operação : (0 a 40 ° C) / • Temperatura de armazenamento : (-40 a 75 ° C) / • Umidade relativa : 10 a 90 por cento , sem condensação. / ENERGIA: / • IEEE 802-3af-Output power per port: Typically 54V up to 350 mA / • Cisco Prestandard-Output power per port: Typically 42V up to 166 mA. / SEGURANÇA: / • UL 1950 / • CSA-C22.2 No. 950 / • EN 60950 / • IEC 950 / • AS/NZS 3260 / • IEC 825 / • EN 60825 / • 21CFR1040. / EMC: / • FCC Parte 15 ( CFR 47) Classe A / • VCCI Classe A com UTP , Classe B com STP / • EN55022 Classe A com UTP , Classe B com STP / • CISPR 22 Classe A com UTP , Classe B com STP / • marcação CE / • AS / NZS 3548 Classe A com UTP , Classe B com STP.	HON HAI PRECISION INDUSTRY CO LTD	CISCO	WS-X6148E-GE-45AT=		15/19
8517.62.59	Dispositivo para emissao, transmissao e recepcao de dados, modulo, com 16 portas GigE, para comutador Cisco Serie Catalyst 6500, fabric ativado, requer GBICs), codigoWS-X6516A-GBIC=ESPECIFICAÇÕES DO PN : WS-X6516A-GBIC= / ESPECIFICAÇÕES GERAIS / • 16 tranceptores (tranceivers) do tipo GBIC / • Compativel com as supervisoras 1A, 2, 32 e 720 / • Suporta CEF centralizada e pode ser melhorada para DCEF / • Capacidade de transmissao de Ate 256 Gbps usando CEF / • Suporta accesso ao barramento individual com capacidade de 8 Gbps / • Suporta acesso ao barramento compartlhado com capacidadade de 32 Gbps / • Encaixe Compativel com o chassi da família de switches Catalyst 6500 / DIMENSÕES(AxLxP): / • 1.2 x 14.4 x 16 in. (3.0 x 35.6 x 40.6 cm) / AMBIENTE: / • Temperatura operacional: 32 a 104°F (0 a 40°C) / • Temperatura de armazenamento: –40 to 167°F (–40 to 75°C) / SEGURANÇA: / • UL 1950 / • CSA-C22.2 No. 950 / • EN 60950 / • IEC 950 / • AS/NZS 3260 / • IEC 825 / • EN 60825 / • 21CFR1040	HON HAI PRECISION INDUSTRY CO LTD	CISCO	WS-X6516A-GBIC=		24/19
8517.62.59	Dispositivo para transmissao e recepcao de dados, modulo Ethernet, com 48 portas 10/100/1000, para comutador Cisco Catalyst 6500, codigo WS-X6548-GE-TX=ESPECIFICAÇÕES DO PN : WS-X6548-GE-TX= / ESPECIFICAÇÕES GERAIS: / • 48 Portas 10/100/1000 / • Leds de status / PADRÕES DE PROTOCOLOS: / • Ethernet: IEEE 802.3 e 10BASE-T / • Fast Ethernet: IEEE 802.3, 100BASE-TX, e 100BASE-FX / • Gigabit Ethernet: 1000BASE-TX / • IEEE 802.1d, IEEE 802.1p, IEEE 802.1q, IEEE 802.1s, IEEE 802.1w, IEEE 802.3x, IEEE 802.3z, IEEE802.3ab, IEEE 802.3ad IEEE 802.3af and IEEE 802.3at / DIMENSÕES(AxLxP): / • 1.2 x 14.4 x 16 in. (3.0 x 35.6 x 40.6 cm) / AMBIENTE: / • Temperatura operacional: 32 a 104°F (0 a 40°C) / • Temperatura de armazenamento: –40 to 167°F (–40 to 75°C) / SEGURANÇA: / • UL 1950 / • CSA-C22.2 No. 950 / • EN 60950 / • IEC 950 / • AS/NZS 3260 / • IEC 825 / • EN 60825 / • 21CFR1040 / EMC: / • FCC Parte 15 (CFR 47) Classe A / • VCCI Classe A with UTP, Classe B com STP / • EN55022 Classe A com UTP, Classe B com STP / • CISPR 22 Classe A com UTP, Classe B com STP / • AS/NZS 3548 Classe A com UTP, Classe B com STP	Jabil Circuit (Suzhou) Ltd.	CISCO	WS-X6548-GE-TX=		14/19
8517.62.59	Dispositivo para transmissao e recepcao de dados, modulo FlexWAN otimizado, para equipamentos Cisco series 7600 e Catalyst 6500, codigo WS-X6582-2PA=ESPECIFICAÇÕES DO PN : WS-X6582-2PA= / ESPECIFICAÇÕES GERAIS / • Compatibilidade: Sistemas Cisco Catalyst SE 2 e 720 / • Compatibilidade de software mínimo: Cisco IOS® 12.2(17a)SXA ou posterior / • Protocolos: TCP, IPv4, IPv6, (MPLS), (EoMPLS), (FRoMPLS), ATM over MPLS (ATMoMPLS) / • memoria: 256-MB padrão (DDR) (SDRAM) memoria por baía, Opcionalmente expansível Ate 512 MB de memoria SDRAM DDR , por baía. / AMBIENTE: / • Temperatura de operação : (0 a 40 ° C) / • Temperatura de armazenamento : (-40 a 75 ° C) / • Umidade relativa : 10 a 90 %, sem condensação. / ENERGIA: / • 135 watts de consumo por Modulo avançado FlexWAN, consumo de energia máximo de 170 watts com dois adaptadores de porta de energia. / SEGURANÇA: / • UL 60950 / • CSA C22.2 No. 60950 / • EN60950 / • TS001 / • IEC 60950 / • AS/NZS3260. / EMC: / • FCC Parte 15 Classe A / • ICES-003 Classe A / • VCCI Classe A / • EN55022 Classe A / • EN55024 / • EN50082-1 / • EN61000-3-2 / • EN61000-3-3 / • EN61000-3-1 / • CISPR22 Classe A / • AS/NZS3548 Classe A / • ETS-300 386.	HON HAI PRECISION INDUSTRY CO LTD	CISCO	WS-X6582-2PA=		14/19
8517.62.59	Dispositivo para transmissao e recepcao de dados, modulo Ethernet, para comutador Cisco Cat6500, com 4 portas 10 Gigabit, (requer XENPAKs), codigo WS-X6704-10GE=ESPECIFICAÇÕES DO PN : WS-X6704-10GE= / ESPECIFICAÇÕES GERAIS: / • 4 portas / • Capacidade do modulo: 40 Gbps / 80 Gbps full duplex / • Buffer de porta: 16 MB por porta / • memoria onboard: 256 MB (suporta Ate 1 GB) / • Compatibilidade: Cisco Catalyst 6500 Series c/ Supervisor Engine 720. / • Especificacoes de operação: / • Ocupa 1 slot no Catalyst 6500 / AMBIENTE: / • Temperatura: 0 to 55°C / • Humidade relativa: 10 a 90% / • Altitude: -60 a 3000m. / ENERGIA: / • Consumo de energia (varia de acordo com as placas a ela acopladas): 295.26 a 402.36 W / EMI: / • UL 60950 / • CSA C22.2 No. 60950 / • EN 60950 / • IEC 60950 / • CE marking / • AS/NZS 60950 / • FCC Part 15 (CFR 47) Class A / • VCCI Class A / • EN55022 Class A / • EN55024 / • CISPR 22 Class A / • AS/NZS CISPR 22 Class A / • ETS 300 386.	HON HAI PRECISION INDUSTRY CO LTD	CISCO	WS-X6704-10GE=		41/19
8517.62.59	Dispositivo para emissao, transmissao e recepcao de dados, modulo com 8 portas 10 Gigabit Ethernet, para comutado Ciso serie catalyst 6K, com DFC3C (req. X2), codigo WS-X6708-10G-3C=ESPECIFICAÇÕES DO PN : WS-X6708-10G-3C= / ESPECIFICAÇÕES GERAIS / • PORTAS: 8 / • Mudar Conexão: 40 Gbps (80 Gbps full duplex); / • Mecanismo de transmissao: • WS- X6708 -10G- 3C: equipado com DFC3C para encaminhamento distribuído , apoiando 256.000 rotas; / • Mecanismos de enfileiramento: / • mapeamento fila CoS baseado em / • Ponto de código de serviços diferenciados (DSCP) baseado em mapeamento de fila; / • (SRR) na Saida. / • Buffers por porta: 200 MB por porta; / • Hardware replicação baseada em multicast ( Layer 2): / • Entrada e Saida / • Cerca de 20 GB por mecanismo de replicação / • 2 motores de replicação por Modulo. / • Hardware replicação baseada em multicast ( Layer 3): / • Entrada e Saida / • Cerca de 20 GB por mecanismo de replicação / • 2 motores de replicação por Modulo. / PROTOCOLOS: / • IEEE 802.1d, IEEE 802.1p, IEEE 802.1q, IEEE 802.1s, IEEE 802.1w, IEEE 802.3x, IEEE 802.3ad, IEEE 802.3ae, IEEE 802.3ak, IEEE 802.3aq, and IEEE 802.3an. / CHASSIS SUPORTADOS: / • 6500 E-Series chassis, incluindo 6503-E, 6504-E, 6506-E, 6509-E, 6509-V-E, e C6509-NEB-A. / DIMENSOES (A x L x P): / • (3.0 x 35.6 x 40.6 cm). / AMBIENTE: / • Temperatura de operação: / • Agência certificada para operação:(0 a 40 ° C) / • Temperatura de armazenamento : (-40 a 75 ° C ) / • Umidade relativa : 10 a 90 por cento , sem condensação. / GERENCIAMENTO: / • ETHERLIKE-MIB (RFC 1643) / • IF-MIB (RFC 1573) / • Bridge MIB (RFC 1493) / • CISCO-STACK-MIB / • CISCO-VTP-MIB / • CISCO-CDP-MIB / • RMON MIB (RFC 1757) / • CISCO-PAGP-MIB / • CISCO-STP-EXTENSIONS-MIB / • CISCO-VLAN-BRIDGE-MIB / • CISCO-VLAN-MEMBERSHIP-MIB / • ENTITY-MIB (RFC 2037) / • HC-RMON / • RFC1213-MIB (MIB-II) / • SMON-MIB.	Quanta Computer USA, Inc.	CISCO	WS-X6708-10G-3C=		19/19
8517.62.59	Dispositivo para emissao, transmissao ou recepcao de dados,modulo Ethernet com 8 portas 10 Gigabit, para comutador Cisco Serie Catayst C6K, com DFC3CXL (req. X2), codigo WS-X6708-10G-3CXL=ESPECIFICAÇÕES DO PN : WS-X6708-10G-3CXL= / ESPECIFICAÇÕES GERAIS: / • 8 portas padrão 10 Gigabit Ethernet / • Mémórida de armazenamento de 200MB por porta / • memoria interna de 1 GB tipo DRAM / • Escalonador SRR para fluxos de Saida / • QoS com mapeamento de filas usando DSCP interno / • Integrada com placa de encaminhamento distribuído (DFC3CXL) Compativel com comutadores Cisco 6500 / • Compativel com software Cisco IOS / • Performance para lidar com 1.000.000 rotas IPv4, 500.000 rotas IPv6, 256.000 entradas netflow e 256.000 listas de controle de acesso reflexivas. / Data RFCs: / • RFC 768 UDP / • RFC 791 IP / • RFC 792 ICMP / • RFC 793 TCP / • RFC 826 ARP / • RFC 1122 Requisitos para Internet Hosts / • RFC 1519 CIDR / • RFC 1542 BOOTP / • RFC 2131 DHCP. / CRIPTOGRAFIA: / • WEP e TKIP-MIC: RC4 40, 104 e 128 bits (chaves estáticas e compartilhadas) / • Secure Sockets Layer (SSL) e TLS: RC4 128-bit and RSA 1024- e 2048-bit / • AES: CCM, CCMP.	HON HAI PRECISION INDUSTRY CO LTD	CISCO	WS-X6708-10G-3CXL=		41/19
8517.62.59	Dispositivo para emissao, transmissao e recepcao de dados, para comutador Cisco Catalyst serie 6500, com 16 portas 10 Gibabit Ethernet com DFC3C (req. X2), codigo WS-X6716-10G-3CESPECIFICAÇÕES DO PN : WS-X6716-10G-3C= / ESPECIFICAÇÕES GERAIS: / • Especificacoes do Modulo 10 gigabit de 16 portas: Diferenças entre DFC3C / DFC3CXL / • IPv4 Rotas: 256,000 / 1,000,000 / • IPv6 rotas: 128,000 / 500,000 / • Entradas de Netflow: 128,000 / 256,000 / • Reflexive Access Control Lists: (ACLs) 128,000 / 256,000 / • CHASSIS SUPORTADOS: / • E-Series: (6503-E, 6504-E, 6506-E, 6509-E, 6509-V-E) / • SOFTWARES COMPATIVEIS: / • Cisco IOS Software Release 12.2(33)SXH2 / DIMENSÕES(AxLxP): / • 1.2 x 14.4 x 16 in. (3.0 x 35.6 x 40.6 cm) / AMBIENTE: / • Temperatura operacional: 32 a 104°F (0 a 40°C) / • Temperatura de armazenamento: –40 a 167°F (–40 a 75°C) / EMC: / • CC Part 15 (CFR 47) Classe A / • ICES-003 Classe A / • VCCI Classe A / • EN55022 Classe A / • EN55024 / • CISPR24 / • CISPR 22 Classe A / • AS/NZS CISPR 22 Classe A / • ETS 300 386 / • KN 22 Classe A / • EN 50082-1 / • EN61000-3-2 / • EN61000-3-3 / • EN61000-6-1 / • CNS13438 Classe A / • KN6100 -4 Séries / SEGURANÇA: / • UL 60950-1 / • CAN/CSA C22.2 No. 60950 / • EN 60950-1 / • IEC 60950-1 / • AS/NZS 60950-1 / • IEC 60825 Class 1 / • EN 60825 Class 1 / • 21CFR 1040	HON HAI PRECISION INDUSTRY CO LTD	CISCO	WS-X6716-10G-3C=		24/19
8517.62.59	Dispositivo para emissao, transmissao e recepcao de dados, modulo com 16 portas 10 Gigabit Ethernet, para comutador Cisco Catalyst série 6500, com DFC3CXL (requer X2), codigo WS-X6716-10G-3CXL=ESPECIFICAÇÕES DO PN : WS-X6716-10G-3CXL= / ESPECIFICAÇÕES GERAIS: / • Especificacoes do Modulo 10 gigabit de 16 portas: Diferenças entre DFC3C / DFC3CXL / • IPv4 Rotas: 256,000 / 1,000,000 / • IPv6 rotas: 128,000 / 500,000 / • Entradas de Netflow: 128,000 / 256,000 / • Reflexive Access Control Lists: (ACLs) 128,000 / 256,000 / • CHASSIS SUPORTADOS: / • E-Series: (6503-E, 6504-E, 6506-E, 6509-E, 6509-V-E) / • SOFTWARES COMPATIVEIS: / • Cisco IOS Software Release 12.2(33)SXH2 / DIMENSÕES(AxLxP): / • 1.2 x 14.4 x 16 in. (3.0 x 35.6 x 40.6 cm) / AMBIENTE: / • Temperatura operacional: 32 a 104°F (0 a 40°C) / • Temperatura de armazenamento: –40 a 167°F (–40 a 75°C) / EMC: / • CC Part 15 (CFR 47) Classe A / • ICES-003 Classe A / • VCCI Classe A / • EN55022 Classe A / • EN55024 / • CISPR24 / • CISPR 22 Classe A / • AS/NZS CISPR 22 Classe A / • ETS 300 386 / • KN 22 Classe A / • EN 50082-1 / • EN61000-3-2 / • EN61000-3-3 / • EN61000-6-1 / • CNS13438 Classe A / • KN6100 -4 Séries / SEGURANÇA: / • UL 60950-1 / • CAN/CSA C22.2 No. 60950 / • EN 60950-1 / • IEC 60950-1 / • AS/NZS 60950-1 / • IEC 60825 Class 1 / • EN 60825 Class 1 / • 21CFR 1040	HON HAI PRECISION INDUSTRY CO LTD	CISCO	WS-X6716-10G-3CXL=		15/19
8517.62.59	Dispositivo para emissao, transmissão e recepção de dados, modulo de rede 10GBASE-T, para comutador Cisco serie Catalyst 6500, com 16 portas 10GbE, com DFC3, codigo WS-X6716-10T-3C=ESPECIFICAÇÕES DO PN : WS-X6716-10T-3C= / ESPECIFICAÇÕES GERAIS: / • Especificacoes do Modulo 10 gigabit de 16 portas: Diferenças entre DFC3C / DFC3CXL / • IPv4 Rotas: 256,000 / 1,000,000 / • IPv6 rotas: 128,000 / 500,000 / • Entradas de Netflow: 128,000 / 256,000 / • Reflexive Access Control Lists: (ACLs) 128,000 / 256,000 / • CHASSIS SUPORTADOS: / • E-Series: (6503-E, 6504-E, 6506-E, 6509-E, 6509-V-E) / • SOFTWARES COMPATIVEIS: / • Cisco IOS Software Release 12.2(33)SXH2 / DIMENSÕES(AxLxP): / • 1.2 x 14.4 x 16 in. (3.0 x 35.6 x 40.6 cm) / AMBIENTE: / • Temperatura operacional: 32 a 104°F (0 a 40°C) / • Temperatura de armazenamento: –40 a 167°F (–40 a 75°C) / EMC: / • CC Part 15 (CFR 47) Classe A / • ICES-003 Classe A / • VCCI Classe A / • EN55022 Classe A / • EN55024 / • CISPR24 / • CISPR 22 Classe A / • AS/NZS CISPR 22 Classe A / • ETS 300 386 / • KN 22 Classe A / • EN 50082-1 / • EN61000-3-2 / • EN61000-3-3 / • EN61000-6-1 / • CNS13438 Classe A / • KN6100 -4 Séries / SEGURANÇA: / • UL 60950-1 / • CAN/CSA C22.2 No. 60950 / • EN 60950-1 / • IEC 60950-1 / • AS/NZS 60950-1 / • IEC 60825 Class 1 / • EN 60825 Class 1 / • 21CFR 1040	SOLECTRON(PENANG) TECHNOLOGY SDN BHD	CISCO	WS-X6716-10T-3C=		38/19
8517.62.59	Dispositivo para emissao, transmissao e recepcao de dados, modulo com 24 portas GigE, para comutador Cisco serie Catalyst 6500 (req. SFPs), codigo WS-X6724-SFP=ESPECIFICAÇÕES DO PN : WS-X6724-SFP= / ESPECIFICAÇÕES GERAIS: / PROTOCOLOS: / • IEEE 802.1d, IEEE 802.1p, IEEE 802.1q, IEEE 802.1s, IEEE 802.1w, IEEE 802.3x, IEEE 802.3z, IEEE 802.3ab, and IEEE 802.3ad, / • 1000BASE-T, 1000BASE-X (GBIC), 1000BASE-SX, 1000BASE-LX/LH, 1000BASE-ZX, CWDM. / DIMENSÕES (A x L x P): / • (3.0 x 35.6 x 40.6 cm). / AMBIENTE: / • Temperatura de operação : (0 a 40 ° C) / • Temperatura de armazenamento : (-40 a 75 ° C) / • Umidade relativa : 10 a 90 %, sem condensação. / SEGURANÇA: / • UL 1950 / • CSA C22.2 No.950 / • EN 60950 / • EN 60825-1 / • IEC 60950 / • IEC 60825-1 / • TS 001 / • CE marking / • AS/NZS 3260 / • 21CFR1040. / EMC: / • VCCI / • EN55022 / • EN55024 / • CISPR 22 / • CE marking / • AS/NZS 3548.	HON HAI PRECISION INDUSTRY CO LTD	CISCO	WS-X6724-SFP=		41/19
8517.62.59	Dispositivo para transmissao e recepcao de dados, modulo com 48 portas 10/100/1000 GE, para comutador Cisco catalyst 6500, com conector RJ-45, codigo WS-X6748-GE-TX=ESPECIFICAÇÕES DO PN : WS-X6748-GE-TX= / ESPECIFICAÇÕES GERAIS / • Portas , conector, distância maxima, eo tipo de cabo: 48, RJ-45, 100m, cabo de categoria 5. / • Tamanho máximo do quadro (frame jumbo) Suporte: Ate 9216 bytes por quadro. / • Filas por porta (Tx = Transmitir, Rx = Receber ): Tx-1p3q8t; Rx-1q8t. / • Tamanho do Buffer por porta: 1.3 MB. / • Ethernet: IEEE 802.3 e 10BASE-T / • Fast Ethernet: IEEE 802.3, 100BASE-TX, e 100BASE-FX / • Gigabit Ethernet: 1000BASE-TX / • IEEE 802.1d, IEEE 802.1p, IEEE 802.1q, IEEE 802.1s, IEEE 802.1w, IEEE 802.3x, EEE 802.3z, IEEE 802.3ab, IEEE 802.3ad IEEE 802.3af e IEEE 802.3at. / PORTAS: / • 10, 100, and 1000 Mbps: RJ-45 (femea) / • 10/100BASE-TX and 100BASE-TX: RJ-45 (femea). / ENERGIA: / • IEEE potência 802- 3AF de Saida por porta : Normalmente 54V de Ate 350 mA / • Cisco Potência de Saida na pré - por porta : Normalmente 42V Ate 166 mA. / DIMENSOES (A x L x P): / • (3.0 x 35.6 x 40.6 cm). / AMBIENTE: / • Temperatura de operação : (0 a 40 ° C) / • Temperatura de armazenamento : (-40 a 75 ° C ) / • Umidade relativa : 10 a 90 por cento , sem condensação. / SEGURANÇA: / • UL 1950 / • CSA-C22.2 No. 950 / • EN 60950 / • IEC 950 / • AS/NZS 3260 / • IEC 825 / • EN 60825 / • 21CFR1040. / EMC: / • FCC Parte 15 ( CFR 47) Classe A / • VCCI Classe A com UTP , Classe B com STP / • EN55022 Classe A com UTP , Classe B com STP / • CISPR 22 Classe A com UTP , Classe B com STP / • marcação CE / • AS / NZS 3548 Classe A com UTP , Classe B com STP. / GERENCIAMENTO: / • ETHERLIKE-MIB (RFC 1643) / • IF-MIB (RFC 1573) / • Bridge MIB (RFC 1493) / • CISCO-STACK-MIB / • CISCO-VTP-MIB / • CISCO-CDP-MIB / • RMON MIB (RFC 1757) / • CISCO-PAGP-MIB / • CISCO-STP- MIB / • CISCO-VLAN -MIB / • CISCO-VLAN / • CISCO-UDLDP-MIB / • CISCO-ENTITY-FRU-CONTROL-MIB / • CISCO-COPS-CLIENT-MIB / • ENTITY-MIB (RFC 2037) / • HC-RMON / • RFC1213-MIB (MIB-II) / • SMON-MIB.	Foxconn Cz s.r.o.	CISCO	WS-X6748-GE-TX=		14/19
8517.62.59	Dispositivo para transmissao e recepcao de dados, modulo de rede, para comutador Cisco catalyst 6500, com 48 portas CEF720 GigE (requer SFPs), codigo WS-X6748-SFP=ESPECIFICAÇÕES DO PN : WS-X6748-SFP= / ESPECIFICAÇÕES GERAIS: / • Supervisor Engine Suportado Supervisor Engine 720 / • Taxa de Desempenho/ Encaminhamento (Mpps): / • 720 Gbps usando o CEF; Ate 30 Mpps por sistema / • Usando atualização dCEF: Ate 48 Mpps sustentados por slot para os Modulos equipados com DFC3 para suportar encaminhamento distribuído* / • Arquitetura do Mecanismo de Encaminhamento: / • mecanismo do CEF centralizado localizado no PFCx do supervisor toma as decisões de encaminhamento / • Atualizável para comutação dCEF com WS-F6700-DFC3 opcional / • Suporte de Atualização de DFC opcional: / • Utilize o WS-F6700-DFC3 com o Supervisor Engine 720 / • Conexões de Backplane/ Matriz de Comutação / • Dupla conexão de canal de 20 Gbps (40 Gbps no total) para Matriz de Comutação no Supervisor Engine 720** / • Requisitos de suporte do chassi/slot: / • 6503 não suportado no momento / • Portas/Tipo de Interface Ótica: 48, SFP / SEGURANÇA: / • IEC 60950-1 / • AS/NZS 60950-1 / • GB4943 / EMC: / • CISPR22 Classe A / • EN55022 Classe A / • ICES003 Classe A / • VCCI Classe A / • EN61000-3-2 / • EN61000-3-3 / • KN22 Classe A / • CNS13438 Classe A	Foxconn Cz s.r.o.	CISCO	WS-X6748-SFP=		14/19
8517.62.59	Dispositivo para emissao, transmissao e recepcao de dados, modulo de de rede, com 16 portas 10G, com DFC4, codigo WS-X6816-10G-2T=ESPECIFICAÇÕES DO PN : WS-X6816-10G-2T= / ESPECIFICAÇÕES GERAIS: / PROTOCOLOS PADRÃO: / • IEEE 802.1d, / • IEEE 802.1p, / • IEEE 802.1q, / • IEEE 802.1s, / • IEEE 802.1w, / • EEE 802.3x, / • IEEE 802.3ad, / • IEEE 802.3ae, / • IEEE 802.3ak, / • IEEE 802.3aq / • IEEE 802.3an / GERENCIAMENTO DE REDE: / • ETHERLIKE-MIB (RFC 1643) / • IF-MIB (RFC 1573) / • Bridge MIB (RFC 1493) / • CISCO-STACK-MIB / • CISCO-VTP-MIB / • CISCO-CDP-MIB / • RMON MIB (RFC 1757) / • CISCO-PAGP-MIB / • CISCO-STP-EXTENSIONS-MIB / • CISCO-VLAN-BRIDGE-MIB / • CISCO-VLAN-MEMBERSHIP-MIB / • ENTITY-MIB (RFC 2037) / • HC-RMON / • RFC1213-MIB (MIB-II) / • SMON-MIB / DIMENSÕES ( A x L x P ): / • 1.2 x 14.4 x 16 in. (3.0 x 35.6 x 40.6 cm) / AMBIENTE: / • Temperatura operacional: 32 até 104°F (0 at’e 40°C) / • Temperatura de armazenamento: -40 até 167°F (-40 até 75°C) / • Humidade relativa operacional: 10 até 90%, sem condensação / SEGURANÇA: / • UL 60950-1 / • CAN/CSA C22.2 No. 60950 / • EN 60950-1 / • IEC 60950-1 / • AS/NZS 60950-1 / • IEC 60825 Classe 1 / • EN 60825 Classe 1 / • 21CFR 1040 / EMC: / • FCC Parte 15 (CFR 47) Classe A / • ICES-003 Classe A / • VCCI Classe A / • EN55022 Classe A / • EN55024 / • CISPR24 / • CISPR 22 Classe A / • AS/NZS CISPR 22 Classe A / • ETS 300 386 / • KN 22 Classe A / • EN 50082-1 / • EN61000-3-2 / • EN61000-3-3 / • EN61000-6-1 / • CNS13438 Classe A / • KN6100	Scientific Atlanta, Inc. SA Distributio	CISCO	WS-X6816-10G-2T=		28/19
8517.62.59	Dispositivo para emissao, transmissao e recepcao de dados, modulo, com 16 portas 10GE, para comutador Cisco serie Catalyst 6500, com DFC4XL S, codigo WS-X6816-10G-2TXL=ESPECIFICAÇÕES DO PN : WS-X6816-10G-2TXL= / ESPECIFICAÇÕES GERAIS: / PROTOCOLOS PADRÃO: / • IEEE 802.1d, / • IEEE 802.1p, / • IEEE 802.1q, / • IEEE 802.1s, / • IEEE 802.1w, / • EEE 802.3x, / • IEEE 802.3ad, / • IEEE 802.3ae, / • IEEE 802.3ak, / • IEEE 802.3aq / • IEEE 802.3an / GERENCIAMENTO DE REDE: / • ETHERLIKE-MIB (RFC 1643) / • IF-MIB (RFC 1573) / • Bridge MIB (RFC 1493) / • CISCO-STACK-MIB / • CISCO-VTP-MIB / • CISCO-CDP-MIB / • RMON MIB (RFC 1757) / • CISCO-PAGP-MIB / • CISCO-STP-EXTENSIONS-MIB / • CISCO-VLAN-BRIDGE-MIB / • CISCO-VLAN-MEMBERSHIP-MIB / • ENTITY-MIB (RFC 2037) / • HC-RMON / • RFC1213-MIB (MIB-II) / • SMON-MIB / DIMENSÕES ( A x L x P ): / • 1.2 x 14.4 x 16 in. (3.0 x 35.6 x 40.6 cm) / AMBIENTE: / • Temperatura operacional: 32 até 104°F (0 at’e 40°C) / • Temperatura de armazenamento: -40 até 167°F (-40 até 75°C) / • Humidade relativa operacional: 10 até 90%, sem condensação / SEGURANÇA: / • UL 60950-1 / • CAN/CSA C22.2 No. 60950 / • EN 60950-1 / • IEC 60950-1 / • AS/NZS 60950-1 / • IEC 60825 Classe 1 / • EN 60825 Classe 1 / • 21CFR 1040 / EMC: / • FCC Parte 15 (CFR 47) Classe A / • ICES-003 Classe A / • VCCI Classe A / • EN55022 Classe A / • EN55024 / • CISPR24 / • CISPR 22 Classe A / • AS/NZS CISPR 22 Classe A / • ETS 300 386 / • KN 22 Classe A / • EN 50082-1 / • EN61000-3-2 / • EN61000-3-3 / • EN61000-6-1 / • CNS13438 Classe A / • KN6100	SOLECTRON(PENANG) TECHNOLOGY SDN BHD	CISCO	WS-X6816-10G-2TXL=		38/19
8517.62.59	Dispositivo para emissao, transmissao e recepcao de dados, modulo 10GBASE-T, com 16 portas 10GbE, para comutador Cisco Catalyst 6500, com DFC4 S, código WS-X6816-10T-2T=ESPECIFICAÇÕES DO PN : WS-X6816-10T-2T= / ESPECIFICAÇÕES GERAIS: / PROTOCOLOS PADRÃO: / • IEEE 802.1d, / • IEEE 802.1p, / • IEEE 802.1q, / • IEEE 802.1s, / • IEEE 802.1w, / • EEE 802.3x, / • IEEE 802.3ad, / • IEEE 802.3ae, / • IEEE 802.3ak, / • IEEE 802.3aq / • IEEE 802.3an / GERENCIAMENTO DE REDE: / • ETHERLIKE-MIB (RFC 1643) / • IF-MIB (RFC 1573) / • Bridge MIB (RFC 1493) / • CISCO-STACK-MIB / • CISCO-VTP-MIB / • CISCO-CDP-MIB / • RMON MIB (RFC 1757) / • CISCO-PAGP-MIB / • CISCO-STP-EXTENSIONS-MIB / • CISCO-VLAN-BRIDGE-MIB / • CISCO-VLAN-MEMBERSHIP-MIB / • ENTITY-MIB (RFC 2037) / • HC-RMON / • RFC1213-MIB (MIB-II) / • SMON-MIB / DIMENSÕES ( A x L x P ): / • 1.2 x 14.4 x 16 in. (3.0 x 35.6 x 40.6 cm) / AMBIENTE: / • Temperatura operacional: 32 até 104°F (0 at’e 40°C) / • Temperatura de armazenamento: -40 até 167°F (-40 até 75°C) / • Humidade relativa operacional: 10 até 90%, sem condensação / SEGURANÇA: / • UL 60950-1 / • CAN/CSA C22.2 No. 60950 / • EN 60950-1 / • IEC 60950-1 / • AS/NZS 60950-1 / • IEC 60825 Classe 1 / • EN 60825 Classe 1 / • 21CFR 1040 / EMC: / • FCC Parte 15 (CFR 47) Classe A / • ICES-003 Classe A / • VCCI Classe A / • EN55022 Classe A / • EN55024 / • CISPR24 / • CISPR 22 Classe A / • AS/NZS CISPR 22 Classe A / • ETS 300 386 / • KN 22 Classe A / • EN 50082-1 / • EN61000-3-2 / • EN61000-3-3 / • EN61000-6-1 / • CNS13438 Classe A / • KN6100	Foxconn Cz s.r.o.	CISCO	WS-X6816-10T-2T=		19/19
8517.62.59	Dispositivo para emissao, transmissao e recepcao de dados, modulo interface, com 24 portas GigE, para Comutador Cisco Serie Catalyst 6500, fabric ativado, com DFC4 S, codigo WS-X6824-SFP-2T=ESPECIFICAÇÕES DO PN : WS-X6824-SFP-2T= / ESPECIFICAÇÕES GERAIS / • Modulo de switch WS-X6824-SFP-2T= Cisco contém as seguintes especificações: / • 24 Poras Ethernet 10/100/1000 / • Compativel com o Cisco 6500 Series Switches / DIMENSÕES (H x W x D): / • 1.2 x 14.4 x 16 in. (3.0 x 35.6 x 40.6 cm) / SEGURANÇA: / • UL 60950-1 / • CAN/CSA C22.2 No. 60950 / • EN 60950-1 / • IEC 60950-1 / • AS/NZS 60950-1 / • IEC 60825 Class 1 / • EN 60825 Class 1 / • 21CFR 1040 / EMC: / • FCC Parte 15 (CFR 47) Classe A / • ICES-003 Classe A / • VCCI Classe A / • EN55022 Classe A / • EN55024 / • CISPR24 / • CISPR 22 Classe A / • AS/NZS CISPR 22 Classe A / • ETS 300 386 / • KN 22 Classe A / • EN 50082-1 / • EN61000-3-2 / • EN61000-3-3 / • EN61000-6-1 / • CNS13438 Classe A / • KN6100 -4 Series	Quanta Computer USA, Inc.	CISCO	WS-X6824-SFP-2T=		19/19
8517.62.59	Dispositivo para emissao, transmissao e recepcao de dados, modulo interface, com 24 portas GigE, para Comutador Cisco Serie Catalyst 6500, fabric ativado com DFC4XL S, codigo WS-X6824-SFP-2TXL=ESPECIFICAÇÕES DO PN : WS-X6824-SFP-2TXL= / ESPECIFICAÇÕES GERAIS / • Modulo de switch WS-X6824-SFP-2T= Cisco contém as seguintes especificações: / • 24 Poras Ethernet 10/100/1000 / • Compativel com o Cisco 6500 Series Switches / DIMENSÕES (H x W x D): / • 1.2 x 14.4 x 16 in. (3.0 x 35.6 x 40.6 cm) / SEGURANÇA: / • UL 60950-1 / • CAN/CSA C22.2 No. 60950 / • EN 60950-1 / • IEC 60950-1 / • AS/NZS 60950-1 / • IEC 60825 Class 1 / • EN 60825 Class 1 / • 21CFR 1040 / EMC: / • FCC Parte 15 (CFR 47) Classe A / • ICES-003 Classe A / • VCCI Classe A / • EN55022 Classe A / • EN55024 / • CISPR24 / • CISPR 22 Classe A / • AS/NZS CISPR 22 Classe A / • ETS 300 386 / • KN 22 Classe A / • EN 50082-1 / • EN61000-3-2 / • EN61000-3-3 / • EN61000-6-1 / • CNS13438 Classe A / • KN6100 -4 Series	SOLECTRON(PENANG) TECHNOLOGY SDN BHD	CISCO	WS-X6824-SFP-2TXL=		38/19
8517.62.59	Dispositivo para emissao, transmissao e recepcao de dados, modulo de rede, para comutador Cisco Catalyst 6500 com 48 portas GigE: 80G Sys (requer SFPs), codigo WS-X6848-SFP-2T=ESPECIFICAÇÕES DO PN : WS-X6848-SFP-2T= / ESPECIFICAÇÕES GERAIS / • Modulo de switch WS-X6848-TX-2T= Cisco contém as seguintes especificações: / • 48 Poras Ethernet 10/100/1000 / • Compativel com o Cisco 6500 Series Switches / DIMENSÕES (H x W x D): / • 1.2 x 14.4 x 16 in. (3.0 x 35.6 x 40.6 cm) / SEGURANÇA: / • UL 60950-1 / • CAN/CSA C22.2 No. 60950 / • EN 60950-1 / • IEC 60950-1 / • AS/NZS 60950-1 / • IEC 60825 Class 1 / • EN 60825 Class 1 / • 21CFR 1040 / EMC: / • FCC Parte 15 (CFR 47) Classe A / • ICES-003 Classe A / • VCCI Classe A / • EN55022 Classe A / • EN55024 / • CISPR24 / • CISPR 22 Classe A / • AS/NZS CISPR 22 Classe A / • ETS 300 386 / • KN 22 Classe A / • EN 50082-1 / • EN61000-3-2 / • EN61000-3-3 / • EN61000-6-1 / • CNS13438 Classe A / • KN6100 -4 Series	HON HAI PRECISION INDUSTRY CO LTD	CISCO	WS-X6848-SFP-2T=		41/19
8517.62.59	Dispositivo para emissao, transmissao e recepcao de dados, modulo com 48 portas GigE, para comutador Cisco Catalyst 6500, fabrica ativado, com DFC4XL S, codigo WS-X6848-SFP-2TXL=ESPECIFICAÇÕES DO PN : WS-X6848-SFP-2TXL= / ESPECIFICAÇÕES GERAIS / • Modulo de switch WS-X6848-TX-2T= Cisco contém as seguintes especificações: / • 48 Poras Ethernet 10/100/1000 / • Compativel com o Cisco 6500 Series Switches / DIMENSÕES (H x W x D): / • 1.2 x 14.4 x 16 in. (3.0 x 35.6 x 40.6 cm) / SEGURANÇA: / • UL 60950-1 / • CAN/CSA C22.2 No. 60950 / • EN 60950-1 / • IEC 60950-1 / • AS/NZS 60950-1 / • IEC 60825 Class 1 / • EN 60825 Class 1 / • 21CFR 1040 / EMC: / • FCC Parte 15 (CFR 47) Classe A / • ICES-003 Classe A / • VCCI Classe A / • EN55022 Classe A / • EN55024 / • CISPR24 / • CISPR 22 Classe A / • AS/NZS CISPR 22 Classe A / • ETS 300 386 / • KN 22 Classe A / • EN 50082-1 / • EN61000-3-2 / • EN61000-3-3 / • EN61000-6-1 / • CNS13438 Classe A / • KN6100 -4 Series	SOLECTRON(PENANG) TECHNOLOGY SDN BHD	CISCO	WS-X6848-SFP-2TXL=		38/19
8517.62.59	Dispositivo para emissao, transmissao e recepcao de dados, modulo interface, com 48 portas 10/100/1000 GE, fabric ativado, conector RJ-45 e DFC4 S, para comutador Ciso Serie Calalyst 6000 (C6K), código WS-X6848-TX-2T=ESPECIFICAÇÕES DO PN : WS-X6848-TX-2T= / ESPECIFICAÇÕES GERAIS / • Modulo de switch WS-X6848-TX-2T= Cisco contém as seguintes especificações: / • 48 Poras Ethernet 10/100/1000 / • Compativel com o Cisco 6500 Series Switches / DIMENSÕES (H x W x D): / • 1.2 x 14.4 x 16 in. (3.0 x 35.6 x 40.6 cm) / SEGURANÇA: / • UL 60950-1 / • CAN/CSA C22.2 No. 60950 / • EN 60950-1 / • IEC 60950-1 / • AS/NZS 60950-1 / • IEC 60825 Class 1 / • EN 60825 Class 1 / • 21CFR 1040 / EMC: / • FCC Parte 15 (CFR 47) Classe A / • ICES-003 Classe A / • VCCI Classe A / • EN55022 Classe A / • EN55024 / • CISPR24 / • CISPR 22 Classe A / • AS/NZS CISPR 22 Classe A / • ETS 300 386 / • KN 22 Classe A / • EN 50082-1 / • EN61000-3-2 / • EN61000-3-3 / • EN61000-6-1 / • CNS13438 Classe A / • KN6100 -4 Series	HON HAI PRECISION INDUSTRY CO LTD	CISCO	WS-X6848-TX-2T=		41/19
8517.62.59	Dispositivo para emissao, transmissao e recepcao de dados, modulo interface, com 48 portas 10/100/1000 GE, fabric ativado, com conector RJ-45 e DFC4XLS, para comutador Ciso Serie Calalyst 6000 (C6K), código WS-X6848-TX-2TXL=ESPECIFICAÇÕES DO PN : WS-X6848-TX-2TXL= / ESPECIFICAÇÕES GERAIS / • Modulo de switch WS-X6848-TX-2T= Cisco contém as seguintes especificações: / • 48 Poras Ethernet 10/100/1000 / • Compativel com o Cisco 6500 Series Switches / DIMENSÕES (H x W x D): / • 1.2 x 14.4 x 16 in. (3.0 x 35.6 x 40.6 cm) / SEGURANÇA: / • UL 60950-1 / • CAN/CSA C22.2 No. 60950 / • EN 60950-1 / • IEC 60950-1 / • AS/NZS 60950-1 / • IEC 60825 Class 1 / • EN 60825 Class 1 / • 21CFR 1040 / EMC: / • FCC Parte 15 (CFR 47) Classe A / • ICES-003 Classe A / • VCCI Classe A / • EN55022 Classe A / • EN55024 / • CISPR24 / • CISPR 22 Classe A / • AS/NZS CISPR 22 Classe A / • ETS 300 386 / • KN 22 Classe A / • EN 50082-1 / • EN61000-3-2 / • EN61000-3-3 / • EN61000-6-1 / • CNS13438 Classe A / • KN6100 -4 Series	Quanta Computer USA, Inc.	CISCO	WS-X6848-TX-2TXL=		19/19
8517.62.59	Dispositivo para emissao, transmissao e recepcao de dados, modulo Fiber, com 4 portas 40G e 16 portas 10G, com DFC4, para comutador Cisco serie Catalyst 6900, codigo WS-X6904-40G-2T=ESPECIFICAÇÕES DO PN : WS-X6904-40G-2T= / ESPECIFICAÇÕES GERAIS / • Indicadores de leds de status / • 8 Portas Gigabit para modulo com fibra / • Memória Ram:2GB / AMBIENTE: / • Temperatura operacional: 32 a 104°F (0 a 40°C) / • Temperatura de armazenamento: -40 a 167°F (-40 a 75°C) / ENERGIA: / • Maximo: 588W / DIMENSÕES(AxLxP): / • 1.73 x 14.4 x 16 in. (4.4 x 36.6 x 40.6 cm) / PROTOCOLOS PADRÃO: / • IEEE 802.1d / • IEEE 802.1p / • IEEE 802.1q / • IEEE 802.1s / • IEEE 802.1w / • IEEE 802.3x / • IEEE 802.3ad / • IEEE802.3ae / • IEEE 802.3aq / • IEEE 802.3an / GERENCIAMENTO DE REDE: / • ETHERLIKE-MIB (RFC 1643) / • IP-MIB and IP-FORWARD-MIB para IPv6 / • IF-MIB (RFC 1573) / • Bridge MIB (RFC 1493) / • CISCO-STACK-MIB / • CISCO-VTP-MIB / • CISCO-CDP-MIB / • RMON MIB (RFC 1757) / • CISCO-PAGP-MIB / • CISCO-STP-EXTENSIONS-MIB / • CISCO-VLAN-BRIDGE-MIB / • CISCO-VLAN-MEMBERSHIP-MIB / • ENTITY-MIB (RFC 2037) / • HC-RMON / • RFC1213-MIB (MIB-II) / • SMON-MIB / SEGURANÇA: / • UL 60950-1 / • CAN/CSA C22.2 No. 60950 / • EN 60950-1 / • IEC 60950-1 / • AS/NZS 60950-1 / EMC: / • FCC Parte 15 (CFR 47) Classe A / • ICES-003 Classe A / • VCCI Classe A / • EN55022 Classe A / • EN55024 / • CISPR24 / • CISPR 22 Classe A / • AS/NZS CISPR 22 Classe A / • ETS 300 386 / • KN 22 Classe A / • EN61000-3-2 / • EN61000-3-3 / • CNS13438 Classe A	Scientific Atlanta, Inc. SA Distributio	CISCO	WS-X6904-40G-2T=		28/19
8517.62.59	Dispositivo para emissao, transmissao e recepcao de dados, modulo Fiber DFC4XL, para comutador Serie Catalyst 6900, com 4 portas 40GE e 16 portas 10G, codigo WS-X6904-40G-2TXL=ESPECIFICAÇÕES DO PN : WS-X6904-40G-2TXL= / ESPECIFICAÇÕES GERAIS / • Indicadores de leds de status / • 8 Portas Gigabit para modulo com fibra / • Memória Ram:2GB / AMBIENTE: / • Temperatura operacional: 32 a 104°F (0 a 40°C) / • Temperatura de armazenamento: -40 a 167°F (-40 a 75°C) / ENERGIA: / • Maximo: 588W / DIMENSÕES(AxLxP): / • 1.73 x 14.4 x 16 in. (4.4 x 36.6 x 40.6 cm) / PROTOCOLOS PADRÃO: / • IEEE 802.1d / • IEEE 802.1p / • IEEE 802.1q / • IEEE 802.1s / • IEEE 802.1w / • IEEE 802.3x / • IEEE 802.3ad / • IEEE802.3ae / • IEEE 802.3aq / • IEEE 802.3an / GERENCIAMENTO DE REDE: / • ETHERLIKE-MIB (RFC 1643) / • IP-MIB and IP-FORWARD-MIB para IPv6 / • IF-MIB (RFC 1573) / • Bridge MIB (RFC 1493) / • CISCO-STACK-MIB / • CISCO-VTP-MIB / • CISCO-CDP-MIB / • RMON MIB (RFC 1757) / • CISCO-PAGP-MIB / • CISCO-STP-EXTENSIONS-MIB / • CISCO-VLAN-BRIDGE-MIB / • CISCO-VLAN-MEMBERSHIP-MIB / • ENTITY-MIB (RFC 2037) / • HC-RMON / • RFC1213-MIB (MIB-II) / • SMON-MIB / SEGURANÇA: / • UL 60950-1 / • CAN/CSA C22.2 No. 60950 / • EN 60950-1 / • IEC 60950-1 / • AS/NZS 60950-1 / EMC: / • FCC Parte 15 (CFR 47) Classe A / • ICES-003 Classe A / • VCCI Classe A / • EN55022 Classe A / • EN55024 / • CISPR24 / • CISPR 22 Classe A / • AS/NZS CISPR 22 Classe A / • ETS 300 386 / • KN 22 Classe A / • EN61000-3-2 / • EN61000-3-3 / • CNS13438 Classe A	HON HAI PRECISION INDUSTRY CO LTD	CISCO	WS-X6904-40G-2TXL=		41/19
8517.62.59	Dispositivo para emissao, transmissao e recepcao de dados, modulo com 8 portas 10GE, com DFC4 S, para comutador Cisco serie Catalyst série 6k, codigo WS-X6908-10G-2T=ESPECIFICAÇÕES DO PN : WS-X6908-10G-2T= / ESPECIFICAÇÕES GERAIS / • Indicadores de leds de status / • 8 Portas Gigabit para modulo com fibra / • Memória Ram:2GB / AMBIENTE: / • Temperatura operacional: 32 a 104°F (0 a 40°C) / • Temperatura de armazenamento: -40 a 167°F (-40 a 75°C) / ENERGIA: / Maximo: 588W / DIMENSÕES(AxLxP): / • 1.73 x 14.4 x 16 in. (4.4 x 36.6 x 40.6 cm) / PROTOCOLOS PADRÃO: / • IEEE 802.1d / • IEEE 802.1p / • IEEE 802.1q / • IEEE 802.1s / • IEEE 802.1w / • IEEE 802.3x / • IEEE 802.3ad / • IEEE802.3ae / • IEEE 802.3aq / • IEEE 802.3an / GERENCIAMENTO DE REDE: / • ETHERLIKE-MIB (RFC 1643) / • IP-MIB and IP-FORWARD-MIB para IPv6 / • IF-MIB (RFC 1573) / • Bridge MIB (RFC 1493) / • CISCO-STACK-MIB / • CISCO-VTP-MIB / • CISCO-CDP-MIB / • RMON MIB (RFC 1757) / • CISCO-PAGP-MIB / • CISCO-STP-EXTENSIONS-MIB / • CISCO-VLAN-BRIDGE-MIB / • CISCO-VLAN-MEMBERSHIP-MIB / • ENTITY-MIB (RFC 2037) / • HC-RMON / • RFC1213-MIB (MIB-II) / • SMON-MIB / SEGURANÇA: / • UL 60950-1 / • CAN/CSA C22.2 No. 60950 / • EN 60950-1 / • IEC 60950-1 / • AS/NZS 60950-1 / EMC: / • FCC Parte 15 (CFR 47) Classe A / • ICES-003 Classe A / • VCCI Classe A / • EN55022 Classe A / • EN55024 / • CISPR24 / • CISPR 22 Classe A / • AS/NZS CISPR 22 Classe A / • ETS 300 386 / • KN 22 Classe A / • EN61000-3-2 / • EN61000-3-3 / • CNS13438 Classe A	Quanta Computer USA, Inc.	CISCO	WS-X6908-10G-2T=		19/19
8517.62.59	Dispositivo para transmissao e recepcao de dados sobre, modulo transecptor 10GBASE-CX4 X2 ESPECIFICAÇÕES DO PN : X2-10GB-CX4= ESPECIFICAÇÕES GERAIS Suporta links de 26 metros com fibras multimodo padrão tipo FDDI Suporta links de 300 metros usando fibras multimodo de 2000 MHz*Km (OM3) Suporta 10GBASE Ethernet. Dispositivo de entrada/saida "hot-swap", se pluga em uma porta Ethernet X2 de um comutador ou roteador Cisco para ligar a porta à rede. prove flexibilidade de escolha de interface Suporta o modelo "pague-a-medida-que-cresce" Suporta a caracteristica de identificação de qualidade (ID) da Cisco que habilita um comutador ou roteador Cisco a identificar se o modulo é certificado e testado pela Cisco. Tem interoperabilidade optica com os respectivos módulos 10GBASE Xenpak, 10GBASE XFP e 10GBASE SFP+ no mesmo link. COMPRIMENTO DE ONDA (nm): 850 TIPO DE CABEAMENTO: MMF NÚCLEO (MICRONS)/BANDA MODAL (MHz*Km)/DISTANCIA DE CABO: 62.5/160/26m 62.5/200/33m 50/400/66m 50/500/82m 50/2000/300m PADRÕES: IEEE 802.3ae (-LR, -SR, -LX4, -ER) IEEE 802.3ak (-CX4) IEEE 802.3aq (-LRM) Aplicação: Utilizado para emissão, transmissão e recepção de dados.	SANMINA-SCI SYSTEMS DE MEXICO S.A DE C.V	CISCO	X2-10GB-CX4=		05/22
8517.62.59	Dispositivo para emissão, transmissão e recepção de dados, modulo transceptor 10GBASE-ER X2 ESPECIFICAÇÕES GERAIS Suporta 10GBASE Ethernet. Dispositivo de entrada/saida "hot-swap", se pluga em uma porta Ethernet X2 de um comutador ou roteador Cisco para ligar a porta à rede. prove flexibilidade de escolha de interface Suporta o modelo "pague-a-medida-que-cresce" Suporta a caracteristica de identificação de qualidade (ID) da Cisco que habilita um comutador ou roteador Cisco a identificar se o modulo é certificado e testado pela Cisco. Tem interoperabilidade optica com os respectivos módulos 10GBASE Xenpak, 10GBASE XFP e 10GBASE SFP+ no mesmo link. COMPRIMENTO DE ONDA (nm): 1550 TIPO DE CABEAMENTO: SMF (G. 652) Suporta conexões de até 40km NÚCLEO (MICRONS)/BANDA MODAL (MHZ*KM)/DISTANCIA DE CABO 62.5/160/26m 62.5/200/33m 50/400/66m 50/500/82m 50/2000/300m DIMENSÕES (P X L X A) 91 x 36 x 13,46 mm AMBIENTE Temperatura operacional: 0° a 70°C Temperatura de armazenamento: -40° a 85°C ENERGIA Consumo Máximo: 4ª PADRÕES IEEE 802.3ae POTÊNCIA DE TRANSMISSÃO Máximo: 4,0 dBm Mínimo: -4,7 dBm POTÊNCIA DE RECEPÇÃO Máximo: -1,0 dBm Mínimo: -15,8 dBm Aplicação: Utilizado para emissão, transmissão e recepção de dados	FABRINET CO LTD	CISCO	X2-10GB-ER=1		49/21
8517.62.59	Dispositivo para emissao, transmissao e recepcao de dados, modulo transceptor 10GBASE-LR X2, codigo X2-10GB-LR=ESPECIFICAÇÕES DO PN : X2-10GB-LR= / ESPECIFICAÇÕES GERAIS / • Suporta links de 26 metros com fibras multimodo padrão tipo FDDI / • Suporta links de 300 metros usando fibras multimodo de 2000 MHz*Km (OM3) / • Suporta 10GBASE Ethernet. / • Dispositivo de entrada/saida “hot-swap”, se pluga em uma porta Ethernet X2 de um comutador ou roteador Cisco para ligar a porta à rede. / • prove flexibilidade de escolha de interface / • Suporta o modelo "pague-a-medida-que-cresce" / • Suporta a caracteristica de identificação de qualidade (ID) da Cisco que habilita um comutador ou roteador Cisco a identificar se o modulo é certificado e testado pela Cisco. / • Tem interoperabilidade optica com os respectivos módulos 10GBASE Xenpak, 10GBASE XFP e 10GBASE SFP+ no mesmo link. / • COMPRIMENTO DE ONDA (nm): 850 / • TIPO DE CABEAMENTO: MMF / NÚCLEO (MICRONS)/BANDA MODAL (MHz*Km)/DISTANCIA DE CABO: / • 62.5/160/26m / • 62.5/200/33m / • 50/400/66m / • 50/500/82m / • 50/2000/300m / PADRÕES: / • IEEE 802.3ae (-LR, -SR, -LX4, -ER) / • IEEE 802.3ak (-CX4) / • IEEE 802.3aq (-LRM) / SEGURANÇA: / • UL 60950 / • CAN/CSA-C22.2 NO. 60950 / • EN 60950 / • IEC 60950 / EMC: / • FCC Parte 15 (CFR 47) Classe A / • ICES-003 Classe A / • EN 55022 Classe A / • CISPR 22 Classe A / • AS/NZS 3548 Classe A / • VCCI Classe A / • EN 55024 / • EN300 386 / • EN 50082-1 / • EN 61000-3-2 / • EN 61000-3-3 / • EN 61000-6-1 / • CISPR24	HON HAI PRECISION INDUSTRY CO LTD	CISCO	X2-10GB-LR=		41/19
8517.62.59	Dispositivo para emissao, transmissao e recepcao de dados, modulo transceptor 10GBASE-LRM X2, codigo X2-10GB-LRM=ESPECIFICAÇÕES DO PN : X2-10GB-LRM= / ESPECIFICAÇÕES GERAIS / • Suporta links de 26 metros com fibras multimodo padrão tipo FDDI / • Suporta links de 300 metros usando fibras multimodo de 2000 MHz*Km (OM3) / • Suporta 10GBASE Ethernet. / • Dispositivo de entrada/saida “hot-swap”, se pluga em uma porta Ethernet X2 de um comutador ou roteador Cisco para ligar a porta à rede. / • prove flexibilidade de escolha de interface / • Suporta o modelo "pague-a-medida-que-cresce" / • Suporta a caracteristica de identificação de qualidade (ID) da Cisco que habilita um comutador ou roteador Cisco a identificar se o modulo é certificado e testado pela Cisco. / • Tem interoperabilidade optica com os respectivos módulos 10GBASE Xenpak, 10GBASE XFP e 10GBASE SFP+ no mesmo link. / • COMPRIMENTO DE ONDA (nm): 850 / • TIPO DE CABEAMENTO: MMF / NÚCLEO (MICRONS)/BANDA MODAL (MHz*Km)/DISTANCIA DE CABO: / • 62.5/160/26m / • 62.5/200/33m / • 50/400/66m / • 50/500/82m / • 50/2000/300m / PADRÕES: / • IEEE 802.3ae (-LR, -SR, -LX4, -ER) / • IEEE 802.3ak (-CX4) / • IEEE 802.3aq (-LRM)	HON HAI PRECISION INDUSTRY CO LTD	CISCO	X2-10GB-LRM=		41/19
8517.62.59	Dispositivo para emissao, transmissao e recepcao de dados sobre linhas de fibras opticas, modulo transceptor 10GBASE-LX4 X2, 10Gpbs, codigo X2-10GB-LX4=ESPECIFICAÇÕES DO PN : X2-10GB-LX4= / ESPECIFICAÇÕES GERAIS / • Suporta links de 26 metros com fibras multimodo padrão tipo FDDI / • Suporta links de 300 metros usando fibras multimodo de 2000 MHz*Km (OM3) / • Suporta 10GBASE Ethernet. / • Dispositivo de entrada/saida “hot-swap”, se pluga em uma porta Ethernet X2 de um comutador ou roteador Cisco para ligar a porta à rede. / • prove flexibilidade de escolha de interface / • Suporta o modelo "pague-a-medida-que-cresce" / • Suporta a caracteristica de identificação de qualidade (ID) da Cisco que habilita um comutador ou roteador Cisco a identificar se o modulo é certificado e testado pela Cisco. / • Tem interoperabilidade optica com os respectivos módulos 10GBASE Xenpak, 10GBASE XFP e 10GBASE SFP+ no mesmo link. / • COMPRIMENTO DE ONDA (nm): 850 / • TIPO DE CABEAMENTO: MMF / NÚCLEO (MICRONS)/BANDA MODAL (MHz*Km)/DISTANCIA DE CABO: / • 62.5/160/26m / • 62.5/200/33m / • 50/400/66m / • 50/500/82m / • 50/2000/300m / PADRÕES: / • IEEE 802.3ae (-LR, -SR, -LX4, -ER) / • IEEE 802.3ak (-CX4) / • IEEE 802.3aq (-LRM)	HON HAI PRECISION INDUSTRY CO LTD	CISCO	X2-10GB-LX4=		41/19
8517.62.59	Dispositivo para emissao, transmissao e recepcao de dados, modulo transceptor 10GBASE-SR X2, de 10GB, codigo X2-10GB-SR=ESPECIFICAÇÕES DO PN : X2-10GB-SR= / ESPECIFICAÇÕES GERAIS / • Suporta links de 26 metros com fibras multimodo padrão tipo FDDI / • Suporta links de 300 metros usando fibras multimodo de 2000 MHz*Km (OM3) / • Suporta 10GBASE Ethernet. / • Dispositivo de entrada/saida “hot-swap”, se pluga em uma porta Ethernet X2 de um comutador ou roteador Cisco para ligar a porta à rede. / • prove flexibilidade de escolha de interface / • Suporta o modelo "pague-a-medida-que-cresce" / • Suporta a caracteristica de identificação de qualidade (ID) da Cisco que habilita um comutador ou roteador Cisco a identificar se o modulo é certificado e testado pela Cisco. / • Tem interoperabilidade optica com os respectivos módulos 10GBASE Xenpak, 10GBASE XFP e 10GBASE SFP+ no mesmo link. / • COMPRIMENTO DE ONDA (nm): 850 / • TIPO DE CABEAMENTO: MMF / NÚCLEO (MICRONS)/BANDA MODAL (MHz*Km)/DISTANCIA DE CABO: / • 62.5/160/26m / • 62.5/200/33m / • 50/400/66m / • 50/500/82m / • 50/2000/300m / PADRÕES: / • IEEE 802.3ae (-LR, -SR, -LX4, -ER) / • IEEE 802.3ak (-CX4) / • IEEE 802.3aq (-LRM)	JABIL CIRCUIT GYARTO K.F.T.	CISCO	X2-10GB-SR=		19/19
8517.62.59	Dispositivo para emissao, transmissao e recepcao de dados, transceptor X2 10GBASE-T, codigo X2-10GB-T=ESPECIFICAÇÕES DO PN : X2-10GB-T= / ESPECIFICAÇÕES GERAIS / • Suporta links de 26 metros com fibras multimodo padrão tipo FDDI / • Suporta links de 300 metros usando fibras multimodo de 2000 MHz*Km (OM3) / • Suporta 10GBASE Ethernet. / • Dispositivo de entrada/saida “hot-swap”, se pluga em uma porta Ethernet X2 de um comutador ou roteador Cisco para ligar a porta à rede. / • prove flexibilidade de escolha de interface / • Suporta o modelo "pague-a-medida-que-cresce" / • Suporta a caracteristica de identificação de qualidade (ID) da Cisco que habilita um comutador ou roteador Cisco a identificar se o modulo é certificado e testado pela Cisco. / • Tem interoperabilidade optica com os respectivos módulos 10GBASE Xenpak, 10GBASE XFP e 10GBASE SFP+ no mesmo link. / • COMPRIMENTO DE ONDA (nm): 850 / • TIPO DE CABEAMENTO: MMF / NÚCLEO (MICRONS)/BANDA MODAL (MHz*Km)/DISTANCIA DE CABO: / • 62.5/160/26m / • 62.5/200/33m / • 50/400/66m / • 50/500/82m / • 50/2000/300m / PADRÕES: / • IEEE 802.3ae (-LR, -SR, -LX4, -ER) / • IEEE 802.3ak (-CX4) / • IEEE 802.3aq (-LRM)	Foxconn Cz s.r.o.	CISCO	X2-10GB-T=		19/19
8517.62.59	Dispositivo para emissao, transmissao e recepcao de dados, modulo transceptor 10GBASE-CX4 XENPAK, 10Gpbs, codigo XENPAK-10GB-CX4=ESPECIFICAÇÕES DO PN: XENPAK-10GB-CX4= / ESPECIFICAÇÕES GERAIS / • Suporta Ethernet 10GBASE / • Suporta conexões de até 15m com cabo CX4 (cobre) / • Interoperabilidade com módulos Cisco 10-Gigabit X2, XFP e SFP+ no mesmo link / • Conector InfiniBand 4x / DIMENSÕES (P X L X A) / • 121 x 36 x 18 mm / AMBIENTE: / • Temperatura operacional: 0° a 40°C / • Temperatura de armazenamento: -40° a 85°C / ENERGIA: / • Consumo máximo: 8W / PADRÕES: / • IEEE 802.3ae (-SR, -LR, -ER) / • IEEE 802.3aq (-LRM) / • IEEE 802.3ak (-CX4) / • XENPAK MSA: INF-8474i / • GR-20-CORE: Requisitos genéricos para Fibra Ótica e Cabo de Fibra Ótica / • GR-326-CORE: Requisitos genéricos para Conectores Óticos Single-mode e Conjuntos de Jumpers. / • GR-1435-CORE: Requisitos genéricos para Conectores Óticos Multi-Fiber / SEGURANÇA: / • Laser Class 1 21CFR-1040 LN#50 7/2001 / • Laser Class 1 IEC60825-1	HON HAI PRECISION INDUSTRY CO LTD	CISCO	XENPAK-10GB-CX4=		15/19
8517.62.59	Dispositivo para emissao, transmissao e recepcao de dados, modulo transceptor 10GBASE-ER XENPAK, com suporte DOM, codigo XENPAK-10GB-ER+=ESPECIFICAÇÕES DO PN : XENPAK-10GB-ER+= / ESPECIFICAÇÕES GERAIS / • COMPRIMENTO DE ONDA (nm): 1550 / • TIPO DE CABEAMENTO: SMF / • TAMANHO DE NUCLEO (micron): opera em qualquer tipo de SMF / • DISTANCIA MAX DE CABO: 80 Km / • COMPATIBILIDADE: / • Supervisora para roteador Cisco 7600 / versão de Cisco IOS Software / • WS-SUP32-10GB-3B / 12.2(33)SRA / • WS-X6704-10GE / 12.2(33)SRA / • Supervisora para comutadores Cisco Catalyst 6500 / versão de Cisco IOS Software / • WS-X6704-10GE eWS-SUP32-10GE-3B / 12.2(17a)SX - 12.2(18)SXE - 12.2(17a)SX - 12.2(17a)SX1 - 12.2(17a)SXB1 - 12.2(18)SXF - 12.2(18)SXF11 / • WS-SUP32-10GE-PISA / 12.2(18)ZY / AMBIENTE: / • Temperatura operacional: 32 a 122°F (0 a 55°C) / • Temperatura de armazenamento: -40 a 185°F (-40 a 85°C) / ENERGIA: / • Cosumo de 8W / SEGURANÇA: / • Laser Classe I 21CFR1040 / • GR-20-CORE: / • GR-326-CORE: / • GR-1435-CORE:	HON HAI PRECISION INDUSTRY CO LTD	CISCO	XENPAK-10GB-ER+=		41/19
8517.62.59	Dispositivo para emissão, transmissao e recepcao de dados, modulo transceptor 10GBASE-LR XENPAK, 10Gb de conectividade, com suporte DOM, codigo XENPAK-10GB-LR+=ESPECIFICAÇÕES DO PN : XENPAK-10GB-LR+= / ESPECIFICAÇÕES GERAIS / • COMPRIMENTO DE ONDA (nm): 1550 / • TIPO DE CABEAMENTO: SMF / • TAMANHO DE NUCLEO (micron): opera em qualquer tipo de SMF / • DISTANCIA MAX DE CABO: 80 Km / • COMPATIBILIDADE: / • Supervisora para roteador Cisco 7600 / versão de Cisco IOS Software / • WS-SUP32-10GB-3B / 12.2(33)SRA / • WS-X6704-10GE / 12.2(33)SRA / • Supervisora para comutadores Cisco Catalyst 6500 / versão de Cisco IOS Software / • WS-X6704-10GE eWS-SUP32-10GE-3B / 12.2(17a)SX - 12.2(18)SXE - 12.2(17a)SX - 12.2(17a)SX1 - 12.2(17a)SXB1 - 12.2(18)SXF - 12.2(18)SXF11 / • WS-SUP32-10GE-PISA / 12.2(18)ZY / AMBIENTE: / • Temperatura operacional: 32 a 122°F (0 a 55°C) / • Temperatura de armazenamento: -40 a 185°F (-40 a 85°C) / ENERGIA: / • Cosumo de 8W / SEGURANÇA: / • Laser Classe I 21CFR1040 / • GR-20-CORE: / • GR-326-CORE: / • GR-1435-CORE:	Foxconn Cz s.r.o.	CISCO	XENPAK-10GB-LR+=		14/19
8517.62.59	Dispositivo para emissao, transmissao e recepcao de dados, modulo 10G Base LRM Xenpak, 10Gbps, codigo XENPAK-10GB-LRM=ESPECIFICAÇÕES DO PN : XENPAK-10GB-LRM= / ESPECIFICAÇÕES GERAIS: / • Portas: 4 / • Ótica: XENPAK / • Conexão Switch fabric: 40 Gbps (80 Gbps full duplex) / • Excesso de demanda: 1:1 / • Filas: Receber: 8q8t, Transmissão: 1p7q8t / • Buffers de porta: 16 MB por porta / • Memória onboard: 256 MB padrão , expansível a 512 MB ou 1 GB. / • COMPRIMENTO DE ONDA (nm): 1310 / • TIPO DE CABEAMENTO: MMF / • TAMANHO DO NUCLEO (microns)/BANDA MODAL(MHz/Km)/DISTANCIA MAX. / • 62.5/500/300m / • 50.0/400/240m / • 50.0/500/300m / COMPATIBILIDADE: / • Supervisoras para roteador Cisco 7600 Series / versão do Cisco IOS Software / • WS-SUP32-10GB-3B / 12.2(33)SRA / • WS-X6704-10GE / 12.2(33)SRA / • Supervisoras para comutadores Cisco Catalyst 6500 / • WS-X6704-10GE e WS-SUP32-10GE-3B / • 12.2(17a)SX - 12.2(18)SXE - 12.2(17a)SX - 12.2(17a)SX1 - 12.2(17a)SXB1 - 12.2(18)SXF - 12.2(18)SXF11 / • WS-SUP32-10GE-PISA / 12.2(18)ZY / AMBIENTE: / • Temperatura operacional: (0 a 40°C) / • Temperatura de armazenamento: (0 a 55°C). / SEGURANÇA: / • UL 60950-1 / • CAN/CSA C22.2 No. 60950 / • EN 60950-1 / • IEC 60950-1 / • AS/NZS 60950-1 / • IEC 60825 Classe 1 / • EN 60825 Classe 1 / • 21CFR 1040.	Foxconn Cz s.r.o.	CISCO	XENPAK-10GB-LRM=		14/19
8517.62.59	Dispositivo para emissao, transmissao e recepcao de dados, modulo transceptor 10GBASE-SR XENPAK, codigo XENPAK-10GB-SR=ESPECIFICAÇÕES DO PN : XENPAK-10GB-SR= / ESPECIFICAÇÕES GERAIS / • COMPRIMENTO DE ONDA (nm): 1550 / • TIPO DE CABEAMENTO: SMF / • TAMANHO DE NUCLEO (micron): opera em qualquer tipo de SMF / • DISTANCIA MAX DE CABO: 80 Km / • COMPATIBILIDADE: / • Supervisora para roteador Cisco 7600 / versão de Cisco IOS Software / • WS-SUP32-10GB-3B / 12.2(33)SRA / • WS-X6704-10GE / 12.2(33)SRA / • Supervisora para comutadores Cisco Catalyst 6500 / versão de Cisco IOS Software / • WS-X6704-10GE eWS-SUP32-10GE-3B / 12.2(17a)SX - 12.2(18)SXE - 12.2(17a)SX - 12.2(17a)SX1 - 12.2(17a)SXB1 - 12.2(18)SXF - 12.2(18)SXF11 / • WS-SUP32-10GE-PISA / 12.2(18)ZY / AMBIENTE: / • Temperatura operacional: 32 a 122°F (0 a 55°C) / • Temperatura de armazenamento: -40 a 185°F (-40 a 85°C) / ENERGIA: / • Cosumo de 8W / SEGURANÇA: / • Laser Classe I 21CFR1040 / • GR-20-CORE: / • GR-326-CORE: / • GR-1435-CORE:	Foxconn Cz s.r.o.	CISCO	XENPAK-10GB-SR=		15/19
8517.62.59	Dispositivo para emissão, transmissao e recepcao de dados, modulo transceptor 10GBASE-ZR XENPAK, codigo XENPAK-10GB-ZR=ESPECIFICAÇÕES DO PN : XENPAK-10GB-ZR= / ESPECIFICAÇÕES GERAIS / • COMPRIMENTO DE ONDA (nm): 1550 / • TIPO DE CABEAMENTO: SMF / • TAMANHO DE NUCLEO (micron): opera em qualquer tipo de SMF / • DISTANCIA MAX DE CABO: 80 Km / • COMPATIBILIDADE: / • Supervisora para roteador Cisco 7600 / versão de Cisco IOS Software / • WS-SUP32-10GB-3B / 12.2(33)SRA / • WS-X6704-10GE / 12.2(33)SRA / • Supervisora para comutadores Cisco Catalyst 6500 / versão de Cisco IOS Software / • WS-X6704-10GE eWS-SUP32-10GE-3B / 12.2(17a)SX - 12.2(18)SXE - 12.2(17a)SX - 12.2(17a)SX1 - 12.2(17a)SXB1 - 12.2(18)SXF - 12.2(18)SXF11 / • WS-SUP32-10GE-PISA / 12.2(18)ZY / AMBIENTE: / • Temperatura operacional: 32 a 122°F (0 a 55°C) / • Temperatura de armazenamento: -40 a 185°F (-40 a 85°C) / ENERGIA: / • Cosumo de 8W / SEGURANÇA: / • Laser Classe I 21CFR1040 / • GR-20-CORE: / • GR-326-CORE: / • GR-1435-CORE:	JABIL CIRCUIT GYARTO K.F.T.	CISCO	XENPAK-10GB-ZR=		19/19
8517.62.59	Dispositivo para emissao, transmissao e recepcao de dados, transceptor multitaxa XFP, para modulo 10GBASE-ER e OC192/STM-64 IR-2, codigo XFP-10GER-192IR+ESPECIFICAÇÕES DO PN : XFP-10GER-192IR+= / ESPECIFICAÇÕES GERAIS / • Entrada de Hot- swappable / saída do dispositivo conectado a uma porta XFP de um roteador da Cisco Systems ® para ligar o porto com a rede / • Oferece flexibilidade de escolha de interface / • Suporta "pay-as -you- preencher " modelo / • Suporta a capacidade de monitoramento óptico digital / • Suporta a identificação de qualidade Cisco (ID) recurso que ajuda a ativar um switch ou roteador Cisco para identificar se o módulo é um certificado Cisco e testado XFP / • Suporta interoperabilidade óptico com respectivo Cisco 10GBASE XENPAK e X2, e SFP + módulos no mesmo link. / AMBIENTE: / • Temperatura Comercial ( COM) : 0 a 70 ° C / • Temperatura Industrial ( IND): -40 a 85 ° C / • Temperatura de armazenamento : -40 a 85 ° C. / SEGURANÇA: / • Laser Classe 1 21CFR-1040 LN#50 7/2001 / • Laser Classe 1 IEC60825-1.	HON HAI PRECISION INDUSTRY CO LTD	CISCO	XFP-10GER-192IR+=		14/19
8517.62.59	Dispositivo para emissao, transmissao e recepcao de dados, transceptor multitaxa XFP, com suporte para 10GBASE-ER e OC-192 IR, codigo XFP10GER-192IR-L= ESPECIFICAÇÕES DO PN : XFP10GER-192IR-L= / ESPECIFICAÇÕES GERAIS: / • Largura de banda de encaminhamento: Cisco ME 3600X 24CX AC ou DC: 48 Gbps / • Taxa de transmissão : Cisco ME 3600X 24CX AC ou DC: 65 Mpps / • Unidade de transmissão configurável máxima (MTU ) de até 9800 bytes , para a ponte sobre Gigabit e 10 Gigabit / • Memória DRAM: 2 GB / • Memória Flash: 128 MB / • Buffer de pacotes : 44 MB / • BITS e portos de alarme: conector RJ-45 / • 1PPS entrada : mini -coaxial conector de porta / • 1PPS saída : porta do conector mini-coaxial / • 2.048/10MHz entrada : mini -coaxial conector de porta / • 2.048/10MHz saída : porta do conector mini-coaxial. / ENERGIA: / • Tensão de entrada de AC e frequência: 100-240V , 50-60Hz / • Tensões DC de entrada: 18V a 32VDC , 36V a 72VDC. / SEGURANÇA: / • UL 60950-1 / • UL to CAN/CSA 22.2 No.60950-1 / • TUV/GS to EN 60950-1 / • CB to IEC 60950-1 / • NOM to NOM-019-SCFI / • CE Marking / • CCC	Foxconn Cz s.r.o.	CISCO	XFP10GER-192IR-L=		14/19
8517.62.59	Dispositivo para emissao, transmissao e recepcao de dados, modulo Multitaxa XFP para 10GBASE-ER e OC192 IR2, codigo XFP10GER192IR-RGD=ESPECIFICAÇÕES DO PN : XFP10GER192IR-RGD= / ESPECIFICAÇÕES GERAIS: / • Largura de banda de encaminhamento: Cisco ME 3600X 24CX AC ou DC: 48 Gbps / • Taxa de transmissão : Cisco ME 3600X 24CX AC ou DC: 65 Mpps / • Unidade de transmissão configurável máxima (MTU ) de até 9800 bytes , para a ponte sobre Gigabit e 10 Gigabit / • Memória DRAM: 2 GB / • Memória Flash: 128 MB / • Buffer de pacotes : 44 MB / • BITS e portos de alarme: conector RJ-45 / • 1PPS entrada : mini -coaxial conector de porta / • 1PPS saída : porta do conector mini-coaxial / • 2.048/10MHz entrada : mini -coaxial conector de porta / • 2.048/10MHz saída : porta do conector mini-coaxial. / ENERGIA: / • Tensão de entrada de AC e frequência: 100-240V , 50-60Hz / • Tensões DC de entrada: 18V a 32VDC , 36V a 72VDC. / SEGURANÇA: / • UL 60950-1 / • UL to CAN/CSA 22.2 No.60950-1 / • TUV/GS to EN 60950-1 / • CB to IEC 60950-1 / • NOM to NOM-019-SCFI / • CE Marking / • CCC	JABIL CIRCUIT DE MEXICO SA DE CV	CISCO	XFP10GER192IR-RGD=		05/20
8517.62.59	Dispositivo para transmissão e recepção de dados, transceptor Multitaxa XFP / para 10GBASE-LR e OC-192 SR, código XFP10GLR-192SR-L= / ESPECIFICAÇÕES DO PN : XFP10GLR-192SR-L= / ESPECIFICAÇÕES GERAIS: / • Largura de banda de encaminhamento: Cisco ME 3600X 24CX AC ou DC: 48 / Gbps / • Taxa de transmissão : Cisco ME 3600X 24CX AC ou DC: 65 Mpps / • Unidade de transmissão configurável máxima (MTU ) de até 9800 bytes , para a / ponte sobre Gigabit e 10 Gigabit / • Memória DRAM: 2 GB / • Memória Flash: 128 MB / • Buffer de pacotes : 44 MB / • BITS e portos de alarme: conector RJ-45 / • 1PPS entrada : mini -coaxial conector de porta / • 1PPS saída : porta do conector mini-coaxial / • 2.048/10MHz entrada : mini -coaxial conector de porta / • 2.048/10MHz saída : porta do conector mini-coaxial. / ENERGIA: / • Tensão de entrada de AC e frequência: 100-240V , 50-60Hz / • Tensões DC de entrada: 18V a 32VDC , 36V a 72VDC. / SEGURANÇA: / • UL 60950-1 / • UL to CAN/CSA 22.2 No.60950-1 / • TUV/GS to EN 60950-1 / • CB to IEC 60950-1 / • NOM to NOM-019-SCFI / • CE Marking / • CCC	HON HAI PRECISION INDUSTRY CO LTD	CISCO	XFP10GLR-192SR-L=		41/19
8517.62.59	Disposito para emissao, transmissao e recepcao de dados, modulo transceptor XFP multitaxa, para 10GBASE-LR e OC192 IR-1, I-Temp. ESPECIFICACOES DO PN : XFP10GLR192SR-RGD= ESPECIFICACOES GERAIS: Largura de banda de encaminhamento: Cisco ME 3600X 24CX AC ou DC: 48 Gbps Taxa de transmissao : Cisco ME 3600X 24CX AC ou DC: 65 Mpps Unidade de transmissao configuravel maxima (MTU ) de ate 9800 bytes , para a ponte sobre Gigabit e 10 Gigabit Memoria DRAM: 2 GB Memoria Flash: 128 MB Buffer de pacotes : 44 MB BITS e portos de alarme: conector RJ-45 1PPS entrada : mini -coaxial conector de porta 1PPS saida : porta do conector mini-coaxial 2.048/10MHz entrada : mini -coaxial conector de porta 2.048/10MHz saida : porta do conector mini-coaxial.ENERGIA: Tensao de entrada de AC e frequencia: 100-240V , 50-60Hz Tensoes DC de entrada: 18V a 32VDC , 36V a 72VDC.SEGURANCA: UL 60950-1 UL to CAN/CSA 22.2 No.60950-1 TUV/GS to EN 60950-1 CB to IEC 60950-1 NOM to NOM-019-SCFI CE Marking CCC. -	EXCELIGHT COMMUNICATIONS	CISCO	XFP10GLR192SR-RGD=1		34/23
8517.62.59	Dispositivo para emissao, transmissao e recepcao de dados, modulo transceptor XFP multitaxa para 10GBASE-LR e OC192 IR-1 ESPECIFICAÇÕES DO PN: XFP-10GLR-OC192SR= ESPECIFICAÇÕES GERAIS TIPO DE CABEAMENTO: SMF CONECTOR: conector LC duplo COMPATIBILIDADE: Roteador Cisco CRS 2-10GE-WL-FLEX 4-10GBE-WL-XFP 8-10GBE-WL-XFP 14X10GBE-WL-XFP 20X10GBE-WL-XFP ROTEADOR CISCO ASR A9K-4T-B A9K-4T-E A9K-8T/4-E A9K-8T/4-B A9K-2T20GE-B A9K-2T20GE-E A9K-4T-L A9K-8T/4-L A9K-8T-L A9K-8T-E ENERGIA Tensão de entrada de AC e frequência: 100-240V , 50-60Hz Tensões DC de entrada: 18V a 32VDC , 36V a 72VDC. SEGURANÇA UL 60950-1 UL to CAN/CSA 22.2 No.60950-1 TUV/GS to EN 60950-1 CB to IEC 60950-1 NOM to NOM-019-SCFI CE Marking CCC Aplicação: Utilizado para emissão, transmissão e recepção de dados	AVAGO TECHNOLOGIES	CISCO	XFP-10GLR-OC192SR=1		48/21
8517.62.59	Dispositivo para emissão, transmissão e recepção dados, transceptor modulo 10GBASE-SR XFP, codigo XFP-10G-MM-SR=ESPECIFICAÇÕES DO PN : XFP-10G-MM-SR= / ESPECIFICAÇÕES GERAIS / COMPATIBILIDADE / • Hardware: Cisco CRS Router; Cisco ASR9000 Router; Cisco SCE 8000; Cisco 7600; Cisco RF Gateway / • Software: Cisco IOS-XR / • Consumo: 1.5 W / • Comprimento de onda: 850nm / • Tipo de cabo: MMF / • Tamanho do núcleo: 50.0 a 62.5 micron / • Suporte a taxas de dados 10GBASE e OC-192/STM-64 / ENERGIA: / • Tensão de entrada de AC e frequência: 100-240V , 50-60Hz / • Tensões DC de entrada: 18V a 32VDC , 36V a 72VDC. / SEGURANÇA: / • UL 60950-1 / • UL to CAN/CSA 22.2 No.60950-1 / • TUV/GS to EN 60950-1 / • CB to IEC 60950-1 / • NOM to NOM-019-SCFI / • CE Marking / • CCC	Foxconn Cz s.r.o.	CISCO	XFP-10G-MM-SR=		14/19
8517.62.59	Dispositivo para emissao, transmissao e recepcao de dados, modulo transceptor 10GBASE-ZR e OC192 LR2 XFP, 10Gbps, codigo XFP-10GZR-OC192LR=ESPECIFICAÇÕES DO PN : XFP-10GZR-OC192LR= / ESPECIFICAÇÕES GERAIS / • TIPO DE CABEAMENTO: SMF / • CONECTOR: conector LC duplo / • COMPATIBILIDADE: / • Roteador Cisco CRS / • 2-10GE-WL-FLEX / • 4-10GBE-WL-XFP / • 8-10GBE-WL-XFP / • 14X10GBE-WL-XFP / • 20X10GBE-WL-XFP / ROTEADOR CISCO ASR / • A9K-4T-B / • A9K-4T-E / • A9K-8T/4-E / • A9K-8T/4-B / • A9K-2T20GE-B / • A9K-2T20GE-E / • A9K-4T-L / • A9K-8T/4-L / • A9K-8T-L / • A9K-8T-E / ENERGIA: / • Tensão de entrada de AC e frequência: 100-240V , 50-60Hz / • Tensões DC de entrada: 18V a 32VDC , 36V a 72VDC. / SEGURANÇA: / • UL 60950-1 / • UL to CAN/CSA 22.2 No.60950-1 / • TUV/GS to EN 60950-1 / • CB to IEC 60950-1 / • NOM to NOM-019-SCFI / • CE Marking / • CCC	HON HAI PRECISION INDUSTRY CO LTD	CISCO	XFP-10GZR-OC192LR=		14/19
8517.62.59	EQUIPAMENTO DIGITAL DE SEGURANÇA ("FIREWALL) DE REDES DE COMPUTADORES, COM SISTEMA OPERACIONAL DE USO ESPECÍFICO (SEGURANÇA) COM TECNOLOGIA DE ALTA DISPONIBILIDADE - APLICAÇÃO: EQUIPAMENTO QUE PROTEGE A INFRAESTRUTURA DE REDE CRÍTICA CORPORATIVA, USADO EM SEGURANÇA DA INFORMAÇÃO Dimensões: 4,44 x 42,92 x 500,3 cm - ESPECIFICAÇÕES: Módulos de interface de rede plugáveis: 2	IBM TAIWAN	IBM	XGS 5100		37/19
8517.62.62	O BaseLink contem quatro modems e uma conexao IP fixa para fornecer largura de banda upstream suficiente para video HD. Ha tambem uma opcao para adicionar conexoes WiFi e Ethernet para maximizar a largura de banda e garantir a transmissao de video da mais alta qualidade. A largura de banda upstream da BaseLink varia entre 256 Kbps e 12 Mbps. Aplicacao: Transmissao de video ao vivo de qualquer local e ao vivo com a solucao de streaming de baixo custo, independentemente da sua localizacao, usando conexoes de rede movel fixa, WiFi, 3G e 4G, usando ate 4 chips 4G.	Mobile Viewpoint B.V.	Mobile Viewpoint	BaseLink 2.0		46/19
8517.62.62	O BaseLink contem seis modems e uma conexao IP fixa para fornecer largura de banda upstream suficiente para video HD. Ha tambem uma opcao para adicionar conexoes WiFi e Ethernet para maximizar a largura de banda e garantir a transmissao de video da mais alta qualidade. A largura de banda upstream da BaseLink varia entre 256 Kbps e 12 Mbps. Aplicacao: Transmissao de video ao vivo de qualquer local e ao vivo com a solucao de streaming de baixo custo, independentemente da sua localizacao, usando conexoes de rede movel fixa, WiFi, 3G e 4G, usando ate 6 chips 4G.	Mobile Viewpoint B.V.	Mobile Viewpoint	BaseLink 2.0 6x4G		46/19
8517.62.62	Aparelho emissor com receptor incorporado de tecnologia celular, modulo Grid Conectado, 3G AT&T HSPA+/UMTS/GSM/GPRS/EDGE, codigo CGM-3G-HSPA-A=ESPECIFICAÇÕES DO PN : CGM-3G-HSPA-A= / ESPECIFICAÇÕES GERAIS / • Leds de status / • Portas Ethernet / • Slot para cards / ENERGIA: / • 47 to 63 Hz / • 100 - 240 VAC / • 85 -264 VAC / AMBIENTE: / • Temperatura operacional: -40 ºF a 140ºF (-40 a +60ºC) / • Temperatura de armazenamento: -40ºF a 185ºF (-40ºC a 85ºC) / SEGURANÇA: / • USA: UL 60950-1 / • CAN/CSA C22.2 No. 60950-1 / • : EN 60950-1 / • China: GB 60950-1 / • AS/NZS 60950-1 / • IEC 60950-1 / • UL/CSA 60950-1 / • IEC60950-1 / EMC: / • 47 CFR, Part 15 / • ICES-003 Class A / • EN55022 Class A / • CISPR22 Class A / • AS/NZS 3548 Class A / • VCCI V-3 / • CNS 13438 / • EN 300-386	Quanta Computer USA, Inc.	CISCO	CGM-3G-HSPA-A=		19/19
8517.62.62	Aparelho emissor com receptor incorporado de tecnologia celular, EHWIC, 3,5G, SPA/UMTS que opera em 850/900/1900/2100MHz, SMS/GPSESPECIFICAÇÕES DO PN : EHWIC-3G-HSPA-U= / ESPECIFICAÇÕES GERAIS / • 1 porta RJ45 Fast Ethernet / • Interface EHWIC / DIMENSÕES: / • 3.08 x 4.74 x 0.76 in. / AMBIENTE: / • Temperatura operacional: 32 até 104°F (0 até 40°C) / • Temperatura de armazenamento: -4 até 149°F (-20 até 65°C) / • Umidade relativa: 10 até 90% sem condensação / SEGURANÇA E EMC: / • UL 1950 / • CSA-C22.2 #950 / • EN60950 / • TUV GS / • IEC 950 / • EN300386 / • EN55024 e CISPR24 / • EN50082-1 / • FCC Parte 15 / • Classe A ICES-003 / • Classe AEN55022 / • Classe A CISPR22 / • Classe AAS e NZS 3548 / • Classe AVCCI / • Classe A EN 300386 EN61000-3-3 EN61000-3-2	HON HAI PRECISION INDUSTRY CO LTD	CISCO	EHWIC-3G-HSPA-U=		41/19
8517.62.62	Aparelho emissor com receptor incorporado de tecnologia celular, EHWIC, 4G, que opera LTE em 800MHZ, 900 MHz, 1800 MHz, 2100 MHz ou 2600 MHz, codigo EHWIC-4G-LTE-G=ESPECIFICAÇÕES DO PN : EHWIC-4G-LTE-G= / ESPECIFICAÇÕES GERAIS / • 2 portas LTE EHWIC / • Interface EHWIC / DIMENSÕES: / • 3.08 x 4.74 x 0.76 in. / AMBIENTE: / • Temperatura operacional: 32 até 104°F (0 até 40°C) / • Temperatura de armazenamento: -4 até 149°F (-20 até 65°C) / • Umidade relativa: 10 até 90% sem condensação / SEGURANÇA E EMC: / • UL 1950 / • CSA-C22.2 #950 / • EN60950 / • TUV GS / • IEC 950 / • EN300386 / • EN55024 e CISPR24 / • EN50082-1 / • FCC Parte 15 / • Classe A ICES-003 / • Classe AEN55022 / • Classe A CISPR22 / • Classe AAS e NZS 3548 / • Classe AVCCI / • Classe A EN 300386 EN61000-3-3 EN61000-3-2	HON HAI PRECISION INDUSTRY CO LTD	CISCO	EHWIC-4G-LTE-G=		14/19
8517.62.62	Aparelho emissor com receptor incorporado de tecnologia celular, EHWIC, 4G, que opera LTE em 800/900/1800/2100/2600 MHz, codigo EHWIC-4G-LTE-GB=ESPECIFICAÇÕES DO PN : EHWIC-4G-LTE-GB= / ESPECIFICAÇÕES GERAIS / • 2 portas LTE EHWIC / • Interface EHWIC / DIMENSÕES: / • 3.08 x 4.74 x 0.76 in. / AMBIENTE: / • Temperatura operacional: 32 até 104°F (0 até 40°C) / • Temperatura de armazenamento: -4 até 149°F (-20 até 65°C) / • Umidade relativa: 10 até 90% sem condensação / SEGURANÇA E EMC: / • UL 1950 / • CSA-C22.2 #950 / • EN60950 / • TUV GS / • IEC 950 / • EN300386 / • EN55024 e CISPR24 / • EN50082-1 / • FCC Parte 15 / • Classe A ICES-003 / • Classe AEN55022 / • Classe A CISPR22 / • Classe AAS e NZS 3548 / • Classe AVCCI / • Classe A EN 300386 EN61000-3-3 EN61000-3-2	Foxconn Cz s.r.o.	CISCO	EHWIC-4G-LTE-GB=		38/19
8517.62.62	Aparelho emissor com receptor incorporado de tecnologia celular, cartao de interface EHWIC 4G LTE, para Verizon, frequencia 700MHz, banda 13 / CDMA Rev A, codigo EHWIC-4G-LTE-V=ESPECIFICAÇÕES DO PN : EHWIC-4G-LTE-V= / ESPECIFICAÇÕES GERAIS / • 2 portas LTE EHWIC / • Interface EHWIC / DIMENSÕES: / • 3.08 x 4.74 x 0.76 in. / AMBIENTE: / • Temperatura operacional: 32 até 104°F (0 até 40°C) / • Temperatura de armazenamento: -4 até 149°F (-20 até 65°C) / • Umidade relativa: 10 até 90% sem condensação / SEGURANÇA E EMC: / • UL 1950 / • CSA-C22.2 #950 / • EN60950 / • TUV GS / • IEC 950 / • EN300386 / • EN55024 e CISPR24 / • EN50082-1 / • FCC Parte 15 / • Classe A ICES-003 / • Classe AEN55022 / • Classe A CISPR22 / • Classe AAS e NZS 3548 / • Classe AVCCI / • Classe A EN 300386 EN61000-3-3 EN61000-3-2	Foxconn Cz s.r.o.	CISCO	EHWIC-4G-LTE-V=		38/19
8517.62.62	Aparelho emissor com receptor incorporado de sistema troncalizado (trunking), de tecnologia celular, 4G LTE NIM, para Latam e APAC, codigo NIM-4G-LTE-LA=ESPECIFICAÇÕES DO PN : NIM-4G-LTE-LA= / ESPECIFICAÇÕES GERAIS / • Cisco LTE 2.5 NIM-4G-LTE-LA: Multimodo LTE 2.5 para operadoras que operam FDD LTE 700 MHz (banda 28), 850 MHz (banda 5 CLR), 850 MHz (bandas 18 e 19 Baixo), 900- Redes MHz (banda 8), 1500 MHz (banda 21), 1800 MHz (banda 3), 2100 MHz (banda 1) ou 2600 MHz (banda 7). Os ISRs multimodo Cisco 890G Series 4G LTE 2.5 são compatíveis com versões anteriores com Universal Mobile Telecommunications Service (UMTS) e Dual-Carrier High-Speed Packet Access Plus (DC-HSPA +): 800 MHz (banda 19 Japão), 850 MHz ( banda 5), 850 MHz (banda 6 Japão), 900 MHz (banda 8), 1800 MHz (banda 9), 2100 MHz (banda 1) e redes TD-SCDMA 39 / o Multimodo LTE 2.5 para operadoras que operam redes TDD LTE 1900 MHz (banda 39), 230 MHz (banda 40), 2500 MHz (banda 41) ou 2600 MHz (banda 38). / o Multimodo LTE 2.5 para combinações de banda de agregação de portadora: 1+ (8,18,19,21); 3+ (5,7,19,28); 7+ (5,7,28); 19 + 21, 38 + 38, 39 + 39, 40 + 40 e 41 + 41. / • Suporte para 3G e 4G / • Suporta WI-FI / • 30 Conexões TCP / • Leds indicadores de status / • 1 porta USB / • 4 Portas Ethernet 10/100/1000 / • 20 Tunels IPSEC / • Até 20 usuários / AMBIENTE: / • Temperatura operacional: –25° to 60°C / SEGURANÇA: / • UL 60950-1 / • CAN/CSA C22.2 No. 60950-1 / • EN 60950-1 / • CB to IEC 60950 / EMC: / • EN55024/CISPR24, / • EN61000-4-2, / • EN61000-4-3, / • EN61000-4-4, / • EN61000-4-5, / • EN61000-4-6, / • EN61000-4-11 / • EN300-386	HON HAI PRECISION INDUSTRY CO LTD	CISCO	NIM-4G-LTE-LA=		49/20
8517.62.64	MODEM DE SATÉLITE PARA LINKS SCPC QUE PERMITE TRANSMITIR E RECEBER SINAIS DE BANDA L, TAXA DE SÍMBOLO: 0,1 A 150 MSPS: CAPACIDADE DE TRANSMITIR E RECEBER GRANDES TRANSPORTADORAS TAXA DE DADOS: 0,1 A 720 MBPS (SIMPLEX), 1,4 GBPS (DUPLEX): ALTA TAXA DE TRANSFERÊNCIA DE DADOS (MBPS) TECNOLOGIA DVB-S2-EB1eEB2 EFFICIENCY BOOST: SUPORTE PADRÕES E TECNOLOGIAS DE ALTA EFICIÊNCIA. COMPACTTALK CARRIER-IN-CARRIER BANDWIDTH COMPRESSION: O MODEM PERMITE TRANSMITIR E RECEBER SINAIS USANDO A MESMA FAIXA DE FREQUÊNCIA. COMPRESSÃO DE CARGA E CABEÇALHO: O MODEM PERMITE QUE VOCÊ COMPRIMA PACOTES/DADOS PARA USAR MENOS LARGURA DE BANDA DE SATÉLITE. ELE PODE ENVIAR SINAIS DE BANDA L E IF E OPERAR COM SATÉLITES DE DIFERENTES BANDAS (BANDA C, X, KU, KA, ETC) ALTA TAXA DE PROCESSAMENTO DE PACOTES: 350.000 PPS NO MODO DUPLEX OU 190.000 PPS NO MODO SIMPLEX. COM TODOS OS SEUS ACESSÓRIOS PARA SEU DEVIDO FUNCIONAMENTO.	COMTECH EFDATA CORPORATION	COMTECH	CDM-760		23/21
8517.62.64	TERMINAL PORTÁTIL DE CONEXÃO VIA SATÉLITE EM BANDA L PARA A TRANSMISSÃO DE DADOS, COM AMPLO FUNCIONAMENTO EM ÁREAS REMOTAS PARA A COMUNICAÇÃO VIA SATÉLITE DE DADOS E TELEFONIA ATRAVÉS DA REDE INMARSAT BGAN (CONSISTE EM SERVIÇOS NA BANDA L QUE PROPORCIONAM O ENVIO E RECEBIMENTO DE VOZ E DADOS COM COBERTURA GLOBAL. O SERVIÇO BGAN CONSISTE EM TRÊS SATÉLITES GEOESTACIONÁRIOS QUE POSSIBILITAM A COBERTURA DE TODO O GLOBO TERRESTRE COM EXCEÇÃO DOS POLOS NORTE E SUL), O EXPLORER 540 É ROBUSTO E POSSUI CERTIFICADO C1D2, ASSIM, SENDO PROJETADO PARA PROVER DADOS SEGUROS NOS MAIS DIVERSOS TIPOS DE AMBIENTES, POSSUINDO RESISTÊNCIAS A CHOQUES E CERTIFICADO DE DURABILIDADE IP66. - INTERFACE DE ACESSO: CONECTOR ETHERNET (RJ45) COM POE, MICRO USB (PARA MODEMS LTE EXPLORER), SLOT DE SIM CARD BGAN, BARRAMENTO EXTRA 8 PINOS PARA ETHERNET E POE, 3 PINOS GPIO, ENTRADA DE ENERGIA DC 2 PINOS. - CAPACIDADES DE TRANSMISSÃO: STANDARD IP: ACIMA DE 464 KBPS / STREAMING IP: 32, 64, 128 KBPS. - CONTEÚDO DA EMBALAGEM: EXPLORER 540 TERMINAL, GUIA DE INÍCIO RÁPIDO, WEBSERVER (ENG, FR, DE, ES, RU, JP E CH), FERRAMENTAS: BIT TORX PARA TAMPA TRASEIRA E CHAVE ALLEN PARA MONTAGEM NO SUPORTE, SUPORTE PARA FIXAÇÃO.	Thrane & Thrane A/S trading as Cobham SATCOM	Cobham	TT-3715A		11/22
8517.62.65	CONJUNTO INTEGRADO DE TRANSMISSAO E RECEPCAO SURFBEAM 2 (ETRIA) X01012000A001, O CONJUNTO INTEGRADO DE TRANSMISSAO E RECEPCAO SURFBEAM 2 (ETRIA) DA VIASAT CONSISTE EM UM EQUIPAMENTO UTILIZADO PARA RECEBER E TRANSMITIR SINAIS ENTRE O TERMINAL VIASAT DE BANDA LARGA SURFBEAM 3 E O SATELITE DE BANDA KA, SGDC-1. O EQUIPAMENTO FUNCIONA CONJUNTAMENTE COM O REFLETOR E O MODEM SURFBEAM 2. O ETRIA SURFBEAM 2 ESTA LOCALIZADO NO PONTO FOCAL DO REFLETOR E CONTEM A BUZINA DE ALIMENTACAO (PEQUENA ANTENA USADA PARA TRANSMITIR ONDAS ENTRE O TRANSMISSOR E/OU RECEPTOR E O REFLETOR PARABOLICO) E OS COMPONENTES DA GUIA DE ONDA, JUNTAMENTE COM OS CIRCUITOS QUE CONVERTEM OS SINAIS DE SATELITE DA BANDA KA DE E PARA OS SINAIS DA BANDA L USADOS PARA TRANSMISSAO DE CABO ENTRE A ANTENA EXTERNA E O MODEM VIA SATELITE SURFBEAM 2, BANDAS DE FREQUENCIA DE TRANSMISSAO 28.1 A 30.0 GHZ. AJUSTAVEL EM PASSOS DE 100 MHZ COM ATE LARGURA DE BANDA INSTANTANEA DE 500 MHZ.	JU-PITER TECHNOLOGY (WUXI) CO. LTD.	VIASAT	RT2103N		36/19
8517.62.72	Aparelho emissor com receptor incorporado de sistema troncolizado, de 100G OTU-4ITU-T CP-DQPSK, banda completa C sintonisavel em LC, codigo 15454-M-100G-LC-C=ESPECIFICAÇÕES DO PN : 15454-M-100G-LC-C= / ESPECIFICAÇÕES GERAIS / • 15454-M-100G-ME-C= Controlador de nó de transportes / • Requisitos de alimentacao: / • Leds de status / • 10 portas 10G / • Ventoinha bandeja -M2: máximo de 40w / • M2 AC Modulo de potência: máximo 300w / • M2 DC ANSI Modulo de potência: máximo de 30w / • M2 DC ETSI Modulo de potência: máximo de 30w. / DIMENSOES (A x L x P): / • (87.9 x 436.4 x 280 mm). / AMBIENTE: / • Temperatura de armazenamento: (-40 a 70ºC) / • Temperatura de operação: (0 a 55ºC) / • Umidade relativa do ar: Normal: 5 a 85% sem condensação. / SEGURANÇA: / • EN e IEC-60825-2 / • EN e IEC 60825-1 / • 21CFR1040 (2004/04) / • IEC-60825-2 (2004-06) / • ITU-T G.664 (2006). / EMC: / • ICES-003 4(2004) / • GR-1089-CORE / • GR-1089-CORE - (Oct 2002) / • FCC 47CFR15, Classe A	HON HAI PRECISION INDUSTRY CO LTD	CISCO	15454-M-100G-LC-C=	PADTEC S.A. / Rua Ricardo Benetton Martins, s/n, Parque II do Polo de Alta Tecnologia - 13086-902 - Campinas/SP / Telefone: (19) 2104-9719 / Responsável: Eduardo Tadashi Hirata / E-mail: eduardo.hirata@padtec.com.br	41/19
8517.62.72	Aparelho emissor com receptor incorporado de sistema troncolizado, de 100G OTU-4 CP-DQPSK, banda completa C Full sintonisavel em LC, codigo 15454-M-100G-ME-C=ESPECIFICAÇÕES DO PN : 15454-M-100G-ME-C= / ESPECIFICAÇÕES GERAIS / • 15454-M-100G-ME-C= Controlador de nó de transportes / • Requisitos de alimentacao: / • Leds de status / • 10 portas 10G / • Ventoinha bandeja -M2: máximo de 40w / • M2 AC Modulo de potência: máximo 300w / • M2 DC ANSI Modulo de potência: máximo de 30w / • M2 DC ETSI Modulo de potência: máximo de 30w. / DIMENSOES (A x L x P): / • (87.9 x 436.4 x 280 mm). / AMBIENTE: / • Temperatura de armazenamento: (-40 a 70ºC) / • Temperatura de operação: (0 a 55ºC) / • Umidade relativa do ar: Normal: 5 a 85% sem condensação. / SEGURANÇA: / • EN e IEC-60825-2 / • EN e IEC 60825-1 / • 21CFR1040 (2004/04) / • IEC-60825-2 (2004-06) / • ITU-T G.664 (2006). / EMC: / • ICES-003 4(2004) / • GR-1089-CORE / • GR-1089-CORE - (Oct 2002) / • FCC 47CFR15, Classe A	Scientific Atlanta, Inc. SA Distributio	CISCO	15454-M-100G-ME-C=	Padtec S/A / Rua Ricardo Benetton Martins, s/n, Parque II do Polo de Alta Tecnologia - 13086-902 - Campinas/SP / Telefone: (19) 2104-9719 / E-mail: eduardo.hirata@padtec.com.br / Responsável: Eduardo Tadashi Hirata	17/20
8517.62.72	RÁDIO MÓVEL DIGITAL, VHF 136-174 48CH 50W M28KSS9PW1_N, COM SUPORTE COMPLETO, MICROFONE, CABO ACESSÓRIOS E FONTE DE ALIMENTAÇÃO, FREQUENCIA 136-174 MHZ, RECEPTOR DE LARGURA DE BANDA 12,5/25/30 KHZ (ANALOGICO), SOFTWARE DE PROGRAMAÇÃO, MICROFONE COM TECLADO, ALTO-FALANTE INTERNO, 512 CANAIS, CAPACIDADE DE CRIPTOGRAFIA (ADP), CAPACIDADE DE VOZ E DADOS INTEGRADOS, OPERAÇÃO EM MODO DUPLO (ASTRO DIGITAL E ANALÓGICO)	SUNNY COMMUNICATIONS, INC	MOTOROLA	ASTRO XTL 1500		02/22
8517.62.72	Aparelho emissor com receptor incorporado de sistema troncolizado, de 100G CPAK Multi-Rate, CP-DQPSK, banda C, codigo NCS2K-100G-CK-C=ESPECIFICAÇÕES DO PN : NCS2K-100G-CK-C= / ESPECIFICAÇÕES GERAIS: / • Memória RAM: 16GB / • Capacidade de HD: 400GB / • Processador: 8 core e 2.93 GHz / • Até 5000 conexões de ponto sem fio / GERENCIAMENTO: / • SNMP / • TACACS / DISPOSITIVOS SUPORTADOS: / • Cisco Catalyst 2900, 3000, 3500, 3700, 4500, and 6500 Series Switches / • Cisco 2100, 2500, 4400, 5500 and Flex 7500 Series Wireless LAN Controllers / SEGURANÇA / • UL 1950 / • EN 60950 / • CSA-C22.2 no. 950 / • IEC 60950 / • AS/NZA 3260 / • 21 CFR 1040 / • EN 60825-1 / • IEC 60825-1 / • TS 001. / EMC: / • FCC (CFR 47, Part 15) Classe A / • VCCI / • EN 55022 / • EN 55024 / • CISPR 22 / • AS/NZS 3548.	HON HAI PRECISION INDUSTRY CO LTD	CISCO	NCS2K-100G-CK-C=		38/19
8517.62.72	APARELHO PORTÁTIL, COM FUNÇÃO DE TRANSMISSÃO DE ÁUDIO E VÍDEO EM ALTA QUALIDADE (HEVC E H264/H265), COM ENTRADAS HD/SD-SDI E HDMI, UTILIZANDO TECNOLOGIAS DE TRANSMISSÃO 3G/4G/LTE (700/850/900/1700/1800/ 1900/2100/2500MHz), SATÉLITE (INTEGRAÇÃO COM OUTROS DISPOSITIVOS OPCIONAIS QUE NÃO ACOMPANHAM O EQUIPAMENTO), MICROONDAS (INTEGRAÇÃO COM OUTROS DISPOSITIVOS OPCIONAIS QUE NÃO ACOMPANHAM O EQUIPAMENTO), REDE GIGABIT ETHERNET E WIFI (2,4 GHz e 5 GHz) SIMULTANEAMENTE. APRESENTA-SE ACOMPANHADO DE MOCHILA PARA ACONDICIONAMENTO (INCLUINDO ADAPTADOR PARA BATERIA EXTENA), FONTE DE ALIMENTAÇÃO, DUAS BATERIAS PORTÁTEIS, CABOS E OUTROS ITENS DE INSTALAÇÃO. TRANSMISSÃO AO VIVO DE SINAIS DE ÁUDIO E VÍDEO.	TVU NETWORKS CORPORATION	TVU NETWORKS	TVU ONE TM1000		29/22
8517.62.77	APARELHO EMISSOR DIGITAL COM RECEPTOR INCORPORADO. UTILIZADO EM REDE COM FIO. DE FREQUENCIA INFERIOR A 15GHZ (50-60HZ). A FINALIDADE do aparelho emissor digital é traduz cinco funções e diversos sinais entre o console e o gantry: Áudio bidirecional - Computador host e SCIM, Controle de movimento de mesa / gantry, Restauração do gantry - computador DIG, Indicador de energia da console - ICOM. Esta informação é fornecida / recebida pelos computadores acima e transferida através de um único cabo de 25 pinos para / do pórtico. ESPECIFICAÇÃO TÉCNICA: Conecta microfones na console e no gantry e alto falante na mesa de exames do equipamento de tomografia computadorizada. Trabalha com tensão de 120VAC, 24VDC e 5VDC, e conectores do tipo molex.	GE Healthcare	GE Healthcare	2404320-3-R		21/19
8517.62.77	Conjunto para transmissão de dados de imagem por conexão wireless e etiqueta de autorização de funcionamento da ANATEL utilizado em equipamento de raio-x móvel modelo Optima XR 220. A finalidade desta unidade é capacitar a transmissão de imagens processadas em conexão sem fio para a rede interna do cliente, se a mesma tiver esta disponibilidade, para dispositivos de armazenamento ou visualização de imagens diagnósticas. Especificação técnica: Unidade alimentada por 12Vdc, com entrada para recepção de dados em conector RJ45 e uma porta para conexão USB.	GE Healthcare	GE Healthcare	5661227-R		14/19
8517.62.77	Aparelho digital com receptor incorporado com frequencia inferior a 15GHz (ponto de acesso), 802.11 a/g/n, fixo, com antena integrada, dominio regulatorio A, código AIR-AP1042N-A-K9ESPECIFICAÇÕES DO PN : AIR-AP1042N-A-K9 / ESPECIFICAÇÕES GERAIS: / • Atena integrada 2.4 GHz, gain 4.0 dBi, horizontal 360° / • Atena integrada 5 GHz, gain 3.0 dBi, horizontal 360° / • Memória DRAM 128MB / • Memória Flash 32MB / INTERFACES E INDICADORES: / • 1 porta Ethernet 10/100/1000BASE-T detecção automática (RJ-45) / • 1 porta console de gerenciamento (RJ-45) / • Status led: status de inicialização, status de associação, status de operacional, status de erro / DIMENSÃO ( A x L x P): / • Ponto de acesso (sem suporta de montagem): 8.7 x 8.7 x 1.84 in. (22.1 x 22.1 x 4.7 cm) / AMBIENTE: / • Temperatura de armazenamento não operacioanal: -22 to 185°F (-30 to 85°C) / • Temperatura operacional: 32 to104°F (0 to 40°C) / • Umidade em operação: 10 to 90% sem condensação / ENERGIA: / • Fonte de alimentação: 100 to 240 VAC; 50 to 60 Hz / WIRELESS: / • IEEE 802.11a/b/g, IEEE 802.11n, IEEE 802.11h, IEEE 802.11d / SEGURANÇA: / • UL 60950-1 / • CAN/CSA-C22.2 No. 60950-1 / • UL 2043 / • IEC 60950-1 / • EN 60950-1	HON HAI PRECISION INDUSTRY CO LTD	CISCO	AIR-AP1042N-A-K9		41/19
8517.62.77	Aparelho emissor com receptor incorporado, digital, com frequencia dual-band, funcionam em 2,4 ou 5 GHz (ponto de acesso) 802.11ag, com antenas integradas, configuracao Taiwan, codigo AIR-AP1131AG-T-K9ESPECIFICAÇÕES DO PN : AIR-AP1131AG-T-K9 / ESPECIFICAÇÕES GERAIS / O Cisco Aironet 1131AG contém as seguintes informações: / • Memoria de RAM 32 MB / • Memoria flash de 16 MB / • Leds de erro, manutenção, reinicialização e operação / • Padrões de rede: IEEE 802.11a, 802.11b, e 802.11g / TAXA DE DADOS SUPORTADO: / • 802.11a: 6, 9, 12, 18, 24, 36, 48, e 54 Mbps / • 802.11g: 1, 2, 5.5, 6, 9, 11, 12, 18, 24, 36, 48, e 54 Mbps / ENERGIA: / • ENTRADA: • 100-240 VAC / • Frequência: 50-60Hz / DIMENSÕES: / • 7.5 in. x 7.5 in. x 1.3 in. (19.1 x 19.1 x 3.3 cm) / AMBIENTE: / • Temperatura operacional: • 32 até 104°F (0 até 40°C) / • Humidade relative: 10 até 90% sem condensação / • Temperatura não operacional: • -40 até 158F (-40 até 70C) / CRIPTOGRAFIA DE DADOS: / • AES-CCMP (WPA2) / • TKIP (WPA) / • Cisco TKIP / • WPA TKIP / SEGURANÇA: / • UL 60950-1 / • CAN/CSA-C22.2 No. 60950-1 / • UL 2043 / • IEC 60950-1 / • EN 60950-1 / • NIST FIPS 140-2	HON HAI PRECISION INDUSTRY CO LTD	CISCO	AIR-AP1131AG-T-K9		32/19
8517.62.77	Aparelho emissor com receptor incorporado, digital, com frequencia inferior a 15GHz (ponto de acesso) 802.11a/g/n Auto fixo, com antenas integradas, dominio regulatorio A, codigo AIR-AP1142N-A-K9ESPECIFICAÇÕES DO PN : AIR-AP1142N-A-K9 / ESPECIFICAÇÕES GERAIS: / • Taxas de dados suportadas: 802.11g: 1, 2, 5.5, 6, 9, 11, 12, 18, 24, 36, 48, and 54 Mbps . / • 802.11a: 6, 9, 12, 18, 24, 36, 48, and 54 Mbps / • Padrões de rede: IEEE 802.11b e 802.11g / • Portas Ethernet 10/100/1000BASE-T autodetecção(RJ-45) / • Porta console de gerenciamento (RJ45) / Canais sem sobreposição: / • 2.4 GHz / • 802.11b/g: / • 20 MHz: 3 / • 802.11n: / • 20 MHz: 3 / 5 GHz / • 802.11a: / • 20 MHz: 21 / • 802.11n: / • 20 MHz: 21 / • 40 MHz: 9 / • Conectores de antena: 2.4 GHz, Dual RP-TNC connectors / MEMÓRIA: / • 128 MB DRAM / • 32 MB flash / AMBIENTE: / • Não operacional de temperatura ( armazenamento): (-30 a 85°C) / • Temperatura de operação: (0 a 40°C). / ENERGIA: / • AP1140: 44 to 57 VDC / • Fonte de energia: 100 to 240 VAC; / • Frequência: 50 to 60 Hz / SEGURANÇA: / • UL 60950-1 / • CAN/CSA-C22.2 No. 60950-1 / • UL 2043 / • IEC 60950-1 / • EN 60950-1 / EMC: / • FCC Part 15.247 / • RSS-210 (Canada) / • EN 300.328 (Europa) / • ARIB-STD 33 (Japão)	HON HAI PRECISION INDUSTRY CO LTD	CISCO	AIR-AP1142N-A-K9		38/19
8517.62.77	Aparelho emissor com receptor incorporado, digital, com frequencia inferior a 15GHz (ponto de acesso), 802.11a/g nao-modular IOS, RP-TNC, Configuracao FCC, codigo AIR-AP1242AG-A-K9ESPECIFICAÇÕES DO PN : AIR-AP1242AG-A-K9 / ESPECIFICAÇÕES GERAIS: / • Software Liberação de Software Cisco IOS 12.3(8)JA ou posterior (autônomo). Liberação de Software Cisco IOS 12.3(11)JX ou posterior (Modo Leve). / • Liberação de Software de Rede sem Fio Unificada Cisco 4.0 ou posterior. / • Classificação de Dados Suportada 802.11a: 6, 9, 12, 18, 24, 36, 48, e 54 Mbps 802.11g: 1, 2, 5.5, 6, 9, 11, 12, 18, 24, 36, 48, e 54 Mbps Padrão de Rede IEEE 802.11a, 802.11b, e 802.11g Uplink Ethernet auto-sensível 802.3 10/100BASE-T / DIMENSÕES(AxLxP): / • 6.6 x 8.5 x 1.1 in. (16.76 x 21.59 x 2.79 cm) / AMBIENTE: / • Temperatura operacional: -4 a 131°F (-20 a 55°C) / • Umidade relativa: 10 a 90% sem condensação / ENERGIA: / • 100 to 240 VAC / • 50 to 60Hz / SEGURANÇA: / • UL 60950-1 / • CAN/CSA-C22.2 No. 60950-1 / • UL 2043 / • IEC 60950-1 / • EN 60950-1	HON HAI PRECISION INDUSTRY CO LTD	CISCO	AIR-AP1242AG-A-K9		28/19
8517.62.77	Aparelho emissor com receptor incorporado, digital, com frequencia inferior a 15GHz (ponto de acesso), 802.11a/g nao-modular IOS, RP-TNC, Configuracao ETSI, codigo AIR-AP1242AG-E-K9ESPECIFICAÇÕES DO PN : AIR-AP1242AG-E-K9 / ESPECIFICAÇÕES GERAIS: / • Software Liberação de Software Cisco IOS 12.3(8)JA ou posterior (autônomo). Liberação de Software Cisco IOS 12.3(11)JX ou posterior (Modo Leve). / • Liberação de Software de Rede sem Fio Unificada Cisco 4.0 ou posterior. / • Classificação de Dados Suportada 802.11a: 6, 9, 12, 18, 24, 36, 48, e 54 Mbps 802.11g: 1, 2, 5.5, 6, 9, 11, 12, 18, 24, 36, 48, e 54 Mbps Padrão de Rede IEEE 802.11a, 802.11b, e 802.11g Uplink Ethernet auto-sensível 802.3 10/100BASE-T / DIMENSÕES(AxLxP): / • 6.6 x 8.5 x 1.1 in. (16.76 x 21.59 x 2.79 cm) / AMBIENTE: / • Temperatura operacional: -4 a 131°F (-20 a 55°C) / • Umidade relativa: 10 a 90% sem condensação / ENERGIA: / • 100 to 240 VAC / • 50 to 60Hz / SEGURANÇA: / • UL 60950-1 / • CAN/CSA-C22.2 No. 60950-1 / • UL 2043 / • IEC 60950-1 / • EN 60950-1	Foxconn Cz s.r.o.	CISCO	AIR-AP1242AG-E-K9		15/19
8517.62.77	Aparelho emissor com receptor incorporado, digital, com frequencia dual-band (2,4 e 5 GHz) (ponto de acesso) externo baixo-perfil, 802.11n, com antena externa, universal, codigo AIR-AP1532E-UXK9ESPECIFICAÇÕES DO PN : AIR-AP1532E-UXK9 / ESPECIFICAÇÕES GERAIS / • Memoria flash de 32 MB / • Memória DRam de 128MB / • Leds de erro, manutenção, reinicialização e operação / • Padrões de rede: IEEE 802.11a, 802.11b, e 802.11g / TAXA DE DADOS SUPORTADO: / • 802.11a: 6, 9, 12, 18, 24, 36, 48, and 54 Mbps / • 802.11g: 1, 2, 5.5, 6, 9, 11, 12, 18, 24, 36, 48, and 54 Mbps / ENERGIA: / • ENTRADA: • 100-240 VAC / • Frequência: 50-60Hz / AMBIENTE: / • Temperatura operacional: • 32 até 104°F (0 até 40°C) / • Humidade relative: 10 até 90% sem condensação / • Temperatura não operacional: • -40 até 158F (-40 até 70C) / CRIPTOGRAFIA DE DADOS: / • AES-CCMP (WPA2) / • TKIP (WPA) / • Cisco TKIP / • WPA TKIP / • IEEE 802.11 WEP / SEGURANÇA: / • UL 60950-1 / • CAN/CSA-C22.2 No. 60950-1 / • UL 2043 / • IEC 60950-1 / • EN 60950-1 / • Radio approvals: / • FCC Part 15.247, 15.407 / • RSS-210 (Canada) / • EN 300.328, EN 301.893 / • ARIB-STD 33 (Japan) / • ARIB-STD 66 (Japan) / • ARIB-STD T71 (Japan) / • AS/NZS 4268.2003 / • EMI and susceptibility (Classe B) / • FCC Part 15.107 and 15.109 / • ICES-003 (Canada) / • VCCI (Japan) / • EN 301.489-1 and -17 / Aplicação: Utilizado para emitir, transmitir e receber informações de rede	HON HAI PRECISION INDUSTRY CO LTD	CISCO	AIR-AP1532E-UXK9		19/21
8517.62.77	Aparelho emissor com receptor incorporado, digital, com frequencia frequencia a (2.4 GHz) e (5 GHz (Ponto de Acesso), 802.11n, externo baixo-perfil, com antena integrada, Universal ESPECIFICAÇÕES DO PN : AIR-AP1532I-UXK9 / ESPECIFICAÇÕES GERAIS / • Memoria flash de 32 MB / • Memória DRam de 128MB / • Leds de erro, manutenção, reinicialização e operação / • Padrões de rede: IEEE 802.11a, 802.11b, e 802.11g / TAXA DE DADOS SUPORTADO: / • 802.11a: 6, 9, 12, 18, 24, 36, 48, and 54 Mbps / • 802.11g: 1, 2, 5.5, 6, 9, 11, 12, 18, 24, 36, 48, and 54 Mbps / ENERGIA: / • ENTRADA: • 100-240 VAC / • Frequência: 50-60Hz / AMBIENTE: / • Temperatura operacional: • 32 até 104°F (0 até 40°C) / • Humidade relative: 10 até 90% sem condensação / • Temperatura não operacional: • -40 até 158F (-40 até 70C) / CRIPTOGRAFIA DE DADOS: / • AES-CCMP (WPA2) / • TKIP (WPA) / • Cisco TKIP / • WPA TKIP / • IEEE 802.11 WEP / SEGURANÇA: / • UL 60950-1 / • CAN/CSA-C22.2 No. 60950-1 / • UL 2043 / • IEC 60950-1 / • EN 60950-1 / • Radio approvals: / • FCC Part 15.247, 15.407 / • RSS-210 (Canada) / • EN 300.328, EN 301.893 / • ARIB-STD 33 (Japan) / • ARIB-STD 66 (Japan) / • ARIB-STD T71 (Japan) / • AS/NZS 4268.2003 / • EMI and susceptibility (Classe B) / • FCC Part 15.107 and 15.109 / • ICES-003 (Canada) / • VCCI (Japan) / • EN 301.489-1 and -17	Foxconn Cz s.r.o.	CISCO	AIR-AP1532I-UXK9		49/19
8517.62.77	Aparelho emissor com receptor incorporado, digital, de frequência dual-band (2,4 e/ou 5GHz), ponto de acesso AP, 802.11ac W2 Value Outdoor, com antena direcional, dominio regulatorio ZESPECIFICAÇÕES DO PN : AIR-AP1542D-Z-K9 / ESPECIFICAÇÕES GERAIS / • 802.11ac Wave 2 radio / • MU-MIMO / • 2,4 e/ou 5 GHz / • Memória flash de 32 MB / • Memória DRAM de 128MB / • Leds de erro, manutenção, reinicialização e operação / • Padrões de rede: IEEE 802.11a, 802.11b, e 802.11g / TAXA DE DADOS SUPORTADO: / • 802.11a: 6, 9, 12, 18, 24, 36, 48, and 54 Mbps / • 802.11b/g: 1, 2, 5.5, 6, 9, 11, 12, 18, 24, 36, 48, and 54 Mbps / DIMENSÕES: / • 20x15x6.1cm / ENERGIA: / • Entrada: 100-240 VAC / • Frequência: 50-60Hz / AMBIENTE: / • Temperatura operacional: -40° até 65°C / • Umidade relativa: 5 até 95% sem condensação / • Temperatura não operacional: -40° até 85°C / CRIPTOGRAFIA DE DADOS: / • AES-CCMP (WPA2) / • TKIP (WPA) / • Cisco TKIP / • WPA TKIP / • IEEE 802.11 WEP / SEGURANÇA: / • UL 60950-1 / • CAN/CSA-C22.2 No. 60950-1 / • UL 2043 / • IEC 60950-1 / • EN 60950-1 / • Radio approvals: / • FCC Part 15.247, 15.407 / • RSS-210 (Canada) / • EN 300.328, EN 301.893 / • ARIB-STD 33 (Japan) / • ARIB-STD 66 (Japan) / • ARIB-STD T71 (Japan) / • AS/NZS 4268.2003 / • EMI and susceptibility (Classe B) / • FCC Part 15.107 and 15.109 / • ICES-003 (Canada) / • VCCI (Japan) / • EN 301.489-1 and -17	HON HAI PRECISION INDUSTRY CO LTD	CISCO	AIR-AP1542D-Z-K9		40/20
8517.62.77	Aparelho emissor com receptor incorporado, digital, com frequencia dual-band a 2.4 e/ ou 5GHz (Ponto de Acesso), 802.11ac W2, Value Outdoor, com antena integrada, dominio regulatorio Z, codigo AIR-AP1542I-Z-K9 ESPECIFICAÇÕES DO PN : AIR-AP1542I-Z-K9 / ESPECIFICAÇÕES GERAIS / • Memoria flash de 32 MB / • Memória DRam de 128MB / • Leds de erro, manutenção, reinicialização e operação / • Padrões de rede: IEEE 802.11a, 802.11b, e 802.11g / TAXA DE DADOS SUPORTADO: / • 802.11a: 6, 9, 12, 18, 24, 36, 48, and 54 Mbps / • 802.11g: 1, 2, 5.5, 6, 9, 11, 12, 18, 24, 36, 48, and 54 Mbps / ENERGIA: / • ENTRADA: • 100-240 VAC / • Frequência: 50-60Hz / AMBIENTE: / • Temperatura operacional: • 32 até 104°F (0 até 40°C) / • Humidade relative: 10 até 90% sem condensação / • Temperatura não operacional: • -40 até 158F (-40 até 70C) / CRIPTOGRAFIA DE DADOS: / • AES-CCMP (WPA2) / • TKIP (WPA) / • Cisco TKIP / • WPA TKIP / • IEEE 802.11 WEP / SEGURANÇA: / • UL 60950-1 / • CAN/CSA-C22.2 No. 60950-1 / • UL 2043 / • IEC 60950-1 / • EN 60950-1 / • Radio approvals: / • FCC Part 15.247, 15.407 / • RSS-210 (Canada) / • EN 300.328, EN 301.893 / • ARIB-STD 33 (Japan) / • ARIB-STD 66 (Japan) / • ARIB-STD T71 (Japan) / • AS/NZS 4268.2003 / • EMI and susceptibility (Classe B) / • FCC Part 15.107 and 15.109 / • ICES-003 (Canada) / • VCCI (Japan) / • EN 301.489-1 and -17	Foxconn Cz s.r.o.	CISCO	AIR-AP1542I-Z-K9		49/19
8517.62.77	Aparelho emissor com receptor incorporado, digital, de frequência dual-band (2,4 e/ou 5GHz), e e de taxa de transmissao inferior a 34 Mbits/s (Ponto de Acesso), 802.11ac W2, AP de baixo-perfil externo, antena direcionada, dominio regulatorio A, codigo AIR-AP1562D-A-K9ESPECIFICAÇÕES DO PN : AIR-AP1562D-A-K9 / ESPECIFICAÇÕES GERAIS / • 802.11ac Wave 2 radio / • MU-MIMO / • 2,4 e/ou 5 GHz / • Memória flash de 32 MB / • Memória DRAM de 128MB / • Leds de erro, manutenção, reinicialização e operação / • Padrões de rede: IEEE 802.11a, 802.11b, e 802.11g / TAXA DE DADOS SUPORTADO: / • 802.11a: 6, 9, 12, 18, 24, 36, 48, and 54 Mbps / • 802.11b/g: 1, 2, 5.5, 6, 9, 11, 12, 18, 24, 36, 48, and 54 Mbps / DIMENSÕES: / • 22.9 x 17.1 x 10.9 cm / ENERGIA: / • Entrada: 100-240 VAC / • Frequência: 50-60Hz / • Consumo: 25W / AMBIENTE: / • Temperatura operacional: -40° até 65°C / • Umidade relativa: 5 até 95% sem condensação / • Temperatura não operacional: -40° até 85°C / CRIPTOGRAFIA DE DADOS: / • AES-CCMP (WPA2) / • TKIP (WPA) / • Cisco TKIP / • WPA TKIP / • IEEE 802.11 WEP / SEGURANÇA: / • UL 60950-1 / • CAN/CSA-C22.2 No. 60950-1 / • UL 2043 / • IEC 60950-1 / • EN 60950-1 / • Radio approvals: / • FCC Part 15.247, 15.407 / • RSS-210 (Canada) / • EN 300.328, EN 301.893 / • ARIB-STD 33 (Japan) / • ARIB-STD 66 (Japan) / • ARIB-STD T71 (Japan) / • AS/NZS 4268.2003 / • EMI and susceptibility (Classe B) / • FCC Part 15.107 and 15.109 / • ICES-003 (Canada) / • VCCI (Japan) / • EN 301.489-1 and -17	HON HAI PRECISION INDUSTRY CO LTD	CISCO	AIR-AP1562D-A-K9		40/20
8517.62.77	Aparelho emissor com receptor incorporado, digital, com frequencia inferior a 15GHz (Ponto de Acesso), 802.11ac, Wave 2, AP externo de baixo perfil, com antena Direct, dominio regulatorio Z, codigo AIR-AP1562D-Z-K9ESPECIFICAÇÕES DO PN : AIR-AP1562D-Z-K9 / ESPECIFICAÇÕES GERAIS / • Memoria flash de 32 MB / • Memória DRam de 128MB / • Leds de erro, manutenção, reinicialização e operação / • Padrões de rede: IEEE 802.11a, 802.11b, e 802.11g / TAXA DE DADOS SUPORTADO: / • 802.11a: 6, 9, 12, 18, 24, 36, 48, and 54 Mbps / • 802.11g: 1, 2, 5.5, 6, 9, 11, 12, 18, 24, 36, 48, and 54 Mbps / ENERGIA: / • ENTRADA: • 100-240 VAC / • Frequência: 50-60Hz / AMBIENTE: / • Temperatura operacional: • 32 até 104°F (0 até 40°C) / • Humidade relative: 10 até 90% sem condensação / • Temperatura não operacional: • -40 até 158F (-40 até 70C) / CRIPTOGRAFIA DE DADOS: / • AES-CCMP (WPA2) / • TKIP (WPA) / • Cisco TKIP / • WPA TKIP / • IEEE 802.11 WEP / SEGURANÇA: / • UL 60950-1 / • CAN/CSA-C22.2 No. 60950-1 / • UL 2043 / • IEC 60950-1 / • EN 60950-1 / • Radio approvals: / • FCC Part 15.247, 15.407 / • RSS-210 (Canada) / • EN 300.328, EN 301.893 / • ARIB-STD 33 (Japan) / • ARIB-STD 66 (Japan) / • ARIB-STD T71 (Japan) / • AS/NZS 4268.2003 / • EMI and susceptibility (Classe B) / • FCC Part 15.107 and 15.109 / • ICES-003 (Canada) / • VCCI (Japan) / • EN 301.489-1 and -17	Foxconn Cz s.r.o.	CISCO	AIR-AP1562D-Z-K9		49/19
8517.62.77	Aparelho emissor com receptor incorporado, digital, com frequencia em 2,4 e 5 GHz (Ponto de Acesso), 802.11ac, Wave 2, AP externo de baixo perfil, com antena Direct, domínio regulatório Z. ESPECIFICAÇÕES DO PN : AIR-AP1562D-Z-K9 ESPECIFICAÇÕES GERAIS Memoria flash de 32 MB Memória DRam de 128MB Leds de erro, manutenção, reinicialização e operação Padrões de rede: IEEE 802.11a, 802.11b, e 802.11g TAXA DE DADOS SUPORTADO: 802.11a: 6, 9, 12, 18, 24, 36, 48, and 54 Mbps 802.11g: 1, 2, 5.5, 6, 9, 11, 12, 18, 24, 36, 48, and 54 Mbps ENERGIA: ENTRADA: 100-240 VAC Frequência: 50-60Hz AMBIENTE: Temperatura operacional: 32 até 104°F (0 até 40°C) Humidade relative: 10 até 90% sem condensação Temperatura não operacional: -40 até 158F (-40 até 70C) CRIPTOGRAFIA DE DADOS: AES-CCMP (WPA2) TKIP (WPA) Cisco TKIP WPA TKIP IEEE 802.11 WEP SEGURANÇA: UL 60950-1 CAN/CSA-C22.2 No. 60950-1 UL 2043 IEC 60950-1 EN 60950-1 Radio approvals: FCC Part 15.247, 15.407 RSS-210 (Canada) EN 300.328, EN 301.893 ARIB-STD 33 (Japan) ARIB-STD 66 (Japan) ARIB-STD T71 (Japan) AS/NZS 4268.2003 EMI and susceptibility (Classe B) FCC Part 15.107 and 15.109 ICES-003 (Canada) VCCI (Japan) EN 301.489-1 and -17. Aplicação: Utilizado para emissão, transmissão e recepção de dados.	HON HAI PRECISION INDUSTRY CO MING	CISCO	AIR-AP1562D-Z-K91		01/23
8517.62.77	Aparelho emissor com receptor incorporado, digital, com frequencia Dual-Band 2.4-GHz e/ou 5-GHz(Ponto de Acesso), 802.11ac W2, AP de baixo-perfil externo, antena externa, dominio regulatorio A ESPECIFICAÇÕES GERAIS / • 1562I: 3 x 3 MIMO com três fluxos espaciais / • 1562E/D 2 x 2 MIMO com dois fluxos espaciais / • MIMO de usuário único e multiusuário / • Combinação de Proporção Máxima (MRC) / • Formação de feixe 802.11ac (formação de feixe de transmissão) / • Canais de 20, 40 e 80 MHz / • Taxas de dados PHY de até 1,3 Gbps (80 MHz em 5 GHz) / • Agregação de pacotes: A-MPDU (Tx/Rx) e A-MSDU (Tx/Rx) / • Seleção de Frequência Dinâmica (DFS) 802.11 / • Suporte para diversidade de deslocamento cíclico (CSD) / • 1562I: 3 x 3 MIMO com três fluxos espaciais / • 1562E/D: 2 x 2 MIMO com dois fluxos espaciais / • MRC / • Canais de 20 e 40 MHz / • Taxas de dados PHY de até 450 Mbps / • Agregação de pacotes: A-MPDU (Tx/Rx) e A-MSDU (Tx/Rx) / • 802.11 DFS / • Suporte a CSD / • 802.11a: 6, 9, 12, 18, 24, 36, 48 e 54 Mbps / • 802.11b/g: 1, 2, 5,5, 6, 9, 11, 12, 18, 24, 36, 48 e 54 Mbps / • Número máximo de canais não sobrepostos: / o 2,4 GHz /  802.11b/g: / • 20 MHz: 3 /  802.11n: / • 20 MHz: 3 / • 40 MHz: 1 (compatível com hardware) / o 5 GHz /  802.11a: / • 20 MHz: 27 /  802.11n: / • 20 MHz: 27 / • 40 MHz: 13 /  802.11ac: / • 20 MHz: 27 / • 40 MHz: 13 / • 80 MHz: 6 / • AC (com AIR-PWRADPT-RGD1=, adaptador de energia externo AC/DC) / • Entrada de 44–57 VCC / • Universal Power of Ethernet (Cisco UPoE+ e Cisco UPoE), 802.3at / • Injetores de energia Cisco : / o AIR-PWRINJ-60RGD1= ( classificação externa, 60W, com plugue AC NEMA 5-15 ) / o AIR-PWRINJ-60RGD2= ( categoria externa , 60W, cabo AC sem terminação) / o AIR-PWRINJ6= (interior, 802.3at) / DIMENSÕES: / 22,9 cm (A) x 17,1 cm (L) x 9,8 cm (D) / TEMPERATURA: / • – 40 a 65°C de ar ambiente sem carga solar / • Ar ambiente de –40 a 55°C (–40 a 131°F) com carga solar / • Temperatura de armazenamento : –40 a 85°C (–40 a 185°F) / o Umidade: 5 - 95%, sem condensação / • Resistência ao vento: / o Ventos sustentados de até 100 mph / o Rajadas de vento de até 165 mph / SEGURANÇA: / • UL60950 , 2ª Edição / • CAN/CSA-C22.2 No. 60950 , 2ª Edição / • IEC 60950 , 2ª Edição / • EN 60950 , 2ª / • Ponte/malha sem fio (disponibilidade futura) / • Certificados digitais X.509 / • Autenticação de endereço MAC / • Padrão de criptografia avançada ( AES ) / EMI: / • FCC parte 15.107, 15.109 / • CIEM-003 / • EN 301 489-1, -17	HON HAI PRECISION INDUSTRY CO LTD	CISCO	AIR-AP1562E-A-K9		12/22
8517.62.77	Aparelho emissor com receptor incorporado, digital, dual-band Funciona com frequencia em 2.4 ou 5GHz (Ponto de Acesso), 802.11ac W2, externo baixo-perfil, com antena externa, dominio regulatorio Z, codigo AIR-AP1562E-Z-K9 ESPECIFICAÇÕES DO PN : AI AIR-AP1562E-Z-K9 / ESPECIFICAÇÕES GERAIS / • Memoria flash de 32 MB / • Memória DRam de 128MB / • Leds de erro, manutenção, reinicialização e operação / • Padrões de rede: IEEE 802.11a, 802.11b, e 802.11g / TAXA DE DADOS SUPORTADO: / • 802.11a: 6, 9, 12, 18, 24, 36, 48, and 54 Mbps / • 802.11g: 1, 2, 5.5, 6, 9, 11, 12, 18, 24, 36, 48, and 54 Mbps / ENERGIA: / • ENTRADA: • 100-240 VAC / • Frequência: 50-60Hz / AMBIENTE: / • Temperatura operacional: • 32 até 104°F (0 até 40°C) / • Humidade relative: 10 até 90% sem condensação / • Temperatura não operacional: • -40 até 158F (-40 até 70C) / CRIPTOGRAFIA DE DADOS: / • AES-CCMP (WPA2) / • TKIP (WPA) / • Cisco TKIP / • WPA TKIP / • IEEE 802.11 WEP / SEGURANÇA: / • UL 60950-1 / • CAN/CSA-C22.2 No. 60950-1 / • UL 2043 / • IEC 60950-1 / • EN 60950-1 / • Radio approvals: / • FCC Part 15.247, 15.407 / • RSS-210 (Canada) / • EN 300.328, EN 301.893 / • ARIB-STD 33 (Japan) / • ARIB-STD 66 (Japan) / • ARIB-STD T71 (Japan) / • AS/NZS 4268.2003 / • EMI and susceptibility (Classe B) / • FCC Part 15.107 and 15.109 / • ICES-003 (Canada) / • VCCI (Japan) / • EN 301.489-1 and -17	Foxconn Cz s.r.o.	CISCO	AIR-AP1562E-Z-K9		49/19
8517.62.77	Aparelho emissor com receptor incorporado, digital, de frequência dual-band (2,4 e/ou 5GHz) (Ponto de Acesso), 802.11ac W2, AP de baixo-perfil externo, antena interna, dominio regulatorio BESPECIFICAÇÕES DO PN : AIR-AP1562I-B-K9 / ESPECIFICAÇÕES GERAIS / • 802.11ac Wave 2 radio / • MU-MIMO / • 2,4 e/ou 5 GHz / • Memória flash de 32 MB / • Memória DRAM de 128MB / • Leds de erro, manutenção, reinicialização e operação / • Padrões de rede: IEEE 802.11a, 802.11b, e 802.11g / TAXA DE DADOS SUPORTADO: / • 802.11a: 6, 9, 12, 18, 24, 36, 48, and 54 Mbps / • 802.11b/g: 1, 2, 5.5, 6, 9, 11, 12, 18, 24, 36, 48, and 54 Mbps / DIMENSÕES: / • 22.9x17.1x9.8cm / ENERGIA: / • Entrada: 100-240 VAC / • Frequência: 50-60Hz / • Consumo: 32W / AMBIENTE: / • Temperatura operacional: -40° até 65°C / • Umidade relativa: 5 até 95% sem condensação / • Temperatura não operacional: -40° até 85°C / CRIPTOGRAFIA DE DADOS: / • AES-CCMP (WPA2) / • TKIP (WPA) / • Cisco TKIP / • WPA TKIP / • IEEE 802.11 WEP / SEGURANÇA: / • UL 60950-1 / • CAN/CSA-C22.2 No. 60950-1 / • UL 2043 / • IEC 60950-1 / • EN 60950-1 / • Radio approvals: / • FCC Part 15.247, 15.407 / • RSS-210 (Canada) / • EN 300.328, EN 301.893 / • ARIB-STD 33 (Japan) / • ARIB-STD 66 (Japan) / • ARIB-STD T71 (Japan) / • AS/NZS 4268.2003 / • EMI and susceptibility (Classe B) / • FCC Part 15.107 and 15.109 / • ICES-003 (Canada) / • VCCI (Japan) / • EN 301.489-1 and -17	HON HAI PRECISION INDUSTRY CO LTD	CISCO	AIR-AP1562I-B-K9		40/20
8517.62.77	Aparelho emissor com receptor incorporado, digital, com frequencia de 2,4 e/ou 5 GHz (Ponto de Acesso), 802.11ac W2, externo baixo-perfil, com antena integrada, dominio regulatorio Z, codigo AIR-AP1562I-Z-K9ESPECIFICAÇÕES DO PN : AIR-AP1562I-Z-K9 / ESPECIFICAÇÕES GERAIS / • 802.11ac Wave 2 radio / • MU-MIMO / • 2,4 e/ou 5 GHz / • Memória flash de 32 MB / • Memória DRAM de 128MB / • Leds de erro, manutenção, reinicialização e operação / • Padrões de rede: IEEE 802.11a, 802.11b, e 802.11g / TAXA DE DADOS SUPORTADO: / • 802.11a: 6, 9, 12, 18, 24, 36, 48, and 54 Mbps / • 802.11b/g: 1, 2, 5.5, 6, 9, 11, 12, 18, 24, 36, 48, and 54 Mbps / DIMENSÕES: / • 22.9x17.1x9.8cm / ENERGIA: / • Entrada: 100-240 VAC / • Frequência: 50-60Hz / • Consumo: 32W / AMBIENTE: / • Temperatura operacional: -40° até 65°C / • Umidade relativa: 5 até 95% sem condensação / • Temperatura não operacional: -40° até 85°C / CRIPTOGRAFIA DE DADOS: / • AES-CCMP (WPA2) / • TKIP (WPA) / • Cisco TKIP / • WPA TKIP / • IEEE 802.11 WEP / SEGURANÇA: / • UL 60950-1 / • CAN/CSA-C22.2 No. 60950-1 / • UL 2043 / • IEC 60950-1 / • EN 60950-1 / • Radio approvals: / • FCC Part 15.247, 15.407 / • RSS-210 (Canada) / • EN 300.328, EN 301.893 / • ARIB-STD 33 (Japan) / • ARIB-STD 66 (Japan) / • ARIB-STD T71 (Japan) / • AS/NZS 4268.2003 / • EMI and susceptibility (Classe B) / • FCC Part 15.107 and 15.109 / • ICES-003 (Canada) / • VCCI (Japan) / • EN 301.489-1 and -17	HON HAI PRECISION INDUSTRY CO LTD	CISCO	AIR-AP1562I-Z-K9		40/20
8517.62.77	Aparelho emissor com receptor incorporado digital, com frequencia 2.4 e 5 GHz, Ponto de Acesso, 802.11ac, Externo, com anterna externa, energia AC, dominio regulatorio E. ESPECIFICAÇÕES DO PN : AIR-AP1572EAC-E-K9 / ESPECIFICAÇÕES GERAIS / • Leds de erro, manutenção, reinicialização e operação / • Padrões de rede: IEEE 802.11a, 802.11b, e 802.11g / TAXA DE DADOS SUPORTADO: / • 802.11a: 6, 9, 12, 18, 24, 36, 48, and 54 Mbps / • 802.11g: 1, 2, 5.5, 6, 9, 11, 12, 18, 24, 36, 48, and 54 Mbps / ENERGIA: / • ENTRADA: • 100-240 VAC / • Frequência: 50-60Hz / AMBIENTE: / • Temperatura operacional: • 32 até 104°F (0 até 40°C) / • Humidade relative: 10 até 90% sem condensação / • Temperatura não operacional: • -40 até 158F (-40 até 70C) / CRIPTOGRAFIA DE DADOS: / • AES-CCMP (WPA2) / • TKIP (WPA) / • Cisco TKIP / • WPA TKIP / • IEEE 802.11 WEP / SEGURANÇA: / • UL 60950-1 / • CAN/CSA-C22.2 No. 60950-1 / • UL 2043 / • IEC 60950-1 / • EN 60950-1 / • Radio approvals: / • FCC Part 15.247, 15.407 / • RSS-210 (Canada) / • EN 300.328, EN 301.893 / • ARIB-STD 33 (Japan) / • ARIB-STD 66 (Japan) / • ARIB-STD T71 (Japan) / • AS/NZS 4268.2003 / • EMI and susceptibility (Classe B) / • FCC Part 15.107 and 15.109 / • ICES-003 (Canada) / • VCCI (Japan) / • EN 301.489-1 and -17 .	HON HAI PRECISION INDUSTRY CO LTD	CISCO	AIR-AP1572EAC-E-K9		02/23
8517.62.77	Aparelho emissor com receptor incorporado digital, com frequencia dual-band. Funciona em 2.4 e/ou 5GHz (Ponto de Acesso), 802.11ac, Externo, com anterna externa, energia AC, dominio regulatorio HESPECIFICAÇÕES DO PN : AIR-AP1572EAC-H-K9 / ESPECIFICAÇÕES GERAIS / • Leds de erro, manutenção, reinicialização e operação / • Padrões de rede: IEEE 802.11a, 802.11b, e 802.11g / TAXA DE DADOS SUPORTADO: / • 802.11a: 6, 9, 12, 18, 24, 36, 48, and 54 Mbps / • 802.11g: 1, 2, 5.5, 6, 9, 11, 12, 18, 24, 36, 48, and 54 Mbps / ENERGIA: / • ENTRADA: • 100-240 VAC / • Frequência: 50-60Hz / AMBIENTE: / • Temperatura operacional: • 32 até 104°F (0 até 40°C) / • Humidade relative: 10 até 90% sem condensação / • Temperatura não operacional: • -40 até 158F (-40 até 70C) / CRIPTOGRAFIA DE DADOS: / • AES-CCMP (WPA2) / • TKIP (WPA) / • Cisco TKIP / • WPA TKIP / • IEEE 802.11 WEP / SEGURANÇA: / • UL 60950-1 / • CAN/CSA-C22.2 No. 60950-1 / • UL 2043 / • IEC 60950-1 / • EN 60950-1 / • Radio approvals: / • FCC Part 15.247, 15.407 / • RSS-210 (Canada) / • EN 300.328, EN 301.893 / • ARIB-STD 33 (Japan) / • ARIB-STD 66 (Japan) / • ARIB-STD T71 (Japan) / • AS/NZS 4268.2003 / • EMI and susceptibility (Classe B) / • FCC Part 15.107 and 15.109 / • ICES-003 (Canada) / • VCCI (Japan) / • EN 301.489-1 and -17	Foxconn Cz s.r.o.	CISCO	AIR-AP1572EAC-H-K9		29/21
8517.62.77	Aparelho emissor com receptor incorporado, digital, com frequencia dual-band 2,4 e ou 5 GHz (Ponto de Acesso) Outdoor 802.11ac, com antena externa, energia AC, dominio regulatorio N, codigo AIR-AP1572EAC-N-K9ESPECIFICAÇÕES DO PN : AIR-AP1572EAC-N-K9 / ESPECIFICAÇÕES GERAIS / • Memoria flash de 32 MB / • Memória DRam de 128MB / • Leds de erro, manutenção, reinicialização e operação / • Padrões de rede: IEEE 802.11a, 802.11b, e 802.11g / TAXA DE DADOS SUPORTADO: / • 802.11a: 6, 9, 12, 18, 24, 36, 48, and 54 Mbps / • 802.11g: 1, 2, 5.5, 6, 9, 11, 12, 18, 24, 36, 48, and 54 Mbps / ENERGIA: / • ENTRADA: • 100-240 VAC / • Frequência: 50-60Hz / DIMENSÕES: / • 8.7 x 8.7 x 1.84 in. (22.1 x 22.1 x 4.7 cm) / AMBIENTE: / • Temperatura operacional: • 32 até 104°F (0 até 40°C) / • Humidade relative: 10 até 90% sem condensação / • Temperatura não operacional: • -40 até 158F (-40 até 70C) / CRIPTOGRAFIA DE DADOS: / • AES-CCMP (WPA2) / • TKIP (WPA) / • Cisco TKIP / • WPA TKIP / • IEEE 802.11 WEP / SEGURANÇA: / • UL 60950-1 / • CAN/CSA-C22.2 No. 60950-1 / • UL 2043 / • IEC 60950-1 / • EN 60950-1 / • Radio approvals: / • FCC Part 15.247, 15.407 / • RSS-210 (Canada) / • EN 300.328, EN 301.893 / • ARIB-STD 33 (Japan) / • ARIB-STD 66 (Japan) / • ARIB-STD T71 (Japan) / • AS/NZS 4268.2003 / • EMI and susceptibility (Classe B) / • FCC Part 15.107 and 15.109 / • ICES-003 (Canada) / • VCCI (Japan) / • EN 301.489-1 and -17	HON HAI PRECISION INDUSTRY CO LTD	CISCO	AIR-AP1572EAC-N-K9		08/21
8517.62.77	Aparelho digital com receptor incorporado dual band com frequencia a 2.4 e/ ou 5GHz (ponto de acesso), 802.11ac Outdoor AP, antena externa, energia AC, dominio regulatorio Z ESPECIFICAÇÕES DO PN : AIR-AP1572EAC-Z-K9 / ESPECIFICAÇÕES GERAIS / • Memoria flash de 32 MB / • Memória DRam de 128MB / • Leds de erro, manutenção, reinicialização e operação / • Padrões de rede: IEEE 802.11a, 802.11b, e 802.11g / TAXA DE DADOS SUPORTADO: / • 802.11a: 6, 9, 12, 18, 24, 36, 48, and 54 Mbps / • 802.11g: 1, 2, 5.5, 6, 9, 11, 12, 18, 24, 36, 48, and 54 Mbps / ENERGIA: / • ENTRADA: • 100-240 VAC / • Frequência: 50-60Hz / DIMENSÕES: / • 8.7 x 8.7 x 1.84 in. (22.1 x 22.1 x 4.7 cm) / AMBIENTE: / • Temperatura operacional: • 32 até 104°F (0 até 40°C) / • Humidade relative: 10 até 90% sem condensação / • Temperatura não operacional: • -40 até 158F (-40 até 70C) / CRIPTOGRAFIA DE DADOS: / • AES-CCMP (WPA2) / • TKIP (WPA) / • Cisco TKIP / • WPA TKIP / • IEEE 802.11 WEP / SEGURANÇA: / • UL 60950-1 / • CAN/CSA-C22.2 No. 60950-1 / • UL 2043 / • IEC 60950-1 / • EN 60950-1 / • Radio approvals: / • FCC Part 15.247, 15.407 / • RSS-210 (Canada) / • EN 300.328, EN 301.893 / • ARIB-STD 33 (Japan) / • ARIB-STD 66 (Japan) / • ARIB-STD T71 (Japan) / • AS/NZS 4268.2003 / • EMI and susceptibility (Classe B) / • FCC Part 15.107 and 15.109 / • ICES-003 (Canada) / • VCCI (Japan) / • EN 301.489-1 and -17	Foxconn Cz s.r.o.	CISCO	AIR-AP1572EAC-Z-K9		49/19
8517.62.77	Aparelho emissor com receptor incorporado, digital, com frequencia dual-band 2,4 e ou 5 GHz (Ponto de Acesso), 802.11ac Outodoor, com antena integarda, com cabo NA-D3.0 42/88MHz, dominio regutario ZESPECIFICAÇÕES DO PN : AIR-AP1572IC1-Z-K9 / ESPECIFICAÇÕES GERAIS / • Memoria flash de 32 MB / • Memória DRAM de 128MB / • Leds de erro, manutenção, reinicialização e operação / • Padrões de rede: IEEE 802.11ac / TAXA DE DADOS SUPORTADO: / • 802.11a: 6, 9, 12, 18, 24, 36, 48, and 54 Mbps / • 802.11g: 1, 2, 5.5, 6, 9, 11, 12, 18, 24, 36, 48, and 54 Mbps / ENERGIA: / • ENTRADA: • 100-240 VAC / • Frequência: 50-60Hz / DIMENSÕES: / • 8.7 x 8.7 x 1.84 in. (22.1 x 22.1 x 4.7 cm) / AMBIENTE: / • Temperatura operacional: • 32 até 104°F (0 até 40°C) / • Humidade relative: 10 até 90% sem condensação / • Temperatura não operacional: • -40 até 158F (-40 até 70C) / CRIPTOGRAFIA DE DADOS: / • AES-CCMP (WPA2) / • TKIP (WPA) / • Cisco TKIP / • WPA TKIP / • IEEE 802.11 WEP / SEGURANÇA: / • UL 60950-1 / • CAN/CSA-C22.2 No. 60950-1 / • UL 2043 / • IEC 60950-1 / • EN 60950-1 / • Radio approvals: / • FCC Part 15.247, 15.407 / • RSS-210 (Canada) / • EN 300.328, EN 301.893 / • ARIB-STD 33 (Japan) / • ARIB-STD 66 (Japan) / • ARIB-STD T71 (Japan) / • AS/NZS 4268.2003 / • EMI and susceptibility (Classe B) / • FCC Part 15.107 and 15.109 / • ICES-003 (Canada) / • VCCI (Japan) / • EN 301.489-1 and -17	HON HAI PRECISION INDUSTRY CO LTD	CISCO	AIR-AP1572IC1-Z-K9		08/21
8517.62.77	Aparelho emissor com receptor incorporado, digital, de frequencia 108MHz, ponto de acesso, 802.11ac Outdoor AP, com antena integrada, Cabo NA-D3.0 85, dominio Regulatorio NESPECIFICAÇÕES DO PN : AIR-AP1572IC2-N-K9 / ESPECIFICAÇÕES GERAIS / • Memoria flash de 32 MB / • Memória DRAM de 128MB / • Leds de erro, manutenção, reinicialização e operação / • Padrões de rede: IEEE 802.11ac / TAXA DE DADOS SUPORTADO: / • 802.11a: 6, 9, 12, 18, 24, 36, 48, and 54 Mbps / • 802.11g: 1, 2, 5.5, 6, 9, 11, 12, 18, 24, 36, 48, and 54 Mbps / ENERGIA: / • ENTRADA: • 100-240 VAC / • Frequência: 50-60Hz / DIMENSÕES: / • 8.7 x 8.7 x 1.84 in. (22.1 x 22.1 x 4.7 cm) / AMBIENTE: / • Temperatura operacional: • 32 até 104°F (0 até 40°C) / • Humidade relative: 10 até 90% sem condensação / • Temperatura não operacional: • -40 até 158F (-40 até 70C) / CRIPTOGRAFIA DE DADOS: / • AES-CCMP (WPA2) / • TKIP (WPA) / • Cisco TKIP / • WPA TKIP / • IEEE 802.11 WEP / SEGURANÇA: / • UL 60950-1 / • CAN/CSA-C22.2 No. 60950-1 / • UL 2043 / • IEC 60950-1 / • EN 60950-1 / • Radio approvals: / • FCC Part 15.247, 15.407 / • RSS-210 (Canada) / • EN 300.328, EN 301.893 / • ARIB-STD 33 (Japan) / • ARIB-STD 66 (Japan) / • ARIB-STD T71 (Japan) / • AS/NZS 4268.2003 / • EMI and susceptibility (Classe B) / • FCC Part 15.107 and 15.109 / • ICES-003 (Canada) / • VCCI (Japan) / • EN 301.489-1 and -17	HON HAI PRECISION INDUSTRY CO LTD	CISCO	AIR-AP1572IC2-N-K9		08/21
8517.62.77	Aparelho emissor com receptor incorporado, digital, com frequencia dual-band (2,4 e 5 GHz) (ponto de acesso), 802.11ac Outdoor, com antena integrada, cabo NA-D3.0 85/108MHz, dominio regulatorrio K, codigo AIR-AP1572IC2-Z-K9ESPECIFICAÇÕES DO PN : AIR-AP1572IC2-Z-K9 / ESPECIFICAÇÕES GERAIS / • Memoria flash de 32 MB / • Memória DRAM de 128MB / • Leds de erro, manutenção, reinicialização e operação / • Padrões de rede: IEEE 802.11ac / TAXA DE DADOS SUPORTADO: / • 802.11a: 6, 9, 12, 18, 24, 36, 48, and 54 Mbps / • 802.11g: 1, 2, 5.5, 6, 9, 11, 12, 18, 24, 36, 48, and 54 Mbps / ENERGIA: / • ENTRADA: • 100-240 VAC / • Frequência: 50-60Hz / DIMENSÕES: / • 8.7 x 8.7 x 1.84 in. (22.1 x 22.1 x 4.7 cm) / AMBIENTE: / • Temperatura operacional: • 32 até 104°F (0 até 40°C) / • Humidade relative: 10 até 90% sem condensação / • Temperatura não operacional: • -40 até 158F (-40 até 70C) / CRIPTOGRAFIA DE DADOS: / • AES-CCMP (WPA2) / • TKIP (WPA) / • Cisco TKIP / • WPA TKIP / • IEEE 802.11 WEP / SEGURANÇA: / • UL 60950-1 / • CAN/CSA-C22.2 No. 60950-1 / • UL 2043 / • IEC 60950-1 / • EN 60950-1 / • Radio approvals: / • FCC Part 15.247, 15.407 / • RSS-210 (Canada) / • EN 300.328, EN 301.893 / • ARIB-STD 33 (Japan) / • ARIB-STD 66 (Japan) / • ARIB-STD T71 (Japan) / • AS/NZS 4268.2003 / • EMI and susceptibility (Classe B) / • FCC Part 15.107 and 15.109 / • ICES-003 (Canada) / • VCCI (Japan) / • EN 301.489-1 and -17 / Aplicação: Utilizado para emitir, transmitir e receber informações de rede	HON HAI PRECISION INDUSTRY CO LTD	CISCO	AIR-AP1572IC2-Z-K9		19/21
8517.62.77	Aparelho emissor com receptor incorporado, digital, com frequencia Dual-Band, opera em 2,4 e/ou 5 GHz (Ponto de Acesso), Cisco serie Aironet 1800i, nao para USESPECIFICAÇÕES DO PN : AIR-AP1800I-Z-K9 / ESPECIFICAÇÕES GERAIS / • MU-MIMO / • 2,4 e/ou 5 GHz / • Leds de erro, manutenção, reinicialização e operação / • Padrões de rede: IEEE 802.11a, 802.11b, e 802.11g / TAXA DE DADOS SUPORTADO: / • 802.11a: 6, 9, 12, 18, 24, 36, 48, and 54 Mbps / • 802.11b/g: 1, 2, 5.5, 6, 9, 11, 12, 18, 24, 36, 48, and 54 Mbps / ENERGIA: / • Entrada: 100-240 VAC / • Frequência: 50-60Hz / AMBIENTE: / • Temperatura operacional: -40° até 65°C / • Umidade relativa: 5 até 95% sem condensação / • Temperatura não operacional: -40° até 85°C / CRIPTOGRAFIA DE DADOS: / • AES-CCMP (WPA2) / • TKIP (WPA) / • Cisco TKIP / • WPA TKIP / • IEEE 802.11 WEP / SEGURANÇA: / • UL 60950-1 / • CAN/CSA-C22.2 No. 60950-1 / • UL 2043 / • IEC 60950-1 / • EN 60950-1 / • Radio approvals: / • FCC Part 15.247, 15.407 / • RSS-210 (Canada) / • EN 300.328, EN 301.893 / • ARIB-STD 33 (Japan) / • ARIB-STD 66 (Japan) / • ARIB-STD T71 (Japan) / • AS/NZS 4268.2003 / • EMI and susceptibility (Classe B) / • FCC Part 15.107 and 15.109 / • ICES-003 (Canada) / • VCCI (Japan) / • EN 301.489-1 and -17	HON HAI PRECISION INDUSTRY CO LTD	CISCO	AIR-AP1800I-Z-K9		40/20
8517.62.77	Aparelho emissor com receptor incorporado, digital, com frequencia com frequencia dual-band em 2,4 ou 5 GHz (Ponto de Acesso), Cisco serie Aironet 1815i,ESPECIFICAÇÕES DO PN : AIR-AP1815I-Z-K9 / ESPECIFICAÇÕES GERAIS / • Memoria flash de 32 MB / • Memória DRam de 128MB / • Leds de erro, manutenção, reinicialização e operação / • Padrões de rede: IEEE 802.11a, 802.11b, e 802.11g / TAXA DE DADOS SUPORTADO: / • 802.11a: 6, 9, 12, 18, 24, 36, 48, and 54 Mbps / • 802.11g: 1, 2, 5.5, 6, 9, 11, 12, 18, 24, 36, 48, and 54 Mbps / ENERGIA: / • ENTRADA: • 100-240 VAC / • Frequência: 50-60Hz / AMBIENTE: / • Temperatura operacional: • 32 até 104°F (0 até 40°C) / • Humidade relative: 10 até 90% sem condensação / • Temperatura não operacional: • -40 até 158F (-40 até 70C) / CRIPTOGRAFIA DE DADOS: / • AES-CCMP (WPA2) / • TKIP (WPA) / • Cisco TKIP / • WPA TKIP / • IEEE 802.11 WEP / SEGURANÇA: / • UL 60950-1 / • CAN/CSA-C22.2 No. 60950-1 / • UL 2043 / • IEC 60950-1 / • EN 60950-1 / • Radio approvals: / • FCC Part 15.247, 15.407 / • RSS-210 (Canada) / • EN 300.328, EN 301.893 / • ARIB-STD 33 (Japan) / • ARIB-STD 66 (Japan) / • ARIB-STD T71 (Japan) / • AS/NZS 4268.2003 / • EMI and susceptibility (Classe B) / • FCC Part 15.107 and 15.109 / • ICES-003 (Canada) / • VCCI (Japan) / • EN 301.489-1 and -17	HON HAI PRECISION INDUSTRY CO LTD	CISCO	AIR-AP1815I-Z-K9		17/20
8517.62.77	Aparelho emissor com receptor incorporado, digital, com frequencia dual-band (2,4 e/ou 5 GHz) (Ponto de Acesso), Cisco serie Aironet 1815M, dominio regulatorio Z, codigo AIR-AP1815M-Z-K9ESPECIFICAÇÕES DO PN : AIR-AP1815M-Z-K9 / ESPECIFICAÇÕES GERAIS / • Memoria flash de 32 MB / • Memória DRam de 128MB / • Leds de erro, manutenção, reinicialização e operação / • Padrões de rede: IEEE 802.11a, 802.11b, e 802.11g / TAXA DE DADOS SUPORTADO: / • 802.11a: 6, 9, 12, 18, 24, 36, 48, and 54 Mbps / • 802.11g: 1, 2, 5.5, 6, 9, 11, 12, 18, 24, 36, 48, and 54 Mbps / ENERGIA: / • ENTRADA: • 100-240 VAC / • Frequência: 50-60Hz / AMBIENTE: / • Temperatura operacional: • 32 até 104°F (0 até 40°C) / • Humidade relative: 10 até 90% sem condensação / • Temperatura não operacional: • -40 até 158F (-40 até 70C) / CRIPTOGRAFIA DE DADOS: / • AES-CCMP (WPA2) / • TKIP (WPA) / • Cisco TKIP / • WPA TKIP / • IEEE 802.11 WEP / SEGURANÇA: / • UL 60950-1 / • CAN/CSA-C22.2 No. 60950-1 / • UL 2043 / • IEC 60950-1 / • EN 60950-1 / • Radio approvals: / • FCC Part 15.247, 15.407 / • RSS-210 (Canada) / • EN 300.328, EN 301.893 / • ARIB-STD 33 (Japan) / • ARIB-STD 66 (Japan) / • ARIB-STD T71 (Japan) / • AS/NZS 4268.2003 / • EMI and susceptibility (Classe B) / • FCC Part 15.107 and 15.109 / • ICES-003 (Canada) / • VCCI (Japan) / • EN 301.489-1 and -17	HON HAI PRECISION INDUSTRY CO LTD	CISCO	AIR-AP1815M-Z-K9		17/20
8517.62.77	Aparelho emissor com receptor incorporado, digital, com frequencia inferior a 15GHz (Ponto de Acesso), Cisco serie Aironet AP1815T, codigo AIR-AP1815T-Z-K9ESPECIFICAÇÕES DO PN : AIR-AP1815T-Z-K9 / ESPECIFICAÇÕES GERAIS / • Memoria flash de 32 MB / • Memória DRam de 128MB / • Leds de erro, manutenção, reinicialização e operação / • Padrões de rede: IEEE 802.11a, 802.11b, e 802.11g / TAXA DE DADOS SUPORTADO: / • 802.11a: 6, 9, 12, 18, 24, 36, 48, and 54 Mbps / • 802.11g: 1, 2, 5.5, 6, 9, 11, 12, 18, 24, 36, 48, and 54 Mbps / ENERGIA: / • ENTRADA: • 100-240 VAC / • Frequência: 50-60Hz / AMBIENTE: / • Temperatura operacional: • 32 até 104°F (0 até 40°C) / • Humidade relative: 10 até 90% sem condensação / • Temperatura não operacional: • -40 até 158F (-40 até 70C) / CRIPTOGRAFIA DE DADOS: / • AES-CCMP (WPA2) / • TKIP (WPA) / • Cisco TKIP / • WPA TKIP / • IEEE 802.11 WEP / SEGURANÇA: / • UL 60950-1 / • CAN/CSA-C22.2 No. 60950-1 / • UL 2043 / • IEC 60950-1 / • EN 60950-1 / • Radio approvals: / • FCC Part 15.247, 15.407 / • RSS-210 (Canada) / • EN 300.328, EN 301.893 / • ARIB-STD 33 (Japan) / • ARIB-STD 66 (Japan) / • ARIB-STD T71 (Japan) / • AS/NZS 4268.2003 / • EMI and susceptibility (Classe B) / • FCC Part 15.107 and 15.109 / • ICES-003 (Canada) / • VCCI (Japan) / • EN 301.489-1 and -17	Foxconn Cz s.r.o.	CISCO	AIR-AP1815T-Z-K9		27/20
8517.62.77	Aparelho emissor com receptor incorporado, digital, com frequencia dual-band (2,4 e/ou 5 GHz) (Ponto de Acesso), Cisco serie Aironet 1815w, codigo AIR-AP1815W-Z-K9ESPECIFICAÇÕES DO PN : AIR-AP1815W-Z-K9 / ESPECIFICAÇÕES GERAIS / • Memoria flash de 32 MB / • Memória DRam de 128MB / • Leds de erro, manutenção, reinicialização e operação / • Padrões de rede: IEEE 802.11a, 802.11b, e 802.11g / TAXA DE DADOS SUPORTADO: / • 802.11a: 6, 9, 12, 18, 24, 36, 48, and 54 Mbps / • 802.11g: 1, 2, 5.5, 6, 9, 11, 12, 18, 24, 36, 48, and 54 Mbps / ENERGIA: / • ENTRADA: • 100-240 VAC / • Frequência: 50-60Hz / AMBIENTE: / • Temperatura operacional: • 32 até 104°F (0 até 40°C) / • Humidade relative: 10 até 90% sem condensação / • Temperatura não operacional: • -40 até 158F (-40 até 70C) / CRIPTOGRAFIA DE DADOS: / • AES-CCMP (WPA2) / • TKIP (WPA) / • Cisco TKIP / • WPA TKIP / • IEEE 802.11 WEP / SEGURANÇA: / • UL 60950-1 / • CAN/CSA-C22.2 No. 60950-1 / • UL 2043 / • IEC 60950-1 / • EN 60950-1 / • Radio approvals: / • FCC Part 15.247, 15.407 / • RSS-210 (Canada) / • EN 300.328, EN 301.893 / • ARIB-STD 33 (Japan) / • ARIB-STD 66 (Japan) / • ARIB-STD T71 (Japan) / • AS/NZS 4268.2003 / • EMI and susceptibility (Classe B) / • FCC Part 15.107 and 15.109 / • ICES-003 (Canada) / • VCCI (Japan) / • EN 301.489-1 and -17	HON HAI PRECISION INDUSTRY CO LTD	CISCO	AIR-AP1815W-Z-K9		17/20
8517.62.77	Aparelho emissor com receptor incorporado, digital, com frequencia 2,4 e/ou 5 GHz (Ponto de Acesso), 802.11ac Wave 2, com tecnologia MIMO 3x3: 2SS, antena integrada, dominio regulatorio AESPECIFICAÇÕES DO PN : AIR-AP1832I-A-K9 / ESPECIFICAÇÕES GERAIS / • Memoria flash de 32 MB / • Memória DRam de 128MB / • Leds de erro, manutenção, reinicialização e operação / • Padrões de rede: IEEE 802.11a, 802.11b, e 802.11g / TAXA DE DADOS SUPORTADO: / • 802.11a: 6, 9, 12, 18, 24, 36, 48, and 54 Mbps / • 802.11g: 1, 2, 5.5, 6, 9, 11, 12, 18, 24, 36, 48, and 54 Mbps / ENERGIA: / • ENTRADA: • 100-240 VAC / • Frequência: 50-60Hz / AMBIENTE: / • Temperatura operacional: • 32 até 104°F (0 até 40°C) / • Humidade relative: 10 até 90% sem condensação / • Temperatura não operacional: • -40 até 158F (-40 até 70C) / CRIPTOGRAFIA DE DADOS: / • AES-CCMP (WPA2) / • TKIP (WPA) / • Cisco TKIP / • WPA TKIP / • IEEE 802.11 WEP / SEGURANÇA: / • UL 60950-1 / • CAN/CSA-C22.2 No. 60950-1 / • UL 2043 / • IEC 60950-1 / • EN 60950-1 / • Radio approvals: / • FCC Part 15.247, 15.407 / • RSS-210 (Canada) / • EN 300.328, EN 301.893 / • ARIB-STD 33 (Japan) / • ARIB-STD 66 (Japan) / • ARIB-STD T71 (Japan) / • AS/NZS 4268.2003 / • EMI and susceptibility (Classe B) / • FCC Part 15.107 and 15.109 / • ICES-003 (Canada) / • VCCI (Japan) / • EN 301.489-1 and -17	HON HAI PRECISION INDUSTRY CO LTD	CISCO	AIR-AP1832I-A-K9		17/20
8517.62.77	Aparelho emissor com receptor incorporado, digital, com frequencia dual-band (2,4 e/ou 5GHz),(Ponto de Acesso), 802.11ac Wave 2, com tecnologia MIMO 2x3: 2SS, antena integrada, dominio regulatorio B (para US)ESPECIFICAÇÕES DO PN : AIR-AP1832I-B-K9 / ESPECIFICAÇÕES GERAIS / • Memoria flash de 32 MB / • Memória DRam de 128MB / • Leds de erro, manutenção, reinicialização e operação / • Padrões de rede: IEEE 802.11a, 802.11b, e 802.11g / TAXA DE DADOS SUPORTADO: / • 802.11a: 6, 9, 12, 18, 24, 36, 48, and 54 Mbps / • 802.11g: 1, 2, 5.5, 6, 9, 11, 12, 18, 24, 36, 48, and 54 Mbps / ENERGIA: / • ENTRADA: • 100-240 VAC / • Frequência: 50-60Hz / AMBIENTE: / • Temperatura operacional: • 32 até 104°F (0 até 40°C) / • Humidade relative: 10 até 90% sem condensação / • Temperatura não operacional: • -40 até 158F (-40 até 70C) / CRIPTOGRAFIA DE DADOS: / • AES-CCMP (WPA2) / • TKIP (WPA) / • Cisco TKIP / • WPA TKIP / • IEEE 802.11 WEP / SEGURANÇA: / • UL 60950-1 / • CAN/CSA-C22.2 No. 60950-1 / • UL 2043 / • IEC 60950-1 / • EN 60950-1 / • Radio approvals: / • FCC Part 15.247, 15.407 / • RSS-210 (Canada) / • EN 300.328, EN 301.893 / • ARIB-STD 33 (Japan) / • ARIB-STD 66 (Japan) / • ARIB-STD T71 (Japan) / • AS/NZS 4268.2003 / • EMI and susceptibility (Classe B) / • FCC Part 15.107 and 15.109 / • ICES-003 (Canada) / • VCCI (Japan) / • EN 301.489-1 and -17	Foxconn Cz s.r.o.	CISCO	AIR-AP1832I-B-K9		27/20
8517.62.77	Aparelho emissor com receptor incorporado, digital, dual-band com frequencia a 2.4 e/ ou 5GHz (Ponto de Acesso), 802.11ac Wave 2, com tecnologia MIMO 3x3: 2SS, antena integrada, dominio regulatorio EESPECIFICAÇÕES DO PN : AIR-AP1832I-E-K9 / ESPECIFICAÇÕES GERAIS / • Memoria flash de 32 MB / • Memória DRam de 128MB / • Leds de erro, manutenção, reinicialização e operação / • Padrões de rede: IEEE 802.11a, 802.11b, e 802.11g / TAXA DE DADOS SUPORTADO: / • 802.11a: 6, 9, 12, 18, 24, 36, 48, and 54 Mbps / • 802.11g: 1, 2, 5.5, 6, 9, 11, 12, 18, 24, 36, 48, and 54 Mbps / ENERGIA: / • ENTRADA: • 100-240 VAC / • Frequência: 50-60Hz / AMBIENTE: / • Temperatura operacional: • 32 até 104°F (0 até 40°C) / • Humidade relative: 10 até 90% sem condensação / • Temperatura não operacional: • -40 até 158F (-40 até 70C) / CRIPTOGRAFIA DE DADOS: / • AES-CCMP (WPA2) / • TKIP (WPA) / • Cisco TKIP / • WPA TKIP / • IEEE 802.11 WEP / SEGURANÇA: / • UL 60950-1 / • CAN/CSA-C22.2 No. 60950-1 / • UL 2043 / • IEC 60950-1 / • EN 60950-1 / • Radio approvals: / • FCC Part 15.247, 15.407 / • RSS-210 (Canada) / • EN 300.328, EN 301.893 / • ARIB-STD 33 (Japan) / • ARIB-STD 66 (Japan) / • ARIB-STD T71 (Japan) / • AS/NZS 4268.2003 / • EMI and susceptibility (Classe B) / • FCC Part 15.107 and 15.109 / • ICES-003 (Canada) / • VCCI (Japan) / • EN 301.489-1 and -17	JABIL CIRCUIT DE MEXICO SA DE CV	CISCO	AIR-AP1832I-E-K9		05/20
8517.62.77	Aparelho emissor com receptor incorporado, digital, com frequencia inferior a 15GHz (Ponto de Acesso), 802.11ac Wave 2, com tecnologia MIMO 3x3:2SS, antena integrada, dominio regulatorio H, codigo AIR-AP1832I-H-K9ESPECIFICAÇÕES DO PN : AIR-AP1832I-H-K9 / ESPECIFICAÇÕES GERAIS / • Leds de erro, manutenção, reinicialização e operação / • Padrões de rede: IEEE 802.11a, 802.11b, e 802.11g / TAXA DE DADOS SUPORTADO: / • 802.11a: 6, 9, 12, 18, 24, 36, 48, and 54 Mbps / • 802.11g: 1, 2, 5.5, 6, 9, 11, 12, 18, 24, 36, 48, and 54 Mbps / ENERGIA: / • ENTRADA: • 100-240 VAC / • Frequência: 50-60Hz / AMBIENTE: / • Temperatura operacional: • 32 até 104°F (0 até 40°C) / • Humidade relative: 10 até 90% sem condensação / • Temperatura não operacional: • -40 até 158F (-40 até 70C) / CRIPTOGRAFIA DE DADOS: / • AES-CCMP (WPA2) / • TKIP (WPA) / • Cisco TKIP / • WPA TKIP / • IEEE 802.11 WEP / SEGURANÇA: / • UL 60950-1 / • CAN/CSA-C22.2 No. 60950-1 / • UL 2043 / • IEC 60950-1 / • EN 60950-1 / • Radio approvals: / • FCC Part 15.247, 15.407 / • RSS-210 (Canada) / • EN 300.328, EN 301.893 / • ARIB-STD 33 (Japan) / • ARIB-STD 66 (Japan) / • ARIB-STD T71 (Japan) / • AS/NZS 4268.2003 / • EMI and susceptibility (Classe B) / • FCC Part 15.107 and 15.109 / • ICES-003 (Canada) / • VCCI (Japan) / • EN 301.489-1 and -17	Scientific Atlanta, Inc. SA Distributio	CISCO	AIR-AP1832I-H-K9		27/19
8517.62.77	Aparelho emissor com receptor incorporado, digital, com frequencia dual band de 2,4GHz e 5GHz (Ponto de Acesso), 802.11ac Wave 2; com tecnologia MIMO 3x3: 2SS; antena integrada, dominio regulatorio Z, codigo AIR-AP1832I-Z-K9ESPECIFICAÇÕES DO PN : AIR-AP1832I-Z-K9 / ESPECIFICAÇÕES GERAIS / • Leds de erro, manutenção, reinicialização e operação / • Padrões de rede: IEEE 802.11a, 802.11b, e 802.11g / TAXA DE DADOS SUPORTADO: / • 802.11a: 6, 9, 12, 18, 24, 36, 48, and 54 Mbps / • 802.11g: 1, 2, 5.5, 6, 9, 11, 12, 18, 24, 36, 48, and 54 Mbps / ENERGIA: / • ENTRADA: • 100-240 VAC / • Frequência: 50-60Hz / AMBIENTE: / • Temperatura operacional: • 32 até 104°F (0 até 40°C) / • Humidade relative: 10 até 90% sem condensação / • Temperatura não operacional: • -40 até 158F (-40 até 70C) / CRIPTOGRAFIA DE DADOS: / • AES-CCMP (WPA2) / • TKIP (WPA) / • Cisco TKIP / • WPA TKIP / • IEEE 802.11 WEP / SEGURANÇA: / • UL 60950-1 / • CAN/CSA-C22.2 No. 60950-1 / • UL 2043 / • IEC 60950-1 / • EN 60950-1 / • Radio approvals: / • FCC Part 15.247, 15.407 / • RSS-210 (Canada) / • EN 300.328, EN 301.893 / • ARIB-STD 33 (Japan) / • ARIB-STD 66 (Japan) / • ARIB-STD T71 (Japan) / • AS/NZS 4268.2003 / • EMI and susceptibility (Classe B) / • FCC Part 15.107 and 15.109 / • ICES-003 (Canada) / • VCCI (Japan) / • EN 301.489-1 and -17	Scientific Atlanta, Inc. SA Distributio	CISCO	AIR-AP1832I-Z-K9		27/19
8517.62.77	Aparelho emissor com receptor incorporado, digital, com frequencia a 5GHz (Ponto de Acesso), 802.11ac Wave 2, com tecnologia MIMO 4x4:4SS, antena externa, dominio regulatorio A ESPECIFICAÇÕES GERAIS / • MIMO 4x4 com quatro fluxos espaciais / • Combinação de Proporção Máxima (MRC) / • Canais de 20 e 40 MHz / • Taxas de dados PHY de até 600 Mbps (40 MHz com 5 GHz) / • Agregação de pacotes: A-MPDU (Tx/Rx), A-MSDU (Tx/Rx) / • Seleção de Frequência Dinâmica (DFS) 802.11 / • Suporte à diversidade de deslocamento cíclico (CSD) / • MIMO 4x4 com quatro fluxos espaciais, MIMO de usuário único / • MIMO 4x4 com três fluxos espaciais, MIMO multiusuário / • MRC / • Formação de feixe 802.11ac (formação de feixe de transmissão) / • Canais de 20, 40 e 80 MHz / • Taxas de dados PHY de até 1,7 Gbps (80 MHz em 5 GHz) / • Agregação de pacotes: A-MPDU (Tx/Rx), A-MSDU (Tx/Rx) / • 802.11 DFS / • Suporte a CSD / • Detecção de dispositivo não autorizado / • 1 GB DRAM / • Flash de 256 MB / • AP1850: 44 a 57 VCC / • Fonte de alimentação e injetor de energia: 100 a 240 VAC; 50 a 60Hz / DIMENSÕES: / 210,8 mm (A) x 210,8 mm (L) x 50,8 mm (D) / TEMPERATURA: / • Temperatura fora de operação (armazenamento): -22° a 158°F (-30° a 70°C) / • Teste de altitude não operacional (armazenamento): 25˚C, 15.000 pés. / • Temperatura de operação: -4° a 122°F (-20° a 50°C) / • Umidade operacional: 10% a 90% (sem condensação) / • Teste de altitude operacional: 40˚C, 9843 pés / SEGURANÇA: / • 802.11i, Wi-Fi Protected Access 3 (WPA3), (WPA2), WPA / • 802.1X / • Padrão de criptografia avançada (AES) / EMI: / • Parte 15.107 e 15.109 da FCC * / • ICES-003 (Canadá) / • VCCI (Japão) / • EN 301.489-1 e -17 (Europa) / • Requisitos de EMC EN 60601-1-2 para a Diretiva Médica 93/42/EEC9-1, -17 / • IEEE 802.11a/b/g, 802.11n, 802.11h, 802.11d / IEEE 8	HON HAI PRECISION INDUSTRY CO LTD	CISCO	AIR-AP1852E-A-K9		12/22
8517.62.77	Aparelho emissor com receptor incorporado, digital, equipamento com frequencia dual-band, 2,4/5 GHz (Ponto de Acesso), 802.11ac Wave 2; com tecnologia MIMO 4x4:4SS; Antena externa; dominio regulatorio TESPECIFICAÇÕES DO PN : AIR-AP1852E-T-K9 / ESPECIFICAÇÕES GERAIS / • Memoria flash de 32 MB / • Memória DRam de 128MB / • Leds de erro, manutenção, reinicialização e operação / • Padrões de rede: IEEE 802.11a, 802.11b, e 802.11g / TAXA DE DADOS SUPORTADO: / • 802.11a: 6, 9, 12, 18, 24, 36, 48, and 54 Mbps / • 802.11g: 1, 2, 5.5, 6, 9, 11, 12, 18, 24, 36, 48, and 54 Mbps / ENERGIA: / • ENTRADA: • 100-240 VAC / • Frequência: 50-60Hz / AMBIENTE: / • Temperatura operacional: • 32 até 104°F (0 até 40°C) / • Humidade relative: 10 até 90% sem condensação / • Temperatura não operacional: • -40 até 158F (-40 até 70C) / CRIPTOGRAFIA DE DADOS: / • AES-CCMP (WPA2) / • TKIP (WPA) / • Cisco TKIP / • WPA TKIP / • IEEE 802.11 WEP / SEGURANÇA: / • UL 60950-1 / • CAN/CSA-C22.2 No. 60950-1 / • UL 2043 / • IEC 60950-1 / • EN 60950-1 / • Radio approvals: / • FCC Part 15.247, 15.407 / • RSS-210 (Canada) / • EN 300.328, EN 301.893 / • ARIB-STD 33 (Japan) / • ARIB-STD 66 (Japan) / • ARIB-STD T71 (Japan) / • AS/NZS 4268.2003 / • EMI and susceptibility (Classe B) / • FCC Part 15.107 and 15.109 / • ICES-003 (Canada) / • VCCI (Japan) / • EN 301.489-1 and -17	HON HAI PRECISION INDUSTRY CO LTD	CISCO	AIR-AP1852E-T-K9		08/21
8517.62.77	Aparelho emissor com receptor incorporado, digital, com frequencia Dual Band suporta 2.4GHz e 5GHz (Ponto de Acesso), 802.11ac Wave 2, com tecnologia MIMO 4x4:4SS, antena externa, dominio regulatorio Z, codigo AIR-AP1852E-Z-K9 ESPECIFICAÇÕES DO PN : AIR-AP1852E-Z-K9 / ESPECIFICAÇÕES GERAIS / • Leds de erro, manutenção, reinicialização e operação / • Padrões de rede: IEEE 802.11a, 802.11b, e 802.11g / TAXA DE DADOS SUPORTADO: / • 802.11a: 6, 9, 12, 18, 24, 36, 48, and 54 Mbps / • 802.11g: 1, 2, 5.5, 6, 9, 11, 12, 18, 24, 36, 48, and 54 Mbps / ENERGIA: / • ENTRADA: • 100-240 VAC / • Frequência: 50-60Hz / AMBIENTE: / • Temperatura operacional: • 32 até 104°F (0 até 40°C) / • Humidade relative: 10 até 90% sem condensação / • Temperatura não operacional: • -40 até 158F (-40 até 70C) / CRIPTOGRAFIA DE DADOS: / • AES-CCMP (WPA2) / • TKIP (WPA) / • Cisco TKIP / • WPA TKIP / • IEEE 802.11 WEP / SEGURANÇA: / • UL 60950-1 / • CAN/CSA-C22.2 No. 60950-1 / • UL 2043 / • IEC 60950-1 / • EN 60950-1 / • Radio approvals: / • FCC Part 15.247, 15.407 / • RSS-210 (Canada) / • EN 300.328, EN 301.893 / • ARIB-STD 33 (Japan) / • ARIB-STD 66 (Japan) / • ARIB-STD T71 (Japan) / • AS/NZS 4268.2003 / • EMI and susceptibility (Classe B) / • FCC Part 15.107 and 15.109 / • ICES-003 (Canada) / • VCCI (Japan) / • EN 301.489-1 and -17	Scientific Atlanta, Inc. SA Distributio	CISCO	AIR-AP1852E-Z-K9		27/19
8517.62.77	Aparelho emissor com receptor incorporado, digital, com frequencia inferior a 15GHz (Ponto de Acesso), 802.11ac Wave 2, com tecnologia MIMO 4x4: 4SS, antena integrada, dominio regulatorio A, codigo AIR-AP1852I-A-K9ESPECIFICAÇÕES DO PN : AIR-AP1852I-A-K9 / ESPECIFICAÇÕES GERAIS / • Leds de erro, manutenção, reinicialização e operação / • Padrões de rede: IEEE 802.11a, 802.11b, e 802.11g / TAXA DE DADOS SUPORTADO: / • 802.11a: 6, 9, 12, 18, 24, 36, 48, and 54 Mbps / • 802.11g: 1, 2, 5.5, 6, 9, 11, 12, 18, 24, 36, 48, and 54 Mbps / ENERGIA: / • ENTRADA: • 100-240 VAC / • Frequência: 50-60Hz / AMBIENTE: / • Temperatura operacional: • 32 até 104°F (0 até 40°C) / • Humidade relative: 10 até 90% sem condensação / • Temperatura não operacional: • -40 até 158F (-40 até 70C) / CRIPTOGRAFIA DE DADOS: / • AES-CCMP (WPA2) / • TKIP (WPA) / • Cisco TKIP / • WPA TKIP / • IEEE 802.11 WEP / SEGURANÇA: / • UL 60950-1 / • CAN/CSA-C22.2 No. 60950-1 / • UL 2043 / • IEC 60950-1 / • EN 60950-1 / • Radio approvals: / • FCC Part 15.247, 15.407 / • RSS-210 (Canada) / • EN 300.328, EN 301.893 / • ARIB-STD 33 (Japan) / • ARIB-STD 66 (Japan) / • ARIB-STD T71 (Japan) / • AS/NZS 4268.2003 / • EMI and susceptibility (Classe B) / • FCC Part 15.107 and 15.109 / • ICES-003 (Canada) / • VCCI (Japan) / • EN 301.489-1 and -17	Scientific Atlanta, Inc. SA Distributio	CISCO	AIR-AP1852I-A-K9		27/19
8517.62.77	Aparelho emissor com receptor incorporado, digital, com frequencia dual-band (2,4 e 5 GHz), (Ponto de Acesso), 802.11ac Wave 2, com tecnologia MIMO 4x4: 4SS, antena integrada, dominio regulatorio BESPECIFICAÇÕES DO PN : AIR-AP1852I-B-K9 / ESPECIFICAÇÕES GERAIS / • Memoria flash de 32 MB / • Memória DRam de 128MB / • Leds de erro, manutenção, reinicialização e operação / • Padrões de rede: IEEE 802.11a, 802.11b, e 802.11g / TAXA DE DADOS SUPORTADO: / • 802.11a: 6, 9, 12, 18, 24, 36, 48, and 54 Mbps / • 802.11g: 1, 2, 5.5, 6, 9, 11, 12, 18, 24, 36, 48, and 54 Mbps / ENERGIA: / • ENTRADA: • 100-240 VAC / • Frequência: 50-60Hz / AMBIENTE: / • Temperatura operacional: • 32 até 104°F (0 até 40°C) / • Humidade relative: 10 até 90% sem condensação / • Temperatura não operacional: • -40 até 158F (-40 até 70C) / CRIPTOGRAFIA DE DADOS: / • AES-CCMP (WPA2) / • TKIP (WPA) / • Cisco TKIP / • WPA TKIP / • IEEE 802.11 WEP / SEGURANÇA: / • UL 60950-1 / • CAN/CSA-C22.2 No. 60950-1 / • UL 2043 / • IEC 60950-1 / • EN 60950-1 / • Radio approvals: / • FCC Part 15.247, 15.407 / • RSS-210 (Canada) / • EN 300.328, EN 301.893 / • ARIB-STD 33 (Japan) / • ARIB-STD 66 (Japan) / • ARIB-STD T71 (Japan) / • AS/NZS 4268.2003 / • EMI and susceptibility (Classe B) / • FCC Part 15.107 and 15.109 / • ICES-003 (Canada) / • VCCI (Japan) / • EN 301.489-1 and -17 / Aplicação: Utilizado para emitir, transmitir e receber informações de rede	HON HAI PRECISION INDUSTRY CO LTD	CISCO	AIR-AP1852I-B-K9		19/21
8517.62.77	Aparelho emissor com receptor incorporado, digital, de frequencia Dual-Band, opera em 2,4 e 5 GHz, ponto de acesso Cisco Aironet serie 1850, de mobilidade expressa, dominio regulatorio BESPECIFICAÇÕES DO PN : AIR-AP1852I-B-K9C / ESPECIFICAÇÕES GERAIS / • Memoria flash de 32 MB / • Memória DRam de 128MB / • Leds de erro, manutenção, reinicialização e operação / • Padrões de rede: IEEE 802.11a, 802.11b, e 802.11g / TAXA DE DADOS SUPORTADO: / • 802.11a: 6, 9, 12, 18, 24, 36, 48, and 54 Mbps / • 802.11g: 1, 2, 5.5, 6, 9, 11, 12, 18, 24, 36, 48, and 54 Mbps / ENERGIA: / • ENTRADA: • 100-240 VAC / • Frequência: 50-60Hz / AMBIENTE: / • Temperatura operacional: • 32 até 104°F (0 até 40°C) / • Humidade relative: 10 até 90% sem condensação / • Temperatura não operacional: • -40 até 158F (-40 até 70C) / CRIPTOGRAFIA DE DADOS: / • AES-CCMP (WPA2) / • TKIP (WPA) / • Cisco TKIP / • WPA TKIP / • IEEE 802.11 WEP / SEGURANÇA: / • UL 60950-1 / • CAN/CSA-C22.2 No. 60950-1 / • UL 2043 / • IEC 60950-1 / • EN 60950-1 / • Radio approvals: / • FCC Part 15.247, 15.407 / • RSS-210 (Canada) / • EN 300.328, EN 301.893 / • ARIB-STD 33 (Japan) / • ARIB-STD 66 (Japan) / • ARIB-STD T71 (Japan) / • AS/NZS 4268.2003 / • EMI and susceptibility (Classe B) / • FCC Part 15.107 and 15.109 / • ICES-003 (Canada) / • VCCI (Japan) / • EN 301.489-1 and -17	JABIL CIRCUIT DE MEXICO SA DE CV	CISCO	AIR-AP1852I-B-K9C		05/20
8517.62.77	Aparelho emissor com receptor incorporado, digital, com frequencia dual-band (2,4 e/ou 5GHz) (Ponto de Acesso), 802.11ac Wave 2, com tecnologia MIMO 4x4: 4SS, antena integrada, dominio regulatorio NESPECIFICAÇÕES DO PN : AIR-AP1852I-N-K9 / ESPECIFICAÇÕES GERAIS / • Memoria flash de 32 MB / • Memória DRam de 128MB / • Leds de erro, manutenção, reinicialização e operação / • Padrões de rede: IEEE 802.11a, 802.11b, e 802.11g / TAXA DE DADOS SUPORTADO: / • 802.11a: 6, 9, 12, 18, 24, 36, 48, and 54 Mbps / • 802.11g: 1, 2, 5.5, 6, 9, 11, 12, 18, 24, 36, 48, and 54 Mbps / ENERGIA: / • ENTRADA: • 100-240 VAC / • Frequência: 50-60Hz / AMBIENTE: / • Temperatura operacional: • 32 até 104°F (0 até 40°C) / • Humidade relative: 10 até 90% sem condensação / • Temperatura não operacional: • -40 até 158F (-40 até 70C) / CRIPTOGRAFIA DE DADOS: / • AES-CCMP (WPA2) / • TKIP (WPA) / • Cisco TKIP / • WPA TKIP / • IEEE 802.11 WEP / SEGURANÇA: / • UL 60950-1 / • CAN/CSA-C22.2 No. 60950-1 / • UL 2043 / • IEC 60950-1 / • EN 60950-1 / • Radio approvals: / • FCC Part 15.247, 15.407 / • RSS-210 (Canada) / • EN 300.328, EN 301.893 / • ARIB-STD 33 (Japan) / • ARIB-STD 66 (Japan) / • ARIB-STD T71 (Japan) / • AS/NZS 4268.2003 / • EMI and susceptibility (Classe B) / • FCC Part 15.107 and 15.109 / • ICES-003 (Canada) / • VCCI (Japan) / • EN 301.489-1 and -17	Foxconn Cz s.r.o.	CISCO	AIR-AP1852I-N-K9		27/20
8517.62.77	Aparelho emissor com receptor incorporado, digital, com frequencia inferior a 15GHz (Ponto de Acesso), 802.11ac Wave 2, com tecnologia 4x4 MIMO 4SS, antena integrada, dominio regulatorio Z, codigo AIR-AP1852I-Z-K9ESPECIFICAÇÕES DO PN : AIR-AP1852I-Z-K9 / ESPECIFICAÇÕES GERAIS / • Leds de erro, manutenção, reinicialização e operação / • Padrões de rede: IEEE 802.11a, 802.11b, e 802.11g / TAXA DE DADOS SUPORTADO: / • 802.11a: 6, 9, 12, 18, 24, 36, 48, and 54 Mbps / • 802.11g: 1, 2, 5.5, 6, 9, 11, 12, 18, 24, 36, 48, and 54 Mbps / ENERGIA: / • ENTRADA: • 100-240 VAC / • Frequência: 50-60Hz / AMBIENTE: / • Temperatura operacional: • 32 até 104°F (0 até 40°C) / • Humidade relative: 10 até 90% sem condensação / • Temperatura não operacional: • -40 até 158F (-40 até 70C) / CRIPTOGRAFIA DE DADOS: / • AES-CCMP (WPA2) / • TKIP (WPA) / • Cisco TKIP / • WPA TKIP / • IEEE 802.11 WEP / SEGURANÇA: / • UL 60950-1 / • CAN/CSA-C22.2 No. 60950-1 / • UL 2043 / • IEC 60950-1 / • EN 60950-1 / • Radio approvals: / • FCC Part 15.247, 15.407 / • RSS-210 (Canada) / • EN 300.328, EN 301.893 / • ARIB-STD 33 (Japan) / • ARIB-STD 66 (Japan) / • ARIB-STD T71 (Japan) / • AS/NZS 4268.2003 / • EMI and susceptibility (Classe B) / • FCC Part 15.107 and 15.109 / • ICES-003 (Canada) / • VCCI (Japan) / • EN 301.489-1 and -17	Scientific Atlanta, Inc. SA Distributio	CISCO	AIR-AP1852I-Z-K9		27/19
8517.62.77	Aparelho emissor com receptor incorporado, digital, com frequencia inferior a 15GHz (Ponto de Acesso), 802.11ac CAP, com tecnologia 3x4 MIMO: 3 SS, antena externa, Universal, codigo AIR-AP2702E-UXK9ESPECIFICAÇÕES DO PN : AIR-AP2702E-UXK9 / ESPECIFICAÇÕES GERAIS: / • Atena integrada 2.4 GHz, gain 4.0 dBi, horizontal 360° / • Atena integrada 5 GHz, gain 3.0 dBi, horizontal 360° / • Memória DRAM 128MB / • Memória Flash 32MB / INTERFACES E INDICADORES: / • 1 porta Ethernet 10/100/1000BASE-T detecção automática (RJ-45) / • 1 porta console de gerenciamento (RJ-45) / • Status led: status de inicialização, status de associação, status de operacional, status de erro / DIMENSÃO ( A x L x P): / • Ponto de acesso (sem suporta de montagem): 8.7 x 8.7 x 1.84 in. (22.1 x 22.1 x 4.7 cm) / AMBIENTE: / • Temperatura de armazenamento não operacioanal: -22 to 185°F (-30 to 85°C) / • Temperatura operacional: 32 to104°F (0 to 40°C) / • Umidade em operação: 10 to 90% sem condensação / ENERGIA: / • Fonte de alimentação: 100 to 240 VAC; 50 to 60 Hz / WIRELESS: / • IEEE 802.11a/b/g, IEEE 802.11n, IEEE 802.11h, IEEE 802.11d / SEGURANÇA: / • UL 60950-1 / • CAN/CSA-C22.2 No. 60950-1 / • UL 2043 / • IEC 60950-1 / • EN 60950-1	Foxconn Cz s.r.o.	CISCO	AIR-AP2702E-UXK9		38/19
8517.62.77	Aparelho emissor com receptor incorporado, digital, com frequencia dual-band, funcionam em 2,4 ou 5 GHz (Ponto de Acesso), 802.11ac CAP, com tecnologia CleanAir, 3x4 MIMO 3 SS, antena integarda, dominio regutario universal, codigo AIR-AP2702I-UXK9 ESPECIFICAÇÕES DO PN: AIR-AP2702I-UXK9 ESPECIFICAÇÕES DO PN : AIR-AP2702I-UXK9 / ESPECIFICAÇÕES GERAIS: / • Atena integrada 2.4 GHz, gain 4.0 dBi, horizontal 360° / • Atena integrada 5 GHz, gain 3.0 dBi, horizontal 360° / • Memória DRAM 128MB / • Memória Flash 32MB / INTERFACES E INDICADORES: / • 1 porta Ethernet 10/100/1000BASE-T detecção automática (RJ-45) / • 1 porta console de gerenciamento (RJ-45) / • Status led: status de inicialização, status de associação, status de operacional, status de erro / AMBIENTE: / • Temperatura de armazenamento não operacioanal: -22 to 185°F (-30 to 85°C) / • Temperatura operacional: 32 to104°F (0 to 40°C) / • Umidade em operação: 10 to 90% sem condensação / ENERGIA: / • Fonte de alimentação: 100 to 240 VAC; 50 to 60 Hz / WIRELESS: / • IEEE 802.11a/b/g, IEEE 802.11n, IEEE 802.11h, IEEE 802.11d / SEGURANÇA: / • UL 60950-1 / • CAN/CSA-C22.2 No. 60950-1 / • UL 2043 / • IEC 60950-1 / • EN 60950-1	Foxconn Cz s.r.o.	CISCO	AIR-AP2702I-UXK9		32/19
8517.62.77	Aparelho emissor com receptor incorporado, digital, dual-band. Frequencia em 2.4GHz e/ou 5GHz (Ponto de Acesso), 802.11ac Wave 2, com tecnologia ClenAir, MIMO 4x4: 3SS, antena externa, 2 x GbE, dominio regulatorio A ESPECIFICAÇÕES GERAIS / • MIMO 4x4 com três fluxos espaciais / • Combinação de Proporção Máxima (MRC) / • Formação de feixe 802.11ne 802.11a/g / • Canais de 20 e 40 MHz / • Taxas de dados PHY de até 450 Mbps (40 MHz com 5 GHz) / • Agregação de pacotes: A-MPDU (Tx/Rx), A-MSDU (Tx/Rx) / • Seleção de Frequência Dinâmica (DFS) 802.11 / • Suporte à diversidade de deslocamento cíclico (CSD) / • MRC / • Formação de feixe 802.11ac / • Canais de 20, 40 e 80 MHz / • Taxas de dados PHY de até 1,3 Gbps (80 MHz em 5 GHz) / • Agregação de pacotes: A-MPDU (Tx/Rx), A-MSDU (Tx/Rx) / • 802.11 DFS / • Suporte a CSD / • MU-MIMO 4x4 com três fluxos espaciais / • MRC / • Formação de feixe 802.11ac / • Canais de 20, 40, 80, 160 MHz / • Taxas de dados PHY de até 4680 Mbps / • Agregação de pacotes: A-MPDU (Tx/Rx), A-MSDU (Tx/Rx) / • 802.11 DFS / • Suporte a CSD / • Rádio flexível (2,4 GHz ou 5 GHz) / o 2,4 GHz, ganho de 4 dBi, antena interna, omnidirecional em azimute / o 5 GHz, ganho de 6 dBi, antena direcional interna, largura do feixe do plano de elevação 90° / • Rádio dedicado de 5 GHz / o 5 GHz, ganho de 5 dBi, antena interna, omnidirecional em azimute / • 2802I/E / o 2x detecção automática 100/1000BASE-T (RJ-45) / • Porta do console de gerenciamento (RJ-45) / • USB 2.0 (ativado via software futuro) / DIMENSÕES: / 21,99 cm (A) x 22,27 cm (L) x 6,35 cm (D) / TEMPERATURA: / • Temperatura fora de operação (armazenamento): -30° a 70°C / • Teste de altitude não operacional (armazenamento): 25˚C, 15.000 pés. / • Temperatura de operação: -4° a 122°F -20° a 50°C / • Umidade operacional: 10% a 90% (sem condensação) / • Teste de altitude operacional: 40˚C, 9843 pés. / SEGURANÇA: / • 802.11i, Wi-Fi Protected Access 3 (WPA3), (WPA2), WPA / • 802.1X / • Padrão de criptografia avançada (AES) / EMI: / • Parte 15.107 e 15.109 da FCC * / • ICES-003 (Canadá) / • VCCI (Japão) / • EN 301.489-1 e -17 (Europa) / • Requisitos de EMC EN 60601-1-2 para a Diretiva Médica 93/42/EEC9-1, -17 / • IEEE 802.11a/b/g, 802.11n, 802.11h, 802.11d / • IEEE 802.11ac Rascunho 5	HON HAI PRECISION INDUSTRY CO LTD	CISCO	AIR-AP2802E-A-K9		12/22
8517.62.77	Aparelho emissor com receptor incorporado, digital, com frequencia inferior a 15GHz (Ponto de Acesso), 802.11ac Wave 2, com tecnologia CA CleanAir, MIMO 4x4: 3, antena externa, 2 x GbE, dominio regulatorio EESPECIFICAÇÕES DO PN : AIR-AP2802E-E-K9 / ESPECIFICAÇÕES GERAIS / • • Leds de erro, manutenção, reinicialização e operação / • • Padrões de rede: IEEE 802.11a, 802.11b, e 802.11g / TAXA DE DADOS SUPORTADO: / • • 802.11a: 6, 9, 12, 18, 24, 36, 48, and 54 Mbps / • • 802.11g: 1, 2, 5.5, 6, 9, 11, 12, 18, 24, 36, 48, and 54 Mbps / ENERGIA: / • • ENTRADA: • 100-240 VAC / • • Frequência: 50-60Hz / AMBIENTE: / • • Temperatura operacional: • 32 até 104°F (0 até 40°C) / • • Humidade relative: 10 até 90% sem condensação / • • Temperatura não operacional: • -40 até 158F (-40 até 70C) / CRIPTOGRAFIA DE DADOS: / • • AES-CCMP (WPA2) / • • TKIP (WPA) / • • Cisco TKIP / • • WPA TKIP / • • IEEE 802.11 WEP / SEGURANÇA: / • • UL 60950-1 / • • CAN/CSA-C22.2 No. 60950-1 / • • UL 2043 / • • IEC 60950-1 / • • EN 60950-1 / • • Radio approvals: / • • FCC Part 15.247, 15.407 / • • RSS-210 (Canada) / • • EN 300.328, EN 301.893 / • • ARIB-STD 33 (Japan) / • • ARIB-STD 66 (Japan) / • • ARIB-STD T71 (Japan) / • • AS/NZS 4268.2003 / • • EMI and susceptibility (Classe B) / • • FCC Part 15.107 and 15.109 / • • ICES-003 (Canada) / • • VCCI (Japan) / • • EN 301.489-1 and -17	HON HAI PRECISION INDUSTRY CO LTD	CISCO	AIR-AP2802E-E-K9		49/20
8517.62.77	Aparelho emissor com receptor incorporado, digital, com frequencia inferior dual band de 2.4GHz e 5GHz (Ponto de Acesso), 802.11ac W2, com tecnologia CleanAir, MIMO 4x4:3, antena externa, 2 x GbE, dominio regulatorio Z, codigo AIR-AP2802E-Z-K9ESPECIFICAÇÕES DO PN : AIR-AP2802E-Z-K9 / ESPECIFICAÇÕES GERAIS / • Leds de erro, manutenção, reinicialização e operação / • Padrões de rede: IEEE 802.11a, 802.11b, e 802.11g / TAXA DE DADOS SUPORTADO: / • 802.11a: 6, 9, 12, 18, 24, 36, 48, and 54 Mbps / • 802.11g: 1, 2, 5.5, 6, 9, 11, 12, 18, 24, 36, 48, and 54 Mbps / ENERGIA: / • ENTRADA: • 100-240 VAC / • Frequência: 50-60Hz / AMBIENTE: / • Temperatura operacional: • 32 até 104°F (0 até 40°C) / • Humidade relative: 10 até 90% sem condensação / • Temperatura não operacional: • -40 até 158F (-40 até 70C) / CRIPTOGRAFIA DE DADOS: / • AES-CCMP (WPA2) / • TKIP (WPA) / • Cisco TKIP / • WPA TKIP / • IEEE 802.11 WEP / SEGURANÇA: / • UL 60950-1 / • CAN/CSA-C22.2 No. 60950-1 / • UL 2043 / • IEC 60950-1 / • EN 60950-1 / • Radio approvals: / • FCC Part 15.247, 15.407 / • RSS-210 (Canada) / • EN 300.328, EN 301.893 / • ARIB-STD 33 (Japan) / • ARIB-STD 66 (Japan) / • ARIB-STD T71 (Japan) / • AS/NZS 4268.2003 / • EMI and susceptibility (Classe B) / • FCC Part 15.107 and 15.109 / • ICES-003 (Canada) / • VCCI (Japan) / • EN 301.489-1 and -17	Scientific Atlanta, Inc. SA Distributio	CISCO	AIR-AP2802E-Z-K9		27/19
8517.62.77	Aparelho emissor com receptor incorporado, digital, de frequência dual-band (2,4 e/ou 5GHz) (Ponto de Acesso), 802.11ac Wave 2, com tecnologia ClenAir, MIMO 4x4: 3SS, antena integrada, 2 x GbE, dominio regulatorio A, codigo AIR-AP2802I-A-K9ESPECIFICAÇÕES DO PN : AIR-AP2802I-A-K9 / ESPECIFICAÇÕES GERAIS / • 802.11ac Wave 2 radio / • MU-MIMO / • 2,4 e/ou 5 GHz / • Memória flash de 256 MB / • Memória DRAM de 1024 MB / • Leds de erro, manutenção, reinicialização e operação / • Padrões de rede: IEEE 802.11a, 802.11b, e 802.11g / TAXA DE DADOS SUPORTADO: / • 802.11a: 6, 9, 12, 18, 24, 36, 48, and 54 Mbps / • 802.11b/g: 1, 2, 5.5, 6, 9, 11, 12, 18, 24, 36, 48, and 54 Mbps / ENERGIA: / • Entrada: 100-240 VAC / • Frequência: 50-60Hz / • Consumo: até 26,5 W / AMBIENTE: / • Temperatura operacional: 0° até 40°C / • Umidade relativa: 10 até 90% sem condensação / • Temperatura não operacional: -30° até 70°C / CRIPTOGRAFIA DE DADOS: / • AES-CCMP (WPA2) / • TKIP (WPA) / • Cisco TKIP / • WPA TKIP / • IEEE 802.11 WEP / SEGURANÇA: / • UL 60950-1 / • CAN/CSA-C22.2 No. 60950-1 / • UL 2043 / • IEC 60950-1 / • EN 60950-1 / • Radio approvals: / • FCC Part 15.247, 15.407 / • RSS-210 (Canada) / • EN 300.328, EN 301.893 / • ARIB-STD 33 (Japan) / • ARIB-STD 66 (Japan) / • ARIB-STD T71 (Japan) / • AS/NZS 4268.2003 / • EMI and susceptibility (Classe B) / • FCC Part 15.107 and 15.109 / • ICES-003 (Canada) / • VCCI (Japan) / • EN 301.489-1 and -17	HON HAI PRECISION INDUSTRY CO LTD	CISCO	AIR-AP2802I-A-K9		40/20
8517.62.77	Aparelho emissor com receptor incorporado, digital, com frequencia inferior a 15GHz (Ponto de Acesso), 802.11ac W2, com tecnologia CleanAir AC, MIMO 4x4: 3SS, antena integrada, 2 x GbE, dominio regulatorio B, codigo AIR-AP2802I-B-K9ESPECIFICAÇÕES DO PN : AIR-AP2802I-B-K9 / ESPECIFICAÇÕES GERAIS / • Leds de erro, manutenção, reinicialização e operação / • Padrões de rede: IEEE 802.11a, 802.11b, e 802.11g / TAXA DE DADOS SUPORTADO: / • 802.11a: 6, 9, 12, 18, 24, 36, 48, and 54 Mbps / • 802.11g: 1, 2, 5.5, 6, 9, 11, 12, 18, 24, 36, 48, and 54 Mbps / ENERGIA: / • ENTRADA: • 100-240 VAC / • Frequência: 50-60Hz / AMBIENTE: / • Temperatura operacional: • 32 até 104°F (0 até 40°C) / • Humidade relative: 10 até 90% sem condensação / • Temperatura não operacional: • -40 até 158F (-40 até 70C) / CRIPTOGRAFIA DE DADOS: / • AES-CCMP (WPA2) / • TKIP (WPA) / • Cisco TKIP / • WPA TKIP / • IEEE 802.11 WEP / SEGURANÇA: / • UL 60950-1 / • CAN/CSA-C22.2 No. 60950-1 / • UL 2043 / • IEC 60950-1 / • EN 60950-1 / • Radio approvals: / • FCC Part 15.247, 15.407 / • RSS-210 (Canada) / • EN 300.328, EN 301.893 / • ARIB-STD 33 (Japan) / • ARIB-STD 66 (Japan) / • ARIB-STD T71 (Japan) / • AS/NZS 4268.2003 / • EMI and susceptibility (Classe B) / • FCC Part 15.107 and 15.109 / • ICES-003 (Canada) / • VCCI (Japan) / • EN 301.489-1 and -17	Scientific Atlanta, Inc. SA Distributio	CISCO	AIR-AP2802I-B-K9		27/19
8517.62.77	Aparelho emissor com receptor incorporado, digital, com frequencia dual-band, funcionam em 2,4 ou 5 GHz (Ponto de Acesso), 802.11ac W2, com tecnologia CleanAir AC, MIMO 4x4: 3SS, antena integrada, 2 x GbE, dominio regulatorio EESPECIFICAÇÕES DO PN : AIR-AP2802I-E-K9 / ESPECIFICAÇÕES GERAIS / • Memoria flash de 32 MB / • Memória DRam de 128MB / • Leds de erro, manutenção, reinicialização e operação / • Padrões de rede: IEEE 802.11a, 802.11b, e 802.11g / TAXA DE DADOS SUPORTADO: / • 802.11a: 6, 9, 12, 18, 24, 36, 48, and 54 Mbps / • 802.11g: 1, 2, 5.5, 6, 9, 11, 12, 18, 24, 36, 48, and 54 Mbps / ENERGIA: / • ENTRADA: • 100-240 VAC / • Frequência: 50-60Hz / AMBIENTE: / • Temperatura operacional: • 32 até 104°F (0 até 40°C) / • Humidade relative: 10 até 90% sem condensação / • Temperatura não operacional: • -40 até 158F (-40 até 70C) / CRIPTOGRAFIA DE DADOS: / • AES-CCMP (WPA2) / • TKIP (WPA) / • Cisco TKIP / • WPA TKIP / • IEEE 802.11 WEP / SEGURANÇA: / • UL 60950-1 / • CAN/CSA-C22.2 No. 60950-1 / • UL 2043 / • IEC 60950-1 / • EN 60950-1 / • Radio approvals: / • FCC Part 15.247, 15.407 / • RSS-210 (Canada) / • EN 300.328, EN 301.893 / • ARIB-STD 33 (Japan) / • ARIB-STD 66 (Japan) / • ARIB-STD T71 (Japan) / • AS/NZS 4268.2003 / • EMI and susceptibility (Classe B) / • FCC Part 15.107 and 15.109 / • ICES-003 (Canada) / • VCCI (Japan) / • EN 301.489-1 and -17	JABIL CIRCUIT DE MEXICO SA DE CV	CISCO	AIR-AP2802I-E-K9		05/20
8517.62.77	Aparelho emissor com receptor incorporado, digital, com frequencia dual-band (2,4 e/ou 5GHz) (Ponto de Acesso), 802.11ac Wave 2, com tecnologia CA CleanAir, MIMO 4x4: 3SS, antena integrada, 2xGbE HESPECIFICAÇÕES DO PN : AIR-AP2802I-H-K9 / ESPECIFICAÇÕES GERAIS / • Memoria flash de 32 MB / • Memória DRam de 128MB / • Leds de erro, manutenção, reinicialização e operação / • Padrões de rede: IEEE 802.11a, 802.11b, e 802.11g / TAXA DE DADOS SUPORTADO: / • 802.11a: 6, 9, 12, 18, 24, 36, 48, and 54 Mbps / • 802.11g: 1, 2, 5.5, 6, 9, 11, 12, 18, 24, 36, 48, and 54 Mbps / ENERGIA: / • ENTRADA: • 100-240 VAC / • Frequência: 50-60Hz / AMBIENTE: / • Temperatura operacional: • 32 até 104°F (0 até 40°C) / • Humidade relative: 10 até 90% sem condensação / • Temperatura não operacional: • -40 até 158F (-40 até 70C) / CRIPTOGRAFIA DE DADOS: / • AES-CCMP (WPA2) / • TKIP (WPA) / • Cisco TKIP / • WPA TKIP / • IEEE 802.11 WEP / SEGURANÇA: / • UL 60950-1 / • CAN/CSA-C22.2 No. 60950-1 / • UL 2043 / • IEC 60950-1 / • EN 60950-1 / • Radio approvals: / • FCC Part 15.247, 15.407 / • RSS-210 (Canada) / • EN 300.328, EN 301.893 / • ARIB-STD 33 (Japan) / • ARIB-STD 66 (Japan) / • ARIB-STD T71 (Japan) / • AS/NZS 4268.2003 / • EMI and susceptibility (Classe B) / • FCC Part 15.107 and 15.109 / • ICES-003 (Canada) / • VCCI (Japan) / • EN 301.489-1 and -17	Foxconn Cz s.r.o.	CISCO	AIR-AP2802I-H-K9		27/20
8517.62.77	Aparelho emissor com receptor incorporado, digital, com frequencia dual-band (2,4 e/ou 5GHz) (Ponto de Acesso), 802.11ac Wave 2, com tecnologia CA CleanAir, MIMO 4x4: 3SS, antena integrada, 2xGbE, dominio regulatorio NESPECIFICAÇÕES DO PN : AIR-AP2802I-N-K9 / ESPECIFICAÇÕES GERAIS / • Memoria flash de 32 MB / • Memória DRam de 128MB / • Leds de erro, manutenção, reinicialização e operação / • Padrões de rede: IEEE 802.11a, 802.11b, e 802.11g / TAXA DE DADOS SUPORTADO: / • 802.11a: 6, 9, 12, 18, 24, 36, 48, and 54 Mbps / • 802.11g: 1, 2, 5.5, 6, 9, 11, 12, 18, 24, 36, 48, and 54 Mbps / ENERGIA: / • ENTRADA: • 100-240 VAC / • Frequência: 50-60Hz / AMBIENTE: / • Temperatura operacional: • 32 até 104°F (0 até 40°C) / • Humidade relative: 10 até 90% sem condensação / • Temperatura não operacional: • -40 até 158F (-40 até 70C) / CRIPTOGRAFIA DE DADOS: / • AES-CCMP (WPA2) / • TKIP (WPA) / • Cisco TKIP / • WPA TKIP / • IEEE 802.11 WEP / SEGURANÇA: / • UL 60950-1 / • CAN/CSA-C22.2 No. 60950-1 / • UL 2043 / • IEC 60950-1 / • EN 60950-1 / • Radio approvals: / • FCC Part 15.247, 15.407 / • RSS-210 (Canada) / • EN 300.328, EN 301.893 / • ARIB-STD 33 (Japan) / • ARIB-STD 66 (Japan) / • ARIB-STD T71 (Japan) / • AS/NZS 4268.2003 / • EMI and susceptibility (Classe B) / • FCC Part 15.107 and 15.109 / • ICES-003 (Canada) / • VCCI (Japan) / • EN 301.489-1 and -17	Foxconn Cz s.r.o.	CISCO	AIR-AP2802I-N-K9		27/20
8517.62.77	Aparelho emissor com receptor incorporado, digital, com frequencia inferior a 15GHz (Ponto de Acesso), 802.11ac W2 AP, com tecnologia CleanAir CA, MIMO 4x4: 3 SS, antena integrada, 2 x GbE, dominio regulatorio T, codigo AIR-AP2802I-T-K9ESPECIFICAÇÕES DO PN : AIR-AP2802I-T-K9 / ESPECIFICAÇÕES GERAIS / • Leds de erro, manutenção, reinicialização e operação / • Padrões de rede: IEEE 802.11a, 802.11b, e 802.11g / TAXA DE DADOS SUPORTADO: / • 802.11a: 6, 9, 12, 18, 24, 36, 48, and 54 Mbps / • 802.11g: 1, 2, 5.5, 6, 9, 11, 12, 18, 24, 36, 48, and 54 Mbps / ENERGIA: / • ENTRADA: • 100-240 VAC / • Frequência: 50-60Hz / AMBIENTE: / • Temperatura operacional: • 32 até 104°F (0 até 40°C) / • Humidade relative: 10 até 90% sem condensação / • Temperatura não operacional: • -40 até 158F (-40 até 70C) / CRIPTOGRAFIA DE DADOS: / • AES-CCMP (WPA2) / • TKIP (WPA) / • Cisco TKIP / • WPA TKIP / • IEEE 802.11 WEP / SEGURANÇA: / • UL 60950-1 / • CAN/CSA-C22.2 No. 60950-1 / • UL 2043 / • IEC 60950-1 / • EN 60950-1 / • Radio approvals: / • FCC Part 15.247, 15.407 / • RSS-210 (Canada) / • EN 300.328, EN 301.893 / • ARIB-STD 33 (Japan) / • ARIB-STD 66 (Japan) / • ARIB-STD T71 (Japan) / • AS/NZS 4268.2003 / • EMI and susceptibility (Classe B) / • FCC Part 15.107 and 15.109 / • ICES-003 (Canada) / • VCCI (Japan) / • EN 301.489-1 and -17	Scientific Atlanta, Inc. SA Distributio	CISCO	AIR-AP2802I-T-K9		27/19
8517.62.77	Aparelho emissor com receptor incorporado, digital,com frequencia dual band suporta 2.4 e 5GHz (Ponto de Acesso), 802.11ac W2, com tecnologia CleanAir, MIMO 4x4:3, antena integrada, 2 x GbE, dominio regulatorio Z, codigo AIR-AP2802I-Z-K9ESPECIFICAÇÕES DO PN : AIR-AP2802I-Z-K9 / ESPECIFICAÇÕES GERAIS / • Leds de erro, manutenção, reinicialização e operação / • Padrões de rede: IEEE 802.11a, 802.11b, e 802.11g / TAXA DE DADOS SUPORTADO: / • 802.11a: 6, 9, 12, 18, 24, 36, 48, and 54 Mbps / • 802.11g: 1, 2, 5.5, 6, 9, 11, 12, 18, 24, 36, 48, and 54 Mbps / ENERGIA: / • ENTRADA: • 100-240 VAC / • Frequência: 50-60Hz / AMBIENTE: / • Temperatura operacional: • 32 até 104°F (0 até 40°C) / • Humidade relative: 10 até 90% sem condensação / • Temperatura não operacional: • -40 até 158F (-40 até 70C) / CRIPTOGRAFIA DE DADOS: / • AES-CCMP (WPA2) / • TKIP (WPA) / • Cisco TKIP / • WPA TKIP / • IEEE 802.11 WEP / SEGURANÇA: / • UL 60950-1 / • CAN/CSA-C22.2 No. 60950-1 / • UL 2043 / • IEC 60950-1 / • EN 60950-1 / • Radio approvals: / • FCC Part 15.247, 15.407 / • RSS-210 (Canada) / • EN 300.328, EN 301.893 / • ARIB-STD 33 (Japan) / • ARIB-STD 66 (Japan) / • ARIB-STD T71 (Japan) / • AS/NZS 4268.2003 / • EMI and susceptibility (Classe B) / • FCC Part 15.107 and 15.109 / • ICES-003 (Canada) / • VCCI (Japan) / • EN 301.489-1 and -17	Scientific Atlanta, Inc. SA Distributio	CISCO	AIR-AP2802I-Z-K9		27/19
8517.62.77	Aparelho emissor com receptor incorporado, digital, com frequencia inferior a 15GHz (Ponto de Acesso), 802.11ac, com tecnologia MIMO 4x4:3SS, com CleanAir, antena externa, universal, codigo AIR-AP3702E-UXK9ESPECIFICAÇÕES DO PN : AIR-AP3702E-UXK9 / ESPECIFICAÇÕES GERAIS / • Memoria flash de 32 MB / • Memória DRam de 128MB / • Leds de erro, manutenção, reinicialização e operação / • Padrões de rede: IEEE 802.11a, 802.11b, e 802.11g / TAXA DE DADOS SUPORTADO: / • 802.11a: 6, 9, 12, 18, 24, 36, 48, and 54 Mbps / • 802.11g: 1, 2, 5.5, 6, 9, 11, 12, 18, 24, 36, 48, and 54 Mbps / ENERGIA: / • ENTRADA: • 100-240 VAC / • Frequência: 50-60Hz / DIMENSÕES: / • 8.7 x 8.7 x 1.84 in. (22.1 x 22.1 x 4.7 cm) / AMBIENTE: / • Temperatura operacional: • 32 até 104°F (0 até 40°C) / • Humidade relative: 10 até 90% sem condensação / • Temperatura não operacional: • -40 até 158F (-40 até 70C) / CRIPTOGRAFIA DE DADOS: / • AES-CCMP (WPA2) / • TKIP (WPA) / • Cisco TKIP / • WPA TKIP / • IEEE 802.11 WEP / SEGURANÇA: / • UL 60950-1 / • CAN/CSA-C22.2 No. 60950-1 / • UL 2043 / • IEC 60950-1 / • EN 60950-1 / • Radio approvals: / • FCC Part 15.247, 15.407 / • RSS-210 (Canada) / • EN 300.328, EN 301.893 / • ARIB-STD 33 (Japan) / • ARIB-STD 66 (Japan) / • ARIB-STD T71 (Japan) / • AS/NZS 4268.2003 / • EMI and susceptibility (Classe B) / • FCC Part 15.107 and 15.109 / • ICES-003 (Canada) / • VCCI (Japan) / • EN 301.489-1 and -17	HON HAI PRECISION INDUSTRY CO LTD	CISCO	AIR-AP3702E-UXK9		38/19
8517.62.77	Aparelho emissor com receptor incorporado, digital, com frequencia inferior a 15GHz (Ponto de Acesso), 802.11ac, com tecnologia Clean Air, 4x4 MIMO 3 SS, codigo AIR-AP3702I-UXK9ESPECIFICAÇÕES DO PN : AIR-AP3702I-UXK9 / ESPECIFICAÇÕES GERAIS: / • Antena integrada: 2.4 GHz , Ganho de 4 dBi, interna Omni, largura de feixe horizontal de 360 °, 5 GHz, ganho de 3 dBi, interna Omni, largura de feixe horizontal de 360 ° / • Interfaces: 10/100/1000BASE-T com detecção automática (RJ -45), Gerenciamento da porta console (RJ -45) / • Memória DRAM: 128 MB / • Memória Flash: 32 MB. / ENERGIA: / • AP3500 : 44 a 57 VDC / • Alimentação e Power Injector : 100 a 240 VAC , 50 a 60 Hz. / AMBIENTE: / • Temperatura não operacional ( armazenamento): (-30 a 85 ° C) / • Temperatura de operação : (0 a 40 ° C) / • Umidade de operação : 10 a 90 % por cento (sem condensação). / SEGURANÇA: / • UL 60950-1 / • CAN/CSA-C22.2 No. 60950-1 / • UL 2043 / • IEC 60950-1 / • EN 60950-1. / • FCC Parte 15.247, 15.407 / • RSS-210 (Canada) / • EN 300.328, EN 301.893 (Europa) / • ARIB-STD 33 (Japão) / • ARIB-STD 66 (Japão) / • ARIB-STD T71 (Japão).	HON HAI PRECISION INDUSTRY CO LTD	CISCO	AIR-AP3702I-UXK9		41/19
8517.62.77	Aparelho emissor com receptor incorporado, digital, com frequencia dual-band, funcionam em 2,4 ou 5 GHz (Ponto de Acesso), 802.11ac, Wave 2, com tecnologia CleanAir, MIMO 4x4:3, modular, antena externa, mGig dominio regulatorio BESPECIFICAÇÕES DO PN : AIR-AP3802E-B-K9 / ESPECIFICAÇÕES GERAIS / • Leds de erro, manutenção, reinicialização e operação / TAXA DE DADOS SUPORTADO: / • 802.11a: 6, 9, 12, 18, 24, 36, 48, and 54 Mbps / • 802.11g: 1, 2, 5.5, 6, 9, 11, 12, 18, 24, 36, 48, and 54 Mbps / ENERGIA: / • ENTRADA: • 100-240 VAC / • Frequência: 50-60Hz / AMBIENTE: / • Temperatura operacional: • 32 até 104°F (0 até 40°C) / • Humidade relative: 10 até 90% sem condensação / • Temperatura não operacional: • -40 até 158F (-40 até 70C) / CRIPTOGRAFIA DE DADOS: / • AES-CCMP (WPA2) / • TKIP (WPA) / • Cisco TKIP / • WPA TKIP / • IEEE 802.11 WEP / SEGURANÇA: / • UL 60950-1 / • CAN/CSA-C22.2 No. 60950-1 / • UL 2043 / • IEC 60950-1 / • EN 60950-1 / • Radio approvals: / • FCC Part 15.247, 15.407 / • RSS-210 (Canada) / • EN 300.328, EN 301.893 / • ARIB-STD 33 (Japan) / • ARIB-STD 66 (Japan) / • ARIB-STD T71 (Japan) / • AS/NZS 4268.2003 / • EMI and susceptibility (Classe B) / • FCC Part 15.107 and 15.109 / • ICES-003 (Canada) / • VCCI (Japan) / • EN 301.489-1 and -17	Foxconn Cz s.r.o.	CISCO	AIR-AP3802E-B-K9		29/21
8517.62.77	Aparelho emissor com receptor incorporado, digital, com frequencia dual-band, funcionam em 2,4 ou 5 GHz (Ponto de Acesso), 802.11ac, Wave 2, com tecnologia CleanAir, MIMO 4x4:3, modular, antena externa, dominio regulatorio EESPECIFICAÇÕES DO PN : AIR-AP3802E-E-K9 / ESPECIFICAÇÕES GERAIS / • Leds de erro, manutenção, reinicialização e operação / TAXA DE DADOS SUPORTADO: / • 802.11a: 6, 9, 12, 18, 24, 36, 48, and 54 Mbps / • 802.11g: 1, 2, 5.5, 6, 9, 11, 12, 18, 24, 36, 48, and 54 Mbps / ENERGIA: / • ENTRADA: • 100-240 VAC / • Frequência: 50-60Hz / AMBIENTE: / • Temperatura operacional: • 32 até 104°F (0 até 40°C) / • Humidade relative: 10 até 90% sem condensação / • Temperatura não operacional: • -40 até 158F (-40 até 70C) / CRIPTOGRAFIA DE DADOS: / • AES-CCMP (WPA2) / • TKIP (WPA) / • Cisco TKIP / • WPA TKIP / • IEEE 802.11 WEP / SEGURANÇA: / • UL 60950-1 / • CAN/CSA-C22.2 No. 60950-1 / • UL 2043 / • IEC 60950-1 / • EN 60950-1 / • Radio approvals: / • FCC Part 15.247, 15.407 / • RSS-210 (Canada) / • EN 300.328, EN 301.893 / • ARIB-STD 33 (Japan) / • ARIB-STD 66 (Japan) / • ARIB-STD T71 (Japan) / • AS/NZS 4268.2003 / • EMI and susceptibility (Classe B) / • FCC Part 15.107 and 15.109 / • ICES-003 (Canada) / • VCCI (Japan) / • EN 301.489-1 and -17	JABIL CIRCUIT DE MEXICO SA DE CV	CISCO	AIR-AP3802E-E-K9		05/20
8517.62.77	Aparelho emissor com receptor incorporado, digital, com frequencia inferior a 15GHz (Ponto de Acesso), 802.11ac W2, com tecnologia CleanAir, MIMO 4x4:3, modular, antena externa, dominio regulatorio Z, codigo AIR-AP3802E-Z-K9ESPECIFICAÇÕES DO PN : AIR-AP3802E-Z-K9 / ESPECIFICAÇÕES GERAIS / • Leds de erro, manutenção, reinicialização e operação / • Padrões de rede: IEEE 802.11a, 802.11b, e 802.11g / TAXA DE DADOS SUPORTADO: / • 802.11a: 6, 9, 12, 18, 24, 36, 48, and 54 Mbps / • 802.11g: 1, 2, 5.5, 6, 9, 11, 12, 18, 24, 36, 48, and 54 Mbps / ENERGIA: / • ENTRADA: • 100-240 VAC / • Frequência: 50-60Hz / AMBIENTE: / • Temperatura operacional: • 32 até 104°F (0 até 40°C) / • Humidade relative: 10 até 90% sem condensação / • Temperatura não operacional: • -40 até 158F (-40 até 70C) / CRIPTOGRAFIA DE DADOS: / • AES-CCMP (WPA2) / • TKIP (WPA) / • Cisco TKIP / • WPA TKIP / • IEEE 802.11 WEP / SEGURANÇA: / • UL 60950-1 / • CAN/CSA-C22.2 No. 60950-1 / • UL 2043 / • IEC 60950-1 / • EN 60950-1 / • Radio approvals: / • FCC Part 15.247, 15.407 / • RSS-210 (Canada) / • EN 300.328, EN 301.893 / • ARIB-STD 33 (Japan) / • ARIB-STD 66 (Japan) / • ARIB-STD T71 (Japan) / • AS/NZS 4268.2003 / • EMI and susceptibility (Classe B) / • FCC Part 15.107 and 15.109 / • ICES-003 (Canada) / • VCCI (Japan) / • EN 301.489-1 and -17	Scientific Atlanta, Inc. SA Distributio	CISCO	AIR-AP3802E-Z-K9		27/19
8517.62.77	Aparelho emissor com receptor incorporado, digital, com frequencia Dual band, frequência 2.4 GHz e 5 GHz (Ponto de Acesso), 802.11ac W2, com tecnologia CA, MIMO 4x4: 3, Modular, com antena integrada, mGig, dominio regulatorio AESPECIFICAÇÕES DO PN : AIR-AP3802I-A-K9 / ESPECIFICAÇÕES GERAIS / • Leds de erro, manutenção, reinicialização e operação / TAXA DE DADOS SUPORTADO: / • 802.11a: 6, 9, 12, 18, 24, 36, 48, and 54 Mbps / • 802.11g: 1, 2, 5.5, 6, 9, 11, 12, 18, 24, 36, 48, and 54 Mbps / ENERGIA: / • ENTRADA: • 100-240 VAC / • Frequência: 50-60Hz / AMBIENTE: / • Temperatura operacional: • 32 até 104°F (0 até 40°C) / • Humidade relative: 10 até 90% sem condensação / • Temperatura não operacional: • -40 até 158F (-40 até 70C) / CRIPTOGRAFIA DE DADOS: / • AES-CCMP (WPA2) / • TKIP (WPA) / • Cisco TKIP / • WPA TKIP / • IEEE 802.11 WEP / SEGURANÇA: / • UL 60950-1 / • CAN/CSA-C22.2 No. 60950-1 / • UL 2043 / • IEC 60950-1 / • EN 60950-1 / • Radio approvals: / • FCC Part 15.247, 15.407 / • RSS-210 (Canada) / • EN 300.328, EN 301.893 / • ARIB-STD 33 (Japan) / • ARIB-STD 66 (Japan) / • ARIB-STD T71 (Japan) / • AS/NZS 4268.2003 / • EMI and susceptibility (Classe B) / • FCC Part 15.107 and 15.109 / • ICES-003 (Canada) / • VCCI (Japan) / • EN 301.489-1 and -17	JABIL CIRCUIT DE MEXICO SA DE CV	CISCO	AIR-AP3802I-A-K9		05/20
8517.62.77	Aparelho emissor com receptor incorporado, digital (Ponto de Acesso), de frequência inferior a 15 GHz, serie 3802I, 802.11ac W2 AP w/CA; 4x4:3; Mod; Int Ant; mGig B Domain, codigo AIR-AP3802I-B-K9ESPECIFICAÇÕES DO PN : AIR-AP3802I-B-K9 / ESPECIFICAÇÕES GERAIS / • Leds de erro, manutenção, reinicialização e operação / • Padrões de rede: IEEE 802.11a, 802.11b, e 802.11g / TAXA DE DADOS SUPORTADO: / • 802.11a: 6, 9, 12, 18, 24, 36, 48, and 54 Mbps / • 802.11g: 1, 2, 5.5, 6, 9, 11, 12, 18, 24, 36, 48, and 54 Mbps / ENERGIA: / • ENTRADA: • 100-240 VAC / • Frequência: 50-60Hz / AMBIENTE: / • Temperatura operacional: • 32 até 104°F (0 até 40°C) / • Humidade relative: 10 até 90% sem condensação / • Temperatura não operacional: • -40 até 158F (-40 até 70C) / CRIPTOGRAFIA DE DADOS: / • AES-CCMP (WPA2) / • TKIP (WPA) / • Cisco TKIP / • WPA TKIP / • IEEE 802.11 WEP / SEGURANÇA: / • UL 60950-1 / • CAN/CSA-C22.2 No. 60950-1 / • UL 2043 / • IEC 60950-1 / • EN 60950-1 / • Radio approvals: / • FCC Part 15.247, 15.407 / • RSS-210 (Canada) / • EN 300.328, EN 301.893 / • ARIB-STD 33 (Japan) / • ARIB-STD 66 (Japan) / • ARIB-STD T71 (Japan) / • AS/NZS 4268.2003 / • EMI and susceptibility (Classe B) / • FCC Part 15.107 and 15.109 / • ICES-003 (Canada) / • VCCI (Japan) / • EN 301.489-1 and -17	Scientific Atlanta, Inc. SA Distributio	CISCO	AIR-AP3802I-B-K9		27/19
8517.62.77	Aparelho emissor com receptor incorporado, digital, com frequencia dual-band (2,4 e/ou 5GHz) (Ponto de Acesso), 802.11ac Wave 2, com tecnologia CA CleanAir, MIMO 4x4: 3SS, antena integrada, mGig, dominio regulatorio EESPECIFICAÇÕES DO PN : AIR-AP3802I-E-K9 / ESPECIFICAÇÕES GERAIS / • Leds de erro, manutenção, reinicialização e operação / TAXA DE DADOS SUPORTADO: / • 802.11a: 6, 9, 12, 18, 24, 36, 48, and 54 Mbps / • 802.11g: 1, 2, 5.5, 6, 9, 11, 12, 18, 24, 36, 48, and 54 Mbps / ENERGIA: / • ENTRADA: • 100-240 VAC / • Frequência: 50-60Hz / AMBIENTE: / • Temperatura operacional: • 32 até 104°F (0 até 40°C) / • Humidade relative: 10 até 90% sem condensação / • Temperatura não operacional: • -40 até 158F (-40 até 70C) / CRIPTOGRAFIA DE DADOS: / • AES-CCMP (WPA2) / • TKIP (WPA) / • Cisco TKIP / • WPA TKIP / • IEEE 802.11 WEP / SEGURANÇA: / • UL 60950-1 / • CAN/CSA-C22.2 No. 60950-1 / • UL 2043 / • IEC 60950-1 / • EN 60950-1 / • Radio approvals: / • FCC Part 15.247, 15.407 / • RSS-210 (Canada) / • EN 300.328, EN 301.893 / • ARIB-STD 33 (Japan) / • ARIB-STD 66 (Japan) / • ARIB-STD T71 (Japan) / • AS/NZS 4268.2003 / • EMI and susceptibility (Classe B) / • FCC Part 15.107 and 15.109 / • ICES-003 (Canada) / • VCCI (Japan) / • EN 301.489-1 and -17	Foxconn Cz s.r.o.	CISCO	AIR-AP3802I-E-K9		27/20
8517.62.77	Aparelho emissor com receptor incorporado, digital, com frequencia inferior dual band de 2.4GHz e 5GHz (Ponto de Acesso), 802.11ac W2, com tecnologia CleanAir, MIMO 4x4:3, antena integrada, dominio regulatorio Z, codigo AIR-AP3802I-Z-K9ESPECIFICAÇÕES DO PN : AIR-AP3802I-Z-K9 / ESPECIFICAÇÕES GERAIS / • Leds de erro, manutenção, reinicialização e operação / • Padrões de rede: IEEE 802.11a, 802.11b, e 802.11g / TAXA DE DADOS SUPORTADO: / • 802.11a: 6, 9, 12, 18, 24, 36, 48, and 54 Mbps / • 802.11g: 1, 2, 5.5, 6, 9, 11, 12, 18, 24, 36, 48, and 54 Mbps / ENERGIA: / • ENTRADA: • 100-240 VAC / • Frequência: 50-60Hz / AMBIENTE: / • Temperatura operacional: • 32 até 104°F (0 até 40°C) / • Humidade relative: 10 até 90% sem condensação / • Temperatura não operacional: • -40 até 158F (-40 até 70C) / CRIPTOGRAFIA DE DADOS: / • AES-CCMP (WPA2) / • TKIP (WPA) / • Cisco TKIP / • WPA TKIP / • IEEE 802.11 WEP / SEGURANÇA: / • UL 60950-1 / • CAN/CSA-C22.2 No. 60950-1 / • UL 2043 / • IEC 60950-1 / • EN 60950-1 / • Radio approvals: / • FCC Part 15.247, 15.407 / • RSS-210 (Canada) / • EN 300.328, EN 301.893 / • ARIB-STD 33 (Japan) / • ARIB-STD 66 (Japan) / • ARIB-STD T71 (Japan) / • AS/NZS 4268.2003 / • EMI and susceptibility (Classe B) / • FCC Part 15.107 and 15.109 / • ICES-003 (Canada) / • VCCI (Japan) / • EN 301.489-1 and -17	Scientific Atlanta, Inc. SA Distributio	CISCO	AIR-AP3802I-Z-K9		27/19
8517.62.77	Aparelho emissor com receptor incorporado, digital, com frequencia inferior a 15GHz (Ponto de Acesso), 802.11ac W2, com tecnologia CleanAir, MIMO 4x4:3, modular, 2 x GbE, dominio regulatorio Z, codigo AIR-AP3802P-Z-K9ESPECIFICAÇÕES DO PN : AIR-AP3802P-Z-K9 / ESPECIFICAÇÕES GERAIS / • Leds de erro, manutenção, reinicialização e operação / • Padrões de rede: IEEE 802.11a, 802.11b, e 802.11g / TAXA DE DADOS SUPORTADO: / • 802.11a: 6, 9, 12, 18, 24, 36, 48, and 54 Mbps / • 802.11g: 1, 2, 5.5, 6, 9, 11, 12, 18, 24, 36, 48, and 54 Mbps / ENERGIA: / • ENTRADA: • 100-240 VAC / • Frequência: 50-60Hz / AMBIENTE: / • Temperatura operacional: • 32 até 104°F (0 até 40°C) / • Humidade relative: 10 até 90% sem condensação / • Temperatura não operacional: • -40 até 158F (-40 até 70C) / CRIPTOGRAFIA DE DADOS: / • AES-CCMP (WPA2) / • TKIP (WPA) / • Cisco TKIP / • WPA TKIP / • IEEE 802.11 WEP / SEGURANÇA: / • UL 60950-1 / • CAN/CSA-C22.2 No. 60950-1 / • UL 2043 / • IEC 60950-1 / • EN 60950-1 / • Radio approvals: / • FCC Part 15.247, 15.407 / • RSS-210 (Canada) / • EN 300.328, EN 301.893 / • ARIB-STD 33 (Japan) / • ARIB-STD 66 (Japan) / • ARIB-STD T71 (Japan) / • AS/NZS 4268.2003 / • EMI and susceptibility (Classe B) / • FCC Part 15.107 and 15.109 / • ICES-003 (Canada) / • VCCI (Japan) / • EN 301.489-1 and -17	Scientific Atlanta, Inc. SA Distributio	CISCO	AIR-AP3802P-Z-K9		27/19
8517.62.77	Aparelho emissor com receptor incorporado, digital, com frequencia Dual-band suporta 2.4GHz e 5GHz (Ponto de Acesso), .11ac W2 Analitico, com tecnologia CA CleanAir, MIMO 4x4:3SS, mGig, dominio regulatorio AESPECIFICAÇÕES DO PN : AIR-AP4800-Z-K9 / ESPECIFICAÇÕES GERAIS / • 802.11ac Wave 2 radio / • MU-MIMO / • 2,4 e/ou 5 GHz / • Memória flash de 256 MB / • Memória DRAM de 1024 MB / • Leds de erro, manutenção, reinicialização e operação / • Padrões de rede: IEEE 802.11a, 802.11b, e 802.11g / TAXA DE DADOS SUPORTADO: / • 802.11a: 6, 9, 12, 18, 24, 36, 48, and 54 Mbps / • 802.11b/g: 1, 2, 5.5, 6, 9, 11, 12, 18, 24, 36, 48, and 54 Mbps / DIMENSÕES / • 22x25x7.35cm / ENERGIA: / • Entrada: 100-240 VAC / • Frequência: 50-60Hz / • Consumo: até 31 W / AMBIENTE: / • Temperatura operacional: 0° até 40°C / • Umidade relativa: 10 até 90% sem condensação / • Temperatura não operacional: -30° até 70°C / CRIPTOGRAFIA DE DADOS: / • AES-CCMP (WPA2) / • TKIP (WPA) / • Cisco TKIP / • WPA TKIP / • IEEE 802.11 WEP / SEGURANÇA: / • UL 60950-1 / • CAN/CSA-C22.2 No. 60950-1 / • UL 2043 / • IEC 60950-1 / • EN 60950-1 / • Radio approvals: / • FCC Part 15.247, 15.407 / • RSS-210 (Canada) / • EN 300.328, EN 301.893 / • ARIB-STD 33 (Japan) / • ARIB-STD 66 (Japan) / • ARIB-STD T71 (Japan) / • AS/NZS 4268.2003 / • EMI and susceptibility (Classe B) / • FCC Part 15.107 and 15.109 / • ICES-003 (Canada) / • VCCI (Japan) / • EN 301.489-1 and -17	Foxconn Cz s.r.o.	CISCO	AIR-AP4800-Z-K9		40/20
8517.62.77	Aparelho emissor com receptor incorporado, digital (Ponto de Acesso), com frequencia de antenas dual band e single-band, 2.4 e 5GHz, 802.11n de perfil baixo exterior, antena externa, dominio regulatorio Z, codigo AIR-CAP1532E-Z-K9 ESPECIFICAÇÕES DO PN : AIR-CAP1532E-Z-K9 / ESPECIFICAÇÕES GERAIS / • Sistema dual-radio com portas para antenas externas / • 3 portas externas para antenna 2.4GHz / • 3 portas externas para antenna 5.0GHz / • IEEE 802.11b/g/n padrão (2.4 GHz) e 802.11a/n (5-GHz) / AMBIENTE: / • Temperatura operacional: -40 a 55°C (-40 a 131°F) / • Temperatura de armazenamento: -50 a 85°C (-58 a 185°F) / • Resistência a vento: / • Até 165-MPH rajada de vento / ENERGIA: / • PoE com injeção de energia / • Entrada: 12 VDC / • Corrente: 90-480 VAC, / • Frequência: 50-60 Hz / SEGURANÇA: / • UL 60950 / • CAN/CSA-C22.2 No. 60950 / • IEC 60950 / • EN 60950	Foxconn Cz s.r.o.	CISCO	AIR-CAP1532E-Z-K9		49/19
8517.62.77	Aparelho emissor com receptor incorporado, digital, com frequencia inferior a 15GHz (Ponto de Acesso), 802.11n, modelo AIR-CAP1532I-Z-K9ESPECIFICAÇÕES DO PN : AIR-CAP1532I-Z-K9 / ESPECIFICAÇÕES GERAIS / • Sistema dual-radio com portas para antenas externas / • 3 portas externas para antenna 2.4GHz / • 3 portas externas para antenna 5.0GHz / • IEEE 802.11b/g/n padrão (2.4 GHz) e 802.11a/n (5-GHz) / AMBIENTE: / • Temperatura operacional: -40 a 55°C (-40 a 131°F) / • Temperatura de armazenamento: -50 a 85°C (-58 a 185°F) / • Resistência a vento: / • Até 165-MPH rajada de vento / ENERGIA: / • PoE com injeção de energia / • Entrada: 12 VDC / • Corrente: 90-480 VAC, / • Frequência: 50-60 Hz / SEGURANÇA: / • UL 60950 / • CAN/CSA-C22.2 No. 60950 / • IEC 60950 / • EN 60950	Foxconn Cz s.r.o.	CISCO	AIR-CAP1532I-Z-K9		49/19
8517.62.77	Aparelho emissor com receptor incorporado, digital, com frequencia inferior a 15GHz (Ponto de Acesso), 802.11n Outdoor Mesh, com cabo de modem, dominio regulatorio A codigo AIR-CAP1552C-A-K9ESPECIFICAÇÕES DO PN : AIR-CAP1552C-A-K9 / ESPECIFICAÇÕES GERAIS / • O Ponto de acesso externo Cisco 1552 contém as seguintes especificações: / • Sistema dual-radio com portas para antenas externas / • 3 portas externas para antenna 2.4GHz / • 3 portas externas para antenna 5.0GHz / • IEEE 802.11b/g/n padrão (2.4 GHz) e 802.11a/n (5-GHz) / DIMENSÕES ( W x L x H ): / • 12.3 x 8.6 x 6.1 in. (31.2 x 22.9 x 16.3 cm) / AMBIENTE: / • Temperatura operacional: -40 a 55°C (-40 a 131°F) / • Temperatura de armazenamento: -50 a 85°C (-58 a 185°F) / • Resistência a vento: / • Até 165-MPH rajada de vento / ENERGIA: / • PoE com injeção de energia / • Entrada: 12 VDC / • Corrente: 90-480 VAC, / • Frequência: 50-60 Hz / SEGURANÇA: / • UL 60950 / • CAN/CSA-C22.2 No. 60950 / • IEC 60950 / • EN 60950	JABIL CIRCUIT DE MEXICO SA DE CV	CISCO	AIR-CAP1552C-A-K9		05/20
8517.62.77	Aparelho emissor com receptor incorporado, digital, com frequencia inferior a 15GHz (Ponto de Acesso), 802.11n Outdoor Mesh, cabo modem, dominio regulatorio N, codigo AIR-CAP1552C-N-K9ESPECIFICAÇÕES DO PN: AIR-CAP1552C-N-K9 / ESPECIFICAÇÕES GERAIS: / • Sistema dual-radio com portas para antenas externas / • 3 portas externas para antenna 2.4GHz / • 3 portas externas para antenna 5.0GHz / • IEEE 802.11b/g/n padrão (2.4 GHz) e 802.11a/n (5-GHz) / DIMENSÕES ( W x L x H ): / • 12.3 x 8.6 x 6.1 in. (31.2 x 22.9 x 16.3 cm) / AMBIENTE: / • Temperatura operacional: -40 a 55°C (-40 a 131°F) / • Temperatura de armazenamento: -50 a 85°C (-58 a 185°F) / • Resistência a vento: / • Até 165-MPH rajada de vento / ENERGIA: / • PoE com injeção de energia / • Entrada: 12 VDC / • Corrente: 90-480 VAC, / • Frequência: 50-60 Hz / SEGURANÇA: / • X.509 digital certificados / • MAC address / • (AES), (TKIP) / • Acesso Wireless / • 802.11i, (WPA2), WPA / SEGURANÇA: / • UL 60950, 2nd Edição / • CAN/CSA-C22.2 No. 60950, 2nd Edição / • IEC 60950, 2nd Edição / • EN 60950, 2nd Edição	HON HAI PRECISION INDUSTRY CO LTD	CISCO	AIR-CAP1552C-N-K9		28/19
8517.62.77	Aparelho emissor com receptor incorporado, digital, com frequencia inferior a 15GHz (Ponto de Acesso), 802.11n Outdoor Mesh, antena externa, dominio regulatorio A, codigo AIR-CAP1552E-A-K9ESPECIFICAÇÕES DO PN : AIR-CAP1552E-A-K9 / ESPECIFICAÇÕES GERAIS / • O Ponto de acesso externo Cisco 1552E contém as seguintes especificações: / • Sistema dual-radio com portas para antenas externas / • 3 portas externas para antenna 2.4GHz / • 3 portas externas para antenna 5.0GHz / • IEEE 802.11b/g/n padrão (2.4 GHz) e 802.11a/n (5-GHz) / DIMENSÕES ( W x L x H ): / • 12.3 x 8.6 x 6.1 in. (31.2 x 22.9 x 16.3 cm) / AMBIENTE: / • Temperatura operacional: -40 a 55°C (-40 a 131°F) / • Temperatura de armazenamento: -50 a 85°C (-58 a 185°F) / • Resistência a vento: / • Até 165-MPH rajada de vento / ENERGIA: / • PoE com injeção de energia / • Entrada: 12 VDC / • Corrente: 90-480 VAC, / • Frequência: 50-60 Hz / SEGURANÇA: / • UL 60950 / • CAN/CSA-C22.2 No. 60950 / • IEC 60950 / • EN 60950	HON HAI PRECISION INDUSTRY CO LTD	CISCO	AIR-CAP1552E-A-K9		15/19
8517.62.77	Aparelho emissor com receptor incorporado, digital, com frequencia inferior a 15GHz (Ponto de Acesso), 802.11N Outdoor Mesh, com tecnologia CleanAir, antena externa, dominio regulatorio N, codigo AIR-CAP1552E-N-K9ESPECIFICAÇÕES DO PN: AIR-CAP1552E-N-K9 / ESPECIFICAÇÕES GERAIS / • O Ponto de acesso externo Cisco 1552E contém as seguintes especificações: / • Sistema dual-radio com portas para antenas externas / • 3 portas externas para antenna 2.4GHz / • 3 portas externas para antenna 5.0GHz / • IEEE 802.11b/g/n padrão (2.4 GHz) e 802.11a/n (5-GHz) / DIMENSÕES ( W x L x H ): / • 12.3 x 8.6 x 6.1 in. (31.2 x 22.9 x 16.3 cm) / AMBIENTE: / • Temperatura operacional: -40 a 55°C (-40 a 131°F) / • Temperatura de armazenamento: -50 a 85°C (-58 a 185°F) / • Resistência a vento: / • Até 165-MPH rajada de vento / ENERGIA: / • PoE com injeção de energia / • Entrada: 12 VDC / • Corrente: 90-480 VAC, / • Frequência: 50-60 Hz / SEGURANÇA: / • UL 60950 / • CAN/CSA-C22.2 No. 60950 / • IEC 60950 / • EN 60950	Foxconn Cz s.r.o.	CISCO	AIR-CAP1552E-N-K9		14/19
8517.62.77	Aparelho emissor com receptor incorporado, digital, com frequencia dual-band, funcionam em 2,4 ou 5 GHz (Ponto de Acesso), 802.11n Outdoor, com antena externa, dominio regulatorio N, GPSESPECIFICAÇÕES DO PN: AIR-CAP1552E-N-K9G / ESPECIFICAÇÕES GERAIS / • O Ponto de acesso externo Cisco 1552E contém as seguintes especificações: / • Sistema dual-radio com portas para antenas externas / • 3 portas externas para antenna 2.4GHz / • 3 portas externas para antenna 5.0GHz / • IEEE 802.11b/g/n padrão (2.4 GHz) e 802.11a/n (5-GHz) / DIMENSÕES ( W x L x H ): / • 12.3 x 8.6 x 6.1 in. (31.2 x 22.9 x 16.3 cm) / AMBIENTE: / • Temperatura operacional: -40 a 55°C (-40 a 131°F) / • Temperatura de armazenamento: -50 a 85°C (-58 a 185°F) / • Resistência a vento: / • Até 165-MPH rajada de vento / ENERGIA: / • PoE com injeção de energia / • Entrada: 12 VDC / • Corrente: 90-480 VAC, / • Frequência: 50-60 Hz / SEGURANÇA: / • UL 60950 / • CAN/CSA-C22.2 No. 60950 / • IEC 60950 / • EN 60950	Foxconn Cz s.r.o.	CISCO	AIR-CAP1552E-N-K9G		32/19
8517.62.77	Aparelho emissor com receptor incorporado, digital, com frequencia inferior a 15GHz (Ponto de Acesso), 802.11n Outdoor Mesh, com antena externa, dominio regulatorio T, codigo AIR-CAP1552E-T-K9ESPECIFICAÇÕES DO PN : AIR-CAP1552E-T-K9 / ESPECIFICAÇÕES GERAIS / • O Ponto de acesso externo Cisco 1552E contém as seguintes especificações: / • Sistema dual-radio com portas para antenas externas / • 3 portas externas para antenna 2.4GHz / • 3 portas externas para antenna 5.0GHz / • IEEE 802.11b/g/n padrão (2.4 GHz) e 802.11a/n (5-GHz) / DIMENSÕES ( W x L x H ): / • 12.3 x 8.6 x 6.1 in. (31.2 x 22.9 x 16.3 cm) / AMBIENTE: / • Temperatura operacional: -40 a 55°C (-40 a 131°F) / • Temperatura de armazenamento: -50 a 85°C (-58 a 185°F) / • Resistência a vento: / • Até 165-MPH rajada de vento / ENERGIA: / • PoE com injeção de energia / • Entrada: 12 VDC / • Corrente: 90-480 VAC, / • Frequência: 50-60 Hz / SEGURANÇA: / • UL 60950 / • CAN/CSA-C22.2 No. 60950 / • IEC 60950 / • EN 60950	Foxconn Cz s.r.o.	CISCO	AIR-CAP1552E-T-K9		38/19
8517.62.77	Aparelho emissor com receptor incorporado, digital, com frequencia inferior a 15GHz (Ponto de Acesso), 802.11n Outdoor, com antena externa, Uniband, dominio regulatorio N, codigo AIR-CAP1552EU-N-K9ESPECIFICAÇÕES DO PN : AIR-CAP1552EU-N-K9 / ESPECIFICAÇÕES GERAIS / • O Ponto de acesso externo Cisco 1552 contém as seguintes especificações: / • Sistema dual-radio com portas para antenas externas / • 3 portas externas para antenna 2.4GHz / • 3 portas externas para antenna 5.0GHz / • IEEE 802.11b/g/n padrão (2.4 GHz) e 802.11a/n (5-GHz) / DIMENSÕES ( W x L x H ): / • 12.3 x 8.6 x 6.1 in. (31.2 x 22.9 x 16.3 cm) / AMBIENTE: / • Temperatura operacional: -40 a 55°C (-40 a 131°F) / • Temperatura de armazenamento: -50 a 85°C (-58 a 185°F) / • Resistência a vento: / • Até 165-MPH rajada de vento / ENERGIA: / • PoE com injeção de energia / • Entrada: 12 VDC / • Corrente: 90-480 VAC, / • Frequência: 50-60 Hz / SEGURANÇA: / • UL 60950 / • CAN/CSA-C22.2 No. 60950 / • IEC 60950 / • EN 60950	HON HAI PRECISION INDUSTRY CO LTD	CISCO	AIR-CAP1552EU-N-K9		28/19
8517.62.77	Aparelho emissor com receptor incorporado, digital, com frequencia dual-band, funcionam em 2,4 ou 5 GHz (Ponto de Acesso), 802.11n, antena externa Uniband, dominio regulatorio N, GPSESPECIFICAÇÕES DO PN : AIR-CAP1552EU-NK9G / ESPECIFICAÇÕES GERAIS / • O Ponto de acesso externo Cisco 1552 contém as seguintes especificações: / • Sistema dual-radio com portas para antenas externas / • 3 portas externas para antenna 2.4GHz / • 3 portas externas para antenna 5.0GHz / • IEEE 802.11b/g/n padrão (2.4 GHz) e 802.11a/n (5-GHz) / AMBIENTE: / • Temperatura operacional: -40 a 55°C (-40 a 131°F) / • Temperatura de armazenamento: -50 a 85°C (-58 a 185°F) / • Resistência a vento: / • Até 165-MPH rajada de vento / ENERGIA: / • PoE com injeção de energia / • Entrada: 12 VDC / • Corrente: 90-480 VAC, / • Frequência: 50-60 Hz / SEGURANÇA: / • UL 60950 / • CAN/CSA-C22.2 No. 60950 / • IEC 60950 / • EN 60950	Foxconn Cz s.r.o.	CISCO	AIR-CAP1552EU-NK9G		32/19
8517.62.77	Aparelho emissor com receptor incorporado, digital, com frequencia inferior a 15GHz (Ponto de Acesso), 802.11n Outdoor Mesh, com antena integrada, dominio regulatorio N, IEEE 802.11b/g/n padrao (2.4GHz) e 802.11a/n (5 GHz)ESPECIFICAÇÕES DO PN : AIR-CAP1552I-N-K9 / ESPECIFICAÇÕES GERAIS: / • Sistema dual-radio com portas para antenas externas / • 3 portas externas para antenna 2.4GHz / • 3 portas externas para antenna 5.0GHz / • IEEE 802.11b/g/n padrão (2.4 GHz) e 802.11a/n (5-GHz) / DIMENSÕES ( W x L x H ): / • 12.3 x 8.6 x 6.1 in. (31.2 x 22.9 x 16.3 cm) / AMBIENTE: / • Temperatura operacional: -40 a 55°C (-40 a 131°F) / • Temperatura de armazenamento: -50 a 85°C (-58 a 185°F) / • Resistência a vento: / • Até 165-MPH rajada de vento / ENERGIA: / • PoE com injeção de energia / • Entrada: 12 VDC / • Corrente: 90-480 VAC, / • Frequência: 50-60 Hz / SEGURANÇA: / • X.509 digital certificados / • MAC address / • (AES), (TKIP) / • Acesso Wireless / • 802.11i, (WPA2), WPA / SEGURANÇA: / • UL 60950, 2nd Edição / • CAN/CSA-C22.2 No. 60950, 2nd Edição / • IEC 60950, 2nd Edição / • EN 60950, 2nd Edição	HON HAI PRECISION INDUSTRY CO LTD	CISCO	AIR-CAP1552I-N-K9		14/19
8517.62.77	Aparelho emissor com receptor incorporado, digital, com frequencia inferior a 15GHz (Ponto de Acesso), 802.11n Outdoor, ISA100, WiHART, energia AC, dominio regulatorio AESPECIFICAÇÕES DO PN : AIR-CAP1552SA-A-K9 / ESPECIFICAÇÕES GERAIS / • Rádio integrado ISA100 sem fio e compatível com WirelessHART para redes de sensores sem fio / • Tecnologia Cisco CleanAir® / • Sistema dual-radio com portas para antenas externas / • IEEE 802.11b/g/n padrão (2.4 GHz) e 802.11a/n (5-GHz) / • Taxas de dados suportadas / o 802.11a: 6, 9, 12, 18, 24, 36, 48, and 54 Mbps / o 802.11g: 1, 2, 5.5, 6, 9, 11, 12, 18, 24, 36, 48, and 54 Mbps / DIMENSÕES ( W x L x H ): / • 30.48 x 19.81 x 16.26 cm / AMBIENTE: / • Temperatura operacional: -40 a 55°C / • Temperatura de armazenamento: -50 a 85°C / • Resistência a vento: / o Até 100-MPH vento sustentado / o até 165-MPH rajada de vento / ENERGIA: / • Tensão nominal de entrada 100 – 240 V / • Frequência: 50-60 Hz / • Potência 47W	HON HAI PRECISION INDUSTRY CO LTD	CISCO	AIR-CAP1552SA-A-K9		49/20
8517.62.77	Aparelho emissor com receptor incorporado, digital, com frequencia inferior a 15GHz (Ponto de Acesso), 802.11n Outdoor, com ISA100, WiHART, energia AC, dominio regulatorio BESPECIFICAÇÕES DO PN : AIR-CAP1552SA-B-K9 / ESPECIFICAÇÕES GERAIS / • Rádio integrado ISA100 sem fio e compatível com WirelessHART para redes de sensores sem fio / • Tecnologia Cisco CleanAir® / • Sistema dual-radio com portas para antenas externas / • IEEE 802.11b/g/n padrão (2.4 GHz) e 802.11a/n (5-GHz) / • Taxas de dados suportadas / o 802.11a: 6, 9, 12, 18, 24, 36, 48, and 54 Mbps / o 802.11g: 1, 2, 5.5, 6, 9, 11, 12, 18, 24, 36, 48, and 54 Mbps / DIMENSÕES ( W x L x H ): / • 30.48 x 19.81 x 16.26 cm / AMBIENTE: / • Temperatura operacional: -40 a 55°C / • Temperatura de armazenamento: -50 a 85°C / • Resistência a vento: / o Até 100-MPH vento sustentado / o até 165-MPH rajada de vento / ENERGIA: / • Tensão nominal de entrada 100 – 240 V / • Frequência: 50-60 Hz / • Potência 47W	HON HAI PRECISION INDUSTRY CO LTD	CISCO	AIR-CAP1552SA-B-K9		49/20
8517.62.77	Aparelho emissor com receptor incorporado, digital, com frequencia inferior a 15GHz (Ponto de Acesso), 802.11n Outdoor, ISA100, WiHART, energia AC, dominio regulatorio CESPECIFICAÇÕES DO PN : AIR-CAP1552SA-C-K9 / ESPECIFICAÇÕES GERAIS / • Rádio integrado ISA100 sem fio e compatível com WirelessHART para redes de sensores sem fio / • Tecnologia Cisco CleanAir® / • Sistema dual-radio com portas para antenas externas / • IEEE 802.11b/g/n padrão (2.4 GHz) e 802.11a/n (5-GHz) / • Taxas de dados suportadas / o 802.11a: 6, 9, 12, 18, 24, 36, 48, and 54 Mbps / o 802.11g: 1, 2, 5.5, 6, 9, 11, 12, 18, 24, 36, 48, and 54 Mbps / DIMENSÕES ( W x L x H ): / • 30.48 x 19.81 x 16.26 cm / AMBIENTE: / • Temperatura operacional: -40 a 55°C / • Temperatura de armazenamento: -50 a 85°C / • Resistência a vento: / o Até 100-MPH vento sustentado / o até 165-MPH rajada de vento / ENERGIA: / • Tensão nominal de entrada 100 – 240 V / • Frequência: 50-60 Hz / • Potência 47W	HON HAI PRECISION INDUSTRY CO LTD	CISCO	AIR-CAP1552SA-C-K9		49/20
8517.62.77	Aparelho emissor com receptor incorporado, digital, com frequencia inferior a 15GHz (Ponto de Acesso), 802.11n Outdoor, ISA100, WiHART, energia AC, dominio regulatorio EESPECIFICAÇÕES DO PN : AIR-CAP1552SA-E-K9 / ESPECIFICAÇÕES GERAIS / • Rádio integrado ISA100 sem fio e compatível com WirelessHART para redes de sensores sem fio / • Tecnologia Cisco CleanAir® / • Sistema dual-radio com portas para antenas externas / • IEEE 802.11b/g/n padrão (2.4 GHz) e 802.11a/n (5-GHz) / • Taxas de dados suportadas / o 802.11a: 6, 9, 12, 18, 24, 36, 48, and 54 Mbps / o 802.11g: 1, 2, 5.5, 6, 9, 11, 12, 18, 24, 36, 48, and 54 Mbps / DIMENSÕES ( W x L x H ): / • 30.48 x 19.81 x 16.26 cm / AMBIENTE: / • Temperatura operacional: -40 a 55°C / • Temperatura de armazenamento: -50 a 85°C / • Resistência a vento: / o Até 100-MPH vento sustentado / o até 165-MPH rajada de vento / ENERGIA: / • Tensão nominal de entrada 100 – 240 V / • Frequência: 50-60 Hz / • Potência 47W	HON HAI PRECISION INDUSTRY CO LTD	CISCO	AIR-CAP1552SA-E-K9		49/20
8517.62.77	Aparelho emissor com receptor incorporado, digital, com frequencia inferior a 15GHz (Ponto de Acesso), 802.11n Outdoor, ISA100, WiHART, energia AC, dominio regulatorio KESPECIFICAÇÕES DO PN : AIR-CAP1552SA-K-K9 / ESPECIFICAÇÕES GERAIS / • Rádio integrado ISA100 sem fio e compatível com WirelessHART para redes de sensores sem fio / • Tecnologia Cisco CleanAir® / • Sistema dual-radio com portas para antenas externas / • IEEE 802.11b/g/n padrão (2.4 GHz) e 802.11a/n (5-GHz) / • Taxas de dados suportadas / o 802.11a: 6, 9, 12, 18, 24, 36, 48, and 54 Mbps / o 802.11g: 1, 2, 5.5, 6, 9, 11, 12, 18, 24, 36, 48, and 54 Mbps / DIMENSÕES ( W x L x H ): / • 30.48 x 19.81 x 16.26 cm / AMBIENTE: / • Temperatura operacional: -40 a 55°C / • Temperatura de armazenamento: -50 a 85°C / • Resistência a vento: / o Até 100-MPH vento sustentado / o até 165-MPH rajada de vento / ENERGIA: / • Tensão nominal de entrada 100 – 240 V / • Frequência: 50-60 Hz / • Potência 47W	HON HAI PRECISION INDUSTRY CO LTD	CISCO	AIR-CAP1552SA-K-K9		49/20
8517.62.77	Aparelho emissor com receptor incorporado, digital, com frequencia inferior a 15GHz (Ponto de Acesso), 802.11n Outdoor, ISA100, WiHART, energia AC, dominio regulatorio MESPECIFICAÇÕES DO PN : AIR-CAP1552SA-M-K9 / ESPECIFICAÇÕES GERAIS / • Rádio integrado ISA100 sem fio e compatível com WirelessHART para redes de sensores sem fio / • Tecnologia Cisco CleanAir® / • Sistema dual-radio com portas para antenas externas / • IEEE 802.11b/g/n padrão (2.4 GHz) e 802.11a/n (5-GHz) / • Taxas de dados suportadas / o 802.11a: 6, 9, 12, 18, 24, 36, 48, and 54 Mbps / o 802.11g: 1, 2, 5.5, 6, 9, 11, 12, 18, 24, 36, 48, and 54 Mbps / DIMENSÕES ( W x L x H ): / • 30.48 x 19.81 x 16.26 cm / AMBIENTE: / • Temperatura operacional: -40 a 55°C / • Temperatura de armazenamento: -50 a 85°C / • Resistência a vento: / o Até 100-MPH vento sustentado / o até 165-MPH rajada de vento / ENERGIA: / • Tensão nominal de entrada 100 – 240 V / • Frequência: 50-60 Hz / • Potência 47W	HON HAI PRECISION INDUSTRY CO LTD	CISCO	AIR-CAP1552SA-M-K9		49/20
8517.62.77	Aparelho emissor com receptor incorporado, digital (Ponto de Acesso), com frequencia Dual-band de 2,4 e/ou 5 GHz, 802.11n, ISA100, OutdoorESPECIFICAÇÕES DO PN : AIR-CAP1552SA-N-K9 / ESPECIFICAÇÕES GERAIS / • Rádio integrado ISA100 sem fio e compatível com WirelessHART para redes de sensores sem fio / • Tecnologia Cisco CleanAir® / • Sistema dual-radio com portas para antenas externas / • IEEE 802.11b/g/n padrão (2.4 GHz) e 802.11a/n (5-GHz) / • Taxas de dados suportadas / o 802.11a: 6, 9, 12, 18, 24, 36, 48, and 54 Mbps / o 802.11g: 1, 2, 5.5, 6, 9, 11, 12, 18, 24, 36, 48, and 54 Mbps / DIMENSÕES ( W x L x H ): / • 30.48 x 19.81 x 16.26 cm / AMBIENTE: / • Temperatura operacional: -40 a 55°C / • Temperatura de armazenamento: -50 a 85°C / • Resistência a vento: / o Até 100-MPH vento sustentado o até 165-MPH rajada de vento / ENERGIA: / • Tensão nominal de entrada 100 – 240 V / • Frequência: 50-60 Hz / • Potência 47W	Foxconn Cz s.r.o.	CISCO	AIR-CAP1552SA-N-K9		40/20
8517.62.77	Aparelho emissor com receptor incorporado, digital, com frequencia inferior a 15GHz (Ponto de Acesso), 802.11n Outdoor, ISA100, WiHART, energia AC, dominio regulatorio QESPECIFICAÇÕES DO PN : AIR-CAP1552SA-Q-K9 / ESPECIFICAÇÕES GERAIS / • Rádio integrado ISA100 sem fio e compatível com WirelessHART para redes de sensores sem fio / • Tecnologia Cisco CleanAir® / • Sistema dual-radio com portas para antenas externas / • IEEE 802.11b/g/n padrão (2.4 GHz) e 802.11a/n (5-GHz) / • Taxas de dados suportadas / o 802.11a: 6, 9, 12, 18, 24, 36, 48, and 54 Mbps / o 802.11g: 1, 2, 5.5, 6, 9, 11, 12, 18, 24, 36, 48, and 54 Mbps / DIMENSÕES ( W x L x H ): / • 30.48 x 19.81 x 16.26 cm / AMBIENTE: / • Temperatura operacional: -40 a 55°C / • Temperatura de armazenamento: -50 a 85°C / • Resistência a vento: / o Até 100-MPH vento sustentado / o até 165-MPH rajada de vento / ENERGIA: / • Tensão nominal de entrada 100 – 240 V / • Frequência: 50-60 Hz / • Potência 47W	HON HAI PRECISION INDUSTRY CO LTD	CISCO	AIR-CAP1552SA-Q-K9		49/20
8517.62.77	Aparelho emissor com receptor incorporado, digital, com frequencia inferior a 15GHz (Ponto de Acesso), 802.11n Outdoor, ISA100, WiHART, energia AC, dominio regulatorio RESPECIFICAÇÕES DO PN : AIR-CAP1552SA-R-K9 / ESPECIFICAÇÕES GERAIS / • Rádio integrado ISA100 sem fio e compatível com WirelessHART para redes de sensores sem fio / • Tecnologia Cisco CleanAir® / • Sistema dual-radio com portas para antenas externas / • IEEE 802.11b/g/n padrão (2.4 GHz) e 802.11a/n (5-GHz) / • Taxas de dados suportadas / o 802.11a: 6, 9, 12, 18, 24, 36, 48, and 54 Mbps / o 802.11g: 1, 2, 5.5, 6, 9, 11, 12, 18, 24, 36, 48, and 54 Mbps / DIMENSÕES ( W x L x H ): / • 30.48 x 19.81 x 16.26 cm / AMBIENTE: / • Temperatura operacional: -40 a 55°C / • Temperatura de armazenamento: -50 a 85°C / • Resistência a vento: / o Até 100-MPH vento sustentado / o até 165-MPH rajada de vento / ENERGIA: / • Tensão nominal de entrada 100 – 240 V / • Frequência: 50-60 Hz / • Potência 47W	HON HAI PRECISION INDUSTRY CO LTD	CISCO	AIR-CAP1552SA-R-K9		49/20
8517.62.77	Aparelho emissor com receptor incorporado, digital, com frequencia inferior a 15GHz (Ponto de Acesso), 802.11n Outdoor, ISA100, WiHART, energia AC, dominio regulatorio SESPECIFICAÇÕES DO PN : AIR-CAP1552SA-S-K9 / ESPECIFICAÇÕES GERAIS / • Rádio integrado ISA100 sem fio e compatível com WirelessHART para redes de sensores sem fio / • Tecnologia Cisco CleanAir® / • Sistema dual-radio com portas para antenas externas / • IEEE 802.11b/g/n padrão (2.4 GHz) e 802.11a/n (5-GHz) / • Taxas de dados suportadas / o 802.11a: 6, 9, 12, 18, 24, 36, 48, and 54 Mbps / o 802.11g: 1, 2, 5.5, 6, 9, 11, 12, 18, 24, 36, 48, and 54 Mbps / DIMENSÕES ( W x L x H ): / • 30.48 x 19.81 x 16.26 cm / AMBIENTE: / • Temperatura operacional: -40 a 55°C / • Temperatura de armazenamento: -50 a 85°C / • Resistência a vento: / o Até 100-MPH vento sustentado / o até 165-MPH rajada de vento / ENERGIA: / • Tensão nominal de entrada 100 – 240 V / • Frequência: 50-60 Hz / • Potência 47W	HON HAI PRECISION INDUSTRY CO LTD	CISCO	AIR-CAP1552SA-S-K9		49/20
8517.62.77	Aparelho emissor com receptor incorporado, digital, com frequencia inferior a 15GHz (Ponto de Acesso), 802.11n Outdoor, ISA100, WiHART, energia AC, dominio regulatorio TESPECIFICAÇÕES DO PN : AIR-CAP1552SA-T-K9 / ESPECIFICAÇÕES GERAIS / • Rádio integrado ISA100 sem fio e compatível com WirelessHART para redes de sensores sem fio / • Tecnologia Cisco CleanAir® / • Sistema dual-radio com portas para antenas externas / • IEEE 802.11b/g/n padrão (2.4 GHz) e 802.11a/n (5-GHz) / • Taxas de dados suportadas / o 802.11a: 6, 9, 12, 18, 24, 36, 48, and 54 Mbps / o 802.11g: 1, 2, 5.5, 6, 9, 11, 12, 18, 24, 36, 48, and 54 Mbps / DIMENSÕES ( W x L x H ): / • 30.48 x 19.81 x 16.26 cm / AMBIENTE: / • Temperatura operacional: -40 a 55°C / • Temperatura de armazenamento: -50 a 85°C / • Resistência a vento: / o Até 100-MPH vento sustentado / o até 165-MPH rajada de vento / ENERGIA: / • Tensão nominal de entrada 100 – 240 V / • Frequência: 50-60 Hz / • Potência 47W	HON HAI PRECISION INDUSTRY CO LTD	CISCO	AIR-CAP1552SA-T-K9		49/20
8517.62.77	Aparelho emissor com receptor incorporado digital, com frequencia dual-band. Funciona em 2.4 e/ou 5GHz (Ponto de Acesso), 802.11n, Externo, com WiHartGateway, energia DC, dominio regulatorio BESPECIFICAÇÕES DO PN : AIR-CAP1552WU-B-K9 / ESPECIFICAÇÕES GERAIS / • Sistema dual-radio com portas para antenas externas / • IEEE 802.11b/g/n padrão (2.4 GHz) e 802.11a/n (5-GHz) / • Taxas de dados suportadas / o 802.11a: 6, 9, 12, 18, 24, 36, 48, and 54 Mbps / o 802.11g: 1, 2, 5.5, 6, 9, 11, 12, 18, 24, 36, 48, and 54 Mbps / AMBIENTE: / • Temperatura operacional: -40 a 55°C / • Temperatura de armazenamento: -50 a 85°C / • Resistência a vento: / o Até 100-MPH vento sustentado / o até 165-MPH rajada de vento / ENERGIA: / • Tensão nominal de entrada 100 – 240 V / • Frequência: 50-60 Hz / • Potência 47W	HON HAI PRECISION INDUSTRY CO LTD	CISCO	AIR-CAP1552WU-B-K9		29/21
8517.62.77	Aparelho emissor com receptor incorporado, digital, com frequencia inferior a 15GHz (Ponto de Acesso), 802.11a/g/n, com antena externa, dominio regulatorio A, codigo AIR-CAP1602E-A-K9ESPECIFICAÇÕES DO PN : AIR-CAP1602E-A-K9 / ESPECIFICAÇÕES GERAIS / • Taxas de dados suportadas: 802.11g: 1, 2, 5.5, 6, 9, 11, 12, 18, 24, 36, 48, e 54 Mbps / • REDE: IEEE 802.11b e 802.11g / • interfaces 10/100/1000BASE-T Auto-detecção(RJ-45) , Porta de console de gerenciamento (RJ-45) / • Canais sem sobreposição: 2.4 802.11b/g ,20Mhz: 3 , 802.11n, 20Mhz : 3 .¨5Ghz 802.11a - 24 : 20Mhz, 802.11n- 20 MHz: 24 , 40 Mhz:11 / • Memória: 256 MB DRAM, 32 MB flash. / AMBIENTE: / • Não operacional de temperatura ( armazenamento): (-30 to 70°C) / • Temperatura de operação: (0 to 40°C). / ENERGIA: / • 100 a 240 VAC , 50 a 60 Hz ( fonte de alimentação) / • AP1600: 44 to 57 VDC / SEGURANÇA: / • UL 60950-1 / • CAN/CSA-C22.2 No. 60950-1 / • UL 2043 / • IEC 60950-1 / • EN 60950-1 / EMC: / • FCC Parte 15.247, 15.407 / • RSS-210 (Canada) / • EN 300.328, EN 301.893 (Europa) / • ARIB-STD 33 / • ARIB-STD 66 / • ARIB-STD T71 / • AS/NZS 4268.2003 / • EMI and susceptibility (Classe B) / • FCC Parte 15.107 e 15.109 / • ICES-003 (Canada) / • VCCI / • EN 301.489-1 / • EN 60601-1-2	Foxconn Cz s.r.o.	CISCO	AIR-CAP1602E-A-K9		38/19
8517.62.77	Aparelho emissor com receptor incorporado, digital, com frequencia inferior a 15GHz (Ponto de Acesso), 802.11a/g/n Ctrlr-based AP, com antena externa, dominio regulatorio IESPECIFICAÇÕES DO PN : AIR-CAP1602E-I-K9 / ESPECIFICAÇÕES GERAIS / • Taxas de dados suportadas: 802.11g: 1, 2, 5.5, 6, 9, 11, 12, 18, 24, 36, 48, e 54 Mbps / • REDE: IEEE 802.11b e 802.11g / • interfaces 10/100/1000BASE-T Auto-detecção(RJ-45) , Porta de console de gerenciamento (RJ-45) / • Canais sem sobreposição: 2.4 802.11b/g ,20Mhz: 3 , 802.11n, 20Mhz : 3 .¨5Ghz 802.11a - 24 : 20Mhz, 802.11n- 20 MHz: 24 , 40 Mhz:11 / • Memória: 256 MB DRAM, 32 MB flash. / AMBIENTE: / • Não operacional de temperatura ( armazenamento): (-30 to 70°C) / • Temperatura de operação: (0 to 40°C). / ENERGIA: / • 100 a 240 VAC , 50 a 60 Hz ( fonte de alimentação) / • AP1600: 44 to 57 VDC / SEGURANÇA: / • UL 60950-1 / • CAN/CSA-C22.2 No. 60950-1 / • UL 2043 / • IEC 60950-1 / • EN 60950-1 / EMC: / • FCC Parte 15.247, 15.407 / • RSS-210 (Canada) / • EN 300.328, EN 301.893 (Europa) / • ARIB-STD 33 / • ARIB-STD 66 / • ARIB-STD T71 / • AS/NZS 4268.2003 / • EMI and susceptibility (Classe B) / • FCC Parte 15.107 e 15.109 / • ICES-003 (Canada) / • VCCI / • EN 301.489-1 / • EN 60601-1-2	HON HAI PRECISION INDUSTRY CO LTD	CISCO	AIR-CAP1602E-I-K9		19/19
8517.62.77	Aparelho emissor com receptor incorporado, digital, com frequencia inferior a 15GHz (Ponto de Acesso), 802.11a/g/n, Ctrlr-based, com antena externa, dominio regulatorio A, codigo AIR-CAP1602E-T-K9ESPECIFICAÇÕES DO PN : AIR-CAP1602E-T-K9 / ESPECIFICAÇÕES GERAIS / • Taxas de dados suportadas: 802.11g: 1, 2, 5.5, 6, 9, 11, 12, 18, 24, 36, 48, e 54 Mbps / • REDE: IEEE 802.11b e 802.11g / • interfaces 10/100/1000BASE-T Auto-detecção(RJ-45) , Porta de console de gerenciamento (RJ-45) / • Canais sem sobreposição: 2.4 802.11b/g ,20Mhz: 3 , 802.11n, 20Mhz : 3 .¨5Ghz 802.11a - 24 : 20Mhz, 802.11n- 20 MHz: 24 , 40 Mhz:11 / • Memória: 256 MB DRAM, 32 MB flash. / AMBIENTE: / • Não operacional de temperatura ( armazenamento): (-30 to 70°C) / • Temperatura de operação: (0 to 40°C). / ENERGIA: / • 100 a 240 VAC , 50 a 60 Hz ( fonte de alimentação) / • AP1600: 44 to 57 VDC / SEGURANÇA: / • UL 60950-1 / • CAN/CSA-C22.2 No. 60950-1 / • UL 2043 / • IEC 60950-1 / • EN 60950-1 / EMC: / • FCC Parte 15.247, 15.407 / • RSS-210 (Canada) / • EN 300.328, EN 301.893 (Europa) / • ARIB-STD 33 / • ARIB-STD 66 / • ARIB-STD T71 / • AS/NZS 4268.2003 / • EMI and susceptibility (Classe B) / • FCC Parte 15.107 e 15.109 / • ICES-003 (Canada) / • VCCI / • EN 301.489-1 / • EN 60601-1-2	HON HAI PRECISION INDUSTRY CO LTD	CISCO	AIR-CAP1602E-T-K9		14/19
8517.62.77	Aparelho emissor com receptor incorporado, digital, com frequencia inferior a 15GHz (Ponto de Acesso), 802.11a/g/n Ctrlr-based, com antena Integrada, dominio regulatorio A, codigo AIR-CAP1602I-A-K9ESPECIFICAÇÕES DO PN : AIR-CAP1602I-A-K9 / ESPECIFICAÇÕES GERAIS / • Taxas de dados suportadas: 802.11g: 1, 2, 5.5, 6, 9, 11, 12, 18, 24, 36, 48, e 54 Mbps / • REDE: IEEE 802.11b e 802.11g / • interfaces 10/100/1000BASE-T Auto-detecção(RJ-45) , Porta de console de gerenciamento (RJ-45) / • Canais sem sobreposição: 2.4 802.11b/g ,20Mhz: 3 , 802.11n, 20Mhz : 3 .¨5Ghz 802.11a - 24 : 20Mhz, 802.11n- 20 MHz: 24 , 40 Mhz:11 / • Memória: 256 MB DRAM, 32 MB flash. / AMBIENTE: / • Não operacional de temperatura ( armazenamento): (-30 to 70°C) / • Temperatura de operação: (0 to 40°C). / ENERGIA: / • 100 a 240 VAC , 50 a 60 Hz ( fonte de alimentação) / • AP1600: 44 to 57 VDC / SEGURANÇA: / • UL 60950-1 / • CAN/CSA-C22.2 No. 60950-1 / • UL 2043 / • IEC 60950-1 / • EN 60950-1 / EMC: / • FCC Parte 15.247, 15.407 / • RSS-210 (Canada) / • EN 300.328, EN 301.893 (Europa) / • ARIB-STD 33 / • ARIB-STD 66 / • ARIB-STD T71 / • AS/NZS 4268.2003 / • EMI and susceptibility (Classe B) / • FCC Parte 15.107 e 15.109 / • ICES-003 (Canada) / • VCCI / • EN 301.489-1 / • EN 60601-1-2	HON HAI PRECISION INDUSTRY CO LTD	CISCO	AIR-CAP1602I-A-K9		19/19
8517.62.77	Aparelho emissor com receptor incorporado, digital, com frequencia inferior a 15GHz (Ponto de Acesso), 802.11a/g/n, com antena integrada, dominio regulatorio E, codigo AIR-CAP1602I-E-K9ESPECIFICAÇÕES DO PN : AIR-CAP1602I-E-K9 / ESPECIFICAÇÕES GERAIS / • Taxas de dados suportadas: 802.11g: 1, 2, 5.5, 6, 9, 11, 12, 18, 24, 36, 48, e 54 Mbps / • REDE: IEEE 802.11b e 802.11g / • interfaces 10/100/1000BASE-T Auto-detecção(RJ-45) , Porta de console de gerenciamento (RJ-45) / • Canais sem sobreposição: 2.4 802.11b/g ,20Mhz: 3 , 802.11n, 20Mhz : 3 .¨5Ghz 802.11a - 24 : 20Mhz, 802.11n- 20 MHz: 24 , 40 Mhz:11 / • Memória: 256 MB DRAM, 32 MB flash. / AMBIENTE: / • Não operacional de temperatura ( armazenamento): (-30 to 70°C) / • Temperatura de operação: (0 to 40°C). / ENERGIA: / • 100 a 240 VAC , 50 a 60 Hz ( fonte de alimentação) / • AP1600: 44 to 57 VDC / SEGURANÇA: / • UL 60950-1 / • CAN/CSA-C22.2 No. 60950-1 / • UL 2043 / • IEC 60950-1 / • EN 60950-1 / EMC: / • FCC Parte 15.247, 15.407 / • RSS-210 (Canada) / • EN 300.328, EN 301.893 (Europa) / • ARIB-STD 33 / • ARIB-STD 66 / • ARIB-STD T71 / • AS/NZS 4268.2003 / • EMI and susceptibility (Classe B) / • FCC Parte 15.107 e 15.109 / • ICES-003 (Canada) / • VCCI / • EN 301.489-1 / • EN 60601-1-2	HON HAI PRECISION INDUSTRY CO LTD	CISCO	AIR-CAP1602I-E-K9		19/19
8517.62.77	Aparelho emissor com receptor incorporado, digital, com frequencia inferior a 15GHz (Ponto de Acesso), 802.11a/g/n Ctrlr-Based, com antena integrada, dominio regulatorio N, codigo AIR-CAP1602I-N-K9 ESPECIFICAÇÕES DO PN : AIR-CAP1602I-N-K9 / ESPECIFICAÇÕES GERAIS / • Taxas de dados suportadas: 802.11g: 1, 2, 5.5, 6, 9, 11, 12, 18, 24, 36, 48, e 54 Mbps / • REDE: IEEE 802.11b e 802.11g / • interfaces 10/100/1000BASE-T Auto-detecção(RJ-45) , Porta de console de gerenciamento (RJ-45) / • Canais sem sobreposição: 2.4 802.11b/g ,20Mhz: 3 , 802.11n, 20Mhz : 3 .¨5Ghz 802.11a - 24 : 20Mhz, 802.11n- 20 MHz: 24 , 40 Mhz:11 / • Memória: 256 MB DRAM, 32 MB flash. / AMBIENTE: / • Não operacional de temperatura ( armazenamento): (-30 to 70°C) / • Temperatura de operação: (0 to 40°C). / ENERGIA: / • 100 a 240 VAC , 50 a 60 Hz ( fonte de alimentação) / • AP1600: 44 to 57 VDC / SEGURANÇA: / • UL 60950-1 / • CAN/CSA-C22.2 No. 60950-1 / • UL 2043 / • IEC 60950-1 / • EN 60950-1 / EMC: / • FCC Parte 15.247, 15.407 / • RSS-210 (Canada) / • EN 300.328, EN 301.893 (Europa) / • ARIB-STD 33 / • ARIB-STD 66 / • ARIB-STD T71 / • AS/NZS 4268.2003 / • EMI and susceptibility (Classe B) / • FCC Parte 15.107 e 15.109 / • ICES-003 (Canada) / • VCCI / • EN 301.489-1 / • EN 60601-1-2	HON HAI PRECISION INDUSTRY CO LTD	CISCO	AIR-CAP1602I-N-K9		19/19
8517.62.77	Aparelho emissor com receptor incorporado, digital, com frequencia inferior a 15GHz (Ponto de Acesso), 802.11a/g/n Ctrlr, com antena integrada, dominio regulatrio T, codigo AIR-CAP1602I-T-K9ESPECIFICAÇÕES DO PN : AIR-CAP1602I-T-K9 / ESPECIFICAÇÕES GERAIS / • Taxas de dados suportadas: 802.11g: 1, 2, 5.5, 6, 9, 11, 12, 18, 24, 36, 48, e 54 Mbps / • REDE: IEEE 802.11b e 802.11g / • interfaces 10/100/1000BASE-T Auto-detecção(RJ-45) , Porta de console de gerenciamento (RJ-45) / • Canais sem sobreposição: 2.4 802.11b/g ,20Mhz: 3 , 802.11n, 20Mhz : 3 .¨5Ghz 802.11a - 24 : 20Mhz, 802.11n- 20 MHz: 24 , 40 Mhz:11 / • Memória: 256 MB DRAM, 32 MB flash. / AMBIENTE: / • Não operacional de temperatura ( armazenamento): (-30 to 70°C) / • Temperatura de operação: (0 to 40°C). / ENERGIA: / • 100 a 240 VAC , 50 a 60 Hz ( fonte de alimentação) / • AP1600: 44 to 57 VDC / SEGURANÇA: / • UL 60950-1 / • CAN/CSA-C22.2 No. 60950-1 / • UL 2043 / • IEC 60950-1 / • EN 60950-1 / EMC: / • FCC Parte 15.247, 15.407 / • RSS-210 (Canada) / • EN 300.328, EN 301.893 (Europa) / • ARIB-STD 33 / • ARIB-STD 66 / • ARIB-STD T71 / • AS/NZS 4268.2003 / • EMI and susceptibility (Classe B) / • FCC Parte 15.107 e 15.109 / • ICES-003 (Canada) / • VCCI / • EN 301.489-1 / • EN 60601-1-2	HON HAI PRECISION INDUSTRY CO LTD	CISCO	AIR-CAP1602I-T-K9		14/19
8517.62.77	Aparelho emissor com receptor incorporado, digital, com frequencia inferior a 15GHz (Ponto de Acesso), 802.11ac CAP, com tecnologia 3x3 MIMO, 2 SS, com antena integrada, dominio regulatorio A, codigo AIR-CAP1702I-A-K9ESPECIFICAÇÕES DO PN : AIR-CAP1702I-A-K9 / ESPECIFICAÇÕES GERAIS: / • Antena integrada: 2.4 GHz , Ganho de 4 dBi, interna Omni, largura de feixe horizontal de 360 °, 5 GHz, ganho de 3 dBi, interna Omni, largura de feixe horizontal de 360 ° / • Interfaces: 10/100/1000BASE-T com detecção automática (RJ -45), Gerenciamento da porta console (RJ -45) / • Memória DRAM: 128 MB / • Memória Flash: 32 MB. / ENERGIA: / • AP3500 : 44 a 57 VDC / • Alimentação e Power Injector : 100 a 240 VAC , 50 a 60 Hz. / AMBIENTE: / • Temperatura não operacional ( armazenamento): (-30 a 85 ° C) / • Temperatura de operação : (0 a 40 ° C) / • Umidade de operação : 10 a 90 % por cento (sem condensação). / SEGURANÇA: / • UL 60950-1 / • CAN/CSA-C22.2 No. 60950-1 / • UL 2043 / • IEC 60950-1 / • EN 60950-1. / • FCC Parte 15.247, 15.407 / • RSS-210 (Canada) / • EN 300.328, EN 301.893 (Europa) / • ARIB-STD 33 (Japão) / • ARIB-STD 66 (Japão) / • ARIB-STD T71 (Japão).	Foxconn Cz s.r.o.	CISCO	AIR-CAP1702I-A-K9		38/19
8517.62.77	Aparelho emissor com receptor incorporado, digital, de frequência dual-band (2,4 e/ou 5 GHz), ponto de acesso, 802.11ac CAP, MIMO 3x3:2SS, antena integrada, dominio regulatorio AESPECIFICAÇÕES DO PN : AIR-CAP1702I-D-K9 / ESPECIFICAÇÕES GERAIS: / • Antena integrada: 2.4 GHz , Ganho de 4 dBi, interna Omni, largura de feixe horizontal de 360 °, 5 GHz, ganho de 3 dBi, interna Omni, largura de feixe horizontal de 360 ° / • Interfaces: 10/100/1000BASE-T com detecção automática (RJ -45), Gerenciamento da porta console (RJ -45) / • Memória DRAM: 128 MB / • Memória Flash: 32 MB. / ENERGIA: / • AP3500 : 44 a 57 VDC / • Alimentação e Power Injector : 100 a 240 VAC , 50 a 60 Hz. / AMBIENTE: / • Temperatura não operacional ( armazenamento): (-30 a 85 ° C) / • Temperatura de operação : (0 a 40 ° C) / • Umidade de operação : 10 a 90 % por cento (sem condensação). / SEGURANÇA: / • UL 60950-1 / • CAN/CSA-C22.2 No. 60950-1 / • UL 2043 / • IEC 60950-1 / • EN 60950-1. / • FCC Parte 15.247, 15.407 / • RSS-210 (Canada) / • EN 300.328, EN 301.893 (Europa) / • ARIB-STD 33 (Japão) / • ARIB-STD 66 (Japão) / • ARIB-STD T71 (Japão).	HON HAI PRECISION INDUSTRY CO LTD	CISCO	AIR-CAP1702I-D-K9		17/20
8517.62.77	Aparelho emissor com receptor incorporado, digital, com frequencia inferior a 15GHz (Ponto de Acesso), 802.11ac CAP, tecnoligia MIMI 2x3:2SS, com antena integrada, dominio regulatorio N, codigo AIR-CAP1702I-N-K9ESPECIFICAÇÕES DO PN : AIR-CAP1702I-N-K9 / ESPECIFICAÇÕES GERAIS: / • Antena integrada: 2.4 GHz , Ganho de 4 dBi, interna Omni, largura de feixe horizontal de 360 °, 5 GHz, ganho de 3 dBi, interna Omni, largura de feixe horizontal de 360 ° / • Interfaces: 10/100/1000BASE-T com detecção automática (RJ -45), Gerenciamento da porta console (RJ -45) / • Memória DRAM: 128 MB / • Memória Flash: 32 MB. / ENERGIA: / • AP3500 : 44 a 57 VDC / • Alimentação e Power Injector : 100 a 240 VAC , 50 a 60 Hz. / AMBIENTE: / • Temperatura não operacional ( armazenamento): (-30 a 85 ° C) / • Temperatura de operação : (0 a 40 ° C) / • Umidade de operação : 10 a 90 % por cento (sem condensação). / SEGURANÇA: / • UL 60950-1 / • CAN/CSA-C22.2 No. 60950-1 / • UL 2043 / • IEC 60950-1 / • EN 60950-1. / • FCC Parte 15.247, 15.407 / • RSS-210 (Canada) / • EN 300.328, EN 301.893 (Europa) / • ARIB-STD 33 (Japão) / • ARIB-STD 66 (Japão) / • ARIB-STD T71 (Japão).	Scientific Atlanta, Inc. SA Distributio	CISCO	AIR-CAP1702I-N-K9		27/19
8517.62.77	Aparelho emissor com receptor incorporado, digital, com frequencia inferior a 15GHz (Ponto de Acesso), 802.11ac CAP, com tecnologia 3x3 MIMO, 2 SS, dominio regulatrio T, codigo AIR-CAP1702I-T-K9ESPECIFICAÇÕES DO PN : AIR-CAP1702I-T-K9 / ESPECIFICAÇÕES GERAIS: / • Antena integrada: 2.4 GHz , Ganho de 4 dBi, interna Omni, largura de feixe horizontal de 360 °, 5 GHz, ganho de 3 dBi, interna Omni, largura de feixe horizontal de 360 ° / • Interfaces: 10/100/1000BASE-T com detecção automática (RJ -45), Gerenciamento da porta console (RJ -45) / • Memória DRAM: 128 MB / • Memória Flash: 32 MB. / ENERGIA: / • AP3500 : 44 a 57 VDC / • Alimentação e Power Injector : 100 a 240 VAC , 50 a 60 Hz. / AMBIENTE: / • Temperatura não operacional ( armazenamento): (-30 a 85 ° C) / • Temperatura de operação : (0 a 40 ° C) / • Umidade de operação : 10 a 90 % por cento (sem condensação). / SEGURANÇA: / • UL 60950-1 / • CAN/CSA-C22.2 No. 60950-1 / • UL 2043 / • IEC 60950-1 / • EN 60950-1. / • FCC Parte 15.247, 15.407 / • RSS-210 (Canada) / • EN 300.328, EN 301.893 (Europa) / • ARIB-STD 33 (Japão) / • ARIB-STD 66 (Japão) / • ARIB-STD T71 (Japão).	Scientific Atlanta, Inc. SA Distributio	CISCO	AIR-CAP1702I-T-K9		27/19
8517.62.77	Aparelho emissor com receptor incorporado, digital, com frequencia Dual-band suporta 2.4GHz e 5GHz (Ponto de Acesso), 802.11ac CAP, com tecnologia MIMO 3x3: 2 SS, antena integrada, dominio regulatorio Z, codigo AIR-CAP1702I-Z-K9ESPECIFICAÇÕES DO PN : AIR-CAP1702I-Z-K9 / ESPECIFICAÇÕES GERAIS: / • Antena integrada: 2.4 GHz , Ganho de 4 dBi, interna Omni, largura de feixe horizontal de 360 °, 5 GHz, ganho de 3 dBi, interna Omni, largura de feixe horizontal de 360 ° / • Interfaces: 10/100/1000BASE-T com detecção automática (RJ -45), Gerenciamento da porta console (RJ -45) / • Memória DRAM: 128 MB / • Memória Flash: 32 MB. / ENERGIA: / • AP3500 : 44 a 57 VDC / • Alimentação e Power Injector : 100 a 240 VAC , 50 a 60 Hz. / AMBIENTE: / • Temperatura não operacional ( armazenamento): (-30 a 85 ° C) / • Temperatura de operação : (0 a 40 ° C) / • Umidade de operação : 10 a 90 % por cento (sem condensação). / SEGURANÇA: / • UL 60950-1 / • CAN/CSA-C22.2 No. 60950-1 / • UL 2043 / • IEC 60950-1 / • EN 60950-1. / • FCC Parte 15.247, 15.407 / • RSS-210 (Canada) / • EN 300.328, EN 301.893 (Europa) / • ARIB-STD 33 (Japão) / • ARIB-STD 66 (Japão) / • ARIB-STD T71 (Japão).	Scientific Atlanta, Inc. SA Distributio	CISCO	AIR-CAP1702I-Z-K9		27/19
8517.62.77	Aparelho emissor com receptor incorporado, digital, com frequencia dual-band, operam em 2,4 e/ou 5 GHz (Ponto de Acesso), 802.11ac, com tecnologia MIMO 3x3: 2SS, antena integradaESPECIFICAÇÕES DO PN : AIRCAP1702I-ZK9BR= / ESPECIFICAÇÕES GERAIS: / • Antena integrada: 2.4 GHz , Ganho de 4 dBi, interna Omni, largura de feixe horizontal de 360 °, 5 GHz, ganho de 3 dBi, interna Omni, largura de feixe horizontal de 360 ° / • Interfaces: 10/100/1000BASE-T com detecção automática (RJ -45), Gerenciamento da porta console (RJ -45) / • Memória DRAM: 128 MB / • Memória Flash: 32 MB. / ENERGIA: / • AP3500 : 44 a 57 VDC / • Alimentação e Power Injector : 100 a 240 VAC , 50 a 60 Hz. / AMBIENTE: / • Temperatura não operacional ( armazenamento): (-30 a 85 ° C) / • Temperatura de operação : (0 a 40 ° C) / • Umidade de operação : 10 a 90 % por cento (sem condensação). / SEGURANÇA: / • UL 60950-1 / • CAN/CSA-C22.2 No. 60950-1 / • UL 2043 / • IEC 60950-1 / • EN 60950-1. / • FCC Parte 15.247, 15.407 / • RSS-210 (Canada) / • EN 300.328, EN 301.893 (Europa) / • ARIB-STD 33 (Japão) / • ARIB-STD 66 (Japão) / • ARIB-STD T71 (Japão).	HON HAI PRECISION INDUSTRY CO LTD	CISCO	AIRCAP1702I-ZK9BR=		17/20
8517.62.77	Aparelho emissor com receptor incorporado, digital, com frequencia inferior a 15GHz (Ponto de Acesso), 802.11n, com tecnologia MIMO 3x4: 3 SS, modular, com antena externa, dominio regulatorio A, codigo AIR-CAP2602E-A-K9ESPECIFICAÇÕES DO PN : AIR-CAP2602E-A-K9 / ESPECIFICAÇÕES GERAIS: / • Antena integrada: 2.4 GHz , Ganho de 4 dBi, interna Omni, largura de feixe horizontal de 360 °, 5 GHz, ganho de 3 dBi, interna Omni, largura de feixe horizontal de 360 ° / • Interfaces: 10/100/1000BASE-T com detecção automática (RJ -45), Gerenciamento da porta console (RJ -45) / • Memória DRAM: 128 MB / • Memória Flash: 32 MB. / ENERGIA: / • AP3500 : 44 a 57 VDC / • Alimentação e Power Injector : 100 a 240 VAC , 50 a 60 Hz. / AMBIENTE: / • Temperatura não operacional ( armazenamento): (-30 a 85 ° C) / • Temperatura de operação : (0 a 40 ° C) / • Umidade de operação : 10 a 90 % por cento (sem condensação). / SEGURANÇA: / • UL 60950-1 / • CAN/CSA-C22.2 No. 60950-1 / • UL 2043 / • IEC 60950-1 / • EN 60950-1. / • FCC Parte 15.247, 15.407 / • RSS-210 (Canada) / • EN 300.328, EN 301.893 (Europa) / • ARIB-STD 33 (Japão) / • ARIB-STD 66 (Japão) / • ARIB-STD T71 (Japão).	HON HAI PRECISION INDUSTRY CO LTD	CISCO	AIR-CAP2602E-A-K9		15/19
8517.62.77	Aparelho emissor com receptor incorporado, digital, com frequencia inferior a 15GHz (Ponto de Acesso), 802.11n CAP, com tecnologia CleanAir, MIMO 3x4: 3 SS, modular, com antena externa, dominio regulatorio N, codigo AIR-CAP2602E-N-K9ESPECIFICAÇÕES DO PN : AIR-CAP2602E-N-K9 / ESPECIFICAÇÕES GERAIS: / • Antena integrada: 2.4 GHz , Ganho de 4 dBi, interna Omni, largura de feixe horizontal de 360 °, 5 GHz, ganho de 3 dBi, interna Omni, largura de feixe horizontal de 360 ° / • Interfaces: 10/100/1000BASE-T com detecção automática (RJ -45), Gerenciamento da porta console (RJ -45) / • Memória DRAM: 128 MB / • Memória Flash: 32 MB. / ENERGIA: / • AP3500 : 44 a 57 VDC / • Alimentação e Power Injector : 100 a 240 VAC , 50 a 60 Hz. / AMBIENTE: / • Temperatura não operacional ( armazenamento): (-30 a 85 ° C) / • Temperatura de operação : (0 a 40 ° C) / • Umidade de operação : 10 a 90 % por cento (sem condensação). / SEGURANÇA: / • UL 60950-1 / • CAN/CSA-C22.2 No. 60950-1 / • UL 2043 / • IEC 60950-1 / • EN 60950-1. / • FCC Parte 15.247, 15.407 / • RSS-210 (Canada) / • EN 300.328, EN 301.893 (Europa) / • ARIB-STD 33 (Japão) / • ARIB-STD 66 (Japão) / • ARIB-STD T71 (Japão).	Foxconn Cz s.r.o.	CISCO	AIR-CAP2602E-N-K9		38/19
8517.62.77	Aparelho emissor com receptor incorporado, digital, com frequencia inferior a 15GHz (Ponto de Acesso), 802.11n CAP, com tecnologia CleanAir, 3x4 MIMO, 3 SS, antena externa, dominio regulatrio T, codigo AIR-CAP2602E-T-K9ESPECIFICAÇÕES DO PN : AIR-CAP2602E-T-K9 / ESPECIFICAÇÕES GERAIS: / • Antena integrada: 2.4 GHz , Ganho de 4 dBi, interna Omni, largura de feixe horizontal de 360 °, 5 GHz, ganho de 3 dBi, interna Omni, largura de feixe horizontal de 360 ° / • Interfaces: 10/100/1000BASE-T com detecção automática (RJ -45), Gerenciamento da porta console (RJ -45) / • Memória DRAM: 128 MB / • Memória Flash: 32 MB. / ENERGIA: / • AP3500 : 44 a 57 VDC / • Alimentação e Power Injector : 100 a 240 VAC , 50 a 60 Hz. / AMBIENTE: / • Temperatura não operacional ( armazenamento): (-30 a 85 ° C) / • Temperatura de operação : (0 a 40 ° C) / • Umidade de operação : 10 a 90 % por cento (sem condensação). / SEGURANÇA: / • UL 60950-1 / • CAN/CSA-C22.2 No. 60950-1 / • UL 2043 / • IEC 60950-1 / • EN 60950-1. / • FCC Parte 15.247, 15.407 / • RSS-210 (Canada) / • EN 300.328, EN 301.893 (Europa) / • ARIB-STD 33 (Japão) / • ARIB-STD 66 (Japão) / • ARIB-STD T71 (Japão).	HON HAI PRECISION INDUSTRY CO LTD	CISCO	AIR-CAP2602E-T-K9		28/19
8517.62.77	Aparelho emissor com receptor incorporado, digital, com frequencia inferior a 15GHz (Ponto de Acesso), 802.11n CAP, com tecnologia CleanAir, 3x4 MIMO, 3 SS, antena integrada, dominio regulatrio A, codigo AIR-CAP2602I-A-K9ESPECIFICAÇÕES DO PN: AIR-CAP2602I-A-K9 / ESPECIFICAÇÕES GERAIS: / • Antena integrada: 2.4 GHz, Ganho de 4 dBi, interna Omni, largura de feixe horizontal de 360°, 5 GHz, ganho de 3 dBi, interna Omni, largura de feixe horizontal de 360° / • Interfaces: 10/100/1000BASE-T com detecção automática (RJ -45), Gerenciamento da porta console (RJ -45) / • Memória DRAM: 128 MB / • Memória Flash: 32 MB. / ENERGIA: / • AP3500: 44 a 57 VDC / • Alimentação e Power Injector: 100 a 240 VAC, 50 a 60 Hz. / AMBIENTE: / • Temperatura não operacional (armazenamento): (-30 a 85 ° C) / • Temperatura de operação: (0 a 40 ° C) / • Umidade de operação: 10 a 90 % por cento (sem condensação). / SEGURANÇA: / • UL 60950-1 / • CAN/CSA-C22.2 No. 60950-1 / • UL 2043 / • IEC 60950-1 / • EN 60950-1. / • FCC Parte 15.247, 15.407 / • RSS-210 (Canada) / • EN 300.328, EN 301.893 (Europa) / • ARIB-STD 33 (Japão) / • ARIB-STD 66 (Japão) / • ARIB-STD T71 (Japão).	Jabil Circuit (Suzhou) Ltd.	CISCO	AIR-CAP2602I-A-K9		14/19
8517.62.77	Aparelho emissor com receptor incorporado, digital, com frequencia inferior a 15GHz (Ponto de Acesso), 802.11n CAP, com tecnologia CleanAir, MIMO 3x4:3SS, modular, antena integrada dominio regulatorio C, codigo AIR-CAP2602I-C-K9ESPECIFICAÇÕES DO PN : AIR-CAP2602I-C-K9 / ESPECIFICAÇÕES GERAIS: / • Antena integrada: 2.4 GHz , Ganho de 4 dBi, interna Omni, largura de feixe horizontal de 360 °, 5 GHz, ganho de 3 dBi, interna Omni, largura de feixe horizontal de 360 ° / • Interfaces: 10/100/1000BASE-T com detecção automática (RJ -45), Gerenciamento da porta console (RJ -45) / • Memória DRAM: 128 MB / • Memória Flash: 32 MB. / ENERGIA: / • AP3500 : 44 a 57 VDC / • Alimentação e Power Injector : 100 a 240 VAC , 50 a 60 Hz. / AMBIENTE: / • Temperatura não operacional ( armazenamento): (-30 a 85 ° C) / • Temperatura de operação : (0 a 40 ° C) / • Umidade de operação : 10 a 90 % por cento (sem condensação). / SEGURANÇA: / • UL 60950-1 / • CAN/CSA-C22.2 No. 60950-1 / • UL 2043 / • IEC 60950-1 / • EN 60950-1. / • FCC Parte 15.247, 15.407 / • RSS-210 (Canada) / • EN 300.328, EN 301.893 (Europa) / • ARIB-STD 33 (Japão) / • ARIB-STD 66 (Japão) / • ARIB-STD T71 (Japão).	JABIL CIRCUIT DE MEXICO SA DE CV	CISCO	AIR-CAP2602I-C-K9		05/20
8517.62.77	Aparelho emissor com receptor incorporado, digital, com frequencia inferior a 15GHz (Ponto de Acesso) 802.11n CAP, com tecnologia CleanAir, MIMO 3x4: 3 SS, modular, com antena integrada, domniio regulatorio N, código AIR-CAP2602I-N-K9ESPECIFICAÇÕES DO PN : AIR-CAP2602I-N-K9 / ESPECIFICAÇÕES GERAIS: / • Antena integrada: 2.4 GHz , Ganho de 4 dBi, interna Omni, largura de feixe horizontal de 360 °, 5 GHz, ganho de 3 dBi, interna Omni, largura de feixe horizontal de 360 ° / • Interfaces: 10/100/1000BASE-T com detecção automática (RJ -45), Gerenciamento da porta console (RJ -45) / • Memória DRAM: 128 MB / • Memória Flash: 32 MB. / ENERGIA: / • AP3500 : 44 a 57 VDC / • Alimentação e Power Injector : 100 a 240 VAC , 50 a 60 Hz. / AMBIENTE: / • Temperatura não operacional ( armazenamento): (-30 a 85 ° C) / • Temperatura de operação : (0 a 40 ° C) / • Umidade de operação : 10 a 90 % por cento (sem condensação). / SEGURANÇA: / • UL 60950-1 / • CAN/CSA-C22.2 No. 60950-1 / • UL 2043 / • IEC 60950-1 / • EN 60950-1. / • FCC Parte 15.247, 15.407 / • RSS-210 (Canada) / • EN 300.328, EN 301.893 (Europa) / • ARIB-STD 33 (Japão) / • ARIB-STD 66 (Japão) / • ARIB-STD T71 (Japão).	HON HAI PRECISION INDUSTRY CO LTD	CISCO	AIR-CAP2602I-N-K9		19/19
8517.62.77	Aparelho emissor com receptor incorporado, digital, com frequencia inferior a 15GHz (Ponto de Acesso), 802.11n, com tecnologia CleanAir, 3x4 MIMO (multiple-input multiple-output), 3 SS (Spacial Stream), modular, antena integrada, dominio regulatorio T, codigo AIR-CAP2602I-T-K9ESPECIFICAÇÕES DO PN : AIR-CAP2602I-T-K9 / ESPECIFICAÇÕES GERAIS: / • Antena integrada: 2.4 GHz , Ganho de 4 dBi, interna Omni, largura de feixe horizontal de 360 °, 5 GHz, ganho de 3 dBi, interna Omni, largura de feixe horizontal de 360 ° / • Interfaces: 10/100/1000BASE-T com detecção automática (RJ -45), Gerenciamento da porta console (RJ -45) / • Memória DRAM: 128 MB / • Memória Flash: 32 MB. / ENERGIA: / • AP3500 : 44 a 57 VDC / • Alimentação e Power Injector : 100 a 240 VAC , 50 a 60 Hz. / AMBIENTE: / • Temperatura não operacional ( armazenamento): (-30 a 85 ° C) / • Temperatura de operação : (0 a 40 ° C) / • Umidade de operação : 10 a 90 % por cento (sem condensação). / SEGURANÇA: / • UL 60950-1 / • CAN/CSA-C22.2 No. 60950-1 / • UL 2043 / • IEC 60950-1 / • EN 60950-1. / • FCC Parte 15.247, 15.407 / • RSS-210 (Canada) / • EN 300.328, EN 301.893 (Europa) / • ARIB-STD 33 (Japão) / • ARIB-STD 66 (Japão) / • ARIB-STD T71 (Japão).	HON HAI PRECISION INDUSTRY CO LTD	CISCO	AIR-CAP2602I-T-K9		28/19
8517.62.77	Aparelho emissor com receptor incorporado, digital, com frequencia dual-band, operam em 2,4 e/ou 5 GHz (Ponto de Acesso), 802.11ac, com tecnologia CleanAir, MIMO 3x4: 3SS, antena integrada, dominio regulatorio TESPECIFICAÇÕES DO PN : AIRCAP2602I-TK9BR= / ESPECIFICAÇÕES GERAIS: / • Antena integrada: 2.4 GHz , Ganho de 4 dBi, interna Omni, largura de feixe horizontal de 360 °, 5 GHz, ganho de 3 dBi, interna Omni, largura de feixe horizontal de 360 ° / • Interfaces: 10/100/1000BASE-T com detecção automática (RJ -45), Gerenciamento da porta console (RJ -45) / • Memória DRAM: 128 MB / • Memória Flash: 32 MB. / ENERGIA: / • AP3500 : 44 a 57 VDC / • Alimentação e Power Injector : 100 a 240 VAC , 50 a 60 Hz. / AMBIENTE: / • Temperatura não operacional ( armazenamento): (-30 a 85 ° C) / • Temperatura de operação : (0 a 40 ° C) / • Umidade de operação : 10 a 90 % por cento (sem condensação). / SEGURANÇA: / • UL 60950-1 / • CAN/CSA-C22.2 No. 60950-1 / • UL 2043 / • IEC 60950-1 / • EN 60950-1. / • FCC Parte 15.247, 15.407 / • RSS-210 (Canada) / • EN 300.328, EN 301.893 (Europa) / • ARIB-STD 33 (Japão) / • ARIB-STD 66 (Japão) / • ARIB-STD T71 (Japão).	HON HAI PRECISION INDUSTRY CO LTD	CISCO	AIRCAP2602I-TK9BR=		17/20
8517.62.77	Aparelho emissor com receptor incorporado, digital, dual band com frequencia 2.4-GHz e 5-GHz (Ponto de Acesso), 802.11ac CAP, com tecnologia CleanAir, MIMO 3x4: 3SS, antena integrada, dominio regulatorio AESPECIFICAÇÕES DO PN : AIR-CAP2702E-A-K9 / ESPECIFICAÇÕES GERAIS: / • Antena integrada: 2.4 GHz , Ganho de 4 dBi, interna Omni, largura de feixe horizontal de 360 °, 5 GHz, ganho de 3 dBi, interna Omni, largura de feixe horizontal de 360 ° / • Interfaces: 10/100/1000BASE-T com detecção automática (RJ -45), Gerenciamento da porta console (RJ -45) / • Memória DRAM: 128 MB / • Memória Flash: 32 MB. / ENERGIA: / • AP3500 : 44 a 57 VDC / • Alimentação e Power Injector : 100 a 240 VAC , 50 a 60 Hz. / AMBIENTE: / • Temperatura não operacional ( armazenamento): (-30 a 85 ° C) / • Temperatura de operação : (0 a 40 ° C) / • Umidade de operação : 10 a 90 % por cento (sem condensação). / SEGURANÇA: / • UL 60950-1 / • CAN/CSA-C22.2 No. 60950-1 / • UL 2043 / • IEC 60950-1 / • EN 60950-1. / • FCC Parte 15.247, 15.407 / • RSS-210 (Canada) / • EN 300.328, EN 301.893 (Europa) / • ARIB-STD 33 (Japão) / • ARIB-STD 66 (Japão) / • ARIB-STD T71 (Japão).	Foxconn Cz s.r.o.	CISCO	AIR-CAP2702E-A-K9		38/19
8517.62.77	Aparelho emissor com receptor incorporado, digital, dual band com frequencia 2.4-GHz e 5-GHz (Ponto de Acesso), 802.11ac CAP, com tecnologia CleanAir, MIMO 3x4:3SS, antena externa, domínio regulatório B. ESPECIFICAÇÕES DO PN : AIR-CAP2702E-B-K9 ESPECIFICAÇÕES GERAIS: Antena integrada: 2.4 GHz , Ganho de 4 dBi, interna Omni, largura de feixe horizontal de 360 °, 5 GHz, ganho de 3 dBi, interna Omni, largura de feixe horizontal de 360 ° Interfaces: 10/100/1000BASE-T com detecção automática (RJ -45), Gerenciamento da porta console (RJ -45) Memória DRAM: 128 MB Memória Flash: 32 MB. ENERGIA: AP3500 : 44 a 57 VDC Alimentação e Power Injetor : 100 a 240 VAC , 50 a 60 Hz. AMBIENTE: Temperatura não operacional ( armazenamento): (-30 a 85 ° C) Temperatura de operação : (0 a 40 ° C) Umidade de operação : 10 a 90 % por cento (sem condensação). SEGURANÇA: UL 60950-1 CAN/CSA-C22.2 No. 60950-1 UL 2043 IEC 60950-1 EN 60950-1. FCC Parte 15.247, 15.407 RSS-210 (Canada) EN 300.328, EN 301.893 (Europa) ARIB-STD 33 (Japão) ARIB-STD 66 (Japão). Aplicação: Utilizado para emissão, transmissão e recepção de dados.	FOXCONN JUAREZ CALLE INTERMEX	CISCO	AIR-CAP2702E-B-K9		01/23
8517.62.77	Aparelho emissor com receptor incorporado, digital, com frequencia inferior a 15GHz (Ponto de Acesso), 802.11ac CAP, com tecnologia CleanAir, MIMO 3x4:3SS, antena externa, dominio regulatorio C, codigo AIR-CAP2702E-C-K9ESPECIFICAÇÕES DO PN : AIR-CAP2702E-C-K9 / ESPECIFICAÇÕES GERAIS: / • Antena integrada: 2.4 GHz , Ganho de 4 dBi, interna Omni, largura de feixe horizontal de 360 °, 5 GHz, ganho de 3 dBi, interna Omni, largura de feixe horizontal de 360 ° / • Interfaces: 10/100/1000BASE-T com detecção automática (RJ -45), Gerenciamento da porta console (RJ -45) / • Memória DRAM: 128 MB / • Memória Flash: 32 MB. / ENERGIA: / • AP3500 : 44 a 57 VDC / • Alimentação e Power Injector : 100 a 240 VAC , 50 a 60 Hz. / AMBIENTE: / • Temperatura não operacional ( armazenamento): (-30 a 85 ° C) / • Temperatura de operação : (0 a 40 ° C) / • Umidade de operação : 10 a 90 % por cento (sem condensação). / SEGURANÇA: / • UL 60950-1 / • CAN/CSA-C22.2 No. 60950-1 / • UL 2043 / • IEC 60950-1 / • EN 60950-1. / • FCC Parte 15.247, 15.407 / • RSS-210 (Canada) / • EN 300.328, EN 301.893 (Europa) / • ARIB-STD 33 (Japão) / • ARIB-STD 66 (Japão) / • ARIB-STD T71 (Japão).	Foxconn Cz s.r.o.	CISCO	AIR-CAP2702E-C-K9		38/19
8517.62.77	Aparelho emissor com receptor incorporado, digital, com frequencia inferior a 15GHz (Ponto de Acesso), 802.11ac CAP, com tecnologia CleanAir, MIMO 3x4:3SS, antena externa, dominio regulatorio DESPECIFICAÇÕES DO PN : AIR-CAP2702E-D-K9 / ESPECIFICAÇÕES GERAIS: / • Antena integrada: 2.4 GHz , Ganho de 4 dBi, interna Omni, largura de feixe horizontal de 360 °, 5 GHz, ganho de 3 dBi, interna Omni, largura de feixe horizontal de 360 ° / • Interfaces: 10/100/1000BASE-T com detecção automática (RJ -45), Gerenciamento da porta console (RJ -45) / • Memória DRAM: 128 MB / • Memória Flash: 32 MB. / ENERGIA: / • AP3500 : 44 a 57 VDC / • Alimentação e Power Injector : 100 a 240 VAC , 50 a 60 Hz. / AMBIENTE: / • Temperatura não operacional ( armazenamento): (-30 a 85 ° C) / • Temperatura de operação : (0 a 40 ° C) / • Umidade de operação : 10 a 90 % por cento (sem condensação). / SEGURANÇA: / • UL 60950-1 / • CAN/CSA-C22.2 No. 60950-1 / • UL 2043 / • IEC 60950-1 / • EN 60950-1. / • FCC Parte 15.247, 15.407 / • RSS-210 (Canada) / • EN 300.328, EN 301.893 (Europa) / • ARIB-STD 33 (Japão) / • ARIB-STD 66 (Japão) / • ARIB-STD T71 (Japão).	JABIL CIRCUIT DE MEXICO SA DE CV	CISCO	AIR-CAP2702E-D-K9		05/20
8517.62.77	Aparelho emissor com receptor incorporado, digital, com frequencia inferior a 15GHz (ponto de acesso) CAP 802.11ac, com tecnologia ClenAir, MIMO 2x4:3SS, com antena externa, dominio regulatorio N, codigo AIR-CAP2702E-N-K9ESPECIFICAÇÕES DO PN : AIR-CAP2702E-N-K9 / ESPECIFICAÇÕES GERAIS: / • Antena integrada: 2.4 GHz , Ganho de 4 dBi, interna Omni, largura de feixe horizontal de 360 °, 5 GHz, ganho de 3 dBi, interna Omni, largura de feixe horizontal de 360 ° / • Interfaces: 10/100/1000BASE-T com detecção automática (RJ -45), Gerenciamento da porta console (RJ -45) / • Memória DRAM: 128 MB / • Memória Flash: 32 MB. / ENERGIA: / • AP3500 : 44 a 57 VDC / • Alimentação e Power Injector : 100 a 240 VAC , 50 a 60 Hz. / AMBIENTE: / • Temperatura não operacional ( armazenamento): (-30 a 85 ° C) / • Temperatura de operação : (0 a 40 ° C) / • Umidade de operação : 10 a 90 % por cento (sem condensação). / SEGURANÇA: / • UL 60950-1 / • CAN/CSA-C22.2 No. 60950-1 / • UL 2043 / • IEC 60950-1 / • EN 60950-1. / • FCC Parte 15.247, 15.407 / • RSS-210 (Canada) / • EN 300.328, EN 301.893 (Europa) / • ARIB-STD 33 (Japão) / • ARIB-STD 66 (Japão) / • ARIB-STD T71 (Japão).	Foxconn Cz s.r.o.	CISCO	AIR-CAP2702E-N-K9		38/19
8517.62.77	Aparelho emissor com receptor incorporado, digital, dual band com frequência 2.4-GHz e 5-GHz (ponto de acesso) CAP 802.11ac, com tecnologia ClenAir, MIMO 2x4:3SS, com antena externa, domínio regulatório N. ESPECIFICAÇÕES DO PN : AIR-CAP2702E-N-K9 ESPECIFICAÇÕES GERAIS: Antena integrada: 2.4 GHz , Ganho de 4 dBi, interna Omni, largura de feixe horizontal de 360 °, 5 GHz, ganho de 3 dBi, interna Omni, largura de feixe horizontal de 360 ° Interfaces: 10/100/1000BASE-T com detecção automática (RJ -45), Gerenciamento da porta console (RJ -45) Memória DRAM: 128 MB Memória Flash: 32 MB. ENERGIA: AP3500 : 44 a 57 VDC Alimentação e Power Injetor : 100 a 240 VAC , 50 a 60 Hz. AMBIENTE: Temperatura não operacional ( armazenamento): (-30 a 85 ° C) Temperatura de operação : (0 a 40 ° C) Umidade de operação : 10 a 90 % por cento (sem condensação). SEGURANÇA: UL 60950-1 CAN/CSA-C22.2 No. 60950-1 UL 2043 IEC 60950-1 EN 60950-1. FCC Parte 15.247, 15.407 RSS-210 (Canada) EN 300.328, EN 301.893 (Europa) ARIB-STD 33 (Japão) ARIB-STD 66 (Japão). Aplicação: Utilizado para emissão, transmissão e recepção de dados.	FOXCONN JUAREZ CALLE INTERMEX	CISCO	AIR-CAP2702E-N-K91		01/23
8517.62.77	Aparelho emissor com receptor incorporado, digital, com frequencia inferior a 15GHz (Ponto de Acesso), 802.11ac CAP, com tecnologia ClenAir, MIMO 3x4:3SS, antena integrada, dominio regulatorio T, codigo AIR-CAP2702E-T-K9ESPECIFICAÇÕES DO PN : AIR-CAP2702E-T-K9 / ESPECIFICAÇÕES GERAIS: / • Antena integrada: 2.4 GHz , Ganho de 4 dBi, interna Omni, largura de feixe horizontal de 360 °, 5 GHz, ganho de 3 dBi, interna Omni, largura de feixe horizontal de 360 ° / • Interfaces: 10/100/1000BASE-T com detecção automática (RJ -45), Gerenciamento da porta console (RJ -45) / • Memória DRAM: 128 MB / • Memória Flash: 32 MB. / ENERGIA: / • AP3500 : 44 a 57 VDC / • Alimentação e Power Injector : 100 a 240 VAC , 50 a 60 Hz. / AMBIENTE: / • Temperatura não operacional ( armazenamento): (-30 a 85 ° C) / • Temperatura de operação : (0 a 40 ° C) / • Umidade de operação : 10 a 90 % por cento (sem condensação). / SEGURANÇA: / • UL 60950-1 / • CAN/CSA-C22.2 No. 60950-1 / • UL 2043 / • IEC 60950-1 / • EN 60950-1. / • FCC Parte 15.247, 15.407 / • RSS-210 (Canada) / • EN 300.328, EN 301.893 (Europa) / • ARIB-STD 33 (Japão) / • ARIB-STD 66 (Japão) / • ARIB-STD T71 (Japão).	Foxconn Cz s.r.o.	CISCO	AIR-CAP2702E-T-K9		38/19
8517.62.77	Aparelho emissor com receptor incorporado, digital, com frequencia inferior a 15GHz (Ponto de Acesso), 802.11ac CAP, com tecnologia ClenAir, 3x4 MIMO 3 SS, dominio regulatorio Z, codigo AIR-CAP2702E-Z-K9ESPECIFICAÇÕES DO PN : AIR-CAP2702E-Z-K9 / ESPECIFICAÇÕES GERAIS: / • Antena integrada: 2.4 GHz , Ganho de 4 dBi, interna Omni, largura de feixe horizontal de 360 °, 5 GHz, ganho de 3 dBi, interna Omni, largura de feixe horizontal de 360 ° / • Interfaces: 10/100/1000BASE-T com detecção automática (RJ -45), Gerenciamento da porta console (RJ -45) / • Memória DRAM: 128 MB / • Memória Flash: 32 MB. / ENERGIA: / • AP3500 : 44 a 57 VDC / • Alimentação e Power Injector : 100 a 240 VAC , 50 a 60 Hz. / AMBIENTE: / • Temperatura não operacional ( armazenamento): (-30 a 85 ° C) / • Temperatura de operação : (0 a 40 ° C) / • Umidade de operação : 10 a 90 % por cento (sem condensação). / SEGURANÇA: / • UL 60950-1 / • CAN/CSA-C22.2 No. 60950-1 / • UL 2043 / • IEC 60950-1 / • EN 60950-1. / • FCC Parte 15.247, 15.407 / • RSS-210 (Canada) / • EN 300.328, EN 301.893 (Europa) / • ARIB-STD 33 (Japão) / • ARIB-STD 66 (Japão) / • ARIB-STD T71 (Japão).	HON HAI PRECISION INDUSTRY CO LTD	CISCO	AIR-CAP2702E-Z-K9		28/19
8517.62.77	Aparelho emissor com receptor incorporado, digital, com frequencia dual-band, funcionam em 2,4 ou 5 GHz (Ponto de Acesso), 802.11ac CAP, com tecnologia ClenAir, 3x4 MIMO 3 SS, dominio regulatorio Z ESPECIFICAÇÕES DO PN : AIR-CAP2702E-Z-K9 / ESPECIFICAÇÕES GERAIS: / • Antena integrada: 2.4 GHz , Ganho de 4 dBi, interna Omni, largura de feixe horizontal de 360 °, 5 GHz, ganho de 3 dBi, interna Omni, largura de feixe horizontal de 360 ° / • Interfaces: 10/100/1000BASE-T com detecção automática (RJ -45), Gerenciamento da porta console (RJ -45) / • Memória DRAM: 128 MB / • Memória Flash: 32 MB. / ENERGIA: / • AP3500 : 44 a 57 VDC / • Alimentação e Power Injector : 100 a 240 VAC , 50 a 60 Hz. / AMBIENTE: / • Temperatura não operacional ( armazenamento): (-30 a 85 ° C) / • Temperatura de operação : (0 a 40 ° C) / • Umidade de operação : 10 a 90 % por cento (sem condensação). / SEGURANÇA: / • UL 60950-1 / • CAN/CSA-C22.2 No. 60950-1 / • UL 2043 / • IEC 60950-1 / • EN 60950-1. / • FCC Parte 15.247, 15.407 / • RSS-210 (Canada) / • EN 300.328, EN 301.893 (Europa) / • ARIB-STD 33 (Japão) / • ARIB-STD 66 (Japão) / • ARIB-STD T71 (Japão).	FLEXTRONICS	CISCO	AIR-CAP2702E-Z-K91		28/22
8517.62.77	Aparelho emissor com receptor incorporado, digital, com frequencia dual band de 2.4GHz e 5GHz (Ponto de Acesso), 802.11ac CAP, com tecnologia ClenAir, MIMO 3x4:3SS, antena integrada, dominio regulatorio A, codigo AIR-CAP2702I-A-K9ESPECIFICAÇÕES DO PN : AIR-CAP2702I-A-K9 / ESPECIFICAÇÕES GERAIS: / • Antena integrada: 2.4 GHz , Ganho de 4 dBi, interna Omni, largura de feixe horizontal de 360 °, 5 GHz, ganho de 3 dBi, interna Omni, largura de feixe horizontal de 360 ° / • Interfaces: 10/100/1000BASE-T com detecção automática (RJ -45), Gerenciamento da porta console (RJ -45) / • Memória DRAM: 128 MB / • Memória Flash: 32 MB. / ENERGIA: / • AP3500 : 44 a 57 VDC / • Alimentação e Power Injector : 100 a 240 VAC , 50 a 60 Hz. / AMBIENTE: / • Temperatura não operacional ( armazenamento): (-30 a 85 ° C) / • Temperatura de operação : (0 a 40 ° C) / • Umidade de operação : 10 a 90 % por cento (sem condensação). / SEGURANÇA: / • UL 60950-1 / • CAN/CSA-C22.2 No. 60950-1 / • UL 2043 / • IEC 60950-1 / • EN 60950-1. / • FCC Parte 15.247, 15.407 / • RSS-210 (Canada) / • EN 300.328, EN 301.893 (Europa) / • ARIB-STD 33 (Japão) / • ARIB-STD 66 (Japão) / • ARIB-STD T71 (Japão).	HON HAI PRECISION INDUSTRY CO LTD	CISCO	AIR-CAP2702I-A-K9		24/19
8517.62.77	Aparelho emissor com receptor incorporado, digital, com frequencia inferior a 15GHz (Ponto de Acesso), 802.11ac CAP, com tecnologia CleanAir, MIMO 3x4: 3SS, antena integrada, dominio regulatorio B, codigo AIR-CAP2702I-B-K9ESPECIFICAÇÕES DO PN : AIR-CAP2702I-B-K9 / ESPECIFICAÇÕES GERAIS: / • Antena integrada: 2.4 GHz , Ganho de 4 dBi, interna Omni, largura de feixe horizontal de 360 °, 5 GHz, ganho de 3 dBi, interna Omni, largura de feixe horizontal de 360 ° / • Interfaces: 10/100/1000BASE-T com detecção automática (RJ -45), Gerenciamento da porta console (RJ -45) / • Memória DRAM: 128 MB / • Memória Flash: 32 MB. / ENERGIA: / • AP3500 : 44 a 57 VDC / • Alimentação e Power Injector : 100 a 240 VAC , 50 a 60 Hz. / AMBIENTE: / • Temperatura não operacional ( armazenamento): (-30 a 85 ° C) / • Temperatura de operação : (0 a 40 ° C) / • Umidade de operação : 10 a 90 % por cento (sem condensação). / SEGURANÇA: / • UL 60950-1 / • CAN/CSA-C22.2 No. 60950-1 / • UL 2043 / • IEC 60950-1 / • EN 60950-1. / • FCC Parte 15.247, 15.407 / • RSS-210 (Canada) / • EN 300.328, EN 301.893 (Europa) / • ARIB-STD 33 (Japão) / • ARIB-STD 66 (Japão) / • ARIB-STD T71 (Japão).	Foxconn Cz s.r.o.	CISCO	AIR-CAP2702I-B-K9		38/19
8517.62.77	Aparelho emissor com receptor incorporado, digital, com frequencia inferior a 15GHz (Ponto de Acesso), 802.11ac CAP, com tecnologia CleanAir, MIMO 3x4: 3SS, antena integrada, dominio regulatorio E, codigo AIR-CAP2702I-E-K9ESPECIFICAÇÕES DO PN : AIR-CAP2702I-E-K9 / ESPECIFICAÇÕES GERAIS: / • Antena integrada: 2.4 GHz , Ganho de 4 dBi, interna Omni, largura de feixe horizontal de 360 °, 5 GHz, ganho de 3 dBi, interna Omni, largura de feixe horizontal de 360 ° / • Interfaces: 10/100/1000BASE-T com detecção automática (RJ -45), Gerenciamento da porta console (RJ -45) / • Memória DRAM: 128 MB / • Memória Flash: 32 MB. / ENERGIA: / • AP3500 : 44 a 57 VDC / • Alimentação e Power Injector : 100 a 240 VAC , 50 a 60 Hz. / AMBIENTE: / • Temperatura não operacional ( armazenamento): (-30 a 85 ° C) / • Temperatura de operação : (0 a 40 ° C) / • Umidade de operação : 10 a 90 % por cento (sem condensação). / SEGURANÇA: / • UL 60950-1 / • CAN/CSA-C22.2 No. 60950-1 / • UL 2043 / • IEC 60950-1 / • EN 60950-1. / • FCC Parte 15.247, 15.407 / • RSS-210 (Canada) / • EN 300.328, EN 301.893 (Europa) / • ARIB-STD 33 (Japão) / • ARIB-STD 66 (Japão) / • ARIB-STD T71 (Japão).	HON HAI PRECISION INDUSTRY CO LTD	CISCO	AIR-CAP2702I-E-K9		15/19
8517.62.77	Aparelho emissor com receptor incorporado, digital, dual band de 2.4GHz e 5GHz (Ponto de Acesso), 802.11ac CAP, com tecnologia ClenAir, 3x4 MIMO 3 SS, antena integrada, dominio regulatorio Z, codigo AIR-CAP2702I-Z-K9ESPECIFICAÇÕES DO PN : AIR-CAP2702I-Z-K9 / ESPECIFICAÇÕES GERAIS: / • Antena integrada: 2.4 GHz , Ganho de 4 dBi, interna Omni, largura de feixe horizontal de 360 °, 5 GHz, ganho de 3 dBi, interna Omni, largura de feixe horizontal de 360 ° / • Interfaces: 10/100/1000BASE-T com detecção automática (RJ -45), Gerenciamento da porta console (RJ -45) / • Memória DRAM: 128 MB / • Memória Flash: 32 MB. / ENERGIA: / • AP3500 : 44 a 57 VDC / • Alimentação e Power Injector : 100 a 240 VAC , 50 a 60 Hz. / AMBIENTE: / • Temperatura não operacional ( armazenamento): (-30 a 85 ° C) / • Temperatura de operação : (0 a 40 ° C) / • Umidade de operação : 10 a 90 % por cento (sem condensação). / SEGURANÇA: / • UL 60950-1 / • CAN/CSA-C22.2 No. 60950-1 / • UL 2043 / • IEC 60950-1 / • EN 60950-1. / • FCC Parte 15.247, 15.407 / • RSS-210 (Canada) / • EN 300.328, EN 301.893 (Europa) / • ARIB-STD 33 (Japão) / • ARIB-STD 66 (Japão) / • ARIB-STD T71 (Japão).	HON HAI PRECISION INDUSTRY CO LTD	CISCO	AIR-CAP2702I-Z-K9		28/19
8517.62.77	Aparelho emissor com receptor incorporado, digital, com frequencia dual-band (2,4 e/ou 5 GHz) (Ponto de Acesso), 802.11g/n Ctrlr-based, com tecnologia ClenAir, antena externa, dominio regulatorio A, codigo AIR-CAP3501E-A-K9ESPECIFICAÇÕES DO PN : AIR-CAP3501E-A-K9 / ESPECIFICAÇÕES GERAIS: / • Antena integrada: 2.4 GHz , Ganho de 4 dBi, interna Omni, largura de feixe horizontal de 360 °, 5 GHz, ganho de 3 dBi, interna Omni, largura de feixe horizontal de 360 ° / • Interfaces: 10/100/1000BASE-T com detecção automática (RJ -45), Gerenciamento da porta console (RJ -45) / • Memória DRAM: 128 MB / • Memória Flash: 32 MB. / ENERGIA: / • AP3500 : 44 a 57 VDC / • Alimentação e Power Injector : 100 a 240 VAC , 50 a 60 Hz. / AMBIENTE: / • Temperatura não operacional ( armazenamento): (-30 a 85 ° C) / • Temperatura de operação : (0 a 40 ° C) / • Umidade de operação : 10 a 90 % por cento (sem condensação). / SEGURANÇA: / • UL 60950-1 / • CAN/CSA-C22.2 No. 60950-1 / • UL 2043 / • IEC 60950-1 / • EN 60950-1. / • FCC Parte 15.247, 15.407 / • RSS-210 (Canada) / • EN 300.328, EN 301.893 (Europa) / • ARIB-STD 33 (Japão) / • ARIB-STD 66 (Japão) / • ARIB-STD T71 (Japão).	HON HAI PRECISION INDUSTRY CO LTD	CISCO	AIR-CAP3501E-A-K9		17/20
8517.62.77	Aparelho emissor com receptor incorporado, digital, com frequencia dual-band (2,4 e/ou 5 GHz),(Ponto de Acesso), 802.11g/n Ctrlr-based, com tecnologia ClenAir, antena interna, dominio regulatorio A, codigo AIR-CAP3501I-A-K9ESPECIFICAÇÕES DO PN : AIR-CAP3501I-A-K9 / ESPECIFICAÇÕES GERAIS: / • Antena integrada: 2.4 GHz , Ganho de 4 dBi, interna Omni, largura de feixe horizontal de 360 °, 5 GHz, ganho de 3 dBi, interna Omni, largura de feixe horizontal de 360 ° / • Interfaces: 10/100/1000BASE-T com detecção automática (RJ -45), Gerenciamento da porta console (RJ -45) / • Memória DRAM: 128 MB / • Memória Flash: 32 MB. / ENERGIA: / • AP3500 : 44 a 57 VDC / • Alimentação e Power Injector : 100 a 240 VAC , 50 a 60 Hz. / AMBIENTE: / • Temperatura não operacional ( armazenamento): (-30 a 85 ° C) / • Temperatura de operação : (0 a 40 ° C) / • Umidade de operação : 10 a 90 % por cento (sem condensação). / SEGURANÇA: / • UL 60950-1 / • CAN/CSA-C22.2 No. 60950-1 / • UL 2043 / • IEC 60950-1 / • EN 60950-1. / • FCC Parte 15.247, 15.407 / • RSS-210 (Canada) / • EN 300.328, EN 301.893 (Europa) / • ARIB-STD 33 (Japão) / • ARIB-STD 66 (Japão) / • ARIB-STD T71 (Japão).	HON HAI PRECISION INDUSTRY CO LTD	CISCO	AIR-CAP3501I-A-K9		17/20
8517.62.77	Aparelho emissor com receptor incorporado, digital, com frequencia inferior a 15GHz (Ponto de Acesso), Aironet 3500, da Cisco, 802.11a/g/n Ctrlr-based, com tecnologia CleanAir, antena externa, dominio regulatorio A, codigo AIR-CAP3502E-A-K9ESPECIFICAÇÕES DO PN : AIR-CAP3502E-A-K9 / ESPECIFICAÇÕES GERAIS: / • Cisco aironet 3500 séries / DIMENSOES (A x L x P): / • (22.04 x 22.04 x 4.67 cm) / AMBIENTE: / • TEMPERATURAS OPERACIONAS: / • AP3500e : (-20 a 55º C ) / • AP3500i :(0 a 40º C ) / • Temperatura de armazenamento: (-30 a 85º C) / • Umidade: 10% a 90 % (sem condensação ) / ANTENA: / • AP3500i : integrado; AP3500e : Externo / SEGURANÇA: / • UL 60950-1 / • CAN CSA / C22.2 N º 60950-1 / • IEC 60950-1 , com todos os desvios nacionais / • EN 60950-1 / • UL 2043 / EMI / • FCC Parte 15,107 e 15,109 Classe B / • ICES-003 Classe B (Canadá) / • PT 301,489 / • EN 55022 Classe B , versão 2000 / • EN 55024 / • VCCI Classe B	HON HAI PRECISION INDUSTRY CO LTD	CISCO	AIR-CAP3502E-A-K9		24/19
8517.62.77	Aparelho emissor com receptor incorporado, digital, com frequencia dual-band 2,4 e ou 5 GHz (Ponto de Acesso), 802.11a/g/n Ctrlr-based, com tecnologia ClenAir, antena externa, dominio regulatorio E, codigo AIR-CAP3502E-E-K9 ESPECIFICAÇÕES GERAIS: PN : AIR-CAP3502E-E-K9 / • Cisco aironet 3500 séries / DIMENSOES (A x L x P): / • (22.04 x 22.04 x 4.67 cm) / AMBIENTE: / • TEMPERATURAS OPERACIONAS: / • AP3500e : (-20 a 55º C ) / • AP3500i :(0 a 40º C ) / • Temperatura de armazenamento: (-30 a 85º C) / • Umidade: 10% a 90 % (sem condensação ) / ANTENA: / • AP3500i : integrado; AP3500e : Externo / SEGURANÇA: / • UL 60950-1 / • CAN CSA / C22.2 N º 60950-1 / • IEC 60950-1 , com todos os desvios nacionais / • EN 60950-1 / • UL 2043 / EMI / • FCC Parte 15,107 e 15,109 Classe B / • ICES-003 Classe B (Canadá) / • PT 301,489 / • EN 55022 Classe B , versão 2000 / • EN 55024 / • VCCI Classe B	Foxconn Cz s.r.o.	CISCO	AIR-CAP3502E-E-K9		08/21
8517.62.77	Aparelho emissor com receptor incorporado, digital, com frequencia inferior a 15GHz (Ponto de Acesso), 802.11a/g/n Ctrlr-based, com tecnologia ClenAir, antena externa, dominio regulatorio T, codigo AIR-CAP3502E-T-K9ESPECIFICAÇÕES DO PN : AIR-CAP3502E-T-K9 / ESPECIFICAÇÕES GERAIS: / • Cisco aironet 3500 séries / DIMENSOES (A x L x P): / • (22.04 x 22.04 x 4.67 cm) / AMBIENTE: / • TEMPERATURAS OPERACIONAS: / • AP3500e : (-20 a 55º C ) / • AP3500i :(0 a 40º C ) / • Temperatura de armazenamento: (-30 a 85º C) / • Umidade: 10% a 90 % (sem condensação ) / ANTENA: / • AP3500i : integrado; AP3500e : Externo / SEGURANÇA: / • UL 60950-1 / • CAN CSA / C22.2 N º 60950-1 / • IEC 60950-1 , com todos os desvios nacionais / • EN 60950-1 / • UL 2043 / EMI / • FCC Parte 15,107 e 15,109 Classe B / • ICES-003 Classe B (Canadá) / • PT 301,489 / • EN 55022 Classe B , versão 2000 / • EN 55024 / • VCCI Classe B	HON HAI PRECISION INDUSTRY CO LTD	CISCO	AIR-CAP3502E-T-K9		19/19
8517.62.77	Aparelho emissor com receptor incorporado, digital, com frequencia inferior a 15GHz (Ponto de Acesso), 802.11a/g/n Ctrlr-based, com tecnologia ClenAir, antena interna, dominio regulatorio A, codigo AIR-CAP3502I-A-K9ESPECIFICAÇÕES DO PN : AIR-CAP3502I-A-K9 / ESPECIFICAÇÕES GERAIS: / • Antena integrada: 2.4 GHz , Ganho de 4 dBi, interna Omni, largura de feixe horizontal de 360 °, 5 GHz, ganho de 3 dBi, interna Omni, largura de feixe horizontal de 360 ° / • Interfaces: 10/100/1000BASE-T com detecção automática (RJ -45), Gerenciamento da porta console (RJ -45) / • Memória DRAM: 128 MB / • Memória Flash: 32 MB. / ENERGIA: / • AP3500 : 44 a 57 VDC / • Alimentação e Power Injector : 100 a 240 VAC , 50 a 60 Hz. / AMBIENTE: / • Temperatura não operacional ( armazenamento): (-30 a 85 ° C) / • Temperatura de operação : (0 a 40 ° C) / • Umidade de operação : 10 a 90 % por cento (sem condensação). / SEGURANÇA: / • UL 60950-1 / • CAN/CSA-C22.2 No. 60950-1 / • UL 2043 / • IEC 60950-1 / • EN 60950-1. / • FCC Parte 15.247, 15.407 / • RSS-210 (Canada) / • EN 300.328, EN 301.893 (Europa) / • ARIB-STD 33 (Japão) / • ARIB-STD 66 (Japão) / • ARIB-STD T71 (Japão).	HON HAI PRECISION INDUSTRY CO LTD	CISCO	AIR-CAP3502I-A-K9		14/19
8517.62.77	Aparelho emissor com receptor incorporado, digital, com frequencia inferior a 15GHz (Ponto de Acesso), 802.11 a/g/n Ctrl-base, com tecnologia ClenAir, antena integrada, dominio regulatorio C, codigo AIR-CAP3502I-C-K9ESPECIFICAÇÕES DO PN : AIR-CAP3502I-C-K9 / ESPECIFICAÇÕES GERAIS: / • Antena integrada: 2.4 GHz , Ganho de 4 dBi, interna Omni, largura de feixe horizontal de 360 °, 5 GHz, ganho de 3 dBi, interna Omni, largura de feixe horizontal de 360 ° / • Interfaces: 10/100/1000BASE-T com detecção automática (RJ -45), Gerenciamento da porta console (RJ -45) / • Memória DRAM: 128 MB / • Memória Flash: 32 MB. / ENERGIA: / • AP3500 : 44 a 57 VDC / • Alimentação e Power Injector : 100 a 240 VAC , 50 a 60 Hz. / AMBIENTE: / • Temperatura não operacional ( armazenamento): (-30 a 85 ° C) / • Temperatura de operação : (0 a 40 ° C) / • Umidade de operação : 10 a 90 % por cento (sem condensação). / SEGURANÇA: / • UL 60950-1 / • CAN/CSA-C22.2 No. 60950-1 / • UL 2043 / • IEC 60950-1 / • EN 60950-1. / • FCC Parte 15.247, 15.407 / • RSS-210 (Canada) / • EN 300.328, EN 301.893 (Europa) / • ARIB-STD 33 (Japão) / • ARIB-STD 66 (Japão) / • ARIB-STD T71 (Japão).	HON HAI PRECISION INDUSTRY CO LTD	CISCO	AIR-CAP3502I-C-K9		19/19
8517.62.77	Aparelho emissor com receptor incorporado, digital, com frequencia inferior a 15GHz (Ponto de Acesso), 802.11 a/g/n Ctrl-base, com tecnologia ClenAir, antena integrada, dominio regulatorio E, codigo AIR-CAP3502I-E-K9ESPECIFICAÇÕES DO PN : AIR-CAP3502I-E-K9 / ESPECIFICAÇÕES GERAIS: / • Antena integrada: 2.4 GHz , Ganho de 4 dBi, interna Omni, largura de feixe horizontal de 360 °, 5 GHz, ganho de 3 dBi, interna Omni, largura de feixe horizontal de 360 ° / • Interfaces: 10/100/1000BASE-T com detecção automática (RJ -45), Gerenciamento da porta console (RJ -45) / • Memória DRAM: 128 MB / • Memória Flash: 32 MB. / ENERGIA: / • AP3500 : 44 a 57 VDC / • Alimentação e Power Injector : 100 a 240 VAC , 50 a 60 Hz. / AMBIENTE: / • Temperatura não operacional ( armazenamento): (-30 a 85 ° C) / • Temperatura de operação : (0 a 40 ° C) / • Umidade de operação : 10 a 90 % por cento (sem condensação). / SEGURANÇA: / • UL 60950-1 / • CAN/CSA-C22.2 No. 60950-1 / • UL 2043 / • IEC 60950-1 / • EN 60950-1. / • FCC Parte 15.247, 15.407 / • RSS-210 (Canada) / • EN 300.328, EN 301.893 (Europa) / • ARIB-STD 33 (Japão) / • ARIB-STD 66 (Japão) / • ARIB-STD T71 (Japão).	Foxconn Cz s.r.o.	CISCO	AIR-CAP3502I-E-K9		19/19
8517.62.77	Aparelho emissor com receptor incorporado, digital, com frequencia inferior a 15GHz (Ponto de Acesso), 802.11a/g/n Ctrlr-based, com tecnologia ClenAir, antena interna, dominio regulatoirio N, codigo AIR-CAP3502I-N-K9ESPECIFICAÇÕES DO PN : AIR-CAP3502I-N-K9 / ESPECIFICAÇÕES GERAIS: / • Cisco aironet 3500 séries / DIMENSOES (A x L x P): / • (22.04 x 22.04 x 4.67 cm) / AMBIENTE: / • TEMPERATURAS OPERACIONAS: / • AP3500e : (-20 a 55º C ) / • AP3500i :(0 a 40º C ) / • Temperatura de armazenamento: (-30 a 85º C) / • Umidade: 10% a 90 % (sem condensação ) / ANTENA: / • AP3500i : integrado; AP3500e : Externo / SEGURANÇA: / • UL 60950-1 / • CAN CSA / C22.2 N º 60950-1 / • IEC 60950-1 , com todos os desvios nacionais / • EN 60950-1 / • UL 2043 / EMI / • FCC Parte 15,107 e 15,109 Classe B / • ICES-003 Classe B (Canadá) / • PT 301,489 / • EN 55022 Classe B , versão 2000 / • EN 55024 / • VCCI Classe B	HON HAI PRECISION INDUSTRY CO LTD	CISCO	AIR-CAP3502I-N-K9		38/19
8517.62.77	Aparelho emissor com receptor incorporado, digital, frequencia dual band de 2.4GHz e 5GHz (Ponto de Acesso), 802.11a/g/n Ctrlr-based, com tecnologia ClenAir, antena integrada, dominio regulatorio T, codigo AIR-CAP3502I-T-K9ESPECIFICAÇÕES DO PN : AIR-CAP3502I-T-K9 / ESPECIFICAÇÕES GERAIS: / • Antena integrada: 2.4 GHz , Ganho de 4 dBi, interna Omni, largura de feixe horizontal de 360 °, 5 GHz, ganho de 3 dBi, interna Omni, largura de feixe horizontal de 360 ° / • Interfaces: 10/100/1000BASE-T com detecção automática (RJ -45), Gerenciamento da porta console (RJ -45) / • Memória DRAM: 128 MB / • Memória Flash: 32 MB. / ENERGIA: / • AP3500 : 44 a 57 VDC / • Alimentação e Power Injector : 100 a 240 VAC , 50 a 60 Hz. / AMBIENTE: / • Temperatura não operacional ( armazenamento): (-30 a 85 ° C) / • Temperatura de operação : (0 a 40 ° C) / • Umidade de operação : 10 a 90 % por cento (sem condensação). / SEGURANÇA: / • UL 60950-1 / • CAN/CSA-C22.2 No. 60950-1 / • UL 2043 / • IEC 60950-1 / • EN 60950-1. / • FCC Parte 15.247, 15.407 / • RSS-210 (Canada) / • EN 300.328, EN 301.893 (Europa) / • ARIB-STD 33 (Japão) / • ARIB-STD 66 (Japão) / • ARIB-STD T71 (Japão).	HON HAI PRECISION INDUSTRY CO LTD	CISCO	AIR-CAP3502I-T-K9		28/19
8517.62.77	Aparelho emissor com receptor incorporado, digital, frequencia dual band de 2.4GHz e 5GHz (Ponto de Acesso), 802.11a/g/n Ctrlr-based, com tecnologia ClenAir, antena integrada, dominio regulatorio T, codigo AIR-CAP3502I-T-K9ESPECIFICAÇÕES DO PN : AIR-CAP3502P-A-K9 / ESPECIFICAÇÕES GERAIS: / • Antena integrada: 2.4 GHz , Ganho de 4 dBi, interna Omni, largura de feixe horizontal de 360 °, 5 GHz, ganho de 3 dBi, interna Omni, largura de feixe horizontal de 360 ° / • Interfaces: 10/100/1000BASE-T com detecção automática (RJ -45), Gerenciamento da porta console (RJ -45) / • Memória DRAM: 128 MB / • Memória Flash: 32 MB. / ENERGIA: / • AP3500 : 44 a 57 VDC / • Alimentação e Power Injector : 100 a 240 VAC , 50 a 60 Hz. / AMBIENTE: / • Temperatura não operacional ( armazenamento): (-30 a 85 ° C) / • Temperatura de operação : (0 a 40 ° C) / • Umidade de operação : 10 a 90 % por cento (sem condensação). / SEGURANÇA: / • UL 60950-1 / • CAN/CSA-C22.2 No. 60950-1 / • UL 2043 / • IEC 60950-1 / • EN 60950-1. / • FCC Parte 15.247, 15.407 / • RSS-210 (Canada) / • EN 300.328, EN 301.893 (Europa) / • ARIB-STD 33 (Japão) / • ARIB-STD 66 (Japão) / • ARIB-STD T71 (Japão).	Scientific Atlanta, Inc. SA Distributio	CISCO	AIR-CAP3502P-A-K9		27/19
8517.62.77	Aparelho emissor com receptor incorporado, digital, com frequencia dual-band (2,4 e/ou 5 GHz) (Ponto de Acesso), modelo AIR-CAP3502P-T-K9ESPECIFICAÇÕES DO PN : AIR-CAP3502P-T-K9 / ESPECIFICAÇÕES GERAIS: / • Antena integrada: 2.4 GHz , Ganho de 4 dBi, interna Omni, largura de feixe horizontal de 360 °, 5 GHz, ganho de 3 dBi, interna Omni, largura de feixe horizontal de 360 ° / • Interfaces: 10/100/1000BASE-T com detecção automática (RJ -45), Gerenciamento da porta console (RJ -45) / • Memória DRAM: 128 MB / • Memória Flash: 32 MB. / ENERGIA: / • AP3500 : 44 a 57 VDC / • Alimentação e Power Injector : 100 a 240 VAC , 50 a 60 Hz. / AMBIENTE: / • Temperatura não operacional ( armazenamento): (-30 a 85 ° C) / • Temperatura de operação : (0 a 40 ° C) / • Umidade de operação : 10 a 90 % por cento (sem condensação). / SEGURANÇA: / • UL 60950-1 / • CAN/CSA-C22.2 No. 60950-1 / • UL 2043 / • IEC 60950-1 / • EN 60950-1. / • FCC Parte 15.247, 15.407 / • RSS-210 (Canada) / • EN 300.328, EN 301.893 (Europa) / • ARIB-STD 33 (Japão) / • ARIB-STD 66 (Japão) / • ARIB-STD T71 (Japão).	HON HAI PRECISION INDUSTRY CO LTD	CISCO	AIR-CAP3502P-T-K9		17/20
8517.62.77	Aparelho emissor com receptor incorporado com frequencia inferior a 15GHz (ponto de acesso), 802.11n CAP, com tecnologia CleanAir; MIMO 4x4:3SS, Mod, antena externa, dominio regulatorio A, codigo AIR-CAP3602E-A-K9ESPECIFICAÇÕES DO PN : AIR-CAP3602E-A-K9 / ESPECIFICAÇÕES GERAIS: / • Antena integrada: 2.4 GHz , Ganho de 4 dBi, interna Omni, largura de feixe horizontal de 360 °, 5 GHz, ganho de 3 dBi, interna Omni, largura de feixe horizontal de 360 ° / • Interfaces: 10/100/1000BASE-T com detecção automática (RJ -45), Gerenciamento da porta console (RJ -45) / • Memória DRAM: 128 MB / • Memória Flash: 32 MB. / ENERGIA: / • AP3500 : 44 a 57 VDC / • Alimentação e Power Injector : 100 a 240 VAC , 50 a 60 Hz. / AMBIENTE: / • Temperatura não operacional ( armazenamento): (-30 a 85 ° C) / • Temperatura de operação : (0 a 40 ° C) / • Umidade de operação : 10 a 90 % por cento (sem condensação). / SEGURANÇA: / • UL 60950-1 / • CAN/CSA-C22.2 No. 60950-1 / • UL 2043 / • IEC 60950-1 / • EN 60950-1. / • FCC Parte 15.247, 15.407 / • RSS-210 (Canada) / • EN 300.328, EN 301.893 (Europa) / • ARIB-STD 33 (Japão) / • ARIB-STD 66 (Japão) / • ARIB-STD T71 (Japão).	HON HAI PRECISION INDUSTRY CO LTD	CISCO	AIR-CAP3602E-A-K9		19/19
8517.62.77	Aparelho emissor com receptor incorporado, digital, com frequencia inferior a 15GHz (Ponto de Acesso), 802.11n CAP, com tecnologia ClenAir, 4x4:3SS, antena externa, modular, dominio regulatorio N, codigo AIR-CAP3602E-N-K9ESPECIFICAÇÕES DO PN : AIR-CAP3602E-N-K9 / ESPECIFICAÇÕES GERAIS: / • Antena integrada: 2.4 GHz , Ganho de 4 dBi, interna Omni, largura de feixe horizontal de 360 °, 5 GHz, ganho de 3 dBi, interna Omni, largura de feixe horizontal de 360 ° / • Interfaces: 10/100/1000BASE-T com detecção automática (RJ -45), Gerenciamento da porta console (RJ -45) / • Memória DRAM: 128 MB / • Memória Flash: 32 MB. / ENERGIA: / • AP3500 : 44 a 57 VDC / • Alimentação e Power Injector : 100 a 240 VAC , 50 a 60 Hz. / AMBIENTE: / • Temperatura não operacional ( armazenamento): (-30 a 85 ° C) / • Temperatura de operação : (0 a 40 ° C) / • Umidade de operação : 10 a 90 % por cento (sem condensação). / SEGURANÇA: / • UL 60950-1 / • CAN/CSA-C22.2 No. 60950-1 / • UL 2043 / • IEC 60950-1 / • EN 60950-1. / • FCC Parte 15.247, 15.407 / • RSS-210 (Canada) / • EN 300.328, EN 301.893 (Europa) / • ARIB-STD 33 (Japão) / • ARIB-STD 66 (Japão) / • ARIB-STD T71 (Japão).	HON HAI PRECISION INDUSTRY CO LTD	CISCO	AIR-CAP3602E-N-K9		19/19
8517.62.77	Aparelho emissor com receptor incorporado, digital, com frequencia Dual Band de 2.4GHz e 5GHz (Ponto de Acesso), 802.11n CAP, com tecnologia CleanAir, 4x4:3SS, antena externa, dominio regulatorio T, codigo AIR-CAP3602E-T-K9ESPECIFICAÇÕES DO PN : AIR-CAP3602E-T-K9 / ESPECIFICAÇÕES GERAIS: / • Antena integrada: 2.4 GHz , Ganho de 4 dBi, interna Omni, largura de feixe horizontal de 360 °, 5 GHz, ganho de 3 dBi, interna Omni, largura de feixe horizontal de 360 ° / • Interfaces: 10/100/1000BASE-T com detecção automática (RJ -45), Gerenciamento da porta console (RJ -45) / • Memória DRAM: 128 MB / • Memória Flash: 32 MB. / ENERGIA: / • AP3500 : 44 a 57 VDC / • Alimentação e Power Injector : 100 a 240 VAC , 50 a 60 Hz. / AMBIENTE: / • Temperatura não operacional ( armazenamento): (-30 a 85 ° C) / • Temperatura de operação : (0 a 40 ° C) / • Umidade de operação : 10 a 90 % por cento (sem condensação). / SEGURANÇA: / • UL 60950-1 / • CAN/CSA-C22.2 No. 60950-1 / • UL 2043 / • IEC 60950-1 / • EN 60950-1. / • FCC Parte 15.247, 15.407 / • RSS-210 (Canada) / • EN 300.328, EN 301.893 (Europa) / • ARIB-STD 33 (Japão) / • ARIB-STD 66 (Japão) / • ARIB-STD T71 (Japão).	HON HAI PRECISION INDUSTRY CO LTD	CISCO	AIR-CAP3602E-T-K9		19/19
8517.62.77	Aparelho emissor com receptor incorporado, digital, com frequencia inferior a 15GHz (Ponto de Acesso), 802.11n CAP, com tecnologia CleanAir, 4x4 MIMO, 3SS, modular, com antena integrada, dominio regulatorio A, codigo AIR-CAP3602I-A-K9ESPECIFICAÇÕES DO PN : AIR-CAP3602I-A-K9 / ESPECIFICAÇÕES GERAIS: / • Antena integrada: 2.4 GHz , Ganho de 4 dBi, interna Omni, largura de feixe horizontal de 360 °, 5 GHz, ganho de 3 dBi, interna Omni, largura de feixe horizontal de 360 ° / • Interfaces: 10/100/1000BASE-T com detecção automática (RJ -45), Gerenciamento da porta console (RJ -45) / • Memória DRAM: 128 MB / • Memória Flash: 32 MB. / ENERGIA: / • AP3500 : 44 a 57 VDC / • Alimentação e Power Injector : 100 a 240 VAC , 50 a 60 Hz. / AMBIENTE: / • Temperatura não operacional ( armazenamento): (-30 a 85 ° C) / • Temperatura de operação : (0 a 40 ° C) / • Umidade de operação : 10 a 90 % por cento (sem condensação). / SEGURANÇA: / • UL 60950-1 / • CAN/CSA-C22.2 No. 60950-1 / • UL 2043 / • IEC 60950-1 / • EN 60950-1. / • FCC Parte 15.247, 15.407 / • RSS-210 (Canada) / • EN 300.328, EN 301.893 (Europa) / • ARIB-STD 33 (Japão) / • ARIB-STD 66 (Japão) / • ARIB-STD T71 (Japão).	Foxconn Cz s.r.o.	CISCO	AIR-CAP3602I-A-K9		38/19
8517.62.77	Aparelho emissor com receptor incorporado, digital, com frequencia inferior a 15GHz (Ponto de Acesso), 802.11n CAP, com tecnologia CleanAir, MIMO 4x4:3SS, Modular, antena integrada, dominio regulatorio E, codigo AIR-CAP3602I-E-K9ESPECIFICAÇÕES DO PN : AIR-CAP3602I-E-K9 / ESPECIFICAÇÕES GERAIS: / • Antena integrada: 2.4 GHz , Ganho de 4 dBi, interna Omni, largura de feixe horizontal de 360 °, 5 GHz, ganho de 3 dBi, interna Omni, largura de feixe horizontal de 360 ° / • Interfaces: 10/100/1000BASE-T com detecção automática (RJ -45), Gerenciamento da porta console (RJ -45) / • Memória DRAM: 128 MB / • Memória Flash: 32 MB. / ENERGIA: / • AP3500 : 44 a 57 VDC / • Alimentação e Power Injector : 100 a 240 VAC , 50 a 60 Hz. / AMBIENTE: / • Temperatura não operacional ( armazenamento): (-30 a 85 ° C) / • Temperatura de operação : (0 a 40 ° C) / • Umidade de operação : 10 a 90 % por cento (sem condensação). / SEGURANÇA: / • UL 60950-1 / • CAN/CSA-C22.2 No. 60950-1 / • UL 2043 / • IEC 60950-1 / • EN 60950-1. / • FCC Parte 15.247, 15.407 / • RSS-210 (Canada) / • EN 300.328, EN 301.893 (Europa) / • ARIB-STD 33 (Japão) / • ARIB-STD 66 (Japão) / • ARIB-STD T71 (Japão).	HON HAI PRECISION INDUSTRY CO LTD	CISCO	AIR-CAP3602I-E-K9		15/19
8517.62.77	Aparelho emissor com receptor incorporado, digital, com frequencia inferior a 15GHz (Ponto de Acesso), 802.11n CAP, com tecnologia CleanAir, 4x4 MIMO (multiple-input multiple-output), 3 SS (Spacial Stream), antena integrada, dominio regulatorio T, codigo AIR-CAP3602I-T-K9ESPECIFICAÇÕES DO PN : AIR-CAP3602I-T-K9 / ESPECIFICAÇÕES GERAIS: / • Antena integrada: 2.4 GHz , Ganho de 4 dBi, interna Omni, largura de feixe horizontal de 360 °, 5 GHz, ganho de 3 dBi, interna Omni, largura de feixe horizontal de 360 ° / • Interfaces: 10/100/1000BASE-T com detecção automática (RJ -45), Gerenciamento da porta console (RJ -45) / • Memória DRAM: 128 MB / • Memória Flash: 32 MB. / ENERGIA: / • AP3500 : 44 a 57 VDC / • Alimentação e Power Injector : 100 a 240 VAC , 50 a 60 Hz. / AMBIENTE: / • Temperatura não operacional ( armazenamento): (-30 a 85 ° C) / • Temperatura de operação : (0 a 40 ° C) / • Umidade de operação : 10 a 90 % por cento (sem condensação). / SEGURANÇA: / • UL 60950-1 / • CAN/CSA-C22.2 No. 60950-1 / • UL 2043 / • IEC 60950-1 / • EN 60950-1. / • FCC Parte 15.247, 15.407 / • RSS-210 (Canada) / • EN 300.328, EN 301.893 (Europa) / • ARIB-STD 33 (Japão) / • ARIB-STD 66 (Japão) / • ARIB-STD T71 (Japão).	HON HAI PRECISION INDUSTRY CO LTD	CISCO	AIR-CAP3602I-T-K9		28/19
8517.62.77	Aparelho emissor com receptor incorporado, digital, com frequencia inferior a 15GHz (Ponto de Acesso), CAP 802.11n, com tecnologia CleanAir, MIMO 4x4;3SS, modular, antena integrada, dominio regulatorio Z, codigo AIR-CAP3602I-Z-K9ESPECIFICAÇÕES DO PN : AIR-CAP3602I-Z-K9 / ESPECIFICAÇÕES GERAIS: / • Antena integrada: 2.4 GHz , Ganho de 4 dBi, interna Omni, largura de feixe horizontal de 360 °, 5 GHz, ganho de 3 dBi, interna Omni, largura de feixe horizontal de 360 ° / • Interfaces: 10/100/1000BASE-T com detecção automática (RJ -45), Gerenciamento da porta console (RJ -45) / • Memória DRAM: 128 MB / • Memória Flash: 32 MB. / ENERGIA: / • AP3500 : 44 a 57 VDC / • Alimentação e Power Injector : 100 a 240 VAC , 50 a 60 Hz. / AMBIENTE: / • Temperatura não operacional ( armazenamento): (-30 a 85 ° C) / • Temperatura de operação : (0 a 40 ° C) / • Umidade de operação : 10 a 90 % por cento (sem condensação). / SEGURANÇA: / • UL 60950-1 / • CAN/CSA-C22.2 No. 60950-1 / • UL 2043 / • IEC 60950-1 / • EN 60950-1. / • FCC Parte 15.247, 15.407 / • RSS-210 (Canada) / • EN 300.328, EN 301.893 (Europa) / • ARIB-STD 33 (Japão) / • ARIB-STD 66 (Japão) / • ARIB-STD T71 (Japão).	Foxconn Cz s.r.o.	CISCO	AIR-CAP3602I-Z-K9		19/19
8517.62.77	Aparelho emissor com receptor incorporado, digital, com frequencia inferior a 15GHz (Ponto de Acesso), 802.11ac Ctrlr, com tecnologia CleanAir, MIMO x4:3SS, antena externa, dominio regulatorio E, codigo AIR-CAP3702E-E-K9 ESPECIFICAÇÕES DO PN : AIR-CAP3702E-E-K9 / ESPECIFICAÇÕES GERAIS: / • Antena integrada: 2.4 GHz , Ganho de 4 dBi, interna Omni, largura de feixe horizontal de 360 °, 5 GHz, ganho de 3 dBi, interna Omni, largura de feixe horizontal de 360 ° / • Interfaces: 10/100/1000BASE-T com detecção automática (RJ -45), Gerenciamento da porta console (RJ -45) / • Memória DRAM: 128 MB / • Memória Flash: 32 MB. / ENERGIA: / • AP3500 : 44 a 57 VDC / • Alimentação e Power Injector : 100 a 240 VAC , 50 a 60 Hz. / AMBIENTE: / • Temperatura não operacional ( armazenamento): (-30 a 85 ° C) / • Temperatura de operação : (0 a 40 ° C) / • Umidade de operação : 10 a 90 % por cento (sem condensação). / SEGURANÇA: / • UL 60950-1 / • CAN/CSA-C22.2 No. 60950-1 / • UL 2043 / • IEC 60950-1 / • EN 60950-1. / • FCC Parte 15.247, 15.407 / • RSS-210 (Canada) / • EN 300.328, EN 301.893 (Europa) / • ARIB-STD 33 (Japão) / • ARIB-STD 66 (Japão) / • ARIB-STD T71 (Japão).	Foxconn Cz s.r.o.	CISCO	AIR-CAP3702E-E-K9		49/19
8517.62.77	Aparelho emissor com receptor incorporado, digital, com frequencia inferior a 15GHz (Ponto de Acesso), 802.11ac Ctrlr, com tecnologia CleanAir, MIMO 4x4:3SS, antena externa, dominio regulatorio T, codigo AIR-CAP3702E-T-K9ESPECIFICAÇÕES DO PN : AIR-CAP3702E-T-K9 / ESPECIFICAÇÕES GERAIS: / • Antena integrada: 2.4 GHz , Ganho de 4 dBi, interna Omni, largura de feixe horizontal de 360 °, 5 GHz, ganho de 3 dBi, interna Omni, largura de feixe horizontal de 360 ° / • Interfaces: 10/100/1000BASE-T com detecção automática (RJ -45), Gerenciamento da porta console (RJ -45) / • Memória DRAM: 128 MB / • Memória Flash: 32 MB. / ENERGIA: / • AP3500 : 44 a 57 VDC / • Alimentação e Power Injector : 100 a 240 VAC , 50 a 60 Hz. / AMBIENTE: / • Temperatura não operacional ( armazenamento): (-30 a 85 ° C) / • Temperatura de operação : (0 a 40 ° C) / • Umidade de operação : 10 a 90 % por cento (sem condensação). / SEGURANÇA: / • UL 60950-1 / • CAN/CSA-C22.2 No. 60950-1 / • UL 2043 / • IEC 60950-1 / • EN 60950-1. / • FCC Parte 15.247, 15.407 / • RSS-210 (Canada) / • EN 300.328, EN 301.893 (Europa) / • ARIB-STD 33 (Japão) / • ARIB-STD 66 (Japão) / • ARIB-STD T71 (Japão).	HON HAI PRECISION INDUSTRY CO LTD	CISCO	AIR-CAP3702E-T-K9		41/19
8517.62.77	Aparelho emissor com receptor incorporado, digital, com frequencia inferior a 15GHz (Ponto de Acesso), 802.11ac Ctrlr, om tecnologia 4x4 MIMO (multiple-input multiple-output), 3 SS (Spacial Stream), CleanAir, antena externa, dominio regulatorio Z, codigo AIR-CAP3702E-Z-K9ESPECIFICAÇÕES DO PN : AIR-CAP3702E-Z-K9 / ESPECIFICAÇÕES GERAIS: / • Antena integrada: 2.4 GHz , Ganho de 4 dBi, interna Omni, largura de feixe horizontal de 360 °, 5 GHz, ganho de 3 dBi, interna Omni, largura de feixe horizontal de 360 ° / • Interfaces: 10/100/1000BASE-T com detecção automática (RJ -45), Gerenciamento da porta console (RJ -45) / • Memória DRAM: 128 MB / • Memória Flash: 32 MB. / ENERGIA: / • AP3500 : 44 a 57 VDC / • Alimentação e Power Injector : 100 a 240 VAC , 50 a 60 Hz. / AMBIENTE: / • Temperatura não operacional ( armazenamento): (-30 a 85 ° C) / • Temperatura de operação : (0 a 40 ° C) / • Umidade de operação : 10 a 90 % por cento (sem condensação). / SEGURANÇA: / • UL 60950-1 / • CAN/CSA-C22.2 No. 60950-1 / • UL 2043 / • IEC 60950-1 / • EN 60950-1. / • FCC Parte 15.247, 15.407 / • RSS-210 (Canada) / • EN 300.328, EN 301.893 (Europa) / • ARIB-STD 33 (Japão) / • ARIB-STD 66 (Japão) / • ARIB-STD T71 (Japão).	HON HAI PRECISION INDUSTRY CO LTD	CISCO	AIR-CAP3702E-Z-K9		14/19
8517.62.77	Aparelho emissor com receptor incorporado, digital, com frequencia inferior a 15GHz (Ponto de Acesso), 802.11ac Ctrlr, com tecnologia ClenAir, 4x4 MIMO, 3 SS, com antena integrada, dominio regulatorio A, codigo AIR-CAP3702I-A-K9ESPECIFICAÇÕES DO PN : AIR-CAP3702I-A-K9 / ESPECIFICAÇÕES GERAIS: / • Antena integrada: 2.4 GHz , Ganho de 4 dBi, interna Omni, largura de feixe horizontal de 360 °, 5 GHz, ganho de 3 dBi, interna Omni, largura de feixe horizontal de 360 ° / • Interfaces: 10/100/1000BASE-T com detecção automática (RJ -45), Gerenciamento da porta console (RJ -45) / • Memória DRAM: 128 MB / • Memória Flash: 32 MB. / ENERGIA: / • AP3500 : 44 a 57 VDC / • Alimentação e Power Injector : 100 a 240 VAC , 50 a 60 Hz. / AMBIENTE: / • Temperatura não operacional ( armazenamento): (-30 a 85 ° C) / • Temperatura de operação : (0 a 40 ° C) / • Umidade de operação : 10 a 90 % por cento (sem condensação). / SEGURANÇA: / • UL 60950-1 / • CAN/CSA-C22.2 No. 60950-1 / • UL 2043 / • IEC 60950-1 / • EN 60950-1. / • FCC Parte 15.247, 15.407 / • RSS-210 (Canada) / • EN 300.328, EN 301.893 (Europa) / • ARIB-STD 33 (Japão) / • ARIB-STD 66 (Japão) / • ARIB-STD T71 (Japão)	HON HAI PRECISION INDUSTRY CO LTD	CISCO	AIR-CAP3702I-A-K9		38/19
8517.62.77	Aparelho emissor com receptor incorporado ("ponto de acesso"), digital, com frequencia Dual-band suporta 2.4GHz e 5GHz, 802.11ac Ctrlr AP, com tecnologia MIMO 4x4:3SS, com CleanAir; antena integrada, dominio regulatorio BESPECIFICAÇÕES DO PN : AIR-CAP3702I-B-K9 / ESPECIFICAÇÕES GERAIS: / • Antena integrada: 2.4 GHz , Ganho de 4 dBi, interna Omni, largura de feixe horizontal de 360 °, 5 GHz, ganho de 3 dBi, interna Omni, largura de feixe horizontal de 360 ° / • Interfaces: 10/100/1000BASE-T com detecção automática (RJ -45), Gerenciamento da porta console (RJ -45) / • Memória DRAM: 128 MB / • Memória Flash: 32 MB. / ENERGIA: / • AP3500 : 44 a 57 VDC / • Alimentação e Power Injector : 100 a 240 VAC , 50 a 60 Hz. / AMBIENTE: / • Temperatura não operacional ( armazenamento): (-30 a 85 ° C) / • Temperatura de operação : (0 a 40 ° C) / • Umidade de operação : 10 a 90 % por cento (sem condensação). / SEGURANÇA: / • UL 60950-1 / • CAN/CSA-C22.2 No. 60950-1 / • UL 2043 / • IEC 60950-1 / • EN 60950-1. / • FCC Parte 15.247, 15.407 / • RSS-210 (Canada) / • EN 300.328, EN 301.893 (Europa) / • ARIB-STD 33 (Japão) / • ARIB-STD 66 (Japão) / • ARIB-STD T71 (Japão).	Scientific Atlanta, Inc. SA Distributio	CISCO	AIR-CAP3702I-B-K9		27/19
8517.62.77	Aparelho emissor com receptor incorporado, digital, com frequencia dual-band (2,4 e/ou 5GHz) (Ponto de Acesso), 802.11ac Ctrl AP, com tecnologia CleanAir, antena integrada, dominio regulatorio CESPECIFICAÇÕES DO PN : AIR-CAP3702I-C-K9 / ESPECIFICAÇÕES GERAIS: / • Antena integrada: 2.4 GHz , Ganho de 4 dBi, interna Omni, largura de feixe horizontal de 360 °, 5 GHz, ganho de 3 dBi, interna Omni, largura de feixe horizontal de 360 ° / • Interfaces: 10/100/1000BASE-T com detecção automática (RJ -45), Gerenciamento da porta console (RJ -45) / • Memória DRAM: 128 MB / • Memória Flash: 32 MB. / ENERGIA: / • AP3500 : 44 a 57 VDC / • Alimentação e Power Injector : 100 a 240 VAC , 50 a 60 Hz. / AMBIENTE: / • Temperatura não operacional ( armazenamento): (-30 a 85 ° C) / • Temperatura de operação : (0 a 40 ° C) / • Umidade de operação : 10 a 90 % por cento (sem condensação). / SEGURANÇA: / • UL 60950-1 / • CAN/CSA-C22.2 No. 60950-1 / • UL 2043 / • IEC 60950-1 / • EN 60950-1. / • FCC Parte 15.247, 15.407 / • RSS-210 (Canada) / • EN 300.328, EN 301.893 (Europa) / • ARIB-STD 33 (Japão) / • ARIB-STD 66 (Japão) / • ARIB-STD T71 (Japão).	Foxconn Cz s.r.o.	CISCO	AIR-CAP3702I-C-K9		27/20
8517.62.77	Aparelho emissor com receptor incorporado, digital, com frequencia inferior a 15GHz (Ponto de Acesso), 802.11ac Ctrl, com tecnologia MIMO 4x4: 3SS, com CleanAir, antena integrada, dominio regulatorio E, codigo AIR-CAP3702I-E-K9ESPECIFICAÇÕES DO PN : AIR-CAP3702I-E-K9 / ESPECIFICAÇÕES GERAIS: / • Antena integrada: 2.4 GHz , Ganho de 4 dBi, interna Omni, largura de feixe horizontal de 360 °, 5 GHz, ganho de 3 dBi, interna Omni, largura de feixe horizontal de 360 ° / • Interfaces: 10/100/1000BASE-T com detecção automática (RJ -45), Gerenciamento da porta console (RJ -45) / • Memória DRAM: 128 MB / • Memória Flash: 32 MB. / ENERGIA: / • AP3500 : 44 a 57 VDC / • Alimentação e Power Injector : 100 a 240 VAC , 50 a 60 Hz. / AMBIENTE: / • Temperatura não operacional ( armazenamento): (-30 a 85 ° C) / • Temperatura de operação : (0 a 40 ° C) / • Umidade de operação : 10 a 90 % por cento (sem condensação). / SEGURANÇA: / • UL 60950-1 / • CAN/CSA-C22.2 No. 60950-1 / • UL 2043 / • IEC 60950-1 / • EN 60950-1. / • FCC Parte 15.247, 15.407 / • RSS-210 (Canada) / • EN 300.328, EN 301.893 (Europa) / • ARIB-STD 33 (Japão) / • ARIB-STD 66 (Japão) / • ARIB-STD T71 (Japão).	HON HAI PRECISION INDUSTRY CO LTD	CISCO	AIR-CAP3702I-E-K9		41/19
8517.62.77	Aparelho emissor com receptor incorporado, digital, com frequencia inferior a 15GHz (Ponto de Acesso), 802.11ac Ctrlr AP, com tecnologia CleanAir, MIMO 4x4:3SS, antena integrada, dominio regulatorio HESPECIFICAÇÕES DO PN : AIR-CAP3702I-H-K9 / ESPECIFICAÇÕES GERAIS: / • Antena integrada: 2.4 GHz , Ganho de 4 dBi, interna Omni, largura de feixe horizontal de 360 °, 5 GHz, ganho de 3 dBi, interna Omni, largura de feixe horizontal de 360 ° / • Interfaces: 10/100/1000BASE-T com detecção automática (RJ -45), Gerenciamento da porta console (RJ -45) / • Memória DRAM: 128 MB / • Memória Flash: 32 MB. / ENERGIA: / • AP3500 : 44 a 57 VDC / • Alimentação e Power Injector : 100 a 240 VAC , 50 a 60 Hz. / AMBIENTE: / • Temperatura não operacional ( armazenamento): (-30 a 85 ° C) / • Temperatura de operação : (0 a 40 ° C) / • Umidade de operação : 10 a 90 % por cento (sem condensação). / SEGURANÇA: / • UL 60950-1 / • CAN/CSA-C22.2 No. 60950-1 / • UL 2043 / • IEC 60950-1 / • EN 60950-1. / • FCC Parte 15.247, 15.407 / • RSS-210 (Canada) / • EN 300.328, EN 301.893 (Europa) / • ARIB-STD 33 (Japão) / • ARIB-STD 66 (Japão) / • ARIB-STD T71 (Japão).	JABIL CIRCUIT DE MEXICO SA DE CV	CISCO	AIR-CAP3702I-H-K9		05/20
8517.62.77	Aparelho emissor com receptor incorporado, digital, com frequencia dual-band, funcionam em 2,4 ou 5 GHz (Ponto de Acesso), 802.11ac Ctrlr, com tecnologia ClenAir, 4x4 MIMO, 3 SS, com antena integrada, dominio regulatorio N, codigo AIR-CAP3702I-N-K9 ESPECIFICAÇÕES DO PN : AIR-CAP3702I-N-K9 / ESPECIFICAÇÕES GERAIS: / • Antena integrada: 2.4 GHz , Ganho de 4 dBi, interna Omni, largura de feixe horizontal de 360 °, 5 GHz, ganho de 3 dBi, interna Omni, largura de feixe horizontal de 360 ° / • Interfaces: 10/100/1000BASE-T com detecção automática (RJ -45), Gerenciamento da porta console (RJ -45) / • Memória DRAM: 128 MB / • Memória Flash: 32 MB. / ENERGIA: / • AP3500 : 44 a 57 VDC / • Alimentação e Power Injector : 100 a 240 VAC , 50 a 60 Hz. / AMBIENTE: / • Temperatura não operacional ( armazenamento): (-30 a 85 ° C) / • Temperatura de operação : (0 a 40 ° C) / • Umidade de operação : 10 a 90 % por cento (sem condensação). / SEGURANÇA: / • UL 60950-1 / • CAN/CSA-C22.2 No. 60950-1 / • UL 2043 / • IEC 60950-1 / • EN 60950-1. / • FCC Parte 15.247, 15.407 / • RSS-210 (Canada) / • EN 300.328, EN 301.893 (Europa) / • ARIB-STD 33 (Japão) / • ARIB-STD 66 (Japão) / • ARIB-STD T71 (Japão).	Foxconn Cz s.r.o.	CISCO	AIR-CAP3702I-N-K9		32/19
8517.62.77	Aparelho emissor com receptor incorporado, digital, de frequência dual-band (2,4 e/ou 5 GHz),ponto de acesso, 802.11ac Ctrlr AP, MIMO 4x4:3SS, com tecnologia CleanAir, antena integrada, dominio regulatorio QESPECIFICAÇÕES DO PN : AIR-CAP3702I-Q-K9 / ESPECIFICAÇÕES GERAIS: / • Antena integrada: 2.4 GHz , Ganho de 4 dBi, interna Omni, largura de feixe horizontal de 360 °, 5 GHz, ganho de 3 dBi, interna Omni, largura de feixe horizontal de 360 ° / • Interfaces: 10/100/1000BASE-T com detecção automática (RJ -45), Gerenciamento da porta console (RJ -45) / • Memória DRAM: 128 MB / • Memória Flash: 32 MB. / ENERGIA: / • AP3500 : 44 a 57 VDC / • Alimentação e Power Injector : 100 a 240 VAC , 50 a 60 Hz. / AMBIENTE: / • Temperatura não operacional ( armazenamento): (-30 a 85 ° C) / • Temperatura de operação : (0 a 40 ° C) / • Umidade de operação : 10 a 90 % por cento (sem condensação). / SEGURANÇA: / • UL 60950-1 / • CAN/CSA-C22.2 No. 60950-1 / • UL 2043 / • IEC 60950-1 / • EN 60950-1. / • FCC Parte 15.247, 15.407 / • RSS-210 (Canada) / • EN 300.328, EN 301.893 (Europa) / • ARIB-STD 33 (Japão) / • ARIB-STD 66 (Japão) / • ARIB-STD T71 (Japão).	HON HAI PRECISION INDUSTRY CO LTD	CISCO	AIR-CAP3702I-Q-K9		17/20
8517.62.77	Aparelho emissor com receptor incorporado, digital, com frequencia inferior a 15GHz (Ponto de Acesso), 802.11ac Ctrlr, com tecnologia ClenAir, 4x4 MIMO, 3 SS, com antena integrada, dominio regulatorio T, codigo AIR-CAP3702I-T-K9ESPECIFICAÇÕES DO PN : AIR-CAP3702I-T-K9 / ESPECIFICAÇÕES GERAIS: / • Antena integrada: 2.4 GHz , Ganho de 4 dBi, interna Omni, largura de feixe horizontal de 360 °, 5 GHz, ganho de 3 dBi, interna Omni, largura de feixe horizontal de 360 ° / • Interfaces: 10/100/1000BASE-T com detecção automática (RJ -45), Gerenciamento da porta console (RJ -45) / • Memória DRAM: 128 MB / • Memória Flash: 32 MB. / ENERGIA: / • AP3500 : 44 a 57 VDC / • Alimentação e Power Injector : 100 a 240 VAC , 50 a 60 Hz. / AMBIENTE: / • Temperatura não operacional ( armazenamento): (-30 a 85 ° C) / • Temperatura de operação : (0 a 40 ° C) / • Umidade de operação : 10 a 90 % por cento (sem condensação). / SEGURANÇA: / • UL 60950-1 / • CAN/CSA-C22.2 No. 60950-1 / • UL 2043 / • IEC 60950-1 / • EN 60950-1. / • FCC Parte 15.247, 15.407 / • RSS-210 (Canada) / • EN 300.328, EN 301.893 (Europa) / • ARIB-STD 33 (Japão) / • ARIB-STD 66 (Japão) / • ARIB-STD T71 (Japão).	HON HAI PRECISION INDUSTRY CO LTD	CISCO	AIR-CAP3702I-T-K9		28/19
8517.62.77	Aparelho emissor com receptor incorporado, digital, com frequencia dual-band, Funciona em 2.4 ou 5GHz (Ponto de Acesso), 802.11ac Ctrlr, com tecnologia ClenAir, 4x4 MIMO, 3 SS, com antena integrada, dominio regulatorio Z, codigo AIR-CAP3702I-Z-K9ESPECIFICAÇÕES DO PN : AIR-CAP3702I-Z-K9 / ESPECIFICAÇÕES GERAIS: / • Antena integrada: 2.4 GHz , Ganho de 4 dBi, interna Omni, largura de feixe horizontal de 360 °, 5 GHz, ganho de 3 dBi, interna Omni, largura de feixe horizontal de 360 ° / • Interfaces: 10/100/1000BASE-T com detecção automática (RJ -45), Gerenciamento da porta console (RJ -45) / • Memória DRAM: 128 MB / • Memória Flash: 32 MB. / ENERGIA: / • AP3500 : 44 a 57 VDC / • Alimentação e Power Injector : 100 a 240 VAC , 50 a 60 Hz. / AMBIENTE: / • Temperatura não operacional ( armazenamento): (-30 a 85 ° C) / • Temperatura de operação : (0 a 40 ° C) / • Umidade de operação : 10 a 90 % por cento (sem condensação). / SEGURANÇA: / • UL 60950-1 / • CAN/CSA-C22.2 No. 60950-1 / • UL 2043 / • IEC 60950-1 / • EN 60950-1. / • FCC Parte 15.247, 15.407 / • RSS-210 (Canada) / • EN 300.328, EN 301.893 (Europa) / • ARIB-STD 33 (Japão) / • ARIB-STD 66 (Japão) / • ARIB-STD T71 (Japão).	HON HAI PRECISION INDUSTRY CO LTD	CISCO	AIR-CAP3702I-Z-K9		28/19
8517.62.77	Aparelho emissor com receptor incorporado, digital, com frequencia dual-band, operam em 2,4 e/ou 5 GHz (Ponto de Acesso), 802.11ac Ctrlr, com tecnologia ClenAir, 4x4 MIMO 3 SS, Pro-install, dominio regulatorio ZESPECIFICAÇÕES DO PN : AIR-CAP3702P-Z-K9 / ESPECIFICAÇÕES GERAIS: / • Antena integrada: 2.4 GHz , Ganho de 4 dBi, interna Omni, largura de feixe horizontal de 360 °, 5 GHz, ganho de 3 dBi, interna Omni, largura de feixe horizontal de 360 ° / • Interfaces: 10/100/1000BASE-T com detecção automática (RJ -45), Gerenciamento da porta console (RJ -45) / • Memória DRAM: 128 MB / • Memória Flash: 32 MB. / ENERGIA: / • AP3500 : 44 a 57 VDC / • Alimentação e Power Injector : 100 a 240 VAC , 50 a 60 Hz. / AMBIENTE: / • Temperatura não operacional ( armazenamento): (-30 a 85 ° C) / • Temperatura de operação : (0 a 40 ° C) / • Umidade de operação : 10 a 90 % por cento (sem condensação). / SEGURANÇA: / • UL 60950-1 / • CAN/CSA-C22.2 No. 60950-1 / • UL 2043 / • IEC 60950-1 / • EN 60950-1. / • FCC Parte 15.247, 15.407 / • RSS-210 (Canada) / • EN 300.328, EN 301.893 (Europa) / • ARIB-STD 33 (Japão) / • ARIB-STD 66 (Japão) / • ARIB-STD T71 (Japão).	HON HAI PRECISION INDUSTRY CO LTD	CISCO	AIR-CAP3702P-Z-K9		27/20
8517.62.77	Aparelho emissor com receptor incorporado, digital, com frequencia inferior a 15GHz (Ponto de Acesso), 802.11n CAP702, com tecnologia MIMO 2x2:2SS, com antena integrada, dominio regulatorio N, codigo AIR-CAP702I-N-K9ESPECIFICAÇÕES DO PN : AIR-CAP702I-N-K9 / ESPECIFICAÇÕES GERAIS: / • Antena integrada: 2.4 GHz , Ganho de 4 dBi, interna Omni, largura de feixe horizontal de 360 °, 5 GHz, ganho de 3 dBi, interna Omni, largura de feixe horizontal de 360 ° / • Interfaces: 10/100/1000BASE-T com detecção automática (RJ -45), Gerenciamento da porta console (RJ -45) / • Memória DRAM: 128 MB / • Memória Flash: 32 MB. / ENERGIA: / • AP3500 : 44 a 57 VDC / • Alimentação e Power Injector : 100 a 240 VAC , 50 a 60 Hz. / AMBIENTE: / • Temperatura não operacional ( armazenamento): (-30 a 85 ° C) / • Temperatura de operação : (0 a 40 ° C) / • Umidade de operação : 10 a 90 % por cento (sem condensação). / SEGURANÇA: / • UL 60950-1 / • CAN/CSA-C22.2 No. 60950-1 / • UL 2043 / • IEC 60950-1 / • EN 60950-1. / • FCC Parte 15.247, 15.407 / • RSS-210 (Canada) / • EN 300.328, EN 301.893 (Europa) / • ARIB-STD 33 (Japão) / • ARIB-STD 66 (Japão) / • ARIB-STD T71 (Japão).	HON HAI PRECISION INDUSTRY CO LTD	CISCO	AIR-CAP702I-N-K9		41/19
8517.62.77	Aparelho emissor com receptor incorporado, digital, com frequencia inferior a 15GHz (Ponto de Acesso), 802.11n CAP702, com tecnologia 2x2 MIMO: 2 SS, dominio regulatorio T, codigo AIR-CAP702I-T-K9ESPECIFICAÇÕES DO PN : AIR-CAP702I-T-K9 / ESPECIFICAÇÕES GERAIS: / • Antena integrada: 2.4 GHz , Ganho de 4 dBi, interna Omni, largura de feixe horizontal de 360 °, 5 GHz, ganho de 3 dBi, interna Omni, largura de feixe horizontal de 360 ° / • Interfaces: 10/100/1000BASE-T com detecção automática (RJ -45), Gerenciamento da porta console (RJ -45) / • Memória DRAM: 128 MB / • Memória Flash: 32 MB. / ENERGIA: / • AP3500 : 44 a 57 VDC / • Alimentação e Power Injector : 100 a 240 VAC , 50 a 60 Hz. / AMBIENTE: / • Temperatura não operacional ( armazenamento): (-30 a 85 ° C) / • Temperatura de operação : (0 a 40 ° C) / • Umidade de operação : 10 a 90 % por cento (sem condensação). / SEGURANÇA: / • UL 60950-1 / • CAN/CSA-C22.2 No. 60950-1 / • UL 2043 / • IEC 60950-1 / • EN 60950-1. / • FCC Parte 15.247, 15.407 / • RSS-210 (Canada) / • EN 300.328, EN 301.893 (Europa) / • ARIB-STD 33 (Japão) / • ARIB-STD 66 (Japão) / • ARIB-STD T71 (Japão).	HON HAI PRECISION INDUSTRY CO LTD	CISCO	AIR-CAP702I-T-K9		28/19
8517.62.77	Aparelho emissor com receptor incorporado, digital, com frequencia dual-band, funcionam em 2,4 ou 5 GHz (Ponto de Acesso), 802.11n CAP702, com tecnologia 2x2 MIMO: 2 SS, dominio regulatorio T ESPECIFICAÇÕES GERAIS DO PN AIR-CAP702I-T-K9: / • Antena integrada: 2.4 GHz , Ganho de 4 dBi, interna Omni, largura de feixe horizontal de 360 °, 5 GHz, ganho de 3 dBi, interna Omni, largura de feixe horizontal de 360 ° / • Interfaces: 10/100/1000BASE-T com detecção automática (RJ -45), Gerenciamento da porta console (RJ -45) / • Memória DRAM: 128 MB / • Memória Flash: 32 MB. / ENERGIA: / • AP3500 : 44 a 57 VDC / • Alimentação e Power Injector : 100 a 240 VAC , 50 a 60 Hz. / AMBIENTE: / • Temperatura não operacional ( armazenamento): (-30 a 85 ° C) / • Temperatura de operação : (0 a 40 ° C) / • Umidade de operação : 10 a 90 % por cento (sem condensação). / SEGURANÇA: / • UL 60950-1 / • CAN/CSA-C22.2 No. 60950-1 / • UL 2043 / • IEC 60950-1 / • EN 60950-1. / • FCC Parte 15.247, 15.407 / • RSS-210 (Canada) / • EN 300.328, EN 301.893 (Europa) / • ARIB-STD 33 (Japão) / • ARIB-STD 66 (Japão) / • ARIB-STD T71 (Japão).	HON HAI PRECISION INDUSTRY CO LTD	CISCO	AIR-CAP702I-T-K91		12/22
8517.62.77	Aparelho emissor com receptor incorporado, digital, com frequencia inferior a 15GHz (Ponto de Acesso), 802.11n CAP 702W, com tecnologia MIMO 2x2:2SS, 4GbE, com antena integrada, dominio regulatorio Z, codigo AIR-CAP702W-Z-K9ESPECIFICAÇÕES DO PN : AIR-CAP702W-Z-K9 / ESPECIFICAÇÕES GERAIS: / • Antena integrada: 2.4 GHz , Ganho de 4 dBi, interna Omni, largura de feixe horizontal de 360 °, 5 GHz, ganho de 3 dBi, interna Omni, largura de feixe horizontal de 360 ° / • Interfaces: 10/100/1000BASE-T com detecção automática (RJ -45), Gerenciamento da porta console (RJ -45) / • Memória DRAM: 128 MB / • Memória Flash: 32 MB. / ENERGIA: / • AP3500 : 44 a 57 VDC / • Alimentação e Power Injector : 100 a 240 VAC , 50 a 60 Hz. / AMBIENTE: / • Temperatura não operacional ( armazenamento): (-30 a 85 ° C) / • Temperatura de operação : (0 a 40 ° C) / • Umidade de operação : 10 a 90 % por cento (sem condensação). / SEGURANÇA: / • UL 60950-1 / • CAN/CSA-C22.2 No. 60950-1 / • UL 2043 / • IEC 60950-1 / • EN 60950-1. / • FCC Parte 15.247, 15.407 / • RSS-210 (Canada) / • EN 300.328, EN 301.893 (Europa) / • ARIB-STD 33 (Japão) / • ARIB-STD 66 (Japão) / • ARIB-STD T71 (Japão).	HON HAI PRECISION INDUSTRY CO LTD	CISCO	AIR-CAP702W-Z-K9		19/19
8517.62.77	Aparelho emissor com receptor incorporado, digital, com frequencia inferior a 15GHz (Ponto de Acesso), LWAPP, 802.11ag, com antenas integradas, configuracao FCC, codigo AIR-LAP1131AG-A-K9ESPECIFICAÇÕES DO PN : AIR-lAP1131AG-A-K9 / ESPECIFICAÇÕES GERAIS / • Memoria de RAM 32 MB / • Memoria flash de 16 MB / • Leds de erro, manutenção, reinicialização e operação / • Padrões de rede: IEEE 802.11a, 802.11b, e 802.11g / TAXA DE DADOS SUPORTADO: / • 802.11a: 6, 9, 12, 18, 24, 36, 48, and 54 Mbps / • 802.11g: 1, 2, 5.5, 6, 9, 11, 12, 18, 24, 36, 48, and 54 Mbps / ENERGIA: / • ENTRADA: • 100-240 VAC / • Frequência: 50-60Hz / DIMENSÕES: / • 7.5 in. x 7.5 in. x 1.3 in. (19.1 x 19.1 x 3.3 cm) / AMBIENTE: / • Temperatura operacional: • 32 até 104°F (0 até 40°C) / • Humidade relative: 10 até 90% sem condensação / • Temperatura não operacional: • -40 até 158F (-40 até 70C) / CRIPTOGRAFIA DE DADOS: / • AES-CCMP (WPA2) / • TKIP (WPA) / • Cisco TKIP / • WPA TKIP / SEGURANÇA: / • UL 60950-1 / • CAN/CSA-C22.2 No. 60950-1 / • UL 2043 / • IEC 60950-1 / • EN 60950-1 / • NIST FIPS 140-2 level 2 validation	HON HAI PRECISION INDUSTRY CO LTD	CISCO	AIR-LAP1131AG-A-K9		19/19
8517.62.77	Aparelho digital com receptor incorporado de frequencia inferior a 15GHz, (ponto de acesso), 802.11ag LWAPP, com antena integrada, configuracao ETSI, codigo AIR-LAP1131AG-E-K9ESPECIFICAÇÕES DO PN : AIR-LAP1131AG-E-K9 / ESPECIFICAÇÕES GERAIS / O Cisco Aironet 1131AG contém as seguintes informações: / • Memoria de RAM 32 MB / • Memoria flash de 16 MB / • Leds de erro, manutenção, reinicialização e operação / • Padrões de rede: IEEE 802.11a, 802.11b, e 802.11g / TAXA DE DADOS SUPORTADO: / • 802.11a: 6, 9, 12, 18, 24, 36, 48, and 54 Mbps / • 802.11g: 1, 2, 5.5, 6, 9, 11, 12, 18, 24, 36, 48, and 54 Mbps / ENERGIA: / • ENTRADA: • 100-240 VAC / • Frequência: 50-60Hz / DIMENSÕES: / • 7.5 in. x 7.5 in. x 1.3 in. (19.1 x 19.1 x 3.3 cm) / AMBIENTE: / • Temperatura operacional: • 32 até 104°F (0 até 40°C) / • Humidade relative: 10 até 90% sem condensação / • Temperatura não operacional: • -40 até 158F (-40 até 70C) / CRIPTOGRAFIA DE DADOS: / • AES-CCMP (WPA2) / • TKIP (WPA) / • Cisco TKIP / • WPA TKIP / SEGURANÇA: / • UL 60950-1 / • CAN/CSA-C22.2 No. 60950-1 / • UL 2043 / • IEC 60950-1 / • EN 60950-1 / • NIST FIPS 140-2 level 2 validation	Foxconn Cz s.r.o.	CISCO	AIR-LAP1131AG-E-K9		24/19
8517.62.77	Aparelho emissor com receptor incorporado, digital, com frequencia dual-band, funcionam em 2,4 ou 5 GHz (Ponto de Acesso), 802.11ag LWAPP, com antena integrada, configuracao Taiwan, codigo AIR-LAP1131AG-T-K9ESPECIFICAÇÕES DO PN : AIR-LAP1131AG-T-K9 / ESPECIFICAÇÕES GERAIS / O Cisco Aironet 1131AG contém as seguintes informações: / • Memoria de RAM 32 MB / • Memoria flash de 16 MB / • Leds de erro, manutenção, reinicialização e operação / • Padrões de rede: IEEE 802.11a, 802.11b, e 802.11g / TAXA DE DADOS SUPORTADO: / • 802.11a: 6, 9, 12, 18, 24, 36, 48, e 54 Mbps / • 802.11g: 1, 2, 5.5, 6, 9, 11, 12, 18, 24, 36, 48, e 54 Mbps / ENERGIA: / • ENTRADA: • 100-240 VAC / • Frequência: 50-60Hz / DIMENSÕES: / • 7.5 in. x 7.5 in. x 1.3 in. (19.1 x 19.1 x 3.3 cm) / AMBIENTE: / • Temperatura operacional: • 32 até 104°F (0 até 40°C) / • Humidade relative: 10 até 90% sem condensação / • Temperatura não operacional: • -40 até 158F (-40 até 70C) / CRIPTOGRAFIA DE DADOS: / • AES-CCMP (WPA2) / • TKIP (WPA) / • Cisco TKIP / • WPA TKIP / SEGURANÇA: / • UL 60950-1 / • CAN/CSA-C22.2 No. 60950-1 / • UL 2043 / • IEC 60950-1 / • EN 60950-1 / • NIST FIPS 140-2	HON HAI PRECISION INDUSTRY CO LTD	CISCO	AIR-LAP1131AG-T-K9		32/19
8517.62.77	Aparelho digital com receptor incorporado de frequencia inferior a 15GHz, (ponto de acesso) Aironet 1142, unificado fixo, 802.11a/g/n, com antena integrada, dominio regulatorio A, codigo AIR-LAP1142N-A-K9ESPECIFICAÇÕES DO PN : AIR-LAP1142N-A-K9 / ESPECIFICAÇÕES GERAIS: / • Antena integrada: 2.4 GHz , Ganho de 4,0 dBi, largura de feixe horizontal de 360 °, 5 GHz, ganho de 3 dBi, largura de feixe horizontal de 360 ° / • Interfaces: 10/100/1000BASE-T com detecção automática (RJ -45), Gerenciamento da porta console (RJ45) / • Memoria do Sistema: 128 MB DRAM, 32 MB flash. / ENERGIA: / • AP1140 : 44 a 57 VDC / • alimentacao e Power Injector : 100 a 240 VAC , 50 a 60 Hz. / AMBIENTE: / • Temperatura não operacional ( armazenamento): (-30 a 85 ° C) / • Temperatura de operação : (0 a 40 ° C) / • Umidade de operação : 10 a 90 % por cento (sem condensação ). / DIMENSOES (L x P x A): / • (22.1 x 22.1 x 4.7 cm). / SEGURANÇA: / • UL 60950-1 / • CAN/CSA-C22.2 No. 60950-1 / • UL 2043 / • IEC 60950-1 / • EN 60950-1.	HON HAI PRECISION INDUSTRY CO LTD	CISCO	AIR-LAP1142N-A-K9		14/19
8517.62.77	Aparelho emissor com receptor incorporado, digital, com frequencia inferior a 15GHz (Ponto de Acesso), 802.11 a/g/n, unificado fixo, com antena integrada, dominio regulatorio E, codigo AIR-LAP1142N-E-K9ESPECIFICAÇÕES DO PN : AIR-LAP1142N-E-K9 / ESPECIFICAÇÕES GERAIS: / • Antena integrada: 2.4 GHz , Ganho de 4,0 dBi, largura de feixe horizontal de 360 °, 5 GHz, ganho de 3 dBi, largura de feixe horizontal de 360 ° / • Interfaces: 10/100/1000BASE-T com detecção automática (RJ -45), Gerenciamento da porta console (RJ45) / • Memoria do Sistema: 128 MB DRAM, 32 MB flash. / ENERGIA: / • AP1140 : 44 a 57 VDC / • alimentacao e Power Injector : 100 a 240 VAC , 50 a 60 Hz. / AMBIENTE: / • Temperatura não operacional ( armazenamento): (-30 a 85 ° C) / • Temperatura de operação : (0 a 40 ° C) / • Umidade de operação : 10 a 90 % por cento (sem condensação ). / DIMENSOES (L x P x A): / • (22.1 x 22.1 x 4.7 cm). / SEGURANÇA: / • UL 60950-1 / • CAN/CSA-C22.2 No. 60950-1 / • UL 2043 / • IEC 60950-1 / • EN 60950-1.	Foxconn Cz s.r.o.	CISCO	AIR-LAP1142N-E-K9		24/19
8517.62.77	Aparelho emissor com receptor incorporado, digital, com frequencia inferior a 15GHz (Ponto de Acesso), Aironet 1142 unificado fixo, 802.11a/g/n, com antena integrada, dominio regulatorio T, codigo AIR-LAP1142N-T-K9ESPECIFICAÇÕES DO PN : AIR-LAP1142N-T-K9 / ESPECIFICAÇÕES GERAIS: / • Antena integrada: 2.4 GHz , Ganho de 4,0 dBi, largura de feixe horizontal de 360 °, 5 GHz, ganho de 3 dBi, largura de feixe horizontal de 360 ° / • Interfaces: 10/100/1000BASE-T com detecção automática (RJ -45), Gerenciamento da porta console (RJ45) / • memoria do Sistema: 128 MB DRAM, 32 MB flash. / ENERGIA: / • AP1140 : 44 a 57 VDC / • alimentacao e Power Injector : 100 a 240 VAC , 50 a 60 Hz. / AMBIENTE: / • Temperatura não operacional ( armazenamento): (-30 a 85 ° C) / • Temperatura de operação : (0 a 40 ° C) / • Umidade de operação : 10 a 90 % por cento (sem condensação ). / DIMENSOES (L x P x A): / • (22.1 x 22.1 x 4.7 cm). / SEGURANÇA: / • UL 60950-1 / • CAN/CSA-C22.2 No. 60950-1 / • UL 2043 / • IEC 60950-1 / • EN 60950-1.	HON HAI PRECISION INDUSTRY CO LTD	CISCO	AIR-LAP1142N-T-K9		28/19
8517.62.77	Aparelho emissor com receptor incorporado, digital, com frequencia inferior a 15GHz (Ponto de Acesso) Aironet 1242AG, 802.11ag LWAPP, Dual 2.4,5GHz, com conectores RP-TNC, configuracao FCC, codigo AIR-LAP1242AG-A-K9 ESPECIFICAÇÕES DO PN : AIR-LAP1242AG-A-K9 / ESPECIFICAÇÕES GERAIS / • A = FCC / • Porta console / • Portas Ethernet / • 32MB de memória RAM / • 16 MB de memória Flash / AUTENTICAÇÕES: / • WPA / • WPA2 (802.11i) / • Cisco TKIP / • (MIC) / • IEEE 802.11 WEP chaves de 40 bits e 128 bits / FREQUÊNCIA WIRELESS: / • 2.412 to 2.462 GHz; 11 channels / • 5.15 to 5.35, 5.725 to 5.825 GHz; 12 channels / DIMENSÕES(AxLxP): / • 6.6 x 8.5 x 1.1 in. (16.76 x 21.59 x 2.79 cm) / ENERGIA: / • Maximo: 12.95W / • 100 to 240 VAC; 50 to 60Hz (power supply) / ● 36 to 57 VDC (device) / AMBIENTE: / • Temperatura operacional: –4 a 131°F (–20 a 55°C) / • Temperatura de armazenamento: –40 a 185°F (–40 a 85°C) / SEGURANÇA: / • UL 60950-1 / • CAN/CSA-C22.2 No. 60950-1 / • UL 2043 / • IEC 60950-1 / • EN 60950-1 / • NIST FIPS 140-2 level 2 / EMC: / • FCC Parte 15.247, 15.407 / • RSS-210 / • EN 300.328, EN 301.893 / • ARIB-STD 33 / • ARIB-STD 66 / • ARIB-STD T71	HON HAI PRECISION INDUSTRY CO LTD	CISCO	AIR-LAP1242AG-A-K9		19/19
8517.62.77	Aparelho emissor com receptor incorporado, digital, com frequencia inferior a 15GHz (Ponto de Acesso), 802.11ag LWAPP, dual 2.4GHz, 5GHz RP-TNC ETSI, codigo AIR-LAP1242AG-E-K9ESPECIFICAÇÕES DO PN : AIR-LAP1242AG-E-K9 / ESPECIFICAÇÕES GERAIS / • Porta console / • Portas Ethernet / • 32MB de memória RAM / • 16 MB de memória Flash / AUTENTICAÇÕES: / • WPA / • WPA2 (802.11i) / • Cisco TKIP / • (MIC) / • IEEE 802.11 WEP chaves de 40 bits e 128 bits / FREQUÊNCIA WIRELESS: / • 2.412 to 2.462 GHz; 11 channels / • 5.15 to 5.35, 5.725 to 5.825 GHz; 12 channels / DIMENSÕES(AxLxP): / • 6.6 x 8.5 x 1.1 in. (16.76 x 21.59 x 2.79 cm) / ENERGIA: / • Maximo: 12.95W / • 100 to 240 VAC; 50 to 60Hz (power supply) / ● 36 to 57 VDC (device) / AMBIENTE: / • Temperatura operacional: –4 a 131°F (–20 a 55°C) / • Temperatura de armazenamento: –40 a 185°F (–40 a 85°C) / SEGURANÇA: / • UL 60950-1 / • CAN/CSA-C22.2 No. 60950-1 / • UL 2043 / • IEC 60950-1 / • EN 60950-1 / • NIST FIPS 140-2 level 2 / EMC: / • FCC Parte 15.247, 15.407 / • RSS-210 / • EN 300.328, EN 301.893 / • ARIB-STD 33 / • ARIB-STD 66 / • ARIB-STD T71	Foxconn Cz s.r.o.	CISCO	AIR-LAP1242AG-E-K9		32/19
8517.62.77	Aparelho emissor com receptor incorporado, digital, com frequencia inferior a 15GHz (ponto de acesso) Aironet serie 1260, 802.11a/g/n, antena externa, dominio regulatorio T, codigo AIR-LAP1262N-T-K9ESPECIFICAÇÕES DO PN : AIR-LAP1262N-T-K9 / ESPECIFICAÇÕES GERAIS / • Memoria flash de 32 MB / • Memória DRam de 128MB / • Leds de erro, manutenção, reinicialização e operação / • Padrões de rede: IEEE 802.11a, 802.11b, e 802.11g / TAXA DE DADOS SUPORTADO: / • 802.11a: 6, 9, 12, 18, 24, 36, 48, and 54 Mbps / • 802.11g: 1, 2, 5.5, 6, 9, 11, 12, 18, 24, 36, 48, and 54 Mbps / ENERGIA: / • ENTRADA: • 100-240 VAC / • Frequência: 50-60Hz / DIMENSÕES: / • 8.7 x 8.7 x 1.84 in. (22.1 x 22.1 x 4.7 cm) / AMBIENTE: / • Temperatura operacional: • 32 até 104°F (0 até 40°C) / • Humidade relative: 10 até 90% sem condensação / • Temperatura não operacional: • -40 até 158F (-40 até 70C) / CRIPTOGRAFIA DE DADOS: / • AES-CCMP (WPA2) / • TKIP (WPA) / • Cisco TKIP / • WPA TKIP / • IEEE 802.11 WEP / SEGURANÇA: / • UL 60950-1 / • CAN/CSA-C22.2 No. 60950-1 / • UL 2043 / • IEC 60950-1 / • EN 60950-1 / • Radio approvals: / • FCC Part 15.247, 15.407 / • RSS-210 (Canada) / • EN 300.328, EN 301.893 / • ARIB-STD 33 (Japan) / • ARIB-STD 66 (Japan) / • ARIB-STD T71 (Japan) / • AS/NZS 4268.2003 / • EMI and susceptibility (Classe B) / • FCC Part 15.107 and 15.109 / • ICES-003 (Canada) / • VCCI (Japan) / • EN 301.489-1 and -17	Foxconn Cz s.r.o.	CISCO	AIR-LAP1262N-T-K9		49/19
8517.62.77	Aparelho emissor com receptor incorporado, digital, com frequencia acesso 2.4 GHz (Ponto de Acesso), aironet 1524, serial Backhaul duplo, configuracao A ESPECIFICAÇÕES DO PN : AIR-LAP1524SB-A-K9 ESPECIFICAÇÕES GERAIS Interfaces Network: 10/100/1000BASE-T Ethernet, detecção automática (RJ- 45), ( disponível apenas 1522CV e 1523CV modelos) Wireless standards: 802.11a, 802.11b/g, Segurança pública 4,9 GHz (5, 10, canais de 20 MHz) Taxas de dados 4.9 GHz: 5 MHz: 13.5, 12, 9, 6, 4. 5, 3, 2.25, 1.5 Mbps 10 MHz: 27, 24, 18, 12, 9, 6, 4.5, 3 Mbps 20 MHz: 54, 48, 36, 24, 18, 12, 9, 6 Mbps. DIMENSOES: (30.48 cm x 19.81 cm x 16.26 cm). AMBIENTE: Temperatura operacional: -40 a 55°C Temperatura de armazenmanto: -50 a 85°C. ENERGIA: 90-480 VAC, 47-63 Hz Power over Ethernet: 48 VDC, +/-10 percent 12 VDC. SEGURANÇA: UL 60950 CAN/CSA-C22.2 No. 60950 IEC 60950 EN 60950. EMI: FCC parte 15.107, 15.109 ICES-003. Aplicação: Ultilizado como emissor de sinal com receptor digital incorporado	HON HAI PRECISION INDUSTRY CO LTD	CISCO	AIR-LAP1524SB-A-K9		43/19
8517.62.77	Aparelho emissor com receptor incorporado, digital, de frequência dual-band (2,4 e/ou 5 GHz), modulo Wave 1, 802.11ac, para ponto de acesso AP3600, dominio regulatorio T, codigo AIR-RM3000AC-T-K9=ESPECIFICAÇÕES DO PN : AIR-RM3000AC-T-K9= / ESPECIFICAÇÕES GERAIS: / • Modulo de expansão / • 802.11b, 802.11a, 802.11G, 802.11N, 802.11ac / AMBIENTE: / • Temperatura não operacional ( armazenamento): (-30 a 85 ° C) / • Temperatura de operação : (0 a 40 ° C) / • Umidade de operação : 10 a 90 % por cento (sem condensação). / SEGURANÇA: / • UL 60950-1 / • CAN/CSA-C22.2 No. 60950-1 / • UL 2043 / • IEC 60950-1 / • EN 60950-1. / • FCC Parte 15.247, 15.407 / • RSS-210 (Canada) / • EN 300.328, EN 301.893 (Europa) / • ARIB-STD 33 (Japão) / • ARIB-STD 66 (Japão) / • ARIB-STD T71 (Japão).	HON HAI PRECISION INDUSTRY CO LTD	CISCO	AIR-RM3000AC-T-K9=		17/20
8517.62.77	Aparelho emissor com receptor incorporado, digital, de frequência dual-band (2,4 e/ou 5 GHz), modulo de seguranca Wireless, codigo AIR-RM3000M=ESPECIFICAÇÕES DO PN : AIR-RM3000M= / ESPECIFICAÇÕES GERAIS: / • Modulo de expansão / • 802.11b, 802.11a, 802.11G, 802.11N, 802.11ac / AMBIENTE: / • Temperatura não operacional ( armazenamento): (-30 a 85 ° C) / • Temperatura de operação : (0 a 40 ° C) / • Umidade de operação : 10 a 90 % por cento (sem condensação). / SEGURANÇA: / • UL 60950-1 / • CAN/CSA-C22.2 No. 60950-1 / • UL 2043 / • IEC 60950-1 / • EN 60950-1. / • FCC Parte 15.247, 15.407 / • RSS-210 (Canada) / • EN 300.328, EN 301.893 (Europa) / • ARIB-STD 33 (Japão) / • ARIB-STD 66 (Japão) / • ARIB-STD T71 (Japão).	HON HAI PRECISION INDUSTRY CO LTD	CISCO	AIR-RM3000M=		17/20
8517.62.77	Aparelho emissor com receptor incorporado, digital, com frequencia dual-band, operam em 2,4 e/ou 5 GHz(Ponto de Acesso), 802.11a/g/n, com antena externa, dominio regulatorio T ESPECIFICAÇÕES DO PN : AIR-SAP1602E-T-K9 / ESPECIFICAÇÕES GERAIS / • Memoria flash de 16 MB / • Leds de erro, manutenção, reinicialização e operação / • Padrões de rede: IEEE 802.11a, 802.11b, e 802.11g / TAXA DE DADOS SUPORTADO: / • 802.11a: 6, 9, 12, 18, 24, 36, 48, and 54 Mbps / • 802.11g: 1, 2, 5.5, 6, 9, 11, 12, 18, 24, 36, 48, and 54 Mbps / ENERGIA: / • ENTRADA: • 100-240 VAC / • Frequência: 50-60Hz / DIMENSÕES: / • 8.12 x 9.52 x 2.35 in. (20.62 x 24.18 x 5.97 cm) / AMBIENTE: / • Temperatura operacional: • 32 até 104°F (0 até 40°C) / • Humidade relative: 10 até 90% sem condensação / • Temperatura não operacional: • -40 até 158F (-40 até 70C) / PADRÕES DE AUTENTICAÇÃO / • 802.11i, (WPA2), WPA / • 802.1X / • (AES), (TKIP) / CRIPTOGRAFIA DE DADOS: / • (WPA2) / • TKIP (WPA) / • Cisco TKIP / • WPA TKIP / • IEEE 802.11 WEP	Foxconn Cz s.r.o.	CISCO	AIR-SAP1602E-T-K9		49/19
8517.62.77	Aparelho emissor com receptor incorporado, digital, com frequencia inferior a 15GHz (Ponto de Acesso), 802.11a/g/n, com antena integrada, dominio regulatorio A, codigo AIR-SAP1602I-A-K9ESPECIFICAÇÕES DO PN : AIR-SAP1602I-A-K9 / ESPECIFICAÇÕES GERAIS / • Memoria flash de 16 MB / • Leds de erro, manutenção, reinicialização e operação / • Padrões de rede: IEEE 802.11a, 802.11b, e 802.11g / TAXA DE DADOS SUPORTADO: / • 802.11a: 6, 9, 12, 18, 24, 36, 48, and 54 Mbps / • 802.11g: 1, 2, 5.5, 6, 9, 11, 12, 18, 24, 36, 48, and 54 Mbps / ENERGIA: / • ENTRADA: • 100-240 VAC / • Frequência: 50-60Hz / DIMENSÕES: / • 8.12 x 9.52 x 2.35 in. (20.62 x 24.18 x 5.97 cm) / AMBIENTE: / • Temperatura operacional: • 32 até 104°F (0 até 40°C) / • Humidade relative: 10 até 90% sem condensação / • Temperatura não operacional: • -40 até 158F (-40 até 70C) / PADRÕES DE AUTENTICAÇÃO / • 802.11i, (WPA2), WPA / • 802.1X / • (AES), (TKIP) / CRIPTOGRAFIA DE DADOS: / • (WPA2) / • TKIP (WPA) / • Cisco TKIP / • WPA TKIP / • IEEE 802.11 WEP	Foxconn Cz s.r.o.	CISCO	AIR-SAP1602I-A-K9		24/19
8517.62.77	Aparelho emissor com receptor incorporado, digital, com frequencia dual-band (2,4 e/ou 5 GHz) (ponto de acesso) Standalone 802.11a/g/n, com antena integrada, dominio regulatorio N, codigo AIR-SAP1602I-N-K9ESPECIFICAÇÕES DO PN : AIR-SAP1602I-N-K9 / ESPECIFICAÇÕES GERAIS / • Memoria flash de 16 MB / • Leds de erro, manutenção, reinicialização e operação / • Padrões de rede: IEEE 802.11a, 802.11b, e 802.11g / TAXA DE DADOS SUPORTADO: / • 802.11a: 6, 9, 12, 18, 24, 36, 48, and 54 Mbps / • 802.11g: 1, 2, 5.5, 6, 9, 11, 12, 18, 24, 36, 48, and 54 Mbps / ENERGIA: / • ENTRADA: • 100-240 VAC / • Frequência: 50-60Hz / AMBIENTE: / • Temperatura operacional: • 32 até 104°F (0 até 40°C) / • Humidade relative: 10 até 90% sem condensação / • Temperatura não operacional: • -40 até 158F (-40 até 70C) / PADRÕES DE AUTENTICAÇÃO / • 802.11i, (WPA2), WPA / • 802.1X / • (AES), (TKIP) / CRIPTOGRAFIA DE DADOS: / • (WPA2) / • TKIP (WPA) / • Cisco TKIP / • WPA TKIP / • IEEE 802.11 WEP	HON HAI PRECISION INDUSTRY CO LTD	CISCO	AIR-SAP1602I-N-K9		17/20
8517.62.77	Aparelho emissor com receptor incorporado, digital, com frequencia dual-band (2,4 e/ou 5 GHz) (Ponto de Acesso), 802.11a/g/n, codigo AIR-SAP1602I-T-K9ESPECIFICAÇÕES DO PN : AIR-SAP1602I-T-K9 / ESPECIFICAÇÕES GERAIS / • Memoria flash de 16 MB / • Leds de erro, manutenção, reinicialização e operação / • Padrões de rede: IEEE 802.11a, 802.11b, e 802.11g / TAXA DE DADOS SUPORTADO: / • 802.11a: 6, 9, 12, 18, 24, 36, 48, and 54 Mbps / • 802.11g: 1, 2, 5.5, 6, 9, 11, 12, 18, 24, 36, 48, and 54 Mbps / ENERGIA: / • ENTRADA: • 100-240 VAC / • Frequência: 50-60Hz / DIMENSÕES: / • 8.12 x 9.52 x 2.35 in. (20.62 x 24.18 x 5.97 cm) / AMBIENTE: / • Temperatura operacional: • 32 até 104°F (0 até 40°C) / • Humidade relative: 10 até 90% sem condensação / • Temperatura não operacional: • -40 até 158F (-40 até 70C) / PADRÕES DE AUTENTICAÇÃO / • 802.11i, (WPA2), WPA / • 802.1X / • (AES), (TKIP) / CRIPTOGRAFIA DE DADOS: / • (WPA2) / • TKIP (WPA) / • Cisco TKIP / • WPA TKIP / • IEEE 802.11 WEP	HON HAI PRECISION INDUSTRY CO LTD	CISCO	AIR-SAP1602I-T-K9		17/20
8517.62.77	Aparelho emissor com receptor incorporado, digital, com frequencia inferior a 15GHz (Ponto de Acesso), 802.11n, modelo AIR-SAP2602E-T-K9ESPECIFICAÇÕES DO PN : AIR-SAP2602E-T-K9 / ESPECIFICAÇÕES GERAIS / • Memoria flash de 16 MB / • Leds de erro, manutenção, reinicialização e operação / • Padrões de rede: IEEE 802.11a, 802.11b, e 802.11g / TAXA DE DADOS SUPORTADO: / • 802.11a: 6, 9, 12, 18, 24, 36, 48, and 54 Mbps / • 802.11g: 1, 2, 5.5, 6, 9, 11, 12, 18, 24, 36, 48, and 54 Mbps / AMBIENTE: / • Temperatura operacional: • 32 até 104°F (0 até 40°C) / • Humidade relative: 10 até 90% sem condensação / • Temperatura não operacional: • -40 até 158F (-40 até 70C) / PADRÕES DE AUTENTICAÇÃO / • 802.11i, (WPA2), WPA / • 802.1X / • (AES), (TKIP) / CRIPTOGRAFIA DE DADOS: / • (WPA2) / • TKIP (WPA) / • Cisco TKIP / • WPA TKIP / • IEEE 802.11 WEP	Foxconn Cz s.r.o.	CISCO	AIR-SAP2602E-T-K9		19/19
8517.62.77	Aparelho digital com receptor incorporado, digital, com frequencia dual band de 2,4GHz e 5GHz (ponto de acesso), 802.11n,com tecnologia MIMO 3x4:3SS, modular, antena integrada, dominio regulatorio T, codigo AIR-SAP2602I-T-K9ESPECIFICAÇÕES DO PN : AIR-SAP2602I-T-K9 / ESPECIFICAÇÕES GERAIS / • Memoria flash de 16 MB / • Leds de erro, manutenção, reinicialização e operação / • Padrões de rede: IEEE 802.11a, 802.11b, e 802.11g / TAXA DE DADOS SUPORTADO: / • 802.11a: 6, 9, 12, 18, 24, 36, 48, and 54 Mbps / • 802.11g: 1, 2, 5.5, 6, 9, 11, 12, 18, 24, 36, 48, and 54 Mbps / AMBIENTE: / • Temperatura operacional: • 32 até 104°F (0 até 40°C) / • Humidade relative: 10 até 90% sem condensação / • Temperatura não operacional: • -40 até 158F (-40 até 70C) / PADRÕES DE AUTENTICAÇÃO / • 802.11i, (WPA2), WPA / • 802.1X / • (AES), (TKIP) / CRIPTOGRAFIA DE DADOS: / • (WPA2) / • TKIP (WPA) / • Cisco TKIP / • WPA TKIP / • IEEE 802.11 WEP	Foxconn Cz s.r.o.	CISCO	AIR-SAP2602I-T-K9		19/19
8517.62.77	Aparelho digital com receptor incorporado, digital, com frequencia inferior a 15GHz (ponto de acesso), 802.11n, modelo 702, com tecnologia MIMO 2x2:2SS, antena integrada, dominio regulatorio T, código AIR-SAP702I-T-K9ESPECIFICAÇÕES DO PN : AIR-SAP702I-T-K9 / ESPECIFICAÇÕES GERAIS / • Memoria flash de 16 MB / • Leds de erro, manutenção, reinicialização e operação / • Padrões de rede: IEEE 802.11a, 802.11b, e 802.11g / TAXA DE DADOS SUPORTADO: / • 802.11a: 6, 9, 12, 18, 24, 36, 48, and 54 Mbps / • 802.11g: 1, 2, 5.5, 6, 9, 11, 12, 18, 24, 36, 48, and 54 Mbps / ENERGIA: / • ENTRADA: • 100-240 VAC / • Frequência: 50-60Hz / DIMENSÕES: / • 8.12 x 9.52 x 2.35 in. (20.62 x 24.18 x 5.97 cm) / AMBIENTE: / • Temperatura operacional: • 32 até 104°F (0 até 40°C) / • Humidade relative: 10 até 90% sem condensação / • Temperatura não operacional: • -40 até 158F (-40 até 70C) / PADRÕES DE AUTENTICAÇÃO / • 802.11i, (WPA2), WPA / • 802.1X / • (AES), (TKIP) / CRIPTOGRAFIA DE DADOS: / • (WPA2) / • TKIP (WPA) / • Cisco TKIP / • WPA TKIP / • IEEE 802.11 WEP	HON HAI PRECISION INDUSTRY CO LTD	CISCO	AIR-SAP702I-T-K9		19/19
8517.62.77	Aparelho emissor com receptor incorporado, digital, com frequencia inferior a 15GHz (Ponto de Acesso), 802.11n, modelo 702, com tecnologia MIMO 2x2:2SS, antena integrada, dominio regulatorio Z, codigo AIR-SAP702I-Z-K9ESPECIFICAÇÕES DO PN : AIR-SAP702I-Z-K9 / ESPECIFICAÇÕES GERAIS / • Memoria flash de 16 MB / • Leds de erro, manutenção, reinicialização e operação / • Padrões de rede: IEEE 802.11a, 802.11b, e 802.11g / TAXA DE DADOS SUPORTADO: / • 802.11a: 6, 9, 12, 18, 24, 36, 48, and 54 Mbps / • 802.11g: 1, 2, 5.5, 6, 9, 11, 12, 18, 24, 36, 48, and 54 Mbps / ENERGIA: / • ENTRADA: • 100-240 VAC / • Frequência: 50-60Hz / DIMENSÕES: / • 8.12 x 9.52 x 2.35 in. (20.62 x 24.18 x 5.97 cm) / AMBIENTE: / • Temperatura operacional: • 32 até 104°F (0 até 40°C) / • Humidade relative: 10 até 90% sem condensação / • Temperatura não operacional: • -40 até 158F (-40 até 70C) / PADRÕES DE AUTENTICAÇÃO / • 802.11i, (WPA2), WPA / • 802.1X / • (AES), (TKIP) / CRIPTOGRAFIA DE DADOS: / • (WPA2) / • TKIP (WPA) / • Cisco TKIP / • WPA TKIP / • IEEE 802.11 WEP	HON HAI PRECISION INDUSTRY CO LTD	CISCO	AIR-SAP702I-Z-K9		19/19
8517.62.77	Aparelho emissor com receptor incorporado, digital, de frequência que opera em 2,4 e/ou 5 GHz, ponto de acesso, marca Cisco, serie Catalyst 9150AX, com antena interna. ESPECIFICAÇÕES GERAIS: Antena integrada: 2.4 GHz , Ganho de 4 dBi, interna Omnidirecional, 5 GHz, ganho de 5 dBi, interna Omnidirecional. Interfaces: 1x 10/100/1000 Base-T (Ethernet) Uplink, Gerenciamento da porta console (RJ -45) ? 802.3af (PoE). Dominio regulatório Z. AMBIENTE: Temperatura não operacional ( armazenamento): -22° to 158°F (-30° to 70°C); Temperatura de operação : 32° to 122°F (0° to 50°C); Umidade de operação: 10% a 90% (sem condensação). SEGURANÇA: IEC 60950-1, EN 60950-1, UL 60950-1, IEC 62368-1, EN 62368-1, UL/CUL 62368-1, CAN/CSA-C22.2 No. 60950-1, AS/NZS60950.1.	WISTRON NEWEB CORPORATION (WNC),	CISCO SERIAL NUMBER PSZ26241N6Q	C9105AXI-Z		01/23
8517.62.77	Aparelho emissor com receptor incorporado, digital, de frequência que opera em 2,4 e/ou 5 GHz, controlador Wireless, ponto de acesso, Cisco serie Catalyst 9115AX ESPECIFICAÇÕES GERAIS / • MIMO 4x4 com quatro fluxos espaciais / • Combinação de Proporção Máxima (MRC) / • Formação de feixe 802.11ne 802.11a/g / • Canais de 20 e 40 MHz / • Taxas de dados PHY de até 890 Mbps (40 MHz com 5 GHz e 20 MHz com 2,4 GHz) / • Agregação de pacotes: A-MPDU (transmissão e recepção), A-MSDU (transmissão e recepção) / • Seleção de Frequência Dinâmica (DFS) 802.11 / • Suporte à diversidade de deslocamento cíclico (CSD) / • MU-MIMO de downlink 4x4 com quatro fluxos espaciais / • Uplink/downlink OFDMA / • TWT / • Coloração BSS / • MRC / • Formação de feixe 802.11ax / • Canais de 20, 40, 80 e 160 MHz / • Taxas de dados PHY de até 5,38 Gbps (160 MHz com 5 GHz e 20 MHz com 2,4 GHz) / • Agregação de pacotes: A-MPDU (transmissão e recepção), A-MSDU (transmissão e recepção) / • 802.11 DFS / • Suporte a CSD / • 2,4 GHz, ganho de pico 3 dBi, antena interna, omnidirecional em azimute / • 5 GHz, ganho de pico 4 dBi, antena interna, omnidirecional em azimute / • 1x 100, 1000, 2500 Multigigabit Ethernet (RJ-45) – IEEE 802.3bz / • Porta do console de gerenciamento (RJ-45) / • USB 2.0 / DIMENSÕES(A x L x P): / • 20,3 x 20,3 x 4,3 cm / AMBIENTE: / • Temperatura fora de operação (armazenamento): -30° a 70°C / • Teste de altitude não operacional (armazenamento): 25˚C, 15.000 pés. / • Temperatura de operação: -20° a 50°C / • Umidade operacional: 10% a 90% (sem condensação) / • Teste de altitude operacional: 40˚C, 9843 pés. / SEGURANÇA: / • IEC 60950-1 / • EN 60950-1 / • UL 60950-1 / • CAN/CSA-C22.2 Nº 60950-1 / • AS/NZS 60950-1 / • UL 2043 / • Equipamento classe III / EMC: / • CISPR 32 (rev. 2015) / • EN 55032 (rev. 2012/AC:2013) / • EN 55032 (rev. 2015) / • EN61000-3-2 (rev. 2014) / • EN61000-3-3 (rev. 2013) / • KN61000-3-2 / • KN61000-3-3 / • AS/NZS CISPR 32 Classe B (rev. 2015) / • 47 CFR FCC Parte 15B / • ICES-003 (rev. 2016 Edição 6, Classe B) / • VCCI (V3) / • SNC (rev. 13438) / • KN-32 / • TCVN 7189 (rev. 2009)	HON HAI PRECISION INDUSTRY CO LTD	CISCO	C9115AXE-Z		12/22
8517.62.77	Aparelho emissor com receptor incorporado, digital, de frequencia inferior a 15 GHz, Ponto de acesso Cisco serie Catalyst 9115AX Descricao do ProdutoC9115AXI-A Aparelho emissor com receptor incorporadoESPECIFICACOES DO PN: C9115AXI-A ESPECIFICACOES GERAIS MIMO 4x4 com quatro fluxos espaciais Combinacao de Proporcao Maxima (MRC) Formacao de feixe 802.11ne 802.11a/g Canais de 20 e 40 MHz Taxas de dados PHY de ate 890 Mbps (40 MHz com 5 GHz e 20 MHz com 2,4 GHz) Agregacao de pacotes: A-MPDU (transmissao e recepcao), A-MSDU (transmissao e recepcao) Selecao de Frequencia Dinamica (DFS) 802.11 Suporte a diversidade de deslocamento ciclico (CSD) MU-MIMO de downlink 4x4 com quatro fluxos espaciais Uplink/downlink OFDMA TWT Coloracao BSS MRC Formacao de feixe 802.11ax Canais de 20, 40, 80 e 160 MHz Taxas de dados PHY de ate 5,38 Gbps (160 MHz com 5 GHz e 20 MHz com 2,4 GHz) Agregacao de pacotes: A-MPDU (transmissao e recepcao), A-MSDU (transmissao e recepcao) 802.11 DFS Suporte a CSD 2,4 GHz, ganho de pico 3 dBi, antena interna, omnidirecional em azimute 5 GHz, ganho de pico 4 dBi, antena interna, omnidirecional em azimute 1x 100, 1000, 2500 Multigigabit Ethernet (RJ-45) IEEE 802.3bz Porta do console de gerenciamento (RJ-45) USB 2.0DIMENSOES(A x L x P): 20,3 x 20,3 x 4,3 cmAMBIENTE: Temperatura fora de operacao (armazenamento): -30° a 70°C Teste de altitude nao operacional (armazenamento): 25 C, 15.000 pes. Temperatura de operacao: -20° a 50°C Umidade operacional: 10% a 90% (sem condensacao) Teste de altitude operacional: 40 C, 9843 pes.SEGURANCA: IEC 60950-1 EN 60950-1 UL 60950-1 CAN/CSA-C22.2 No 60950-1 AS/NZS 60950-1 UL 2043 Equipamento classe IIIEMC: CISPR 32 (rev. 2015) EN 55032 (rev. 2012/AC:2013) EN 55032 (rev. 2015) EN61000-3-2 (rev. 2014) EN61000-3-3 (rev. 2013) KN61000-3-2 KN61000-3-3 AS/NZS CISPR 32 Classe B (rev. 2015) 47 CFR FCC Parte 15B ICES-003 (rev. 2016 Edicao 6, Classe B) VCCI (V3) SNC (rev. 13438) KN-32 TCVN 7189 (rev. 2009).	FOXCONN JUAREZ CALLE INTERMEX	CISCO	C9115AXI-A		20/23
8517.62.77	Aparelho emissor com receptor incorporado digital, com frequencias 2.4 GHz (4x4), 5 GHz (4x4) e BLE, Cisco serie Catalyst 9115AX, com tecnologias OFDMA e MU-MIMO, WIFI 6 certificavel, anterna integrada e externa ESPECIFICAÇÕES GERAIS / • MIMO 4x4 com quatro fluxos espaciais / • Combinação de Proporção Máxima (MRC) / • Formação de feixe 802.11ne 802.11a/g / • Canais de 20 e 40 MHz / • Taxas de dados PHY de até 890 Mbps (40 MHz com 5 GHz e 20 MHz com 2,4 GHz) / • Agregação de pacotes: A-MPDU (transmissão e recepção), A-MSDU (transmissão e recepção) / • Seleção de Frequência Dinâmica (DFS) 802.11 / • Suporte à diversidade de deslocamento cíclico (CSD) / • MU-MIMO de downlink 4x4 com quatro fluxos espaciais / • Uplink/downlink OFDMA / • TWT / • Coloração BSS / • MRC / • Formação de feixe 802.11ax / • Canais de 20, 40, 80 e 160 MHz / • Taxas de dados PHY de até 5,38 Gbps (160 MHz com 5 GHz e 20 MHz com 2,4 GHz) / • Agregação de pacotes: A-MPDU (transmissão e recepção), A-MSDU (transmissão e recepção) / • 802.11 DFS / • Suporte a CSD / • 2,4 GHz, ganho de pico 3 dBi, antena interna, omnidirecional em azimute / • 5 GHz, ganho de pico 4 dBi, antena interna, omnidirecional em azimute / • 1x 100, 1000, 2500 Multigigabit Ethernet (RJ-45) – IEEE 802.3bz / • Porta do console de gerenciamento (RJ-45) / • USB 2.0 / DIMENSÕES(A x L x P): / • 20,3 x 20,3 x 4,3 cm / AMBIENTE: / • Temperatura fora de operação (armazenamento): -30° a 70°C / • Teste de altitude não operacional (armazenamento): 25˚C, 15.000 pés. / • Temperatura de operação: -20° a 50°C / • Umidade operacional: 10% a 90% (sem condensação) / • Teste de altitude operacional: 40˚C, 9843 pés. / SEGURANÇA: / • IEC 60950-1 / • EN 60950-1 / • UL 60950-1 / • CAN/CSA-C22.2 Nº 60950-1 / • AS/NZS 60950-1 / • UL 2043 / • Equipamento classe III / EMC: / • CISPR 32 (rev. 2015) / • EN 55032 (rev. 2012/AC:2013) / • EN 55032 (rev. 2015) / • EN61000-3-2 (rev. 2014) / • EN61000-3-3 (rev. 2013) / • KN61000-3-2 / • KN61000-3-3 / • AS/NZS CISPR 32 Classe B (rev. 2015) / • 47 CFR FCC Parte 15B / • ICES-003 (rev. 2016 Edição 6, Classe B) / • VCCI (V3) / • SNC (rev. 13438) / • KN-32 / • TCVN 7189 (rev. 2009)	HON HAI PRECISION INDUSTRY CO LTD	CISCO	C9115AXI-Z		12/22
8517.62.77	Aparelho emissor com receptor incorporado, digital, com frequencia Dual-band de 2,4 e/ou 5 GHz, ponto de acesso Cisco serie Catalyst 9120AX ESPECIFICAÇÕES GERAIS / • Versão do software Cisco Unified Wireless Network 8.9.x ou posterior / • Cisco IOS ® XE Software Release 16.11 com AP Device Pack, ou posterior / • MIMO 4x4 com quatro fluxos espaciais / • Combinação de Proporção Máxima (MRC) / • Formação de feixe 802.11ne 802.11a/g / • Canais de 20 e 40 MHz / • Taxas de dados PHY de até 890 Mbps (40 MHz com 5 GHz e 20 MHz com 2,4 GHz) / • Agregação de pacotes: A-MPDU (transmissão e recepção), A-MSDU (transmissão e recepção) / • Seleção de Frequência Dinâmica (DFS) 802.11 / • Suporte à diversidade de deslocamento cíclico (CSD) / • Temperatura não operacional (armazenamento): -30° a 70°C / • Teste de altitude não operacional (armazenamento): 25˚C, 15.000 pés. / • Temperatura de operação: 0° a 50°C / DIMENSOES: / • 21,6 cm (A) x 21,6 cm (L) x 4,3 cm (P) / SEGURANÇA: / • 802.11i, Wi-Fi Protected Access 3 (WPA3), WPA2, WPA / • 802.1X / • Padrão de criptografia avançada (AES)	HON HAI PRECISION INDUSTRY CO LTD	CISCO	C9120AXE-Z		12/22
8517.62.77	Aparelho emissor com receptor incorporado, digital, de frequencia inferior a 15 GHz, ponto de acesso Cisco serie Catalyst Serie C9120AX, interno, 802.11ax, tecnologia 4x4:4 MIMO, IOT, BT5, mGig, USB, RHL ESPECIFICAÇÕES DO PN: C9120AXI-A ESPECIFICAÇÕES GERAIS: Versão do software Cisco Unified Wireless Network 8.9.x ou posterior Cisco IOS ® XE Software Release 16.11 com AP Device Pack, ou posterior MIMO 4x4 com quatro fluxos espaciais Combinação de Proporção Máxima (MRC) Formação de feixe 802.11ne 802.11a/g Canais de 20 e 40 MHz Taxas de dados PHY de até 890 Mbps (40 MHz com 5 GHz e 20 MHz com 2,4 GHz) Agregação de pacotes: A-MPDU (transmissão e recepção), A-MSDU (transmissão e recepção) Seleção de Frequência Dinâmica (DFS) 802.11 Suporte à diversidade de deslocamento cíclico (CSD) Temperatura não operacional (armazenamento): -30° a 70°C Teste de altitude não operacional (armazenamento): 25?C, 15.000 pés. Temperatura de operação: 0° a 50°C DIMENSOES: 21,6 cm (A) x 21,6 cm (L) x 4,3 cm (P) SEGURANÇA: 802.11i, Wi-Fi Protected Access 3 (WPA3), WPA2, WPA 802.1X Padrão de criptografia avançada (AES). Aplicação: Utilizado para emissão, transmissão e recepção de dados.	HON HAI PRECISION INDUSTRY CO MING	CISCO	C9120AXI-A		39/22
8517.62.77	Aparelho para recepcao e transmissao de dados, de frequencia Dual-Band, opera em 2,4 e 5 GHz, ponto de acesso Cisco serie Catalyst Serie 9120AX, interno, 802.11ax 4x4:4 MIMO; IOT; BT5; mGig; USB; RHL ESPECIFICAÇÕES DO PN: C9120AXI-Z ESPECIFICAÇÕES GERAIS Versão do software Cisco Unified Wireless Network 8.9.x ou posterior Cisco IOS ® XE Software Release 16.11 com AP Device Pack, ou posterior MIMO 4x4 com quatro fluxos espaciais Combinação de Proporção Máxima (MRC) Formação de feixe 802.11ne 802.11a/g Canais de 20 e 40 MHz Taxas de dados PHY de até 890 Mbps (40 MHz com 5 GHz e 20 MHz com 2,4 GHz) Agregação de pacotes: A-MPDU (transmissão e recepção), A-MSDU (transmissão e recepção) Seleção de Frequência Dinâmica (DFS) 802.11 Suporte à diversidade de deslocamento cíclico (CSD) Temperatura não operacional (armazenamento): -30° a 70°C Teste de altitude não operacional (armazenamento): 25?C, 15.000 pés. Temperatura de operação: 0° a 50°C DIMENSOES: Ponto de acesso (sem suportes de montagem): C9120AXI: 8,5 x 8,5 x 1,7" (21,6 x 21,6 x 4,3 cm) SEGURANÇA: 802.11i, Wi-Fi Protected Access 3 (WPA3), WPA2, WPA 802.1X Padrão de criptografia avançada (AES) Aplicação: Utilizado para emissão, transmissão e recepção de dados.	HON HAI PRECISION	CISCO	C9120AXI-Z		07/22
8517.62.77	Aparelho emissor com receptor incorporado, digital, de frequencia 2,4 e/ou 5 GHz, ponto de acesso Cisco serie Catalyst 9130AX ESPECIFICAÇÕES GERAIS: / • MIMO 4x4 com quatro fluxos espaciais / • Combinação de Proporção Máxima (MRC) / • 802.11ne 802.11a/g / • Canais de 20 e 40 MHz / • Taxas de dados PHY de até 1,5 Gbps (40 MHz com 5 GHz e 20 MHz com 2,4 GHz) / • Agregação de pacotes: Aggregate MAC Protocol Data Unit (A-MPDU) (transmitir e receber), Aggregate MAC Service Data Unit (A-MSDU) (transmitir e receber) / • Seleção de Frequência Dinâmica (DFS) 802.11 / • Suporte à diversidade de deslocamento cíclico (CSD) / • MU-MIMO de uplink/downlink 8x8 com oito fluxos espaciais / • Uplink/downlink OFDMA / • TWT / • Coloração BSS / • MRC / • Formação de feixe 802.11ax / • Canais de 20, 40, 80 e 160 MHz / • Taxas de dados PHY de até 5,38 Gbps (8x8 80 MHz ou Dual 4x4 80+80 MHz em 5GHz e 4x4 20 MHz em 2.4) / • Agregação de pacotes: A-MPDU (transmissão e recepção), A-MSDU (transmissão e recepção) / • 802.11 DFS / • Suporte a CSD / • Suporte WPA3 / • 2,4 GHz: ganho de pico 4 dBi, antena interna, omnidirecional em azimute / • 5 GHz: ganho de pico 6 dBi, antena interna, omnidirecional em azimute / DIMENSOES: / • 21,6 cm (A) x 21,6 cm (L) x 4,3 cm (P) / SEGURANÇA: / • 802.11i, Wi-Fi Protected Access 3 (WPA3), WPA2, WPA / • 802.1X / • Padrão de criptografia avançada (AES)	HON HAI PRECISION INDUSTRY CO LTD	CISCO	C9130AXE-A		12/22
8517.62.77	Aparelho emissor com receptor incorporado, digital, de frequencia 2,4 e/ou 5 GHz, ponto de acesso Cisco serie Catalyst 9130AX ESPECIFICAÇÕES GERAIS / • MIMO 4x4 com quatro fluxos espaciais / • Combinação de Proporção Máxima (MRC) / • 802.11ne 802.11a/g / • Canais de 20 e 40 MHz / • Taxas de dados PHY de até 1,5 Gbps (40 MHz com 5 GHz e 20 MHz com 2,4 GHz) / • Agregação de pacotes: Aggregate MAC Protocol Data Unit (A-MPDU) (transmitir e receber), Aggregate MAC Service Data Unit (A-MSDU) (transmitir e receber) / • Seleção de Frequência Dinâmica (DFS) 802.11 / • Suporte à diversidade de deslocamento cíclico (CSD) / • MU-MIMO de uplink/downlink 8x8 com oito fluxos espaciais / • Uplink/downlink OFDMA / • TWT / • Coloração BSS / • MRC / • Formação de feixe 802.11ax / • Canais de 20, 40, 80 e 160 MHz / • Taxas de dados PHY de até 5,38 Gbps (8x8 80 MHz ou Dual 4x4 80+80 MHz em 5GHz e 4x4 20 MHz em 2.4) / • Agregação de pacotes: A-MPDU (transmissão e recepção), A-MSDU (transmissão e recepção) / • 802.11 DFS / • Suporte a CSD / • Suporte WPA3 / • 2,4 GHz: ganho de pico 4 dBi, antena interna, omnidirecional em azimute / • 5 GHz: ganho de pico 6 dBi, antena interna, omnidirecional em azimute / DIMENSOES: / • 21,6 cm (A) x 21,6 cm (L) x 4,3 cm (P) / SEGURANÇA: / • 802.11i, Wi-Fi Protected Access 3 (WPA3), WPA2, WPA / • 802.1X / • Padrão de criptografia avançada (AES)	HON HAI PRECISION INDUSTRY CO LTD	CISCO	C9130AXE-Z		12/22
8517.62.77	Aparelho emissor com receptor incorporado, digital, de frequencia inferior a 15 GHz, ponto de acesso Cisco serie Catalyst 9130AX Descricao do ProdutoC9130AXI-A Dipositivo para recepcao, emissao e transmissao de dadosESPECIFICACOES DO PN: C9130AXI-AESPECIFICACOES GERAIS: MIMO 4x4 com quatro fluxos espaciais Combinacao de Proporcao Maxima (MRC) 802.11ne 802.11a/g Canais de 20 e 40 MHz Taxas de dados PHY de ate 1,5 Gbps (40 MHz com 5 GHz e 20 MHz com 2,4 GHz) Agregacao de pacotes: Aggregate MAC Protocol Data Unit (A-MPDU) (transmitir e receber), Aggregate MAC Service Data Unit (A-MSDU) (transmitir e receber) Selecao de Frequencia Dinamica (DFS) 802.11 Suporte a diversidade de deslocamento ciclico (CSD) MU-MIMO de uplink/downlink 8x8 com oito fluxos espaciais Uplink/downlink OFDMA TWT Coloracao BSS MRC Formacao de feixe 802.11ax Canais de 20, 40, 80 e 160 MHz Taxas de dados PHY de ate 5,38 Gbps (8x8 80 MHz ou Dual 4x4 80+80 MHz em 5GHz e 4x4 20 MHz em 2.4) Agregacao de pacotes: A-MPDU (transmissao e recepcao), A-MSDU (transmissao e recepcao) 802.11 DFS Suporte a CSD Suporte WPA3 2,4 GHz: ganho de pico 4 dBi, antena interna, omnidirecional em azimute 5 GHz: ganho de pico 6 dBi, antena interna, omnidirecional em azimuteDIMENSOES: 21,6 cm (A) x 21,6 cm (L) x 4,3 cm (P)SEGURANCA: 802.11i, Wi-Fi Protected Access 3 (WPA3), WPA2, WPA 802.1X Padrao de criptografia avancada (AES).	FOXCONN JUAREZ CALLE INTERMEX	CISCO	C9130AXI-A		15/23
8517.62.77	Aparelho emissor com receptor incorporado, digital, de frequencia 2,4 e/ou 5 GHz, ponto de acesso Cisco serie Catalyst 9130AX ESPECIFICAÇÕES GERAIS: / • MIMO 4x4 com quatro fluxos espaciais / • Combinação de Proporção Máxima (MRC) / • 802.11ne 802.11a/g / • Canais de 20 e 40 MHz / • Taxas de dados PHY de até 1,5 Gbps (40 MHz com 5 GHz e 20 MHz com 2,4 GHz) / • Agregação de pacotes: Aggregate MAC Protocol Data Unit (A-MPDU) (transmitir e receber), Aggregate MAC Service Data Unit (A-MSDU) (transmitir e receber) / • Seleção de Frequência Dinâmica (DFS) 802.11 / • Suporte à diversidade de deslocamento cíclico (CSD) / • MU-MIMO de uplink/downlink 8x8 com oito fluxos espaciais / • Uplink/downlink OFDMA / • TWT / • Coloração BSS / • MRC / • Formação de feixe 802.11ax / • Canais de 20, 40, 80 e 160 MHz / • Taxas de dados PHY de até 5,38 Gbps (8x8 80 MHz ou Dual 4x4 80+80 MHz em 5GHz e 4x4 20 MHz em 2.4) / • Agregação de pacotes: A-MPDU (transmissão e recepção), A-MSDU (transmissão e recepção) / • 802.11 DFS / • Suporte a CSD / • Suporte WPA3 / • 2,4 GHz: ganho de pico 4 dBi, antena interna, omnidirecional em azimute / • 5 GHz: ganho de pico 6 dBi, antena interna, omnidirecional em azimute / DIMENSOES: / • 21,6 cm (A) x 21,6 cm (L) x 4,3 cm (P) / SEGURANÇA: / • 802.11i, Wi-Fi Protected Access 3 (WPA3), WPA2, WPA / • 802.1X / • Padrão de criptografia avançada (AES)	HON HAI PRECISION INDUSTRY CO LTD	CISCO	C9130AXI-Z		12/22
8517.62.77	Aparelho emissor com receptor incorporado, digital, Cisco, de frequencia 915Mhz, WPAN IP67 alcance estendido, BBU avançado, fonte de alimentação PS, antena dual. ESPECIFICAÇÕES DO PN : IR529UBWP-915D/K9 ESPECIFICAÇÕES GERAIS IEEE 802.15.4 g/e/v IETF 6LoWPAN Protocolo de roteamento IETF para redes de baixa potência e com perdas (RPL) Protocolo de aplicação restrita IETF (CoAP) GERENCIAMENTO: Modular QoS CLI (MQC) MIB ATM MIB (RFC 1695) Cisco ATM EXT MIB IF MIB SONET MIB (RFC 2558) Cisco IETF ATM2 PVCTRAP MIB MIB-II ENERGIA: Frequência : 23W (Max) Tensão : 85 - 264 VAC, 47 - 63 Hz AMBIENTE: Temperatura operacional: -40 a +70C SEGURANÇA: EUA: UL 60950-1 Canadá: CAN/CSA C22.2 No. 60950-1 Austrália/Nova Zelândia: AS/NZS 60950.1 Resto do mundo: IEC 60950-1 Certificado UL para UL/CSA 60950-1, 2ª Ed. Relatório do CB para IEC60950-1, 2ª Ed., abrangendo todas as diferenças de grupo e desvios nacionais EMC: 47 CFR, Part 15 RSS-247 EN61000-3-2 (Harmonics) EN61000-3-3 (Flicker) ICES-003 Class A EN55032 Class A CISPR32 Class A AS/NZS 3548 Class A VCCI V-3 CNS 13438 EN 300-386 IMUNIDADE: EN61000-6-2 EN61000-3-3 (ESD) EN61000-4-2 (ESD) EN61000-4-3 (RF) EN61000-4-4 (EFT) EN61000-4-5 (SURGE) EN61000-4-6 (CRF) EN61000-4-11 (VDI) EN 55024, CISPR 24 EN 55035, CISPR 35 EN61000-6-1. Aplicação: Utilizado para emissão, transmissão e recepção de dados.	JABIL CIRCUIT DE MEXICO S.A. DE CV C/O REDWOOD	CISCO	IR529UBWP-915D/K9		01/23
8517.62.77	Aparelho emissor com receptor incorporado, digital, dual band com frequencia 2.4-GHz e 5-GHz (Ponto de Acesso), industrial AP 3702, com 4 portas de antenas na parte superior e inferior. ESPECIFICAÇÕES DO PN: IW3702-2E-UXK9 / ESPECIFICAÇÕES GERAIS / • ● IW3702-2E-UXK9: 2 conectores de antena na parte superior e inferior para antenas externas conectadas diretamente (4 conectores de antena no total) / • ● IW3702-4E-UXK9: 4 conectores de antena no mesmo lado para outras antenas externas / • ● AIR-ACCPMK3700=: Kit de montagem em poste, somente poste vertical (2 a 3 polegadas de diâmetro), não requer ferramenta de instalação de banda / • ● AIR-ACCPMK3700-2=: Kit de montagem em poste, para postes de 2 a 16 polegadas de diâmetro / • ● AIR-ACCDMK3700=: kit de montagem em trilho DIN / • ● CAB-PWR-M12-10=: Cabo de alimentação DC M12, 4 pinos, Código A, 10 pés / • ● CAB-ETHRJ45-M12-10=: Cabo Ethernet M12 para RJ-45, 8 pinos, X-Code, 10 pés / • ● 4 x 4 MIMO com 3 fluxos espaciais / • ● Combinação de Proporção Máxima (MRC) / • ● Formação de feixe 802.11ac / • ● Canais de 20, 40 e 80 MHz / • ● Taxas de dados PHY de até 1,3 Gbps (80 MHz com 5 GHz) / • ● Agregação de pacotes: A-MPDU (Tx/Rx), A-MSDU (Tx/Rx) / • ● Seleção de Frequência Dinâmica (DFS) 802.11 / • ● Suporte à diversidade de deslocamento cíclico (CSD) / DIMENSÕES L x P x A / 28,7 x 20,3 x 5,9 cm / AMBIENTE: / • -40°C a +60°C e testados a +85°C por 16 horas / SEGURANÇA: / • DES, 3DES, AES 128, AES 192 e AES 256 acelerados por hardware / • Suporte à infraestrutura de chave pública (PKI) / • 20 túneis IPsec / • Cliente e servidor Cisco Easy VPN Solution / • Transparência da tradução de endereço de rede (NAT) / • VPN multiponto dinâmica (DMVPN) / • VPN de transporte criptografado de grupo sem túnel / • VPN flexível / • Failover com estado de IPsec / • IPsec com reconhecimento de VRF / • IPsec sobre IPv6 / EMC: / • 47CFR Part 15 (CFR 47) Class A (FCC Class A) / • AS/NZS CISPR22 Class A / • CISPR22 CLASS A / • EN55022 Class A / • ICES003 Class A / • VCCI Class A / • EN61000-3-2 / • EN61000-3-3 / • KN22 Class A / • CNS13438 Class A / • EN300386 / • TCVN7189 / • EN55024 / • CISPR24 / • EN300386 / • KN24 / • TVCN 7317 / • EN-61000-4-2, EN-61000-4-3, EN-61000-4-4, EN-61000-4-5, EN-61000-4-6, EN-61000-4-8, EN61000 -4-1	HON HAI PRECISION INDUSTRY CO LTD	CISCO	IW3702-2E-UXK9		28/22
8517.62.77	Aparelho emissor com receptor incorporado digital, com frequencia Dual Band suporta 2.4GHz e 5GHz (Ponto de Acesso), Wireless, Industrial, serie AP 3702, com 4 portas RF no topo/inferior, dominio regulatorio Z, codigo IW3702-2E-Z-K9ESPECIFICAÇÕES DO PN : IW3702-2E-Z-K9 / ESPECIFICAÇÕES GERAIS: / • Atena integrada 2.4 GHz, gain 4.0 dBi, horizontal 360° / • Atena integrada 5 GHz, gain 3.0 dBi, horizontal 360° / • Memória DRAM 128MB / • Memória Flash 32MB / INTERFACES E INDICADORES: / • 1 porta Ethernet 10/100/1000BASE-T detecção automática (RJ-45) / • 1 porta console de gerenciamento (RJ-45) / • Status led: status de inicialização, status de associação, status de operacional, / status de erro / AMBIENTE: / • Temperatura de armazenamento não operacioanal: -22 to 185°F (-30 to 85°C) / • Temperatura operacional: 32 to104°F (0 to 40°C) / • Umidade em operação: 10 to 90% sem condensação / ENERGIA: / • Fonte de alimentação: 100 to 240 VAC; 50 to 60 Hz / WIRELESS: / • IEEE 802.11a/b/g, IEEE 802.11n, IEEE 802.11h, IEEE 802.11d / SEGURANÇA: / • UL 60950-1 / • CAN/CSA-C22.2 No. 60950-1 / • UL 2043 / • IEC 60950-1 / • EN 60950-1	Foxconn Cz s.r.o.	CISCO	IW3702-2E-Z-K9		40/20
8517.62.77	Aparelho emissor com receptor incorporado,digital, (ponto de acesso), Cisco, Industrial AP 3702, 802.11ac, com 4 conectores de antena, com taxa de dados PHY até 1,3 Gbps (80 MHz com 5 GHz), codigo IW3702-4E-UXK9ESPECIFICAÇÕES DO PN : IW3702-4E-UXK9 / ESPECIFICAÇÕES GERAIS: / • Atena integrada 2.4 GHz, gain 4.0 dBi, horizontal 360° / • Atena integrada 5 GHz, gain 3.0 dBi, horizontal 360° / • Memória DRAM 128MB / • Memória Flash 32MB / INTERFACES E INDICADORES: / • 1 porta Ethernet 10/100/1000BASE-T detecção automática (RJ-45) / • 1 porta console de gerenciamento (RJ-45) / • Status led: status de inicialização, status de associação, status de operacional, status de erro / AMBIENTE: / • Temperatura de armazenamento não operacioanal: -22 to 185°F (-30 to 85°C) / • Temperatura operacional: 32 to104°F (0 to 40°C) / • Umidade em operação: 10 to 90% sem condensação / ENERGIA: / • Fonte de alimentação: 100 to 240 VAC; 50 to 60 Hz / WIRELESS: / • IEEE 802.11a/b/g, IEEE 802.11n, IEEE 802.11h, IEEE 802.11d / SEGURANÇA: / • UL 60950-1 / • CAN/CSA-C22.2 No. 60950-1 / • UL 2043 / • IEC 60950-1 / • EN 60950-1	HON HAI PRECISION INDUSTRY CO LTD	CISCO	IW3702-4E-UXK9		32/19
8517.62.77	Aparelho emissor com receptor incorporado digital, com frequencia Dual Band suporta 2.4GHz e 5GHz (Ponto de Acesso), Wireless, Industrial, serie AP 3702, com 4 portas RF no topo, dominio regulatorio ZESPECIFICAÇÕES GERAIS DO PN : IW3702-4E-Z-K9 / • Atena integrada 2.4 GHz, gain 4.0 dBi, horizontal 360° / • Atena integrada 5 GHz, gain 3.0 dBi, horizontal 360° / • Memória DRAM 128MB / • Memória Flash 32MB / INTERFACES E INDICADORES: / • 1 porta Ethernet 10/100/1000BASE-T detecção automática (RJ-45) / • 1 porta console de gerenciamento (RJ-45) / • Status led: status de inicialização, status de associação, status de operacional, / status de erro / AMBIENTE: / • Temperatura de armazenamento não operacioanal: -22 to 185°F (-30 to 85°C) / • Temperatura operacional: 32 to104°F (0 to 40°C) / • Umidade em operação: 10 to 90% sem condensação / ENERGIA: / • Fonte de alimentação: 100 to 240 VAC; 50 to 60 Hz / WIRELESS: / • IEEE 802.11a/b/g, IEEE 802.11n, IEEE 802.11h, IEEE 802.11d / SEGURANÇA: / • UL 60950-1 / • CAN/CSA-C22.2 No. 60950-1 / • UL 2043 / • IEC 60950-1 / • EN 60950-1	Foxconn Cz s.r.o.	CISCO	IW3702-4E-Z-K9		40/20
8517.62.77	ODU multiuso para atender qualquer aplicação de microondas, extremamente compacta em tamanho. MPT-XP e MPT-XP-HQAM propõem uma potência de emissão expandida em comparação com MPT-HC, Isso permite uma melhoria para ganho do sistema com o mesmo valor e está disponível para baixas frequências: L6GHz, U6GHz, 7GHz, 8GHz e 11GHz. O MPT-XP tem os mesmos desempenhos que MPT-HC. Todos os MPT-XPs estão usando diplexers externos compatíveis com MPT-HC. O material de instalação é o mesmo entre o MPT-XP e o MPT-HC. O MPT-XP também é o melhor da classe em termos de consumo de energia em comparação com a concorrência. Mesmo que a forma global seja a mesma entre MPT-HC / MC e XP, não há kit possível para atualizar MPT-HC ou MC para MPT-XP ou MPT-HC-HQAM para MPT-XP-HQAM. O MPT-XP e o MPT-XP-HQAM podem ser alimentados com uma unidade de energia estendida MPT. Este MPT-XP-HQAM é suportado pelo SW R5.2.	JABIL CIRCUIT INC	Alcatel	MPT-XP-HQAM U6GHz SUP		45/19
8517.62.77	Aparelho emissor com receptor incorporado, digital, dual band com frequencia 2.4-GHz e 5-GHz (Ponto de Acesso), 802.11ac Ctrlr, com tecnologia ClenAir, 4x4 MIMO, 3 SS, com antena integrada, dominio regulatorio A, MR34 Linha de nivel empresarial com gerenciamento em nuvem Pontos de acesso WLAN. Projetado para ambientes corporativos desafiadores, que usam tecnologias Wi-Fi 6 avancadas, incluindo MU-MIMO, OFDMA, formacao de feixe e ligacao de canal, para fornecer o rendimento e confiabilidade cobertura exigida por aplicativos de negocios exigentes. ESPECIFICACOES DO PN : MR34 Interfaces: 10/100/1000BASE-T com deteccao automatica (RJ -45), Gerenciamento da porta console (RJ -45) Memoria DRAM: 128 MB Memoria Flash: 32 MB. MU-MIMO 802.11ax com ate oito fluxos espaciais construido para voz e video Seguranca corporativa integrada e acesso de convidados Radio dedicado para seguranca e otimizacao de RF com analise de espectro (modelos internos) Sistema integrado de deteccao e prevencao de intrusao (WIDS/WIPS) Mecanismo de analise de trafego com reconhecimento de aplicativo de autoaprendizagem Mecanismo de politica de grupo flexivel para criar e aplicar politicas com reconhecimento de aplicativo por rede, tipo de dispositivo e usuario final Radio Bluetooth IoT integrado Malha de configuracao zero com autorrecuperacao Administracao baseada em funcao e firmware automatico e programado atualizacoes entregues pela web E-mail and text message alerts upon power loss, downtime, or configuration changes Ponto de acesso de ultra-alta com tecnologia Wi-Fi 6E Especificacao - Radio Radio de acesso de cliente 802.11b/g/n/ax de 2,4 GHz Radio de acesso de cliente 802.11a/n/ac/ax de 5 GHz Radio de acesso de cliente 802.11ax de 6 GHz 2,4 GHz, 5 GHz e 6 GHz tri-band Air Marshal WIDS/WIPS, analise de espectro e radio de analise de localizacao Radio Bluetooth Low Energy de 2,4 GHz com beacon e digitalizacao suporta operacao simultanea de todos os cinco radios Interface Dois Ethernet 1.000/2,5G/5G BASE-T (RJ45) Um conector de alimentacao CC (5,5 mm x 2,5 mm centro positivo) Energia Power over Ethernet: 42,5V - 57V (compativel com PoE+ e UPoE) Entrada alternativa de 54 Vcc via adaptador DC Consumo de energia: 30W a 40W (UPoE) Requisito minimo de energia: 30W (PoE+ USB esta desabilitado) Consumo maximo de energia: 40W Alimentacao e Power Injector : 100 a 240 VAC , 50 a 60 Hz. Atuacao Recursos DL-OFDMA, suporte TWT, coloracao BSS 4 x 4 entradas multiplas, saidas multiplas (MIMO) com quatro fluxos espaciais em 6 GHz 4 x 4 entradas multiplas, saidas multiplas (MIMO) com quatro fluxos espaciais em 5 GHz 4 x 4 entradas multiplas, saidas multiplas (MIMO) com quatro luxos espaciais em 2,4 GHz Suporte SU-MIMO, UL e DL MU-MIMO Combinacao de razao maxima (MRC) e formacao de feixe canais de 20 e 40 MHz (802.11n) 20, 40, 80 MHz canais (802.11ac Onda 2) 20, 40, 80 e 160MHz canais (802.11ax) Ate 1024-QAM em todos os tres: 2,4 GHz, 5 GHz e bandas de 6 GHz Agregacao de pacotes Dimensoes 260 mm x 260 mm x 56 mm, incluindo pes de montagem em mesa ou placa de montagem Peso 1,7kg AMBIENTE: Temperatura nao operacional ( armazenamento): (-30 a 85 C) Temperatura de operacao : (0 a 40 C) Umidade de operacao : 10 a 90 % por cento (sem condensacao). SEGURANCA: UL 60950-1 CAN/CSA-C22.2 No. 60950-1 UL 2043 IEC 60950-1 EN 60950-1. FCC Parte 15.247, 15.407 RSS-210 (Canada) EN 300.328, EN 301.893 (Europa) ARIB-STD 33 (Japao) ARIB-STD 66 (Japao) ARIB-STD T71 (Japao). APLICACAO: Comutador de rede, ut	Foxconn Cz s.r.o.	CISCO	MR34		13/22
8517.62.77	Aparelhos emissores com receptor incorporado, digital, de frequência inferior a 15 GHz, de 100G CPAK Multi-Rate, CP-DQPSK, banda C ESPECIFICAÇÕES DO PN : NCS2K-100G-CK-C= / ESPECIFICAÇÕES GERAIS: / • Memória RAM: 16GB / • Capacidade de HD: 400GB / • Processador: 8 core e 2.93 GHz / • Até 5000 conexões de ponto sem fio / GERENCIAMENTO: / • SNMP / • TACACS / DISPOSITIVOS SUPORTADOS: / • Cisco Catalyst 2900, 3000, 3500, 3700, 4500, and 6500 Series Switches / • Cisco 2100, 2500, 4400, 5500 and Flex 7500 Series Wireless LAN Controllers / SEGURANÇA / • UL 1950 / • EN 60950 / • CSA-C22.2 no. 950 / • IEC 60950 / • AS/NZA 3260 / • 21 CFR 1040 / • EN 60825-1 / • IEC 60825-1 / • TS 001. / EMC: / • FCC (CFR 47, Part 15) Classe A / • VCCI / • EN 55022 / • EN 55024 / • CISPR 22 / • AS/NZS 3548.	CELESTICA	CISCO	NCS2K-100G-CK-C=1		18/22
8517.62.77	Aparelho emissor com receptor incorporado, digital, funciona em 2,4 ou 5 GHz, cartao trunk ATO - 1 EA 200GCKLIC, LIC-CKCL, -FS, -SDFEC,- SFEC16Q, -DQPSKLH. ESPECIFICAÇÕES DO PN : NCS2K-100G-CK-LIC= / ESPECIFICAÇÕES GERAIS: / • Memória RAM: 16GB / • Capacidade de HD: 400GB / • Processador: 8 core e 2.93 GHz / • Até 5000 conexões de ponto sem fio / GERENCIAMENTO: / • SNMP / • TACACS / DISPOSITIVOS SUPORTADOS: / • Cisco Catalyst 2900, 3000, 3500, 3700, 4500, and 6500 Series Switches / • Cisco 2100, 2500, 4400, 5500 and Flex 7500 Series Wireless LAN Controllers / SEGURANÇA / • UL 1950 / • EN 60950 / • CSA-C22.2 no. 950 / • IEC 60950 / • AS/NZA 3260 / • 21 CFR 1040 / • EN 60825-1 / • IEC 60825-1 / • TS 001. / EMC: / • FCC (CFR 47, Part 15) Classe A / • VCCI / • EN 55022 / • EN 55024 / • CISPR 22 / • AS/NZS 3548.	LUMENTUM OPERATIONS LLC	CISCO	NCS2K-100G-CK-LIC=		28/22
8517.62.77	APARELHOS EMISSORES COM RECEPTOR INCORPORADO, DIGITAIS, DE FREQUENCIA MAXIMA DE 2,1 GHZ. SISTEMA DE MONITORAMENTO ELETRONICO DE PRAGAS. O SISTEMA POSSUI CAMERAS E CHIPS ELETRONICOS DE CELULAR PARA ENVIAR INFORMACOES SOBRE AS PRAGAS CAPTURADAS PELO APARELHO, OFERECENDO UM MONITORAMENTO DE QUAIS ESPECIES ESTAO PRESENTES NA PLANTACAO, COMPOSTO DE: ESTRUTURA DE SUPORTE COM TAMPA SUPERIOR DE PROTECAO, TORRE DE ATRACAO, EIXOS DE ENROLAMENTO/DESENROLAMENTO PARA ADESIVO DE CAPTURA, MOTOR DE ACIONAMENTO, SENSOR, EQUIPAMENTO FOTOGRAFIGO DE ALTA RESOLUCAO, ANTENAS CELULARES, PAINEL SOLAR DE ALIMENTACAO, CABOS DE LIGACAO E CONEXAO COM ARTIGOS PROPRIOS DE INSTALACAO	EFOS d.o.o.	EFOS d.o.o.	SELF CLEANING		10/21
8517.62.77	SISTEMA DENOMINADO TVU MLINK PARA TRANSMISSAO DE VIDEO NOS FORMATOS HEVC E H.264, PROJETADO ESPECIFICAMENTE PARA USO EM VEICULOS COMO VANS, CAMINHOES E UTILITARIOS ESPORTIVOS, BEM COMO EM ESTUDIOS FIXOS, UTILIZANDO TECNOLOGIAS DE TRANSMISSAO 3G/4G/LTE, SATELITE, MICRO-ONDAS, ETHERNET E WIFI SIMULTANEAMENTE PARA TRANSMITIR UM FLUXO DE VIDEO DE ALTA QUALIDADE, COMPOSTO DE (1) UNIDADE DE TRANSMISSAO E RECEPCAO DE SINAIS DE VIDEO E AUDIO (TE4700); (1) MODULO COM 6 MODENS INTERNOS; (3) ANTENAS EXTERNAS; CABOS E PARTES MISCELANEAS PARA INSTALACAO. APLICACAO: TRANSMISSOES AO VIVO DE VIDEO EM EMISSORA DE TELEVISAO.	TVU NETWORKS CORPORATION	TVU NETWORKS	TE4700		21/19
8517.62.77	APARELHO PORTÁTIL, COM FUNÇÃO DE TRANSMISSÃO DE ÁUDIO E VÍDEO EM ALTA QUALIDADE, UTILIZANDO TECNOLOGIAS DE TRANSMISSÃO 3G/4G/LTE (700/850/900/1700/1800/ 1900/2100/2500MHz), SATÉLITE (INTEGRAÇÃO COM OUTROS DISPOSITIVOS OPCIONAIS QUE NÃO ACOMPANHAM O EQUIPAMENTO), MICROONDAS (INTEGRAÇÃO COM OUTROS DISPOSITIVOS OPCIONAIS QUE NÃO ACOMPANHAM O EQUIPAMENTO), REDE GIGABIT ETHERNET E WIFI (2,4 GHz e 5 GHz) SIMULTANEAMENTE. APRESENTA-SE ACOMPANHADO DE MOCHILA PARA ACONDICIONAMENTO (INCLUINDO ADAPTADOR PARA BATERIA EXTENA), FONTE DE ALIMENTAÇÃO, CABOS E OUTROS ITENS DE INSTALAÇÃO. APLICAÇÃO: TRANSMISSÃO AO VIVO DE SINAIS DE ÁUDIO E VÍDEO.	TVU NETWORKS CORPORATION	TVU NETWORKS	TM930		46/21
8517.62.77	APARELHO PORTATIL, COM FUNCAO DE TRANSMISSAO DE AUDIO E VIDEO EM ALTA QUALIDADE UTILIZANDO TECNOLOGIAS DE TRANSMISSAO 3G/4G/LTE, SATELITE, MICRO-ONDAS, ETHERNET E WIFI SIMULTANEAMENTE, MODELO TM960, ACOMPANHADO DE MOCHILA PARA ACONDICIONAMENTO, FONTE DE ALIMENTACAO, CABOS E OUTROS ITENS DE INSTALACAO. APLICACAO: TRANSMISSOES AO VIVO DE VIDEO EM EMISSORA DE TELEVISAO.	TVU NETWORKS CORPORATION	TVU NETWORKS	TM960		21/19
8517.62.77	APARELHO PORTÁTIL, COM FUNÇÃO DE TRANSMISSÃO DE ÁUDIO E VÍDEO EM ALTA QUALIDADE, UTILIZANDO TECNOLOGIAS DE TRANSMISSÃO 3G/4G/LTE, SATÉLITE, MICROONDAS, ETHERNET E WIFI SIMULTANEAMENTE. APRESENTA-SE ACOMPANHADO DE MOCHILA PARA ACONDICIONAMENTO, FONTE DE ALIMENTAÇÃO, CABOS E OUTROS ITENS DE INSTALAÇÃO. APLICAÇÃO: TRANSMISSÃO AO VIVO DE SINAIS DE ÁUDIO E VÍDEO.	TVU NETWORKS CORPORATION	TVU NETWORKS	TVU ONE TM930		32/21
8517.62.77	Aparelho emissor com receptor incorporado, digital, de frequência inferior a 15 GHz (Ponto de Acesso), modulo de servicos Wireless WiSM-2, codigo WS-SVC-WISM2-CAK9=ESPECIFICAÇÕES DO PN : WS-SVC-WISM2-CAK9= / ESPECIFICAÇÕES GERAIS: / • Wireless: / • IEEE 802.11a, 802.11b, 802.11g, 802.11d, WMM/802.11e, 802.11h, 802.11k,802.11n, 802.11r,802.11u, 802.11w, 802.11ac / • CRIPTOGRAFIAS: / • WEP and TKIP-MIC: RC4 40, 104 and 128 bits (both static and shared keys) / • AES: CBC, CCM, CCMP / • DES: DES-CBC, 3DES / • SSL and TLS: RC4 128-bit and RSA 1024- and 2048-bit / • DTLS: AES-CBC / • IPsec: DES-CBC, 3DES, AES-CBC / DIMENSÕES( AxLxP ): / • 1.6 x 15.3 x 16.3 in. (4.0 x 37.9 x 40.3 cm) / AMBIENTE: / • Temperatura operacional: 32 até 104°F (0 até 40°C) / • Temperatura de armazenamento: -40 até 167°F (-40 até 75°C) / • Umidade operacional: 10 a 95% sem condensação / ENERGIA: / • Entrada: 225W maximo / SEGURANÇA E EMC: / • UL 60950-1:2003 / • EN 60950:2000 / • EMI and susceptibility (Class A) / • U.S.: FCC Part 15.107 and 15.109 / • Canada: ICES-003 / • Japan: VCCI / • Europe: EN 55022, EN 55024	Foxconn Cz s.r.o.	CISCO	WS-SVC-WISM2-CAK9=		24/19
8517.62.79	TRANCEPTORES OPTICOS DE DIAGNOSTICO DIGITAL DE BAIXA VOLTAGEM (3,3 V), QUE SUPORTAM LINKS SERIAIS DE ALTA VELOCIDADE EM MULTIMODO FIBRA OPTICA COM TAXAS DE SINALIZACAO DE ATE 14,025 GB/S. APLICACAO: UTILIZADO EM SISTEMA DE PRODUCAO E TRANSMISSAO DE SINAIS DE STREAMING DE CONTRIBUICAO PARA TELEVISAO DIGITAL TERRESTRE ABERTA.	BROADCOM INC.	BROADCOM.	BROCADE 16GB SFP+SWFC		01/23
8517.62.79	Aparelho emissor com receptor incorporado, digital, Ponto de Acesso Wireless-Ac/N, radio dual, com PoE, codigo WAP150-B-K9-BR ESPECIFICAÇÕES DO PN: WAP150-B-K9-BR ESPECIFICAÇÕES GERAIS O rádio de banda dupla simultânea suporta até 1,2 Gbps Padrões: IEEE 802.11ac, 802.11n, 802.11g, 802.11b, 802.3af, 802.3u, 802.1X (security authentication), 802.1Q (VLAN), 802.1D (Spanning Tree), 802.11i (WPA2 security), 802.11e (wireless QoS), IPv4 (RFC 791), IPv6 (RFC 2460) Detecção automática de LAN Gigabit Ethernet Sistema operacional Linux Ethernet 10/100/1000, com suporte para 802.3af / at PoE, porta de alimentação para adaptador CA (incluído) Suporte a VLAN Número de VLANs: 1 VLAN de gerenciamento mais 8 VLANs para SSIDs Suplicante 802.1X Mapeamento SSID para VLAN Seleção de canal automático Até 64 usuários conectivos, 10 usuários ativos por rádio Configuração de ponto único Número de pontos de acesso por cluster: 4 Clientes ativos por cluster: 120 Interface de usuário da web integrada para fácil configuração baseada em navegador (HTTP, HTTPS) Protocolos de gerenciamento: Navegador da Web, SNMP (Simple Network Management Protocol) v3, Bonjour Gerenciamento remoto Rádios simultâneos duplos (2,4 e 5 GHz) Modo de ponto de acesso, ponte WDS, modo de ponte de grupo de trabalho Memória de sistema o 256 MB RAM o 128 MB flash DIMENSÕES 135 x 135 x 38 mm (L x P x A) ENERGIA Potência de pico: 9,5Watts Opções de alimentação o IEEE 802.3af Ethernet switch o Cisco Power Injector - SB-PWR-INJ2-xx o Adaptador AC - SB-PWR-12V/1.5A o POE AMBIENTE Temperatura operacional: 0° a 40°C Temperatura não operacional: -20° a 70°C (armazenamento) Umidade operacional: 10% a 85% (sem condensação) Umidade de armazenamento: 5% a 90% (sem condensação) CONFORMIDADE E SEGURANÇA UL 60950-1 CAN/CSA-C22.2 No. 60950-1 IEC 60950-1 EN 60950-1 FCC Parte 15.247, 15.407 RSS-210 (Canadá) EN 300.328, EN 301.893 (Europa) AS/NZS 4268.2003 (Austrália and Nova Zelandia) FCC Parte 15.107 e 15.109 ICES-003 (Canadá) EN 301.489-1 e -17 (Europa) Aplicação: Ultilizado como emissor de sinal com receptor digital incorporado.	DELTA ELECTRONICS CO., LTD	CISCO	WAP150-B-K9-BR		44/19
8517.62.91	Transmissor Gefen EXT-DVIKVM-LAN-LTX sobre IP com saída DVI local transmite um sinal DVI, junto com USB, RS-232 e áudio analógico, 328 pés sobre CAT5 / 6 para qualquer receptor Gefen KVM. Ele suporta resoluções de entrada e saída de até 1080p e 1920 x 1200 (WUXGA). Usando um switch Gigabit opcional. Aplicação: transmite o sinal de vídeo DVI e USB entre um computador e uma estação de trabalho.	GEFEN	GEFEN	DVIKVMLANSLTX		16/21
8517.62.91	Transmissor digital sem fio, com potencia de saida de RF selecionaveis (1/10/50 mW), podendo operar em uma faixa de frequencia de 72 MHz, qualidade de audio digital 24 bits, taxa de amostragem de 96 kHz A/D, latencia de audio de 1,5 ms por saida analogica e 2,5 ms por saida digital, monitor de LED organico (OLED) exibe canal de recepcao, status do sinal de Audio e de RF. |FINALIDADE (Funcao): Transmitir audio (voz) sem fio para microfone de mao. |APLICACAO: Parte do sistema de microfone digital sem fio serie DWX (SONY) utilizado para producao de conteudo audiovisual para radiodifusao. |ESPECIFICACAO TECNICA: Aparelho transmissor (emissor) de voz, para comunicacao em redes sem fio. |MARCA: SONY.	SONY EMCS CORP-KOSAI	SONY	DWT-P01N		23/19
8517.62.91	Transmissor sem fio plug-on UHF com banda de frequência B1 entre 537 a 607 MHz, com até 3072 frequências selecionáveis e uma ampla faixa de sintonia com 76 MHz. Possui LED indicador de status multicolorido e é alimentado por duas baterias AA, além de portas USB para atualizações de firmware e carcaça em alumínio usinado modelo HMA. Aplicação: Transmissor utilizado em estúdio de emissora de rádio e televisão ou em gravações externas, além de shows e grandes eventos esportivos.	LECTROSONICS, INC	LECTROSONICS, INC	HMA		29/21
8517.62.91	Transmissor UHF IFB com frequência IFBT4 (Bloco de Freqüência 22) possuindo 256 frequências UHF em passos de 100 kHz, potência de saída de 250mW para transmissão de longo alcance, operação controlada por microprocessador e tecnologia Digital Hybrid Wireless, conector XLR de 3 pinos padrão e antena BNC tendo a construção da carcaça em alumínio usinado. Aplicação: projetado para aplicações onde são necessários longo alcance operacional e ótima qualidade de áudio, como transmissão de emissoras de televisão, filmes e teatro	LECTROSONICS, INC	LECTROSONICS, INC	IFBT4		29/21
8517.62.91	TRANSMISSOR DE FREQUENCIA AGIL IFB COM 20 BLOCOS DE FREQUENCIA, TECNOLOGIA SEM FIO HIBRIDA DUPLA, ENTRADA XLR, COM LCD ILUMINADO, POTENCIA DE SAIDA DE 250MW PARA TRANSMISSAO DE LONGO ALCANCE, CONTROLADO POR MICROPROCESSADOR, COM ANTENA BNC E PRE-AMPLIFICADOR DE MICROFONE EMBUTIDO. APLICACAO: PROJETADO PARA APLICACOES PROFISSINAIS EM QUE A FAIXA DE OPERACAO E A QUALIDADE DE AUDIO SAO NECESSARIAS, COMO TRANSMISSAO, CINEMA E TEATRO.	LECTROSONICS	Lectrosonics	IFBT4 (LEIFBT422)		08/23
8517.62.91	TRANSMISSOR DE FREQUENCIA AGIL IFB COM 20 BLOCOS DE FREQUENCIA, TECNOLOGIA SEM FIO HIBRIDA DUPLA, ENTRADA XLR, COMLCD ILUMINADO, POTENCIA DE SAIDA DE 250MW PARA TRANSMISSAO DE LONGO ALCANCE, CONTROLADO POR MICROPROCESSADOR, COM ANTENA BNC E PRE-AMPLIFICADOR DE MICROFONE EMBUTIDO. - APLICACAO: PROJETADO PARA APLICACOES PROFISSINAIS EM QUE A FAIXA DE OPERACAO E A QUALIDADE DE AUDIO SAO NECESSARIAS, COMO TRANSMISSAO, CINEMA E TEATRO.	LECTROSONICS INC.	LECTROSONICS	IFBT4-20		48/19
8517.62.91	Sistema de videoconferência com Dispositivo de desenvolvimento colaborativo da Microsoft/Steelcase, que inclui o Surface Hub 2 de 50 polegadas, um carrinho Steelcase, uma bateria de backup, dois switch Cisco C9300-48U, e um servidor OpenGear IM7216-2-24-E-DAC. Utilizado como tela interativa projetada para colaboração em equipe e apresentações. O carrinho facilita a mobilidade e a bateria de backup garante energia contínua, switches e servidores garantem a conexão estável. Fabricado majoritariamente por componentes eletrônicos, metal, plástico. Marca e modelo comercial: Microsoft Surface Hub 2 with Steelcase cart, Backup and connection upgrade.	MICROSOFT CORPORATION	Microsoft	NSG-00001		33/23
8517.62.91	TRANSMISSOR DE SINAIS ELETRICO PARA OTICO COMPOSTO DE: 01 MODULO SFP6800+D COM CAPACIDADE PARA 6 SLOTS PARA INTERFACES PADRAO SFP (SFP+2ERX/OP+SFP+TT+13+13) COM 2 CANAIS INDEPENDENTES SD/HD/3G. APLICACAO: EQUIPAMENTO COM CAPACIDADE DE TRANSMISSAO ELETRO-OPTICA DE DOIS CANAIS INDEPENDENTES SD/HD/3G.	ICC IMAGINE COMMUNICATIONS CANADA LTD.	IMAGINE COMMUNICATIONS	OP+XOS+2SFP+D		33/19
8517.62.91	TRANSMISSOR AO VIVO E PARA GRAVACAO COM CODIFICACAO H.265/HEVC VIA IP, COM PESO DE 1,35KG, POSSUINDO 4 CANAIS DE AUDIO CASA, 01 E NTRADA 3G-SDI, 01 ENTRADA HDMI, 8 MODEMS LTE UNIVERSAL DE CELULAR, 8 ANTENAS DE ALTO GANHO, 2 PORTAS RJ45, 01 USB 3.0, WI-FI INTEGRADO, 1 ADAPTADOR DE 19V DE CORRENTE CONTINUA, 01 MANUAL DE FUNCIONAMENTO.	AVIWEST	AVIWEST	PRO380		42/19
8517.62.91	ESTACAO RX DE REDE PARA TRANSMISSOES AO VIVO DE FILMADORAS XDCAM POR 4G/LTE E WI-FI, A ESTACAO DE REDE RX, PWS-110RX1 E UM SISTEMA AVANCADO UTILIZADO PARA TRANSMISSOES DE AUDIO E VIDEO AO VIVO A PARTIR DAS CAMERAS XDCAM UTILIZANDO REDES 4G/LTE E WI-FI, CADA UNIDADE PPWS-110RX1 PODE CONTROLAR SIMULTANEAMENTE DUAS SAIDAS SDI, ESSAS PODEM SER UTILIZADAS PARA TRANSMITIR AO VIVO A PARTIR DE DUAS LOCALIDADES AO MESMO TEMPO, A ESTACAO RX E COMPOSTA: - FONTE DE ALIMENTACAO PWSK101. 2 - KIT DE MONTAGEM EM RACK RMM10 - APLICACAO: ESTUDIO DE EMISSORA DE RADIO E TELEVISAO.	SONY EMCS CORPKOSAI	SONY.	PWS110RX1A		20/19
8517.62.91	Transmissores de áudio via sinal digital em banda UHF, portáteis e sem fio, com range de frequência de operação igual ou contida entre 470.200 a 713.800 MHz. Aplicação: Pode ser usado com uma variedade de microfones sem fios utilizados em produção de conteudos de televisão.	SENNHEISER ELETRONIC GmbH & Co	SENNHEISER	SK6212		15/21
8517.62.91	Transmissores de áudio via sinal digital em banda UHF, portáteis e sem fio, com range de frequência de operação igual ou contida entre 470 a 720 mhs	SENNHEISER ELETRONIC GMBH & CO. KG	SENNHEISER	SKP100G4		15/21
8517.62.91	Transmissor de cinto sem fio, de banda larga, podendo atuar também como um dispositivo de gravação, capturando áudio em cartões microSDHC, com faixa de frequência de 35 Hz a 20 kHz, podendo emparelhar com um microfone de lapela ou dinâmico, sendo alimentado por duas baterias AA, possui fonte de alimentação comutadas e uma antena flexível com cabo de aço tendo um painel de controle resistente a água e é constituído em caixa de alumínio usinado Modelo SMDWB Aplicação: Esse transmissor é adequado para entrevistas ao vivo em estúdio de rádio ou televisão além de eventos e shows artísticos.	LECTROSONICS, INC	LECTROSONICS, INC	SMDWB		29/21
8517.62.91	Transmissor de cinto sem fio, de banda larga B1 na frequência de operação - 537.600 a 614.375, podendo atuar também como um dispositivo de gravação, capturando áudio em cartões microSDHC, com saída de potência de RF selecionável de 25, 50 e 100 mW e estabilidade de frequência: ± 0,002% Modelo SMDWB-B1. Aplicação: Esse transmissor é adequado para entrevistas ao vivo em estúdio de rádio ou televisão além de eventos e shows artísticos.	Lectrosonics	Lectrosonics	SMDWB-B1		43/22
8517.62.91	Transmissor de microfone, sem fio, em tamanho miniatura, com potência de saída selecionável de 50, 100 ou 250 mW, oferece ainda 256 frequências UHF selecionáveis pelo usuário. O invólucro de alumínio usinado não corrosivo é à prova de respingos e possui um display LCD com painel de controle de interruptor de membrana. Sua alimentação é por uma bateria AA de lítio, NiMH ou alcalina. Aplicação: Transmissor utilizado em estúdio de emissora de rádio e televisão ou em gravações externas, além de shows e eventos esportivos	LECTROSONICS, INC	LECTROSONICS, INC	SMV		29/21
8517.62.91	Mini transmissor de microfone sem fio com potência de saída selecionável de 50, 100 ou 250 mW, possuindo 256 frequências UHF sintetizadas, painel de controle de chave de membrana com display LCD, banda de frequência de RF 588,8 a 607,9 MHz e 614,1 a 614,3 MHz e largura de banda de RF 26 MHz Modelo SMV-23. Aplicação: Transmissor utilizado em estúdio de emissora de rádio e televisão ou em gravações externas	Lectrosonics	Lectrosonics	SMV-23		43/22
8517.62.91	Transmissor de audio profissional para microfones sem fio. uso na producao de filmes / TV / teatro. Aplicacao: Utilizado na transmissao do audio das cenas da novela. E utilizado em conjunto com o receptor LR.	LECTROSONICS INC.	Lectrosonics	SSM-B1		31/19
8517.62.91	APARELHOS TRANSMISSORES (EMISSORES) DE VIDEO SOBRE IP PARA COMUNICACAO VIA WIRELESS 3G/4G -LTE COM 6 MODEMS INTERNOS, 4 PORTAS USB, PORTA IFB, PORTA ETHERNET 10/100/1000 E COMUNICACAO WI-FI (2,4/5GHZ), COM FONTE DE ENERGIA, CABO DE FORCA, CONTROLE DE FUNCAO E CABO EXTENSOR BNC. INCLUINDO: 1x MOCHILA PARA OS MODELOS TVU ONE "V2" E "V3", COM SUPORTE PARA BATERIA, MODELO TM1000-50V EXTERNA GOLD MOUNT(MODELO P-V2) NO COMPARTIMENTO INFERIOR DA MOCHILA. 1x CARREGADOR DE BATERIA DUPLO, MODELO CHARGER-V. 2x BATERIA DE LITIO 98WH COMPACT V-MOUNT, MODELO POWERPAC2. APLICACAO: UTILIZADO EM SISTEMA DE PRODUCAO E TRANSMISSAO DE SINAIS DE STREAMING DE CONTRIBUICAO PARA TELEVISAO DIGITAL TERRESTRE ABERTA.	TVU NETWORKS CORP (TAIWAN) - CO.	TVU.	TM1000-MAX.		08/23
8517.62.91	SISTEMA DE VIDEOCONFERENCIA COMPOSTO POR TRANSMISSOR HDMI DE MIDIA DIGITAL, RECEPTOR DE ESCALA HDMI DE MIDIA DIGITAL, PAINEL DE TOQUE DE 10", MONTAGEM DO SUPORTE UC E MECANISMO DE UC PARA CONFERENCIA DE EQUIPES. EQUIPAMENTO DE VÍDEOCONFERÊNCIA, COMPÕE CÂMERA, MICROFONE, ALTO FALANTES, VÍDEO PARA QUE DUAS OU MAIS PESSOAS SE CONECTAM POR MEIO DE UM APLICATIVO PARA QUE CONSIGAM CONVERSAR MESMO QUE A DISTÂNCIA POR VÍDEO EM TEMPO REAL. SERÁ UTILIZADO PARA ORGANIZAÇÃO DE REUNIÃO EM VÍDEO USANDO A CÂMERA, MICROFONE E ALTO FALANTE PARA QUE TODOS OS PARTICIPANTES, DENTRO DA SALA OU À DISTÂNCIA, POSSAM SER VISTOS E OUVIDOS, PERMITA QUE OS MEMBROS DA EQUIPE NO ESCRITÓRIO SE CONECTEM COM OS PARTICIPANTES REMOTOS.	CRESTRON ELETRONICS INC	CRESTRON	UC-C100-T		04/23
8517.62.91	TRANSMISSOR BODYPACK SEM FIO. - APLICACAO: TRANSMISSOR BODYPACK SEM FIO COMPATIVEL COM OS SISTEMAS SEM FIO DIGITAIS ULX-D. COM UM CASE DEALUMINIO RESISTENTE E LEVE, OFERECE QUALIDADE DE AUDIO E DESEMPENHO DE RF SEM CONCESSOES, CRIPTOGRAFIA AES DE 256 BITS PARA TRANSMISSAO SEGURA E OPCOES AVANCADAS DE RECARGA PARA APLICACOES PROFISSIONAIS DE REFORCO DE SOM.	SHURE INCORPORATED DE MEXICO	SHURE	ULXD1-J50		48/19
8517.62.91	APARELHO TRANSMISSOR DE AUDIO POR SINAL DE RADIO FREQUENCIA (RF), OPERANDO NA FAIXA DE 638,125 MHZ A 697,875 MHZ (CANAIS UHF-TV 42 A 51). APLICACAO: RECEPTOR DE AUDIO SEM FIO PARA SISTEMA DE CAMERAS DE VIDEO.	SONY OF KOREA CORP	SONY	UTX-B03/42LA		23/19
8517.62.91	TRANSMISSOR DE UHF PORTATIL PARA USO COM MICROFONE OMNI-DIRECIONAL. APLICACAO: TRANSMISSOR DE AUDIO PROFISSIONAL COM MICROFONE DE MAO PARA APLICACOES EM JORNALISMO.	SONY ELECTRONICS OF KOREA CORP.	Sony	UTX-B03=K42 LA		32/19
8517.62.91	APARELHO TRANSMISSOR DE UHF, PARA SISTEMAS DE COMUNICACAO DE MICROFONES SEM FIO (WIRELESS). APLICACAO: TRANSMISSOR DE AUDIO PROFISSIONAL DO TIPO PLUG-ON XLR PARA APLICACOES EM JORNALISMO.	SONY ELECTRONICS OF KOREA CORP.	Sony	UTX-P03=K42 LA		32/19
8517.62.94	MODULO TRANDUSTOR DE COMUNICACAO E AQUISICAO DE DADOS (GATEWAY) DO SISTEMA DE PERFURACAO PARA A CABINE DE MWD; ESPECIFICAÇÃO TECNICA: MATERIAL: ALUMÍNIO E AÇO, DIMENSÕES(cm): 40x40x15; CAMPO DE APLICAÇÃO: SISTEMA DE OBTENÇÃO E RECEPÇÃO DE DADOS OBTIDOS DIRETAMENTE DOS SENSORES PRESENTES EM PLATAFORMAS DE PETRÓLEO.	BAKER HUGHES INTEQ GMBH	BAKER HUGHES	10224752		37/21
8517.62.94	Tradutor (conversor) de protocolo para interconexão de redes (gateway) de acesso fisico, marca Cisco, código CIAC-GW-K9ESPECIFICAÇÕES DO PN : CIAC-GW-K9 / ESPECIFICAÇÕES GERAIS / • Memória de 256MB DDR2 / • 2 portas Ethernet 10/100 / • 2 portas FXS / ENERGIA: / • 100 a 240 VAC / • 50 a 60 Hz / DIMENSÕES: / • Altura: 1.78 in. (45.2 mm) / • Largura: 8.81 in. (223.8 mm) / • Profundidade: 8.13 in. (206.5 mm) / AMBIENTE: / • Temperatura ambiente: 32 a 104°F (0 a 40°C) / • Temperatura de armazenamento: -22 a 149°F (-30 a 65°C) / • Umidade relativa: 10 a 85% sem condensação / SEGURANÇA: / • UL 60950 / • CAN/CSA C22.2 No. 60950 / • IEC 60950 / • EN 60950-1 / • AS/NZS 60950 / EMC: / • FCC Part 15 Classe B / • ICES-003 Classe B / • EN55022 Classe B / • CISPR22 Classe B / • VCCI Classe B / • EN 300386 Classe B / • EN61000-3-3 / • EN61000-3-2	HON HAI PRECISION INDUSTRY CO LTD	CISCO	CIAC-GW-K9		24/19
8517.62.94	Tradutor (conversor) de protocolo para interconexao de rede ("gateway") Codian ISDN GW 3241 PRI ISDN H.320 para H.323, codigo CTI-3241-GWISDNK9=ESPECIFICAÇÕES DO PN : CTI-3241-GWISDNK9= / ESPECIFICAÇÕES GERAIS / • Portas Ethernet / • Porta console / • Slot para memória flash / • Leds indicadores de status / PADRÕES DE VIDEO: / • H.261, H.263, H.263+, H.264 / PADRÕES DE ÁUDIO: / • G.711, G.722, G.722.1, G.728, Polycom ® Siren14 ™/G.722.1 Annex C / RESOLUÇÃO: / • QCIF, QSIF, CIF, SIF, iCIF, iSIF, 288p, 384p, 400p, 448p, VGA, 4CIF, 4SIF, 480p, SVGA, 576p, XGA, 720p / AMBIENTE: / • Temperatura operacional: 0°C a 35°C ambient / • Umidade relativa: 95% / DIMENSÕES: / • Altura: 1.73", 44 mm (1U) / • Largura: 17.2", 437 mm / • Profundidade: 12.3", 312 mm / EMC: / • EN55022 classe A / • EN61000-3-2, EN61000-3-3 / • EN55024: EN61000-4-2,-3,-4,-5,-6,-11 / • FCC Parte 15 classe A / • VCCI classe A / • AS/NZS 3548 (C-Tick) / • YD/T993-1998	HON HAI PRECISION INDUSTRY CO LTD	CISCO	CTI-3241-GWISDNK9=		15/19
8517.62.94	Tradutor (conversor) de protocolo para interconexao de rede ("gateway"), Cisco AM GW 3610, de midia avancada, com chamadas 10HD/20VGA, codigo CTI-3610-GWAM-K9=ESPECIFICAÇÕES DO PN : CTI-3610-GWAM-K9= / ESPECIFICAÇÕES GERAIS / • Portas Ethernet / • Porta console / • Slot para memória flash / • Leds indicadores de status / PADRÕES DE VIDEO: / • H.261, H.263, H.263+, H.264 / PADRÕES DE ÁUDIO: / • G.711, G.722, G.722.1, G.728, Polycom ® Siren14 ™/G.722.1 Annex C / RESOLUÇÃO: / • QCIF, QSIF, CIF, SIF, iCIF, iSIF, 288p, 384p, 400p, 448p, VGA, 4CIF, 4SIF, 480p, SVGA, 576p, XGA, 720p / AMBIENTE: / • Temperatura operacional: 0°C a 35°C ambient / • Umidade relativa: 95% / DIMENSÕES: / • Altura: 1.73", 44 mm (1U) / • Largura: 17.2", 437 mm / • Profundidade: 12.3", 312 mm / EMC: / • EN55022 classe A / • EN61000-3-2, EN61000-3-3 / • EN55024: EN61000-4-2,-3,-4,-5,-6,-11 / • FCC Parte 15 classe A / • VCCI classe A / • AS/NZS 3548 (C-Tick) / • YD/T993-1998	HON HAI PRECISION INDUSTRY CO LTD	CISCO	CTI-3610-GWAM-K9=		24/19
8517.62.94	Tradutor de protocolos para interconexão de rede ("Gateway"), ISDN MSE 8321 - reserva, Blade Gateway H.320 até 8 portas PRI, codigo CTI-8321-GWISDNK9=ESPECIFICAÇÕES DO PN : CTI-8321-GWISDNK9= / ESPECIFICAÇÕES GERAIS: / • Até 180 portas de HD 1080p multiponto / • Até 720 portas de definição padrão ( SD) multiponto / • Até 72 de Interface RDSI Primária (PRI) casos / • Até 144 portas seriais em um único chassi / • Até 216 HD 720p30 portos de TelePresence / • Mais de 1 Gbps de largura de banda de conferência / • Tolerante a falhas, alta disponibilidade chassi / • Dez hot-swappable slots opcionais / • Redundantes entradas de energia e bandejas hot-swap de fãs / • Duas independentes 48 volts entradas CC / • Monitoramento ativo ambiental / • Backplane de alta velocidade e ônibus gestão. / DIMENSÕES (A x L x P): / • (842 x 437 x 520 mm). / ENERGIA: / • 48 VDC, 100-240 VAC 50/60 Hz. / AMBIENTE: / • Temperatura operacional: (0 a 35°C). / SEGURANÇA: / • EN 60950-1 / • UL 60950-1 / • CB, CE / EMC: / • EN55022 classe A, ETS EN300 386, EN61000-3-2 / • EN61000-3-3, EN55024: EN61000-4-2,-3,-4,-5,-6,-11 / • FCC Part 15 classe A, VCCI class A, AS/NZS 3548 / • CCC - GB4943, GB9254 / • YD/T993.	SOLECTRON(PENANG) TECHNOLOGY SDN BHD	CISCO	CTI-8321-GWISDNK9=		38/19
8517.62.94	Tradutor (conversor) de protocolos para interconexão de redes (gateway),cartao gateway D9901 DCM, Eletrico, com 3 entradas, 3 saidas, JPEG2K 3 canais, codigo DCM-GW-E-3I3O-J2K=ESPECIFICAÇÕES DO PN : DCM-GW-E-3I3O-J2K= / ESPECIFICAÇÕES GERAIS / • Portas BNC / • Entrada I/O / • 2 portas Ethernet / PROTOCOLOS: / • 802.3 / • Ethernet / • VLAN / • RTP / • UDP / • IP / • ARP / • ICMP / • IGMPv2 /v3 / AMBIENTE: / • Temperatura operacional: 0°C – +50°C / / • Temperatura de armazenamento: -40°C – +70°C / ENERGIA: / • 100 – 240 VAC / • 90 – 254 VAC / • 47 – 63 Hz / DIMENSÕES: / • Altura: 2RU 3.48 in. / 88 mm / • Largura: 19 in. / 483 mm / • Profundidade: 21.8 in. / 554 mm / SEGURANÇA: / • IEC 60950-1 / • AS/NZS 60950-1 / • GB4943 / EMC: / • CISPR22 Classe A / • EN55022 Classe A / • ICES003 Classe A / • VCCI Classe A / • EN61000-3-2 / • EN61000-3-3 / • KN22 Classe A / • CNS13438 Classe A	HON HAI PRECISION INDUSTRY CO LTD	CISCO	DCM-GW-E-3I3O-J2K=		15/19
8517.62.94	Tradutor (conversor) de protocolos para interconexão de redes (gateway),cartao gateway D9901 DCM, Eletrico, com 6 saidas, JPEG2K 3 canais, codigo DCM-GW-E-6O-J2K=ESPECIFICAÇÕES DO PN : DCM-GW-E-6O-J2K= / ESPECIFICAÇÕES GERAIS / • Portas BNC / • Entrada I/O / • 2 portas Ethernet / PROTOCOLOS: / • 802.3 / • Ethernet / • VLAN / • RTP / • UDP / • IP / • ARP / • ICMP / • IGMPv2 /v3 / AMBIENTE: / • Temperatura operacional: 0°C – +50°C / / • Temperatura de armazenamento: -40°C – +70°C / ENERGIA: / • 100 – 240 VAC / • 90 – 254 VAC / • 47 – 63 Hz / DIMENSÕES: / • Altura: 2RU 3.48 in. / 88 mm / • Largura: 19 in. / 483 mm / • Profundidade: 21.8 in. / 554 mm / SEGURANÇA: / • IEC 60950-1 / • AS/NZS 60950-1 / • GB4943 / EMC: / • CISPR22 Classe A / • EN55022 Classe A / • ICES003 Classe A / • VCCI Classe A / • EN61000-3-2 / • EN61000-3-3 / • KN22 Classe A / • CNS13438 Classe A	HON HAI PRECISION INDUSTRY CO LTD	CISCO	DCM-GW-E-6O-J2K=		27/20
8517.62.94	Tradutor (conversor) de protocolos para interconexão de redes (“Gateway”), RFGW-1, com 1 cartao QAM, Data, 2 /DCESPECIFICAÇÕES DO PN : RFGW1A1DD0D0400000 / ESPECIFICAÇÕES GERAIS: / • Porta RJ45 / • Porta Console / AMBIENTE: / • Temperatura operacional: 32 até 104°F (0 até 40°C) / • Temperatura de armazenamento: -40 até 167°F (-40 até 75°C) / EMC: / • FCC Part 15 (CFR 47) Classe A / • ICES-003 Classe A / • EN55022 Classe A / • AS/NZS CISPR22 Classe A / • AS/NZS 3548 Classe A / • VCCI Classe A / • ETS 300 386 / • EN 55022, KN22 / • EN 61000-3-2 / • EN 61000-3-3 / SEGURANÇA: / • GR-1089-Core Level 3, / • ETS 300 019 armazenamento Classe 1.1, / • ETS 300 019 Transporte Classe 2.3 / • ETS 300 019 Uso satisfatório Classe 3.1,	Scientific Atlanta, Inc. SA Distributio	CISCO	RFGW1A1DD0D0400000		38/19
8517.62.94	Tradutor (conversor) de protocolos para interconexão de redes (gateways), cartao RFGW-1,1/QAM, Video, 2/DCESPECIFICAÇÕES DO PN : RFGW1A1DD0V0400000 / ESPECIFICAÇÕES GERAIS: / • Porta RJ45 / • Porta Console / AMBIENTE: / • Temperatura operacional: 32 até 104°F (0 até 40°C) / • Temperatura de armazenamento: -40 até 167°F (-40 até 75°C) / EMC: / • FCC Part 15 (CFR 47) Classe A / • ICES-003 Classe A / • EN55022 Classe A / • AS/NZS CISPR22 Classe A / • AS/NZS 3548 Classe A / • VCCI Classe A / • ETS 300 386 / • EN 55022, KN22 / • EN 61000-3-2 / • EN 61000-3-3 / SEGURANÇA: / • GR-1089-Core Level 3, / • ETS 300 019 armazenamento Classe 1.1, / • ETS 300 019 Transporte Classe 2.3 / • ETS 300 019 Uso satisfatório Classe 3.1, / Aplicação: Utilizado para emitir, transmitir e receber informações de rede	Scientific Atlanta, Inc.	CISCO	RFGW1A1DD0V0400000		19/21
8517.62.94	Tradutor (conversor) de protocolos para interconexão de redes ("Gateway") com 72 portas FXS, modulo de serviço Wide Duplo, codigo SM-D-72FXS=ESPECIFICAÇÕES DO PN : SM-D-72FXS= / ESPECIFICAÇÕES GERAIS / • 72 portas FXS / • Leds indicadores de stauts / • Memória DRAM: 512MB / • Memória flash: 128MB / PADRÕES: / • IEEE 802.1s / • IEEE 802.1w / • IEEE 802.1x / • IEEE 802.1x-Rev / • IEEE 802.3ad / • IEEE 802.1ae / • IEEE 802.3af / • IEEE 802.3at / AMBIENTE: / • Temperatura de armazenamento: -40 C' to 70 C' / • Temperatura operacional: -5ºC to +45ºC / • Umidade relativa: 5 a 95% sem condensação / SEGURANÇA: / • UL60950-1 / • C-UL para CAN/CSA 22.2 No.60950-1 / • TUV/GS para EN 60950-1 / • CB para IEC 60950-1 / • AS/NZS 60950-1 / • NOM / • GOST / EMC: / • FCC Parte 15 Classe A / • EN 55022B Classe A (CISPR22 Classe A) / • VCCI Classe A / • AS/NZS 3548 Classe A ou AS/NZS CISPR22 Classe A / • KCC / • GOST / • CCC para PS FRU Redundante	Quanta Computer USA, Inc.	CISCO	SM-D-72FXS=		38/19
8517.62.94	Aparelho para transmissao ou recepcao de dados em rede com fio, sendo: Tradutores (conversores) de protocolos para interconexao de redes (gateways) Especificacao Tecnica: Portas: 24 FXS Ate 24 chamadas de voz simultaneas Deteccao automatica de chamada Voz/Modem/Fax Interface LAN: 1 porta Fast Ethernet (10/100Base-T) Suporta ate 60 endpoints e 1,800 chamadas por hora Suporta conectividade entre quaisquer dispositivos analogicos (FXS), H.323 e SIP Conectividade Any-to-any: SIP&lt;-&gt;SIP, SIP&lt;-&gt;H.323, H.323&lt;-&gt;H.323, TDM&lt;-&gt;TDM, SIP&lt;-&gt;TDM, H.323&lt;-&gt;TDM Suporte para multiplos usuarios SIP (RFC 3261) Sinalizacao DTMF via RFC 2833 ou SIP Info Protocolos: DHCP; DNS; H.323; SIP; SNMP; TCP; UDP;	SONUS NETWORKS	SONUS	TENOR AXG2400		27/19
8517.62.94	Tradutor (conversor) de protocolo para interconexao de rede ("gateway") analogico de voz, modelo VG202ESPECIFICAÇÕES DO PN : VG202 / ESPECIFICAÇÕES GERAIS / • Memória de 256MB DDR2 / • 2 portas Ethernet 10/100 / • 2 portas FXS / ENERGIA: / • 100 a 240 VAC / • 50 a 60 Hz / DIMENSÕES: / • Altura: 1.78 in. (45.2 mm) / • Largura: 8.81 in. (223.8 mm) / • Profundidade: 8.13 in. (206.5 mm) / AMBIENTE: / • Temperatura ambiente: 32 a 104°F (0 a 40°C) / • Temperatura de armazenamento: -22 a 149°F (-30 a 65°C) / • Umidade relativa: 10 a 85% sem condensação / SEGURANÇA: / • UL 60950 / • CAN/CSA C22.2 No. 60950 / • IEC 60950 / • EN 60950-1 / • AS/NZS 60950 / EMC: / • FCC Part 15 Classe B / • ICES-003 Classe B / • EN55022 Classe B / • CISPR22 Classe B / • VCCI Classe B / • EN 300386 Classe B / • EN61000-3-3 / • EN61000-3-2	Foxconn Cz s.r.o.	CISCO	VG202		15/19
8517.62.94	Tradutor (conversor) de protocolo para interconexao de rede ("gateway") analógico de voz Cisco VG 204ESPECIFICAÇÕES DO PN : VG204 / ESPECIFICAÇÕES GERAIS / • Memória de 256MB DDR2 / • 2 portas Ethernet 10/100 / • 2 portas FXS / ENERGIA: / • 100 a 240 VAC / • 50 a 60 Hz / DIMENSÕES: / • Altura: 1.78 in. (45.2 mm) / • Largura: 8.81 in. (223.8 mm) / • Profundidade: 8.13 in. (206.5 mm) / AMBIENTE: / • Temperatura ambiente: 32 a 104°F (0 a 40°C) / • Temperatura de armazenamento: -22 a 149°F (-30 a 65°C) / • Umidade relativa: 10 a 85% sem condensação / SEGURANÇA: / • UL 60950 / • CAN/CSA C22.2 No. 60950 / • IEC 60950 / • EN 60950-1 / • AS/NZS 60950 / EMC: / • FCC Part 15 Classe B / • ICES-003 Classe B / • EN55022 Classe B / • CISPR22 Classe B / • VCCI Classe B / • EN 300386 Classe B / • EN61000-3-3 / • EN61000-3-2	Foxconn Cz s.r.o.	CISCO	VG204		24/19
8517.62.94	Tradutor (conversor) de protocolo para interconexao de rede ("gateway") VoIP para uso com telefonia analogica IP, com 24 portas, modelo VG224ESPECIFICAÇÕES DO PN : VG224 / ESPECIFICAÇÕES GERAIS / • Processador: Processador RISC / • memoria (padrão): 128 MB SDRAM / • Flash Compacta: 64 MB , um slot tipo II / • Ethernet: Duas portas 10/100BASE-T Ethernet / • Porta Console/auxiliar (max): Ate 119.2 kbps por porta. / ENERGIA: / • tensao de entrada AC: 100 a 240 VAC / • Corrente de entrada AC (max): 1 Amp / • tensao de entrada DC: 12V / • frequencia: 50 a 60 Hz / • Dissipação de energia: 60 W. / AMBIENTE: / • Temperatura operacional: (0 a 50ºC) / • Temperatura não operacional: (-40 a 85ºC) / • Umidade relativa operacional: 5 a 95% sem condensação. / SEGURANÇA: / • UL 60950 3rd edição / • IEC 60950 3rd edição / • AS/NZS 3260: 1993 com Amendments 1, 2, 3, e 4 / • TS001:1996 com Amendment 1. / EMC: / • 47CFR15 Classe A (FCC) / • CISPR22 Classe A / • EN55022 Classe A / • AS/NZS 3548 Classe A (ACA) / • ICES003 Classe A (Industria Canada) / • V-3 Classe A (VCCI) / • CNS13438 Classe A (BSMI).	HON HAI PRECISION INDUSTRY CO LTD	CISCO	VG224		14/19
8517.62.94	Tradutor (conversor) de protocolo para interconexao de rede ("gateway") VoIP Cisco VG310, com PVDM3-64, com 24 potas FXS modular, codigo VG310ESPECIFICAÇÕES DO PN : VG310 / ESPECIFICAÇÕES GERAIS / AMBIENTE: / • Temperatura ambiente: 32 a 104°F (0 a 40°C) / • Temperatura de armazenamento: -22 a 149°F (-30 a 65°C) / • Umidade relativa: 10 a 85% sem condensação / SEGURANÇA: / • UL 60950 / • CAN/CSA C22.2 No. 60950 / • IEC 60950 / • EN 60950-1 / • AS/NZS 60950 / EMC: / • FCC Part 15 Classe B / • ICES-003 Classe B / • EN55022 Classe B / • CISPR22 Classe B / • VCCI Classe B / • EN 300386 Classe B / • EN61000-3-3 / • EN61000-3-2	Jabil Circuit (Suzhou) Ltd.	CISCO	VG310		19/19
8517.62.94	Tradutor (conversor) de protocolo para interconexao de rede ("gateway") VoIP Cisco VG320, com PVMD3-128, com 48 portas FXS modular, modelo VG320ESPECIFICAÇÕES DO PN : VG320 / ESPECIFICAÇÕES GERAIS / AMBIENTE: / • Temperatura ambiente: 32 a 104°F (0 a 40°C) / • Temperatura de armazenamento: -22 a 149°F (-30 a 65°C) / • Umidade relativa: 10 a 85% sem condensação / SEGURANÇA: / • UL 60950 / • CAN/CSA C22.2 No. 60950 / • IEC 60950 / • EN 60950-1 / • AS/NZS 60950 / EMC: / • FCC Part 15 Classe B / • ICES-003 Classe B / • EN55022 Classe B / • CISPR22 Classe B / • VCCI Classe B / • EN 300386 Classe B / • EN61000-3-3 / • EN61000-3-2	Jabil Circuit (Suzhou) Ltd.	CISCO	VG320		19/19
8517.62.94	Tradutor (conversor) de protocolo para interconexao de rede ("gateway"), Cisco VG350, voz de alta densidade sobre IP analogicoESPECIFICAÇÕES DO PN : VG350/K9 / ESPECIFICAÇÕES GERAIS / AMBIENTE: / • Temperatura ambiente: 32 a 104°F (0 a 40°C) / • Temperatura de armazenamento: -22 a 149°F (-30 a 65°C) / • Umidade relativa: 10 a 85% sem condensação / SEGURANÇA: / • UL 60950 / • CAN/CSA C22.2 No. 60950 / • IEC 60950 / • EN 60950-1 / • AS/NZS 60950 / EMC: / • FCC Part 15 Classe B / • ICES-003 Classe B / • EN55022 Classe B / • CISPR22 Classe B / • VCCI Classe B / • EN 300386 Classe B / • EN61000-3-3 / • EN61000-3-2	Foxconn Cz s.r.o.	CISCO	VG350/K9		32/19
8517.62.96	APARELHO RECEPTOR DE UHF PORTATIL, PARA SISTEMAS ANALOGICO DE COMUNICACAO DE MICROFONE SEM FIO (WIRELESS), 638 A 698 MHZ, MODELO SONY, RECEPTOR PORTATIL TIPO BODYPACK. APLICACAO: RECEPTOR DE AUDIO PROFISSIONAL PARA APLICACOES EM JORNALISMO.	SONY ELECTRONICS OF KOREA CORP.	Sony	URX-P03=K42 LA		32/19
8517.62.96	RECEPTOR TIPO BODYPACK DE DUPLO CANAL DA SERIE UWP-D (CANAL 42) ANALOGICO. APLICACAO: RECEPTOR DE AUDIO PROFISSIONAL PARA APLICACOES EM JORNALISMO.	SONY ELECTRONICS OF KOREA CORP.	Sony	URX-P03D		32/19
8517.62.96	APARELHO RECEPTOR ANALOGICO DE AUDIO POR SINAL DE RADIO FREQUENCIA (RF), TIPO BODYPACK DE DUPLO CANAL, OPERANDO NA FAIXA DE 638,125 MHZ A 697,875 MHZ (CANAIS UHF-TV 42 A 51). APLICACAO: RECEPTOR DE AUDIO SEM FIO PARA SISTEMA DE CAMERAS DE VIDEO.	SONY OF KOREA CORP	SONY	URX-P03D/42LA		23/19
8517.62.96	RECEPTOR DE DUPLO CANAL DO TIPO SLOT-IN SERIE UWP-D (CANAL 42) ANALOGICO. APLICACAO: RECEPTOR DE AUDIO PROFISSIONAL DO TIPO GAVETA PARA APLICACOES EM JORNALISMO.	SONY ELECTRONICS OF KOREA CORP.	Sony	URX-S03D=K42LA		32/19
8517.62.99	Cartão optico CIENA com taxa de transferência de 100G OCI Multi-protocol. - P/N: NTK529AC - S/N: NNTMRT0M245W. Descrição: O pacote de circuito 100GE OCI é usado para mapear de forma transparente um cliente 100GE em um pacote de circuito de interface de linha 100G OCLD ou 100G WL3/WL3e OCLD adjacente (interface de quadro OPU4/ODU4) a 104,8 Gbit/s através do backplane. O pacote de circuitos 100GE OCI deve ser equipado com uma interface de cliente baseada em 100G CFP que suporte ETH100G (100GBASE-R). O módulo CFP tem um fator de forma maior do que um módulo SFP, SFP+ ou XFP e suporta taxas de dados muito mais altas. Aplicação: Estes cartões serão utilizados na transmissão de dados de 100G na rede submarina via DWDM entre sites/países.	CIENA	CIENA	100GOCI Card		19/23
8517.62.99	Módulo de recepção utilizado em equipamento de ressonância magnética. Finalidade Processamento e conversão do sinal analógico/digital do sinal proveniente dos 8 canais de recepção. Especificação Técnica, Móidulo de circuito eletrônico	GE Healthcare	GE Healthcare	5174169-2-R		14/19
8517.62.99	Módulo de recepção utilizada em equipamento de ressonância magnética. Finalidade: A finalidade deste módulo é realizar o processamento e conversão do sinal analógico e digital para os dados dos 16 canais . Especificação Técnica: Módulo de circuito eletrônico	GE Healthcare	GE Healthcare	5174169-R		35/19
8517.62.99	ROTEADOR UTILIZADO EM EQUIPAMENTO MEDICO HOSPITLAR DE RAIO-X. A FINALIDADE: ROTEADOR para comunicação sem fio entre partes rotativa e estacionaria de equipamento de medicina nuclear ESPECIFICAÇÃO TÉCNICA: Roteador composto por dispositivo wireless bridge com suas respectiva fonte de alimentacao, suporte metálico e cabos de interligacao.	GE Healthcare	GE Healthcare	5219831-R		21/19
8517.62.99	Módulo contendo 8 portas (cisco 10/100 ASA5505) para barreira de proteção software e hardware cisco cabo para console e adaptador de corrente alterada a corrente contínua utilizado em equipamento para exames cardiovasculares modelos Innova e IGS. A finalidade deste módulo Firewall com 8 portas é a proteção da rede de comunicação interna do equipamento. Especificação Técnica: Módulo alimentado por 120V com 8 portas com conectores RJ45 e um conector DB15.	CISCO	CISCO	5314263-R		14/19
8517.62.99	Módulo de controle e intercomunicação do operador com o paciente, controle de funções de escaneamento e avanço da mesa de pacientes, utilizado em equipamento de ressonância magnética. Finalidade: Módulo utilizado na intercomunicação com o paciente, controle de volume de som de microfone e autofalante. Controle de funções como início, pause e parada de exame. Controle de avanço da mesa de pacientes. Especificação Técnica: O Controle de varredura suporta as seguintes funções de controle: Iniciar varredura, pausar varredura e parar varredura. Mover mesa para posição de varredura e parar movimentação da mesa além da função de parada de emergência. Já a comunicação de voz permite ao operador falar ou utilizar uma voz pré-gravada para falar com o paciente a partir da sala de controle, permite também ao paciente falar com o operador a partir da sala de exame.	GE Healthcare	GE Healthcare	5393370-9-R		12/20